## List1
Jednotkový deník
Název VZ: | Kontroly, zkoušky, údržba a oprava požárně bezpečnostních zařízení 2024–2025 v obvodu Hradec Králové
objednatel: | Správa železnic, státní organizace
dodavatel:
PČ | Popis | MJ | množství | J.cena | cena celkem
Kontrola požárně bezpečnostního zařízení
1 | Kontrola provozuschopnosti požárních ucpávek, manžet, přepážek a jiných těsnění, těsnění prostupů kabelových svazků, kabelových lávek, potrubí, rozvodů VZT a spár v požárně dělících konstrukcích mezi požárními úseky objektu jakékoliv velikosti | kus | 400 |  | 0
Doprava na místo určení a zpět v obvodu OŘ HK a proškolení zaměstnanců objednavatele k obsluze vybraných specifických zařízení před preventivními kontrolami. Majitel musí zpřístupnit kontrolované PBZ.
2 | Kontrola požárních uzávěrů, včetně kování a samozavíračů jakékoliv velikosti | kus | 80 |  | 0
Doprava na místo určení a zpět v obvodu OŘ HK a proškolení zaměstnanců objednavatele k obsluze vybraných specifických zařízení před preventivními kontrolami. Majitel musí zpřístupnit kontrolované PBZ.
3 | Kontrola provozuschopnosti požárních či kouřových klapek, čidel a ost. zařízení jakékoliv velikosti (odvody tepla a kouře - kouřová zástěny, žaluziové klapky, ventilátor stěnový, kouřotěsné klapky v potrubí apod.) + manuální ovládání. | kus | 2 |  | 0
Doprava na místo určení a zpět v obvodu OŘ HK a proškolení zaměstnanců objednavatele k obsluze vybraných specifických zařízení před preventivními kontrolami. Majitel musí zpřístupnit kontrolované PBZ.
4 | Kontrola požárních poklopů a přepážek jakékoliv velikosti | kus | 2 |  | 0
Doprava na místo určení a zpět v obvodu OŘ HK a proškolení zaměstnanců objednavatele k obsluze vybraných specifických zařízení před preventivními kontrolami. Majitel musí zpřístupnit kontrolované PBZ.
5 | Kontrola požárních mřížek jakékoliv velikosti | kus | 2 |  | 0
Doprava na místo určení a zpět v obvodu OŘ HK a proškolení zaměstnanců objednavatele k obsluze vybraných specifických zařízení před preventivními kontrolami. Majitel musí zpřístupnit kontrolované PBZ.
6 | Kontrola revizních dvířek jakékoliv velikosti | kus | 2 |  | 0
Doprava na místo určení a zpět v obvodu OŘ HK a proškolení zaměstnanců objednavatele k obsluze vybraných specifických zařízení před preventivními kontrolami. Majitel musí zpřístupnit kontrolované PBZ.
7 | Kontrola soustavy přetlakové ventilace jakékoliv velikosti | kus | 2 |  | 0
Doprava na místo určení a zpět v obvodu OŘ HK a proškolení zaměstnanců objednavatele k obsluze vybraných specifických zařízení před preventivními kontrolami. Majitel musí zpřístupnit kontrolované PBZ.
8 | Kontrola požární rolety jakékoliv velikosti a provedení | kus | 3 |  | 0
Doprava na místo určení a zpět v obvodu OŘ HK a proškolení zaměstnanců objednavatele k obsluze vybraných specifických zařízení před preventivními kontrolami. Majitel musí zpřístupnit kontrolované PBZ.
9 | Kontrola požárních žebříků jakékoliv délky včetně suchovodu | kus | 6 |  | 0
Doprava na místo určení a zpět v obvodu OŘ HK a proškolení zaměstnanců objednavatele k obsluze vybraných specifických zařízení před preventivními kontrolami. Majitel musí zpřístupnit kontrolované PBZ.
10 | Kontrola protipožárního nátěru nebo nástřiku | m2 | 100 |  | 0
Doprava na místo určení a zpět v obvodu OŘ HK a proškolení zaměstnanců objednavatele k obsluze vybraných specifických zařízení před preventivními kontrolami. Majitel musí zpřístupnit kontrolované PBZ.
Opravy, montáž, údržba a servis požárně bezpečnostního zařízení
11 | Oprava, montáž ucpávky prostupu diskem kabelové chráničky do D 40 mm stěnou tl. do 100 mm požární odolnost EI 60 | kus | 5 |  | 0
Doprava na místo určení a zpět v obvodu OŘ HK, likvidace odpadu a proškolení zaměstnanců objednavatele k obsluze vybraných specifických zařízení před preventivními kontrolami. Majitel musí zpřístupnit PBZ.
12 | Oprava, montáž ucpávky prostupu manžetou kabelové chráničky do D 40 mm stěnou tl. do 100 mm požární odolnost EI 120 | kus | 5 |  | 0
Doprava na místo určení a zpět v obvodu OŘ HK a proškolení zaměstnanců objednavatele k obsluze vybraných specifických zařízení před preventivními kontrolami. Majitel musí zpřístupnit kontrolované PBZ.
13 | Oprava, montáž ucpávky prostupu tmelem kabelové chráničky do D 40 mm stropem do tl. 150 mm požární odolnost EI 90 | kus | 5 |  | 0
Doprava na místo určení a zpět v obvodu OŘ HK a proškolení zaměstnanců objednavatele k obsluze vybraných specifických zařízení před preventivními kontrolami. Majitel musí zpřístupnit kontrolované PBZ.
14 | Oprava, montáž ucpávky prostupu manžetou kabelové chráničky do D 40 mm stropem do tl. 150 mm požární odolnost EI 120 | kus | 5 |  | 0
Doprava na místo určení a zpět v obvodu OŘ HK a proškolení zaměstnanců objednavatele k obsluze vybraných specifických zařízení před preventivními kontrolami. Majitel musí zpřístupnit kontrolované PBZ.
15 | Oprava, montáž ucpávky prostupu diskem samostatného kabelu do D 21 mm stěnou do tl. 100 mm požární odolnost EI 60 | kus | 5 |  | 0
Doprava na místo určení a zpět v obvodu OŘ HK a proškolení zaměstnanců objednavatele k obsluze vybraných specifických zařízení před preventivními kontrolami. Majitel musí zpřístupnit kontrolované PBZ.
16 | Oprava, montáž ucpávky prostupu tmelem samostatného kabelu do D 21 mm stěnou do tl. 150 mm požární odolnost EI 90 | kus | 5 |  | 0
Doprava na místo určení a zpět v obvodu OŘ HK a proškolení zaměstnanců objednavatele k obsluze vybraných specifických zařízení před preventivními kontrolami. Majitel musí zpřístupnit kontrolované PBZ.
17 | Oprava, montáž ucpávky prostupu kabelového svazku povlakem stěnou a stropem do tl 100 mm zaplnění prostupu z 20% plocha otvoru do 0,4 m2 požární odolnost EI 60 | kus | 5 |  | 0
Doprava na místo určení a zpět v obvodu OŘ HK a proškolení zaměstnanců objednavatele k obsluze vybraných specifických zařízení před preventivními kontrolami. Majitel musí zpřístupnit kontrolované PBZ.
18 | Oprava, montáž ucpávky prostupu kabelového svazku povlakem stěnou a stropem do tl. 100 mm zaplnění prostupu z 20% plocha otvoru od 0,4 m2 do 1 m2 požární odolnost EI 60 | kus | 5 |  | 0
Doprava na místo určení a zpět v obvodu OŘ HK a proškolení zaměstnanců objednavatele k obsluze vybraných specifických zařízení před preventivními kontrolami. Majitel musí zpřístupnit kontrolované PBZ.
19 | Oprava, montáž ucpávky prostupu kabelového svazku tmelem otvorem do D 160 mm zaplnění prostupu kabely z 10% stěnou a stropem do tl. 100 mm požární odolnost EI 90 | kus | 5 |  | 0
Doprava na místo určení a zpět v obvodu OŘ HK a proškolení zaměstnanců objednavatele k obsluze vybraných specifických zařízení před preventivními kontrolami. Majitel musí zpřístupnit kontrolované PBZ.
20 | Oprava, montáž ucpávky prostupu kabelového svazku tmelem otvorem do D 160 mm zaplnění prostupu kabely z 30% stěnou a stropem do tl. 100 mm požární odolnost EI 90 | kus | 5 |  | 0
Doprava na místo určení a zpět v obvodu OŘ HK a proškolení zaměstnanců objednavatele k obsluze vybraných specifických zařízení před preventivními kontrolami. Majitel musí zpřístupnit kontrolované PBZ.
21 | Oprava, montáž ucpávky prostupu kabelového svazku tmelem otvorem do D 160 mm zaplnění prostupu kabely ze 60% stěnou a stropem do tl 100 mm požární odolnost EI 90 | kus | 5 |  | 0
Doprava na místo určení a zpět v obvodu OŘ HK a proškolení zaměstnanců objednavatele k obsluze vybraných specifických zařízení před preventivními kontrolami. Majitel musí zpřístupnit kontrolované PBZ.
22 | Oprava, montáž ucpávky prostupu kabelového svazku manžetou otvorem do D 110 mm zaplnění prostupu kabely z 85% stěnou do tl. 100 mm požární odolnost EI 90 | kus | 5 |  | 0
Doprava na místo určení a zpět v obvodu OŘ HK a proškolení zaměstnanců objednavatele k obsluze vybraných specifických zařízení před preventivními kontrolami. Majitel musí zpřístupnit kontrolované PBZ.
23 | Oprava, montáž ucpávky prostupu kabelového svazku pěnou otvorem do D 400 mm zaplnění prostupu kabely z 10% stěnou a stropem do tl. 150 mm požární odolnost EI 60 | kus | 5 |  | 0
Doprava na místo určení a zpět v obvodu OŘ HK a proškolení zaměstnanců objednavatele k obsluze vybraných specifických zařízení před preventivními kontrolami. Majitel musí zpřístupnit kontrolované PBZ.
24 | Oprava, montáž ucpávky prostupu kabelového svazku pěnou otvorem do D 400 mm zaplnění prostupu kabely z 30% stěnou do tl. 150 mm požární odolnost EI 60 | kus | 5 |  | 0
Doprava na místo určení a zpět v obvodu OŘ HK a proškolení zaměstnanců objednavatele k obsluze vybraných specifických zařízení před preventivními kontrolami. Majitel musí zpřístupnit kontrolované PBZ.
25 | Oprava, montáž ucpávky prostupu kabelového svazku pěnou otvorem do D 400 mm zaplnění prostupu kabely ze 60% stěnou do tl. 150 mm požární odolnost EI 60 | kus | 5 |  | 0
Doprava na místo určení a zpět v obvodu OŘ HK a proškolení zaměstnanců objednavatele k obsluze vybraných specifických zařízení před preventivními kontrolami. Majitel musí zpřístupnit kontrolované PBZ.
26 | Oprava, montáž ucpávky prostupu kabelového svazku rukávem otvorem do D 130 mm zaplnění prostupu kabely z 50% stěnou do tl. 300 mm požární odolnost EI 90 | kus | 5 |  | 0
Doprava na místo určení a zpět v obvodu OŘ HK a proškolení zaměstnanců objednavatele k obsluze vybraných specifických zařízení před preventivními kontrolami. Majitel musí zpřístupnit kontrolované PBZ.
27 | Oprava, montáž ucpávky prostupu kabelového svazku povlakem stropem do tl. 100 mm zaplnění prostupu kabely z 20% plocha otvoru do 0,5 m2 požární odolnost EI 60 | kus | 5 |  | 0
Doprava na místo určení a zpět v obvodu OŘ HK a proškolení zaměstnanců objednavatele k obsluze vybraných specifických zařízení před preventivními kontrolami. Majitel musí zpřístupnit kontrolované PBZ.
28 | Oprava, montáž ucpávky prostupu kabelového svazku povlakem stropem do tl. 100 mm zaplnění prostupu kabely z 20% plocha otvoru od 0,5 m2 do 1 m2 požární odolnost EI 60 | kus | 5 |  | 0
Doprava na místo určení a zpět v obvodu OŘ HK a proškolení zaměstnanců objednavatele k obsluze vybraných specifických zařízení před preventivními kontrolami. Majitel musí zpřístupnit kontrolované PBZ.
29 | Oprava, montáž ucpávky prostupu kabelového svazku manžetou otvorem do D 110 mm zaplnění prostupu kabely z 85% stropem do tl. 150 mm požární odolnost EI 90 | kus | 5 |  | 0
Doprava na místo určení a zpět v obvodu OŘ HK a proškolení zaměstnanců objednavatele k obsluze vybraných specifických zařízení před preventivními kontrolami. Majitel musí zpřístupnit kontrolované PBZ.
30 | Oprava, montáž ucpávky prostupu kabelové ucpávky do D 32 mm stěnou tl. 100 mm požární odolnost EI 90 | kus | 5 |  | 0
Doprava na místo určení a zpět v obvodu OŘ HK, likvidace odpadu a proškolení zaměstnanců objednavatele k obsluze vybraných specifických zařízení před preventivními kontrolami. Majitel musí zpřístupnit PBZ.
31 | Oprava, montáž ucpávky prostupu kabelové chráničky D 32 - 50 mm stěnou tl. 100 mm požární odolnost EI 90 | kus | 5 |  | 0
Doprava na místo určení a zpět v obvodu OŘ HK, likvidace odpadu a proškolení zaměstnanců objednavatele k obsluze vybraných specifických zařízení před preventivními kontrolami. Majitel musí zpřístupnit PBZ.
32 | Oprava, montáž ucpávky prostupu kabelové chráničky D 50 - 80 mm stěnou tl. 100 mm požární odolnost EI 90 | kus | 5 |  | 0
Doprava na místo určení a zpět v obvodu OŘ HK, likvidace odpadu a proškolení zaměstnanců objednavatele k obsluze vybraných specifických zařízení před preventivními kontrolami. Majitel musí zpřístupnit PBZ.
33 | Oprava, montáž ucpávky prostupu kabelové chráničky D 80 - 100 mm stěnou tl. 100 mm požární odolnost EI 90 | kus | 5 |  | 0
Doprava na místo určení a zpět v obvodu OŘ HK, likvidace odpadu a proškolení zaměstnanců objednavatele k obsluze vybraných specifických zařízení před preventivními kontrolami. Majitel musí zpřístupnit PBZ.
34 | Oprava, montáž ucpávky prostupu kabelové chráničky D 100 - 140 mm stěnou tl. 100 mm požární odolnost EI 90 | kus | 5 |  | 0
Doprava na místo určení a zpět v obvodu OŘ HK, likvidace odpadu a proškolení zaměstnanců objednavatele k obsluze vybraných specifických zařízení před preventivními kontrolami. Majitel musí zpřístupnit PBZ.
35 | Oprava, montáž ucpávky prostupu kabelového svazku(žlabu) do 0,01 m2 požární odolnost EI 90 | kus | 5 |  | 0
Doprava na místo určení a zpět v obvodu OŘ HK, likvidace odpadu a proškolení zaměstnanců objednavatele k obsluze vybraných specifických zařízení před preventivními kontrolami. Majitel musí zpřístupnit PBZ.
36 | Oprava, montáž ucpávky prostupu kabelového svazku (žlabu) do 0,06 m2 požární odolnost EI 90 | kus | 5 |  | 0
Doprava na místo určení a zpět v obvodu OŘ HK, likvidace odpadu a proškolení zaměstnanců objednavatele k obsluze vybraných specifických zařízení před preventivními kontrolami. Majitel musí zpřístupnit PBZ.
37 | Oprava, montáž ucpávky prostupu kabelového svazku (žlabu) do 0,10 m2 požární odolnost EI 90 | kus | 5 |  | 0
Doprava na místo určení a zpět v obvodu OŘ HK, likvidace odpadu a proškolení zaměstnanců objednavatele k obsluze vybraných specifických zařízení před preventivními kontrolami. Majitel musí zpřístupnit PBZ.
38 | Oprava, montáž ucpávky prostupu kabelového svazku (žlabu) do 0,18 m2 požární odolnost EI 90 | kus | 5 |  | 0
Doprava na místo určení a zpět v obvodu OŘ HK, likvidace odpadu a proškolení zaměstnanců objednavatele k obsluze vybraných specifických zařízení před preventivními kontrolami. Majitel musí zpřístupnit PBZ.
39 | Oprava, montáž ucpávky prostupu kabelového svazku (žlabu) do 0,28 m2 požární odolnost EI 90 | kus | 5 |  | 0
Doprava na místo určení a zpět v obvodu OŘ HK, likvidace odpadu a proškolení zaměstnanců objednavatele k obsluze vybraných specifických zařízení před preventivními kontrolami. Majitel musí zpřístupnit PBZ.
40 | Oprava, montáž ucpávky prostupu kabelového svazku (žlabu) do 0,40 m2 požární odolnost EI 90 | kus | 5 |  | 0
Doprava na místo určení a zpět v obvodu OŘ HK, likvidace odpadu a proškolení zaměstnanců objednavatele k obsluze vybraných specifických zařízení před preventivními kontrolami. Majitel musí zpřístupnit PBZ.
41 | Oprava, montáží ucpávky prostupu kabelového svazku (žlabu) do 0,50 m2 požární odolnost EI 90 | kus | 5 |  | 0
Doprava na místo určení a zpět v obvodu OŘ HK, likvidace odpadu a proškolení zaměstnanců objednavatele k obsluze vybraných specifických zařízení před preventivními kontrolami. Majitel musí zpřístupnit PBZ.
42 | Oprava, montáž ucpávky prostupu kabelového svazku (žlabu) do 0,60 m2 požární odolnost EI 90 | kus | 5 |  | 0
Doprava na místo určení a zpět v obvodu OŘ HK, likvidace odpadu a proškolení zaměstnanců objednavatele k obsluze vybraných specifických zařízení před preventivními kontrolami. Majitel musí zpřístupnit PBZ.
43 | Oprava, montáž ucpávky prostupu kabelového svazku (žlabu) do 0,70 m2 požární odolnost EI 90 | kus | 5 |  | 0
Doprava na místo určení a zpět v obvodu OŘ HK, likvidace odpadu a proškolení zaměstnanců objednavatele k obsluze vybraných specifických zařízení před preventivními kontrolami. Majitel musí zpřístupnit PBZ.
44 | Oprava, montáž ucpávky prostupu kabelového svazku (žlabu) do 0,80 m2 požární odolnost EI 90 | kus | 5 |  | 0
Doprava na místo určení a zpět v obvodu OŘ HK, likvidace odpadu a proškolení zaměstnanců objednavatele k obsluze vybraných specifických zařízení před preventivními kontrolami. Majitel musí zpřístupnit PBZ.
45 | Montáž, doplnění protipožární polštář - velký | kus | 20 |  | 0
Doprava na místo určení a zpět v obvodu OŘ HK, likvidace odpadu a proškolení zaměstnanců objednavatele k obsluze vybraných specifických zařízení před preventivními kontrolami. Majitel musí zpřístupnit PBZ.
46 | Montáž, doplnění protipožární polštář - malý | kus | 20 |  | 0
Doprava na místo určení a zpět v obvodu OŘ HK, likvidace odpadu a proškolení zaměstnanců objednavatele k obsluze vybraných specifických zařízení před preventivními kontrolami. Majitel musí zpřístupnit PBZ.
47 | Oprava požárního uzávěru - panikové kování jakékoliv velikosti | kus | 5 |  | 0
Doprava na místo určení a zpět v obvodu OŘ HK, likvidace odpadu a proškolení zaměstnanců objednavatele k obsluze vybraných specifických zařízení před preventivními kontrolami. Majitel musí zpřístupnit PBZ.
48 | Oprava požárního uzávěru - kování klika jakékoliv velikosti | kus | 5 |  | 0
Doprava na místo určení a zpět v obvodu OŘ HK, likvidace odpadu a proškolení zaměstnanců objednavatele k obsluze vybraných specifických zařízení před preventivními kontrolami. Majitel musí zpřístupnit PBZ.
49 | Oprava požárního uzávěru - výměna samozavíračů jakékoliv velikosti | kus | 5 |  | 0
Doprava na místo určení a zpět v obvodu OŘ HK, likvidace odpadu a proškolení zaměstnanců objednavatele k obsluze vybraných specifických zařízení před preventivními kontrolami. Majitel musí zpřístupnit PBZ.
50 | Oprava požárního uzávěru - výměna těsnícího pásku jakékoliv šířky a délky | m | 20 |  | 0
Doprava na místo určení a zpět v obvodu OŘ HK, likvidace odpadu a proškolení zaměstnanců objednavatele k obsluze vybraných specifických zařízení před preventivními kontrolami. Majitel musí zpřístupnit PBZ.
51 | Oprava požárních či kouřových klapek, čidel a ost. zařízení nejběžnějších velikostí - manuálně ovládaných | kus | 2 |  | 0
Doprava na místo určení a zpět v obvodu OŘ HK, likvidace odpadu a proškolení zaměstnanců objednavatele k obsluze vybraných specifických zařízení před preventivními kontrolami. Majitel musí zpřístupnit PBZ.
52 | Oprava požárních poklopů a přepážek nejběžnějších velikostí | kus | 1 |  | 0
Doprava na místo určení a zpět v obvodu OŘ HK, likvidace odpadu a proškolení zaměstnanců objednavatele k obsluze vybraných specifických zařízení před preventivními kontrolami. Majitel musí zpřístupnit PBZ.
53 | Oprava požárních větracích mřížek nejběžnějších velikostí | kus | 3 |  | 0
Doprava na místo určení a zpět v obvodu OŘ HK, likvidace odpadu a proškolení zaměstnanců objednavatele k obsluze vybraných specifických zařízení před preventivními kontrolami. Majitel musí zpřístupnit PBZ.
54 | Oprava požárních revizních dvířek nejběžnějších velikostí | kus | 3 |  | 0
Doprava na místo určení a zpět v obvodu OŘ HK, likvidace odpadu a proškolení zaměstnanců objednavatele k obsluze vybraných specifických zařízení před preventivními kontrolami. Majitel musí zpřístupnit PBZ.
55 | Oprava soustavy přetlakové ventilace | kus | 1 |  | 0
Doprava na místo určení a zpět v obvodu OŘ HK, likvidace odpadu a proškolení zaměstnanců objednavatele k obsluze vybraných specifických zařízení před preventivními kontrolami. Majitel musí zpřístupnit PBZ.
56 | Oprava požárních rolet nejběžnějších velikostí | kus | 1 |  | 0
Doprava na místo určení a zpět v obvodu OŘ HK, likvidace odpadu a proškolení zaměstnanců objednavatele k obsluze vybraných specifických zařízení před preventivními kontrolami. Majitel musí zpřístupnit PBZ.
57 | Vylepení nového kontrolního štítku jakehokoliv typu PBZ | kus | 30 |  | 0
Zpráva o revizi a kontrole věcných prostředků PO a požárně bezpečnostního zařízení
58 | Zpráva o kontrole požárních ucpávek | kus | 50 |  | 0
Vypracování dokladu o kontrole dle vyhlášky č. 246/2001 Sb. ve znění pozdějších předpisů a předání jeho originálu objednateli
59 | Zpráva o kontrole provozuschopnosti požárních uzávěrů | kus | 50 |  | 0
Vypracování dokladu o kontrole dle vyhlášky č. 246/2001 Sb. ve znění pozdějších předpisů a předání jeho originálu objednateli
60 | Zpráva o kontrole požárních či kouřových klapek, čidel a ost. zařízení nejběžnějších velikostí - manuálně ovládaných | kus | 4 |  | 0
Vypracování dokladu o kontrole dle vyhlášky č. 246/2001 Sb. ve znění pozdějších předpisů a předání jeho originálu objednateli
61 | Zpráva o kontrole požárních poklopů a přepážek nejběžnějších velikostí | kus | 4 |  | 0
Vypracování dokladu o kontrole dle vyhlášky č. 246/2001 Sb. ve znění pozdějších předpisů a předání jeho originálu objednateli
62 | Zpráva o kontrole požárních větracích mřížek nejběžnějších velikostí | kus | 4 |  | 0
Vypracování dokladu o kontrole dle vyhlášky č. 246/2001 Sb. ve znění pozdějších předpisů a předání jeho originálu objednateli
63 | Zpráva o kontrole požárních revizních dvířek nejběžnějších velikostí | kus | 4 |  | 0
Vypracování dokladu o kontrole dle vyhlášky č. 246/2001 Sb. ve znění pozdějších předpisů a předání jeho originálu objednateli
64 | Zpráva o kontrole soustavy přetlakové ventilace | kus | 4 |  | 0
Vypracování dokladu o kontrole dle vyhlášky č. 246/2001 Sb. ve znění pozdějších předpisů a předání jeho originálu objednateli
65 | Zpráva o kontrole požárních rolet nejběžnějších velikostí | kus | 4 |  | 0
Vypracování dokladu o kontrole dle vyhlášky č. 246/2001 Sb. ve znění pozdějších předpisů a předání jeho originálu objednateli
66 | Zpráva o kontrole požárního žebříku včetně suchovodu | kus | 5 |  | 0
Vypracování dokladu o kontrole dle vyhlášky č. 246/2001 Sb. ve znění pozdějších předpisů a předání jeho originálu objednateli
67 | Zpráva o kontrole protipožárního nátěru nebo nástřiku | kus | 2 |  | 0
Vypracování dokladu o kontrole dle vyhlášky č. 246/2001 Sb. ve znění pozdějších předpisů a předání jeho originálu objednateli
| CELKEM |  |  |  | 0
| DPH 21 % | 0
| CELKEM s DPH | 0
Zhotovitel vyplní žlutě podbarvená pole.