## Rekapitulace
Rekapitulace ceny
5423520086 | Sanace tělesa železničního spodku na trati Děčín - Jedlová v km 25,880 - 25980_P05 |  |  |  | Aspe
1
Celková cena bez DPH:
Celková cena s DPH:
Objekt | Popis | Cena bez DPH | DPH | Cena s DPH | Počet neoceněných položek
D.1.2.5 | Dálková, optická, závěsná kabelizace
PS 11-01-21 | Česká Kamenice - Horní Kamenice, přeložka kabelů SŽT
PS 11-01-31 | Česká Kamenice - Horní Kamenice, ochrana kabelizace PZZ
D.2.1.1 | Kolejový svršek a spodek
SO 11-10-01 | Česká Kamenice - Horní Kamenice, železniční svršek
SO 11-10-01B | Propracování koleje do 1 roku
SO-11-11-01 | Česká Kamenice - Horní Kamenice, železniční spodek
SO-11-11-01B | Přístupové komunikace
D.2.1.4 | Mosty, propustky, zdi
SO 11-20-01 | Česká Kamenice - Horní Kamenice, most ev. km 26,005
SO 11-20-02 | Česká Kamenice - Horní Kamenice, most ev. km 26,147
SO 11-21-01 | Česká Kamenice - Horní Kamenice, propustek ev. km 25,897 - demolice
SO 11-21-02 | Česká Kamenice - Horní Kamenice, propustek ev. km 25,950
SO 11-24-01 | Česká Kamenice - Horní Kamenice, zárubní zeď km 26,025 - 26,060
D.2.4.1 | Ostatní stavební objekty
SO 11-92-01 | Česká Kamenice - Horní Kamenice, kácení
D.9.8 | Všeobecný objekt
SO 98-98 | Všeobecný objekt
D.9.9 | Likvidace odpadů včetně dopravy
SO 90-90 | Likvidace odpadů včetně dopravy

## PS 11-01-21
SŽDC05 |  |  |  | Soupis prací objektu | [10 empty] | 3
3
S | Stavba: | 5423520086 |  | Sanace tělesa železničního spodku na trati Děčín - Jedlová v km 25,880 - 25980_P05 | [6 empty] | D.1.2.5 |  | Aspe | 0,00 | 2
O | Objekt: | D.1.2.5 |  | Dálková, optická, závěsná kabelizace | [9 empty] | 15,00 | 2
Typ | Poř. číslo | Kód položky | Varianta | Název položky | MJ | Množství | Jednotková hmotnost | Celková hmotnost |  |  | Jednotková cena |  | Cenové soustavy | 21,00 | 2
Dodávka
[9 empty] | Jednotková | Celkem | Jednotková | Celkem |  |  |  | Počet položek s nulovou cenou
O1 |  | PS 11-01-21 |  | Česká Kamenice - Horní Kamenice, přeložka kabelů SŽT
SD |  | 0 |  | Všeobecné konstrukce a práce
P | 10 | R015111 | 901 | POPLATKY ZA LIKVIDACI ODPADU NEKONTAMINOVANÝCH - 17 05 04 VYTEŽENÉ ZEMINY A HORNINY - I. TRÍDA TEŽITELNOSTI - vč. dopravy | T | 49.5 | 0 |  |  |  | 0 |  | [bez vazby na CS] |  | 2
PP |  |  |  | Evidenční položka - NEOCEŇOVAT! Položka se oceňuje pouze v SO 90-90 doprava 26km VOKA - Žizníkov
VV |  |  |  | PŘEBYTEK Z VÝKOPU ((165+110)*0,9*0,5-96,25)*1,8=49.500 [A]
TS |  |  |  | 1. Položka obsahuje: - veškeré poplatky provozovateli skládky, recyklační linky nebo jiného zařízení na zpracování nebo likvidaci odpadů související s převzetím, uložením, zpracováním nebo likvidací odpadu, - náklady spojené s dopravou odpadu z místa stavby na místo převzetí provozovatelem skládky, recyklační linky nebo jiného zařízení na zpracování nebo likvidaci odpadů, - náklady spojené s vyložením a manipulací s materiálem v místě skládky. 2. Položka neobsahuje: - náklady spojené s naložením a manipulací s materiálem 3. Způsob měření: - [měrná jednotka – Tuna] určující množství odpadu vytříděného v souladu se zákonem č. 185/2001 Sb., o nakládání s odpady, v platném znění
P | 11 | R015190 | 906 | POPLATKY ZA LIKVIDACI ODPADU NEKONTAMINOVANÝCH - 17 02 03 PLASTY Z INTERIÉRU REKONSTRUOVANÝCH OBJEKTU včetně dopravy | T | 0.5 | 0 |  |  |  | 0 |  | [bez vazby na CS] |  | 2
PP |  |  |  | Evidenční položka - NEOCEŇOVAT! Položka se oceňuje pouze v SO 90-90 doprava 26km Skládka Malšovice
VV |  |  |  | STÁVAJÍCÍ KABELOVÝ ŽLAB A CHRÁNIČKY 0,5=0.500 [A]
TS |  |  |  | 1. Položka obsahuje: - veškeré poplatky provozovateli skládky, recyklační linky nebo jiného zařízení na zpracování nebo likvidaci odpadů související s převzetím, uložením, zpracováním nebo likvidací odpadu, - náklady spojené s dopravou odpadu z místa stavby na místo převzetí provozovatelem skládky, recyklační linky nebo jiného zařízení na zpracování nebo likvidaci odpadů, - náklady spojené s vyložením a manipulací s materiálem v místě skládky. 2. Položka neobsahuje: - náklady spojené s naložením a manipulací s materiálem 3. Způsob měření: - [měrná jednotka – Tuna] určující množství odpadu vytříděného v souladu se zákonem č. 185/2001 Sb., o nakládání s odpady, v platném znění
SD |  | 1 |  | Zemní práce
P | 1 | 13273 |  | HLOUBENÍ RÝH ŠÍR DO 2M PAŽ I NEPAŽ TR. I | M3 | 193.5 | 0 |  |  |  | 0 |  | OTSKP 2023 |  | 2
PP |  |  |  | Výkop rýhy nové trasy kabelu 0,5x0,9m strojně, dl. 165m Výkop stávající trasy 0,5x0,9m ručně , dl 265m
VV |  |  |  | rýha nové trasy - strojně 165*0,5*0,9=74.250 [A] výkop stávajícího kabelu ručně (155+110)*0,9*0,5=119.250 [B] Celkové množství 193.500000=193.500 [C]
TS |  |  |  | položka zahrnuje: - vodorovná a svislá doprava, premístení, preložení, manipulace s výkopkem - kompletní provedení vykopávky nezapažené i zapažené - ošetrení výkopište po celou dobu práce v nem vc. klimatických opatrení - ztížení vykopávek v blízkosti podzemního vedení, konstrukcí a objektu vc. jejich docasného zajištení - ztížení pod vodou, v okolí výbušnin, ve stísnených prostorech a pod. - príplatek za lepivost - težení po vrstvách, pásech a po jiných nutných cástech (figurách) - cerpání vody vc. cerpacích jímek, potrubí a pohotovostní cerpací soupravy (viz ustanovení k pol. 1151,2) - potrebné snížení hladiny podzemní vody - težení a rozpojování jednotlivých balvanu - vytahování a nošení výkopku - svahování a presvah. svahu do konecného tvaru, výmena hornin v podloží a v pláni znehodnocené klimatickými vlivy - rucní vykopávky, odstranení korenu a napadávek - pažení, vzeprení a rozeprení vc. prepažování (vyjma štetových sten) - úpravu, ochranu a ocištení dna, základové spáry, sten a svahu - odvedení nebo obvedení vody v okolí výkopište a ve výkopišti - trídení výkopku - veškeré pomocné konstrukce umožnující provedení vykopávky (príjezdy, sjezdy, nájezdy, lešení, podper. konstr., premostení, zpevnené plochy, zakrytí a pod.) - nezahrnuje uložení zeminy (na skládku, do násypu) ani poplatky za skládku, vykazují se v položce c.0141**
P | 2 | 17511 |  | OBSYP POTRUBÍ A OBJEKTŮ SE ZHUTNĚNÍM | M3 | 96.25 | 0 |  |  |  | 0 |  | OTSKP 2023 |  | 2
PP |  |  |  | ZÁSYP VYKOPANOU ZEMINOU
VV |  |  |  | (165+110) *0,5*(0,9-0,2)=96.250 [A]
TS |  |  |  | položka zahrnuje: - kompletní provedení zemní konstrukce vč. výběru vhodného materiálu - úprava ukládaného materiálu vlhčením, tříděním, promícháním nebo vysoušením, příp. jiné úpravy za účelem zlepšení jeho mech. vlastností - hutnění i různé míry hutnění - ošetření úložiště po celou dobu práce v něm vč. klimatických opatření - ztížení v okolí vedení, konstrukcí a objektů a jejich dočasné zajištění - ztížení provádění vč. hutnění ve ztížených podmínkách a stísněných prostorech - ztížené ukládání sypaniny pod vodu - ukládání po vrstvách a po jiných nutných částech (figurách) vč. dosypávek - spouštění a nošení materiálu - výměna částí zemní konstrukce znehodnocené klimatickými vlivy - ruční hutnění a výplň jam a prohlubní v podloží - úprava, očištění, ochrana a zhutnění podloží - svahování, hutnění a uzavírání povrchů svahů - zřízení lavic na svazích - udržování úložiště a jeho ochrana proti vodě - odvedení nebo obvedení vody v okolí úložiště a v úložišti - veškeré pomocné konstrukce umožňující provedení zemní konstrukce (příjezdy, sjezdy, nájezdy, lešení, podpěrné konstrukce, přemostění, zpevněné plochy, zakrytí a pod.) - zemina vytlačená potrubím o DN do 180mm se od kubatury obsypů neodečítá
SD |  | 7 |  | Přidružená stavební výroba
P | 3 | 702112 |  | KABELOVÝ ŽLAB ZEMNÍ VCETNE KRYTU SVETLÉ ŠÍRKY PRES 120 DO 250 MM | M | 275 | 0 |  |  |  | 0 |  | OTSKP 2023 |  | 2
PP |  |  |  | Nový kabelový žlab plastový s poklopem
VV |  |  |  | 165+110=275.000 [A]
TS |  |  |  | 1. Položka obsahuje: – kompletní montáž, rozmerení, upevnení, rezání, spojování a pod. – veškerý spojovací a montážní materiál vc. upevnovacího materiálu ( držáky apod.) – pomocné mechanismy 2. Položka neobsahuje: X 3. Zpusob merení: Merí se metr délkový.
P | 4 | 702211 |  | KABELOVÁ CHRÁNIČKA ZEMNÍ DN DO 100 MM | M | 440 | 0 |  |  |  | 0 |  | OTSKP 2023 |  | 2
PP |  |  |  | Nové rezervní chráničky včetně spojkování
VV |  |  |  | nová chránička pro rezervu (černá) 165=165.000 [A] nová rezervní chránčka v celé trase přeložky (fialová) 165+110=275.000 [B] Celkové množství 440.000000=440.000 [C]
TS |  |  |  | 1. Položka obsahuje: – přípravu podkladu pro osazení - spojkování 2. Položka neobsahuje: X 3. Způsob měření: Měří se metr délkový.
P | 5 | 702231 |  | KABELOVÁ CHRÁNIČKA ZEMNÍ DĚLENÁ DN DO 100 MM | M | 165 | 0 |  |  |  | 0 |  | OTSKP 2023 |  | 2
PP |  |  |  | Nová dělená chránička DOK vč. spojkování
VV |  |  |  | Dělená chránička DOK 165=165.000 [A]
TS |  |  |  | 1. Položka obsahuje: – přípravu podkladu pro osazení - spojkování 2. Položka neobsahuje: X 3. Způsob měření: Měří se metr délkový.
P | 6 | 702620 |  | ODKRYTÍ A ZAKRYTÍ KABELU KRYTÝCH FÓLIÍ, PÁSEM NEBO DESKOU | M | 270 | 0 |  |  |  | 0 |  | OTSKP 2023 |  | 2
PP |  |  |  | Odkyrytí kabelu na délku 265m Zakrytí kabelu 275m
VV |  |  |  | (275+265)*0,5=270.000 [A]
TS |  |  |  | 1. Položka obsahuje: – pomocné mechanismy 2. Položka neobsahuje: X 3. Zpusob merení: Merí se plocha v metrech ctverecných.
P | 7 | 702903 |  | ZASYPÁNÍ KABELOVÉHO ŽLABU VRSTVOU Z PŘESÁTÉHO PÍSKU ČI VÝKOPKU SVĚTLÉ ŠÍŘKY PŘES 250 MM | M | 275 | 0 |  |  |  | 0 |  | OTSKP 2023 |  | 2
PP |  |  |  | Pískový obsyp kabelů, 0,05m pod, 0,05m nad. 0,1m3 písku / bm
VV |  |  |  | 165+110=275.000 [A]
TS |  |  |  | 1. Položka obsahuje: – veškeré zemní práce včetně dodání zásypového materiálu 2. Položka neobsahuje: X 3. Způsob měření: Měří se metr délkový.
P | 8 | 709611 |  | DEMONTÁŽ KABELOVÉHO ŽLABU/LIŠTY VCETNE KRYTU | M | 265 | 0 |  |  |  | 0 |  | OTSKP 2023 |  | 2
PP |  |  |  | Demontáž stávajícího kabelového žlabu
VV |  |  |  | 265=265.000 [A]
TS |  |  |  | 1. Položka obsahuje: – prípravu podkladu pro osazení 2. Položka neobsahuje: X 3. Zpusob merení: Merí se metr délkový.
P | 9 | 75IK11 |  | MERENÍ STÁVAJÍCÍHO OPTICKÉHO KABELU | VLÁKNO | 144 | 0 |  |  |  | 0 |  | OTSKP 2023 |  | 2
PP |  |  |  | Měření optického kabelu před a po stavbě. 72vláken.
VV |  |  |  | 2*72=144.000 [A]
TS |  |  |  | 1. Položka obsahuje: – práce spojené s kontrolním merením stávající optické kabelizace ke zjištení technických parametru optického kabelu pred manipulací vcetne potrebného drobného montážního materiálu – merení metodou OTDR na trech vlnových délkách 1310/1550/1625nm v obou smerech dle CSN EN 61280-4-2 – veškeré potrebné mechanizmy (mericí prístroje a merící príslušenství), vcetne obsluhy, náklady na mzdy a približné (prumerné) náklady na porízení potrebných materiálu vcetne všech ostatních vedlejších nákladu 2. Položka neobsahuje: X 3. Zpusob merení: Merící práce se udávají poctem optických vláken.
P | 12 | R75A161 |  | Nové metalické kabely- DODÁVKA | KPL | 1 | 0 |  |  |  | 0 |  | OTSKP 2023 |  | 2
PP |  |  |  | nové metalické kabely délky 275m: 129- 4P1 436- 3XN 801-24p1 810-24p1
VV |  |  |  | 1=1.000 [A]
TS |  |  |  | 1. Položka obsahuje: – dodání všech překládaných kabelů podle požadovaného typu od výrobcu vcetne mimostaveništní dopravy
P | 13 | R75A247 |  | MANIPULACE A SPOJKOVÁNÍ KABELŮ | KPL | 1 | 0 |  |  |  | 0 |  | OTSKP 2023 |  | 2
PP |  |  |  | Kompletní práce spojené s uložením a naspojkováním překládaných kabelů 129- 4P1 436- 3XN 801-24p1 810-24p1 vč. materiálu spojek. Obsahuje veškerá požadované měření.
VV |  |  |  | 1=1.000 [A]
TS |  |  |  | 1. Položka obsahuje: – uložení kabelu zatažením, dodávka a zhotovení plastové spojky vcetne dodávky 2 kusy na překládaný úsek kabelu, príprava spojovacího prípravku, spojení žil kabelu, kontrola správnosti spojení žil, vysušení, zajištení prívodu el. energie, zatavení koncu kabelu a svarení stredu spojky – kontrolní a záverecné merení na kabelu pro rozvod signalizace, zapojení po merení – montáž štítku prubehu kabelu vcetne montáže, montáž oznacovacího štítku kabelové spojky a kabelové formy, dodávka a montáž kabelových objímek – veškeré potrebné mechanizmy, jejich obsluhu a porízení všech potrebných materiálu, presun hmot
P | 14 | R75A248 |  | DEMONTÁŽ KABELŮ | KPL | 1 | 0 |  |  |  | 0 |  | OTSKP 2023 |  | 2
PP |  |  |  | Kompletní demontáž kabelů 129- 4P1 436- 3XN 801-24p1 810-24p1 v délce 265m vč spojek.
VV |  |  |  | 1=1.000 [A]
TS |  |  |  | 1. Položka obsahuje: – demontáž kabelu, plastové spojky kabelu, štítku prubehu , oznacovacího štítku kabelové spojky a kabelové formy – veškeré potrebné mechanizmy, jejich obsluhu a presun hmot. – naložení vybouraného materiálu na dopravní prostredek – odvoz vybouraného materiálu do skladu nebo na likvidaci 2. Položka neobsahuje: – poplatek za likvidaci odpadu (nacení se dle SSD 0)

## PS 11-01-31
SŽDC05 |  |  |  | Soupis prací objektu | [10 empty] | 3
3
S | Stavba: | 5423520086 |  | Sanace tělesa železničního spodku na trati Děčín - Jedlová v km 25,880 - 25980_P05 | [6 empty] | D.1.2.5 |  | Aspe | 0,00 | 2
O | Objekt: | D.1.2.5 |  | Dálková, optická, závěsná kabelizace | [9 empty] | 15,00 | 2
Typ | Poř. číslo | Kód položky | Varianta | Název položky | MJ | Množství | Jednotková hmotnost | Celková hmotnost |  |  | Jednotková cena |  | Cenové soustavy | 21,00 | 2
Dodávka
[9 empty] | Jednotková | Celkem | Jednotková | Celkem |  |  |  | Počet položek s nulovou cenou
O1 |  | PS 11-01-31 |  | Česká Kamenice - Horní Kamenice, ochrana kabelizace PZZ
SD |  | 7 |  | Přidružená stavební výroba
P | 1 | 75C917 |  | SNÍMAČ POČÍTAČE NÁPRAV - MONTÁŽ | KUS | 2 | 0 |  |  |  | 0 |  | OTSKP 2023 |  | 2
PP
VV |  |  |  | 2=2.000 [A]
TS |  |  |  | 1. Položka obsahuje: – montáž snímače počítače náprav včetně zapojení kabelových forem (včetně měření a zapojení po měření), přezkoušení – montáž snímače počítače náprav se všemi pomocnými a doplňujícími pracemi a součástmi, případné použití mechanizmů, včetně dopravy ze skladu k místu montáže 2. Položka neobsahuje: X 3. Způsob měření: Udává se počet kusů kompletní konstrukce nebo práce.
P | 2 | 75C918 |  | SNÍMAČ POČÍTAČE NÁPRAV - DEMONTÁŽ | KUS | 2 | 0 |  |  |  | 0 |  | OTSKP 2023 |  | 2
PP
VV |  |  |  | 2=2.000 [A]
TS |  |  |  | 1. Položka obsahuje: – demontáž snímače počítače náprav včetně odpojení kabelových přívodů – demontáž snímače počítače náprav se všemi pomocnými a doplňujícími pracemi a součástmi, případné použití mechanizmů, včetně dopravy z místa demontáže do skladu – naložení vybouraného materiálu na dopravní prostředek – odvoz vybouraného materiálu do skladu nebo na likvidaci 2. Položka neobsahuje: – poplatek za likvidaci odpadů (nacení se dle SSD 0) 3. Způsob měření: Udává se počet kusů kompletní konstrukce nebo práce.
P | 3 | 75D227 |  | VÝSTRAŽNÍK BEZ ZÁVORY, 1 SKRÍN - MONTÁŽ | KUS | 2 | 0 |  |  |  | 0 |  | OTSKP 2023 |  | 2
PP
VV |  |  |  | 2=2.000 [A]
TS |  |  |  | 1. Položka obsahuje: – výkop jámy pro BETONOVÝ základ výstražníku – usazení betonového základu, montáž výstražníku bez závory 1 skrín, zapojení kabelových forem (vcetne merení a zapojení po merení) – montáž výstražníku bez závory 1 skrín se všemi pomocnými a doplnujícími pracemi a soucástmi, prípadné použití mechanizmu, vcetne dopravy ze skladu k místu montáže 2. Položka neobsahuje: X 3. Zpusob merení: Udává se pocet kusu kompletní konstrukce nebo práce.
P | 4 | 75D228 |  | VÝSTRAŽNÍK BEZ ZÁVORY, 1 SKRÍN - DEMONTÁŽ | KUS | 2 | 0 |  |  |  | 0 |  | OTSKP 2023 |  | 2
PP
VV |  |  |  | 2=2.000 [A]
TS |  |  |  | 1. Položka obsahuje: – demontáž betonového základu, zasypání jámy po základu, demontáž výstražníku bez závory 1 skrín vcetne odpojení kabelových prívodu – demontáž výstražníku bez závory 1 skrín se všemi pomocnými a doplnujícími pracemi a soucástmi, prípadné použití mechanizmu, vcetne dopravy z místa demontáže do skladu – naložení vybouraného materiálu na dopravní prostredek – odvoz vybouraného materiálu do skladu nebo na likvidaci 2. Položka neobsahuje: – poplatek za likvidaci odpadu (nacení se dle SSD 0) 3. Zpusob merení: Udává se pocet kusu kompletní konstrukce nebo práce.
P | 5 | R75A217 |  | MANIPULACE S KABELY PZZ | KPL | 1 | 0 |  |  |  | 0 |  | OTSKP 2023 |  | 2
PP |  |  |  | Položka zahrnuje veškeré práce spojené s manipiulací s kabely PZZ při demontáži, ochraně a zpětné montáži čidel počítače náprav a výstražníků.
VV |  |  |  | 1=1.000 [A]
TS |  |  |  | Položka zahrnuje veškeré práce spojené s manipiulací s kabely PZZ při demontáži, ochraně a zpětné montáži čidel počítače náprav a výstražníků.

## SO 11-10-01
SŽDC05 |  |  |  | Soupis prací objektu | [10 empty] | 3
3
S | Stavba: | 5423520086 |  | Sanace tělesa železničního spodku na trati Děčín - Jedlová v km 25,880 - 25980_P05 | [6 empty] | D.2.1.1 |  | Aspe | 0,00 | 2
O | Objekt: | D.2.1.1 |  | Kolejový svršek a spodek | [9 empty] | 15,00 | 2
Typ | Poř. číslo | Kód položky | Varianta | Název položky | MJ | Množství | Jednotková hmotnost | Celková hmotnost |  |  | Jednotková cena |  | Cenové soustavy | 21,00 | 2
Dodávka
[9 empty] | Jednotková | Celkem | Jednotková | Celkem |  |  |  | Počet položek s nulovou cenou
O1 |  | SO 11-10-01 |  | Česká Kamenice - Horní Kamenice, železniční svršek
SD |  | 0 |  | Všeobecné konstrukce a práce
P | 21 | R015150 | 904 | POPLATKY ZA LIKVIDACI ODPADŮ NEKONTAMINOVANÝCH - 17 05 08 ŠTĚRK Z KOLEJIŠTĚ včetně dopravy | T | 1887.386 | 0 |  |  |  | 0 |  | [bez vazby na CS] |  | 2
PP |  |  |  | Evidenční položka - NEOCEŇOVAT! Položka se oceňuje pouze v SO 90-90 doprava 26km VOKA - Žizníkov
VV |  |  |  | odtěžené lože odpad po recyklaci 724,5*1,8=1 304.100 [A] odpad po pročištění 648,096*0,5*1,8=583.286 [B] Celkové množství 1887.386000=1 887.386 [C]
TS |  |  |  | 1. Položka obsahuje: - veškeré poplatky provozovateli skládky, recyklační linky nebo jiného zařízení na zpracování nebo likvidaci odpadů související s převzetím, uložením, zpracováním nebo likvidací odpadu, - náklady spojené s dopravou odpadu z místa stavby na místo převzetí provozovatelem skládky, recyklační linky nebo jiného zařízení na zpracování nebo likvidaci odpadů, - náklady spojené s vyložením a manipulací s materiálem v místě skládky. 2. Položka neobsahuje: - náklady spojené s naložením a manipulací s materiálem 3. Způsob měření: - [měrná jednotka – Tuna] určující množství odpadu vytříděného v souladu se zákonem č. 185/2001 Sb., o nakládání s odpady, v platném znění
SD |  | 5 |  | Komunikace
P | 1 | 512550 |  | KOLEJOVÉ LOŽE - ZŘÍZENÍ Z KAMENIVA HRUBÉHO DRCENÉHO (ŠTĚRK) | M3 | 556.5 | 0 |  |  |  | 0 |  | OTSKP 2023 |  | 2
PP |  |  |  | z recyklovaného kameniva hrubého drceného, frakce 31,5/63 třídy BII dle předpisu SŽDC S3 díl X o tloušťce 0,35 m pod ložnou plochou betonových pražců
VV |  |  |  | km 25,872 - 25,190 318*2,5*0,7=556.500 [A]
TS |  |  |  | 1. Položka obsahuje: – dodávku, dopravu a uložení kameniva předepsané specifikace a frakce v požadované míře zhutnění 2. Položka neobsahuje: X 3. Způsob měření: Měří se objem kolejového lože v projektovaném profilu.
P | 2 | 513550 |  | KOLEJOVÉ LOŽE - DOPLNĚNÍ Z KAMENIVA HRUBÉHO DRCENÉHO (ŠTĚRK) | M3 | 606.209 | 0 |  |  |  | 0 |  | OTSKP 2023 |  | 2
PP
VV |  |  |  | nová kolej 315*2,5*0,3=236.250 [A] propracování stávajícího úseku 60=60.000 [B] doplnění lože po pročištění v km 25,590 - 25,885 619,918*0,5=309.959 [C] Celkové množství 606.209000=606.209 [D]
TS |  |  |  | 1. Položka obsahuje: – dodávku, dopravu a uložení kameniva předepsané specifikace a frakce v požadované míře zhutnění 2. Položka neobsahuje: X 3. Způsob měření: Měří se objem kolejového lože v projektovaném profilu.
P | 3 | 514000 |  | KOLEJOVÉ LOŽE - PROČIŠTĚNÍ | M3 | 619.918 | 0 |  |  |  | 0 |  | OTSKP 2023 |  | 2
PP |  |  |  | Pročištění lože po demontáži panelové komunikace
VV |  |  |  | 281,781*2,2=619.918 [A]
TS |  |  |  | 1. Položka obsahuje: – veškeré práce a materiál obsažený v názvu položky 2. Položka neobsahuje: – případné doplnění lože, vykazuje se položkami 5135x0 – poplatek za likvidaci odpadů (nacení se dle SSD 0) 3. Způsob měření: Měří se metr krychlový kolejového lože ve stavu před pročištěním, tj. před odečtením odpadního materiálu.
P | 4 | 528262 |  | KOLEJ 49 E1, ROZD. "D", BEZSTYKOVÁ, PR. BET. BEZPODKLADNICOVÝ UŽITÝ, UP. PRUŽNÉ | M | 146.654 | 0 |  |  |  | 0 |  | OTSKP 2023 |  | 2
PP |  |  |  | km 25,872 051 - 26,018 705 - Nové kolejnice Pražce užité
VV |  |  |  | km 25,872 051 - 26,018 705 - Nové kolejnice 26018,705-25872,051=146.654 [A]
TS |  |  |  | 1. Položka obsahuje: – defektoskopické zkoušky kolejnic, jsou-li vyžadovány – dodávku uvedeného typu kolejnic, pražců (popř. mostnic), upevňovadel a drobného kolejiva v uvedeném rozdělení koleje pro normální rozchod kolejí (1435 mm) – montáž kolejových polí ze součástí železničního svršku uvedených typů na montážní základně, popř. přímo na staveništi nebo strojní linkou – dopravu smontovaných kolejových polí nebo součástí z montážní základny na místo určení, pokud si to zvolená technologie pokládky vyžaduje – zřízení koleje pomocí kolejových polí za použití vhodného kladecího prostředku – sespojkování kolejových polí bez jejich svaření – směrovou a výškovou úpravu koleje do předepsané polohy včetně stabilizace kolejového lože – očištění a naolejování spojkových a svěrkových šroubů před zahájením provozu – pomocné a dokončovací práce – případné ztížení práce při překážách na jedné nebo obou stranách, v tunelu i při rekonstrukcích 2. Položka neobsahuje: – zřízení kolejového lože – svařování kolejnic do bezstykové koleje – broušení koleje – případnou dodávku a montáž pražcových kotev – následnou úpravu směrového a výškového uspořádání koleje 3. Způsob měření: Měří se délka koleje ve smyslu ČSN 73 6360, tj. v ose koleje.
P | 5 | 52A231 |  | KOLEJ 49 E1 REGENEROVANÁ, ROZD. "D", BEZSTYKOVÁ, PR. BET. PODKLADNICOVÝ, UP. TUHÉ | M | 452.689 | 0 |  |  |  | 0 |  | OTSKP 2023 |  | 2
PP |  |  |  | zpětné vložení stávajících kolejnic v úseku: 1) 25,590,270 - 25,872,051 (281,781m) 2) 26,018705 - 26,189,613 (170,908m) celkem včetně 1. podbití
VV |  |  |  | 25872,051-25590,270=281.781 [A] 26189,613-26018,705=170.908 [B] Celkové množství 452.689000=452.689 [C]
TS |  |  |  | 1. Položka obsahuje: – ověření kvality vyzískaných materiálů s případnou regenerací do předpisového stavu – defektoskopické zkoušky kolejnic, jsou-li vyžadovány – dodávku uvedeného typu kolejnic, pražců (popř. mostnic), upevňovadel a drobného kolejiva v uvedeném rozdělení koleje pro normální rozchod kolejí (1435 mm) – montáž kolejových polí ze součástí železničního svršku uvedených typů na montážní základně, popř. přímo na staveništi nebo strojní linkou – dopravu smontovaných kolejových polí nebo součástí z montážní základny na místo určení, pokud si to zvolená technologie pokládky vyžaduje – zřízení koleje pomocí kolejových polí za použití vhodného kladecího prostředku – sespojkování kolejových polí bez jejich svaření – směrovou a výškovou úpravu koleje do předepsané polohy včetně stabilizace kolejového lože – očištění a naolejování spojkových a svěrkových šroubů před zahájením provozu – pomocné a dokončovací práce – případné ztížení práce při překážách na jedné nebo obou stranách, v tunelu i při rekonstrukcích 2. Položka neobsahuje: – zřízení kolejového lože – svařování kolejnic do bezstykové koleje – broušení koleje – případnou dodávku a montáž pražcových kotev – následnou úpravu směrového a výškového uspořádání koleje 3. Způsob měření: Měří se délka koleje ve smyslu ČSN 73 6360, tj. v ose koleje.
P | 6 | 542121 |  | SMĚROVÉ A VÝŠKOVÉ VYROVNÁNÍ KOLEJE NA PRAŽCÍCH BETONOVÝCH DO 0,05 M | M | 243.082 | 0 |  |  |  | 0 |  | OTSKP 2023 |  | 2
PP |  |  |  | Podbití stávajícího stavu (1. podbití na nedemontované části úseku), výběh 50m na každou stranu
VV |  |  |  | km 25487,065 - 25590,270 + 50m výběh 25590,270-25487,065 + 50=153.205 [A] km 26189,613 - 26229,490 + 50m výběh 26229,490-26189,613 + 50=89.877 [B] Celkové množství 243.082000=243.082 [C]
TS |  |  |  | 1. Položka obsahuje: – podbíjení pražců, vyrovnání nivelety stávající koleje nebo výhybkové konstrukce do 50 mm při zapojování na novostavbu (přechodový úsek) – příplatky za ztížené podmínky při práci v koleji, např. překážky po stranách koleje, práci v tunelu apod. 2. Položka neobsahuje: – případné doplnění štěrkového lože 3. Způsob měření: Měří se délka koleje ve smyslu ČSN 73 6360, tj. v ose koleje.
P | 7 | 542312 |  | NÁSLEDNÁ ÚPRAVA SMĚROVÉHO A VÝŠKOVÉHO USPOŘÁDÁNÍ KOLEJE - PRAŽCE BETONOVÉ | M | 842.425 | 0 |  |  |  | 0 |  | OTSKP 2023 |  | 2
PP |  |  |  | Propracování (2. podbití)
VV |  |  |  | Propracování v km 25,487 065 - 26,229 490 + 50m výběh na každou stranu 26229,490-25487,065+50+50=842.425 [A]
TS |  |  |  | 1.Položka obsahuje: - geodetické měření koleje pro následnou směrovou a výškovou úpravu koleje do předepsané polohy - následnou směrovou a výškovou úpravu koleje do předepsané polohy - kontrolní geodetické měření koleje a posouzení odchylek od předepsané polohy vzhledem k příslušným technickým normám - pomocné a dokončovací práce, kterými mohou být dle místních podmínek např. rozebrání a montáž přejezdových konstrukcí, ukolejnění – montáž a demontáž, stabilizace kolejového lože, snížení kolejového lože pod patou kolejnice – v koleji i ve výhybce, výluky – vypnutí trakce - případné ztížení práce při překážkách na jedné nebo obou stranách (např. u nástupišť), v tunelu i při rekonstrukcích 2. Položka neobsahuje: případně nutné doplnění kolejového lože, které se řeší vždy jako reklamace nedodaného materiálu původních položek řady 51 3. Měrná jednotka: metr 4. Způsob měření:v koleji se měří délka koleje ve smyslu ČSN 73 6360, tj. v ose koleje, u kolejových konstrukcí tzv. rozvinutá délka ve smyslu předpisu SR103/7
P | 8 | 545122 |  | SVAR KOLEJNIC (STEJNÉHO TVARU) 49 E1, T SPOJITĚ | KUS | 54 | 0 |  |  |  | 0 |  | OTSKP 2023 |  | 2
PP
VV |  |  |  | svar kolejových polí 48=48.000 [A] svar nových kolejnic 6=6.000 [B] Celkové množství 54.000000=54.000 [C]
TS |  |  |  | Jednotlivým svarem se rozumí svar, který splňuje některé z následujících kriterií: – počet svarů v jednom objektu je menší než 20 ks – při vevařování lepených izolovaných styků a dilatačních zařízení do kolejí – závěrný svar při zřizování bezstykové koleje ve smyslu předpisu S3/2 Svar, který nesplňuje ani jedno z výše uvedených kriterií, je svar průběžný 1. Položka obsahuje: – úpravu koleje nebo výhybky, tj. povolení upevňovadel do vzdálenosti předepsané předpisem S3/2, jejich případná ojedinělá výměna, úprava dilatačních spar, vyrovnání kolejnic výškové a směrové, podbití stykových pražců, demontáž spojek a jejich odvoz na určené místo nebo do šrotu, případné obroušení nutných ploch apod., tak, aby mohl být vyhotoven svar, utažení upevňovadel – úpravu kolejového lože pro nasazení formy, zpětnou úprava do profilu – svaření kolejnic nebo části výhybek, opracování a obroušení svaru – úprava koleje nebo výhybkové konstrukce do stavu před svařováním – příplatky za ztížené podmínky při práci v koleji, např. překážky po stranách koleje, práci v tunelu ap. 2. Položka neobsahuje: – případné řezání koleje 3. Způsob měření: Udává se počet kusů kompletní konstrukce nebo práce.
P | 9 | 549311 |  | ZRUŠENÍ A ZNOVUZŘÍZENÍ BEZSTYKOVÉ KOLEJE NA NEDEMONTOVANÝCH ÚSECÍCH V KOLEJI | M | 193.082 | 0 |  |  |  | 0 |  | OTSKP 2023 |  | 2
PP
VV |  |  |  | 143,082+50=193.082 [A]
TS |  |  |  | 1. Položka obsahuje: – povolení upevňovadel, úprava dilatačních spár a následné utažení upevňovadel – montážní přípravky na zajištění podmínek daných předpisem SŽDC S 3/2, zejména dodržení upínací teploty – směrovou a výškovou úpravu koleje – podbíjení pražců, vyrovnání nivelety koleje nebo výhybkové konstrukce do 50 mm při zapojování na novostavbu (přechodový úsek) – příplatky za ztížené podmínky při práci v koleji, např. překážky po stranách koleje, práci v tunelu ap. 2. Položka neobsahuje: – případné doplnění kolejového lože – svary 3. Způsob měření: Měří se délka koleje ve smyslu ČSN 73 6360, tj. v ose koleje.
P | 10 | 549341 |  | ZŘÍZENÍ BEZSTYKOVÉ KOLEJE NA NOVÝCH ÚSECÍCH V KOLEJI | M | 599.343 | 0 |  |  |  | 0 |  | OTSKP 2023 |  | 2
PP
VV |  |  |  | 146,654+452,689=599.343 [A]
TS |  |  |  | 1. Položka obsahuje: – úprava dilatačních spár a následné utažení upevňovadel – montážní přípravky na zajištění podmínek daných předpisem SŽDC S 3/2, zejména dodržení upínací teploty – směrovou a výškovou úpravu koleje – podbíjení pražců, vyrovnání nivelety koleje nebo výhybkové konstrukce do 50 mm při zapojování na novostavbu (přechodový úsek) – příplatky za ztížené podmínky při práci v koleji, např. překážky po stranách koleje, práci v tunelu ap. 2. Položka neobsahuje: – případné doplnění kolejového lože – svary 3. Způsob měření: Měří se délka koleje ve smyslu ČSN 73 6360, tj. v ose koleje.
P | 11 | 549510 |  | ŘEZÁNÍ KOLEJNIC | KUS | 48 | 0 |  |  |  | 0 |  | OTSKP 2023 |  | 2
PP |  |  |  | Rozřezání kolejnic na 5 m kusy
VV |  |  |  | Rozřezání kolejnic na 5 m kusy (146,654/5) 29*2=58.000 [A] Rozřezání na kolejová pole (599,343/25m) 24*2=48.000 [B] Celkové množství 48.000000=48.000 [C]
TS |  |  |  | 1. Položka obsahuje: – rozřezání kolejnic všech profilů – příplatky za ztížené podmínky při práci v koleji, např. překážky po stranách koleje, práci v tunelu ap. 2. Položka neobsahuje: X 3. Způsob měření: Udává se počet kusů kompletní konstrukce nebo práce..
SD |  | 9 |  | Ostatní konstrukce a práce
P | 12 | 914162 |  | DOPRAVNÍ ZNAČKY ZÁKLADNÍ VELIKOSTI HLINÍKOVÉ FÓLIE TŘ 1 - MONTÁŽ S PŘEMÍSTĚNÍM | KUS | 1 | 0 |  |  |  | 0 |  | OTSKP 2023 |  | 2
PP |  |  |  | Zpětná montáž přejezdníku
VV
TS |  |  |  | položka zahrnuje: - dopravu demontované značky z dočasné skládky - osazení a montáž značky na místě určeném projektem - nutnou opravu poškozených částí nezahrnuje dodávku značky
P | 13 | 914163 |  | DOPRAVNÍ ZNAČKY ZÁKLADNÍ VELIKOSTI HLINÍKOVÉ FÓLIE TŘ 1 - DEMONTÁŽ | KUS | 1 | 0 |  |  |  | 0 |  | OTSKP 2023 |  | 2
PP |  |  |  | Přejezdník X 2597
VV
TS |  |  |  | Položka zahrnuje odstranění, demontáž a odklizení materiálu s odvozem na předepsané místo
P | 14 | 923152 |  | ŽELEZOBETONOVÝ STANIČNÍK Z UŽITÉHO MATERIÁLU | KUS | 2 | 0 |  |  |  | 0 |  | OTSKP 2023 |  | 2
PP |  |  |  | km 25,9, km 26,1
VV |  |  |  | 2=2.000 [A]
TS |  |  |  | 1. Položka obsahuje: – dodávku a osazení včetně nutných zemních prací a obetonování – případnou obnovu nátěru – odrazky nebo retroreflexní fólie 2. Položka neobsahuje: X 3. Způsob měření: Udává se počet kusů kompletní konstrukce nebo práce.
P | 15 | 923312 |  | PŘEDVĚSTNÍK N - TROJÚHELNÍKOVÝ ŠTÍT Z UŽITÉHO MATERIÁLU | KUS | 1 | 0 |  |  |  | 0 |  | OTSKP 2023 |  | 2
PP |  |  |  | rychlost "60"
VV
TS |  |  |  | 1. Položka obsahuje: – dodávku a montáž návěsti v příslušném provedení na sloupek, popř. jinou podpůrnou konstrukci včetně upevňovacího a pomocného materiálu – protikorozní úpravu, není-li tato provedena již z výroby nebo daná vlastnostmi použitého materiálu – odrazky nebo retroreflexní fólie 2. Položka neobsahuje: – nosnou konstrukci, např. sloupek, konzolu apod. včetně základu a zemních prácí 3. Způsob měření: Udává se počet kusů kompletní konstrukce nebo práce.
P | 16 | 923482 |  | STANIČNÍK - TABULE "ÚZKÁ" Z UŽITÉHO MATERIÁLU | KUS | 2 | 0 |  |  |  | 0 |  | OTSKP 2023 |  | 2
PP |  |  |  | km 26,0, km 26,1
VV
TS |  |  |  | 1. Položka obsahuje: – dodávku a montáž návěsti v příslušném provedení na sloupek, popř. jinou podpůrnou konstrukci včetně upevňovacího a pomocného materiálu – protikorozní úpravu, není-li tato provedena již z výroby nebo daná vlastnostmi použitého materiálu – odrazky nebo retroreflexní fólie 2. Položka neobsahuje: – nosnou konstrukci, např. sloupek, konzolu apod. včetně základu a zemních prácí 3. Způsob měření: Udává se počet kusů kompletní konstrukce nebo práce.
P | 17 | 965010 |  | ODSTRANĚNÍ KOLEJOVÉHO LOŽE A DRÁŽNÍCH STEZEK | M3 | 731.4 | 0 |  |  |  | 0 |  | OTSKP 2023 |  | 2
PP |  |  |  | km 25,872 - 26,190
VV |  |  |  | 318*2,3=731.400 [A]
TS |  |  |  | 1. Položka obsahuje: – odstranění kolejového lože ručně nebo mechanizací, a to po nebo bez sejmutí kolejového roštu – příplatky za ztížené podmínky při práci v kolejišti, např. za překážky na straně koleje apod. – naložení vybouraného materiálu na dopravní prostředek 2. Položka neobsahuje: – odvoz vybouraného materiálu do skladu nebo na likvidaci – poplatky za likvidaci odpadů, nacení se položkami ze ssd 0 3. Způsob měření: Měří se metry krychlové odtěženého kolejového lože v ulehlém (původním) stavu.
P | 18 | 965113 |  | DEMONTÁŽ KOLEJE NA BETONOVÝCH PRAŽCÍCH DO KOLEJOVÝCH POLÍ S ODVOZEM NA MONTÁŽNÍ ZÁKLADNU S NÁSLEDNÝM ROZEBRÁNÍM | M | 599.343 | 0 |  |  |  | 0 |  | OTSKP 2023 |  | 2
PP |  |  |  | km 25,872 102 - 25,989 000
VV |  |  |  | 599,343=599.343 [A]
TS |  |  |  | 1. Položka obsahuje: – uvolnění kolejového roštu z kolejového lože – odstranění kolejnicových propojek, uzemnění a jiného vybavení – případné rozřezání kolejového roštu – úplné rozebrání koleje v místě demontáže do kolejových polí a jejich hrubé očištění – naložení vybouraného materiálu na dopravní prostředek – odvoz kolejových polí z místa demontáže na montážní základnu – rozebrání kolejových polí na montážní základně do součástí – příplatky za ztížené podmínky při práci v kolejišti, např. za překážky na straně koleje apod. 2. Položka neobsahuje: – odvoz nevyhovujícího materiálu na likvidaci – poplatky za likvidaci odpadů, nacení se položkami ze ssd 0 3. Způsob měření: Měří se délka koleje ve smyslu ČSN 73 6360, tj. v ose koleje.
P | 19 | 965821 |  | DEMONTÁŽ KILOMETROVNÍKU, HEKTOMETROVNÍKU, MEZNÍKU | KUS | 2 | 0 |  |  |  | 0 |  | OTSKP 2023 |  | 2
PP |  |  |  | km 25,9, km 26,1
VV |  |  |  | 2=2.000 [A]
TS |  |  |  | 1. Položka obsahuje: – zahrnuje veškeré činnosti, zařízení a materiál nutných k odstranění konstrukce – naložení vybouraného materiálu na dopravní prostředek – příplatky za ztížené podmínky při práci v kolejišti, např. za překážky na straně koleje apod. 2. Položka neobsahuje: – odvoz vybouraného materiálu do skladu nebo na likvidaci – poplatky za likvidaci odpadů, nacení se položkami ze ssd 0 3. Způsob měření: Udává se počet kusů kompletní konstrukce nebo práce.
P | 20 | 965841 |  | DEMONTÁŽ JAKÉKOLIV NÁVĚSTI | KUS | 3 | 0 |  |  |  | 0 |  | OTSKP 2023 |  | 2
PP
VV
TS |  |  |  | 1. Položka obsahuje: – zahrnuje veškeré činnosti, zařízení a materiál nutných k odstranění konstrukce – naložení vybouraného materiálu na dopravní prostředek – příplatky za ztížené podmínky při práci v kolejišti, např. za překážky na straně koleje apod. 2. Položka neobsahuje: – odvoz vybouraného materiálu do skladu nebo na likvidaci – poplatky za likvidaci odpadů, nacení se položkami ze ssd 0 3. Způsob měření: Udává se počet kusů kompletní konstrukce nebo práce.

## SO 11-10-01B
SŽDC05 |  |  |  | Soupis prací objektu | [10 empty] | 3
3
S | Stavba: | 5423520086 |  | Sanace tělesa železničního spodku na trati Děčín - Jedlová v km 25,880 - 25980_P05 | [6 empty] | D.2.1.1 |  | Aspe | 0,00 | 2
O | Objekt: | D.2.1.1 |  | Kolejový svršek a spodek | [9 empty] | 15,00 | 2
Typ | Poř. číslo | Kód položky | Varianta | Název položky | MJ | Množství | Jednotková hmotnost | Celková hmotnost |  |  | Jednotková cena |  | Cenové soustavy | 21,00 | 2
Dodávka
[9 empty] | Jednotková | Celkem | Jednotková | Celkem |  |  |  | Počet položek s nulovou cenou
O1 |  | SO 11-10-01B |  | Propracování koleje do 1 roku
SD |  | 5 |  | Komunikace
P | 1 | 542312 |  | NÁSLEDNÁ ÚPRAVA SMĚROVÉHO A VÝŠKOVÉHO USPOŘÁDÁNÍ KOLEJE - PRAŽCE BETONOVÉ | M | 842.425 | 0 |  |  |  | 0 |  | OTSKP 2023 |  | 2
PP |  |  |  | Propracování (3. podbití)
VV |  |  |  | Propracování v km 25,487 065 - 26,229 490 + 50m výběh na každou stranu 26229,490-25487,065+50+50=842.425 [A]
TS |  |  |  | 1.Položka obsahuje: - geodetické měření koleje pro následnou směrovou a výškovou úpravu koleje do předepsané polohy - následnou směrovou a výškovou úpravu koleje do předepsané polohy - kontrolní geodetické měření koleje a posouzení odchylek od předepsané polohy vzhledem k příslušným technickým normám - pomocné a dokončovací práce, kterými mohou být dle místních podmínek např. rozebrání a montáž přejezdových konstrukcí, ukolejnění – montáž a demontáž, stabilizace kolejového lože, snížení kolejového lože pod patou kolejnice – v koleji i ve výhybce, výluky – vypnutí trakce - případné ztížení práce při překážkách na jedné nebo obou stranách (např. u nástupišť), v tunelu i při rekonstrukcích 2. Položka neobsahuje: případně nutné doplnění kolejového lože, které se řeší vždy jako reklamace nedodaného materiálu původních položek řady 51 3. Měrná jednotka: metr 4. Způsob měření:v koleji se měří délka koleje ve smyslu ČSN 73 6360, tj. v ose koleje, u kolejových konstrukcí tzv. rozvinutá délka ve smyslu předpisu SR103/7

## SO-11-11-01
SŽDC05 |  |  |  | Soupis prací objektu | [10 empty] | 3
3
S | Stavba: | 5423520086 |  | Sanace tělesa železničního spodku na trati Děčín - Jedlová v km 25,880 - 25980_P05 | [6 empty] | D.2.1.1 |  | Aspe | 0,00 | 2
O | Objekt: | D.2.1.1 |  | Kolejový svršek a spodek | [9 empty] | 15,00 | 2
Typ | Poř. číslo | Kód položky | Varianta | Název položky | MJ | Množství | Jednotková hmotnost | Celková hmotnost |  |  | Jednotková cena |  | Cenové soustavy | 21,00 | 2
Dodávka
[9 empty] | Jednotková | Celkem | Jednotková | Celkem |  |  |  | Počet položek s nulovou cenou
O1 |  | SO-11-11-01 |  | Česká Kamenice - Horní Kamenice, železniční spodek
SD |  | 0 |  | Všeobecné konstrukce a práce
P | 45 | R015111 | 901 | POPLATKY ZA LIKVIDACI ODPADU NEKONTAMINOVANÝCH - 17 05 04 VYTEŽENÉ ZEMINY A HORNINY - I. TRÍDA TEŽITELNOSTI - vč. dopravy | T | 11521.26 | 0 |  |  |  | 0 |  | [bez vazby na CS] |  | 2
PP |  |  |  | Evidenční položka - NEOCEŇOVAT! Položka se oceňuje pouze v SO 90-90 doprava 26km VOKA - Žizníkov
VV |  |  |  | Odtěžení tělesa násypu a zářezu 6279,2*1,8=11 302.560 [A] drenážní žebra 121,5*1,8=218.700 [B] Celkové množství 11521.260000=11 521.260 [C]
TS |  |  |  | 1. Položka obsahuje: - veškeré poplatky provozovateli skládky, recyklační linky nebo jiného zařízení na zpracování nebo likvidaci odpadů související s převzetím, uložením, zpracováním nebo likvidací odpadu, - náklady spojené s dopravou odpadu z místa stavby na místo převzetí provozovatelem skládky, recyklační linky nebo jiného zařízení na zpracování nebo likvidaci odpadů, - náklady spojené s vyložením a manipulací s materiálem v místě skládky. 2. Položka neobsahuje: - náklady spojené s naložením a manipulací s materiálem 3. Způsob měření: - [měrná jednotka – Tuna] určující množství odpadu vytříděného v souladu se zákonem č. 185/2001 Sb., o nakládání s odpady, v platném znění
P | 46 | R015140 | 903 | POPLATKY ZA LIKVIDACI ODPADU NEKONTAMINOVANÝCH - 17 01 01 BETON Z DEMOLIC OBJEKTU, ZÁKLADU TV včetně dopravy | T | 446.5 | 0 |  |  |  | 0 |  | [bez vazby na CS] |  | 2
PP |  |  |  | Evidenční položka - NEOCEŇOVAT! Položka se oceňuje pouze v SO 90-90 26km VOKA - Žizníkov
VV |  |  |  | Odtěžení konstrukčnch vrstev km 25,875 - 25,955, Vápno cementová stabilizční vrstva 172*2,5=430.000 [A] Vybourání žlabů J - Velký 20*0,33*2,5=16.500 [B] Mezisoučet 446.500000=446.500 [C]
TS |  |  |  | 1. Položka obsahuje: - veškeré poplatky provozovateli skládky, recyklační linky nebo jiného zařízení na zpracování nebo likvidaci odpadů související s převzetím, uložením, zpracováním nebo likvidací odpadu, - náklady spojené s dopravou odpadu z místa stavby na místo převzetí provozovatelem skládky, recyklační linky nebo jiného zařízení na zpracování nebo likvidaci odpadů, - náklady spojené s vyložením a manipulací s materiálem v místě skládky. 2. Položka neobsahuje: - náklady spojené s naložením a manipulací s materiálem 3. Způsob měření: - [měrná jednotka – Tuna] určující množství odpadu vytříděného v souladu se zákonem č. 185/2001 Sb., o nakládání s odpady, v platném znění
P | 47 | R015190 | 906 | POPLATKY ZA LIKVIDACI ODPADU NEKONTAMINOVANÝCH - 17 02 03 PLASTY Z INTERIÉRU REKONSTRUOVANÝCH OBJEKTU včetně dopravy | T | 1.2 | 0 |  |  |  | 0 |  | [bez vazby na CS] |  | 2
PP |  |  |  | Evidenční položka - NEOCEŇOVAT! Položka se oceňuje pouze v SO 90-90 doprava 26km Skládka Malšovice
VV |  |  |  | 1,2=1.200 [A]
TS |  |  |  | 1. Položka obsahuje: - veškeré poplatky provozovateli skládky, recyklační linky nebo jiného zařízení na zpracování nebo likvidaci odpadů související s převzetím, uložením, zpracováním nebo likvidací odpadu, - náklady spojené s dopravou odpadu z místa stavby na místo převzetí provozovatelem skládky, recyklační linky nebo jiného zařízení na zpracování nebo likvidaci odpadů, - náklady spojené s vyložením a manipulací s materiálem v místě skládky. 2. Položka neobsahuje: - náklady spojené s naložením a manipulací s materiálem 3. Způsob měření: - [měrná jednotka – Tuna] určující množství odpadu vytříděného v souladu se zákonem č. 185/2001 Sb., o nakládání s odpady, v platném znění
SD |  | 1 |  | Zemní práce
P | 1 | 11120 |  | ODSTRANENÍ KROVIN | M2 | 2734 | 0 |  |  |  | 0 |  | OTSKP 2023 |  | 2
PP
VV |  |  |  | dle dendrologie 2734=2 734.000 [A]
TS |  |  |  | odstranení krovin a stromu do prumeru 100 mm doprava drevin bez ohledu na vzdálenost spálení na hromadách nebo štepkování
P | 2 | 11201 |  | KÁCENÍ STROMU D KMENE DO 0,5M S ODSTRANENÍM PAREZU | KUS | 8 | 0 |  |  |  | 0 |  | OTSKP 2023 |  | 2
PP
VV |  |  |  | Dle dendrologie 8=8.000 [A]
TS |  |  |  | Kácení stromu se merí v [ks] poražených stromu (prumer stromu se merí ve výšce 1,3m nad terénem) a zahrnuje zejména: - poražení stromu a osekání vetví - spálení vetví na hromadách nebo štepkování - dopravu a uložení kmenu, prípadné další práce s nimi dle pokynu zadávací dokumentace Odstranení parezu se merí v [ks] vytrhaných nebo vykopaných parezu a zahrnuje zejména: - vytrhání nebo vykopání parezu - veškeré zemní práce spojené s odstranením parezu - dopravu a uložení parezu, prípadne další práce s nimi dle pokynu zadávací dokumentace - zásyp jam po parezech
P | 3 | 11202 |  | KÁCENÍ STROMU D KMENE DO 0,9M S ODSTRANENÍM PAREZU | KUS | 8 | 0 |  |  |  | 0 |  | OTSKP 2023 |  | 2
PP
VV |  |  |  | dle dendrologie 8=8.000 [A]
TS |  |  |  | Kácení stromu se merí v [ks] poražených stromu (prumer stromu se merí ve výšce 1,3m nad terénem) a zahrnuje zejména: - poražení stromu a osekání vetví - spálení vetví na hromadách nebo štepkování - dopravu a uložení kmenu, prípadné další práce s nimi dle pokynu zadávací dokumentace Odstranení parezu se merí v [ks] vytrhaných nebo vykopaných parezu a zahrnuje zejména: - vytrhání nebo vykopání parezu - veškeré zemní práce spojené s odstranením parezu - dopravu a uložení parezu, prípadne další práce s nimi dle pokynu zadávací dokumentace - zásyp jam po parezech
P | 4 | 11203 |  | KÁCENÍ STROMŮ D KMENE PŘES 0,9M S ODSTRAN PAŘEZŮ | KUS | 2 | 0 |  |  |  | 0 |  | OTSKP 2023 |  | 2
PP
VV |  |  |  | dle dendrologie 2=2.000 [A]
TS |  |  |  | Kácení stromů se měří v [ks] poražených stromů (průměr stromů se měří ve výšce 1,3m nad terénem) a zahrnuje zejména: - poražení stromu a osekání větví - spálení větví na hromadách nebo štěpkování - dopravu a uložení kmenů, případné další práce s nimi dle pokynů zadávací dokumentace Odstranění pařezů se měří v [ks] vytrhaných nebo vykopaných pařezů a zahrnuje zejména: - vytrhání nebo vykopání pařezů - veškeré zemní práce spojené s odstraněním pařezů - dopravu a uložení pařezů, případně další práce s nimi dle pokynů zadávací dokumentace - zásyp jam po pařezech
P | 5 | 11328 |  | ODSTRANENÍ PRÍKOPU, ŽLABU A RIGOLU Z PRÍKOPOVÝCH TVÁRNIC | M2 | 7 | 0 |  |  |  | 0 |  | OTSKP 2023 |  | 2
PP |  |  |  | odstranění žlabu J "velký" v km 25,875 - 25,885, 0,7m2/bm, 0,33m3 betonu/bm
VV |  |  |  | 0,7*10=7.000 [A]
TS |  |  |  | Položka zahrnuje odstranení tvárnic vcetne podkladu, veškerou manipulaci s vybouranou sutí a s vybouranými hmotami, vc. uložení na skládku. Nezahrnuje poplatek za skládku, který se vykazuje v položce 0141** (s výjimkou malého množství bouraného materiálu, kde je možné poplatek zahrnout do jednotkové ceny bourání – tento fakt musí být uveden v doplnujícím textu k položce).
P | 6 | 11332 |  | ODSTRANENÍ PODKLADU ZPEVNENÝCH PLOCH Z KAMENIVA NESTMELENÉHO | M3 | 92.5 | 0 |  |  |  | 0 |  | OTSKP 2023 |  | 2
PP |  |  |  | Odtěžení konstrukčnch vrstev km 25,875 - 25,955, Konstrukční vrstva ze štěrkodrti 1,83m3/bm Odtěžení konstrukčnch vrstev km 25,875 - 25,955, konsolidační vstrva - kamenivo-výzisk, 1,85m3/bm včetně geomříže a geotextilie - 10m2/bm Odtěžení konstrukčnch vrstev km 25,955 - 25,985, Konstrukční vrstva ze štěrkodrti, 3,4m3/bm
VV |  |  |  | Konstrukční vrstva ze štěrkodrti km 25,870 - 25,950 1,83*80=146.400 [A] konsolidační vstrva - kamenivo-výzisk km 25,870 - 25,950 1,85*50=92.500 [B]
TS |  |  |  | Položka zahrnuje veškerou manipulaci s vybouranou sutí a s vybouranými hmotami vc. uložení na skládku. Nezahrnuje poplatek za skládku, který se vykazuje v položce 0141** (s výjimkou malého množství bouraného materiálu, kde je možné poplatek zahrnout do jednotkové ceny bourání – tento fakt musí být uveden v doplnujícím textu k položce).
P | 7 | 11334 |  | ODSTRANENÍ PODKLADU ZPEVNENÝCH PLOCH S CEMENT POJIVEM | M3 | 172 | 0 |  |  |  | 0 |  | OTSKP 2023 |  | 2
PP |  |  |  | Odtěžení konstrukčnch vrstev km 25,875 - 25,955, Vápno cementová stabilizční vrstva, 2,15m3/bm
VV |  |  |  | VÁPENOCEM. STABILIZAČNÍ VRSTVA tl. 0,25 km 25,870 - 25,950 2,15*80=172.000 [A]
TS |  |  |  | Položka zahrnuje veškerou manipulaci s vybouranou sutí a s vybouranými hmotami vc. uložení na skládku. Nezahrnuje poplatek za skládku, který se vykazuje v položce 0141** (s výjimkou malého množství bouraného materiálu, kde je možné poplatek zahrnout do jednotkové ceny bourání – tento fakt musí být uveden v doplnujícím textu k položce).
P | 8 | 12110 |  | SEJMUTÍ ORNICE NEBO LESNÍ PUDY | M3 | 129 | 0 |  |  |  | 0 |  | OTSKP 2023 |  | 2
PP |  |  |  | sejmutí ornice tl. 0,15 m
VV |  |  |  | km 25,875 - 26,0 1200*0,15=180.000 [A] km 26,0 - 26,2 860*0,15=129.000 [B]
TS |  |  |  | položka zahrnuje sejmutí ornice bez ohledu na tlouštku vrstvy a její vodorovnou dopravu nezahrnuje uložení na trvalou skládku
P | 9 | 12373 |  | ODKOP PRO SPOD STAVBU SILNIC A ŽELEZNIC TR. I | M3 | 6279.2 | 0 |  |  |  | 0 |  | OTSKP 2023 |  | 2
PP |  |  |  | Odtěžení tělesa násypu a zářezu - měřeno z řezů
VV |  |  |  | km 25,875-25,955 - odtěžení původního násypu 4900=4 900.000 [A] km 25,955-25,982 - prům. 5,1m3/bm 5,1*27=137.700 [B] km 26,007-26,025 - prům. 5,1m3/bm 5,1*18=91.800 [C] km 26,025-26,060 - prům. 7,1m3/bm 7,1*35=248.500 [D] km 26,060-26,110 - prům. 15m3/bm 15*50=750.000 [E] km 26,110 - 26,124 - prům. 8,5m3/bm 1,8*14=25.200 [F] km 26,150 - 26,190 - prům. 5,3m3/bm 5,3*40=212.000 [G] odečtení ornice km 25,955 - 26,200 -86=-86.000 [H] Celkové množství 6279.200000=6 279.200 [I]
TS |  |  |  | položka zahrnuje: - vodorovná a svislá doprava, premístení, preložení, manipulace s výkopkem - kompletní provedení vykopávky nezapažené i zapažené - ošetrení výkopište po celou dobu práce v nem vc. klimatických opatrení - ztížení vykopávek v blízkosti podzemního vedení, konstrukcí a objektu vc. jejich docasného zajištení - ztížení pod vodou, v okolí výbušnin, ve stísnených prostorech a pod. - príplatek za lepivost - težení po vrstvách, pásech a po jiných nutných cástech (figurách) - cerpání vody vc. cerpacích jímek, potrubí a pohotovostní cerpací soupravy (viz ustanovení k pol. 1151,2) - potrebné snížení hladiny podzemní vody - težení a rozpojování jednotlivých balvanu - vytahování a nošení výkopku - svahování a presvah. svahu do konecného tvaru, výmena hornin v podloží a v pláni znehodnocené klimatickými vlivy - rucní vykopávky, odstranení korenu a napadávek - pažení, vzeprení a rozeprení vc. prepažování (vyjma štetových sten) - úpravu, ochranu a ocištení dna, základové spáry, sten a svahu - zhutnení podloží, prípadne i svahu vc. svahování - zrízení stupnu v podloží a lavic na svazích, není-li pro tyto práce zrízena samostatná položka - udržování výkopište a jeho ochrana proti vode - odvedení nebo obvedení vody v okolí výkopište a ve výkopišti - trídení výkopku - veškeré pomocné konstrukce umožnující provedení vykopávky (príjezdy, sjezdy, nájezdy, lešení, podper. konstr., premostení, zpevnené plochy, zakrytí a pod.) - nezahrnuje uložení zeminy (na skládku, do násypu) ani poplatky za skládku, vykazují se v položce c.0141**
P | 10 | 13273 |  | HLOUBENÍ RÝH ŠÍR DO 2M PAŽ I NEPAŽ TR. I | M3 | 121.5 | 0 |  |  |  | 0 |  | OTSKP 2023 |  | 2
PP |  |  |  | drenážní žebra - výkopy, 4,5m3/m
VV |  |  |  | (4+5+5+6+7)*4,5=121.500 [A]
TS |  |  |  | položka zahrnuje: - vodorovná a svislá doprava, premístení, preložení, manipulace s výkopkem - kompletní provedení vykopávky nezapažené i zapažené - ošetrení výkopište po celou dobu práce v nem vc. klimatických opatrení - ztížení vykopávek v blízkosti podzemního vedení, konstrukcí a objektu vc. jejich docasného zajištení - ztížení pod vodou, v okolí výbušnin, ve stísnených prostorech a pod. - príplatek za lepivost - težení po vrstvách, pásech a po jiných nutných cástech (figurách) - cerpání vody vc. cerpacích jímek, potrubí a pohotovostní cerpací soupravy (viz ustanovení k pol. 1151,2) - potrebné snížení hladiny podzemní vody - težení a rozpojování jednotlivých balvanu - vytahování a nošení výkopku - svahování a presvah. svahu do konecného tvaru, výmena hornin v podloží a v pláni znehodnocené klimatickými vlivy - rucní vykopávky, odstranení korenu a napadávek - pažení, vzeprení a rozeprení vc. prepažování (vyjma štetových sten) - úpravu, ochranu a ocištení dna, základové spáry, sten a svahu - odvedení nebo obvedení vody v okolí výkopište a ve výkopišti - trídení výkopku - veškeré pomocné konstrukce umožnující provedení vykopávky (príjezdy, sjezdy, nájezdy, lešení, podper. konstr., premostení, zpevnené plochy, zakrytí a pod.) - nezahrnuje uložení zeminy (na skládku, do násypu) ani poplatky za skládku, vykazují se v položce c.0141**
P | 11 | 17180 |  | ULOŽENÍ SYPANINY DO NÁSYPU Z NAKUPOVANÝCH MATERIÁLU | M3 | 2990 | 0 |  |  |  | 0 |  | OTSKP 2023 |  | 2
PP |  |  |  | Násyp z dovezené nesoudržné zeminy vhodné k přímému použití do násypu bez úpravy třídy G1-GW, G3-G-F, S1-SW nebo S3-S-F dle SŽ S4, přílohy 10.
VV |  |  |  | 2990=2 990.000 [A]
TS |  |  |  | položka zahrnuje: - kompletní provedení zemní konstrukce (násypového telesa vcetne aktivní zóny) vcetne nákupu a dopravy materiálu dle zadávací dokumentace - úprava ukládaného materiálu vlhcením, trídením, promícháním nebo vysoušením, príp. jiné úpravy za úcelem zlepšení jeho mech. vlastností - hutnení i ruzné míry hutnení - ošetrení úložište po celou dobu práce v nem vc. klimatických opatrení - ztížení v okolí vedení, konstrukcí a objektu a jejich docasné zajištení - ztížení provádení vc. hutnení ve ztížených podmínkách a stísnených prostorech - ztížené ukládání sypaniny pod vodu - ukládání po vrstvách a po jiných nutných cástech (figurách) vc. dosypávek - spouštení a nošení materiálu - výmena cástí zemní konstrukce znehodnocené klimatickými vlivy - rucní hutnení a výpln jam a prohlubní v podloží - úprava, ocištení, ochrana a zhutnení podloží - svahování, hutnení a uzavírání povrchu svahu - zrízení lavic na svazích - udržování úložište a jeho ochrana proti vode - odvedení nebo obvedení vody v okolí úložište a v úložišti - veškeré pomocné konstrukce umožnující provedení zemní konstrukce (príjezdy, sjezdy, nájezdy, lešení, podperné konstrukce, premostení, zpevnené plochy, zakrytí a pod.)
P | 12 | 17581 |  | OBSYP POTRUBÍ A OBJEKTU Z NAKUPOVANÝCH MATERIÁLU | M3 | 124.5 | 0 |  |  |  | 0 |  | OTSKP 2023 |  | 2
PP |  |  |  | Obsyp odvodňovacích otvorů příkopových zídek-jednotná výpň dle S4, km 25,875 - 25,885, 0,3m3/bm Svahová žebra - Zásyp - jednotná výpň dle S4 - 4,5m3/m
VV |  |  |  | Obsyp odvodňovacích otvorů příkopových zídek 10*0,3=3.000 [A] Svahová žebra - Zásyp (4+5+5+6+7)*4,5=121.500 [B] Celkové množství 124.500000=124.500 [C]
TS |  |  |  | položka zahrnuje: - kompletní provedení zemní konstrukce vcetne nákupu a dopravy materiálu dle zadávací dokumentace - úprava ukládaného materiálu vlhcením, trídením, promícháním nebo vysoušením, príp. jiné úpravy za úcelem zlepšení jeho mech. vlastností - hutnení i ruzné míry hutnení - ošetrení úložište po celou dobu práce v nem vc. klimatických opatrení - ztížení v okolí vedení, konstrukcí a objektu a jejich docasné zajištení - ztížení provádení vc. hutnení ve ztížených podmínkách a stísnených prostorech - ztížené ukládání sypaniny pod vodu - ukládání po vrstvách a po jiných nutných cástech (figurách) vc. dosypávek - spouštení a nošení materiálu - výmena cástí zemní konstrukce znehodnocené klimatickými vlivy - rucní hutnení a výpln jam a prohlubní v podloží - úprava, ocištení, ochrana a zhutnení podloží - svahování, hutnení a uzavírání povrchu svahu - zrízení lavic na svazích - udržování úložište a jeho ochrana proti vode - odvedení nebo obvedení vody v okolí úložište a v úložišti - veškeré pomocné konstrukce umožnující provedení zemní konstrukce (príjezdy, sjezdy, nájezdy, lešení, podperné konstrukce, premostení, zpevnené plochy, zakrytí a pod.) - zemina vytlacená potrubím o DN do 180mm se od kubatury obsypu neodecítá
P | 13 | 17980 |  | NÁSYPY Z ARMOVANÝCH ZEMIN Z NAKUPOVANÝCH MATERÁLU | M3 | 995 | 0 |  |  |  | 0 |  | OTSKP 2023 |  | 2
PP |  |  |  | Konsolidační vrstva ze ŠD 0/63 tl. 1m
VV |  |  |  | Konsolidační vrstva ze ŠD 0/63 tl. 1m 995=995.000 [A]
TS |  |  |  | Položka zahrnuje: - kompletní provedení zemní konstrukce vc. nákupu a dopravy materiálu dle zadávací dokumentace - úprava ukládaného materiálu vlhcením, trídením, promícháním nebo vysoušením, príp. jiné úpravy za úcelem zlepšení jeho mech. vlastností - hutnení i ruzné míry hutnení - ošetrení úložište po celou dobu práce v nem vc. klimatických opatrení - ztížení v okolí vedení, konstrukcí a objektu a jejich docasné zajištení - ztížení provádení vc. hutnení ve ztížených podmínkách a stísnených prostorech - ztížené ukládání sypaniny pod vodu - ukládání po vrstvách a po jiných nutných cástech (figurách) vc. dosypávek - spouštení a nošení materiálu - výmena cástí zemní konstrukce znehodnocené klimatickými vlivy - rucní hutnení a výpln jam a prohlubní v podloží - úprava, ocištení, ochrana a zhutnení podloží - svahování, hutnení a uzavírání povrchu svahu - zrízení lavic na svazích - udržování úložište a jeho ochrana proti vode - odvedení nebo obvedení vody v okolí úložište a v úložišti - veškeré pomocné konstrukce umožnující provedení zemní konstrukce (príjezdy, sjezdy, nájezdy, lešení, podperné konstrukce, premostení, zpevnené plochy, zakrytí a pod.) - nezahrnuje armovací síte - odvedení nebo obvedení vody v okolí úložište a v úložišti - veškeré pomocné konstrukce umožnující provedení zemní konstrukce (príjezdy, sjezdy, nájezdy, lešení, podperné konstrukce, premostení, zpevnené plochy, zakrytí a pod.) - nezahrnuje armovací síte
P | 14 | 18110 |  | ÚPRAVA PLÁNE SE ZHUTNENÍM V HORNINE TR. I | M2 | 2571.6 | 0 |  |  |  | 0 |  | OTSKP 2023 |  | 2
PP |  |  |  | Zhutnění podloží tělesa násypu, základová spára bude zhutněná na D = min. 95%PS. Úprava zemní pláně v km 25,955 - 26,190
VV |  |  |  | uprava podloží nového násypu km 25,885 - 25,955 1067=1 067.000 [A] pláň km 25,955 - 25,982, prům. šířka 10,5m 10,5*27=283.500 [B] pláň km 26,007 - 26,025, prům. šířka 8m 8*18=144.000 [C] pláň km 26,025 - 26,060 prům. šířka 7,5m 7,5*35=262.500 [D] pláň km 26,060- 26,110, prům. šířka 7,2m 7,2*50=360.000 [E] pláň km 26,110 - 26,124, prům. šířka 7,9m 7,9*14=110.600 [F] pláň km 26,150 - 26,190, prům. šířka 8,6m 8,6*40=344.000 [G] Celkové množství 2571.600000=2 571.600 [H]
TS |  |  |  | položka zahrnuje úpravu pláne vcetne vyrovnání výškových rozdílu. Míru zhutnení urcuje projekt.
P | 15 | 18221 |  | ROZPROSTRENÍ ORNICE VE SVAHU V TL DO 0,10M | M2 | 800 | 0 |  |  |  | 0 |  | OTSKP 2023 |  | 2
PP |  |  |  | Ozelenění tělesa násypu tl. 0,1m v km 25,885 - 26,0 Měřeno z řezů.
VV |  |  |  | km 25,875 - 26,0 800=800.000 [A] Celkové množství 800.000000=800.000 [B]
TS |  |  |  | položka zahrnuje: nutné premístení ornice z docasných skládek vzdálených do 50m rozprostrení ornice v predepsané tlouštce ve svahu pres 1:5
P | 16 | 18222 |  | ROZPROSTŘENÍ ORNICE VE SVAHU V TL DO 0,15M | M2 | 631 | 0 |  |  |  | 0 |  | OTSKP 2023 |  | 2
PP |  |  |  | Ozelenění tělesa násypu a svahů zářezu tl. 0,15m v km 26,0 - 26,2. Měřeno z řezů.
VV |  |  |  | km 26,0 - km26,2 631=631.000 [A]
TS |  |  |  | položka zahrnuje: nutné přemístění ornice z dočasných skládek vzdálených do 50m rozprostření ornice v předepsané tloušťce ve svahu přes 1:5
P | 17 | 18242 |  | ZALOŽENÍ TRÁVNÍKU HYDROOSEVEM NA ORNICI | M2 | 1500 | 0 |  |  |  | 0 |  | OTSKP 2023 |  | 2
PP |  |  |  | Osetí
VV |  |  |  | km 25,875 - 26,0 870=870.000 [A] km 26,0 - km26,2 630=630.000 [B] Celkové množství 1500.000000=1 500.000 [C]
TS |  |  |  | Zahrnuje dodání predepsané travní smesi, hydroosev na ornici, zalévání, první pokosení, to vše bez ohledu na sklon terénu
SD |  | 2 |  | Základy
P | 18 | 21461C |  | SEPARACNÍ GEOTEXTILIE DO 300G/M2 | M2 | 81 | 0 |  |  |  | 0 |  | OTSKP 2023 |  | 2
PP |  |  |  | Svahová žebra - Filtrační geotextilie 3m2/bm
VV |  |  |  | 27*3=81.000 [A]
TS |  |  |  | Položka zahrnuje: - dodávku predepsané geotextilie - úpravu, ocištení a ochranu podkladu - prichycení k podkladu, prípadne zatížení - úpravy spoju a zajištení okraju - úpravy pro odvodnení - nutné presahy - mimostaveništní a vnitrostaveništní dopravu
P | 19 | 21461F |  | SEPARACNÍ GEOTEXTILIE DO 600G/M2 | M2 | 1500 | 0 |  |  |  | 0 |  | OTSKP 2023 |  | 2
PP |  |  |  | Separační geotextilie na podloží zemního tělesa 600g/m2
VV |  |  |  | 1500=1 500.000 [A]
TS |  |  |  | Položka zahrnuje: - dodávku predepsané geotextilie - úpravu, ocištení a ochranu podkladu - prichycení k podkladu, prípadne zatížení - úpravy spoju a zajištení okraju - úpravy pro odvodnení - nutné presahy - mimostaveništní a vnitrostaveništní dopravu
P | 20 | 224325 |  | PILOTY ZE ŽELEZOBETONU C30/37 | M3 | 94.212 | 0 |  |  |  | 0 |  | OTSKP 2023 |  | 2
PP |  |  |  | piloty prům. 600mm dl. 8m, 36ks. rozšířená hlava pilot na 900mm v délce 1m
VV |  |  |  | 0,283*252+0,636*36=94.212 [A]
TS |  |  |  | položka zahrnuje: - dodání cerstvého betonu (betonové smesi) požadované kvality, jeho uložení do požadovaného tvaru pri jakékoliv hustote výztuže, konzistenci cerstvého betonu a zpusobu hutnení, ošetrení a ochranu betonu - zhotovení nepropustného, mrazuvzdorného betonu a betonu požadované trvanlivosti a vlastností - užití potrebných prísad a technologií výroby betonu - zrízení pracovních a dilatacních spar, vcetne potrebných úprav, výplne, vložek, opracování, ocištení a ošetrení - bednení požadovaných konstr. (i ztracené) s úpravou dle požadované kvality povrchu betonu, vcetne odbednovacích a odskružovacích prostredku - podperné konstr. (skruže) a lešení všech druhu pro bednení, uložení cerstvého betonu, výztuže a doplnkových konstr., vc. požadovaných otvoru, ochranných a bezpecnostních opatrení a základu techto konstrukcí a lešení - vytvorení kotevních cel, kapes, nálitku, a sedel - zrízení všech požadovaných otvoru, kapes, výklenku, prostupu, dutin, drážek a pod., vc. ztížení práce a úprav kolem nich - úpravy pro osazení výztuže, doplnkových konstrukcí a vybavení - úpravy povrchu pro položení požadované izolace, povlaku a náteru, prípadne vyspravení - upevnení kotevních prvku a doplnkových konstrukcí - nátery zabranující soudržnost betonu a bednení - výpln, tesnení a tmelení spar a spoju - opatrení povrchu betonu izolací proti zemní vlhkosti v cástech, kde prijdou do styku se zeminou nebo kamenivem - prípadné zrízení spojovací vrstvy u základu - úpravy pro osazení zarízení ochrany konstrukce proti vlivu bludných proudu - objem betonu pro prebetonování a nadbetonování, který se nepricítá ke stanovenému objemu výplne piloty - ukoncení piloty pod ústím vrtu a vyplnení zbývající cásti sypaninou nebo kamenivem - odbourání a odstranení znehodnocené cásti výplne a úprava hlavy piloty pred výstavbou další konstrukcní cásti - zrízení výplne piloty pod hladinou vody - veškerý materiál, výrobky a polotovary, vcetne mimostaveništní a vnitrostaveništní dopravy - nezahrnuje dodání a osazení výztuže, nezahrnuje vrty
P | 21 | 224365 |  | VÝZTUŽ PILOT Z OCELI 10505, B500B | T | 4.536 | 0 |  |  |  | 0 |  | OTSKP 2023 |  | 2
PP |  |  |  | Armokoš 126kg/ks
VV |  |  |  | 36*0,126=4.536 [A]
TS |  |  |  | položka zahrnuje: - veškerý materiál, výrobky a polotovary, vcetne mimostaveništní a vnitrostaveništní dopravy - dodání betonárské výztuže v požadované kvalite, stríhání, rezání, ohýbání a spojování do všech požadovaných tvaru (vc. armakošu) a uložení s požadovaným zajištením polohy a krytí výztuže betonem - veškeré svary nebo jiné spoje výztuže - pomocné konstrukce a práce pro osazení a upevnení výztuže - zednické výpomoci pro montáž betonárské výztuže - úpravy výztuže pro osazení doplnkových konstrukcí - ochranu výztuže do doby jejího zabetonování - úpravy výztuže pro zrízení kotevních prvku, závesných ok a doplnkových konstrukcí - veškerá opatrení pro zajištení soudržnosti výztuže a betonu - vodivé propojení výztuže, které je soucástí ochrany konstrukce proti vlivum bludných proudu, vyvedení do merících skríní nebo míst pro merení bludných proudu (vlastní merící skríne se uvádejí položkami SD 74) - povrchovou antikorozní úpravu výztuže - separaci výztuže - osazení merících zarízení a úpravy pro ne - osazení merících skríní nebo míst pro merení bludných proudu
P | 22 | 264128 |  | VRTY PRO PILOTY TR. I D DO 600MM | M | 252 | 0 |  |  |  | 0 |  | OTSKP 2023 |  | 2
PP |  |  |  | vrty 600mm
VV |  |  |  | 36*7=252.000 [A]
TS |  |  |  | položka zahrnuje: - zrízení vrtu, svislou a vodorovnou dopravu zeminy bez uložení na skládku, vrtací práce zapaž. i nepaž. vrtu - cerpání vody z vrtu, vycištení vrtu - zabezpecení vrtacích prací - dopravu, nájem, provoz a premístení, montáž a demontáž vrtacích zarízení a dalších mechanismu - lešení a podperné konstrukce pro práci a manipulaci s vrtacím zarízení a dalších mechanismu - vrtací plošiny vc. zemních prací, zpevnení, odvodnení a pod. - v prípade zapažení docasnými pažnicemi jejich opotrebení - v prípade zapažení suspenzí veškeré hospodarení s ní - nezahrnuje zapažení trvalými pažnicemi - nezahrnuje uložení zeminy na skládku a poplatek za skládku nevykazuje se hluché vrtání
P | 23 | 264141 |  | VRTY PRO PILOTY TR. I D DO 1000MM | M | 36 | 0 |  |  |  | 0 |  | OTSKP 2023 |  | 2
PP |  |  |  | vrty 900mm
VV |  |  |  | 36*1=36.000 [A]
TS |  |  |  | položka zahrnuje: - zrízení vrtu, svislou a vodorovnou dopravu zeminy bez uložení na skládku, vrtací práce zapaž. i nepaž. vrtu - cerpání vody z vrtu, vycištení vrtu - zabezpecení vrtacích prací - dopravu, nájem, provoz a premístení, montáž a demontáž vrtacích zarízení a dalších mechanismu - lešení a podperné konstrukce pro práci a manipulaci s vrtacím zarízení a dalších mechanismu - vrtací plošiny vc. zemních prací, zpevnení, odvodnení a pod. - v prípade zapažení docasnými pažnicemi jejich opotrebení - v prípade zapažení suspenzí veškeré hospodarení s ní - nezahrnuje zapažení trvalými pažnicemi - nezahrnuje uložení zeminy na skládku a poplatek za skládku nevykazuje se hluché vrtání
P | 24 | 289973 |  | OPLÁŠTENÍ (ZPEVNENÍ) Z GEOSÍTÍ A GEOROHOŽÍ | M2 | 1070 | 0 |  |  |  | 0 |  | OTSKP 2023 |  | 2
PP |  |  |  | Protierozní síťovina na povrchu svahu Svahová žebra - Protierozní síťovina na povrchu svahu odřezu vpravo
VV |  |  |  | Protierozní síťovina na svazích tělesa násypu 870=870.000 [A] Protierozní síťovina na povrchu svahu odřezu vpravo 200=200.000 [B] Celkové množství 1070.000000=1 070.000 [C]
TS |  |  |  | Položka zahrnuje: - dodávku predepsané geosíte nebi georohože - úpravu, ocištení a ochranu podkladu - prichycení k podkladu, prípadne zatížení - úpravy spoju a zajištení okraju - úpravy pro odvodnení - nutné presahy - mimostaveništní a vnitrostaveništní dopravu
SD |  | 4 |  | Vodorovné konstrukce
P | 25 | 451311 |  | PODKL A VÝPLŇ VRSTVY Z PROST BET DO C8/10 | M3 | 3.24 | 0 |  |  |  | 0 |  | OTSKP 2023 |  | 2
PP |  |  |  | Podkladní beton drenážní roury svahových žeber, 0,12m3/bm
VV |  |  |  | (4+5+5+6+7)*0,12=3.240 [A]
TS |  |  |  | - dodání čerstvého betonu (betonové směsi) požadované kvality, jeho uložení do požadovaného tvaru při jakékoliv hustotě výztuže, konzistenci čerstvého betonu a způsobu hutnění, ošetření a ochranu betonu, - zhotovení nepropustného, mrazuvzdorného betonu a betonu požadované trvanlivosti a vlastností, - užití potřebných přísad a technologií výroby betonu, - zřízení pracovních a dilatačních spar, včetně potřebných úprav, výplně, vložek, opracování, očištění a ošetření, - bednění požadovaných konstr. (i ztracené) s úpravou dle požadované kvality povrchu betonu, včetně odbedňovacích a odskružovacích prostředků, - podpěrné konstr. (skruže) a lešení všech druhů pro bednění, uložení čerstvého betonu, výztuže a doplňkových konstr., vč. požadovaných otvorů, ochranných a bezpečnostních opatření a základů těchto konstrukcí a lešení, - vytvoření kotevních čel, kapes, nálitků, a sedel, - zřízení všech požadovaných otvorů, kapes, výklenků, prostupů, dutin, drážek a pod., vč. ztížení práce a úprav kolem nich, - úpravy pro osazení výztuže, doplňkových konstrukcí a vybavení, - úpravy povrchu pro položení požadované izolace, povlaků a nátěrů, případně vyspravení, - ztížení práce u kabelových a injektážních trubek a ostatních zařízení osazovaných do betonu, - konstrukce betonových kloubů, upevnění kotevních prvků a doplňkových konstrukcí, - nátěry zabraňující soudržnost betonu a bednění, - výplň, těsnění a tmelení spar a spojů, - opatření povrchů betonu izolací proti zemní vlhkosti v částech, kde přijdou do styku se zeminou nebo kamenivem, - případné zřízení spojovací vrstvy u základů, - úpravy pro osazení zařízení ochrany konstrukce proti vlivu bludných proudů
P | 26 | 451312 |  | PODKLADNÍ A VÝPLNOVÉ VRSTVY Z PROSTÉHO BETONU C12/15 | M3 | 127.02 | 0 |  |  |  | 0 |  | OTSKP 2023 |  | 2
PP |  |  |  | Příkopy a skluzy z TZZ3 - betonové lože a prahy C12/15, pod tvárnice, 0,21m3/bm, pro prahy 0,3m3/ks, 30ks
VV |  |  |  | 562*0,21+30*0,3=127.020 [A]
TS |  |  |  | - dodání cerstvého betonu (betonové smesi) požadované kvality, jeho uložení do požadovaného tvaru pri jakékoliv hustote výztuže, konzistenci cerstvého betonu a zpusobu hutnení, ošetrení a ochranu betonu, - zhotovení nepropustného, mrazuvzdorného betonu a betonu požadované trvanlivosti a vlastností, - užití potrebných prísad a technologií výroby betonu, - zrízení pracovních a dilatacních spar, vcetne potrebných úprav, výplne, vložek, opracování, ocištení a ošetrení, - bednení požadovaných konstr. (i ztracené) s úpravou dle požadované kvality povrchu betonu, vcetne odbednovacích a odskružovacích prostredku, - podperné konstr. (skruže) a lešení všech druhu pro bednení, uložení cerstvého betonu, výztuže a doplnkových konstr., vc. požadovaných otvoru, ochranných a bezpecnostních opatrení a základu techto konstrukcí a lešení, - vytvorení kotevních cel, kapes, nálitku, a sedel, - zrízení všech požadovaných otvoru, kapes, výklenku, prostupu, dutin, drážek a pod., vc. ztížení práce a úprav kolem nich, - úpravy pro osazení výztuže, doplnkových konstrukcí a vybavení, - úpravy povrchu pro položení požadované izolace, povlaku a náteru, prípadne vyspravení, - ztížení práce u kabelových a injektážních trubek a ostatních zarízení osazovaných do betonu, - konstrukce betonových kloubu, upevnení kotevních prvku a doplnkových konstrukcí, - nátery zabranující soudržnost betonu a bednení, - výpln, tesnení a tmelení spar a spoju, - opatrení povrchu betonu izolací proti zemní vlhkosti v cástech, kde prijdou do styku se zeminou nebo kamenivem, - prípadné zrízení spojovací vrstvy u základu, - úpravy pro osazení zarízení ochrany konstrukce proti vlivu bludných proudu
P | 27 | 451314 |  | PODKLADNÍ A VÝPLNOVÉ VRSTVY Z PROSTÉHO BETONU C25/30 | M3 | 1.3 | 0 |  |  |  | 0 |  | OTSKP 2023 |  | 2
PP |  |  |  | Beton C25/30n-XF3 tl 100mm pod dlažbu
VV |  |  |  | Napojení příkopového žlabu J na TZZ3 3*0,1=0.300 [A] Svahová žebra - vyústění 5*2*0,1=1.000 [B] Celkové množství 1.300000=1.300 [C]
TS |  |  |  | - dodání cerstvého betonu (betonové smesi) požadované kvality, jeho uložení do požadovaného tvaru pri jakékoliv hustote výztuže, konzistenci cerstvého betonu a zpusobu hutnení, ošetrení a ochranu betonu, - zhotovení nepropustného, mrazuvzdorného betonu a betonu požadované trvanlivosti a vlastností, - užití potrebných prísad a technologií výroby betonu, - zrízení pracovních a dilatacních spar, vcetne potrebných úprav, výplne, vložek, opracování, ocištení a ošetrení, - bednení požadovaných konstr. (i ztracené) s úpravou dle požadované kvality povrchu betonu, vcetne odbednovacích a odskružovacích prostredku, - podperné konstr. (skruže) a lešení všech druhu pro bednení, uložení cerstvého betonu, výztuže a doplnkových konstr., vc. požadovaných otvoru, ochranných a bezpecnostních opatrení a základu techto konstrukcí a lešení, - vytvorení kotevních cel, kapes, nálitku, a sedel, - zrízení všech požadovaných otvoru, kapes, výklenku, prostupu, dutin, drážek a pod., vc. ztížení práce a úprav kolem nich, - úpravy pro osazení výztuže, doplnkových konstrukcí a vybavení, - úpravy povrchu pro položení požadované izolace, povlaku a náteru, prípadne vyspravení, - ztížení práce u kabelových a injektážních trubek a ostatních zarízení osazovaných do betonu, - konstrukce betonových kloubu, upevnení kotevních prvku a doplnkových konstrukcí, - nátery zabranující soudržnost betonu a bednení, - výpln, tesnení a tmelení spar a spoju, - opatrení povrchu betonu izolací proti zemní vlhkosti v cástech, kde prijdou do styku se zeminou nebo kamenivem, - prípadné zrízení spojovací vrstvy u základu, - úpravy pro osazení zarízení ochrany konstrukce proti vlivu bludných proudu
P | 28 | 46451 |  | POHOZ DNA A SVAHU Z LOMOVÉHO KAMENE | M3 | 23.1 | 0 |  |  |  | 0 |  | OTSKP 2023 |  | 2
PP |  |  |  | Pohoz svahu konsolidační vrstvy z lomového kamene fr. 0/125mm, tl. 200mm, km 25,9 - 25,935: 3,3m2/bm
VV |  |  |  | km 25,9 - 25,935: 3,3m2/bm 35*3,3*0,2=23.100 [A]
TS |  |  |  | položka zahrnuje dodávku predepsaného kamene, mimostaveništní a vnitrostaveništní dopravu a jeho uložení není-li v zadávací dokumentaci uvedeno jinak, jedná se o nakupovaný materiál
P | 29 | 465512 |  | DLAŽBY Z LOMOVÉHO KAMENE NA MC | M3 | 2.6 | 0 |  |  |  | 0 |  | OTSKP 2023 |  | 2
PP |  |  |  | Kamenná dlažba tl.200mm z lomového kamene se spárováním mrazuvzdornou maltou XF4
VV |  |  |  | Napojení příkopového žlabu J na TZZ3 -Kamenná dlažba tl.200mm 3m2 3*0,2=0.600 [A] Svahová žebra - opevnění výtoku -kamenná dlažba tl.200mm, 2m2/ks 5*2*0,2=2.000 [B] Celkové množství 2.600000=2.600 [C]
TS |  |  |  | položka zahrnuje: - nutné zemní práce (svahování, úpravu pláne a pod.) - zrízení spojovací vrstvy - zrízení lože dlažby z cementové malty predepsané kvality a predepsané tlouštky - dodávku a položení dlažby z lomového kamene do predepsaného tvaru - spárování, tesnení, tmelení a vyplnení spar MC prípadne s vyklínováním - úprava povrchu pro odvedení srážkové vody - nezahrnuje podklad pod dlažbu, vykazuje se samostatne položkami SD 45
SD |  | 5 |  | Komunikace
P | 30 | 501101 |  | ZRÍZENÍ KONSTRUKCNÍ VRSTVY TELESA ŽELEZNICNÍHO SPODKU ZE ŠTERKODRTI NOVÉ | M3 | 576 | 0 |  |  |  | 0 |  | OTSKP 2023 |  | 2
PP |  |  |  | štěrkodrť dle S4, přílohy 14A frakce 0/32, 2,0m3/bm odečteno 2x 11m na mostech
VV |  |  |  | km 25,875 - 26.185, 2,m3/bm 2,0*(310-11-11)=576.000 [A] Celkové množství 576.000000=576.000 [B]
TS |  |  |  | 1. Položka obsahuje: – nákup a dodání šterkodrte v požadované kvalite podle zadávací dokumentace – ocištení podkladu, prípadne zrízení spojovací vrstvy – uložení šterkodrte dle predepsaného technologického predpisu – zrízení podkladní nebo konstrukcní vrstvy ze šterkodrte bez rozlišení šírky, pokládání vrstvy po etapách, prípadne dílcích vrstvách, vcetne pracovních spar a spoju – hutnení na predepsanou míru hutnení – prukazní zkoušky, kontrolní zkoušky a kontrolní merení – úpravu napojení, ukoncení a tesnení podél odvodnovacích zarízení, vpustí, šachet apod. – tesnení, tmelení a výpln spar a otvoru – ošetrení úložište po celou dobu práce v nem vc. klimatických opatrení – ztížení v okolí inženýrských vedení, konstrukcí a objektu a jejich docasné zajištení – ztížení provádení vcetne hutnení ve ztížených podmínkách a stísnených prostorech – úpravu povrchu vrstvy 2. Položka neobsahuje: X 3. Zpusob merení: Merí se metr krychlový.
P | 31 | 501301 |  | ZRÍZENÍ KONSTRUKCNÍ VRSTVY TELESA ŽELEZNICNÍHO SPODKU Z MINERÁLNÍCH SMESÍ NOVÉ | M3 | 1525.45 | 0 |  |  |  | 0 |  | OTSKP 2023 |  | 2
PP |  |  |  | směs kameniva stmelená hydraulickým silničním pojivem (SH 0/22; C8/10) tl. 0,3m,
VV |  |  |  | pláň km 25,955 - 25,982, prům. šířka 10,5m 10,5*27*0,3=85.050 [A] pláň km 26,007 - 26,025, prům. šířka 7,5m 7,5*18*0,3=40.500 [B] pláň km 26,025 - 26,060 prům. šířka 7,0m 7,0*35*0,3=73.500 [C] pláň km 26,060- 26,110, prům. šířka 7,2m 7,2*50*0,3=108.000 [D] pláň km 26,110 - 26,124, prům. šířka 8,0m 8,0*140,3=1 122.400 [E] pláň km 26,150 - 26,190, prům. šířka 8,0m 8,0*40*0,3=96.000 [F] Celkové množství 1525.450000=1 525.450 [G]
TS |  |  |  | 1. Položka obsahuje: – nákup a dodání minerální smesi v požadované kvalite podle zadávací dokumentace – ocištení podkladu prípadne zrízení spojovací vrstvy – uložení minerální smesi dle predepsaného technologického predpisu – zrízení konstrukcní vrstvy z minerální smesi bez rozlišení šírky, pokládání vrstvy po etapách, príp. dílcích vrstvách, vcetne pracovních spar a spoju – hutnení na požadovanou míru hutnení – prukazní zkoušky, kontrolní zkoušky a kontrolní merení – úpravu napojení, ukoncení a tesnení podél odvodnovacích zarízení, vpustí, šachet apod. – tesnení, tmelení a výpln spar a otvoru – ošetrení úložište po celou dobu práce v nem vcetne klimatických opatrení – ztížení v okolí vedení, konstrukcí a objektu a jejich docasné zajištení – ztížení provádení vc. hutnení ve ztížených podmínkách a stísnených prostorech – úpravu povrchu vrstvy 2. Položka neobsahuje: X 3. Zpusob merení: Merí se metr krychlový.
P | 32 | 502941 |  | ZRÍZENÍ KONSTRUKCNÍ VRSTVY TELESA ŽELEZNICNÍHO SPODKU Z GEOTEXTILIE | M2 | 1455.5 | 0 |  |  |  | 0 |  | OTSKP 2023 |  | 2
PP |  |  |  | Separační geotextilie na zemní pláni 300g/m2,
VV |  |  |  | pláň km 25,955 - 25,982, prům. šířka 10,5m 10,5*27=283.500 [B] pláň km 26,007 - 26,025, prům. šířka 8m 7,5*18=135.000 [C] pláň km 26,025 - 26,060 prům. šířka 7,5m 7,0*35=245.000 [D] pláň km 26,060- 26,110, prům. šířka 7,2m 7,2*50=360.000 [E] pláň km 26,110 - 26,124, prům. šířka 7,9m 8,0*14=112.000 [F] pláň km 26,150 - 26,190, prům. šířka 8,6m 8,0*40=320.000 [G] Celkové množství 1455.500000=1 455.500 [H]
TS |  |  |  | 1. Položka obsahuje: – nákup a dodání geosyntetika v požadované kvalite – ocištení a urovnání podkladu – uložení geosyntetika dle predepsaného technologického predpisu – zrízení konstrukcní vrstvy z geosyntetika bez rozlišení šírky, pokládání vrstvy po etapách, vcetne pracovních spar a spoju – prukazní zkoušky, kontrolní zkoušky a kontrolní merení – úpravu napojení, ukoncení a tesnení podél trativodu, vpustí, šachet a pod. – úpravu povrchu vrstvy 2. Položka neobsahuje: X 3. Zpusob merení: Merí se metr ctverecný projektované nebo skutecné plochy, pricemž do výmery je již zahrnuto ztratné, presahy, prorezy.
P | 33 | 502942 |  | ZRÍZENÍ KONSTRUKCNÍ VRSTVY TELESA ŽELEZNICNÍHO SPODKU Z GEOMRÍŽKY | M2 | 2985 | 0 |  |  |  | 0 |  | OTSKP 2023 |  | 2
PP |  |  |  | vyztužení konsolidační vrstvy tělesa násypu geomříží, minimální dlouhodobá pevnost >30kN/m
VV |  |  |  | 995*3=2 985.000 [A]
TS |  |  |  | 1. Položka obsahuje: – nákup a dodání geosyntetika v požadované kvalite – ocištení a urovnání podkladu – uložení geosyntetika dle predepsaného technologického predpisu – zrízení konstrukcní vrstvy z geosyntetika bez rozlišení šírky, pokládání vrstvy po etapách, vcetne pracovních spar a spoju – prukazní zkoušky, kontrolní zkoušky a kontrolní merení – úpravu napojení, ukoncení a tesnení podél trativodu, vpustí, šachet a pod. – úpravu povrchu vrstvy 2. Položka neobsahuje: X 3. Zpusob merení: Merí se metr ctverecný projektované nebo skutecné plochy, pricemž do výmery je již zahrnuto ztratné, presahy, prorezy.
SD |  | 8 |  | Potrubí
P | 34 | 875342 |  | POTRUBÍ DREN Z TRUB PLAST DN DO 200MM DEROVANÝCH | M | 27 | 0 |  |  |  | 0 |  | OTSKP 2023 |  | 2
PP |  |  |  | Svahová žebra - Drenážní roura DN200
VV |  |  |  | 4+5+5+6+7=27.000 [A]
TS |  |  |  | položky pro zhotovení potrubí platí bez ohledu na sklon zahrnuje: - výrobní dokumentaci (vcetne technologického predpisu) - dodání veškerého trubního a pomocného materiálu (trouby, trubky, tvarovky, spojovací a tesnící materiál a pod.), podperných, závesných a upevnovacích prvku, vcetne potrebných úprav - úprava a príprava podkladu a podper, ocištení a ošetrení podkladu a podper - zrízení plne funkcního potrubí, kompletní soustavy, podle príslušného technologického predpisu - zrízení potrubí i jednotlivých cástí po etapách, vcetne pracovních spar a spoju, pracovního zaslepení koncu a pod. - úprava prostupu, pruchodu šachtami a komorami, okolí podper a vyústení, zaústení, napojení, vyvedení a upevnení odpad. výustí - ochrana potrubí náterem (vc. úpravy povrchu), prípadne izolací, nejsou-li tyto práce predmetem jiné položky - úprava, ocištení a ošetrení prostoru kolem potrubí - položky platí pro práce provádené v prostoru zapaženém i nezapaženém a i v kolektorech, chránickách - položky zahrnují i práce spojené s nutnými obtoky, prevádením a cerpáním vody
SD |  | 9 |  | Ostatní konstrukce a práce
P | 35 | 923911 |  | ZAJIŠŤOVACÍ ZNAČKA REFERENČNÍHO BODU | KUS | 2 | 0 |  |  |  | 0 |  | OTSKP 2023 |  | 2
PP |  |  |  | Obnovení geodetického bodu železničního bodového pole č. 086100000723, č. 086100000724
VV |  |  |  | 2=2.000 [A]
TS |  |  |  | 1. Položka obsahuje: – geodetické zaměření a kontrolu připravenosti pro osazení značky referenčního bodu – vyvrtání otvoru požadovaného průměru a další práce dle předpisu SŽDC M 21 – dodávku a montáž zajišťovací značky referenčního bodu – veškerý pomocný materiál a nářadí – kontrolní měření – vyhotovení příslušné dokumentace 2. Položka neobsahuje: X 3. Způsob měření: Udává se počet kusů kompletní konstrukce nebo práce.
P | 36 | 923941 |  | ZAJIŠŤOVACÍ ZNAČKA KONZOLOVÁ (K) VČETNĚ OCELOVÉHO SLOUPKU | KUS | 5 | 0 |  |  |  | 0 |  | OTSKP 2023 |  | 2
PP |  |  |  | OBNOVA ZAJIŠŤOVACÍ ZNAČKY ppk V KM: 25.910819 25.960698 26.060579 26.110730 26.161054
VV |  |  |  | 5=5.000 [A]
TS |  |  |  | 1. Položka obsahuje: – geodetické zaměření a kontrolu připravenosti pro osazení značky – dodávku konzolové zajišťovací značky a slopku v požadovaném provedení – vykopání jamky, osazení a zabetonování sloupku a upevnění podpůrné konstrukce na sloupek – nalepení nebo uchycení zajišťovací značky a další související práce – všechny potřebné pomůcky, stroje, nářadí a pomocný materiál – kontrolní měření – vyhotovení příslušné dokumentace 2. Položka neobsahuje: X 3. Způsob měření: Udává se počet kusů kompletní konstrukce nebo práce.
P | 37 | 923991 |  | ZAJIŠŤOVACÍ ZNAČKA KONZOLOVÁ (K) NA MOSTĚ | KUS | 1 | 0 |  |  |  | 0 |  | OTSKP 2023 |  | 2
PP |  |  |  | Obnovení geodetického bodu železničního bodového pole č. 086100000722
VV |  |  |  | 1=1.000 [A]
TS |  |  |  | 1. Položka obsahuje: – geodetické zaměření a kontrolu připravenosti pro osazení značky – vyvrtání otvoru požadovaného průměru, vlepení zajišťovací značky a další související práce – dodávku a montáž konzolové zajišťovací značky v požadovaném provedení – všechny potřebné pomůcky, stroje, nářadí a pomocný materiál – kontrolní měření – vyhotovení příslušné dokumentace 2. Položka neobsahuje: X 3. Způsob měření: Udává se počet kusů kompletní konstrukce nebo práce.
P | 38 | 9239A1 |  | ZAJIŠŤOVACÍ ZNAČKY HŘEBOVÉ (VRTULE) | KUS | 1 | 0 |  |  |  | 0 |  | OTSKP 2023 |  | 2
PP |  |  |  | OBNOVA HŘEBOVÉ ZAJIŠŤOVACÍ ZNAČKY PPK V KM 26.010331
VV |  |  |  | 1=1.000 [A]
TS |  |  |  | 1. Položka obsahuje: – geodetické zaměření a kontrolu připravenosti pro osazení značky referenčního bodu – vyvrtání otvoru požadovaného průměru a další práce dle předpisu SŽDC M 21 – dodávku a montáž zajišťovací značky referenčního bodu – veškerý pomocný materiál a nářadí – kontrolní měření – vyhotovení příslušné dokumentace 2. Položka neobsahuje: X 3. Způsob měření: Udává se počet kusů kompletní konstrukce nebo práce.
P | 39 | 935232 |  | PRÍKOPOVÉ ŽLABY Z BETON TVÁRNIC ŠÍR DO 1200MM DO BETONU TL 100MM | M | 562 | 0 |  |  |  | 0 |  | OTSKP 2023 |  | 2
PP |  |  |  | Příkopy a skluzy z TZZ3 (šířka 1m)
VV |  |  |  | příkopy a skluzy vpravo a vlevo 41+51+138+50+50+141+91=562.000 [A]
TS |  |  |  | položka zahrnuje: - dodávku a uložení príkopových tvárnic predepsaného rozmeru a kvality - dodání a rozprostrení lože z predepsaného materiálu v predepsané kvalitea v predepsané tlouštce - veškerou manipulaci s materiálem, vnitrostaveništní i mimostaveništní dopravu - ukoncení, patky, spárování - merí se v metrech bežných délky osy žlabu
P | 40 | 935902 |  | ŽLABY A RIGOLY Z PRÍKOPOVÝCH ŽLABU (VCETNE POKLOPU A MRÍŽÍ) "J" VELKÉ | M | 5 | 0 |  |  |  | 0 |  | OTSKP 2023 |  | 2
PP |  |  |  | Napojení příkopového žlabu J na TZZ3 - Příkopové zídky J "velký"
VV |  |  |  | 5=5.000 [A]
TS |  |  |  | 1. Položka obsahuje: – veškeré práce a materiál obsažený v názvu položky 2. Položka neobsahuje: X 3. Zpusob merení: Merí se metr délkový.
P | 41 | 965851 |  | DEMONTÁŽ ZAJIŠŤOVACÍ ZNAČKY | KUS | 5 | 0 |  |  |  | 0 |  | OTSKP 2023 |  | 2
PP |  |  |  | DEMONTÁŽ KONZOLOVÉ ZAJIŠŤOVACÍ ZNAČKY V KM: 25.910819 25.960698 26.060579 26.110730 26.161054
VV |  |  |  | 5=5.000 [A]
TS |  |  |  | 1. Položka obsahuje: – demontáž zajišťovací značky z jakékoliv nosné konstrukce – případnou demontáž sloupku včetně základu, konzoly a jiné drobné nosné konstrukce – naložení vybouraného materiálu na dopravní prostředek 2. Položka neobsahuje: – odvoz vybouraného materiálu do skladu nebo na likvidaci – poplatky za likvidaci odpadů, nacení se položkami ze ssd 0 3. Způsob měření: Udává se počet kusů kompletní konstrukce nebo práce.
P | 42 | 96657 |  | ODSTRANĚNÍ ŽLABŮ Z DÍLCŮ (VČET ŠTĚRBINOVÝCH) ŠÍŘKY 500MM | M | 20 | 0 |  |  |  | 0 |  | OTSKP 2023 |  | 2
PP |  |  |  | Vybourání žlabů "J -velký"
VV |  |  |  | 20=20.000 [A]
TS |  |  |  | - zahrnuje vybourání žlabů včetně podkladních vrstev a eventuelních mříží - zahrnuje veškerou manipulaci s vybouranou sutí a hmotami včetně uložení na skládku - nezahrnuje poplatek za skládku, vykáže se v samostatné položce 014** (s výjimkou malého množství bouraného materiálu, kde je možné poplatek zahrnout do jednotkové ceny bourání – tento fakt musí být uveden v doplňujícím textu k položce)
P | 43 | 969234 |  | VYBOURÁNÍ POTRUBÍ DN DO 200MM KANALIZAC | M | 41 | 0 |  |  |  | 0 |  | OTSKP 2023 |  | 2
PP |  |  |  | odstranění drenážních tubek z plastu
VV |  |  |  | žebro vlevo DN200,, 16m 16=16.000 [A] trativod vlevo, DN200, 25m 25=25.000 [B] Celkové množství 41.000000=41.000 [C]
TS |  |  |  | - položka zahrnuje veškerou manipulaci s vybouranou sutí a hmotami vcetne uložení na skládku. Nezahrnuje poplatek za skládku, který se vykazuje v položce 0141** (s výjimkou malého množství bouraného materiálu, kde je možné poplatek zahrnout do jednotkové ceny bourání – tento fakt musí být uveden v doplnujícím textu k položce) - položka zahrnuje veškeré další práce plynoucí z technologického predpisu a z platných predpisu
P | 44 | 969246 |  | VYBOURÁNÍ POTRUBÍ DN DO 400MM KANALIZAC | M | 55 | 0 |  |  |  | 0 |  | OTSKP 2023 |  | 2
PP |  |  |  | odstranění drenážních tubek z plastu, trativod vpravo DN 300, 55m vč. šachet DN400 - 3ks
VV |  |  |  | trativod vpravo DN 300, 55m 55=55.000 [A]
TS |  |  |  | - položka zahrnuje veškerou manipulaci s vybouranou sutí a hmotami vcetne uložení na skládku. Nezahrnuje poplatek za skládku, který se vykazuje v položce 0141** (s výjimkou malého množství bouraného materiálu, kde je možné poplatek zahrnout do jednotkové ceny bourání – tento fakt musí být uveden v doplnujícím textu k položce) - položka zahrnuje veškeré další práce plynoucí z technologického predpisu a z platných predpisu

## SO-11-11-01B
SŽDC05 |  |  |  | Soupis prací objektu | [10 empty] | 3
3
S | Stavba: | 5423520086 |  | Sanace tělesa železničního spodku na trati Děčín - Jedlová v km 25,880 - 25980_P05 | [6 empty] | D.2.1.1 |  | Aspe | 0,00 | 2
O | Objekt: | D.2.1.1 |  | Kolejový svršek a spodek | [9 empty] | 15,00 | 2
Typ | Poř. číslo | Kód položky | Varianta | Název položky | MJ | Množství | Jednotková hmotnost | Celková hmotnost |  |  | Jednotková cena |  | Cenové soustavy | 21,00 | 2
Dodávka
[9 empty] | Jednotková | Celkem | Jednotková | Celkem |  |  |  | Počet položek s nulovou cenou
O1 |  | SO-11-11-01B |  | Přístupové komunikace
SD |  | 0 |  | Všeobecné konstrukce a práce
P | 1 | 02851 |  | PRŮZKUMNÉ PRÁCE DIAGNOSTIKY KONSTRUKCÍ NA POVRCHU | KPL | 1 | 0 |  |  |  | 0 |  | OTSKP 2023 |  | 2
PP |  |  |  | PASPORT A REPASPORT POZEMKŮ V BLÍZKOSTI ZAŘÍZENÍ STAVENIŠTĚ A PŘÍSTUPOVÝCH KOMUNIKACÍ PASPORT A REPASPORT ASFALTOVÉ PŘÍSTUPOVÉ KOMUNIKACE
VV |  |  |  | 1=1.000 [A]
TS |  |  |  | FOTODOKUMENTACE
P | 10 | R015130 | 902 | POPLATKY ZA LIKVIDACI ODPADU NEKONTAMINOVANÝCH - 17 03 02 VYBOURANÝ ASFALTOVÝ BETON BEZ DEHTU včetně dopravy | T | 145.2 | 0 |  |  |  | 0 |  | [bez vazby na CS] |  | 2
PP |  |  |  | Evidenční položka - NEOCEŇOVAT! Položka se oceňuje pouze v SO 90-90 doprava 26km VOKA - Žizníkov
VV |  |  |  | 72,6*2,0=145.200 [A]
TS |  |  |  | 1. Položka obsahuje: - veškeré poplatky provozovateli skládky, recyklační linky nebo jiného zařízení na zpracování nebo likvidaci odpadů související s převzetím, uložením, zpracováním nebo likvidací odpadu, - náklady spojené s dopravou odpadu z místa stavby na místo převzetí provozovatelem skládky, recyklační linky nebo jiného zařízení na zpracování nebo likvidaci odpadů, - náklady spojené s vyložením a manipulací s materiálem v místě skládky. 2. Položka neobsahuje: - náklady spojené s naložením a manipulací s materiálem 3. Způsob měření: - [měrná jednotka – Tuna] určující množství odpadu vytříděného v souladu se zákonem č. 185/2001 Sb., o nakládání s odpady, v platném znění
P | 11 | R027121 |  | PROVIZORNÍ PRÍSTUPOVÉ CESTY - ZRÍZENÍ | M2 | 980 | 0 |  |  |  | 0 |  | OTSKP 2023 |  | 2
PP |  |  |  | Přístupová komunikace ze silničních panelů v kolejovém loži - zřízení, provoz
VV |  |  |  | 3,5*280=980.000 [A]
TS |  |  |  | zahrnuje veškeré náklady spojené s objednatelem požadovanými zarízeními
P | 12 | R027123 |  | PROVIZORNÍ PRÍSTUPOVÉ CESTY - ZRUŠENÍ | M2 | 980 | 0 |  |  |  | 0 |  | OTSKP 2023 |  | 2
PP |  |  |  | Přístupová komunikace ze silničních panelů v kolejovém loži zrušení
VV |  |  |  | Přístupová komunikace ze zilničních panelů v kolejovém loži 3,5*280=980.000 [A]
TS |  |  |  | zahrnuje veškeré náklady spojené s objednatelem požadovanými zarízeními
SD |  | 1 |  | Zemní práce
P | 2 | 11313 |  | ODSTRANENÍ KRYTU ZPEVNENÝCH PLOCH S ASFALTOVÝM POJIVEM | M3 | 72.6 | 0 |  |  |  | 0 |  | OTSKP 2023 |  | 2
PP |  |  |  | Odfrézování původní asfaltové příjezdové komunikace tl. 100mm
VV |  |  |  | 726*0,1=72.600 [A]
TS |  |  |  | Položka zahrnuje veškerou manipulaci s vybouranou sutí a s vybouranými hmotami vc. uložení na skládku. Nezahrnuje poplatek za skládku, který se vykazuje v položce 0141** (s výjimkou malého množství bouraného materiálu, kde je možné poplatek zahrnout do jednotkové ceny bourání – tento fakt musí být uveden v doplnujícím textu k položce).
SD |  | 5 |  | Komunikace
P | 3 | 572121 |  | INFILTRACNÍ POSTRIK ASFALTOVÝ DO 1,0KG/M2 | M2 | 726 | 0 |  |  |  | 0 |  | OTSKP 2023 |  | 2
PP |  |  |  | Oprava přístupové komunikace
VV |  |  |  | 726=726.000 [A]
TS |  |  |  | - dodání všech predepsaných materiálu pro postriky v predepsaném množství - provedení dle predepsaného technologického predpisu - zrízení vrstvy bez rozlišení šírky, pokládání vrstvy po etapách - úpravu napojení, ukoncení
P | 4 | 572211 |  | SPOJOVACÍ POSTRIK Z ASFALTU DO 0,5KG/M2 | M2 | 726 | 0 |  |  |  | 0 |  | OTSKP 2023 |  | 2
PP |  |  |  | Oprava přístupové komunikace
VV |  |  |  | 726=726.000 [A]
TS |  |  |  | - dodání všech predepsaných materiálu pro postriky v predepsaném množství - provedení dle predepsaného technologického predpisu - zrízení vrstvy bez rozlišení šírky, pokládání vrstvy po etapách - úpravu napojení, ukoncení
P | 5 | 574F98 |  | ASFALTOVÝ BETON PRO PODKLADNÍ VRSTVY MODIFIK ACP 22+, 22S TL. 100MM | M2 | 726 | 0 |  |  |  | 0 |  | OTSKP 2023 |  | 2
PP |  |  |  | Oprava přístupové komunikace
VV |  |  |  | 726=726.000 [A]
TS |  |  |  | - dodání smesi v požadované kvalite - ocištení podkladu - uložení smesi dle predepsaného technologického predpisu, zhutnení vrstvy v predepsané tlouštce - zrízení vrstvy bez rozlišení šírky, pokládání vrstvy po etapách, vcetne pracovních spar a spoju - úpravu napojení, ukoncení podél obrubníku, dilatacních zarízení, odvodnovacích proužku, odvodnovacu, vpustí, šachet a pod. - nezahrnuje postriky, nátery - nezahrnuje tesnení podél obrubníku, dilatacních zarízení, odvodnovacích proužku, odvodnovacu, vpustí, šachet a pod.
SD |  | 9 |  | Ostatní konstrukce a práce
P | 6 | 914119 |  | DOPRAV ZNAČKY ZÁKLAD VEL OCEL NEREFLEXNÍ - NÁJEMNÉ | KSDEN | 1620 | 0 |  |  |  | 0 |  | OTSKP 2023 |  | 2
PP |  |  |  | DIO na 6 měsíců 9ks značek
VV |  |  |  | 9*6*30=1 620.000 [A]
TS |  |  |  | položka zahrnuje sazbu za pronájem dopravních značek a zařízení, počet jednotek je určen jako součin počtu značek a počtu dní použití
P | 7 | 921940 |  | MONTÁŽ PREJEZDU NEBO PRECHODU Z JAKÝCHKOLIV VYZÍSKANÝCH NEBO REGENEROVANÝCH DÍLCU | M2 | 10.8 | 0 |  |  |  | 0 |  | OTSKP 2023 |  | 2
PP
VV |  |  |  | 3,6*3=10.800 [A]
TS |  |  |  | 1. Položka obsahuje: – dodání a pokládka panelu vcetne lože – príplatky za ztížené podmínky vyskytující se pri zrízení kolejových vah, napr. za prekážky na strane koleje apod. 2. Položka neobsahuje: – zrízení, pronájem a odstranení dopravního znacení objízdné trasy – úpravy koleje (napr. posun pražcu, doplnení kolejového lože, smerová a výšková úprava) – silnicní panely v prechodu teles – prahovou vpust 3. Zpusob merení: Merí se pudorysná plocha (pojízdná nebo pochozí) vlastní prejezdové konstrukce tvorené daným systémem. kolejnice a žlábky se z plochy neodecítají. Do plochy se nezapocítávají ochranné klíny, prahové vpusti apod.
P | 8 | 94490 |  | OCHRANNÁ KONSTRUKCE | M2 | 64 | 0 |  |  |  | 0 |  | OTSKP 2023 |  | 2
PP |  |  |  | ochranná konstrukce kolem vzrostlých stromů na přístupvé cestě
VV |  |  |  | ochranná konstrukce kolem strimů 8m2/ks 8*8=64.000 [A]
TS |  |  |  | Položka zahrnuje dovoz, montáž, údržbu, opotřebení (nájemné), demontáž, konzervaci, odvoz.
P | 9 | 965311 |  | ROZEBRÁNÍ PREJEZDU, PRECHODU Z DÍLCU | M2 | 10.8 | 0 |  |  |  | 0 |  | OTSKP 2023 |  | 2
PP |  |  |  | Rozebrání přejezdu a uložení pro následnou zpětnou montáž
VV |  |  |  | 3,6*3=10.800 [A]
TS |  |  |  | 1. Položka obsahuje: – rozebrání železnicního prejezdu nebo prechodu do soucástí vcetne hrubého ocištení – naložení vybouraného materiálu na dopravní prostredek – príplatky za ztížené podmínky pri práci v kolejišti, napr. za prekážky na strane koleje apod. 2. Položka neobsahuje: – náklady na zrízení a odstranení dopravního znacení objízdné trasy – odvoz vybouraného materiálu do skladu nebo na likvidaci – poplatky za likvidaci odpadu, nacení se položkami ze ssd 0 3. Zpusob merení: Merí se pudorysná plocha (pojízdná nebo pochozí) vlastní prejezdové konstrukce tvorené daným systémem. kolejnice a žlábky se z plochy neodecítají. Do plochy se nezapocítávají ochranné klíny, prahové vpusti apod.

## SO 11-20-01
SŽDC05 |  |  |  | Soupis prací objektu | [10 empty] | 3
3
S | Stavba: | 5423520086 |  | Sanace tělesa železničního spodku na trati Děčín - Jedlová v km 25,880 - 25980_P05 | [6 empty] | D.2.1.4 |  | Aspe | 0,00 | 2
O | Objekt: | D.2.1.4 |  | Mosty, propustky, zdi | [9 empty] | 15,00 | 2
Typ | Poř. číslo | Kód položky | Varianta | Název položky | MJ | Množství | Jednotková hmotnost | Celková hmotnost |  |  | Jednotková cena |  | Cenové soustavy | 21,00 | 2
Dodávka
[9 empty] | Jednotková | Celkem | Jednotková | Celkem |  |  |  | Počet položek s nulovou cenou
O1 |  | SO 11-20-01 |  | Česká Kamenice - Horní Kamenice, most ev. km 26,005
SD |  | 0 |  | Všeobecné konstrukce a práce
P | 29 | R015111 | 901 | POPLATKY ZA LIKVIDACI ODPADU NEKONTAMINOVANÝCH - 17 05 04 VYTEŽENÉ ZEMINY A HORNINY - I. TRÍDA TEŽITELNOSTI - vč. dopravy | T | 296.977 | 0 |  |  |  | 0 |  | [bez vazby na CS] |  | 2
PP |  |  |  | Evidenční položka - NEOCEŇOVAT! Položka se oceňuje pouze v SO 90-90 likvidace + doprava 26km VOKA - Žizníkov
VV |  |  |  | (51,09+113,897)*1,8=296.977 [A]
TS |  |  |  | 1. Položka obsahuje: - veškeré poplatky provozovateli skládky, recyklační linky nebo jiného zařízení na zpracování nebo likvidaci odpadů související s převzetím, uložením, zpracováním nebo likvidací odpadu, - náklady spojené s dopravou odpadu z místa stavby na místo převzetí provozovatelem skládky, recyklační linky nebo jiného zařízení na zpracování nebo likvidaci odpadů, - náklady spojené s vyložením a manipulací s materiálem v místě skládky. 2. Položka neobsahuje: - náklady spojené s naložením a manipulací s materiálem 3. Způsob měření: - [měrná jednotka – Tuna] určující množství odpadu vytříděného v souladu se zákonem č. 185/2001 Sb., o nakládání s odpady, v platném znění
SD |  | 1 |  | Zemní práce
P | 1 | 11120 |  | ODSTRANĚNÍ KŘOVIN | M2 | 65 | 0 |  |  |  | 0 |  | OTSKP 2023 |  | 2
PP |  |  |  | smýcení křovin podél křídel včetně odvozu do kompostárny
VV |  |  |  | 15,0+15,0+20,0+15,0=65.000 [A]
TS |  |  |  | odstranění křovin a stromů do průměru 100 mm doprava dřevin bez ohledu na vzdálenost spálení na hromadách nebo štěpkování
P | 2 | 12273 |  | ODKOPÁVKY A PROKOPÁVKY OBECNÉ TŘ. I | M3 | 51.09 | 0 |  |  |  | 0 |  | OTSKP 2023 |  | 2
PP |  |  |  | Odkop svahu a pod mostem pro provedení dlažby tl. 0,30 m
VV |  |  |  | za křídly směr Děčín (18,5+12,1)*0,3=9.180 [A] za křídly směr Jedlová (13,5+12,3)*0,3=7.740 [B] pod mostem 85,4*0,3=25.620 [C] za výtokem vlevo 28,5*0,3=8.550 [D] Mezisoučet 51.090000=51.090 [E]
TS |  |  |  | položka zahrnuje: - vodorovná a svislá doprava, přemístění, přeložení, manipulace s výkopkem - kompletní provedení vykopávky nezapažené i zapažené - ošetření výkopiště po celou dobu práce v něm vč. klimatických opatření - ztížení vykopávek v blízkosti podzemního vedení, konstrukcí a objektů vč. jejich dočasného zajištění - ztížení pod vodou, v okolí výbušnin, ve stísněných prostorech a pod. - příplatek za lepivost - těžení po vrstvách, pásech a po jiných nutných částech (figurách) - čerpání vody vč. čerpacích jímek, potrubí a pohotovostní čerpací soupravy (viz ustanovení k pol. 1151,2) - potřebné snížení hladiny podzemní vody - těžení a rozpojování jednotlivých balvanů - vytahování a nošení výkopku - svahování a přesvah. svahů do konečného tvaru, výměna hornin v podloží a v pláni znehodnocené klimatickými vlivy - ruční vykopávky, odstranění kořenů a napadávek - pažení, vzepření a rozepření vč. přepažování (vyjma štětových stěn) - úpravu, ochranu a očištění dna, základové spáry, stěn a svahů - zhutnění podloží, případně i svahů vč. svahování - zřízení stupňů v podloží a lavic na svazích, není-li pro tyto práce zřízena samostatná položka - udržování výkopiště a jeho ochrana proti vodě - odvedení nebo obvedení vody v okolí výkopiště a ve výkopišti - třídění výkopku - veškeré pomocné konstrukce umožňující provedení vykopávky (příjezdy, sjezdy, nájezdy, lešení, podpěr. konstr., přemostění, zpevněné plochy, zakrytí a pod.) - nezahrnuje uložení zeminy (na skládku, do násypu) ani poplatky za skládku, vykazují se v položce č.0141**
P | 3 | 12373 |  | ODKOP PRO SPOD STAVBU SILNIC A ŽELEZNIC TŘ. I | M3 | 113.897 | 0 |  |  |  | 0 |  | OTSKP 2023 |  | 2
PP |  |  |  | Odkop pro přechodové konstrukce a střední desku po odtěžení kolejového lože a odtěžení pro sanaci žel spodku
VV |  |  |  | pro střední desku 11,02*2,35=25.897 [A] pro přechodové konstrukce (5,0+6,0)*8,0=88.000 [B] Celkové množství 113.897000=113.897 [C]
TS |  |  |  | položka zahrnuje: - vodorovná a svislá doprava, přemístění, přeložení, manipulace s výkopkem - kompletní provedení vykopávky nezapažené i zapažené - ošetření výkopiště po celou dobu práce v něm vč. klimatických opatření - ztížení vykopávek v blízkosti podzemního vedení, konstrukcí a objektů vč. jejich dočasného zajištění - ztížení pod vodou, v okolí výbušnin, ve stísněných prostorech a pod. - příplatek za lepivost - těžení po vrstvách, pásech a po jiných nutných částech (figurách) - čerpání vody vč. čerpacích jímek, potrubí a pohotovostní čerpací soupravy (viz ustanovení k pol. 1151,2) - potřebné snížení hladiny podzemní vody - těžení a rozpojování jednotlivých balvanů - vytahování a nošení výkopku - svahování a přesvah. svahů do konečného tvaru, výměna hornin v podloží a v pláni znehodnocené klimatickými vlivy - ruční vykopávky, odstranění kořenů a napadávek - pažení, vzepření a rozepření vč. přepažování (vyjma štětových stěn) - úpravu, ochranu a očištění dna, základové spáry, stěn a svahů - zhutnění podloží, případně i svahů vč. svahování - zřízení stupňů v podloží a lavic na svazích, není-li pro tyto práce zřízena samostatná položka - udržování výkopiště a jeho ochrana proti vodě - odvedení nebo obvedení vody v okolí výkopiště a ve výkopišti - třídění výkopku - veškeré pomocné konstrukce umožňující provedení vykopávky (příjezdy, sjezdy, nájezdy, lešení, podpěr. konstr., přemostění, zpevněné plochy, zakrytí a pod.) - nezahrnuje uložení zeminy (na skládku, do násypu) ani poplatky za skládku, vykazují se v položce č.0141**
P | 4 | 17491 |  | ZÁSYP JAM A RÝH Z JINÝCH MATERIÁLŮ | M3 | 16.2 | 0 |  |  |  | 0 |  | OTSKP 2023 |  | 2
PP |  |  |  | Zásyp drenážního žebra štěrkodrtí frakce 0/32
VV |  |  |  | 0,85*9+0,95*9=16.200 [A]
TS |  |  |  | položka zahrnuje: - kompletní provedení zemní konstrukce vč. výběru vhodného materiálu - úprava ukládaného materiálu vlhčením, tříděním, promícháním nebo vysoušením, příp. jiné úpravy za účelem zlepšení jeho mech. vlastností - hutnění i různé míry hutnění - ošetření úložiště po celou dobu práce v něm vč. klimatických opatření - ztížení v okolí vedení, konstrukcí a objektů a jejich dočasné zajištění - ztížení provádění vč. hutnění ve ztížených podmínkách a stísněných prostorech - ztížené ukládání sypaniny pod vodu - ukládání po vrstvách a po jiných nutných částech (figurách) vč. dosypávek - spouštění a nošení materiálu - výměna částí zemní konstrukce znehodnocené klimatickými vlivy - ruční hutnění - udržování úložiště a jeho ochrana proti vodě - odvedení nebo obvedení vody v okolí úložiště a v úložišti - veškeré pomocné konstrukce umožňující provedení zemní konstrukce (příjezdy, sjezdy, nájezdy, lešení, podpěrné konstrukce, přemostění, zpevněné plochy, zakrytí a pod.)
P | 5 | 17581 |  | OBSYP POTRUBÍ A OBJEKTŮ Z NAKUPOVANÝCH MATERIÁLŮ | M3 | 4.5 | 0 |  |  |  | 0 |  | OTSKP 2023 |  | 2
PP |  |  |  | Obsyp drenážního potrubí štěrkem fr. 16/32
VV |  |  |  | 00,25*9*2=4.500 [A]
TS |  |  |  | položka zahrnuje: - kompletní provedení zemní konstrukce včetně nákupu a dopravy materiálu dle zadávací dokumentace - úprava ukládaného materiálu vlhčením, tříděním, promícháním nebo vysoušením, příp. jiné úpravy za účelem zlepšení jeho mech. vlastností - hutnění i různé míry hutnění - ošetření úložiště po celou dobu práce v něm vč. klimatických opatření - ztížení v okolí vedení, konstrukcí a objektů a jejich dočasné zajištění - ztížení provádění vč. hutnění ve ztížených podmínkách a stísněných prostorech - ztížené ukládání sypaniny pod vodu - ukládání po vrstvách a po jiných nutných částech (figurách) vč. dosypávek - spouštění a nošení materiálu - výměna částí zemní konstrukce znehodnocené klimatickými vlivy - ruční hutnění a výplň jam a prohlubní v podloží - úprava, očištění, ochrana a zhutnění podloží - svahování, hutnění a uzavírání povrchů svahů - zřízení lavic na svazích - udržování úložiště a jeho ochrana proti vodě - odvedení nebo obvedení vody v okolí úložiště a v úložišti - veškeré pomocné konstrukce umožňující provedení zemní konstrukce (příjezdy, sjezdy, nájezdy, lešení, podpěrné konstrukce, přemostění, zpevněné plochy, zakrytí a pod.) - zemina vytlačená potrubím o DN do 180mm se od kubatury obsypů neodečítá
SD |  | 2 |  | Základy
P | 6 | 286644R |  | SANACE KOTEVNÍCH DESEK TÁHEL KLENBY | KUS | 7 | 0 |  |  |  | 0 |  | [bez vazby na CS] |  | 2
PP |  |  |  | Oprava stávajícího stažení klenby. Stávající kotevní desky budou demontovány a nahrazeny novými. Závit bude promazán a očištěn a bude provedeno opětovné sepnutí.
VV |  |  |  | 7=7.000 [A]
TS |  |  |  | Obsahuje komplení kotevní systém včetně matice a podložky
SD |  | 3 |  | Svislé konstrukce
P | 7 | 317325 |  | ŘÍMSY ZE ŽELEZOBETONU DO C30/37 | M3 | 3.498 | 0 |  |  |  | 0 |  | OTSKP 2023 |  | 2
PP |  |  |  | římsy na přechodových deskách
VV |  |  |  | římsy směr Děčín 12,00-10,251=1.749 [A] římsy směr Jedlová 12,00-10,251=1.749 [B] Celkové množství 3.498000=3.498 [C]
TS |  |  |  | položka zahrnuje: - dodání čerstvého betonu (betonové směsi) požadované kvality, jeho uložení do požadovaného tvaru při jakékoliv hustotě výztuže, konzistenci čerstvého betonu a způsobu hutnění, ošetření a ochranu betonu, - zhotovení nepropustného, mrazuvzdorného betonu a betonu požadované trvanlivosti a vlastností, - užití potřebných přísad a technologií výroby betonu, - zřízení pracovních a dilatačních spar, včetně potřebných úprav, výplně, vložek, opracování, očištění a ošetření, - bednění požadovaných konstr. (i ztracené) s úpravou dle požadované kvality povrchu betonu, včetně odbedňovacích a odskružovacích prostředků, - podpěrné konstr. (skruže) a lešení všech druhů pro bednění, uložení čerstvého betonu, výztuže a doplňkových konstr., vč. požadovaných otvorů, ochranných a bezpečnostních opatření a základů těchto konstrukcí a lešení, - vytvoření kotevních čel, kapes, nálitků, a sedel, - zřízení všech požadovaných otvorů, kapes, výklenků, prostupů, dutin, drážek a pod., vč. ztížení práce a úprav kolem nich, - úpravy pro osazení výztuže, doplňkových konstrukcí a vybavení, - úpravy povrchu pro položení požadované izolace, povlaků a nátěrů, případně vyspravení, - ztížení práce u kabelových a injektážních trubek a ostatních zařízení osazovaných do betonu, - konstrukce betonových kloubů, upevnění kotevních prvků a doplňkových konstrukcí, - nátěry zabraňující soudržnost betonu a bednění, - výplň, těsnění a tmelení spar a spojů, - opatření povrchů betonu izolací proti zemní vlhkosti v částech, kde přijdou do styku se zeminou nebo kamenivem, - případné zřízení spojovací vrstvy u základů, - úpravy pro osazení zařízení ochrany konstrukce proti vlivu bludných proudů
P | 8 | 317365 |  | VÝZTUŽ ŘÍMS Z OCELI 10505, B500B | T | 0.593 | 0 |  |  |  | 0 |  | OTSKP 2023 |  | 2
PP |  |  |  | Výztuž říms uvažováno 25% z celkové výztuže
VV |  |  |  | 2,370*0,25=0.593 [A]
TS |  |  |  | položka zahrnuje: - dodání betonářské výztuže v požadované kvalitě, stříhání, řezání, ohýbání a spojování do všech požadovaných tvarů (vč. armakošů) a uložení s požadovaným zajištěním polohy a krytí výztuže betonem, - veškeré svary nebo jiné spoje výztuže, - pomocné konstrukce a práce pro osazení a upevnění výztuže, - zednické výpomoci pro montáž betonářské výztuže, - úpravy výztuže pro osazení doplňkových konstrukcí, - ochranu výztuže do doby jejího zabetonování, - úpravy výztuže pro zřízení železobetonových kloubů, kotevních prvků, závěsných ok a doplňkových konstrukcí, - veškerá opatření pro zajištění soudržnosti výztuže a betonu, - vodivé propojení výztuže, které je součástí ochrany konstrukce proti vlivům bludných proudů, vyvedení do měřících skříní nebo míst pro měření bludných proudů (vlastní měřící skříně se uvádějí položkami SD 74) - povrchovou antikorozní úpravu výztuže, - separaci výztuže, - osazení měřících zařízení a úpravy pro ně, - osazení měřících skříní nebo míst pro měření bludných proudů.
P | 9 | 348173 |  | ZÁBRADLÍ Z DÍLCŮ KOVOVÝCH ŽÁROVĚ ZINK PONOREM S NÁTĚREM | KG | 622 | 0 |  |  |  | 0 |  | OTSKP 2023 |  | 2
PP |  |  |  | včetně PKO dle projektu, včetně kompletního kotvení
VV |  |  |  | 622=622.000 [A]
TS |  |  |  | - dílenská dokumentace, včetně technologického předpisu spojování, - dodání materiálu v požadované kvalitě a výroba konstrukce (včetně pomůcek, přípravků a prostředků pro výrobu) bez ohledu na náročnost a její hmotnost, - dodání spojovacího materiálu, - zřízení montážních a dilatačních spojů, spar, včetně potřebných úprav, vložek, opracování, očištění a ošetření, - podpěr. konstr. a lešení všech druhů pro montáž konstrukcí i doplňkových, včetně požadovaných otvorů, ochranných a bezpečnostních opatření a základů pro tyto konstrukce a lešení, - montáž konstrukce na staveništi, včetně montážních prostředků a pomůcek a zednických výpomocí, - výplň, těsnění a tmelení spar a spojů, - všechny druhy ocelového kotvení, - dílenskou přejímku a montážní prohlídku, včetně požadovaných dokladů, - zřízení kotevních otvorů nebo jam, nejsou-li částí jiné konstrukce, - osazení kotvení nebo přímo částí konstrukce do podpůrné konstrukce nebo do zeminy, - výplň kotevních otvorů (příp. podlití patních desek) maltou, betonem nebo jinou speciální hmotou, vyplnění jam zeminou, - veškeré druhy protikorozní ochrany a nátěry konstrukcí, - zvláštní spojovací prostředky, rozebíratelnost konstrukce, - ochranná opatření před účinky bludných proudů - ochranu před přepětím.
SD |  | 4 |  | Vodorovné konstrukce
P | 10 | 420325 |  | PŘECHODOVÉ DESKY MOSTNÍCH OPĚR ZE ŽELEZOBETONU C30/37 | M3 | 29.502 | 0 |  |  |  | 0 |  | OTSKP 2023 |  | 2
PP |  |  |  | Deska mezi stávajícími římsami, pouze vodorovná deska Přechodové konstrukce - desky
VV |  |  |  | Deska 1 (Děčín) 2,092*4,90=10.251 [A] Deska 2 (Jedlová) 2,092*4,9=10.251 [B] Deska 3 (mezi římsami) 9,0=9.000 [C] Celkové množství 29.502000=29.502 [D]
TS |  |  |  | - dodání čerstvého betonu (betonové směsi) požadované kvality, jeho uložení do požadovaného tvaru při jakékoliv hustotě výztuže, konzistenci čerstvého betonu a způsobu hutnění, ošetření a ochranu betonu, - zhotovení nepropustného, mrazuvzdorného betonu a betonu požadované trvanlivosti a vlastností, - užití potřebných přísad a technologií výroby betonu, - zřízení pracovních a dilatačních spar, včetně potřebných úprav, výplně, vložek, opracování, očištění a ošetření, - bednění požadovaných konstr. (i ztracené) s úpravou dle požadované kvality povrchu betonu, včetně odbedňovacích a odskružovacích prostředků, - podpěrné konstr. (skruže) a lešení všech druhů pro bednění, uložení čerstvého betonu, výztuže a doplňkových konstr., vč. požadovaných otvorů, ochranných a bezpečnostních opatření a základů těchto konstrukcí a lešení, - vytvoření kotevních čel, kapes, nálitků, a sedel, - zřízení všech požadovaných otvorů, kapes, výklenků, prostupů, dutin, drážek a pod., vč. ztížení práce a úprav kolem nich, - úpravy pro osazení výztuže, doplňkových konstrukcí a vybavení, - úpravy povrchu pro položení požadované izolace, povlaků a nátěrů, případně vyspravení, - ztížení práce u kabelových a injektážních trubek a ostatních zařízení osazovaných do betonu, - konstrukce betonových kloubů, upevnění kotevních prvků a doplňkových konstrukcí, - nátěry zabraňující soudržnost betonu a bednění, - výplň, těsnění a tmelení spar a spojů, - opatření povrchů betonu izolací proti zemní vlhkosti v částech, kde přijdou do styku se zeminou nebo kamenivem, - případné zřízení spojovací vrstvy u základů, - úpravy pro osazení zařízení ochrany konstrukce proti vlivu bludných proudů
P | 11 | 420365 |  | VÝZTUŽ PŘECHODOVÝCH DESEK MOSTNÍCH OPĚR Z OCELI 10505, B500B | T | 1.778 | 0 |  |  |  | 0 |  | OTSKP 2023 |  | 2
PP |  |  |  | Výztuž desek Uvažováno 75% oceli, zbytek je v římsách
VV |  |  |  | 2,370*0,75=1.778 [A]
TS |  |  |  | Položka zahrnuje veškerý materiál, výrobky a polotovary, včetně mimostaveništní a vnitrostaveništní dopravy (rovněž přesuny), včetně naložení a složení, případně s uložením - dodání betonářské výztuže v požadované kvalitě, stříhání, řezání, ohýbání a spojování do všech požadovaných tvarů (vč. armakošů) a uložení s požadovaným zajištěním polohy a krytí výztuže betonem, - veškeré svary nebo jiné spoje výztuže, - pomocné konstrukce a práce pro osazení a upevnění výztuže, - zednické výpomoci pro montáž betonářské výztuže, - úpravy výztuže pro osazení doplňkových konstrukcí, - ochranu výztuže do doby jejího zabetonování, - úpravy výztuže pro zřízení železobetonových kloubů, kotevních prvků, závěsných ok a doplňkových konstrukcí, - veškerá opatření pro zajištění soudržnosti výztuže a betonu, - vodivé propojení výztuže, které je součástí ochrany konstrukce proti vlivům bludných proudů, vyvedení do měřících skříní nebo míst pro měření bludných proudů (vlastní měřící skříně se uvádějí položkami SD 74), - povrchovou antikorozní úpravu výztuže, - separaci výztuže, - osazení měřících zařízení a úpravy pro ně, - osazení měřících skříní nebo míst pro měření bludných proudů.
P | 12 | 420366 |  | VÝZTUŽ PŘECHOD DESEK MOSTNÍCH OPĚR Z KARI SÍTÍ | T | 0.278 | 0 |  |  |  | 0 |  | OTSKP 2023 |  | 2
PP |  |  |  | Výztuž střední desky sítěmi průměr 8 oko 100/100
VV |  |  |  | 0,278=0.278 [A]
TS |  |  |  | Položka zahrnuje veškerý materiál, výrobky a polotovary, včetně mimostaveništní a vnitrostaveništní dopravy (rovněž přesuny), včetně naložení a složení, případně s uložením - dodání betonářské výztuže v požadované kvalitě, stříhání, řezání, ohýbání a spojování do všech požadovaných tvarů (vč. armakošů) a uložení s požadovaným zajištěním polohy a krytí výztuže betonem, - veškeré svary nebo jiné spoje výztuže, - pomocné konstrukce a práce pro osazení a upevnění výztuže, - zednické výpomoci pro montáž betonářské výztuže, - úpravy výztuže pro osazení doplňkových konstrukcí, - ochranu výztuže do doby jejího zabetonování, - úpravy výztuže pro zřízení železobetonových kloubů, kotevních prvků, závěsných ok a doplňkových konstrukcí, - veškerá opatření pro zajištění soudržnosti výztuže a betonu, - vodivé propojení výztuže, které je součástí ochrany konstrukce proti vlivům bludných proudů, vyvedení do měřících skříní nebo míst pro měření bludných proudů (vlastní měřící skříně se uvádějí položkami SD 74), - povrchovou antikorozní úpravu výztuže, - separaci výztuže, - osazení měřících zařízení a úpravy pro ně, - osazení měřících skříní nebo míst pro měření bludných proudů.
P | 13 | 451312 |  | PODKLADNÍ A VÝPLNOVÉ VRSTVY Z PROSTÉHO BETONU C12/15 | M3 | 6.3 | 0 |  |  |  | 0 |  | OTSKP 2022 |  | 2
PP |  |  |  | podkladní beton pod konstrukce
VV |  |  |  | 6,3=6.300 [A]
TS |  |  |  | - dodání cerstvého betonu (betonové smesi) požadované kvality, jeho uložení do požadovaného tvaru pri jakékoliv hustote výztuže, konzistenci cerstvého betonu a zpusobu hutnení, ošetrení a ochranu betonu, - zhotovení nepropustného, mrazuvzdorného betonu a betonu požadované trvanlivosti a vlastností, - užití potrebných prísad a technologií výroby betonu, - zrízení pracovních a dilatacních spar, vcetne potrebných úprav, výplne, vložek, opracování, ocištení a ošetrení, - bednení požadovaných konstr. (i ztracené) s úpravou dle požadované kvality povrchu betonu, vcetne odbednovacích a odskružovacích prostredku, - podperné konstr. (skruže) a lešení všech druhu pro bednení, uložení cerstvého betonu, výztuže a doplnkových konstr., vc. požadovaných otvoru, ochranných a bezpecnostních opatrení a základu techto konstrukcí a lešení, - vytvorení kotevních cel, kapes, nálitku, a sedel, - zrízení všech požadovaných otvoru, kapes, výklenku, prostupu, dutin, drážek a pod., vc. ztížení práce a úprav kolem nich, - úpravy pro osazení výztuže, doplnkových konstrukcí a vybavení, - úpravy povrchu pro položení požadované izolace, povlaku a náteru, prípadne vyspravení, - ztížení práce u kabelových a injektážních trubek a ostatních zarízení osazovaných do betonu, - konstrukce betonových kloubu, upevnení kotevních prvku a doplnkových konstrukcí, - nátery zabranující soudržnost betonu a bednení, - výpln, tesnení a tmelení spar a spoju, - opatrení povrchu betonu izolací proti zemní vlhkosti v cástech, kde prijdou do styku se zeminou nebo kamenivem, - prípadné zrízení spojovací vrstvy u základu, - úpravy pro osazení zarízení ochrany konstrukce proti vlivu bludných proudu
P | 14 | 451368 |  | VÝZTUŽ PODKL VRSTEV ZE SVAŘ SÍTÍ | T | 0.903 | 0 |  |  |  | 0 |  | OTSKP 2023 |  | 2
PP |  |  |  | Výztuž lože pod dlažbu ze svařovaných sítí průměr drátu 6 oko 100/100 uvažována hmotnost 4,44 kg/m2 pro přesah uvažováno 15% navíc
VV |  |  |  | za křídly směr Děčín (18,5+12,1)*4,44*0,001*1,15=0.156 [A] za křídly směr Jedlová (13,5+12,3)*4,44*0,001*1,15=0.132 [B] pod mostem 85,4*4,44*0,001*1,15=0.436 [C] za výtokem vlevo 28,5*4,44*0,001*1,15=0.146 [D] odláždění drenáže 2*0,8*4*4,44*0,001*1,15=0.033 [E] Celkové množství 0.903000=0.903 [F]
TS |  |  |  | položka zahrnuje: - dodání betonářské výztuže v požadované kvalitě, stříhání, řezání, ohýbání a spojování do všech požadovaných tvarů (vč. armakošů) a uložení s požadovaným zajištěním polohy a krytí výztuže betonem - veškeré svary nebo jiné spoje výztuže - pomocné konstrukce a práce pro osazení a upevnění výztuže - zednické výpomoci pro montáž betonářské výztuže - úpravy výztuže pro osazení doplňkových konstrukcí - ochranu výztuže do doby jejího zabetonování - veškerá opatření pro zajištění soudržnosti výztuže a betonu - vodivé propojení výztuže, které je součástí ochrany konstrukce proti vlivům bludných proudů, vyvedení do měřících skříní nebo míst pro měření bludných proudů - povrchovou antikorozní úpravu výztuže - separaci výztuže
P | 15 | 457324 |  | VYROVNÁVACÍ A SPÁD ŽELEZOBETON DO C25/30 | M3 | 7.755 | 0 |  |  |  | 0 |  | OTSKP 2022 |  | 2
PP |  |  |  | Drenážní žebro C25/30 XC4, XF3 Ochrana izolace SVI typ B deska tl. 50 mm C25/30 XF1 vyztužená sítí
VV |  |  |  | Drenážní žebro směr Děčín (2,3+0,5+1,1)*6,2*0,15=3.627 [A] Drenážní žebro směr Jedlová (2,4+0,5+1,1)*5,8*0,15=3.480 [B] Přechodová deska směr Děčín (6,8+5,9)/2*5*0,005=0.159 [C] Přechodová deska směr Jedlová (6,8+5,9)/2*5*0,005=0.159 [D] Betonová deska mezi římsami a stíávající římsy 5,9*11,2*0,005=0.330 [E] Mezisoučet 7.755000=7.755 [F]
TS |  |  |  | - dodání cerstvého betonu (betonové smesi) požadované kvality, jeho uložení do požadovaného tvaru pri jakékoliv hustote výztuže, konzistenci cerstvého betonu a zpusobu hutnení, ošetrení a ochranu betonu, - zhotovení nepropustného, mrazuvzdorného betonu a betonu požadované trvanlivosti a vlastností, - užití potrebných prísad a technologií výroby betonu, - zrízení pracovních a dilatacních spar, vcetne potrebných úprav, výplne, vložek, opracování, ocištení a ošetrení, - bednení požadovaných konstr. (i ztracené) s úpravou dle požadované kvality povrchu betonu, vcetne odbednovacích a odskružovacích prostredku, - podperné konstr. (skruže) a lešení všech druhu pro bednení, uložení cerstvého betonu, výztuže a doplnkových konstr., vc. požadovaných otvoru, ochranných a bezpecnostních opatrení a základu techto konstrukcí a lešení, - vytvorení kotevních cel, kapes, nálitku, a sedel, - zrízení všech požadovaných otvoru, kapes, výklenku, prostupu, dutin, drážek a pod., vc. ztížení práce a úprav kolem nich, - úpravy pro osazení výztuže, doplnkových konstrukcí a vybavení, - úpravy povrchu pro položení požadované izolace, povlaku a náteru, prípadne vyspravení, - ztížení práce u kabelových a injektážních trubek a ostatních zarízení osazovaných do betonu, - konstrukce betonových kloubu, upevnení kotevních prvku a doplnkových konstrukcí, - nátery zabranující soudržnost betonu a bednení, - výpln, tesnení a tmelení spar a spoju, - opatrení povrchu betonu izolací proti zemní vlhkosti v cástech, kde prijdou do styku se zeminou nebo kamenivem, - prípadné zrízení spojovací vrstvy u základu, - úpravy pro osazení zarízení ochrany konstrukce proti vlivu bludných proudu
P | 16 | 457325 |  | VYROVNÁVACÍ A SPÁDOVÝ ŽELEZOBETON C30/37 | M3 | 4.892 | 0 |  |  |  | 0 |  | OTSKP 2023 |  | 2
PP |  |  |  | Ochrana izolace SVI typ B deska tl. 50 mm C25/30 XF1 vyztužená sítí
VV |  |  |  | přechodová deska směr Jedlová (6,8+5,9)/2*5*0,05=1.588 [B] deska mezi st. římsami a na římsách 5,9*11,2*0,05=3.304 [C] Celkové množství 4.892000=4.892 [D]
TS |  |  |  | - dodání cerstvého betonu (betonové smesi) požadované kvality, jeho uložení do požadovaného tvaru pri jakékoliv hustote výztuže, konzistenci cerstvého betonu a zpusobu hutnení, ošetrení a ochranu betonu, - zhotovení nepropustného, mrazuvzdorného betonu a betonu požadované trvanlivosti a vlastností, - užití potrebných prísad a technologií výroby betonu, - zrízení pracovních a dilatacních spar, vcetne potrebných úprav, výplne, vložek, opracování, ocištení a ošetrení, - bednení požadovaných konstr. (i ztracené) s úpravou dle požadované kvality povrchu betonu, vcetne odbednovacích a odskružovacích prostredku, - podperné konstr. (skruže) a lešení všech druhu pro bednení, uložení cerstvého betonu, výztuže a doplnkových konstr., vc. požadovaných otvoru, ochranných a bezpecnostních opatrení a základu techto konstrukcí a lešení, - vytvorení kotevních cel, kapes, nálitku, a sedel, - zrízení všech požadovaných otvoru, kapes, výklenku, prostupu, dutin, drážek a pod., vc. ztížení práce a úprav kolem nich, - úpravy pro osazení výztuže, doplnkových konstrukcí a vybavení, - úpravy povrchu pro položení požadované izolace, povlaku a náteru, prípadne vyspravení, - ztížení práce u kabelových a injektážních trubek a ostatních zarízení osazovaných do betonu, - konstrukce betonových kloubu, upevnení kotevních prvku a doplnkových konstrukcí, - nátery zabranující soudržnost betonu a bednení, - výpln, tesnení a tmelení spar a spoju, - opatrení povrchu betonu izolací proti zemní vlhkosti v cástech, kde prijdou do styku se zeminou nebo kamenivem, - prípadné zrízení spojovací vrstvy u základu, - úpravy pro osazení zarízení ochrany konstrukce proti vlivu bludných proudu
P | 17 | 457368 |  | VÝZTUŽ VYROV A SPÁD BETONU ZE SVAR SÍTÍ | T | 0.535 | 0 |  |  |  | 0 |  | OTSKP 2023 |  | 2
PP |  |  |  | Výztuž desky ochrany izolace svařované sítě průměr drátu min. 4 mm oko 100/100 výztuž drenážních žeber sítě průměr drátu 6mm oko 100/100 4,44 kg/m2 Výztuže drenážních žeber uvažovaná hmotnost sítě 1,98 kg/m2 15% na přesahy
VV |  |  |  | přechodová deska směr Děčín (6,8+5,9)/2*5*1,98*1,15*0,001=0.072 [A] přechodová deska směr jedlová (6,8+5,9)/2*5*1,98*1,15*0,001=0.072 [B] deska mezi římsami a nad římsami 5,9*11,2*1,98*1,15*0,001=0.150 [C] drenážní žebro směr Děčín (2,3+0,5+1,1)*6,2*4,44*1,15*0,001=0.123 [D] drenážní žebro směr Jedlová (2,4+0,5+1,1)*5,8*4,44*1,15*0,001=0.118 [E] Celkové množství 0.535000=0.535 [F]
TS |  |  |  | položka zahrnuje: - dodání výztuže ze svarovaných sítí v požadované kvalite, stríhání, rezání, ohýbání a spojování do všech požadovaných tvaru (vc. armakošu) a uložení s požadovaným zajištením polohy a krytí výztuže betonem, - veškeré svary nebo jiné spoje výztuže, - pomocné konstrukce a práce pro osazení a upevnení výztuže, - zednické výpomoci pro montáž betonárské výztuže, - úpravy výztuže pro osazení doplnkových konstrukcí, - ochranu výztuže do doby jejího zabetonování, - úpravy výztuže pro zrízení železobetonových kloubu, kotevních prvku, závesných ok a doplnkových konstrukcí, - veškerá opatrení pro zajištení soudržnosti výztuže a betonu, - povrchovou antikorozní úpravu výztuže, - separaci výztuže
P | 18 | 465512 |  | DLAŽBY Z LOMOVÉHO KAMENE NA MC | M3 | 53.01 | 0 |  |  |  | 0 |  | OTSKP 2023 |  | 2
PP |  |  |  | Dlažba z lomového kamene min. tl. 200 mm za křídly a pod mostem. Včetně lože z betonu C20/25 n (T50) tl. min. 100 mm Včetně spárování maltou MC25-XF4. Ve výkazu uvažována tl. 0,3 m
VV |  |  |  | za křídly směr Děčín (18,5+12,1)*0,3=9.180 [A] za křídly směr Jedlová (13,5+12,3)*0,3=7.740 [B] pod mostem 85,4*0,3=25.620 [C] za výtokem vlevo 28,5*0,3=8.550 [D] odláždění drenáže 2*0,8*4*0,3=1.920 [E] Celkové množství 53.010000=53.010 [F]
TS |  |  |  | položka zahrnuje: - nutné zemní práce (svahování, úpravu pláně a pod.) - zřízení spojovací vrstvy - zřízení lože dlažby z cementové malty předepsané kvality a předepsané tloušťky - dodávku a položení dlažby z lomového kamene do předepsaného tvaru - spárování, těsnění, tmelení a vyplnění spar MC případně s vyklínováním - úprava povrchu pro odvedení srážkové vody - nezahrnuje podklad pod dlažbu, vykazuje se samostatně položkami SD 45
SD |  | 5 |  | Komunikace
P | 19 | 501301 |  | ZRÍZENÍ KONSTRUKCNÍ VRSTVY TELESA ŽELEZNICNÍHO SPODKU Z MINERÁLNÍCH SMESÍ NOVÉ | M3 | 8.2 | 0 |  |  |  | 0 |  | OTSKP 2023 |  | 2
PP |  |  |  | výběh ZKPP směs kameniva stmelená hydraulickým silničním pojivem (SH 0/22; C8/10) tl. 0,3m,
VV |  |  |  | 0,5*8,2*2=8.200 [A]
TS |  |  |  | 1. Položka obsahuje: – nákup a dodání minerální smesi v požadované kvalite podle zadávací dokumentace – ocištení podkladu prípadne zrízení spojovací vrstvy – uložení minerální smesi dle predepsaného technologického predpisu – zrízení konstrukcní vrstvy z minerální smesi bez rozlišení šírky, pokládání vrstvy po etapách, príp. dílcích vrstvách, vcetne pracovních spar a spoju – hutnení na požadovanou míru hutnení – prukazní zkoušky, kontrolní zkoušky a kontrolní merení – úpravu napojení, ukoncení a tesnení podél odvodnovacích zarízení, vpustí, šachet apod. – tesnení, tmelení a výpln spar a otvoru – ošetrení úložište po celou dobu práce v nem vcetne klimatických opatrení – ztížení v okolí vedení, konstrukcí a objektu a jejich docasné zajištení – ztížení provádení vc. hutnení ve ztížených podmínkách a stísnených prostorech – úpravu povrchu vrstvy 2. Položka neobsahuje: X 3. Zpusob merení: Merí se metr krychlový.
SD |  | 6 |  | Úpravy povrchů, podlahy, výplně otvorů
P | 20 | 626211 |  | REPROFILACE VODOROVNÝCH PLOCH SHORA SANACNÍ MALTOU JEDNOVRST TL 10MM | M2 | 15.68 | 0 |  |  |  | 0 |  | OTSKP 2023 |  | 2
PP |  |  |  | Oprava povrchu říms pod novou izolaci předpoklad 50% celkového povrchu
VV |  |  |  | 1,4*11,2*0,5*2=15.680 [A]
TS |  |  |  | položka zahrnuje: dodávku veškerého materiálu potrebného pro predepsanou úpravu v predepsané kvalite nutné vyspravení podkladu, prípadne zatrení spar zdiva položení vrstvy v predepsané tlouštce potrebná lešení a podperné konstrukce
P | 21 | 62745 |  | SPÁROVÁNÍ STARÉHO ZDIVA CEMENTOVOU MALTOU | M2 | 113.5 | 0 |  |  |  | 0 |  | OTSKP 2023 |  | 2
PP |  |  |  | hloubkové spárování zdiva dle specifikace TZ
VV |  |  |  | klenba a opěry 8,5*5=42.500 [A] křídla směr Jedlová 17+10=27.000 [B] Křídla směr Děčín 17+10=27.000 [C] čelo vlevo 8=8.000 [D] čelo vpravo 9=9.000 [E] Celkové množství 113.500000=113.500 [F]
TS |  |  |  | položka zahrnuje: dodávku veškerého materiálu potřebného pro předepsanou úpravu v předepsané kvalitě vyčištění spar (vyškrábání), vypláchnutí spar vodou, očištění povrchu spárování odklizení suti a přebytečného materiálu potřebná lešení
SD |  | 7 |  | Přidružená stavební výroba
P | 22 | 711442 |  | IZOLACE MOSTOVEK CELOPLOŠNÁ ASFALTOVÝMI PÁSY S PECETÍCÍ VRSTVOU | M2 | 247 | 0 |  |  |  | 0 |  | OTSKP 2023 |  | 2
PP |  |  |  | Izolace dle SVI, asfaltové pásy včetně přípravné vrstvy penetračně adhezní nátěr na bázi nízkoviskózních pryskyřic. Včetně kotvení popd římsami dle detailu SVI
VV |  |  |  | SVI TYP A 147=147.000 [A] SVI TYP B 2*50=100.000 [B] Celkové množství 247.000000=247.000 [C]
TS |  |  |  | položka zahrnuje: - dodání predepsaného izolacního materiálu - ocištení a ošetrení podkladu, zadávací dokumentace muže zahrnout i prípadné vyspravení - zrízení izolace jako kompletního povlaku, prípadne komplet. soustavy nebo systému podle príslušného technolog. predpisu - zrízení izolace i jednotlivých vrstev po etapách, vcetne pracovních spár a spoju - úprava u okraju, rohu, hran, dilatacních i pracovních spoju, kotev, obrubníku, dilatacních zarízení, odvodnení, otvoru, neizolovaných míst a pod. - zajištení odvodnení povrchu izolace, vcetne odvodnení nejnižších míst, pokud dokumentace pro zadání stavby nestanoví jinak - ochrana izolace do doby zrízení definitivní ochranné vrstvy nebo konstrukce - úprava, ocištení a ošetrení prostoru kolem izolace - provedení požadovaných zkoušek - nezahrnuje ochranné vrstvy, napr. litý asfalt, asfaltový beton v této položce se vykáže i izolace rámových konstrukcí (mosty, propusty, kolektory)
P | 23 | 711509 |  | OCHRANA IZOLACE NA POVRCHU TEXTILIÍ | M2 | 247 | 0 |  |  |  | 0 |  | OTSKP 2023 |  | 2
PP |  |  |  | SVI TYP "A": - GEOTEXTÍLIE 300g/m2 SVI TYP "B": - NETKANÁ GEOTEXTÍLIE DLE SVI
VV |  |  |  | SVI TYP A 147=147.000 [A] SVI TYP B 2*50=100.000 [B] Celkové množství 247.000000=247.000 [C]
TS |  |  |  | položka zahrnuje: - dodání predepsaného ochranného materiálu - zrízení ochrany izolace
SD |  | 8 |  | Potrubí
P | 24 | 875342 |  | POTRUBÍ DREN Z TRUB PLAST DN DO 200MM DĚROVANÝCH | M | 21.5 | 0 |  |  |  | 0 |  | OTSKP 2023 |  | 2
PP |  |  |  | Drenážní trubka DN 150 SN 8 poloděrovaná včetně výústek,
VV |  |  |  | 10,5+11,0=21.500 [A]
TS |  |  |  | položky pro zhotovení potrubí platí bez ohledu na sklon zahrnuje: - výrobní dokumentaci (včetně technologického předpisu) - dodání veškerého trubního a pomocného materiálu (trouby, trubky, tvarovky, spojovací a těsnící materiál a pod.), podpěrných, závěsných a upevňovacích prvků, včetně potřebných úprav - úprava a příprava podkladu a podpěr, očištění a ošetření podkladu a podpěr - zřízení plně funkčního potrubí, kompletní soustavy, podle příslušného technologického předpisu - zřízení potrubí i jednotlivých částí po etapách, včetně pracovních spar a spojů, pracovního zaslepení konců a pod. - úprava prostupů, průchodů šachtami a komorami, okolí podpěr a vyústění, zaústění, napojení, vyvedení a upevnění odpad. výustí - ochrana potrubí nátěrem (vč. úpravy povrchu), případně izolací, nejsou-li tyto práce předmětem jiné položky - úprava, očištění a ošetření prostoru kolem potrubí - položky platí pro práce prováděné v prostoru zapaženém i nezapaženém a i v kolektorech, chráničkách - položky zahrnují i práce spojené s nutnými obtoky, převáděním a čerpáním vody
SD |  | 9 |  | Ostatní konstrukce a práce
P | 25 | 9112A11R |  | ZÁBRADLÍ MOSTNÍ S VODOR MADLY - DODÁVKA A MONTÁŽ | M | 22 | 0 |  |  |  | 0 |  | [bez vazby na CS] |  | 2
PP |  |  |  | Oprava PKO stávajících zábradlí a případné úpravy
VV |  |  |  | 2*11,0=22.000 [A]
TS |  |  |  | položka zahrnuje: Opravu PKO zábradlí v předepsané skladbě Demontáž a opětnou montáž zábradlí včetně kotevních prostředků. vrty a zálivku, pokud zadávací dokumentace nestanoví jinak případné nivelační hmoty pod kotevní desky Potřebné opravy zábradlí
P | 26 | 917223 |  | SILNIČNÍ A CHODNÍKOVÉ OBRUBY Z BETONOVÝCH OBRUBNÍKŮ ŠÍŘ 100MM | M | 126.56 | 0 |  |  |  | 0 |  | OTSKP 2023 |  | 2
PP |  |  |  | Obrubník podél dlažby včetně lože
VV |  |  |  | podél vyústění drenáže (2*2+0,8*2)*4=22.400 [A] podél odláždění za křídly směr Děčín (9,2+4,0)*1,8+(3,5+6,0)*1,8=40.860 [B] podél odláždění za křídly směr Jedlová 6,5*1,8+3,0+(6,0+3,5)*1,8=31.800 [C] pod mostem 6,5+9,5*2+2*3=31.500 [D] Celkové množství 126.560000=126.560 [E]
TS |  |  |  | Položka zahrnuje: dodání a pokládku betonových obrubníků o rozměrech předepsaných zadávací dokumentací betonové lože i boční betonovou opěrku.
P | 27 | 938442 |  | OČIŠTĚNÍ ZDIVA OTRYSKÁNÍM TLAKOVOU VODOU DO 500 BARŮ | M2 | 113.5 | 0 |  |  |  | 0 |  | OTSKP 2023 |  | 2
PP
VV |  |  |  | klenba a opěry 8,5*5=42.500 [A] křídla směr Jedlová 17+10=27.000 [B] Křídla směr Děčín 17+10=27.000 [C] čelo vlevo 8=8.000 [D] čelo vpravo 9=9.000 [E] Celkové množství 113.500000=113.500 [F]
TS |  |  |  | položka zahrnuje očištění předepsaným způsobem včetně odklizení vzniklého odpadu
P | 28 | 938452 |  | OČIŠTĚNÍ ZDIVA OTRYSKÁNÍM NA SUCHO KŘEMIČ PÍSKEM | M2 | 113.5 | 0 |  |  |  | 0 |  | OTSKP 2023 |  | 2
PP
VV |  |  |  | klenba a opěry 8,5*5=42.500 [A] křídla směr Jedlová 17+10=27.000 [B] Křídla směr Děčín 17+10=27.000 [C] čelo vlevo 8=8.000 [D] čelo vpravo 9=9.000 [E] Celkové množství 113.500000=113.500 [F]
TS |  |  |  | položka zahrnuje očištění předepsaným způsobem včetně odklizení vzniklého odpadu

## SO 11-20-02
SŽDC05 |  |  |  | Soupis prací objektu | [10 empty] | 3
3
S | Stavba: | 5423520086 |  | Sanace tělesa železničního spodku na trati Děčín - Jedlová v km 25,880 - 25980_P05 | [6 empty] | D.2.1.4 |  | Aspe | 0,00 | 2
O | Objekt: | D.2.1.4 |  | Mosty, propustky, zdi | [9 empty] | 15,00 | 2
Typ | Poř. číslo | Kód položky | Varianta | Název položky | MJ | Množství | Jednotková hmotnost | Celková hmotnost |  |  | Jednotková cena |  | Cenové soustavy | 21,00 | 2
Dodávka
[9 empty] | Jednotková | Celkem | Jednotková | Celkem |  |  |  | Počet položek s nulovou cenou
O1 |  | SO 11-20-02 |  | Česká Kamenice - Horní Kamenice, most ev. km 26,147
SD |  | 0 |  | Všeobecné konstrukce a práce
P | 29 | R015111 | 901 | POPLATKY ZA LIKVIDACI ODPADU NEKONTAMINOVANÝCH - 17 05 04 VYTEŽENÉ ZEMINY A HORNINY - I. TRÍDA TEŽITELNOSTI - vč. dopravy | T | 223.83 | 0 |  |  |  | 0 |  | [bez vazby na CS] |  | 2
PP |  |  |  | Evidenční položka - NEOCEŇOVAT! Položka se oceňuje pouze v SO 90-90 likvidace + doprava 26km VOKA - Žizníkov
VV |  |  |  | (33,60+90,75)*1,8=223.830 [A]
TS |  |  |  | 1. Položka obsahuje: - veškeré poplatky provozovateli skládky, recyklační linky nebo jiného zařízení na zpracování nebo likvidaci odpadů související s převzetím, uložením, zpracováním nebo likvidací odpadu, - náklady spojené s dopravou odpadu z místa stavby na místo převzetí provozovatelem skládky, recyklační linky nebo jiného zařízení na zpracování nebo likvidaci odpadů, - náklady spojené s vyložením a manipulací s materiálem v místě skládky. 2. Položka neobsahuje: - náklady spojené s naložením a manipulací s materiálem 3. Způsob měření: - [měrná jednotka – Tuna] určující množství odpadu vytříděného v souladu se zákonem č. 185/2001 Sb., o nakládání s odpady, v platném znění
SD |  | 1 |  | Zemní práce
P | 1 | 11120 |  | ODSTRANĚNÍ KŘOVIN | M2 | 43 | 0 |  |  |  | 0 |  | OTSKP 2023 |  | 2
PP |  |  |  | smýcení křovin podél křídel včetně odvozu do kompostárny
VV |  |  |  | 15,0+10,0+11,0+7,0=43.000 [A]
TS |  |  |  | odstranění křovin a stromů do průměru 100 mm doprava dřevin bez ohledu na vzdálenost spálení na hromadách nebo štěpkování
P | 2 | 12273 |  | ODKOPÁVKY A PROKOPÁVKY OBECNÉ TŘ. I | M3 | 33.6 | 0 |  |  |  | 0 |  | OTSKP 2023 |  | 2
PP |  |  |  | Odkop svahu a pod mostem pro provedení dlažby tl. 0,30 m
VV |  |  |  | za křídly směr Děčín (10,9+6,4)*0,3=5.190 [A] za křídly směr Jedlová (13,6+8,3)*0,3=6.570 [B] pod mostem 42,5*0,3=12.750 [C] vývařiště vtok 4,6*0,9=4.140 [D] Vývařiště výtok 5,5*0,9=4.950 [E] Celkové množství 33.600000=33.600 [F]
TS |  |  |  | položka zahrnuje: - vodorovná a svislá doprava, přemístění, přeložení, manipulace s výkopkem - kompletní provedení vykopávky nezapažené i zapažené - ošetření výkopiště po celou dobu práce v něm vč. klimatických opatření - ztížení vykopávek v blízkosti podzemního vedení, konstrukcí a objektů vč. jejich dočasného zajištění - ztížení pod vodou, v okolí výbušnin, ve stísněných prostorech a pod. - příplatek za lepivost - těžení po vrstvách, pásech a po jiných nutných částech (figurách) - čerpání vody vč. čerpacích jímek, potrubí a pohotovostní čerpací soupravy (viz ustanovení k pol. 1151,2) - potřebné snížení hladiny podzemní vody - těžení a rozpojování jednotlivých balvanů - vytahování a nošení výkopku - svahování a přesvah. svahů do konečného tvaru, výměna hornin v podloží a v pláni znehodnocené klimatickými vlivy - ruční vykopávky, odstranění kořenů a napadávek - pažení, vzepření a rozepření vč. přepažování (vyjma štětových stěn) - úpravu, ochranu a očištění dna, základové spáry, stěn a svahů - zhutnění podloží, případně i svahů vč. svahování - zřízení stupňů v podloží a lavic na svazích, není-li pro tyto práce zřízena samostatná položka - udržování výkopiště a jeho ochrana proti vodě - odvedení nebo obvedení vody v okolí výkopiště a ve výkopišti - třídění výkopku - veškeré pomocné konstrukce umožňující provedení vykopávky (příjezdy, sjezdy, nájezdy, lešení, podpěr. konstr., přemostění, zpevněné plochy, zakrytí a pod.) - nezahrnuje uložení zeminy (na skládku, do násypu) ani poplatky za skládku, vykazují se v položce č.0141**
P | 3 | 12373 |  | ODKOP PRO SPOD STAVBU SILNIC A ŽELEZNIC TŘ. I | M3 | 90.75 | 0 |  |  |  | 0 |  | OTSKP 2023 |  | 2
PP |  |  |  | Odkop pro přechodové konstrukce a střední desku po odtěžení kolejového lože a odtěžení pro sanaci žel spodku
VV |  |  |  | pro střední desku 11,1*2,5=27.750 [A] pro přechodové konstrukce (4,5+4,5)*7,0=63.000 [B] Celkové množství 90.750000=90.750 [C]
TS |  |  |  | položka zahrnuje: - vodorovná a svislá doprava, přemístění, přeložení, manipulace s výkopkem - kompletní provedení vykopávky nezapažené i zapažené - ošetření výkopiště po celou dobu práce v něm vč. klimatických opatření - ztížení vykopávek v blízkosti podzemního vedení, konstrukcí a objektů vč. jejich dočasného zajištění - ztížení pod vodou, v okolí výbušnin, ve stísněných prostorech a pod. - příplatek za lepivost - těžení po vrstvách, pásech a po jiných nutných částech (figurách) - čerpání vody vč. čerpacích jímek, potrubí a pohotovostní čerpací soupravy (viz ustanovení k pol. 1151,2) - potřebné snížení hladiny podzemní vody - těžení a rozpojování jednotlivých balvanů - vytahování a nošení výkopku - svahování a přesvah. svahů do konečného tvaru, výměna hornin v podloží a v pláni znehodnocené klimatickými vlivy - ruční vykopávky, odstranění kořenů a napadávek - pažení, vzepření a rozepření vč. přepažování (vyjma štětových stěn) - úpravu, ochranu a očištění dna, základové spáry, stěn a svahů - zhutnění podloží, případně i svahů vč. svahování - zřízení stupňů v podloží a lavic na svazích, není-li pro tyto práce zřízena samostatná položka - udržování výkopiště a jeho ochrana proti vodě - odvedení nebo obvedení vody v okolí výkopiště a ve výkopišti - třídění výkopku - veškeré pomocné konstrukce umožňující provedení vykopávky (příjezdy, sjezdy, nájezdy, lešení, podpěr. konstr., přemostění, zpevněné plochy, zakrytí a pod.) - nezahrnuje uložení zeminy (na skládku, do násypu) ani poplatky za skládku, vykazují se v položce č.0141**
P | 4 | 17491 |  | ZÁSYP JAM A RÝH Z JINÝCH MATERIÁLŮ | M3 | 12.8 | 0 |  |  |  | 0 |  | OTSKP 2023 |  | 2
PP |  |  |  | Zásyp drenážního žebra štěrkodrtí frakce 0/32
VV |  |  |  | 0,7*8+0,9*8=12.800 [A]
TS |  |  |  | položka zahrnuje: - kompletní provedení zemní konstrukce vč. výběru vhodného materiálu - úprava ukládaného materiálu vlhčením, tříděním, promícháním nebo vysoušením, příp. jiné úpravy za účelem zlepšení jeho mech. vlastností - hutnění i různé míry hutnění - ošetření úložiště po celou dobu práce v něm vč. klimatických opatření - ztížení v okolí vedení, konstrukcí a objektů a jejich dočasné zajištění - ztížení provádění vč. hutnění ve ztížených podmínkách a stísněných prostorech - ztížené ukládání sypaniny pod vodu - ukládání po vrstvách a po jiných nutných částech (figurách) vč. dosypávek - spouštění a nošení materiálu - výměna částí zemní konstrukce znehodnocené klimatickými vlivy - ruční hutnění - udržování úložiště a jeho ochrana proti vodě - odvedení nebo obvedení vody v okolí úložiště a v úložišti - veškeré pomocné konstrukce umožňující provedení zemní konstrukce (příjezdy, sjezdy, nájezdy, lešení, podpěrné konstrukce, přemostění, zpevněné plochy, zakrytí a pod.)
P | 5 | 17581 |  | OBSYP POTRUBÍ A OBJEKTŮ Z NAKUPOVANÝCH MATERIÁLŮ | M3 | 4 | 0 |  |  |  | 0 |  | OTSKP 2023 |  | 2
PP |  |  |  | Obsyp drenážního potrubí štěrkem fr. 16/32
VV |  |  |  | 00,25*8*2=4.000 [A]
TS |  |  |  | položka zahrnuje: - kompletní provedení zemní konstrukce včetně nákupu a dopravy materiálu dle zadávací dokumentace - úprava ukládaného materiálu vlhčením, tříděním, promícháním nebo vysoušením, příp. jiné úpravy za účelem zlepšení jeho mech. vlastností - hutnění i různé míry hutnění - ošetření úložiště po celou dobu práce v něm vč. klimatických opatření - ztížení v okolí vedení, konstrukcí a objektů a jejich dočasné zajištění - ztížení provádění vč. hutnění ve ztížených podmínkách a stísněných prostorech - ztížené ukládání sypaniny pod vodu - ukládání po vrstvách a po jiných nutných částech (figurách) vč. dosypávek - spouštění a nošení materiálu - výměna částí zemní konstrukce znehodnocené klimatickými vlivy - ruční hutnění a výplň jam a prohlubní v podloží - úprava, očištění, ochrana a zhutnění podloží - svahování, hutnění a uzavírání povrchů svahů - zřízení lavic na svazích - udržování úložiště a jeho ochrana proti vodě - odvedení nebo obvedení vody v okolí úložiště a v úložišti - veškeré pomocné konstrukce umožňující provedení zemní konstrukce (příjezdy, sjezdy, nájezdy, lešení, podpěrné konstrukce, přemostění, zpevněné plochy, zakrytí a pod.) - zemina vytlačená potrubím o DN do 180mm se od kubatury obsypů neodečítá
SD |  | 2 |  | Základy
P | 6 | 286644R |  | SANACE KOTEVNÍCH DESEK TÁHEL KLENBY | KUS | 6 | 0 |  |  |  | 0 |  | [bez vazby na CS] |  | 2
PP |  |  |  | Oprava stávajícího stažení klenby. Stávající kotevní desky budou demontovány a nahrazeny novými. Závit bude promazán a očištěn a bude provedeno opětovné sepnutí.
VV |  |  |  | 6=6.000 [A]
TS |  |  |  | Obsahuje komplení kotevní systém včetně matice a podložky
SD |  | 3 |  | Svislé konstrukce
P | 7 | 317325 |  | ŘÍMSY ZE ŽELEZOBETONU DO C30/37 | M3 | 3.498 | 0 |  |  |  | 0 |  | OTSKP 2023 |  | 2
PP |  |  |  | římsy na přechodových deskách
VV |  |  |  | římsy směr Děčín 12,00-10,251=1.749 [A] římsy směr Jedlová 12,00-10,251=1.749 [B] Celkové množství 3.498000=3.498 [C]
TS |  |  |  | položka zahrnuje: - dodání čerstvého betonu (betonové směsi) požadované kvality, jeho uložení do požadovaného tvaru při jakékoliv hustotě výztuže, konzistenci čerstvého betonu a způsobu hutnění, ošetření a ochranu betonu, - zhotovení nepropustného, mrazuvzdorného betonu a betonu požadované trvanlivosti a vlastností, - užití potřebných přísad a technologií výroby betonu, - zřízení pracovních a dilatačních spar, včetně potřebných úprav, výplně, vložek, opracování, očištění a ošetření, - bednění požadovaných konstr. (i ztracené) s úpravou dle požadované kvality povrchu betonu, včetně odbedňovacích a odskružovacích prostředků, - podpěrné konstr. (skruže) a lešení všech druhů pro bednění, uložení čerstvého betonu, výztuže a doplňkových konstr., vč. požadovaných otvorů, ochranných a bezpečnostních opatření a základů těchto konstrukcí a lešení, - vytvoření kotevních čel, kapes, nálitků, a sedel, - zřízení všech požadovaných otvorů, kapes, výklenků, prostupů, dutin, drážek a pod., vč. ztížení práce a úprav kolem nich, - úpravy pro osazení výztuže, doplňkových konstrukcí a vybavení, - úpravy povrchu pro položení požadované izolace, povlaků a nátěrů, případně vyspravení, - ztížení práce u kabelových a injektážních trubek a ostatních zařízení osazovaných do betonu, - konstrukce betonových kloubů, upevnění kotevních prvků a doplňkových konstrukcí, - nátěry zabraňující soudržnost betonu a bednění, - výplň, těsnění a tmelení spar a spojů, - opatření povrchů betonu izolací proti zemní vlhkosti v částech, kde přijdou do styku se zeminou nebo kamenivem, - případné zřízení spojovací vrstvy u základů, - úpravy pro osazení zařízení ochrany konstrukce proti vlivu bludných proudů
P | 8 | 317365 |  | VÝZTUŽ ŘÍMS Z OCELI 10505, B500B | T | 0.593 | 0 |  |  |  | 0 |  | OTSKP 2023 |  | 2
PP |  |  |  | Výztuž říms uvažováno 25% z celkové výztuže
VV |  |  |  | 2,370*0,25=0.593 [A]
TS |  |  |  | položka zahrnuje: - dodání betonářské výztuže v požadované kvalitě, stříhání, řezání, ohýbání a spojování do všech požadovaných tvarů (vč. armakošů) a uložení s požadovaným zajištěním polohy a krytí výztuže betonem, - veškeré svary nebo jiné spoje výztuže, - pomocné konstrukce a práce pro osazení a upevnění výztuže, - zednické výpomoci pro montáž betonářské výztuže, - úpravy výztuže pro osazení doplňkových konstrukcí, - ochranu výztuže do doby jejího zabetonování, - úpravy výztuže pro zřízení železobetonových kloubů, kotevních prvků, závěsných ok a doplňkových konstrukcí, - veškerá opatření pro zajištění soudržnosti výztuže a betonu, - vodivé propojení výztuže, které je součástí ochrany konstrukce proti vlivům bludných proudů, vyvedení do měřících skříní nebo míst pro měření bludných proudů (vlastní měřící skříně se uvádějí položkami SD 74) - povrchovou antikorozní úpravu výztuže, - separaci výztuže, - osazení měřících zařízení a úpravy pro ně, - osazení měřících skříní nebo míst pro měření bludných proudů.
P | 9 | 348173 |  | ZÁBRADLÍ Z DÍLCŮ KOVOVÝCH ŽÁROVĚ ZINK PONOREM S NÁTĚREM | KG | 855 | 0 |  |  |  | 0 |  | OTSKP 2023 |  | 2
PP |  |  |  | včetně PKO dle projektu, včetně kompletního kotvení Včetně nových patních desek na posun zábradlí na stávajících římsách
VV |  |  |  | 855=855.000 [A]
TS |  |  |  | - dílenská dokumentace, včetně technologického předpisu spojování, - dodání materiálu v požadované kvalitě a výroba konstrukce (včetně pomůcek, přípravků a prostředků pro výrobu) bez ohledu na náročnost a její hmotnost, - dodání spojovacího materiálu, - zřízení montážních a dilatačních spojů, spar, včetně potřebných úprav, vložek, opracování, očištění a ošetření, - podpěr. konstr. a lešení všech druhů pro montáž konstrukcí i doplňkových, včetně požadovaných otvorů, ochranných a bezpečnostních opatření a základů pro tyto konstrukce a lešení, - montáž konstrukce na staveništi, včetně montážních prostředků a pomůcek a zednických výpomocí, - výplň, těsnění a tmelení spar a spojů, - všechny druhy ocelového kotvení, - dílenskou přejímku a montážní prohlídku, včetně požadovaných dokladů, - zřízení kotevních otvorů nebo jam, nejsou-li částí jiné konstrukce, - osazení kotvení nebo přímo částí konstrukce do podpůrné konstrukce nebo do zeminy, - výplň kotevních otvorů (příp. podlití patních desek) maltou, betonem nebo jinou speciální hmotou, vyplnění jam zeminou, - veškeré druhy protikorozní ochrany a nátěry konstrukcí, - zvláštní spojovací prostředky, rozebíratelnost konstrukce, - ochranná opatření před účinky bludných proudů - ochranu před přepětím.
SD |  | 4 |  | Vodorovné konstrukce
P | 10 | 420325 |  | PŘECHODOVÉ DESKY MOSTNÍCH OPĚR ZE ŽELEZOBETONU C30/37 | M3 | 29.502 | 0 |  |  |  | 0 |  | OTSKP 2023 |  | 2
PP |  |  |  | Deska mezi stávajícími římsami, pouze vodorovná deska Přechodové konstrukce - desky
VV |  |  |  | Deska 1 (Děčín) 2,092*4,90=10.251 [A] Deska 2 (Jedlová) 2,092*4,9=10.251 [B] Deska 3 (mezi římsami) 9,0=9.000 [C] Celkové množství 29.502000=29.502 [D]
TS |  |  |  | - dodání čerstvého betonu (betonové směsi) požadované kvality, jeho uložení do požadovaného tvaru při jakékoliv hustotě výztuže, konzistenci čerstvého betonu a způsobu hutnění, ošetření a ochranu betonu, - zhotovení nepropustného, mrazuvzdorného betonu a betonu požadované trvanlivosti a vlastností, - užití potřebných přísad a technologií výroby betonu, - zřízení pracovních a dilatačních spar, včetně potřebných úprav, výplně, vložek, opracování, očištění a ošetření, - bednění požadovaných konstr. (i ztracené) s úpravou dle požadované kvality povrchu betonu, včetně odbedňovacích a odskružovacích prostředků, - podpěrné konstr. (skruže) a lešení všech druhů pro bednění, uložení čerstvého betonu, výztuže a doplňkových konstr., vč. požadovaných otvorů, ochranných a bezpečnostních opatření a základů těchto konstrukcí a lešení, - vytvoření kotevních čel, kapes, nálitků, a sedel, - zřízení všech požadovaných otvorů, kapes, výklenků, prostupů, dutin, drážek a pod., vč. ztížení práce a úprav kolem nich, - úpravy pro osazení výztuže, doplňkových konstrukcí a vybavení, - úpravy povrchu pro položení požadované izolace, povlaků a nátěrů, případně vyspravení, - ztížení práce u kabelových a injektážních trubek a ostatních zařízení osazovaných do betonu, - konstrukce betonových kloubů, upevnění kotevních prvků a doplňkových konstrukcí, - nátěry zabraňující soudržnost betonu a bednění, - výplň, těsnění a tmelení spar a spojů, - opatření povrchů betonu izolací proti zemní vlhkosti v částech, kde přijdou do styku se zeminou nebo kamenivem, - případné zřízení spojovací vrstvy u základů, - úpravy pro osazení zařízení ochrany konstrukce proti vlivu bludných proudů
P | 11 | 420365 |  | VÝZTUŽ PŘECHODOVÝCH DESEK MOSTNÍCH OPĚR Z OCELI 10505, B500B | T | 1.778 | 0 |  |  |  | 0 |  | OTSKP 2023 |  | 2
PP |  |  |  | Výztuž desek Uvažováno 75% oceli, zbytek je v římsách
VV |  |  |  | 2,370*0,75=1.778 [A]
TS |  |  |  | Položka zahrnuje veškerý materiál, výrobky a polotovary, včetně mimostaveništní a vnitrostaveništní dopravy (rovněž přesuny), včetně naložení a složení, případně s uložením - dodání betonářské výztuže v požadované kvalitě, stříhání, řezání, ohýbání a spojování do všech požadovaných tvarů (vč. armakošů) a uložení s požadovaným zajištěním polohy a krytí výztuže betonem, - veškeré svary nebo jiné spoje výztuže, - pomocné konstrukce a práce pro osazení a upevnění výztuže, - zednické výpomoci pro montáž betonářské výztuže, - úpravy výztuže pro osazení doplňkových konstrukcí, - ochranu výztuže do doby jejího zabetonování, - úpravy výztuže pro zřízení železobetonových kloubů, kotevních prvků, závěsných ok a doplňkových konstrukcí, - veškerá opatření pro zajištění soudržnosti výztuže a betonu, - vodivé propojení výztuže, které je součástí ochrany konstrukce proti vlivům bludných proudů, vyvedení do měřících skříní nebo míst pro měření bludných proudů (vlastní měřící skříně se uvádějí položkami SD 74), - povrchovou antikorozní úpravu výztuže, - separaci výztuže, - osazení měřících zařízení a úpravy pro ně, - osazení měřících skříní nebo míst pro měření bludných proudů.
P | 12 | 420366 |  | VÝZTUŽ PŘECHOD DESEK MOSTNÍCH OPĚR Z KARI SÍTÍ | T | 0.278 | 0 |  |  |  | 0 |  | OTSKP 2023 |  | 2
PP |  |  |  | Výztuž střední desky sítěmi průměr 8 oko 100/100
VV |  |  |  | 0,278=0.278 [A]
TS |  |  |  | Položka zahrnuje veškerý materiál, výrobky a polotovary, včetně mimostaveništní a vnitrostaveništní dopravy (rovněž přesuny), včetně naložení a složení, případně s uložením - dodání betonářské výztuže v požadované kvalitě, stříhání, řezání, ohýbání a spojování do všech požadovaných tvarů (vč. armakošů) a uložení s požadovaným zajištěním polohy a krytí výztuže betonem, - veškeré svary nebo jiné spoje výztuže, - pomocné konstrukce a práce pro osazení a upevnění výztuže, - zednické výpomoci pro montáž betonářské výztuže, - úpravy výztuže pro osazení doplňkových konstrukcí, - ochranu výztuže do doby jejího zabetonování, - úpravy výztuže pro zřízení železobetonových kloubů, kotevních prvků, závěsných ok a doplňkových konstrukcí, - veškerá opatření pro zajištění soudržnosti výztuže a betonu, - vodivé propojení výztuže, které je součástí ochrany konstrukce proti vlivům bludných proudů, vyvedení do měřících skříní nebo míst pro měření bludných proudů (vlastní měřící skříně se uvádějí položkami SD 74), - povrchovou antikorozní úpravu výztuže, - separaci výztuže, - osazení měřících zařízení a úpravy pro ně, - osazení měřících skříní nebo míst pro měření bludných proudů.
P | 13 | 451312 |  | PODKLADNÍ A VÝPLNOVÉ VRSTVY Z PROSTÉHO BETONU C12/15 | M3 | 6.3 | 0 |  |  |  | 0 |  | OTSKP 2022 |  | 2
PP |  |  |  | podkladní beton pod konstrukce
VV |  |  |  | 6,3=6.300 [A]
TS |  |  |  | - dodání cerstvého betonu (betonové smesi) požadované kvality, jeho uložení do požadovaného tvaru pri jakékoliv hustote výztuže, konzistenci cerstvého betonu a zpusobu hutnení, ošetrení a ochranu betonu, - zhotovení nepropustného, mrazuvzdorného betonu a betonu požadované trvanlivosti a vlastností, - užití potrebných prísad a technologií výroby betonu, - zrízení pracovních a dilatacních spar, vcetne potrebných úprav, výplne, vložek, opracování, ocištení a ošetrení, - bednení požadovaných konstr. (i ztracené) s úpravou dle požadované kvality povrchu betonu, vcetne odbednovacích a odskružovacích prostredku, - podperné konstr. (skruže) a lešení všech druhu pro bednení, uložení cerstvého betonu, výztuže a doplnkových konstr., vc. požadovaných otvoru, ochranných a bezpecnostních opatrení a základu techto konstrukcí a lešení, - vytvorení kotevních cel, kapes, nálitku, a sedel, - zrízení všech požadovaných otvoru, kapes, výklenku, prostupu, dutin, drážek a pod., vc. ztížení práce a úprav kolem nich, - úpravy pro osazení výztuže, doplnkových konstrukcí a vybavení, - úpravy povrchu pro položení požadované izolace, povlaku a náteru, prípadne vyspravení, - ztížení práce u kabelových a injektážních trubek a ostatních zarízení osazovaných do betonu, - konstrukce betonových kloubu, upevnení kotevních prvku a doplnkových konstrukcí, - nátery zabranující soudržnost betonu a bednení, - výpln, tesnení a tmelení spar a spoju, - opatrení povrchu betonu izolací proti zemní vlhkosti v cástech, kde prijdou do styku se zeminou nebo kamenivem, - prípadné zrízení spojovací vrstvy u základu, - úpravy pro osazení zarízení ochrany konstrukce proti vlivu bludných proudu
P | 14 | 451368 |  | VÝZTUŽ PODKL VRSTEV ZE SVAŘ SÍTÍ | T | 0.499 | 0 |  |  |  | 0 |  | OTSKP 2023 |  | 2
PP |  |  |  | Výztuž lože pod dlažbu ze svařovaných sítí průměr drátu 6 oko 100/100 uvažována hmotnost 4,44 kg/m2 pro přesah uvažováno 15% navíc
VV |  |  |  | za křídly směr Děčín (10,9+6,4)*4,44*0,001*1,15=0.088 [A] za křídly směr Jedlová (13,6+8,3)*4,44*0,001*1,15=0.112 [B] pod mostem 42,5*4,44*0,001*1,15=0.217 [C] vývařiště vtok 4,6*4,44*0,001*1,15=0.023 [D] Vývařiště výtok 5,5*4,44*0,001*1,15=0.028 [E] Odláždění drenáže (2*0,8*3+1,7*0,8)*4,44*0,001*1,15=0.031 [F] Celkové množství 0.499000=0.499 [G]
TS |  |  |  | položka zahrnuje: - dodání betonářské výztuže v požadované kvalitě, stříhání, řezání, ohýbání a spojování do všech požadovaných tvarů (vč. armakošů) a uložení s požadovaným zajištěním polohy a krytí výztuže betonem - veškeré svary nebo jiné spoje výztuže - pomocné konstrukce a práce pro osazení a upevnění výztuže - zednické výpomoci pro montáž betonářské výztuže - úpravy výztuže pro osazení doplňkových konstrukcí - ochranu výztuže do doby jejího zabetonování - veškerá opatření pro zajištění soudržnosti výztuže a betonu - vodivé propojení výztuže, které je součástí ochrany konstrukce proti vlivům bludných proudů, vyvedení do měřících skříní nebo míst pro měření bludných proudů - povrchovou antikorozní úpravu výztuže - separaci výztuže
P | 15 | 4573 |  | VÝZTUŽ VYROV A SPÁD BETONU ZE SVAR SÍTÍ | T | 0.536 | 0 |  |  |  | 0 |  | OTSKP 2023 |  | 2
PP |  |  |  | Výztuž desky ochrany izolace svařované sítě průměr drátu min. 4 mm oko 100/100 uvažovaná hmotnost sítě 1,98 kg/m2 15% na přesahy výztuž drenážních žeber sítě průměr drátu 6mm oko 100/100 4,44 kg/m2
VV |  |  |  | přechodová deska směr Děčín (6,8+5,8)/2*5*1,98*1,15*0,001=0.072 [A] přechodová deska směr jedlová (6,8+5,8)/2*5*1,98*1,15*0,001=0.072 [B] deska mezi římsami a nad římsami 5,9*11,2*1,98*1,15*0,001=0.150 [C] drenážní žebro směr Děčín (2,3+0,5+1,1)*6,1*4,44*1,15*0,001=0.121 [D] drenážní žebro směr Jedlová (2,3+0,5+1,1)*6,1*4,44*1,15*0,001=0.121 [E] Celkové množství 0.536000=0.536 [F]
TS |  |  |  | položka zahrnuje: - dodání výztuže ze svarovaných sítí v požadované kvalite, stríhání, rezání, ohýbání a spojování do všech požadovaných tvaru (vc. armakošu) a uložení s požadovaným zajištením polohy a krytí výztuže betonem, - veškeré svary nebo jiné spoje výztuže, - pomocné konstrukce a práce pro osazení a upevnení výztuže, - zednické výpomoci pro montáž betonárské výztuže, - úpravy výztuže pro osazení doplnkových konstrukcí, - ochranu výztuže do doby jejího zabetonování, - úpravy výztuže pro zrízení železobetonových kloubu, kotevních prvku, závesných ok a doplnkových konstrukcí, - veškerá opatrení pro zajištení soudržnosti výztuže a betonu, - povrchovou antikorozní úpravu výztuže, - separaci výztuže
P | 16 | 457324 |  | VYROVNÁVACÍ A SPÁD ŽELEZOBETON DO C25/30 | M3 | 7.876 | 0 |  |  |  | 0 |  | OTSKP 2022 |  | 2
PP |  |  |  | Drenážní žebro C25/30 XC4, XF3 Ochrana izolace SVI typ B deska tl. 50 mm C25/30 XF1 vyztužená sítí
VV |  |  |  | Drenážní žebro směr Děčín (2,3+0,5+1,1)*6,1*0,15=3.569 [A] Drenážní žebro směr Jedlová (2,4+0,5+1,1)*6,1*0,15=3.660 [B] Přechodová deska směr Děčín (6,8+5,8)/2*5*0,005=0.158 [C] Přechodová deska směr Jedlová (6,8+5,9)/2*5*0,005=0.159 [D] Betonová deska mezi římsami a stíávající římsy 5,9*11,2*0,005=0.330 [E] Mezisoučet 7.876000=7.876 [F]
TS |  |  |  | - dodání cerstvého betonu (betonové smesi) požadované kvality, jeho uložení do požadovaného tvaru pri jakékoliv hustote výztuže, konzistenci cerstvého betonu a zpusobu hutnení, ošetrení a ochranu betonu, - zhotovení nepropustného, mrazuvzdorného betonu a betonu požadované trvanlivosti a vlastností, - užití potrebných prísad a technologií výroby betonu, - zrízení pracovních a dilatacních spar, vcetne potrebných úprav, výplne, vložek, opracování, ocištení a ošetrení, - bednení požadovaných konstr. (i ztracené) s úpravou dle požadované kvality povrchu betonu, vcetne odbednovacích a odskružovacích prostredku, - podperné konstr. (skruže) a lešení všech druhu pro bednení, uložení cerstvého betonu, výztuže a doplnkových konstr., vc. požadovaných otvoru, ochranných a bezpecnostních opatrení a základu techto konstrukcí a lešení, - vytvorení kotevních cel, kapes, nálitku, a sedel, - zrízení všech požadovaných otvoru, kapes, výklenku, prostupu, dutin, drážek a pod., vc. ztížení práce a úprav kolem nich, - úpravy pro osazení výztuže, doplnkových konstrukcí a vybavení, - úpravy povrchu pro položení požadované izolace, povlaku a náteru, prípadne vyspravení, - ztížení práce u kabelových a injektážních trubek a ostatních zarízení osazovaných do betonu, - konstrukce betonových kloubu, upevnení kotevních prvku a doplnkových konstrukcí, - nátery zabranující soudržnost betonu a bednení, - výpln, tesnení a tmelení spar a spoju, - opatrení povrchu betonu izolací proti zemní vlhkosti v cástech, kde prijdou do styku se zeminou nebo kamenivem, - prípadné zrízení spojovací vrstvy u základu, - úpravy pro osazení zarízení ochrany konstrukce proti vlivu bludných proudu
P | 17 | 457325 |  | VYROVNÁVACÍ A SPÁDOVÝ ŽELEZOBETON C30/37 | M3 | 6.454 | 0 |  |  |  | 0 |  | OTSKP 2023 |  | 2
PP |  |  |  | Ochrana izolace SVI typ B deska tl. 50 mm C25/30 XF1 vyztužená sítí
VV |  |  |  | přechodová deska směr Děčín (6,8+5,8)/2*5*0,05=1.575 [A] přechodová deska směr Jedlová (6,8+5,8)/2*5*0,05=1.575 [B] deska mezi st. římsami a na římsách 5,9*11,2*0,05=3.304 [C] Celkové množství 6.454000=6.454 [D]
TS |  |  |  | - dodání cerstvého betonu (betonové smesi) požadované kvality, jeho uložení do požadovaného tvaru pri jakékoliv hustote výztuže, konzistenci cerstvého betonu a zpusobu hutnení, ošetrení a ochranu betonu, - zhotovení nepropustného, mrazuvzdorného betonu a betonu požadované trvanlivosti a vlastností, - užití potrebných prísad a technologií výroby betonu, - zrízení pracovních a dilatacních spar, vcetne potrebných úprav, výplne, vložek, opracování, ocištení a ošetrení, - bednení požadovaných konstr. (i ztracené) s úpravou dle požadované kvality povrchu betonu, vcetne odbednovacích a odskružovacích prostredku, - podperné konstr. (skruže) a lešení všech druhu pro bednení, uložení cerstvého betonu, výztuže a doplnkových konstr., vc. požadovaných otvoru, ochranných a bezpecnostních opatrení a základu techto konstrukcí a lešení, - vytvorení kotevních cel, kapes, nálitku, a sedel, - zrízení všech požadovaných otvoru, kapes, výklenku, prostupu, dutin, drážek a pod., vc. ztížení práce a úprav kolem nich, - úpravy pro osazení výztuže, doplnkových konstrukcí a vybavení, - úpravy povrchu pro položení požadované izolace, povlaku a náteru, prípadne vyspravení, - ztížení práce u kabelových a injektážních trubek a ostatních zarízení osazovaných do betonu, - konstrukce betonových kloubu, upevnení kotevních prvku a doplnkových konstrukcí, - nátery zabranující soudržnost betonu a bednení, - výpln, tesnení a tmelení spar a spoju, - opatrení povrchu betonu izolací proti zemní vlhkosti v cástech, kde prijdou do styku se zeminou nebo kamenivem, - prípadné zrízení spojovací vrstvy u základu, - úpravy pro osazení zarízení ochrany konstrukce proti vlivu bludných proudu
P | 18 | 465512 |  | DLAŽBY Z LOMOVÉHO KAMENE NA MC | M3 | 29.388 | 0 |  |  |  | 0 |  | OTSKP 2023 |  | 2
PP |  |  |  | Dlažba z lomového kamene min. tl. 200 mm za křídly a pod mostem. Včetně lože z betonu C20/25 n (T50) tl. min. 100 mm Včetně spárování maltou MC25-XF4. Ve výkazu uvažována tl. 0,3 m
VV |  |  |  | za křídly směr Děčín (10,9+6,4)*0,3=5.190 [A] za křídly směr Jedlová (13,6+8,3)*0,3=6.570 [B] pod mostem 42,5*0,3=12.750 [C] vývařiště vtok 4,6*0,3=1.380 [D] Vývařiště výtok 5,5*0,3=1.650 [E] Odláždění drenáže (2*0,8*3+1,7*0,8)*0,3=1.848 [F] Celkové množství 29.388000=29.388 [G]
TS |  |  |  | položka zahrnuje: - nutné zemní práce (svahování, úpravu pláně a pod.) - zřízení spojovací vrstvy - zřízení lože dlažby z cementové malty předepsané kvality a předepsané tloušťky - dodávku a položení dlažby z lomového kamene do předepsaného tvaru - spárování, těsnění, tmelení a vyplnění spar MC případně s vyklínováním - úprava povrchu pro odvedení srážkové vody - nezahrnuje podklad pod dlažbu, vykazuje se samostatně položkami SD 45
SD |  | 5 |  | Komunikace
P | 19 | 501301 |  | ZRÍZENÍ KONSTRUKCNÍ VRSTVY TELESA ŽELEZNICNÍHO SPODKU Z MINERÁLNÍCH SMESÍ NOVÉ | M3 | 8.2 | 0 |  |  |  | 0 |  | OTSKP 2023 |  | 2
PP |  |  |  | výběh ZKPP směs kameniva stmelená hydraulickým silničním pojivem (SH 0/22; C8/10) tl. 0,3m,
VV |  |  |  | 0,5*8,2*2=8.200 [A]
TS |  |  |  | 1. Položka obsahuje: – nákup a dodání minerální smesi v požadované kvalite podle zadávací dokumentace – ocištení podkladu prípadne zrízení spojovací vrstvy – uložení minerální smesi dle predepsaného technologického predpisu – zrízení konstrukcní vrstvy z minerální smesi bez rozlišení šírky, pokládání vrstvy po etapách, príp. dílcích vrstvách, vcetne pracovních spar a spoju – hutnení na požadovanou míru hutnení – prukazní zkoušky, kontrolní zkoušky a kontrolní merení – úpravu napojení, ukoncení a tesnení podél odvodnovacích zarízení, vpustí, šachet apod. – tesnení, tmelení a výpln spar a otvoru – ošetrení úložište po celou dobu práce v nem vcetne klimatických opatrení – ztížení v okolí vedení, konstrukcí a objektu a jejich docasné zajištení – ztížení provádení vc. hutnení ve ztížených podmínkách a stísnených prostorech – úpravu povrchu vrstvy 2. Položka neobsahuje: X 3. Zpusob merení: Merí se metr krychlový.
SD |  | 6 |  | Úpravy povrchů, podlahy, výplně otvorů
P | 20 | 626211 |  | REPROFILACE VODOROVNÝCH PLOCH SHORA SANACNÍ MALTOU JEDNOVRST TL 10MM | M2 | 15.68 | 0 |  |  |  | 0 |  | OTSKP 2023 |  | 2
PP |  |  |  | Oprava povrchu říms pod novou izolaci předpoklad 50% celkového povrchu
VV |  |  |  | 1,4*11,2*0,5*2=15.680 [A]
TS |  |  |  | položka zahrnuje: dodávku veškerého materiálu potrebného pro predepsanou úpravu v predepsané kvalite nutné vyspravení podkladu, prípadne zatrení spar zdiva položení vrstvy v predepsané tlouštce potrebná lešení a podperné konstrukce
P | 21 | 62745 |  | SPÁROVÁNÍ STARÉHO ZDIVA CEMENTOVOU MALTOU | M2 | 89.48 | 0 |  |  |  | 0 |  | OTSKP 2023 |  | 2
PP |  |  |  | hloubkové spárování zdiva dle specifikace TZ
VV |  |  |  | klenba a opěry 7,2*4,9=35.280 [A] křídla směr Jedlová 8,5+4,1=12.600 [B] Křídla směr Děčín 7,4+4,3=11.700 [C] čelo vlevo 7,8=7.800 [D] čelo vpravo 7,2=7.200 [E] Lavička u křídel směr Jedlová 2,4+5,5=7.900 [F] Lavička u křídel směr Děčín 1,8+5,2=7.000 [G] Celkové množství 89.480000=89.480 [H]
TS |  |  |  | položka zahrnuje: dodávku veškerého materiálu potřebného pro předepsanou úpravu v předepsané kvalitě vyčištění spar (vyškrábání), vypláchnutí spar vodou, očištění povrchu spárování odklizení suti a přebytečného materiálu potřebná lešení
SD |  | 7 |  | Přidružená stavební výroba
P | 22 | 711442 |  | IZOLACE MOSTOVEK CELOPLOŠNÁ ASFALTOVÝMI PÁSY S PECETÍCÍ VRSTVOU | M2 | 247 | 0 |  |  |  | 0 |  | OTSKP 2023 |  | 2
PP |  |  |  | Izolace dle SVI, asfaltové pásy včetně přípravné vrstvy penetračně adhezní nátěr na bázi nízkoviskózních pryskyřic. Včetně kotvení popd římsami dle detailu SVI
VV |  |  |  | SVI TYP A 147=147.000 [A] SVI TYP B 2*50=100.000 [B] Celkové množství 247.000000=247.000 [C]
TS |  |  |  | položka zahrnuje: - dodání predepsaného izolacního materiálu - ocištení a ošetrení podkladu, zadávací dokumentace muže zahrnout i prípadné vyspravení - zrízení izolace jako kompletního povlaku, prípadne komplet. soustavy nebo systému podle príslušného technolog. predpisu - zrízení izolace i jednotlivých vrstev po etapách, vcetne pracovních spár a spoju - úprava u okraju, rohu, hran, dilatacních i pracovních spoju, kotev, obrubníku, dilatacních zarízení, odvodnení, otvoru, neizolovaných míst a pod. - zajištení odvodnení povrchu izolace, vcetne odvodnení nejnižších míst, pokud dokumentace pro zadání stavby nestanoví jinak - ochrana izolace do doby zrízení definitivní ochranné vrstvy nebo konstrukce - úprava, ocištení a ošetrení prostoru kolem izolace - provedení požadovaných zkoušek - nezahrnuje ochranné vrstvy, napr. litý asfalt, asfaltový beton v této položce se vykáže i izolace rámových konstrukcí (mosty, propusty, kolektory)
P | 23 | 711509 |  | OCHRANA IZOLACE NA POVRCHU TEXTILIÍ | M2 | 247 | 0 |  |  |  | 0 |  | OTSKP 2023 |  | 2
PP |  |  |  | SVI TYP "A": - GEOTEXTÍLIE 300g/m2 SVI TYP "B": - NETKANÁ GEOTEXTÍLIE DLE SVI
VV |  |  |  | SVI TYP A 147=147.000 [A] SVI TYP B 2*50=100.000 [B] Celkové množství 247.000000=247.000 [C]
TS |  |  |  | položka zahrnuje: - dodání predepsaného ochranného materiálu - zrízení ochrany izolace
SD |  | 8 |  | Potrubí
P | 24 | 875342 |  | POTRUBÍ DREN Z TRUB PLAST DN DO 200MM DĚROVANÝCH | M | 20 | 0 |  |  |  | 0 |  | OTSKP 2023 |  | 2
PP |  |  |  | Drenážní trubka DN 150 SN 8 poloděrovaná včetně výústek,
VV |  |  |  | 9,5+10,5=20.000 [A]
TS |  |  |  | položky pro zhotovení potrubí platí bez ohledu na sklon zahrnuje: - výrobní dokumentaci (včetně technologického předpisu) - dodání veškerého trubního a pomocného materiálu (trouby, trubky, tvarovky, spojovací a těsnící materiál a pod.), podpěrných, závěsných a upevňovacích prvků, včetně potřebných úprav - úprava a příprava podkladu a podpěr, očištění a ošetření podkladu a podpěr - zřízení plně funkčního potrubí, kompletní soustavy, podle příslušného technologického předpisu - zřízení potrubí i jednotlivých částí po etapách, včetně pracovních spar a spojů, pracovního zaslepení konců a pod. - úprava prostupů, průchodů šachtami a komorami, okolí podpěr a vyústění, zaústění, napojení, vyvedení a upevnění odpad. výustí - ochrana potrubí nátěrem (vč. úpravy povrchu), případně izolací, nejsou-li tyto práce předmětem jiné položky - úprava, očištění a ošetření prostoru kolem potrubí - položky platí pro práce prováděné v prostoru zapaženém i nezapaženém a i v kolektorech, chráničkách - položky zahrnují i práce spojené s nutnými obtoky, převáděním a čerpáním vody
SD |  | 9 |  | Ostatní konstrukce a práce
P | 25 | 9112A11R |  | ZÁBRADLÍ MOSTNÍ S VODOR MADLY - DODÁVKA A MONTÁŽ | M | 22 | 0 |  |  |  | 0 |  | [bez vazby na CS] |  | 2
PP |  |  |  | Oprava PKO stávajících zábradlí a případné úpravy
VV |  |  |  | 2*11,0=22.000 [A]
TS |  |  |  | položka zahrnuje: Opravu PKO zábradlí v předepsané skladbě Demontáž a opětnou montáž zábradlí včetně kotevních prostředků. vrty a zálivku, pokud zadávací dokumentace nestanoví jinak případné nivelační hmoty pod kotevní desky Potřebné opravy zábradlí
P | 26 | 917223 |  | SILNIČNÍ A CHODNÍKOVÉ OBRUBY Z BETONOVÝCH OBRUBNÍKŮ ŠÍŘ 100MM | M | 81.58 | 0 |  |  |  | 0 |  | OTSKP 2023 |  | 2
PP |  |  |  | Obrubník podél dlažby včetně lože
VV |  |  |  | podél vyústění drenáže (2*2+0,8*2)*3+2*1,7+2*0,8=21.800 [A] podél odláždění za křídly směr Děčín (5,1+2,5)*1,8+3,5*1,8+2,7=22.680 [B] podél odláždění za křídly směr Jedlová (4,5+3,0)*1,8+7,0*1,8+3,0=29.100 [C] pod mostem 2*4,0=8.000 [D] Celkové množství 81.580000=81.580 [E]
TS |  |  |  | Položka zahrnuje: dodání a pokládku betonových obrubníků o rozměrech předepsaných zadávací dokumentací betonové lože i boční betonovou opěrku.
P | 27 | 938442 |  | OČIŠTĚNÍ ZDIVA OTRYSKÁNÍM TLAKOVOU VODOU DO 500 BARŮ | M2 | 89.48 | 0 |  |  |  | 0 |  | OTSKP 2023 |  | 2
PP
VV |  |  |  | klenba a opěry 7,2*4,9=35.280 [A] křídla směr Jedlová 8,5+4,1=12.600 [B] Křídla směr Děčín 7,4+4,3=11.700 [C] čelo vlevo 7,8=7.800 [D] čelo vpravo 7,2=7.200 [E] Lavička u křídel směr Jedlová 2,4+5,5=7.900 [F] Lavička u křídel směr Děčín 1,8+5,2=7.000 [G] Celkové množství 89.480000=89.480 [H]
TS |  |  |  | položka zahrnuje očištění předepsaným způsobem včetně odklizení vzniklého odpadu
P | 28 | 938452 |  | OČIŠTĚNÍ ZDIVA OTRYSKÁNÍM NA SUCHO KŘEMIČ PÍSKEM | M2 | 89.48 | 0 |  |  |  | 0 |  | OTSKP 2023 |  | 2
PP
VV |  |  |  | klenba a opěry 7,2*4,9=35.280 [A] křídla směr Jedlová 8,5+4,1=12.600 [B] Křídla směr Děčín 7,4+4,3=11.700 [C] čelo vlevo 7,8=7.800 [D] čelo vpravo 7,2=7.200 [E] Lavička u křídel směr Jedlová 2,4+5,5=7.900 [F] Lavička u křídel směr Děčín 1,8+5,2=7.000 [G] Celkové množství 89.480000=89.480 [H]
TS |  |  |  | položka zahrnuje očištění předepsaným způsobem včetně odklizení vzniklého odpadu

## SO 11-21-01
SŽDC05 |  |  |  | Soupis prací objektu | [10 empty] | 3
3
S | Stavba: | 5423520086 |  | Sanace tělesa železničního spodku na trati Děčín - Jedlová v km 25,880 - 25980_P05 | [6 empty] | D.2.1.4 |  | Aspe | 0,00 | 2
O | Objekt: | D.2.1.4 |  | Mosty, propustky, zdi | [9 empty] | 15,00 | 2
Typ | Poř. číslo | Kód položky | Varianta | Název položky | MJ | Množství | Jednotková hmotnost | Celková hmotnost |  |  | Jednotková cena |  | Cenové soustavy | 21,00 | 2
Dodávka
[9 empty] | Jednotková | Celkem | Jednotková | Celkem |  |  |  | Počet položek s nulovou cenou
O1 |  | SO 11-21-01 |  | Česká Kamenice - Horní Kamenice, propustek ev. km 25,897 - demolice
SD |  | 0 |  | Všeobecné konstrukce a práce
P | 5 | R015140 | 903 | POPLATKY ZA LIKVIDACI ODPADU NEKONTAMINOVANÝCH - 17 01 01 BETON Z DEMOLIC OBJEKTU, ZÁKLADU TV včetně dopravy | T | 40.8 | 0 |  |  |  | 0 |  | [bez vazby na CS] |  | 2
PP |  |  |  | Evidenční položka - NEOCEŇOVAT! Položka se oceňuje pouze v SO 90-90 doprava 26km VOKA - Žizníkov
VV |  |  |  | (10,1+5,9+0,32)*2,5=40.800 [A]
TS |  |  |  | 1. Položka obsahuje: - veškeré poplatky provozovateli skládky, recyklační linky nebo jiného zařízení na zpracování nebo likvidaci odpadů související s převzetím, uložením, zpracováním nebo likvidací odpadu, - náklady spojené s dopravou odpadu z místa stavby na místo převzetí provozovatelem skládky, recyklační linky nebo jiného zařízení na zpracování nebo likvidaci odpadů, - náklady spojené s vyložením a manipulací s materiálem v místě skládky. 2. Položka neobsahuje: - náklady spojené s naložením a manipulací s materiálem 3. Způsob měření: - [měrná jednotka – Tuna] určující množství odpadu vytříděného v souladu se zákonem č. 185/2001 Sb., o nakládání s odpady, v platném znění
P | 6 | R015330 | 907 | POPLATKY ZA LIKVIDACI ODPADU NEKONTAMINOVANÝCH - 17 05 04 KAMENNÁ SUT včetně dopravy | T | 1.408 | 0 |  |  |  | 0 |  | [bez vazby na CS] |  | 2
PP |  |  |  | Evidenční položka - NEOCEŇOVAT! Položka se oceňuje pouze v SO 90-90 doprava 26km VOKA - Žizníkov
VV |  |  |  | 3,2*0,2*2,2=1.408 [A]
TS |  |  |  | 1. Položka obsahuje: - veškeré poplatky provozovateli skládky, recyklační linky nebo jiného zařízení na zpracování nebo likvidaci odpadů související s převzetím, uložením, zpracováním nebo likvidací odpadu, - náklady spojené s dopravou odpadu z místa stavby na místo převzetí provozovatelem skládky, recyklační linky nebo jiného zařízení na zpracování nebo likvidaci odpadů, - náklady spojené s vyložením a manipulací s materiálem v místě skládky. 2. Položka neobsahuje: - náklady spojené s naložením a manipulací s materiálem 3. Způsob měření: - [měrná jednotka – Tuna] určující množství odpadu vytříděného v souladu se zákonem č. 185/2001 Sb., o nakládání s odpady, v platném znění
SD |  | 9 |  | Ostatní konstrukce a práce
P | 1 | 96613 |  | BOURÁNÍ KONSTRUKCÍ Z KAMENE NA MC | M3 | 0.96 | 0 |  |  |  | 0 |  | OTSKP 2023 |  | 2
PP |  |  |  | Rozebrání dlažby z lomového kamene tl. 200mm do betonu tl. 100mm
VV |  |  |  | 3,2*0,3=0.960 [A]
TS |  |  |  | položka zahrnuje: - rozbourání konstrukce bez ohledu na použitou technologii - veškeré pomocné konstrukce (lešení a pod.) - veškerou manipulaci s vybouranou sutí a hmotami vcetne uložení na skládku. Nezahrnuje poplatek za skládku, který se vykazuje v položce 0141** (s výjimkou malého množství bouraného materiálu, kde je možné poplatek zahrnout do jednotkové ceny bourání – tento fakt musí být uveden v doplnujícím textu k položce) - veškeré další práce plynoucí z technologického predpisu a z platných predpisu
P | 2 | 96616 |  | BOURÁNÍ KONSTRUKCÍ ZE ŽELEZOBETONU | M3 | 10.1 | 0 |  |  |  | 0 |  | OTSKP 2023 |  | 2
PP |  |  |  | Bourání ŽB monolitické jímky - 2,8m3; Bourání základu a prahů - 4,9m3; Bourání podkladního betonu - 2,4m3
VV |  |  |  | Bourání ŽB monolitické jímky 2,8=2.800 [A] Bourání základu a prahů 4,9=4.900 [B] Bourání podkladního betonu 2,4=2.400 [C] Celkové množství 10.100000=10.100 [D]
TS |  |  |  | položka zahrnuje: - rozbourání konstrukce bez ohledu na použitou technologii - veškeré pomocné konstrukce (lešení a pod.) - veškerou manipulaci s vybouranou sutí a hmotami vcetne uložení na skládku. Nezahrnuje poplatek za skládku, který se vykazuje v položce 0141** (s výjimkou malého množství bouraného materiálu, kde je možné poplatek zahrnout do jednotkové ceny bourání – tento fakt musí být uveden v doplnujícím textu k položce) - veškeré další práce plynoucí z technologického predpisu a z platných predpisu
P | 3 | 96636 |  | BOURÁNÍ PROPUSTU Z TRUB DN DO 800MM | M | 10.5 | 0 |  |  |  | 0 |  | OTSKP 2023 |  | 2
PP |  |  |  | Rozebrání trub propustku DN800, dl 10,5m, V=5,9m3
VV |  |  |  | 10,5=10.500 [A]
TS |  |  |  | položka zahrnuje: - odstranení trub vcetne prípadného obetonování a lože - veškeré pomocné konstrukce (lešení a pod.) - veškerou manipulaci s vybouranou sutí a hmotami vcetne uložení na skládku. Nezahrnuje poplatek za skládku, který se vykazuje v položce 0141** (s výjimkou malého množství bouraného materiálu, kde je možné poplatek zahrnout do jednotkové ceny bourání – tento fakt musí být uveden v doplnujícím textu k položce) - veškeré další práce plynoucí z technologického predpisu a z platných predpisu - nezahrnuje bourání cel, vtokových a výtokových jímek, odstranení zábradlí
P | 4 | 97619 |  | VYBOURÁNÍ DROBNÝCH PREDMETU OSTATNÍCH | KUS | 1 | 0 |  |  |  | 0 |  | OTSKP 2023 |  | 2
PP |  |  |  | Odstranění kovového roštu- 50kg
VV
TS |  |  |  | - položka zahrnuje veškerou manipulaci s vybouranou sutí a hmotami vcetne uložení na skládku. Nezahrnuje poplatek za skládku, který se vykazuje v položce 0141** (s výjimkou malého množství bouraného materiálu, kde je možné poplatek zahrnout do jednotkové ceny bourání – tento fakt musí být uveden v doplnujícím textu k položce) - položka zahrnuje veškeré další práce plynoucí z technologického predpisu a z platných predpisu

## SO 11-21-02
SŽDC05 |  |  |  | Soupis prací objektu | [10 empty] | 3
3
S | Stavba: | 5423520086 |  | Sanace tělesa železničního spodku na trati Děčín - Jedlová v km 25,880 - 25980_P05 | [6 empty] | D.2.1.4 |  | Aspe | 0,00 | 2
O | Objekt: | D.2.1.4 |  | Mosty, propustky, zdi | [9 empty] | 15,00 | 2
Typ | Poř. číslo | Kód položky | Varianta | Název položky | MJ | Množství | Jednotková hmotnost | Celková hmotnost |  |  | Jednotková cena |  | Cenové soustavy | 21,00 | 2
Dodávka
[9 empty] | Jednotková | Celkem | Jednotková | Celkem |  |  |  | Počet položek s nulovou cenou
O1 |  | SO 11-21-02 |  | Česká Kamenice - Horní Kamenice, propustek ev. km 25,950
SD |  | 0 |  | Všeobecné konstrukce a práce
P | 21 | R015140 | 903 | POPLATKY ZA LIKVIDACI ODPADU NEKONTAMINOVANÝCH - 17 01 01 BETON Z DEMOLIC OBJEKTU, ZÁKLADU TV včetně dopravy | T | 18.425 | 0 |  |  |  | 0 |  | [bez vazby na CS] |  | 2
PP |  |  |  | Evidenční položka - NEOCEŇOVAT! Položka se oceňuje pouze v SO 90-90 likvidace + doprava 26km VOKA - Žizníkov
VV |  |  |  | 7,37*2,5=18.425 [A]
TS |  |  |  | 1. Položka obsahuje: - veškeré poplatky provozovateli skládky, recyklační linky nebo jiného zařízení na zpracování nebo likvidaci odpadů související s převzetím, uložením, zpracováním nebo likvidací odpadu, - náklady spojené s dopravou odpadu z místa stavby na místo převzetí provozovatelem skládky, recyklační linky nebo jiného zařízení na zpracování nebo likvidaci odpadů, - náklady spojené s vyložením a manipulací s materiálem v místě skládky. 2. Položka neobsahuje: - náklady spojené s naložením a manipulací s materiálem 3. Způsob měření: - [měrná jednotka – Tuna] určující množství odpadu vytříděného v souladu se zákonem č. 185/2001 Sb., o nakládání s odpady, v platném zněn
P | 22 | R015330 | 907 | POPLATKY ZA LIKVIDACI ODPADU NEKONTAMINOVANÝCH - 17 05 04 KAMENNÁ SUT včetně dopravy | T | 606.474 | 0 |  |  |  | 0 |  | [bez vazby na CS] |  | 2
PP |  |  |  | Evidenční položka - NEOCEŇOVAT! Položka se oceňuje pouze v SO 90-90 doprava 26km VOKA - Žizníkov
VV |  |  |  | (261,55+14,12)*2,2=606.474 [A]
TS |  |  |  | 1. Položka obsahuje: - veškeré poplatky provozovateli skládky, recyklační linky nebo jiného zařízení na zpracování nebo likvidaci odpadů související s převzetím, uložením, zpracováním nebo likvidací odpadu, - náklady spojené s dopravou odpadu z místa stavby na místo převzetí provozovatelem skládky, recyklační linky nebo jiného zařízení na zpracování nebo likvidaci odpadů, - náklady spojené s vyložením a manipulací s materiálem v místě skládky. 2. Položka neobsahuje: - náklady spojené s naložením a manipulací s materiálem 3. Způsob měření: - [měrná jednotka – Tuna] určující množství odpadu vytříděného v souladu se zákonem č. 185/2001 Sb., o nakládání s odpady, v platném znění
SD |  | 1 |  | Zemní práce
P | 1 | 17581 |  | OBSYP POTRUBÍ A OBJEKTU Z NAKUPOVANÝCH MATERIÁLU | M3 | 39 | 0 |  |  |  | 0 |  | OTSKP 2023 |  | 2
PP |  |  |  | Obsyp drenáže štěrkodrtí fr. 16/32
VV |  |  |  | 2*0,75*26=39.000 [A]
TS |  |  |  | položka zahrnuje: - kompletní provedení zemní konstrukce vcetne nákupu a dopravy materiálu dle zadávací dokumentace - úprava ukládaného materiálu vlhcením, trídením, promícháním nebo vysoušením, príp. jiné úpravy za úcelem zlepšení jeho mech. vlastností - hutnení i ruzné míry hutnení - ošetrení úložište po celou dobu práce v nem vc. klimatických opatrení - ztížení v okolí vedení, konstrukcí a objektu a jejich docasné zajištení - ztížení provádení vc. hutnení ve ztížených podmínkách a stísnených prostorech - ztížené ukládání sypaniny pod vodu - ukládání po vrstvách a po jiných nutných cástech (figurách) vc. dosypávek - spouštení a nošení materiálu - výmena cástí zemní konstrukce znehodnocené klimatickými vlivy - rucní hutnení a výpln jam a prohlubní v podloží - úprava, ocištení, ochrana a zhutnení podloží - svahování, hutnení a uzavírání povrchu svahu - zrízení lavic na svazích - udržování úložište a jeho ochrana proti vode - odvedení nebo obvedení vody v okolí úložište a v úložišti - veškeré pomocné konstrukce umožnující provedení zemní konstrukce (príjezdy, sjezdy, nájezdy, lešení, podperné konstrukce, premostení, zpevnené plochy, zakrytí a pod.) - zemina vytlacená potrubím o DN do 180mm se od kubatury obsypu neodecítá
SD |  | 2 |  | Základy
P | 2 | 272324 |  | ZÁKLADY ZE ŽELEZOBETONU DO C25/30 | M3 | 13.3 | 0 |  |  |  | 0 |  | OTSKP 2023 |  | 2
PP |  |  |  | Základová deska ŽB C25/30-XA1, XF1
VV |  |  |  | 13,3=13.300 [A]
TS |  |  |  | - dodání čerstvého betonu (betonové směsi) požadované kvality, jeho uložení do požadovaného tvaru při jakékoliv hustotě výztuže, konzistenci čerstvého betonu a způsobu hutnění, ošetření a ochranu betonu, - zhotovení nepropustného, mrazuvzdorného betonu a betonu požadované trvanlivosti a vlastností, - užití potřebných přísad a technologií výroby betonu, - zřízení pracovních a dilatačních spar, včetně potřebných úprav, výplně, vložek, opracování, očištění a ošetření, - bednění požadovaných konstr. (i ztracené) s úpravou dle požadované kvality povrchu betonu, včetně odbedňovacích a odskružovacích prostředků, - podpěrné konstr. (skruže) a lešení všech druhů pro bednění, uložení čerstvého betonu, výztuže a doplňkových konstr., vč. požadovaných otvorů, ochranných a bezpečnostních opatření a základů těchto konstrukcí a lešení, - vytvoření kotevních čel, kapes, nálitků, a sedel, - zřízení všech požadovaných otvorů, kapes, výklenků, prostupů, dutin, drážek a pod., vč. ztížení práce a úprav kolem nich, - úpravy pro osazení výztuže, doplňkových konstrukcí a vybavení, - úpravy povrchu pro položení požadované izolace, povlaků a nátěrů, případně vyspravení, - ztížení práce u kabelových a injektážních trubek a ostatních zařízení osazovaných do betonu, - konstrukce betonových kloubů, upevnění kotevních prvků a doplňkových konstrukcí, - nátěry zabraňující soudržnost betonu a bednění, - výplň, těsnění a tmelení spar a spojů, - opatření povrchů betonu izolací proti zemní vlhkosti v částech, kde přijdou do styku se zeminou nebo kamenivem, - případné zřízení spojovací vrstvy u základů, - úpravy pro osazení zařízení ochrany konstrukce proti vlivu bludných proudů,
P | 3 | 272365 |  | VÝZTUŽ ZÁKLADŮ Z OCELI 10505, B500B | T | 0.106 | 0 |  |  |  | 0 |  | OTSKP 2023 |  | 2
PP |  |  |  | Výztuž betonové desky
VV |  |  |  | 0,10603=0.106 [A]
TS |  |  |  | Položka zahrnuje veškerý materiál, výrobky a polotovary, včetně mimostaveništní a vnitrostaveništní dopravy (rovněž přesuny), včetně naložení a složení, případně s uložením - dodání betonářské výztuže v požadované kvalitě, stříhání, řezání, ohýbání a spojování do všech požadovaných tvarů (vč. armakošů) a uložení s požadovaným zajištěním polohy a krytí výztuže betonem, - veškeré svary nebo jiné spoje výztuže, - pomocné konstrukce a práce pro osazení a upevnění výztuže, - zednické výpomoci pro montáž betonářské výztuže, - úpravy výztuže pro osazení doplňkových konstrukcí, - ochranu výztuže do doby jejího zabetonování, - úpravy výztuže pro zřízení železobetonových kloubů, kotevních prvků, závěsných ok a doplňkových konstrukcí, - veškerá opatření pro zajištění soudržnosti výztuže a betonu, - vodivé propojení výztuže, které je součástí ochrany konstrukce proti vlivům bludných proudů, vyvedení do měřících skříní nebo míst pro měření bludných proudů (vlastní měřící skříně se uvádějí položkami SD 74), - povrchovou antikorozní úpravu výztuže, - separaci výztuže, - osazení měřících zařízení a úpravy pro ně, - osazení měřících skříní nebo míst pro měření bludných proudů.
P | 4 | 272366 |  | VÝZTUŽ ZÁKLADŮ Z KARI SÍTÍ | T | 0.788 | 0 |  |  |  | 0 |  | OTSKP 2023 |  | 2
PP |  |  |  | Výztuž základové desky ze sítí průměr drátu 8 mm oko 100/100 mm
VV |  |  |  | hmotnost sítí včetně přesahů 0,788=0.788 [A]
TS |  |  |  | Položka zahrnuje veškerý materiál, výrobky a polotovary, včetně mimostaveništní a vnitrostaveništní dopravy (rovněž přesuny), včetně naložení a složení, případně s uložením - dodání betonářské výztuže v požadované kvalitě, stříhání, řezání, ohýbání a spojování do všech požadovaných tvarů (vč. armakošů) a uložení s požadovaným zajištěním polohy a krytí výztuže betonem, - veškeré svary nebo jiné spoje výztuže, - pomocné konstrukce a práce pro osazení a upevnění výztuže, - zednické výpomoci pro montáž betonářské výztuže, - úpravy výztuže pro osazení doplňkových konstrukcí, - ochranu výztuže do doby jejího zabetonování, - úpravy výztuže pro zřízení železobetonových kloubů, kotevních prvků, závěsných ok a doplňkových konstrukcí, - veškerá opatření pro zajištění soudržnosti výztuže a betonu, - vodivé propojení výztuže, které je součástí ochrany konstrukce proti vlivům bludných proudů, vyvedení do měřících skříní nebo míst pro měření bludných proudů (vlastní měřící skříně se uvádějí položkami SD 74), - povrchovou antikorozní úpravu výztuže, - separaci výztuže, - osazení měřících zařízení a úpravy pro ně, - osazení měřících skříní nebo míst pro měření bludných proudů.
SD |  | 3 |  | Svislé konstrukce
P | 5 | 317325 |  | ŘÍMSY ZE ŽELEZOBETONU DO C30/37 | M3 | 1.6 | 0 |  |  |  | 0 |  | OTSKP 2023 |  | 2
PP |  |  |  | Monolitické římsy na koncových prefabrikátech. C30/37-XC4, XF3
VV |  |  |  | 0,25+0,25+0,66+0,44=1.600 [A]
TS |  |  |  | položka zahrnuje: - dodání čerstvého betonu (betonové směsi) požadované kvality, jeho uložení do požadovaného tvaru při jakékoliv hustotě výztuže, konzistenci čerstvého betonu a způsobu hutnění, ošetření a ochranu betonu, - zhotovení nepropustného, mrazuvzdorného betonu a betonu požadované trvanlivosti a vlastností, - užití potřebných přísad a technologií výroby betonu, - zřízení pracovních a dilatačních spar, včetně potřebných úprav, výplně, vložek, opracování, očištění a ošetření, - bednění požadovaných konstr. (i ztracené) s úpravou dle požadované kvality povrchu betonu, včetně odbedňovacích a odskružovacích prostředků, - podpěrné konstr. (skruže) a lešení všech druhů pro bednění, uložení čerstvého betonu, výztuže a doplňkových konstr., vč. požadovaných otvorů, ochranných a bezpečnostních opatření a základů těchto konstrukcí a lešení, - vytvoření kotevních čel, kapes, nálitků, a sedel, - zřízení všech požadovaných otvorů, kapes, výklenků, prostupů, dutin, drážek a pod., vč. ztížení práce a úprav kolem nich, - úpravy pro osazení výztuže, doplňkových konstrukcí a vybavení, - úpravy povrchu pro položení požadované izolace, povlaků a nátěrů, případně vyspravení, - ztížení práce u kabelových a injektážních trubek a ostatních zařízení osazovaných do betonu, - konstrukce betonových kloubů, upevnění kotevních prvků a doplňkových konstrukcí, - nátěry zabraňující soudržnost betonu a bednění, - výplň, těsnění a tmelení spar a spojů, - opatření povrchů betonu izolací proti zemní vlhkosti v částech, kde přijdou do styku se zeminou nebo kamenivem, - případné zřízení spojovací vrstvy u základů, - úpravy pro osazení zařízení ochrany konstrukce proti vlivu bludných proudů
P | 6 | 317365 |  | VÝZTUŽ ŘÍMS Z OCELI 10505, B500B | T | 0.228 | 0 |  |  |  | 0 |  | OTSKP 2023 |  | 2
PP |  |  |  | Výztuž říms. Kotevní výztuž pro římsy bude součástí dodávky prefabrikátu
VV |  |  |  | 0,228=0.228 [A]
TS |  |  |  | položka zahrnuje: - dodání betonářské výztuže v požadované kvalitě, stříhání, řezání, ohýbání a spojování do všech požadovaných tvarů (vč. armakošů) a uložení s požadovaným zajištěním polohy a krytí výztuže betonem, - veškeré svary nebo jiné spoje výztuže, - pomocné konstrukce a práce pro osazení a upevnění výztuže, - zednické výpomoci pro montáž betonářské výztuže, - úpravy výztuže pro osazení doplňkových konstrukcí, - ochranu výztuže do doby jejího zabetonování, - úpravy výztuže pro zřízení železobetonových kloubů, kotevních prvků, závěsných ok a doplňkových konstrukcí, - veškerá opatření pro zajištění soudržnosti výztuže a betonu, - vodivé propojení výztuže, které je součástí ochrany konstrukce proti vlivům bludných proudů, vyvedení do měřících skříní nebo míst pro měření bludných proudů (vlastní měřící skříně se uvádějí položkami SD 74) - povrchovou antikorozní úpravu výztuže, - separaci výztuže, - osazení měřících zařízení a úpravy pro ně, - osazení měřících skříní nebo míst pro měření bludných proudů.
P | 7 | 348173 |  | ZÁBRADLÍ Z DÍLCŮ KOVOVÝCH ŽÁROVĚ ZINK PONOREM S NÁTĚREM | KG | 499 | 0 |  |  |  | 0 |  | OTSKP 2023 |  | 2
PP |  |  |  | včetně PKO dle projektu, včetně kompletního kotvení
VV |  |  |  | 499=499.000 [A]
TS |  |  |  | - dílenská dokumentace, včetně technologického předpisu spojování, - dodání materiálu v požadované kvalitě a výroba konstrukce (včetně pomůcek, přípravků a prostředků pro výrobu) bez ohledu na náročnost a její hmotnost, - dodání spojovacího materiálu, - zřízení montážních a dilatačních spojů, spar, včetně potřebných úprav, vložek, opracování, očištění a ošetření, - podpěr. konstr. a lešení všech druhů pro montáž konstrukcí i doplňkových, včetně požadovaných otvorů, ochranných a bezpečnostních opatření a základů pro tyto konstrukce a lešení, - montáž konstrukce na staveništi, včetně montážních prostředků a pomůcek a zednických výpomocí, - výplň, těsnění a tmelení spar a spojů, - všechny druhy ocelového kotvení, - dílenskou přejímku a montážní prohlídku, včetně požadovaných dokladů, - zřízení kotevních otvorů nebo jam, nejsou-li částí jiné konstrukce, - osazení kotvení nebo přímo částí konstrukce do podpůrné konstrukce nebo do zeminy, - výplň kotevních otvorů (příp. podlití patních desek) maltou, betonem nebo jinou speciální hmotou, vyplnění jam zeminou, - veškeré druhy protikorozní ochrany a nátěry konstrukcí, - zvláštní spojovací prostředky, rozebíratelnost konstrukce, - ochranná opatření před účinky bludných proudů - ochranu před přepětím.
P | 8 | 389385 |  | MOSTNÍ RÁMOVÉ KONSTRUKCE ZE ŽELEZOBETONU C30/37 VCETNE VÝZTUŽE | M3 | 38.664 | 0 |  |  |  | 0 |  | OTSKP 2023 |  | 2
PP |  |  |  | Prefabrikované rámové konstrukce viz výkres schéma NK Prefabrikáty musí být schválené pro použití na druhách SŽ Prefabrikáty jsou včetně betonářské výztuže
VV |  |  |  | mezilehlé díly (3,74*20)/2,5=29.920 [A] šikmé koncové díly (3,74+5,54+7,34+5,24)/2,5=8.744 [B] Celkové množství 38.664000=38.664 [C]
TS |  |  |  | - dodání cerstvého betonu (betonové smesi) požadované kvality, jeho uložení do požadovaného tvaru pri jakékoliv hustote výztuže, konzistenci cerstvého betonu a zpusobu hutnení, ošetrení a ochranu betonu, - zhotovení nepropustného, mrazuvzdorného betonu a betonu požadované trvanlivosti a vlastností, - užití potrebných prísad a technologií výroby betonu, - zrízení pracovních a dilatacních spar, vcetne potrebných úprav, výplne, vložek, opracování, ocištení a ošetrení, - bednení požadovaných konstr. (i ztracené) s úpravou dle požadované kvality povrchu betonu, vcetne odbednovacích a odskružovacích prostredku, - podperné konstr. (skruže) a lešení všech druhu pro bednení, uložení cerstvého betonu, výztuže a doplnkových konstr., vc. požadovaných otvoru, ochranných a bezpecnostních opatrení a základu techto konstrukcí a lešení, - vytvorení kotevních cel, kapes, nálitku, a sedel, - zrízení všech požadovaných otvoru, kapes, výklenku, prostupu, dutin, drážek a pod., vc. ztížení práce a úprav kolem nich, - úpravy pro osazení výztuže, doplnkových konstrukcí a vybavení, - úpravy povrchu pro položení požadované izolace, povlaku a náteru, prípadne vyspravení, - ztížení práce u kabelových a injektážních trubek a ostatních zarízení osazovaných do betonu, - konstrukce betonových kloubu, upevnení kotevních prvku a doplnkových konstrukcí, - nátery zabranující soudržnost betonu a bednení, - výpln, tesnení a tmelení spar a spoju, - opatrení povrchu betonu izolací proti zemní vlhkosti v cástech, kde prijdou do styku se zeminou nebo kamenivem, - prípadné zrízení spojovací vrstvy u základu, - úpravy pro osazení zarízení ochrany konstrukce proti vlivu bludných proudu
SD |  | 4 |  | Vodorovné konstrukce
P | 9 | 451311 |  | PODKL A VÝPLN VRSTVY Z PROST BET DO C8/10 | M3 | 68.75 | 0 |  |  |  | 0 |  | OTSKP 2023 |  | 2
PP |  |  |  | Výplňový beton mezi ponechanými základy a novým propustkem pod příčnou drenáží. Beton C8/10-X0
VV |  |  |  | podél opěr 0,95*25,0*2=47.500 [A] pod základem propustku vlevo 8,5*2,5=21.250 [C] Celkové množství 68.750000=68.750 [D]
TS |  |  |  | - dodání cerstvého betonu (betonové smesi) požadované kvality, jeho uložení do požadovaného tvaru pri jakékoliv hustote výztuže, konzistenci cerstvého betonu a zpusobu hutnení, ošetrení a ochranu betonu, - zhotovení nepropustného, mrazuvzdorného betonu a betonu požadované trvanlivosti a vlastností, - užití potrebných prísad a technologií výroby betonu, - zrízení pracovních a dilatacních spar, vcetne potrebných úprav, výplne, vložek, opracování, ocištení a ošetrení, - bednení požadovaných konstr. (i ztracené) s úpravou dle požadované kvality povrchu betonu, vcetne odbednovacích a odskružovacích prostredku, - podperné konstr. (skruže) a lešení všech druhu pro bednení, uložení cerstvého betonu, výztuže a doplnkových konstr., vc. požadovaných otvoru, ochranných a bezpecnostních opatrení a základu techto konstrukcí a lešení, - vytvorení kotevních cel, kapes, nálitku, a sedel, - zrízení všech požadovaných otvoru, kapes, výklenku, prostupu, dutin, drážek a pod., vc. ztížení práce a úprav kolem nich, - úpravy pro osazení výztuže, doplnkových konstrukcí a vybavení, - úpravy povrchu pro položení požadované izolace, povlaku a náteru, prípadne vyspravení, - ztížení práce u kabelových a injektážních trubek a ostatních zarízení osazovaných do betonu, - konstrukce betonových kloubu, upevnení kotevních prvku a doplnkových konstrukcí, - nátery zabranující soudržnost betonu a bednení, - výpln, tesnení a tmelení spar a spoju, - opatrení povrchu betonu izolací proti zemní vlhkosti v cástech, kde prijdou do styku se zeminou nebo kamenivem, - prípadné zrízení spojovací vrstvy u základu, - úpravy pro osazení zarízení ochrany konstrukce proti vlivu bludných proudu
P | 10 | 451312 |  | PODKLADNÍ A VÝPLNOVÉ VRSTVY Z PROSTÉHO BETONU C12/15 | M3 | 5.9 | 0 |  |  |  | 0 |  | OTSKP 2023 |  | 2
PP |  |  |  | Podkladní beton pod základovou desku C12/15-X0 Beton C12/15 pod tvárnice TZZ3, 0,21m3/bm Beton C12/15 pro prahy, 0,3m3/ks
VV |  |  |  | pod základovou desku propustku 5,9=5.900 [A]
TS |  |  |  | - dodání cerstvého betonu (betonové smesi) požadované kvality, jeho uložení do požadovaného tvaru pri jakékoliv hustote výztuže, konzistenci cerstvého betonu a zpusobu hutnení, ošetrení a ochranu betonu, - zhotovení nepropustného, mrazuvzdorného betonu a betonu požadované trvanlivosti a vlastností, - užití potrebných prísad a technologií výroby betonu, - zrízení pracovních a dilatacních spar, vcetne potrebných úprav, výplne, vložek, opracování, ocištení a ošetrení, - bednení požadovaných konstr. (i ztracené) s úpravou dle požadované kvality povrchu betonu, vcetne odbednovacích a odskružovacích prostredku, - podperné konstr. (skruže) a lešení všech druhu pro bednení, uložení cerstvého betonu, výztuže a doplnkových konstr., vc. požadovaných otvoru, ochranných a bezpecnostních opatrení a základu techto konstrukcí a lešení, - vytvorení kotevních cel, kapes, nálitku, a sedel, - zrízení všech požadovaných otvoru, kapes, výklenku, prostupu, dutin, drážek a pod., vc. ztížení práce a úprav kolem nich, - úpravy pro osazení výztuže, doplnkových konstrukcí a vybavení, - úpravy povrchu pro položení požadované izolace, povlaku a náteru, prípadne vyspravení, - ztížení práce u kabelových a injektážních trubek a ostatních zarízení osazovaných do betonu, - konstrukce betonových kloubu, upevnení kotevních prvku a doplnkových konstrukcí, - nátery zabranující soudržnost betonu a bednení, - výpln, tesnení a tmelení spar a spoju, - opatrení povrchu betonu izolací proti zemní vlhkosti v cástech, kde prijdou do styku se zeminou nebo kamenivem, - prípadné zrízení spojovací vrstvy u základu, - úpravy pro osazení zarízení ochrany konstrukce proti vlivu bludných proudu
P | 11 | 45131A |  | PODKLADNÍ A VÝPLŇOVÉ VRSTVY Z PROSTÉHO BETONU C20/25 | M3 | 41.965 | 0 |  |  |  | 0 |  | OTSKP 2023 |  | 2
PP |  |  |  | Betonové lože pod dlažbu C20/25 n (T50) min. tl. 100 mm uvažovaná tl. 150 mm
VV |  |  |  | dlažba v propustku 1,0*27,0*0,15=4.050 [A] dlažba na výtoku okolo žlabu 6,60*1,1*2*0,15=2.178 [B] dlažba okolo vyústění propustku 9,85*1,5*0,15=2.216 [C] dlažba okolo vyústění na vtoku 8,3*1,5*0,15=1.868 [D] vývařiště na vtoku a výtoku 3,0*2,0*0,2*15=18.000 [E] dlažba okolo vývařiště 0,5*4,0*4,0*0,15=1.200 [F] prahy okolo vývařišť (0,45*0,45)*(2*3,0+2*2,0)*2=4.050 [G] stabilizační prahy skluz 0,6*0,5*2,0*4=2.400 [H] prahy okolo vyústění dlažby vtok (4,5*1,5*2+3,6)*0,4*0,45=3.078 [I] prahy okolo vyústění dlažby výtok (4,2*1,5*2+3,65)*0,4*0,45=2.925 [J] Celkové množství 41.965000=41.965 [K]
TS |  |  |  | - dodání čerstvého betonu (betonové směsi) požadované kvality, jeho uložení do požadovaného tvaru při jakékoliv hustotě výztuže, konzistenci čerstvého betonu a způsobu hutnění, ošetření a ochranu betonu, - zhotovení nepropustného, mrazuvzdorného betonu a betonu požadované trvanlivosti a vlastností, - užití potřebných přísad a technologií výroby betonu, - zřízení pracovních a dilatačních spar, včetně potřebných úprav, výplně, vložek, opracování, očištění a ošetření, - bednění požadovaných konstr. (i ztracené) s úpravou dle požadované kvality povrchu betonu, včetně odbedňovacích a odskružovacích prostředků, - podpěrné konstr. (skruže) a lešení všech druhů pro bednění, uložení čerstvého betonu, výztuže a doplňkových konstr., vč. požadovaných otvorů, ochranných a bezpečnostních opatření a základů těchto konstrukcí a lešení, - vytvoření kotevních čel, kapes, nálitků, a sedel, - zřízení všech požadovaných otvorů, kapes, výklenků, prostupů, dutin, drážek a pod., vč. ztížení práce a úprav kolem nich, - úpravy pro osazení výztuže, doplňkových konstrukcí a vybavení, - úpravy povrchu pro položení požadované izolace, povlaků a nátěrů, případně vyspravení, - ztížení práce u kabelových a injektážních trubek a ostatních zařízení osazovaných do betonu, - konstrukce betonových kloubů, upevnění kotevních prvků a doplňkových konstrukcí, - nátěry zabraňující soudržnost betonu a bednění, - výplň, těsnění a tmelení spar a spojů, - opatření povrchů betonu izolací proti zemní vlhkosti v částech, kde přijdou do styku se zeminou nebo kamenivem, - případné zřízení spojovací vrstvy u základů, - úpravy pro osazení zařízení ochrany konstrukce proti vlivu bludných proudů
P | 12 | 451366 |  | VÝZTUŽ PODKL VRSTEV Z KARI-SÍTÍ | T | 0.041 | 0 |  |  |  | 0 |  | OTSKP 2023 |  | 2
PP |  |  |  | Výztuž podkladního betonu pod dlažbu síť 6 mm oko 100/100 4,44 kg/m2 přesah 15%
VV |  |  |  | dlažba v propustku 1,0*27,0*4,44*1,15*0,001=0.138 [A] dlažba na výtoku okolo žlabu 6,60*1,1*2*4,44*1,15*0,001=0.074 [B] dlažba okolo vyústění propustku 9,85*1,5*4,44*1,15*0,001=0.075 [C] dlažba okolo vyústění na vtoku 8,3*1,5*4,44*1,15*0,001=0.064 [D] vývařiště na vtoku a výtoku 3,0*2,0*2*4,44*1,15*0,001=0.061 [E] dlažba okolo vývařiště 0,5*4,0*4*4,44*1,15*0,001=0.041 [F]
TS |  |  |  | položka zahrnuje: - dodání betonárské výztuže v požadované kvalite, stríhání, rezání, ohýbání a spojování do všech požadovaných tvaru (vc. armakošu) a uložení s požadovaným zajištením polohy a krytí výztuže betonem - veškeré svary nebo jiné spoje výztuže - pomocné konstrukce a práce pro osazení a upevnení výztuže - zednické výpomoci pro montáž betonárské výztuže - úpravy výztuže pro osazení doplnkových konstrukcí - ochranu výztuže do doby jejího zabetonování - veškerá opatrení pro zajištení soudržnosti výztuže a betonu - vodivé propojení výztuže, které je soucástí ochrany konstrukce proti vlivum bludných proudu, vyvedení do merících skríní nebo míst pro merení bludných proudu - povrchovou antikorozní úpravu výztuže - separaci výztuže
P | 13 | 465512 |  | DLAŽBY Z LOMOVÉHO KAMENE NA MC | M3 | 17.749 | 0 |  |  |  | 0 |  | OTSKP 2023 |  | 2
PP |  |  |  | Kamenná dlažba tl.200mm z lomového kamene se spárováním mrazuvzdornou maltou XF4
VV |  |  |  | dlažba v propustku 1,0*27,0*0,2=5.400 [A] dlažba na výtoku okolo žlabu 6,60*1,1*2*0,2=2.904 [B] dlažba okolo vyústění propustku 9,85*1,5*0,2=2.955 [C] dlažba okolo vyústění na vtoku 8,3*1,5*0,2=2.490 [D] vývařiště na vtoku a výtoku 3,0*2,0*0,2*2=2.400 [E] dlažba okolo vývařiště 0,5*4,0*4,0*0,2=1.600 [F] Celkové množství 17.749000=17.749 [G]
TS |  |  |  | položka zahrnuje: - nutné zemní práce (svahování, úpravu pláne a pod.) - zrízení spojovací vrstvy - zrízení lože dlažby z cementové malty predepsané kvality a predepsané tlouštky - dodávku a položení dlažby z lomového kamene do predepsaného tvaru - spárování, tesnení, tmelení a vyplnení spar MC prípadne s vyklínováním - úprava povrchu pro odvedení srážkové vody - nezahrnuje podklad pod dlažbu, vykazuje se samostatne položkami SD 45
SD |  | 7 |  | Přidružená stavební výroba
P | 14 | 711111 |  | IZOLACE BĚŽNÝCH KONSTRUKCÍ PROTI ZEMNÍ VLHKOSTI ASFALTOVÝMI NÁTĚRY | M2 | 175.925 | 0 |  |  |  | 0 |  | OTSKP 2023 |  | 2
PP |  |  |  | Nátěr penetrační 1x
VV |  |  |  | NK 6,75*23,5+2,7*2+4,2*2+(5,5+1,5)*0,25*2=175.925 [A]
TS |  |  |  | položka zahrnuje: - dodání předepsaného izolačního materiálu - očištění a ošetření podkladu, zadávací dokumentace může zahrnout i případné vyspravení - zřízení izolace jako kompletního povlaku, případně komplet. soustavy nebo systému podle příslušného technolog. předpisu - zřízení izolace i jednotlivých vrstev po etapách, včetně pracovních spár a spojů - úprava u okrajů, rohů, hran, dilatačních i pracovních spojů, kotev, obrubníků, dilatačních zařízení, odvodnění, otvorů, neizolovaných míst a pod. - zajištění odvodnění povrchu izolace, včetně odvodnění nejnižších míst, pokud dokumentace pro zadání stavby nestanoví jinak - ochrana izolace do doby zřízení definitivní ochranné vrstvy nebo konstrukce - úprava, očištění a ošetření prostoru kolem izolace - provedení požadovaných zkoušek - nezahrnuje ochranné vrstvy, např. geotextilii
P | 15 | 711111 | 1 | IZOLACE BĚŽNÝCH KONSTRUKCÍ PROTI ZEMNÍ VLHKOSTI ASFALTOVÝMI NÁTĚRY | M2 | 351.85 | 0 |  |  |  | 0 |  | OTSKP 2023 |  | 2
PP |  |  |  | Nátěr asfaltový 2x Schválený nátěr pro SŽ
VV |  |  |  | NK (6,75*23,5+2,7*2+4,2*2+(5,5+1,5)*0,25*2)*2=351.850 [A]
TS |  |  |  | položka zahrnuje: - dodání předepsaného izolačního materiálu - očištění a ošetření podkladu, zadávací dokumentace může zahrnout i případné vyspravení - zřízení izolace jako kompletního povlaku, případně komplet. soustavy nebo systému podle příslušného technolog. předpisu - zřízení izolace i jednotlivých vrstev po etapách, včetně pracovních spár a spojů - úprava u okrajů, rohů, hran, dilatačních i pracovních spojů, kotev, obrubníků, dilatačních zařízení, odvodnění, otvorů, neizolovaných míst a pod. - zajištění odvodnění povrchu izolace, včetně odvodnění nejnižších míst, pokud dokumentace pro zadání stavby nestanoví jinak - ochrana izolace do doby zřízení definitivní ochranné vrstvy nebo konstrukce - úprava, očištění a ošetření prostoru kolem izolace - provedení požadovaných zkoušek - nezahrnuje ochranné vrstvy, např. geotextilii
SD |  | 8 |  | Potrubí
P | 16 | 875342 |  | POTRUBÍ DREN Z TRUB PLAST DN DO 200MM DEROVANÝCH | M | 54 | 0 |  |  |  | 0 |  | OTSKP 2023 |  | 2
PP |  |  |  | Drenážní trubka DN200 Sn8 za rubem opěry poloděrovaná
VV |  |  |  | 2*27=54.000 [A]
TS |  |  |  | položky pro zhotovení potrubí platí bez ohledu na sklon zahrnuje: - výrobní dokumentaci (vcetne technologického predpisu) - dodání veškerého trubního a pomocného materiálu (trouby, trubky, tvarovky, spojovací a tesnící materiál a pod.), podperných, závesných a upevnovacích prvku, vcetne potrebných úprav - úprava a príprava podkladu a podper, ocištení a ošetrení podkladu a podper - zrízení plne funkcního potrubí, kompletní soustavy, podle príslušného technologického predpisu - zrízení potrubí i jednotlivých cástí po etapách, vcetne pracovních spar a spoju, pracovního zaslepení koncu a pod. - úprava prostupu, pruchodu šachtami a komorami, okolí podper a vyústení, zaústení, napojení, vyvedení a upevnení odpad. výustí - ochrana potrubí náterem (vc. úpravy povrchu), prípadne izolací, nejsou-li tyto práce predmetem jiné položky - úprava, ocištení a ošetrení prostoru kolem potrubí - položky platí pro práce provádené v prostoru zapaženém i nezapaženém a i v kolektorech, chránickách - položky zahrnují i práce spojené s nutnými obtoky, prevádením a cerpáním vody
SD |  | 9 |  | Ostatní konstrukce a práce
P | 17 | 935232 |  | PRÍKOPOVÉ ŽLABY Z BETON TVÁRNIC ŠÍR DO 1200MM DO BETONU TL 100MM | M | 18.4 | 0 |  |  |  | 0 |  | OTSKP 2023 |  | 2
PP |  |  |  | Příkopy a skluzy z TZZ3 (šířka 1m) včetně lože por tvárnice z betonu C20/25 n (T50) výztuž je oceněna zvlášť
VV |  |  |  | 14+4,40=18.400 [A]
TS |  |  |  | položka zahrnuje: - dodávku a uložení príkopových tvárnic predepsaného rozmeru a kvality - dodání a rozprostrení lože z predepsaného materiálu v predepsané kvalitea v predepsané tlouštce - veškerou manipulaci s materiálem, vnitrostaveništní i mimostaveništní dopravu - ukoncení, patky, spárování - merí se v metrech bežných délky osy žlabu
P | 18 | 96612 |  | BOURÁNÍ KONSTRUKCÍ Z KAMENE NA SUCHO | M3 | 14.12 | 0 |  |  |  | 0 |  | OTSKP 2023 |  | 2
PP |  |  |  | Rozebrání dlažby na vtoku - dlažba na sucho tl. 200mm 4,2m2, rozebrání gabionu na vtoku 1x1x6m
VV |  |  |  | Rozebrání dlažby na vtoku 4,2*0,2=0.840 [A] Rozebrání gabionu 5,64=5.640 [B] Rovnanina v rubu opěr 7,64=7.640 [C] Celkové množství 14.120000=14.120 [D]
TS |  |  |  | položka zahrnuje: - rozbourání konstrukce bez ohledu na použitou technologii - veškeré pomocné konstrukce (lešení a pod.) - veškerou manipulaci s vybouranou sutí a hmotami vcetne uložení na skládku. Nezahrnuje poplatek za skládku, který se vykazuje v položce 0141** (s výjimkou malého množství bouraného materiálu, kde je možné poplatek zahrnout do jednotkové ceny bourání – tento fakt musí být uveden v doplnujícím textu k položce) - veškeré další práce plynoucí z technologického predpisu a z platných predpisu
P | 19 | 96613 |  | BOURÁNÍ KONSTRUKCÍ Z KAMENE NA MC | M3 | 261.55 | 0 |  |  |  | 0 |  | OTSKP 2023 |  | 2
PP |  |  |  | Bourání konstrukce propustku
VV |  |  |  | kamenná klenba 21,56=21.560 [A] kamenné opěry 176,44=176.440 [B] založení 2,37=2.370 [C] kamenná křídla 61,18=61.180 [D] Celkové množství 261.550000=261.550 [E]
TS |  |  |  | položka zahrnuje: - rozbourání konstrukce bez ohledu na použitou technologii - veškeré pomocné konstrukce (lešení a pod.) - veškerou manipulaci s vybouranou sutí a hmotami vcetne uložení na skládku. Nezahrnuje poplatek za skládku, který se vykazuje v položce 0141** (s výjimkou malého množství bouraného materiálu, kde je možné poplatek zahrnout do jednotkové ceny bourání – tento fakt musí být uveden v doplnujícím textu k položce) - veškeré další práce plynoucí z technologického predpisu a z platných predpisu
P | 20 | 96616 |  | BOURÁNÍ KONSTRUKCÍ ZE ŽELEZOBETONU | M3 | 7.37 | 0 |  |  |  | 0 |  | OTSKP 2023 |  | 2
PP |  |  |  | Bourání římsy ze železobetonu
VV |  |  |  | 7,37=7.370 [A]
TS |  |  |  | položka zahrnuje: - rozbourání konstrukce bez ohledu na použitou technologii - veškeré pomocné konstrukce (lešení a pod.) - veškerou manipulaci s vybouranou sutí a hmotami vcetne uložení na skládku. Nezahrnuje poplatek za skládku, který se vykazuje v položce 0141** (s výjimkou malého množství bouraného materiálu, kde je možné poplatek zahrnout do jednotkové ceny bourání – tento fakt musí být uveden v doplnujícím textu k položce) - veškeré další práce plynoucí z technologického predpisu a z platných predpisu

## SO 11-24-01
SŽDC05 |  |  |  | Soupis prací objektu | [10 empty] | 3
3
S | Stavba: | 5423520086 |  | Sanace tělesa železničního spodku na trati Děčín - Jedlová v km 25,880 - 25980_P05 | [6 empty] | D.2.1.4 |  | Aspe | 0,00 | 2
O | Objekt: | D.2.1.4 |  | Mosty, propustky, zdi | [9 empty] | 15,00 | 2
Typ | Poř. číslo | Kód položky | Varianta | Název položky | MJ | Množství | Jednotková hmotnost | Celková hmotnost |  |  | Jednotková cena |  | Cenové soustavy | 21,00 | 2
Dodávka
[9 empty] | Jednotková | Celkem | Jednotková | Celkem |  |  |  | Počet položek s nulovou cenou
O1 |  | SO 11-24-01 |  | Česká Kamenice - Horní Kamenice, zárubní zeď km 26,025 - 26,060
SD |  | 0 |  | Všeobecné konstrukce a práce
P | 12 | R015111 | 901 | POPLATKY ZA LIKVIDACI ODPADU NEKONTAMINOVANÝCH - 17 05 04 VYTEŽENÉ ZEMINY A HORNINY - I. TRÍDA TEŽITELNOSTI - vč. dopravy | T | 167.796 | 0 |  |  |  | 0 |  | [bez vazby na CS] |  | 2
PP |  |  |  | Evidenční položka - NEOCEŇOVAT! Položka se oceňuje pouze v SO 90-90 likvidace + doprava 26km VOKA - Žizníkov
VV |  |  |  | 93,22*1,8=167.796 [A]
TS |  |  |  | 1. Položka obsahuje: - veškeré poplatky provozovateli skládky, recyklační linky nebo jiného zařízení na zpracování nebo likvidaci odpadů související s převzetím, uložením, zpracováním nebo likvidací odpadu, - náklady spojené s dopravou odpadu z místa stavby na místo převzetí provozovatelem skládky, recyklační linky nebo jiného zařízení na zpracování nebo likvidaci odpadů, - náklady spojené s vyložením a manipulací s materiálem v místě skládky. 2. Položka neobsahuje: - náklady spojené s naložením a manipulací s materiálem 3. Způsob měření: - [měrná jednotka – Tuna] určující množství odpadu vytříděného v souladu se zákonem č. 185/2001 Sb., o nakládání s odpady, v platném znění
P | 13 | R015330 | 907 | POPLATKY ZA LIKVIDACI ODPADU NEKONTAMINOVANÝCH - 17 05 04 KAMENNÁ SUT včetně dopravy | T | 33.858 | 0 |  |  |  | 0 |  | [bez vazby na CS] |  | 2
PP |  |  |  | Evidenční položka - NEOCEŇOVAT! Položka se oceňuje pouze v SO 90-90 předpoklad 50% materiálu použité zdi bude znovu užito v gabionech, 50% k recyklaci doprava 26km VOKA - Žizníkov
VV |  |  |  | 0,5*30,780*2,2=33.858 [A]
TS |  |  |  | 1. Položka obsahuje: - veškeré poplatky provozovateli skládky, recyklační linky nebo jiného zařízení na zpracování nebo likvidaci odpadů související s převzetím, uložením, zpracováním nebo likvidací odpadu, - náklady spojené s dopravou odpadu z místa stavby na místo převzetí provozovatelem skládky, recyklační linky nebo jiného zařízení na zpracování nebo likvidaci odpadů, - náklady spojené s vyložením a manipulací s materiálem v místě skládky. 2. Položka neobsahuje: - náklady spojené s naložením a manipulací s materiálem 3. Způsob měření: - [měrná jednotka – Tuna] určující množství odpadu vytříděného v souladu se zákonem č. 185/2001 Sb., o nakládání s odpady, v platném znění
SD |  | 1 |  | Zemní práce
P | 1 | 12110 |  | SEJMUTÍ ORNICE NEBO LESNÍ PUDY | M3 | 11.625 | 0 |  |  |  | 0 |  | OTSKP 2023 |  | 2
PP |  |  |  | sejmutí ornice tl. 0,15m, 2,5m2/bm
VV |  |  |  | 2,5*31*0,15=11.625 [A]
TS |  |  |  | položka zahrnuje sejmutí ornice bez ohledu na tlouštku vrstvy a její vodorovnou dopravu nezahrnuje uložení na trvalou skládku
P | 2 | 12373 |  | ODKOP PRO SPOD STAVBU SILNIC A ŽELEZNIC TŘ. I | M3 | 93.22 | 0 |  |  |  | 0 |  | OTSKP 2023 |  | 2
PP |  |  |  | odkop v zářezu pro zárubní zeď 4m3/bm
VV |  |  |  | Výkop v zářezu 4*31=124.000 [A] odečtení bourání kamenného zdiva -30,78=-30.780 [B] Celkové množství 93.220000=93.220 [C]
TS |  |  |  | položka zahrnuje: - vodorovná a svislá doprava, přemístění, přeložení, manipulace s výkopkem - kompletní provedení vykopávky nezapažené i zapažené - ošetření výkopiště po celou dobu práce v něm vč. klimatických opatření - ztížení vykopávek v blízkosti podzemního vedení, konstrukcí a objektů vč. jejich dočasného zajištění - ztížení pod vodou, v okolí výbušnin, ve stísněných prostorech a pod. - příplatek za lepivost - těžení po vrstvách, pásech a po jiných nutných částech (figurách) - čerpání vody vč. čerpacích jímek, potrubí a pohotovostní čerpací soupravy (viz ustanovení k pol. 1151,2) - potřebné snížení hladiny podzemní vody - těžení a rozpojování jednotlivých balvanů - vytahování a nošení výkopku - svahování a přesvah. svahů do konečného tvaru, výměna hornin v podloží a v pláni znehodnocené klimatickými vlivy - ruční vykopávky, odstranění kořenů a napadávek - pažení, vzepření a rozepření vč. přepažování (vyjma štětových stěn) - úpravu, ochranu a očištění dna, základové spáry, stěn a svahů - zhutnění podloží, případně i svahů vč. svahování - zřízení stupňů v podloží a lavic na svazích, není-li pro tyto práce zřízena samostatná položka - udržování výkopiště a jeho ochrana proti vodě - odvedení nebo obvedení vody v okolí výkopiště a ve výkopišti - třídění výkopku - veškeré pomocné konstrukce umožňující provedení vykopávky (příjezdy, sjezdy, nájezdy, lešení, podpěr. konstr., přemostění, zpevněné plochy, zakrytí a pod.) - nezahrnuje uložení zeminy (na skládku, do násypu) ani poplatky za skládku, vykazují se v položce č.0141**
P | 3 | 12573 |  | VYKOPÁVKY ZE ZEMNÍKŮ A SKLÁDEK TŘ. I | M3 | 11.625 | 0 |  |  |  | 0 |  | OTSKP 2023 |  | 2
PP |  |  |  | Výkop ze skládky ornice
VV |  |  |  | 31*2,5*0,15=11.625 [A]
TS |  |  |  | položka zahrnuje: - vodorovná a svislá doprava, přemístění, přeložení, manipulace s výkopkem - kompletní provedení vykopávky nezapažené i zapažené - ošetření výkopiště po celou dobu práce v něm vč. klimatických opatření - ztížení vykopávek v blízkosti podzemního vedení, konstrukcí a objektů vč. jejich dočasného zajištění - ztížení pod vodou, v okolí výbušnin, ve stísněných prostorech a pod. - příplatek za lepivost - těžení po vrstvách, pásech a po jiných nutných částech (figurách) - čerpání vody vč. čerpacích jímek, potrubí a pohotovostní čerpací soupravy (viz ustanovení k pol. 1151,2) - potřebné snížení hladiny podzemní vody - těžení a rozpojování jednotlivých balvanů - vytahování a nošení výkopku - ruční vykopávky, odstranění kořenů a napadávek - pažení, vzepření a rozepření vč. přepažování (vyjma štětových stěn) - úpravu, ochranu a očištění dna, základové spáry, stěn a svahů - udržování výkopiště a jeho ochrana proti vodě - odvedení nebo obvedení vody v okolí výkopiště a ve výkopišti - třídění výkopku - veškeré pomocné konstrukce umožňující provedení vykopávky (příjezdy, sjezdy, nájezdy, lešení, podpěr. konstr., přemostění, zpevněné plochy, zakrytí a pod.) položka nezahrnuje: - práce spojené s otvírkou zemníku
P | 4 | 17581 |  | OBSYP POTRUBÍ A OBJEKTŮ Z NAKUPOVANÝCH MATERIÁLŮ | M3 | 34.8 | 0 |  |  |  | 0 |  | OTSKP 2023 |  | 2
PP |  |  |  | Zásyp Gabionů nenamrzavou zeminou, zhutněnou D>95%PS zeď vý
VV |  |  |  | Zásyp gabionů nenamrzavou zeminou 1,3*20+0,8*11=34.800 [B] Celkové množství 34.800000=34.800 [C]
TS |  |  |  | položka zahrnuje: - kompletní provedení zemní konstrukce včetně nákupu a dopravy materiálu dle zadávací dokumentace - úprava ukládaného materiálu vlhčením, tříděním, promícháním nebo vysoušením, příp. jiné úpravy za účelem zlepšení jeho mech. vlastností - hutnění i různé míry hutnění - ošetření úložiště po celou dobu práce v něm vč. klimatických opatření - ztížení v okolí vedení, konstrukcí a objektů a jejich dočasné zajištění - ztížení provádění vč. hutnění ve ztížených podmínkách a stísněných prostorech - ztížené ukládání sypaniny pod vodu - ukládání po vrstvách a po jiných nutných částech (figurách) vč. dosypávek - spouštění a nošení materiálu - výměna částí zemní konstrukce znehodnocené klimatickými vlivy - ruční hutnění a výplň jam a prohlubní v podloží - úprava, očištění, ochrana a zhutnění podloží - svahování, hutnění a uzavírání povrchů svahů - zřízení lavic na svazích - udržování úložiště a jeho ochrana proti vodě - odvedení nebo obvedení vody v okolí úložiště a v úložišti - veškeré pomocné konstrukce umožňující provedení zemní konstrukce (příjezdy, sjezdy, nájezdy, lešení, podpěrné konstrukce, přemostění, zpevněné plochy, zakrytí a pod.) - zemina vytlačená potrubím o DN do 180mm se od kubatury obsypů neodečítá
P | 5 | 18110 |  | ÚPRAVA PLÁNE SE ZHUTNENÍM V HORNINE TR. I | M2 | 46.5 | 0 |  |  |  | 0 |  | OTSKP 2023 |  | 2
PP |  |  |  | Zhutnění podloží, základová spára bude zhutněná na D = min. 95%PS.
VV |  |  |  | 1,5*31=46.500 [A]
TS |  |  |  | položka zahrnuje úpravu pláne vcetne vyrovnání výškových rozdílu. Míru zhutnení urcuje projekt.
P | 6 | 18222 |  | ROZPROSTŘENÍ ORNICE VE SVAHU V TL DO 0,15M | M2 | 77.5 | 0 |  |  |  | 0 |  | OTSKP 2023 |  | 2
PP |  |  |  | Ozelenění tělesa svahů za gabionoem tl. 0,15m
VV |  |  |  | 31*2,5=77.500 [A]
TS |  |  |  | položka zahrnuje: nutné přemístění ornice z dočasných skládek vzdálených do 50m rozprostření ornice v předepsané tloušťce ve svahu přes 1:5
P | 7 | 18242 |  | ZALOŽENÍ TRÁVNÍKU HYDROOSEVEM NA ORNICI | M2 | 77.5 | 0 |  |  |  | 0 |  | OTSKP 2023 |  | 2
PP |  |  |  | Osetí
VV |  |  |  | 77,5=77.500 [A] Celkové množství 77.500000=77.500 [B]
TS |  |  |  | Zahrnuje dodání predepsané travní smesi, hydroosev na ornici, zalévání, první pokosení, to vše bez ohledu na sklon terénu
SD |  | 2 |  | Základy
P | 8 | 21361 |  | DRENÁŽNÍ VRSTVY Z GEOTEXTILIE | M2 | 56.5 | 0 |  |  |  | 0 |  | OTSKP 2023 |  | 2
PP |  |  |  | Geotextilie 800g/m2 za rubem gabionů
VV |  |  |  | (1,5+0,5)*(20)+(1,0+0,5)*(11)=56.500 [A]
TS |  |  |  | Položka zahrnuje: - dodávku předepsané geotextilie (včetně nutných přesahů) pro drenážní vrstvu, včetně mimostaveništní a vnitrostaveništní dopravy - provedení drenážní vrstvy předepsaných rozměrů a předepsaného tvaru
SD |  | 3 |  | Svislé konstrukce
P | 9 | 3272A9 |  | ZDI OPĚR, ZÁRUB, NÁBŘEŽ Z GABIONŮ RUČNĚ ROVNANÝCH, DRÁT O4,0MM, POVRCHOVÁ ÚPRAVA Zn + Al + PA6 | M3 | 41 | 0 |  |  |  | 0 |  | OTSKP 2023 |  | 2
PP |  |  |  | Gabiony. Kamenivo bude částečně využito ze stávající zdi.
VV |  |  |  | 20*1,5+11*1=41.000 [A]
TS |  |  |  | - položka zahrnuje dodávku a osazení drátěných košů s výplní lomovým kamenem. - gabionové matrace se vykazují v pol.č.2722**.
SD |  | 4 |  | Vodorovné konstrukce
P | 10 | 451312 |  | PODKLADNÍ A VÝPLNOVÉ VRSTVY Z PROSTÉHO BETONU C12/15 | M3 | 16.2 | 0 |  |  |  | 0 |  | OTSKP 2022 |  | 2
PP |  |  |  | podkladní beton pod konstrukce
VV |  |  |  | 1,5*36*0,3=16.200 [A]
TS |  |  |  | - dodání cerstvého betonu (betonové smesi) požadované kvality, jeho uložení do požadovaného tvaru pri jakékoliv hustote výztuže, konzistenci cerstvého betonu a zpusobu hutnení, ošetrení a ochranu betonu, - zhotovení nepropustného, mrazuvzdorného betonu a betonu požadované trvanlivosti a vlastností, - užití potrebných prísad a technologií výroby betonu, - zrízení pracovních a dilatacních spar, vcetne potrebných úprav, výplne, vložek, opracování, ocištení a ošetrení, - bednení požadovaných konstr. (i ztracené) s úpravou dle požadované kvality povrchu betonu, vcetne odbednovacích a odskružovacích prostredku, - podperné konstr. (skruže) a lešení všech druhu pro bednení, uložení cerstvého betonu, výztuže a doplnkových konstr., vc. požadovaných otvoru, ochranných a bezpecnostních opatrení a základu techto konstrukcí a lešení, - vytvorení kotevních cel, kapes, nálitku, a sedel, - zrízení všech požadovaných otvoru, kapes, výklenku, prostupu, dutin, drážek a pod., vc. ztížení práce a úprav kolem nich, - úpravy pro osazení výztuže, doplnkových konstrukcí a vybavení, - úpravy povrchu pro položení požadované izolace, povlaku a náteru, prípadne vyspravení, - ztížení práce u kabelových a injektážních trubek a ostatních zarízení osazovaných do betonu, - konstrukce betonových kloubu, upevnení kotevních prvku a doplnkových konstrukcí, - nátery zabranující soudržnost betonu a bednení, - výpln, tesnení a tmelení spar a spoju, - opatrení povrchu betonu izolací proti zemní vlhkosti v cástech, kde prijdou do styku se zeminou nebo kamenivem, - prípadné zrízení spojovací vrstvy u základu, - úpravy pro osazení zarízení ochrany konstrukce proti vlivu bludných proudu
SD |  | 9 |  | Ostatní konstrukce a práce
P | 11 | 96612 |  | BOURÁNÍ KONSTRUKCÍ Z KAMENE NA SUCHO | M3 | 30.78 | 0 |  |  |  | 0 |  | OTSKP 2023 |  | 2
PP |  |  |  | Bourání stávající zdi dl 27m, 1,14m3/bm
VV |  |  |  | 1,14*27=30.780 [A]
TS |  |  |  | položka zahrnuje: - rozbourání konstrukce bez ohledu na použitou technologii - veškeré pomocné konstrukce (lešení a pod.) - veškerou manipulaci s vybouranou sutí a hmotami vcetne uložení na skládku. Nezahrnuje poplatek za skládku, který se vykazuje v položce 0141** (s výjimkou malého množství bouraného materiálu, kde je možné poplatek zahrnout do jednotkové ceny bourání – tento fakt musí být uveden v doplnujícím textu k položce) - veškeré další práce plynoucí z technologického predpisu a z platných predpisu

## SO 11-92-01
SŽDC05 |  |  |  | Soupis prací objektu | [10 empty] | 3
3
S | Stavba: | 5423520086 |  | Sanace tělesa železničního spodku na trati Děčín - Jedlová v km 25,880 - 25980_P05 | [6 empty] | D.2.4.1 |  | Aspe | 0,00 | 2
O | Objekt: | D.2.4.1 |  | Ostatní stavební objekty | [9 empty] | 15,00 | 2
Typ | Poř. číslo | Kód položky | Varianta | Název položky | MJ | Množství | Jednotková hmotnost | Celková hmotnost |  |  | Jednotková cena |  | Cenové soustavy | 21,00 | 2
Dodávka
[9 empty] | Jednotková | Celkem | Jednotková | Celkem |  |  |  | Počet položek s nulovou cenou
O1 |  | SO 11-92-01 |  | Česká Kamenice - Horní Kamenice, kácení
SD |  | 0 |  | Všeobecné konstrukce a práce
P | 5 | R015160 | 905 | POPLATKY ZA LIKVIDACI ODPADU NEKONTAMINOVANÝCH - 02 01 03 SMÝCENÉ STROMY A KERE včetně dopravy | T | 36.34 | 0 |  |  |  | 0 |  | [bez vazby na CS] |  | 2
PP |  |  |  | Evidenční položka - NEOCEŇOVAT! Položka se oceňuje pouze v SO 90-90 doprava 39km KOMPOSTÁRNA SAP Mimoň spol. s r.o.
VV |  |  |  | 2734*0,01+18*0,5=36.340 [A]
TS |  |  |  | 1. Položka obsahuje: - veškeré poplatky provozovateli skládky, recyklační linky nebo jiného zařízení na zpracování nebo likvidaci odpadů související s převzetím, uložením, zpracováním nebo likvidací odpadu, - náklady spojené s dopravou odpadu z místa stavby na místo převzetí provozovatelem skládky, recyklační linky nebo jiného zařízení na zpracování nebo likvidaci odpadů, - náklady spojené s vyložením a manipulací s materiálem v místě skládky. 2. Položka neobsahuje: - náklady spojené s naložením a manipulací s materiálem 3. Způsob měření: - [měrná jednotka – Tuna] určující množství odpadu vytříděného v souladu se zákonem č. 185/2001 Sb., o nakládání s odpady, v platném znění
P | 6 | R015340 | 908 | POPLATKY ZA LIKVIDACI ODPADU NEKONTAMINOVANÝCH - 02 01 03 PAREZY včetně dopravy | T | 6 | 0 |  |  |  | 0 |  | [bez vazby na CS] |  | 2
PP |  |  |  | Evidenční položka - NEOCEŇOVAT! Položka se oceňuje pouze v SO 90-90 doprava 39km KOMPOSTÁRNA SAP Mimoň spol. s r.o.
VV |  |  |  | 30*0,2=6.000 [A]
TS |  |  |  | 1. Položka obsahuje: - veškeré poplatky provozovateli skládky, recyklační linky nebo jiného zařízení na zpracování nebo likvidaci odpadů související s převzetím, uložením, zpracováním nebo likvidací odpadu, - náklady spojené s dopravou odpadu z místa stavby na místo převzetí provozovatelem skládky, recyklační linky nebo jiného zařízení na zpracování nebo likvidaci odpadů, - náklady spojené s vyložením a manipulací s materiálem v místě skládky. 2. Položka neobsahuje: - náklady spojené s naložením a manipulací s materiálem 3. Způsob měření: - [měrná jednotka – Tuna] určující množství odpadu vytříděného v souladu se zákonem č. 185/2001 Sb., o nakládání s odpady, v platném znění
SD |  | 1 |  | Zemní práce
P | 1 | 11120 |  | ODSTRANENÍ KROVIN | M2 | 2734 | 0 |  |  |  | 0 |  | OTSKP 2023 |  | 2
PP
VV |  |  |  | dle dendrologie 2734=2 734.000 [A]
TS |  |  |  | odstranení krovin a stromu do prumeru 100 mm doprava drevin bez ohledu na vzdálenost spálení na hromadách nebo štepkování
P | 2 | 11201 |  | KÁCENÍ STROMU D KMENE DO 0,5M S ODSTRANENÍM PAREZU | KUS | 8 | 0 |  |  |  | 0 |  | OTSKP 2023 |  | 2
PP
VV |  |  |  | Dle dendrologie 8=8.000 [A]
TS |  |  |  | Kácení stromu se merí v [ks] poražených stromu (prumer stromu se merí ve výšce 1,3m nad terénem) a zahrnuje zejména: - poražení stromu a osekání vetví - spálení vetví na hromadách nebo štepkování - dopravu a uložení kmenu, prípadné další práce s nimi dle pokynu zadávací dokumentace Odstranení parezu se merí v [ks] vytrhaných nebo vykopaných parezu a zahrnuje zejména: - vytrhání nebo vykopání parezu - veškeré zemní práce spojené s odstranením parezu - dopravu a uložení parezu, prípadne další práce s nimi dle pokynu zadávací dokumentace - zásyp jam po parezech
P | 3 | 11202 |  | KÁCENÍ STROMU D KMENE DO 0,9M S ODSTRANENÍM PAREZU | KUS | 8 | 0 |  |  |  | 0 |  | OTSKP 2023 |  | 2
PP
VV |  |  |  | dle dendrologie 8=8.000 [A]
TS |  |  |  | Kácení stromu se merí v [ks] poražených stromu (prumer stromu se merí ve výšce 1,3m nad terénem) a zahrnuje zejména: - poražení stromu a osekání vetví - spálení vetví na hromadách nebo štepkování - dopravu a uložení kmenu, prípadné další práce s nimi dle pokynu zadávací dokumentace Odstranení parezu se merí v [ks] vytrhaných nebo vykopaných parezu a zahrnuje zejména: - vytrhání nebo vykopání parezu - veškeré zemní práce spojené s odstranením parezu - dopravu a uložení parezu, prípadne další práce s nimi dle pokynu zadávací dokumentace - zásyp jam po parezech
P | 4 | 11203 |  | KÁCENÍ STROMŮ D KMENE PŘES 0,9M S ODSTRAN PAŘEZŮ | KUS | 2 | 0 |  |  |  | 0 |  | OTSKP 2023 |  | 2
PP
VV |  |  |  | dle dendrologie 2=2.000 [A]
TS |  |  |  | Kácení stromů se měří v [ks] poražených stromů (průměr stromů se měří ve výšce 1,3m nad terénem) a zahrnuje zejména: - poražení stromu a osekání větví - spálení větví na hromadách nebo štěpkování - dopravu a uložení kmenů, případné další práce s nimi dle pokynů zadávací dokumentace Odstranění pařezů se měří v [ks] vytrhaných nebo vykopaných pařezů a zahrnuje zejména: - vytrhání nebo vykopání pařezů - veškeré zemní práce spojené s odstraněním pařezů - dopravu a uložení pařezů, případně další práce s nimi dle pokynů zadávací dokumentace - zásyp jam po pařezech

## SO 98-98
SŽDC05 |  |  |  | Soupis prací objektu | [10 empty] | 3
3
S | Stavba: | 5423520086 |  | Sanace tělesa železničního spodku na trati Děčín - Jedlová v km 25,880 - 25980_P05 | [6 empty] | D.9.8 |  | Aspe | 0,00 | 2
O | Objekt: | D.9.8 |  | Všeobecný objekt | [9 empty] | 15,00 | 2
Typ | Poř. číslo | Kód položky | Varianta | Název položky | MJ | Množství | Jednotková hmotnost | Celková hmotnost |  |  | Jednotková cena |  | Cenové soustavy | 21,00 | 2
Dodávka
[9 empty] | Jednotková | Celkem | Jednotková | Celkem |  |  |  | Počet položek s nulovou cenou
O1 |  | SO 98-98 |  | Všeobecný objekt
SD |  | 0 |  | Všeobecné konstrukce a práce
P | 4 | VSEOB004 | 4 | PROPAGACE STAVBY | KPL | 1 | 0 |  |  |  | 0 |  | [bez vazby na CS] |  | 2
PP
VV
TS |  |  |  | Kompletní zajištění propagace dle požadavku z SoD. Položka obsahuje všechny nezbytné náklady související se zajištěním.
P | 5 | VSEOB005 | 5 | EXKURZE STAVBY | KPL | 1 | 0 |  |  |  | 0 |  | [bez vazby na CS] |  | 2
PP
VV
TS |  |  |  | Kompletní zajištění exkurze dle požadavku z SoD. Položka obsahuje všechny nezbytné náklady související se zajištěním.
P | 9 | VSEOB009 |  | Odborné dozory, dohledy a průzkumy zajišťované zhotovitelem | KPL | 1 | 0 |  |  |  | 0 |  | [bez vazby na CS] |  | 2
PP |  |  |  | Veškeré práce pro zajištění požadavku zadavatele na provedení destruktivních i nedestruktivních zkoušek v akreditované laboratoři na vybrané železobetonové troubě DN 800 (SO 11-21-01), která je určena k demolici. Zkoušky mají za cíl ověřit polohu výztuže v prefabrikované konstrukci. Dále budou v akreditované laboratoři provedeny zkoušky mechanicko-fyzikálních vlastností betonu pro provozní a vrcholové zatížení: • zkouška pevnosti v tlaku • zkouška pevnosti v příčném a prostém tahu • zkouška pevnosti v tahu za ohybu. Výsledky zkoušek budou předloženy Zadavateli (GŘ O13).
VV
TS
SD |  | 1 |  | Dokumentace stavby
P | 1 | VSEOB001 | 1 | Dokumentace skutečného provedení - geodetická část | KPL | 1 | 0 |  |  |  | 0 |  | [bez vazby na CS] |  | 2
PP |  |  |  | Vypracování geodetické části dokumentace skutečného provedení
VV |  |  |  | v předepsaném rozsahu a počtu dle VTP a ZTP
TS |  |  |  | Položka zahrnuje veškeré činnosti nezbytné k vypracování dokumentace skutečného provedení dle SOD na zhotovení stavby a v rozsahu vyhlášky č. 499/2006 Sb., v platném znění, a dle požadavků VTP a ZTP. Jedná se o souhrn činností zahrnujících vyhotovení dokumentace skutečného provedení stavby, která mimo jiné zahrnuje geodetické měření, zapracování všech změn během výstavby, geometrické plány pro zápis vlastnických a jiných věcných práv do katastru nemovitostí, výsledné měřící protokoly, aktuální údaje apod.
P | 2 | VSEOB002 | 2 | Dokumentace skutečného provedení - technická část | KPL | 1 | 0 |  |  |  | 0 |  | [bez vazby na CS] |  | 2
PP |  |  |  | Vypracování technické části dokumentace skutečného provedení
VV |  |  |  | v předepsaném rozsahu a počtu dle VTP a ZTP
TS |  |  |  | Položka zahrnuje veškeré činnosti nezbytné k vypracování dokumentace skutečného provedení dle SOD na zhotovení stavby a v rozsahu vyhlášky č. 499/2006 Sb. v platném znění a dle požadavků VTP a ZTP. Jedná se o souhrn činností zahrnujících vyhotovení dokumentace skutečného provedení stavby v předepsaném počtu, která mimo jiné zahrnuje , zapracování všech změn během výstavby, výsledné měřící protokoly, aktuální údaje a dokumenty k zařízení (vlastní SW, knihy kabelových plánů s měřícími protokoly a protokoly o jejich uložení, předpisy pro obsluhu, doklady ověřovacího provozu apod.), závěrečnou zprávu o nakládání s odpady apod
P | 3 | VSEOB003 | 3 | Dokumentace skutečného provedení - dokoladová část | KPL | 1 | 0 |  |  |  | 0 |  | [bez vazby na CS] |  | 2
PP |  |  |  | Vypracování technické části dokumentace skutečného provedení
VV |  |  |  | v předepsaném rozsahu a počtu dle VTP a ZTP
TS |  |  |  | Položka zahrnuje veškeré činnosti nezbytné k vypracování dokumentace skutečného provedení dle SOD na zhotovení stavby a v rozsahu vyhlášky č. 499/2006 Sb. v platném znění a dle požadavků VTP a ZTP. Jedná se o souhrn činností zahrnujících vyhotovení dokumentace skutečného provedení stavby v předepsaném počtu, která mimo jiné zahrnuje , zapracování všech změn během výstavby, výsledné měřící protokoly, aktuální údaje a dokumenty k zařízení (vlastní SW, knihy kabelových plánů s měřícími protokoly a protokoly o jejich uložení, předpisy pro obsluhu, doklady ověřovacího provozu apod.), závěrečnou zprávu o nakládání s odpady apod
SD |  | 2 |  | Ostatní
P | 6 | VSEOB006 | 6 | Osvědčení o shodě notifikovanou osobou | KPL | 1 | 0 |  |  |  | 0 |  | [bez vazby na CS] |  | 2
PP |  |  |  | Zajištění vydání osvědčení o shodě notifikovanou osobou
VV |  |  |  | v předepsaném rozsahu a počtu dle VTP a ZTP
TS |  |  |  | Položka zahrnuje veškeré činnosti nezbytné k zajištění vydání platného prohlášení o ověření subsystému notifikovanou osobou ve stádiu realizace podle Směrnice Evropského parlamentu a Rady 2008/57/ES ze dne 17. června 2008 o interoperabilitě železničního systému, ve znění pozdějších předpisů v souhrnu pro stavební objekty a provozní soubory. Položka zahrnuje všechny nezbytné práce, náklady a zařízení včetně všech doprav a pomocného materiálu nutných pro uskutečnění dané činnosti.
P | 7 | VSEOB007 | 7 | Osvědčení o bezpečnosti před uvedením do provozu | KPL | 1 | 0 |  |  |  | 0 |  | [bez vazby na CS] |  | 2
PP |  |  |  | Zajištění vydání osvědčení o bezpečnosti před uvedením do provozu.
VV |  |  |  | v předepsaném rozsahu a počtu dle VTP a ZTP
TS |  |  |  | Položka zahrnuje veškeré činnosti nezbytné k zajištění vydání zprávy o posouzení bezpečnosti dle prováděcího nařízení Komise (EU) č. 402/2013 ze dne 30. dubna 2013 o společné bezpečnostní metodě pro hodnocení a posuzování rizik a požadavky Drážního úřadu. Položka zahrnuje všechny nezbytné práce, náklady a zařízení včetně všech doprav a pomocného materiálu nutných pro uskutečnění dané činnosti.
P | 8 | VSEOB008 | 8 | Nájmy hrazené zhotovitelem stavby | KPL | 1 | 0 |  |  |  | 0 |  | [bez vazby na CS] |  | 2
PP
VV |  |  |  | 1.000000=1.000 [A]
TS |  |  |  | zahrnuje jinde neuvedené poplatky související s výstavbou

## SO 90-90
SŽDC05 |  |  |  | Soupis prací objektu | [10 empty] | 3
3
S | Stavba: | 5423520086 |  | Sanace tělesa železničního spodku na trati Děčín - Jedlová v km 25,880 - 25980_P05 | [6 empty] | D.9.9 |  | Aspe | 0,00 | 2
O | Objekt: | D.9.9 |  | Likvidace odpadů včetně dopravy | [9 empty] | 15,00 | 2
Typ | Poř. číslo | Kód položky | Varianta | Název položky | MJ | Množství | Jednotková hmotnost | Celková hmotnost |  |  | Jednotková cena |  | Cenové soustavy | 21,00 | 2
Dodávka
[9 empty] | Jednotková | Celkem | Jednotková | Celkem |  |  |  | Počet položek s nulovou cenou
O1 |  | SO 90-90 |  | Likvidace odpadů včetně dopravy
SD |  | 0 |  | Všeobecné konstrukce a práce
P | 1 | R015111 | 901 | POPLATKY ZA LIKVIDACI ODPADU NEKONTAMINOVANÝCH - 17 05 04 VYTEŽENÉ ZEMINY A HORNINY - I. TRÍDA TEŽITELNOSTI - vč. dopravy | T | 12259.363 | 0 |  |  |  | 0 |  | [bez vazby na CS] |  | 2
PP |  |  |  | likvidace + doprava 26km VOKA - Žizníkov
VV |  |  |  | PS 11-01-21 49,5=49.500 [A] SO 11-11-01 11521,26=11 521.260 [B] SO 11-20-01 296,977=296.977 [C] SO 11-20-02 223,83=223.830 [D] SO 11-24-01 167,796=167.796 [E] Celkové množství 12259.363000=12 259.363 [F]
TS |  |  |  | 1. Položka obsahuje: - veškeré poplatky provozovateli skládky, recyklační linky nebo jiného zařízení na zpracování nebo likvidaci odpadů související s převzetím, uložením, zpracováním nebo likvidací odpadu, - náklady spojené s dopravou odpadu z místa stavby na místo převzetí provozovatelem skládky, recyklační linky nebo jiného zařízení na zpracování nebo likvidaci odpadů, - náklady spojené s vyložením a manipulací s materiálem v místě skládky. 2. Položka neobsahuje: - náklady spojené s naložením a manipulací s materiálem 3. Způsob měření: - [měrná jednotka – Tuna] určující množství odpadu vytříděného v souladu se zákonem č. 185/2001 Sb., o nakládání s odpady, v platném znění
P | 2 | R015130 | 902 | POPLATKY ZA LIKVIDACI ODPADU NEKONTAMINOVANÝCH - 17 03 02 VYBOURANÝ ASFALTOVÝ BETON BEZ DEHTU včetně dopravy | T | 145.2 | 0 |  |  |  | 0 |  | [bez vazby na CS] |  | 2
PP |  |  |  | likvidace + doprava 26km VOKA - Žizníkov
VV |  |  |  | SO 11-11-01B 145,2=145.200 [A]
TS |  |  |  | 1. Položka obsahuje: - veškeré poplatky provozovateli skládky, recyklační linky nebo jiného zařízení na zpracování nebo likvidaci odpadů související s převzetím, uložením, zpracováním nebo likvidací odpadu, - náklady spojené s dopravou odpadu z místa stavby na místo převzetí provozovatelem skládky, recyklační linky nebo jiného zařízení na zpracování nebo likvidaci odpadů, - náklady spojené s vyložením a manipulací s materiálem v místě skládky. 2. Položka neobsahuje: - náklady spojené s naložením a manipulací s materiálem 3. Způsob měření: - [měrná jednotka – Tuna] určující množství odpadu vytříděného v souladu se zákonem č. 185/2001 Sb., o nakládání s odpady, v platném zněn
P | 3 | R015140 | 903 | POPLATKY ZA LIKVIDACI ODPADU NEKONTAMINOVANÝCH - 17 01 01 BETON Z DEMOLIC OBJEKTU, ZÁKLADU TV včetně dopravy | T | 505.725 | 0 |  |  |  | 0 |  | [bez vazby na CS] |  | 2
PP |  |  |  | likvidace + doprava 26km VOKA - Žizníkov
VV |  |  |  | SO 11-11-01 446,5=446.500 [A] SO 11-21-01 40,8=40.800 [B] SO 11-21-02 18,425=18.425 [C] Celkové množství 505.725000=505.725 [D]
TS |  |  |  | 1. Položka obsahuje: - veškeré poplatky provozovateli skládky, recyklační linky nebo jiného zařízení na zpracování nebo likvidaci odpadů související s převzetím, uložením, zpracováním nebo likvidací odpadu, - náklady spojené s dopravou odpadu z místa stavby na místo převzetí provozovatelem skládky, recyklační linky nebo jiného zařízení na zpracování nebo likvidaci odpadů, - náklady spojené s vyložením a manipulací s materiálem v místě skládky. 2. Položka neobsahuje: - náklady spojené s naložením a manipulací s materiálem 3. Způsob měření: - [měrná jednotka – Tuna] určující množství odpadu vytříděného v souladu se zákonem č. 185/2001 Sb., o nakládání s odpady, v platném zněn
P | 4 | R015150 | 904 | POPLATKY ZA LIKVIDACI ODPADŮ NEKONTAMINOVANÝCH - 17 05 08 ŠTĚRK Z KOLEJIŠTĚ včetně dopravy | T | 1887.386 | 0 |  |  |  | 0 |  | [bez vazby na CS] |  | 2
PP |  |  |  | likvidace + doprava 26km VOKA - Žizníkov
VV |  |  |  | SO 11-10-01 1887,386=1 887.386 [A]
TS |  |  |  | 1. Položka obsahuje: - veškeré poplatky provozovateli skládky, recyklační linky nebo jiného zařízení na zpracování nebo likvidaci odpadů související s převzetím, uložením, zpracováním nebo likvidací odpadu, - náklady spojené s dopravou odpadu z místa stavby na místo převzetí provozovatelem skládky, recyklační linky nebo jiného zařízení na zpracování nebo likvidaci odpadů, - náklady spojené s vyložením a manipulací s materiálem v místě skládky. 2. Položka neobsahuje: - náklady spojené s naložením a manipulací s materiálem 3. Způsob měření: - [měrná jednotka – Tuna] určující množství odpadu vytříděného v souladu se zákonem č. 185/2001 Sb., o nakládání s odpady, v platném zněn
P | 5 | R015160 | 905 | POPLATKY ZA LIKVIDACI ODPADU NEKONTAMINOVANÝCH - 02 01 03 SMÝCENÉ STROMY A KERE včetně dopravy | T | 36.34 | 0 |  |  |  | 0 |  | [bez vazby na CS] |  | 2
PP |  |  |  | likvidace + doprava 39km KOMPOSTÁRNA SAP Mimoň spol. s r.o.
VV |  |  |  | SO 11-11-01 36,340=36.340 [A]
TS |  |  |  | 1. Položka obsahuje: - veškeré poplatky provozovateli skládky, recyklační linky nebo jiného zařízení na zpracování nebo likvidaci odpadů související s převzetím, uložením, zpracováním nebo likvidací odpadu, - náklady spojené s dopravou odpadu z místa stavby na místo převzetí provozovatelem skládky, recyklační linky nebo jiného zařízení na zpracování nebo likvidaci odpadů, - náklady spojené s vyložením a manipulací s materiálem v místě skládky. 2. Položka neobsahuje: - náklady spojené s naložením a manipulací s materiálem 3. Způsob měření: - [měrná jednotka – Tuna] určující množství odpadu vytříděného v souladu se zákonem č. 185/2001 Sb., o nakládání s odpady, v platném zněn
P | 6 | R015190 | 906 | POPLATKY ZA LIKVIDACI ODPADU NEKONTAMINOVANÝCH - 17 02 03 PLASTY Z INTERIÉRU REKONSTRUOVANÝCH OBJEKTU včetně dopravy | T | 1.7 | 0 |  |  |  | 0 |  | [bez vazby na CS] |  | 2
PP |  |  |  | likvidace + doprava 26km Skládka Malšovice
VV |  |  |  | PS 11-01-21 0,5=0.500 [A] SO 11-11-01 1,2=1.200 [B] Celkové množství 1.700000=1.700 [C]
TS |  |  |  | 1. Položka obsahuje: - veškeré poplatky provozovateli skládky, recyklační linky nebo jiného zařízení na zpracování nebo likvidaci odpadů související s převzetím, uložením, zpracováním nebo likvidací odpadu, - náklady spojené s dopravou odpadu z místa stavby na místo převzetí provozovatelem skládky, recyklační linky nebo jiného zařízení na zpracování nebo likvidaci odpadů, - náklady spojené s vyložením a manipulací s materiálem v místě skládky. 2. Položka neobsahuje: - náklady spojené s naložením a manipulací s materiálem 3. Způsob měření: - [měrná jednotka – Tuna] určující množství odpadu vytříděného v souladu se zákonem č. 185/2001 Sb., o nakládání s odpady, v platném zněn
P | 7 | R015330 | 907 | POPLATKY ZA LIKVIDACI ODPADU NEKONTAMINOVANÝCH - 17 05 04 KAMENNÁ SUT včetně dopravy | T | 641.74 | 0 |  |  |  | 0 |  | [bez vazby na CS] |  | 2
PP |  |  |  | likvidace + doprava 26km VOKA - Žizníkov
VV |  |  |  | SO 11-21-01 1,408=1.408 [A] SO 11-21-02 606,474=606.474 [B] SO 11-24-01 33,858=33.858 [C] Celkové množství 641.740000=641.740 [D]
TS |  |  |  | 1. Položka obsahuje: - veškeré poplatky provozovateli skládky, recyklační linky nebo jiného zařízení na zpracování nebo likvidaci odpadů související s převzetím, uložením, zpracováním nebo likvidací odpadu, - náklady spojené s dopravou odpadu z místa stavby na místo převzetí provozovatelem skládky, recyklační linky nebo jiného zařízení na zpracování nebo likvidaci odpadů, - náklady spojené s vyložením a manipulací s materiálem v místě skládky. 2. Položka neobsahuje: - náklady spojené s naložením a manipulací s materiálem 3. Způsob měření: - [měrná jednotka – Tuna] určující množství odpadu vytříděného v souladu se zákonem č. 185/2001 Sb., o nakládání s odpady, v platném zněn
P | 8 | R015340 | 908 | POPLATKY ZA LIKVIDACI ODPADU NEKONTAMINOVANÝCH - 02 01 03 PAREZY včetně dopravy | T | 6 | 0 |  |  |  | 0 |  | [bez vazby na CS] |  | 2
PP |  |  |  | likvidace + doprava 39km KOMPOSTÁRNA SAP Mimoň spol. s r.o.
VV |  |  |  | SO 11-11-01 6=6.000 [A]
TS |  |  |  | 1. Položka obsahuje: - veškeré poplatky provozovateli skládky, recyklační linky nebo jiného zařízení na zpracování nebo likvidaci odpadů související s převzetím, uložením, zpracováním nebo likvidací odpadu, - náklady spojené s dopravou odpadu z místa stavby na místo převzetí provozovatelem skládky, recyklační linky nebo jiného zařízení na zpracování nebo likvidaci odpadů, - náklady spojené s vyložením a manipulací s materiálem v místě skládky. 2. Položka neobsahuje: - náklady spojené s naložením a manipulací s materiálem 3. Způsob měření: - [měrná jednotka – Tuna] určující množství odpadu vytříděného v souladu se zákonem č. 185/2001 Sb., o nakládání s odpady, v platném zněn