## Poznámky
Zkratky:
R | = | Poloměr | [m]
Li | = | Délka kružnicového oblouku | [m]
a | = | Středový úhel | [gr]
V | = | Rychlost | [km/hod]
I | = | Nedostatek převýšení | [mm]
D | = | Převýšení | [mm]
aq | = | Nevyrovnané příčné zrychlení… | [m/s2]
n | = | Součinitel sklonu vzestupnice
lp | = | Délka krajní přechodnice (kubická parabola) | [m]
Lk | = | Délka krajní přechodnice (klotoida) | [m]
Upozornění
aq | = | Nevyrovnané příčné zrychlení… | [m/s2]
upozornění že hodnota dosáhla max. hodnoty
Lk | = | Délka krajní přechodnice (Bloss) | [m]
R,I | = | Upozornění ČSN 73 6360-1 čl.7.1.3.1 Tabulka 1 – Imax pro R < 250m
Poznámka | = | Nesoulad s normou ČSN 73 6360-1

## Podklady
Úsek |  | Železná Ruda - Alžbětín - Železná Ruda - centrum | [5 empty] | km 0,024 - km 3,330 | [5 empty] | Použité soubory
parametry získané z dostupných podkladů
Kolej č. |  | 1 | [11 empty] | OPT2PUV.OSA
ČSN |  | 736360-1 | ( Říjen 2008 ) | [10 empty] | T1ADD.POD
Maximální aq |  | 0.59
ZP(ZO) |  | KP(KO) | č.o. | R | Li | V | I | D | aq |  | n |  | Lk | Poznámka
[km] |  | [km] |  | [m] | [m] | [km/h] | [mm] | [mm] | [m/s2] |  |  |  | [m]
Začátek úseku = km 0,023 791
0.42572 | - | 0.58356 | 1 | 490 | 82.841 | 70 | 83 | 35 | 0.54 | 857 | = | 12.2V | 30
[10 empty] | 1286 | = | 18.4V | 45
0.86444 | - | 1.2836 | 2019-01-02 | 293 | 163.789 | 70 | 69 | 128 | 0.45 | 625 | = | 8.9V | 80
|  |  | 2019-02-02 | 285 | 77.34 | 70 | 75 | 128 | 0.49
[10 empty] | 766 | = | 10.9V | 98
1.3672 | - | 1.7704 | 3 | 291 | 246.535 | 70 | 70 | 129 | 0.45 | 589 | = | 8.4V | 76
[10 empty] | 626 | = | 8.9V | 80.7
1.9864 | - | 2.6216 | 2019-01-04 | 343 | 177.069 | 70 | 71 | 98 | 0.46 | 633 | = | 9.0V | 62
|  |  | 2019-02-04 | 364 | 46.709 | 70 | 61 | 98 | 0.39
|  |  | 2019-03-04 | 382 | 30.712 | 70 | 53 | 98 | 0.35
|  |  | 2019-04-04 | 346 | 248.767 | 70 | 69 | 98 | 0.45
[10 empty] | 714 | = | 10.2V | 70
2.6565 | - | 3.3262 | 2019-01-05 | 298.6 | 267.125 | 70 | 68 | 126 | 0.44 | 587 | = | 8.4V | 74
|  |  | 2019-02-05 | 301 | 278.014 | 70 | 66 | 126 | 0.43
|  |  | 2019-03-05 | 304 | 50.538 | 70 | 90 | 100 | 0.59
Konec úseku = km 3,330 000
Úsek |  | Železná Ruda - centrum - Železná Ruda - Špičák | [5 empty] | km 3,330 - km 9,350 | [5 empty] | Použité soubory
parametry získané z dostupných podkladů
Kolej č. |  | 1 | [11 empty] | OPT2PUV.OSA
ČSN |  | 736360-1 | ( Říjen 2008 ) | [10 empty] | T1ADD.POD
Maximální aq |  | 0.6
ZP(ZO) |  | KP(KO) | č.o. | R | Li | V | I | D | aq |  | n |  | Lk | Poznámka
[km] |  | [km] |  | [m] | [m] | [km/h] | [mm] | [mm] | [m/s2] |  |  |  | [m]
Začátek úseku = km 3,330 000
3.3347 | - | 3.8287 | 2019-01-01 | 301 | 116.567 | 70 | 92 | 100 | 0.6
|  |  | 2019-02-01 | 306 | 122.233 | 70 | 89 | 100 | 0.58
|  |  | 2019-03-01 | 290.25 | 177.2 | 70 | 73 | 126 | 0.48
[10 empty] | 619 | = | 8.8V | 78
3.8483 | - | 4.3571 | 2019-01-02 | 300.2 | 128.504 | 60 | 62 | 80 | 0.4 | 1225 | = | 20.4V | 98
[10 empty] | 960 | = | 16.0V | 48
|  |  | 2019-02-02 | 810 | 53.886 | 60 | 22 | 30 | 0.15 | 960 | = | 16.0V | 48
[10 empty] | 906 | = | 15.1V | 45.321
|  |  | 2019-03-02 | 277.5 | 93.1 | 60 | 73 | 80 | 0.48 | 906 | = | 15.1V | 45.321
[10 empty] | 525 | = | 8.8V | 42
4.5539 | - | 5.1129 | 2019-01-03 | 300 | 164.617 | 60 | 46 | 96 | 0.3 | 458 | = | 7.6V | 44
|  |  | 2019-02-03 | 309 | 109.886 | 60 | 41 | 96 | 0.27
|  |  | 2019-03-03 | 280 | 152.566 | 60 | 56 | 96 | 0.36
[10 empty] | 917 | = | 15.3V | 88
5.3022 | - | 5.8079 | 4 | 293.3 | 337.688 | 60 | 11 | 134 | 0.07 | 642 | = | 10.7V | 86
[10 empty] | 612 | = | 10.2V | 82
6.0446 | - | 6.6177 | 5 | 295 | 394.147 | 60 | 11 | 133 | 0.07 | 677 | = | 11.3V | 90
[10 empty] | 669 | = | 11.2V | 89
6.6892 | - | 7.2833 | 6 | 280.5 | 424.135 | 65 | 78 | 100 | 0.51 | 900 | = | 13.8V | 90
[10 empty] | 800 | = | 12.3V | 80
7.3304 | - | 7.3817 | 2019-01-07 | 800 | 32.5 | 50 | 37 | 0 | 0.24
|  |  | 2019-02-07 | 782.828 | 18.876 | 50 | 38 | 0 | 0.25
7.4055 | - | 7.457 | 8 | 800 | 51.529 | 50 | 37 | 0 | 0.24
7.644 | - | 7.9174 | 2019-01-09 | 1250 | 132.83 | 50 | 24 | 0 | 0.15
[10 empty] | 606 | = | 12.1V | 20
|  |  | 2019-02-09 | 500 | 98.127 | 50 | 26 | 33 | 0.17 | 606 | = | 12.1V | 20
[10 empty] | 681 | = | 13.6V | 22.457
7.9579 | - | 7.9829 | 10 | 5000 | 25.065 | 80 | 15 | 0 | 0.1
9.2168 | - | 9.2565 | 11 | 20000 | 39.699 | 80 | 4 | 0 | 0.02
Konec úseku = km 9,350 000
Úsek |  | Železná Ruda - Špičák - Hamry - Hojsova Stráž | [5 empty] | km 9,350 - km 15,500 | [5 empty] | Použité soubory
parametry získané z dostupných podkladů
Kolej č. |  | 1 | [11 empty] | OPT2PUV.OSA
ČSN |  | 736360-1 | ( Říjen 2008 ) | [10 empty] | T1ADD.POD
Maximální aq |  | 0.63
ZP(ZO) |  | KP(KO) | č.o. | R | Li | V | I | D | aq |  | n |  | Lk | Poznámka
[km] |  | [km] |  | [m] | [m] | [km/h] | [mm] | [mm] | [m/s2] |  |  |  | [m]
Začátek úseku = km 9,350 000
9.4813 | - | 10.0033 | 2019-01-01 | 292.811 | 174.261 | 75 | 92 | 135 | 0.6 | 567 | = | 7.6V | 76.555
|  |  | 2019-02-01 | 290.034 | 193.205 | 75 | 94 | 135 | 0.61
[10 empty] | 578 | = | 7.7V | 77.992
10.0033 | - | 10.7815 | 2019-01-02 | 300.064 | 503.618 | 75 | 91 | 130 | 0.59 | 578 | = | 7.7V | 75.103
|  |  | 2019-02-02 | 293 | 127.401 | 75 | 97 | 130 | 0.63
[10 empty] | 555 | = | 7.4V | 72.1
10.8911 | - | 11.3658 | 3 | 344.818 | 311.356 | 70 | 70 | 98 | 0.45 | 847 | = | 12.1V | 82.959
[10 empty] | 820 | = | 11.7V | 80.396
11.4077 | - | 12.1411 | 4 | 296.5 | 558.444 | 70 | 70 | 125 | 0.45 | 796 | = | 11.4V | 99.5
[10 empty] | 604 | = | 8.6V | 75.5
12.4515 | - | 13.2182 | 2019-01-05 | 581 | 118.501 | 70 | 69 | 31 | 0.45 | 1774 | = | 25.3V | 55
|  |  | 2019-02-05 | 850 | 92.867 | 70 | 37 | 31 | 0.24
|  |  | 2019-03-05 | 500 | 107.285 | 70 | 85 | 31 | 0.55
|  |  | 2019-04-05 | 600 | 111.335 | 70 | 65 | 31 | 0.43
|  |  | 2019-05-05 | 800 | 92.207 | 70 | 41 | 31 | 0.27
|  |  | 2019-06-05 | 550 | 139.482 | 70 | 74 | 31 | 0.48
[10 empty] | 1613 | = | 23.0V | 50
13.5628 | - | 13.7729 | 6 | 500 | 74.122 | 70 | 70 | 46 | 0.45 | 1478 | = | 21.1V | 68
[10 empty] | 1478 | = | 21.1V | 68
13.9638 | - | 14.1808 | 7 | 550 | 96.905 | 70 | 70 | 35 | 0.46 | 1714 | = | 24.5V | 60
[10 empty] | 1714 | = | 24.5V | 60
14.2479 | - | 14.3644 | 8 | 2000 | 116.555 | 70 | 29 | 0 | 0.19
14.553 | - | 14.7451 | 9 | 1000 | 122.098 | 70 | 58 | 0 | 0.38 | 0 | = | 0.0V | 0
[10 empty] | 0 | = | 0.0V | 0
14.9469 | - | 15.2365 | 10 | 700 | 186.654 | 70 | 83 | 0 | 0.54 | 0 | = | 0.0V | 0
[10 empty] | 0 | = | 0.0V | 0
15.2625 | - | 15.463 | 11 | 602 | 119.451 | 70 | 70 | 26 | 0.46 | 1615 | = | 23.1V | 42
[10 empty] | 1500 | = | 21.4V | 39
Konec úseku = km 15,500 000
Úsek |  | Hamry - Hojsova Stráž - Hojsova Stráž | [5 empty] | km 15,500 - km 18,733 | [5 empty] | Použité soubory
parametry získané z dostupných podkladů
Kolej č. |  | 1 | [11 empty] | OPT2PUV.OSA
ČSN |  | 736360-1 | ( Říjen 2008 ) | [10 empty] | T1ADD.POD
Maximální aq |  | 0.63
ZP(ZO) |  | KP(KO) | č.o. | R | Li | V | I | D | aq |  | n |  | Lk | Poznámka
[km] |  | [km] |  | [m] | [m] | [km/h] | [mm] | [mm] | [m/s2] |  |  |  | [m]
Začátek úseku = km 15,500 000
15.5571 | - | 15.7977 | 1 | 295.3 | 132.622 | 70 | 92 | 104 | 0.6 | 615 | = | 8.8V | 64
[10 empty] | 423 | = | 6.0V | 44
15.8151 | - | 15.8767 | 2 | 1200 | 61.672 | 70 | 48 | 0 | 0.31
15.8947 | - | 15.9562 | 3 | 1200 | 61.584 | 70 | 48 | 0 | 0.31
16.1245 | - | 17.021 | 2019-01-04 | 477 | 48.458 | 70 | 61 | 60 | 0.4 | 617 | = | 8.8V | 37
|  |  | 2019-02-04 | 470 | 111.596 | 70 | 63 | 60 | 0.41
[10 empty] | 431 | = | 6.2V | 31
|  |  | 2019-03-04 | 252 | 83.457 | 70 | 97 | 132 | 0.63 | 431 | = | 6.2V | 31
|  |  | 2019-04-04 | 283.9 | 193.606 | 70 | 72 | 132 | 0.46
|  |  | 2019-05-04 | 290 | 144.024 | 70 | 67 | 132 | 0.44
|  |  | 2019-06-04 | 277.85 | 105.704 | 70 | 76 | 132 | 0.49
|  |  | 2019-07-04 | 290 | 61.119 | 70 | 67 | 132 | 0.44
[10 empty] | 610 | = | 8.7V | 80.483
17.021 | - | 17.6646 | 2019-01-05 | 316 | 357.486 | 70 | 56 | 127 | 0.36 | 610 | = | 8.7V | 77.434
|  |  | 2019-02-05 | 310 | 113.713 | 70 | 60 | 127 | 0.39
[10 empty] | 748 | = | 10.7V | 95
17.8323 | - | 18.3415 | 2019-01-06 | 325 | 88.712 | 70 | 72 | 106 | 0.47 | 802 | = | 11.5V | 85
|  |  | 2019-02-06 | 379 | 111.366 | 70 | 47 | 106 | 0.3
|  |  | 2019-03-06 | 411 | 149.16 | 70 | 35 | 106 | 0.22
[10 empty] | 708 | = | 10.1V | 75
18.4282 | - | 18.7326 | 7 | 282 | 210.445 | 70 | 60 | 145 | 0.39 | 648 | = | 9.3V | 94
Konec úseku = km 18,732 597
Úsek |  | Hojsova Stráž - Zelená Lhota | [5 empty] | km 18,733 - km 20,305 | [5 empty] | Použité soubory
parametry získané z dostupných podkladů
Kolej č. |  | 1 | [11 empty] | OPT2PUV.OSA
ČSN |  | 736360-1 | ( Říjen 2008 ) | [10 empty] | T1ADD.POD
Maximální aq |  | 0.63
ZP(ZO) |  | KP(KO) | č.o. | R | Li | V | I | D | aq |  | n |  | Lk | Poznámka
[km] |  | [km] |  | [m] | [m] | [km/h] | [mm] | [mm] | [m/s2] |  |  |  | [m]
Začátek úseku = km 18,732 597
18.7326 | - | 19.546 | 2019-01-01 | 285 | 326.932 | 70 | 58 | 145 | 0.38
|  |  | 2019-02-01 | 288.9 | 188.188 | 70 | 55 | 145 | 0.36
|  |  | 2019-03-01 | 275 | 195.662 | 75 | 96 | 145 | 0.63
[10 empty] | 708 | = | 9.4V | 102.635
19.546 | - | 20.3051 | 2019-01-02 | 309 | 322.261 | 75 | 70 | 145 | 0.45 | 708 | = | 9.4V | 102.635
[10 empty] | 0 | = | 0.0V | 50.012
|  |  | 2019-02-02 | 284.1 | 284.166 | 75 | 89 | 145 | 0.58 | 0 | = | 0.0V | 50.012
Konec úseku = km 20,305 088
Úsek |  | Zelená Lhota | [5 empty] | km 20,305 - km 28,565 | [5 empty] | Použité soubory
parametry získané z dostupných podkladů
Kolej č. |  | 1 | [11 empty] | OPT2PUV.OSA
ČSN |  | 736360-1 | ( Říjen 2008 ) | [10 empty] | T1ADD.POD
Maximální aq |  | 0.62
ZP(ZO) |  | KP(KO) | č.o. | R | Li | V | I | D | aq |  | n |  | Lk | Poznámka
[km] |  | [km] |  | [m] | [m] | [km/h] | [mm] | [mm] | [m/s2] |  |  |  | [m]
Začátek úseku = km 20,305 088
20.3051 | - | 20.7117 | 2019-01-01 | 275.154 | 141.952 | 75 | 96 | 145 | 0.62
[10 empty] | 633 | = | 8.4V | 31
|  |  | 2019-02-01 | 403.422 | 166.824 | 75 | 69 | 96 | 0.45 | 633 | = | 8.4V | 31
[10 empty] | 696 | = | 9.3V | 66.792
20.9384 | - | 21.08 | 2 | 489 | 28.142 | 70 | 37 | 81 | 0.24 | 700 | = | 10.0V | 56.7
[10 empty] | 700 | = | 10.0V | 56.7
21.1547 | - | 21.3433 | 3 | 390 | 45.536 | 70 | 58 | 90 | 0.38 | 756 | = | 10.8V | 68
[10 empty] | 833 | = | 11.9V | 75
21.4801 | - | 21.7049 | 4 | 405 | 68.425 | 70 | 52 | 91 | 0.34 | 700 | = | 10.0V | 63.7
[10 empty] | 1018 | = | 14.5V | 92.649
21.7049 | - | 22.1818 | 2019-01-05 | 340.7 | 61.67 | 70 | 55 | 115 | 0.35 | 1018 | = | 14.5V | 117.084
|  |  | 2019-02-05 | 345.3 | 214.165 | 70 | 52 | 115 | 0.34
[10 empty] | 730 | = | 10.4V | 84
22.295 | - | 22.6647 | 6 | 343 | 216.38 | 70 | 54 | 115 | 0.35 | 690 | = | 9.9V | 79.31
[10 empty] | 643 | = | 9.2V | 74
22.7406 | - | 22.9387 | 7 | 328 | 32.034 | 70 | 57 | 119 | 0.37 | 681 | = | 9.7V | 81
[10 empty] | 714 | = | 10.2V | 85
22.9645 | - | 23.0314 | 8 | 1200 | 66.906 | 70 | 48 | 0 | 0.31
23.0515 | - | 23.1176 | 9 | 1200 | 66.035 | 70 | 48 | 0 | 0.31
23.3028 | - | 23.3688 | 10 | 1200 | 66.013 | 70 | 48 | 0 | 0.31
23.3891 | - | 23.4526 | 11 | 1200 | 63.505 | 70 | 48 | 0 | 0.31
23.473 | - | 23.8474 | 12 | 473 | 234.389 | 70 | 14 | 108 | 0.09 | 639 | = | 9.1V | 69
[10 empty] | 657 | = | 9.4V | 71
24.186 | - | 24.2514 | 13 | 2000 | 35.372 | 70 | 29 | 0 | 0.19 | 0 | = | 0.0V | 0
[10 empty] | 0 | = | 0.0V | 0
24.6267 | - | 24.8442 | 14 | 471 | 91.579 | 70 | 48 | 75 | 0.31 | 720 | = | 10.3V | 54
[10 empty] | 960 | = | 13.7V | 72
24.9182 | - | 25.1382 | 2019-01-15 | 512 | 56.31 | 70 | 43 | 70 | 0.28 | 600 | = | 8.6V | 42
|  |  | 2019-02-15 | 590 | 81.771 | 70 | 28 | 70 | 0.18
[10 empty] | 571 | = | 8.2V | 40
25.1599 | - | 25.9962 | 2019-01-16 | 288 | 138.991 | 70 | 79 | 122 | 0.51 | 598 | = | 8.5V | 73
|  |  | 2019-02-16 | 308 | 271.705 | 70 | 66 | 122 | 0.43
|  |  | 2019-03-16 | 284 | 67.304 | 70 | 82 | 122 | 0.53
|  |  | 2019-04-16 | 298.5 | 229.219 | 70 | 72 | 122 | 0.47
[10 empty] | 459 | = | 6.6V | 56
26.2291 | - | 26.2955 | 17 | 2000 | 66.358 | 70 | 29 | 0 | 0.19
26.6654 | - | 26.9376 | 18 | 428 | 142.715 | 70 | 52 | 83 | 0.34 | 930 | = | 13.3V | 77.18
[10 empty] | 629 | = | 9.0V | 52.224
26.9376 | - | 27.3909 | 19 | 296 | 309.063 | 70 | 83 | 112 | 0.54 | 629 | = | 9.0V | 70.471
[10 empty] | 659 | = | 9.4V | 73.774
27.4059 | - | 27.7753 | 20 | 297 | 212.474 | 70 | 64 | 131 | 0.41 | 594 | = | 8.5V | 77.842
[10 empty] | 604 | = | 8.6V | 79.072
27.814 | - | 28.5629 | 2019-01-21 | 298 | 237.407 | 70 | 62 | 132 | 0.4 | 568 | = | 8.1V | 75
|  |  | 2019-02-21 | 299 | 436.588 | 70 | 61 | 132 | 0.4
Konec úseku = km 28,565 000
Úsek |  | Zelená Lhota - Nýrsko | [5 empty] | km 28,565 - km 37,700 | [5 empty] | Použité soubory
parametry získané z dostupných podkladů
Kolej č. |  | 1 | [11 empty] | OPT2PUV.OSA
ČSN |  | 736360-1 | ( Říjen 2008 ) | [10 empty] | T1ADD.POD
Maximální aq |  | 0.63
ZP(ZO) |  | KP(KO) | č.o. | R | Li | V | I | D | aq |  | n |  | Lk | Poznámka
[km] |  | [km] |  | [m] | [m] | [km/h] | [mm] | [mm] | [m/s2] |  |  |  | [m]
Začátek úseku = km 28,565 000
28.5689 | - | 28.8919 | 2019-01-01 | 302.5 | 156.914 | 70 | 59 | 132 | 0.38
|  |  | 2019-02-01 | 278 | 86.073 | 70 | 76 | 132 | 0.49
[10 empty] | 606 | = | 8.7V | 80
29.1258 | - | 29.6465 | 2 | 350 | 382.728 | 70 | 73 | 92 | 0.48 | 978 | = | 14.0V | 90
[10 empty] | 522 | = | 7.5V | 48
29.8271 | - | 30.1073 | 3 | 390 | 135.167 | 70 | 49 | 99 | 0.32 | 758 | = | 10.8V | 75
[10 empty] | 707 | = | 10.1V | 70
30.1345 | - | 30.7915 | 4 | 298.2 | 509.115 | 70 | 62 | 132 | 0.4 | 560 | = | 8.0V | 73.92
[10 empty] | 560 | = | 8.0V | 73.92
30.8413 | - | 31.3806 | 5 | 297 | 391.315 | 70 | 63 | 132 | 0.41 | 561 | = | 8.0V | 74
[10 empty] | 561 | = | 8.0V | 74
31.4921 | - | 31.8984 | 6 | 343 | 254.223 | 70 | 54 | 115 | 0.35 | 661 | = | 9.4V | 76
[10 empty] | 661 | = | 9.4V | 76
32.0221 | - | 32.2616 | 7 | 700 | 167.569 | 70 | 27 | 56 | 0.17 | 643 | = | 9.2V | 36
[10 empty] | 643 | = | 9.2V | 36
32.7152 | - | 33.0689 | 2019-01-08 | 340 | 19.329 | 70 | 54 | 116 | 0.35 | 733 | = | 10.5V | 85
|  |  | 2019-02-08 | 337 | 162.095 | 70 | 56 | 116 | 0.36
[10 empty] | 753 | = | 10.8V | 87.319
33.0689 | - | 33.7651 | 2019-01-09 | 296 | 413.433 | 70 | 82 | 113 | 0.53 | 753 | = | 10.8V | 85.06
|  |  | 2019-02-09 | 315 | 84.396 | 70 | 71 | 113 | 0.46
|  |  | 2019-03-09 | 275 | 62.282 | 70 | 97 | 113 | 0.63
[10 empty] | 451 | = | 6.4V | 51
33.8198 | - | 33.8641 | 10 | 800 | 44.207 | 70 | 72 | 0 | 0.47
33.8979 | - | 33.9531 | 11 | 1000 | 55.261 | 70 | 58 | 0 | 0.38
34.2166 | - | 34.2593 | 12 | 1000 | 42.694 | 70 | 58 | 0 | 0.38
34.2798 | - | 34.3939 | 13 | 800 | 83.118 | 70 | 72 | 0 | 0.47 | 0 | = | 0.0V | 0
34.3964 | - | 34.8443 | 14 | 394 | 333.9 | 70 | 80 | 67 | 0.52 | 642 | = | 9.2V | 43
[10 empty] | 1060 | = | 15.1V | 71
34.9433 | - | 35.474 | 15 | 546.3 | 415.717 | 80 | 68 | 70 | 0.44 | 929 | = | 11.6V | 65
[10 empty] | 714 | = | 8.9V | 50
36.4586 | - | 36.7835 | 16 | 490 | 170.324 | 80 | 64 | 90 | 0.42 | 882 | = | 11.0V | 79.412
[10 empty] | 835 | = | 10.4V | 75.176
37.0203 | - | 37.2558 | 17 | 600 | 135.423 | 80 | 70 | 56 | 0.45 | 893 | = | 11.2V | 50
[10 empty] | 893 | = | 11.2V | 50
Konec úseku = km 37,700 000
Úsek |  | Nýrsko - Klatovy | [5 empty] | km 37,700 - km 48,200 | [5 empty] | Použité soubory
parametry získané z dostupných podkladů
Kolej č. |  | 1 | [11 empty] | OPT2PUV.OSA
ČSN |  | 736360-1 | ( Říjen 2008 ) | [10 empty] | T1ADD.POD
Maximální aq |  | 0.78
ZP(ZO) |  | KP(KO) | č.o. | R | Li | V | I | D | aq |  | n |  | Lk | Poznámka
[km] |  | [km] |  | [m] | [m] | [km/h] | [mm] | [mm] | [m/s2] |  |  |  | [m]
Začátek úseku = km 37,700 000
38.0989 | - | 38.4488 | 1 | 1000 | 239.991 | 80 | 76 | 0 | 0.49 | 0 | = | 0.0V | 0
[10 empty] | 0 | = | 0.0V | 0
38.6722 | - | 39.0389 | 2 | 980 | 296.729 | 80 | 77 | 0 | 0.5 | 0 | = | 0.0V | 0
[10 empty] | 0 | = | 0.0V | 45
39.7078 | - | 40.1042 | 3 | 447.5 | 284.099 | 80 | 69 | 100 | 0.45 | 612 | = | 7.7V | 61.224
[10 empty] | 510 | = | 6.4V | 51.02
40.5217 | - | 40.5486 | 4 | 20000 | 26.903 | 80 | 4 | 0 | 0.02
40.5636 | - | 40.8568 | 2019-01-05 | 460 | 91.072 | 80 | 68 | 96 | 0.44 | 844 | = | 10.5V | 81
[10 empty] | 604 | = | 7.6V | 58
|  |  | 2019-02-05 | 960 | 63.058 | 80 | 79 | 0 | 0.51 | 604 | = | 7.6V | 58
41.0248 | - | 41.2699 | 2019-01-06 | 500 | 108.299 | 80 | 90 | 61 | 0.59 | 770 | = | 9.6V | 47
[10 empty] | 590 | = | 7.4V | 36
|  |  | 2019-02-06 | 900 | 53.818 | 80 | 84 | 0 | 0.55 | 590 | = | 7.4V | 36 | výh.č.7 Janovice
41.2938 | - | 41.327 | 7 | 1678.985 | 33.199 | 80 | 45 | 0 | 0.29 |  |  |  |  | výh.č.6 Janovice
41.5588 | - | 41.6238 | 8 | 1200 | 65.012 | 90 | 80 | 0 | 0.52
41.648 | - | 41.7123 | 9 | 1200 | 64.271 | 90 | 80 | 0 | 0.52
41.8898 | - | 42.1498 | 2019-01-10 | 539.047 | 30.762 | 90 | 73 | 104 | 0.48 | 865 | = | 9.6V | 90
|  |  | 2019-02-10 | 543.2 | 74.784 | 90 | 72 | 104 | 0.47
[10 empty] | 620 | = | 6.9V | 64.5
42.5461 | - | 42.9199 | 11 | 795 | 232.739 | 90 | 120 | 0 | 0.78 | 0 | = | 0.0V | 0
[10 empty] | 0 | = | 0.0V | 0
44.2764 | - | 44.4272 | 12 | 1400 | 70.817 | 90 | 68 | 0 | 0.45 | 0 | = | 0.0V | 0
[10 empty] | 0 | = | 0.0V | 0
46.8229 | - | 46.9871 | 13 | 2000 | 103.223 | 90 | 48 | 0 | 0.31 | 0 | = | 0.0V | 0
[10 empty] | 0 | = | 0.0V | 31
47.1039 | - | 47.4067 | 14 | 450 | 86.806 | 90 | 70 | 142 | 0.46 | 789 | = | 8.8V | 112
[10 empty] | 732 | = | 8.1V | 104
47.7162 | - | 48.094 | 15 | 480 | 183.746 | 90 | 70 | 129 | 0.45 | 752 | = | 8.4V | 97
[10 empty] | 752 | = | 8.4V | 97
Konec úseku = km 48,200 000
Úsek |  | Klatovy - Dehtín | [5 empty] | km 48,200 - km 56,750 | [5 empty] | Použité soubory
parametry získané z dostupných podkladů
Kolej č. |  | 1 | [11 empty] | OPT2PUV.OSA
ČSN |  | 736360-1 | ( Říjen 2008 ) | [10 empty] | T1ADD.POD
Maximální aq |  | 0.64
ZP(ZO) |  | KP(KO) | č.o. | R | Li | V | I | D | aq |  | n |  | Lk | Poznámka
[km] |  | [km] |  | [m] | [m] | [km/h] | [mm] | [mm] | [m/s2] |  |  |  | [m]
Začátek úseku = km 48,200 000
48.2935 | - | 48.3139 | 1 | 40000 | 20.364 | 60 | 1 | 0 | 0.01
48.4397 | - | 48.8028 | 2019-01-02 | 1896 | 43.099 | 60 | 22 | 0 | 0.15 | 0 | = | 0.0V | 0 | výh.č.13 Klatovy
|  |  | 2019-02-02 | 760 | 54.192 | 60 | 56 | 0 | 0.36
[10 empty] | 853 | = | 14.2V | 58
|  |  | 2019-03-02 | 358 | 155.841 | 60 | 51 | 68 | 0.33 | 853 | = | 14.2V | 58
[10 empty] | 765 | = | 12.7V | 52
49.3864 | - | 49.4127 | 3 | 876 | 26.364 | 60 | 48 | 0 | 0.32
49.4392 | - | 49.4652 | 4 | 920 | 26.004 | 60 | 46 | 0 | 0.3 |  |  |  |  | výh.č.3 Klatovy
49.4807 | - | 49.6305 | 5 | 326 | 74.811 | 60 | 76 | 54 | 0.5 | 556 | = | 9.3V | 30
[10 empty] | 833 | = | 13.9V | 45
49.6702 | - | 49.9512 | 6 | 294 | 183.047 | 60 | 47 | 97 | 0.31 | 515 | = | 8.6V | 50
[10 empty] | 495 | = | 8.2V | 48
49.9828 | - | 50.6128 | 7 | 395 | 436.072 | 85 | 87 | 129 | 0.56 | 736 | = | 8.7V | 95
[10 empty] | 767 | = | 9.0V | 99
50.6892 | - | 51.2017 | 8 | 396 | 332.556 | 85 | 86 | 129 | 0.56 | 736 | = | 8.7V | 95
[10 empty] | 659 | = | 7.8V | 85
51.9785 | - | 52.2505 | 9 | 572 | 135.987 | 90 | 78 | 89 | 0.51 | 719 | = | 8.0V | 64
[10 empty] | 809 | = | 9.0V | 72
52.7517 | - | 52.9972 | 10 | 755 | 149.491 | 90 | 61 | 66 | 0.39 | 727 | = | 8.1V | 48
[10 empty] | 727 | = | 8.1V | 48
53.1473 | - | 53.1936 | 11 | 25000 | 46.269 | 90 | 4 | 0 | 0.02
53.1936 | - | 53.2225 | 12 | 25000 | 28.864 | 90 | 4 | 0 | 0.02
53.579 | - | 53.9236 | 13 | 490 | 219.651 | 80 | 76 | 78 | 0.49 | 641 | = | 8.0V | 50
[10 empty] | 962 | = | 12.0V | 75
54.415 | - | 55.1875 | 2019-01-14 | 500 | 166.296 | 90 | 89 | 102 | 0.58 | 706 | = | 7.8V | 72
|  |  | 2019-02-14 | 495 | 134.32 | 90 | 91 | 102 | 0.59
|  |  | 2019-03-14 | 535 | 63.147 | 90 | 77 | 102 | 0.5
|  |  | 2019-04-14 | 522 | 133.63 | 90 | 81 | 102 | 0.53
|  |  | 2019-05-14 | 478 | 127.135 | 90 | 98 | 102 | 0.64
[10 empty] | 745 | = | 8.3V | 76
55.5734 | - | 56.4048 | 2019-01-15 | 1000 | 182.46 | 90 | 43 | 53 | 0.28 | 962 | = | 10.7V | 51
[10 empty] | 714 | = | 7.9V | 14.998
|  |  | 2019-02-15 | 2000 | 62.362 | 75 | 1 | 32 | 0.01 | 714 | = | 9.5V | 14.998
[10 empty] | 738 | = | 9.8V | 45
|  |  | 2019-03-15 | 396.75 | 410.836 | 75 | 74 | 93 | 0.48 | 738 | = | 9.8V | 45
[10 empty] | 695 | = | 9.3V | 64.673
56.4048 | - | 56.7075 | 2019-01-16 | 345 | 65.859 | 75 | 69 | 123 | 0.45 | 695 | = | 9.3V | 85.535
|  |  | 2019-02-16 | 310 | 73.319 | 75 | 91 | 123 | 0.59
[10 empty] | 634 | = | 8.5V | 78
Konec úseku = km 56,750 000
Úsek |  | Dehtín - Borovy | [5 empty] | km 56,750- km 65,850 | [5 empty] | Použité soubory
parametry získané z dostupných podkladů
Kolej č. |  | 1 | [11 empty] | OPT2PUV.OSA
ČSN |  | 736360-1 | ( Říjen 2008 ) | [10 empty] | T1ADD.POD
Maximální aq |  | 0.64
ZP(ZO) |  | KP(KO) | č.o. | R | Li | V | I | D | aq |  | n |  | Lk | Poznámka
[km] |  | [km] |  | [m] | [m] | [km/h] | [mm] | [mm] | [m/s2] |  |  |  | [m]
Začátek úseku = km 56,750 000
56.7748 | - | 57.3224 | 1 | 345 | 386.455 | 80 | 89 | 130 | 0.58 | 646 | = | 8.1V | 84
[10 empty] | 593 | = | 7.4V | 77.144
57.3224 | - | 57.8087 | 2 | 350 | 327.708 | 80 | 87 | 129 | 0.56 | 593 | = | 7.4V | 76.55
[10 empty] | 636 | = | 7.9V | 82
57.9671 | - | 58.233 | 3 | 480 | 117.922 | 80 | 63 | 94 | 0.41 | 798 | = | 10.0V | 75
[10 empty] | 777 | = | 9.7V | 73
58.4049 | - | 58.8624 | 4 | 500 | 318.563 | 80 | 60 | 91 | 0.39 | 868 | = | 10.9V | 79
[10 empty] | 659 | = | 8.2V | 60
59.1505 | - | 59.3653 | 5 | 360 | 59.798 | 80 | 85 | 125 | 0.55 | 600 | = | 7.5V | 75
[10 empty] | 640 | = | 8.0V | 80
59.4805 | - | 59.5072 | 6 | 12000 | 26.751 | 80 | 6 | 0 | 0.04
59.5072 | - | 59.5276 | 7 | 12000 | 20.326 | 80 | 6 | 0 | 0.04
59.8533 | - | 60.1365 | 8 | 635 | 193.152 | 80 | 63 | 56 | 0.41 | 643 | = | 8.0V | 36
[10 empty] | 964 | = | 12.1V | 54
60.1958 | - | 60.4659 | 9 | 375 | 138.128 | 80 | 97 | 104 | 0.63 | 635 | = | 7.9V | 66
[10 empty] | 635 | = | 7.9V | 66
60.698 | - | 60.9852 | 10 | 332 | 144.229 | 75 | 82 | 118 | 0.53 | 644 | = | 8.6V | 76
[10 empty] | 568 | = | 7.6V | 66.994
60.9852 | - | 61.4643 | 11 | 294.2 | 327.592 | 75 | 93 | 133 | 0.6 | 568 | = | 7.6V | 75.511
[10 empty] | 571 | = | 7.6V | 76
62.1534 | - | 62.1985 | 12 | 32000 | 45.036 | 80 | 2 | 0 | 0.02
62.2462 | - | 62.5681 | 13 | 760 | 223.93 | 80 | 48 | 51 | 0.31 | 824 | = | 10.3V | 42
[10 empty] | 1098 | = | 13.7V | 56
62.7265 | - | 63.1856 | 2019-01-14 | 303 | 132.15 | 70 | 57 | 134 | 0.37 | 687 | = | 9.8V | 92
|  |  | 2019-02-14 | 280 | 156.973 | 70 | 73 | 134 | 0.47
[10 empty] | 582 | = | 8.3V | 78
63.627 | - | 64.0151 | 15 | 300 | 202.945 | 75 | 71 | 150 | 0.46 | 580 | = | 7.7V | 87
[10 empty] | 654 | = | 8.7V | 98.144
64.0151 | - | 64.1972 | 16 | 400 | 53.191 | 75 | 73 | 93 | 0.47 | 654 | = | 8.7V | 60.849
[10 empty] | 731 | = | 9.7V | 68
64.2566 | - | 64.3989 | 17 | 390 | 22.238 | 80 | 99 | 95 | 0.64 | 632 | = | 7.9V | 60
[10 empty] | 632 | = | 7.9V | 60
64.6882 | - | 65.0896 | 2019-01-18 | 1360 | 198.098 | 80 | 18 | 38 | 0.11 | 842 | = | 10.5V | 32
|  |  | 2019-02-18 | 1327.743 | 139.31 | 80 | 19 | 38 | 0.12
[10 empty] | 842 | = | 10.5V | 32
65.3449 | - | 65.6845 | 19 | 383 | 133.621 | 80 | 64 | 133 | 0.42 | 752 | = | 9.4V | 100
[10 empty] | 797 | = | 10.0V | 106
Konec úseku = km 65,850 000
Úsek |  | Borovy - Chlumčany | [5 empty] | km 65,850- km 77,700 | [5 empty] | Použité soubory
parametry získané z dostupných podkladů
Kolej č. |  | 1 | [11 empty] | OPT2PUV.OSA
ČSN |  | 736360-1 | ( Říjen 2008 ) | [10 empty] | T1ADD.POD
Maximální aq |  | 0.58
ZP(ZO) |  | KP(KO) | č.o. | R | Li | V | I | D | aq |  | n |  | Lk | Poznámka
[km] |  | [km] |  | [m] | [m] | [km/h] | [mm] | [mm] | [m/s2] |  |  |  | [m]
Začátek úseku = km 65,850 000
66.0503 | - | 66.4175 | 1 | 290 | 201.177 | 70 | 64 | 135 | 0.42 | 622 | = | 8.9V | 84
[10 empty] | 607 | = | 8.7V | 82
66.5776 | - | 66.7665 | 2 | 350 | 24.945 | 80 | 90 | 126 | 0.58 | 651 | = | 8.1V | 82
[10 empty] | 651 | = | 8.1V | 82
67.6958 | - | 67.7379 | 3 | 120000 | 42.088 | 80 | -1 | 0 | 0
68.2267 | - | 68.4607 | 4 | 353 | 50.007 | 80 | 82 | 132 | 0.53 | 697 | = | 8.7V | 92
[10 empty] | 697 | = | 8.7V | 92
68.5703 | - | 68.9039 | 5 | 300 | 96.606 | 75 | 71 | 150 | 0.46 | 780 | = | 10.4V | 117
[10 empty] | 800 | = | 10.7V | 120
69.1692 | - | 69.195 | 6 | 70000 | 25.766 | 80 | 1 | 0 | 0.01
69.9262 | - | 69.9771 | 7 | 80000 | 50.981 | 80 | 1 | 0 | 0.01
70.5048 | - | 70.9701 | 8 | 296 | 316.319 | 70 | 62 | 133 | 0.4 | 564 | = | 8.1V | 75
[10 empty] | 556 | = | 7.9V | 74
71.0659 | - | 71.6076 | 2019-01-09 | 298 | 139.614 | 70 | 61 | 133 | 0.4 | 564 | = | 8.1V | 75
|  |  | 2019-02-09 | 285 | 86.657 | 70 | 70 | 133 | 0.45
|  |  | 2019-03-09 | 322 | 45.466 | 70 | 47 | 133 | 0.3
|  |  | 2019-04-09 | 286 | 108.92 | 70 | 69 | 133 | 0.45
[10 empty] | 647 | = | 9.2V | 86
72.0367 | - | 72.077 | 10 | 91000 | 40.331 | 70 | 1 | 0 | 0
72.3272 | - | 72.3423 | 11 | 7500 | 15.06 | 60 | 6 | 0 | 0.04
72.3423 | - | 72.3616 | 12 | 7500 | 19.326 | 60 | 6 | 0 | 0.04
72.718 | - | 72.8098 | 13 | 575 | 41.762 | 60 | 24 | 50 | 0.15 | 500 | = | 8.3V | 25
[10 empty] | 500 | = | 8.3V | 25
72.8806 | - | 72.9798 | 14 | 550 | 35.149 | 60 | 25 | 52 | 0.16 | 615 | = | 10.3V | 32
[10 empty] | 615 | = | 10.3V | 32
73.5723 | - | 74.0415 | 2019-01-15 | 370 | 60.743 | 80 | 74 | 130 | 0.48 | 815 | = | 10.2V | 106
|  |  | 2019-02-15 | 392 | 42.372 | 80 | 63 | 130 | 0.41
|  |  | 2019-03-15 | 400 | 77.488 | 80 | 59 | 130 | 0.38
|  |  | 2019-04-15 | 410 | 52.048 | 80 | 54 | 130 | 0.35
|  |  | 2019-05-15 | 378 | 40.562 | 80 | 70 | 130 | 0.45
[10 empty] | 692 | = | 8.7V | 90
74.205 | - | 74.6623 | 2019-01-16 | 400 | 115.03 | 80 | 59 | 130 | 0.38 | 646 | = | 8.1V | 84
|  |  | 2019-02-16 | 372 | 60.127 | 80 | 73 | 130 | 0.47
|  |  | 2019-03-16 | 396 | 103.203 | 80 | 61 | 130 | 0.39
[10 empty] | 731 | = | 9.1V | 95
75.3777 | - | 76.0492 | 17 | 1497 | 617.505 | 80 | 17 | 33 | 0.11 | 909 | = | 11.4V | 30
[10 empty] | 727 | = | 9.1V | 24
76.9778 | - | 77.5266 | 2019-01-18 | 605 | 113.356 | 75 | 36 | 74 | 0.23 | 919 | = | 12.3V | 68
|  |  | 2019-02-18 | 575 | 61.05 | 75 | 41 | 74 | 0.27
|  |  | 2019-03-18 | 615 | 258.319 | 75 | 34 | 74 | 0.22
[10 empty] | 649 | = | 8.6V | 48
Konec úseku = km 77,700 000
Úsek |  | Chlumčany - Plzeň - Valcha | [5 empty] | km 77,700 - km 88,600 | [5 empty] | Použité soubory
parametry získané z dostupných podkladů
Kolej č. |  | 1 | [11 empty] | OPT2PUV.OSA
ČSN |  | 736360-1 | ( Říjen 2008 ) | [10 empty] | T1ADD.POD
Maximální aq |  | 0.65
ZP(ZO) |  | KP(KO) | č.o. | R | Li | V | I | D | aq |  | n |  | Lk | Poznámka
[km] |  | [km] |  | [m] | [m] | [km/h] | [mm] | [mm] | [m/s2] |  |  |  | [m]
Začátek úseku = km 77,700 000
77.8416 | - | 78.5874 | 2019-01-01 | 460 | 43.021 | 75 | 52 | 92 | 0.34 | 804 | = | 10.7V | 74
|  |  | 2019-02-01 | 499 | 210.081 | 75 | 41 | 92 | 0.27
|  |  | 2019-03-01 | 480 | 48.706 | 75 | 46 | 92 | 0.3
|  |  | 2019-04-01 | 552 | 29.056 | 75 | 28 | 92 | 0.18
|  |  | 2019-05-01 | 480 | 93.756 | 75 | 46 | 92 | 0.3
|  |  | 2019-06-01 | 530 | 61.986 | 75 | 33 | 92 | 0.22
|  |  | 2019-07-01 | 478 | 68.534 | 75 | 47 | 92 | 0.3 |  |  |  |  | výh.č.6 Chlumčany
|  |  | 2019-08-01 | 470 | 54.653 | 75 | 49 | 92 | 0.32
[10 empty] | 674 | = | 9.0V | 62
78.8467 | - | 79.1496 | 2019-01-02 | 1120 | 48.73 | 80 | 24 | 43 | 0.16 | 837 | = | 10.5V | 36
|  |  | 2019-02-02 | 1220 | 182.15 | 80 | 19 | 43 | 0.12
[10 empty] | 837 | = | 10.5V | 36
79.4487 | - | 79.4897 | 3 | 32000 | 41.014 | 80 | 2 | 0 | 0.02
79.5479 | - | 79.5889 | 4 | 60000 | 41.019 | 80 | 1 | 0 | 0.01
80.1336 | - | 80.1747 | 5 | 110000 | 41.134 | 80 | -1 | 0 | 0
80.4778 | - | 81.0962 | 2019-01-06 | 335 | 67.372 | 70 | 64 | 109 | 0.41 | 826 | = | 11.8V | 90
|  |  | 2019-02-06 | 372 | 112.695 | 70 | 46 | 109 | 0.3
|  |  | 2019-03-06 | 338 | 200.222 | 70 | 62 | 109 | 0.4
|  |  | 2019-04-06 | 370 | 44.351 | 70 | 47 | 109 | 0.31
[10 empty] | 951 | = | 13.6V | 103.703
81.0962 | - | 81.7634 | 2019-01-07 | 296 | 49.117 | 70 | 85 | 110 | 0.55 | 951 | = | 13.6V | 104.654
|  |  | 2019-02-07 | 290 | 61.943 | 70 | 89 | 110 | 0.58
|  |  | 2019-03-07 | 300 | 66.251 | 70 | 83 | 110 | 0.54
|  |  | 2019-04-07 | 296 | 242.124 | 70 | 85 | 110 | 0.55
|  |  | 2019-05-07 | 290 | 43.122 | 70 | 89 | 110 | 0.58
[10 empty] | 909 | = | 13.0V | 100
82.0625 | - | 82.1049 | 8 | 70000 | 42.366 | 70 | 1 | 0 | 0.01
82.1805 | - | 82.6078 | 9 | 393.4 | 256.191 | 60 | 19 | 89 | 0.12 | 899 | = | 15.0V | 80
[10 empty] | 1023 | = | 17.1V | 91.074
82.6078 | - | 82.8882 | 2019-01-10 | 312 | 60.95 | 60 | 71 | 65 | 0.46 | 1023 | = | 17.1V | 66.515
|  |  | 2019-02-10 | 432 | 21.239 | 60 | 33 | 65 | 0.22
|  |  | 2019-03-10 | 483 | 41.154 | 60 | 23 | 65 | 0.15 |  |  |  |  | výh.č.11 Dobřany
|  |  | 2019-04-10 | 500 | 41.795 | 60 | 20 | 65 | 0.13
|  |  | 2019-05-10 | 608 | 16.734 | 60 | 5 | 65 | 0.03
[10 empty] | 492 | = | 8.2V | 32
83.1538 | - | 83.3674 | 11 | 352 | 48.567 | 70 | 39 | 125 | 0.25 | 600 | = | 8.6V | 75
[10 empty] | 720 | = | 10.3V | 90
83.4652 | - | 83.862 | 2019-01-12 | 480 | 42.309 | 70 | 50 | 70 | 0.33 | 686 | = | 9.8V | 48
|  |  | 2019-02-12 | 504 | 101.904 | 70 | 45 | 70 | 0.29 |  |  |  |  | výh.č.1 Dobřany
|  |  | 2019-03-12 | 348 | 125.611 | 70 | 96 | 70 | 0.63
[10 empty] | 1129 | = | 16.1V | 79
83.9998 | - | 84.4092 | 13 | 598 | 293.404 | 90 | 75 | 85 | 0.49 | 682 | = | 7.6V | 58
[10 empty] | 682 | = | 7.6V | 58
85.0933 | - | 85.2585 | 14 | 915 | 55.183 | 90 | 53 | 51 | 0.35 | 1078 | = | 12.0V | 55
[10 empty] | 1078 | = | 12.0V | 55
86.3145 | - | 86.338 | 15 | 20000 | 23.52 | 90 | 5 | 0 | 0.03
86.4373 | - | 86.6255 | 16 | 475 | 27.257 | 90 | 99 | 102 | 0.65 | 784 | = | 8.7V | 80
[10 empty] | 794 | = | 8.8V | 81
87.1005 | - | 87.3333 | 17 | 400 | 73.332 | 75 | 45 | 121 | 0.29 | 636 | = | 8.5V | 77
[10 empty] | 682 | = | 9.1V | 82.507
87.3333 | - | 87.698 | 2019-01-18 | 342 | 194.703 | 75 | 84 | 110 | 0.55 | 682 | = | 9.1V | 75.007
|  |  | 2019-02-18 | 330 | 44.959 | 75 | 91 | 110 | 0.59
[10 empty] | 455 | = | 6.1V | 50
87.8456 | - | 88.335 | 19 | 500 | 357.391 | 75 | 31 | 102 | 0.2 | 647 | = | 8.6V | 66
[10 empty] | 647 | = | 8.6V | 66
Konec úseku = km 88,600 000
Úsek |  | Plzeň - Valcha - Plzeň - zastávka | [5 empty] | km 88,600 - km 95,700 | [5 empty] | Použité soubory
parametry získané z dostupných podkladů
Kolej č. |  | 1 | [11 empty] | OPT2PUV.OSA
ČSN |  | 736360-1 | ( Říjen 2008 ) | [10 empty] | T1ADD.POD
Maximální aq |  | 0.64
ZP(ZO) |  | KP(KO) | č.o. | R | Li | V | I | D | aq |  | n |  | Lk | Poznámka
[km] |  | [km] |  | [m] | [m] | [km/h] | [mm] | [mm] | [m/s2] |  |  |  | [m]
Začátek úseku = km 88,600 000
88.7932 | - | 89.1022 | 1 | 380 | 107.037 | 80 | 64 | 135 | 0.41 | 800 | = | 10.0V | 108
[10 empty] | 696 | = | 8.7V | 94
89.5914 | - | 89.6318 | 2 | 36000 | 40.479 | 80 | 2 | 0 | 0.01
89.6318 | - | 89.6989 | 3 | 36000 | 67.027 | 80 | 2 | 0 | 0.01
89.7911 | - | 89.8292 | 4 | 25000 | 38.122 | 75 | 3 | 0 | 0.02
89.8292 | - | 89.8487 | 5 | 25000 | 19.541 | 75 | 3 | 0 | 0.02
90.1004 | - | 90.1881 | 6 | 2000 | 87.669 | 75 | 33 | 0 | 0.22
90.2366 | - | 90.5922 | 2019-01-07 | 375 | 165.647 | 75 | 87 | 90 | 0.57 | 667 | = | 8.9V | 60
|  |  | 2019-02-07 | 482 | 28.324 | 75 | 48 | 90 | 0.31
|  |  | 2019-03-07 | 500 | 41.352 | 75 | 43 | 90 | 0.28 |  |  |  |  | výh.č.1 Valcha
|  |  | 2019-04-07 | 740 | 15.299 | 75 | 90 | 0 | 0.58
[10 empty] | 0 | = | 0.0V | 0
90.8152 | - | 91.2316 | 2019-01-08 | 380 | 90.111 | 75 | 43 | 132 | 0.28 | 894 | = | 11.9V | 118
|  |  | 2019-02-08 | 392 | 68.644 | 75 | 37 | 132 | 0.24
|  |  | 2019-03-08 | 415 | 64.615 | 75 | 28 | 132 | 0.18
[10 empty] | 568 | = | 7.6V | 75
91.352 | - | 91.5085 | 9 | 850 | 66.464 | 75 | 21 | 57 | 0.14 | 789 | = | 10.5V | 45
[10 empty] | 789 | = | 10.5V | 45
91.5471 | - | 91.8417 | 10 | 585 | 137.626 | 75 | 26 | 87 | 0.17 | 828 | = | 11.0V | 72
[10 empty] | 977 | = | 13.0V | 85
91.887 | - | 92.182 | 11 | 360 | 99.08 | 70 | 76 | 85 | 0.49 | 1153 | = | 16.5V | 98
[10 empty] | 1153 | = | 16.5V | 98
92.2668 | - | 92.5745 | 12 | 483 | 167.783 | 70 | 39 | 81 | 0.25 | 1062 | = | 15.2V | 86
[10 empty] | 666 | = | 9.5V | 53.945
92.5745 | - | 92.9193 | 2019-01-13 | 393.5 | 114.069 | 70 | 48 | 99 | 0.31 | 666 | = | 9.5V | 65.932
|  |  | 2019-02-13 | 395 | 36.58 | 70 | 47 | 99 | 0.31
|  |  | 2019-03-13 | 390 | 64.832 | 70 | 49 | 99 | 0.32
[10 empty] | 640 | = | 9.1V | 63.376
92.9193 | - | 93.1763 | 14 | 477 | 136.514 | 70 | 39 | 82 | 0.25 | 640 | = | 9.1V | 52.493
[10 empty] | 829 | = | 11.8V | 68
93.2153 | - | 93.5263 | 15 | 362 | 119.046 | 70 | 53 | 107 | 0.34 | 897 | = | 12.8V | 96
[10 empty] | 897 | = | 12.8V | 96
93.6885 | - | 94.2521 | 2019-01-16 | 393 | 150.06 | 80 | 92 | 100 | 0.6 | 880 | = | 11.0V | 88
|  |  | 2019-02-16 | 397 | 106.461 | 80 | 90 | 100 | 0.59
|  |  | 2019-03-16 | 405 | 58.671 | 80 | 86 | 100 | 0.56
|  |  | 2019-04-16 | 380 | 62.429 | 80 | 99 | 100 | 0.64
[10 empty] | 980 | = | 12.2V | 98
94.4966 | - | 94.8861 | 17 | 383 | 237.438 | 80 | 97 | 100 | 0.63 | 960 | = | 12.0V | 96
[10 empty] | 560 | = | 7.0V | 56
94.9058 | - | 95.1874 | 18 | 381 | 134.616 | 80 | 98 | 100 | 0.64 | 570 | = | 7.1V | 57
[10 empty] | 900 | = | 11.2V | 90
95.2865 | - | 95.4218 | 19 | 1000 | 59.232 | 80 | 25 | 51 | 0.16 | 706 | = | 8.8V | 36
[10 empty] | 784 | = | 9.8V | 40
Konec úseku = km 95,700 000
Úsek |  | Plzeň - zastávka - Plzeň hlavní nádraží | [5 empty] | km 95,700- km 97,564 | [5 empty] | Použité soubory
parametry získané z dostupných podkladů
Kolej č. |  | 1 | [11 empty] | OPT2PUV.OSA
ČSN |  | 736360-1 | ( Říjen 2008 ) | [10 empty] | T1ADD.POD
Maximální aq |  | 0.55
ZP(ZO) |  | KP(KO) | č.o. | R | Li | V | I | D | aq |  | n |  | Lk | Poznámka
[km] |  | [km] |  | [m] | [m] | [km/h] | [mm] | [mm] | [m/s2] |  |  |  | [m]
Začátek úseku = km 95,700 000
95.984 | - | 96.5288 | 2019-01-01 | 240 | 161.689 | 60 | 66 | 111 | 0.43 | 748 | = | 12.5V | 83
|  |  | 2019-02-01 | 250 | 36.868 | 60 | 59 | 111 | 0.38
|  |  | 2019-03-01 | 239 | 69.946 | 60 | 67 | 111 | 0.43
|  |  | 2019-04-01 | 226 | 54.757 | 60 | 77 | 111 | 0.5
|  |  | 2019-05-01 | 220 | 78.708 | 60 | 82 | 111 | 0.53
[10 empty] | 539 | = | 9.0V | 59.808
96.5288 | - | 96.7033 | 2019-01-02 | 302 | 42.389 | 60 | 67 | 74 | 0.43 | 539 | = | 9.0V | 39.872
[10 empty] | 0 | = | 0.0V | 0
|  |  | 2019-02-02 | 340 | 36.261 | 60 | 51 | 74 | 0.33 | 0 | = | 0.0V | 0
[10 empty] | 486 | = | 8.1V | 36
96.7241 | - | 96.7439 | 3 | 10000 | 19.871 | 60 | 4 | 0 | 0.03
96.9361 | - | 97.0804 | 2019-01-04 | 765 | 68.722 | 60 | 56 | 0 | 0.36 | 0 | = | 0.0V | 0
|  |  | 2019-02-04 | 500 | 41.567 | 60 | 85 | 0 | 0.55
97.1473 | - | 97.1931 | 5 | 500 | 45.831 | 60 | 85 | 0 | 0.55
97.2267 | - | 97.3053 | 6 | 904.75 | 78.592 | 60 | 47 | 0 | 0.31
Konec úseku = km 97,564 211

## Červená
Úsek |  | Železná Ruda - Alžbětín - Železná Ruda - centrum | [5 empty] | km 0,024 - km 3,335 | [5 empty] | Použité soubory
parametry pro variantu s využitím nedostatku převýšení Imax=100mm (červená varianta)
Kolej č. |  | 1 | [11 empty] | OPT2100.OSA
ČSN |  | 736360-1 | ( Říjen 2008 ) | [10 empty] | T1ADD.POD
Maximální aq |  | 0.64
ZP(ZO) |  | KP(KO) | č.o. | R | Li | V | I | D | aq |  | n |  | Lk | Poznámka
[km] |  | [km] |  | [m] | [m] | [km/h] | [mm] | [mm] | [m/s2] |  |  |  | [m]
Začátek úseku = km 0,023 791
0.42572 | - | 0.58356 | 1 | 490 | 82.841 | 75 | 90 | 45 | 0.59 | 667 | = | 8.9V | 30
[10 empty] | 1000 | = | 13.3V | 45
0.86444 | - | 1.2836 | 2019-01-02 | 293 | 163.789 | 75 | 92 | 135 | 0.59 | 593 | = | 7.9V | 80
|  |  | 2019-02-02 | 285 | 77.34 | 75 | 98 | 135 | 0.64
[10 empty] | 726 | = | 9.7V | 98
1.3672 | - | 1.7704 | 3 | 291 | 246.535 | 75 | 99 | 129 | 0.64 | 589 | = | 7.9V | 76
[10 empty] | 626 | = | 8.3V | 80.7
1.9864 | - | 2.6216 | 2019-01-04 | 343 | 177.069 | 75 | 96 | 98 | 0.62 | 633 | = | 8.4V | 62
|  |  | 2019-02-04 | 364 | 46.709 | 75 | 84 | 98 | 0.55
|  |  | 2019-03-04 | 382 | 30.712 | 75 | 76 | 98 | 0.49
|  |  | 2019-04-04 | 346 | 248.767 | 75 | 94 | 98 | 0.61
[10 empty] | 714 | = | 9.5V | 70
2.6565 | - | 3.3347 | 2019-01-05 | 298.6 | 267.125 | 75 | 96 | 126 | 0.63 | 587 | = | 7.8V | 74
|  |  | 2019-02-05 | 301 | 278.014 | 75 | 95 | 126 | 0.61
|  |  | 2019-03-05 | 304 | 50.538 | 70 | 90 | 100 | 0.59
Konec úseku = km 3,334 702
Úsek |  | Železná Ruda - centrum - Železná Ruda - Špičák | [5 empty] | km 3,335 - km 9,350 | [5 empty] | Použité soubory
parametry pro variantu s využitím nedostatku převýšení Imax=100mm (červená varianta)
Kolej č. |  | 1 | [11 empty] | OPT2100.OSA
ČSN |  | 736360-1 | ( Říjen 2008 ) | [10 empty] | T1ADD.POD
Maximální aq |  | 0.65
ZP(ZO) |  | KP(KO) | č.o. | R | Li | V | I | D | aq |  | n |  | Lk | Poznámka
[km] |  | [km] |  | [m] | [m] | [km/h] | [mm] | [mm] | [m/s2] |  |  |  | [m]
Začátek úseku = km 3,334 702
3.3347 | - | 3.8287 | 2019-01-01 | 301 | 116.567 | 70 | 92 | 100 | 0.6
|  |  | 2019-02-01 | 306 | 122.233 | 70 | 89 | 100 | 0.58
|  |  | 2019-03-01 | 290.25 | 177.2 | 70 | 99 | 100 | 0.65
[10 empty] | 780 | = | 11.1V | 78
3.8483 | - | 4.3627 | 2019-01-02 | 300.2 | 128.504 | 70 | 88 | 105 | 0.57 | 933 | = | 13.3V | 98
[10 empty] | 960 | = | 13.7V | 48
|  |  | 2019-02-02 | 810 | 53.33 | 70 | 16 | 55 | 0.11 | 960 | = | 13.7V | 48
[10 empty] | 824 | = | 11.8V | 45.321
|  |  | 2019-03-02 | 277.5 | 87.291 | 70 | 98 | 110 | 0.64 | 824 | = | 11.8V | 45.321
[10 empty] | 491 | = | 7.0V | 54
4.5447 | - | 5.1128 | 2019-01-03 | 300 | 170.702 | 70 | 83 | 110 | 0.54 | 573 | = | 8.2V | 63
|  |  | 2019-02-03 | 309 | 93.833 | 75 | 77 | 138 | 0.5
|  |  | 2019-03-03 | 280 | 152.566 | 75 | 99 | 138 | 0.64
[10 empty] | 638 | = | 8.5V | 88
5.3021 | - | 5.8077 | 4 | 293.3 | 337.688 | 75 | 92 | 134 | 0.6 | 642 | = | 8.6V | 86
[10 empty] | 612 | = | 8.2V | 82
6.0445 | - | 6.6176 | 5 | 295 | 394.147 | 75 | 92 | 133 | 0.6 | 677 | = | 9.0V | 90
[10 empty] | 669 | = | 8.9V | 89
6.689 | - | 7.2832 | 6 | 280.5 | 424.135 | 70 | 98 | 108 | 0.64 | 833 | = | 11.9V | 90
[10 empty] | 741 | = | 10.6V | 80
7.3302 | - | 7.3816 | 2019-01-07 | 800 | 32.5 | 75 | 83 | 0 | 0.54
|  |  | 2019-02-07 | 782.828 | 18.876 | 75 | 85 | 0 | 0.55
7.4054 | - | 7.4569 | 8 | 800 | 51.529 | 75 | 83 | 0 | 0.54
7.6439 | - | 7.9173 | 2019-01-09 | 1250 | 132.83 | 75 | 53 | 0 | 0.35
[10 empty] | 606 | = | 8.1V | 20
|  |  | 2019-02-09 | 500 | 98.127 | 65 | 67 | 33 | 0.44 | 606 | = | 9.3V | 20
[10 empty] | 681 | = | 10.5V | 22.457
7.9578 | - | 7.9828 | 10 | 5000 | 25.065 | 80 | 15 | 0 | 0.1
9.2167 | - | 9.2564 | 11 | 20000 | 39.699 | 80 | 4 | 0 | 0.02
Konec úseku = km 9,350 000
Úsek |  | Železná Ruda - Špičák - Hamry - Hojsova Stráž | [5 empty] | km 9,350 - km 15,500 | [5 empty] | Použité soubory
parametry pro variantu s využitím nedostatku převýšení Imax=100mm (červená varianta)
Kolej č. |  | 1 | [11 empty] | OPT2100.OSA
ČSN |  | 736360-1 | ( Říjen 2008 ) | [10 empty] | T1ADD.POD
Maximální aq |  | 0.64
ZP(ZO) |  | KP(KO) | č.o. | R | Li | V | I | D | aq |  | n |  | Lk | Poznámka
[km] |  | [km] |  | [m] | [m] | [km/h] | [mm] | [mm] | [m/s2] |  |  |  | [m]
Začátek úseku = km 9,350 000
9.4813 | - | 10.0033 | 2019-01-01 | 292.811 | 174.261 | 75 | 92 | 135 | 0.6 | 567 | = | 7.6V | 76.555
|  |  | 2019-02-01 | 290.034 | 193.205 | 75 | 94 | 135 | 0.61
[10 empty] | 578 | = | 7.7V | 77.992
10.0033 | - | 10.7815 | 2019-01-02 | 300.064 | 503.618 | 75 | 91 | 130 | 0.59 | 578 | = | 7.7V | 75.103
|  |  | 2019-02-02 | 293 | 127.401 | 75 | 97 | 130 | 0.63
[10 empty] | 555 | = | 7.4V | 72.1
10.8911 | - | 11.3658 | 3 | 344.818 | 311.356 | 75 | 94 | 98 | 0.61 | 847 | = | 11.3V | 82.959
[10 empty] | 820 | = | 10.9V | 80.396
11.4077 | - | 12.1411 | 4 | 296.5 | 558.444 | 75 | 98 | 126 | 0.64 | 790 | = | 10.5V | 99.5
[10 empty] | 599 | = | 8.0V | 75.5
12.4515 | - | 13.2182 | 2019-01-05 | 581 | 118.501 | 85 | 72 | 75 | 0.47 | 733 | = | 8.6V | 55
|  |  | 2019-02-05 | 850 | 92.867 | 85 | 25 | 75 | 0.16
|  |  | 2019-03-05 | 500 | 107.285 | 85 | 96 | 75 | 0.62
|  |  | 2019-04-05 | 600 | 111.335 | 85 | 67 | 75 | 0.44
|  |  | 2019-05-05 | 800 | 92.207 | 85 | 32 | 75 | 0.2
|  |  | 2019-06-05 | 550 | 139.482 | 85 | 80 | 75 | 0.52
[10 empty] | 667 | = | 7.8V | 50
13.5628 | - | 13.7729 | 6 | 500 | 74.122 | 85 | 81 | 90 | 0.52 | 756 | = | 8.9V | 68
[10 empty] | 756 | = | 8.9V | 68
13.9638 | - | 14.1808 | 7 | 550 | 96.905 | 85 | 70 | 85 | 0.45 | 706 | = | 8.3V | 60
[10 empty] | 706 | = | 8.3V | 60
14.2479 | - | 14.3644 | 8 | 2000 | 116.555 | 85 | 43 | 0 | 0.28
14.553 | - | 14.7451 | 9 | 1000 | 122.098 | 85 | 85 | 0 | 0.56 | 0 | = | 0.0V | 0
[10 empty] | 0 | = | 0.0V | 35
14.9469 | - | 15.2365 | 10 | 700 | 186.654 | 85 | 62 | 60 | 0.4 | 883 | = | 10.4V | 53
[10 empty] | 833 | = | 9.8V | 50
15.2625 | - | 15.463 | 11 | 602 | 119.451 | 85 | 87 | 55 | 0.56 | 764 | = | 9.0V | 42
[10 empty] | 709 | = | 8.3V | 39
Konec úseku = km 15,500 000
Úsek |  | Hamry - Hojsova Stráž - Hojsova Stráž | [5 empty] | km 15,500 - km 18,733 | [5 empty] | Použité soubory
parametry pro variantu s využitím nedostatku převýšení Imax=100mm (červená varianta)
Kolej č. |  | 1 | [11 empty] | OPT2100.OSA
ČSN |  | 736360-1 | ( Říjen 2008 ) | [10 empty] | T1ADD.POD
Maximální aq |  | 0.64
ZP(ZO) |  | KP(KO) | č.o. | R | Li | V | I | D | aq |  | n |  | Lk | Poznámka
[km] |  | [km] |  | [m] | [m] | [km/h] | [mm] | [mm] | [m/s2] |  |  |  | [m]
Začátek úseku = km 15,500 000
15.5564 | - | 15.7998 | 1 | 297.3 | 132.386 | 70 | 97 | 97 | 0.63 | 660 | = | 9.4V | 64
[10 empty] | 485 | = | 6.9V | 47
15.815 | - | 15.8767 | 2 | 1200 | 61.672 | 75 | 55 | 0 | 0.36
15.8946 | - | 15.9562 | 3 | 1200 | 61.584 | 75 | 55 | 0 | 0.36
16.1245 | - | 17.0213 | 2019-01-04 | 477 | 48.458 | 75 | 79 | 60 | 0.51 | 617 | = | 8.2V | 37
|  |  | 2019-02-04 | 470 | 108.289 | 75 | 81 | 60 | 0.53
[10 empty] | 514 | = | 6.8V | 38
|  |  | 2019-03-04 | 252 | 80.616 | 70 | 95 | 134 | 0.62 | 514 | = | 7.3V | 38
|  |  | 2019-04-04 | 283.9 | 217.352 | 70 | 70 | 134 | 0.45
|  |  | 2019-05-04 | 293 | 106.179 | 70 | 63 | 134 | 0.41
|  |  | 2019-06-04 | 277.85 | 110.007 | 70 | 74 | 134 | 0.48
|  |  | 2019-07-04 | 291 | 73.023 | 75 | 94 | 134 | 0.61
[10 empty] | 581 | = | 7.8V | 77.903
17.0213 | - | 17.6646 | 2019-01-05 | 316.5 | 351.799 | 75 | 83 | 127 | 0.54 | 581 | = | 7.8V | 73.834
|  |  | 2019-02-05 | 310 | 122.644 | 75 | 87 | 127 | 0.57
[10 empty] | 748 | = | 10.0V | 95
17.8323 | - | 18.3415 | 2019-01-06 | 325 | 88.712 | 75 | 98 | 106 | 0.64 | 802 | = | 10.7V | 85
|  |  | 2019-02-06 | 379 | 111.366 | 75 | 69 | 106 | 0.45
|  |  | 2019-03-06 | 411 | 149.16 | 75 | 55 | 106 | 0.36
[10 empty] | 708 | = | 9.4V | 75
18.4281 | - | 18.7326 | 7 | 282 | 210.461 | 75 | 90 | 145 | 0.59 | 648 | = | 8.6V | 94
Konec úseku = km 18,732 583
Úsek |  | Hojsova Stráž - Zelená Lhota | [5 empty] | km 18,733 - km 20,305 | [5 empty] | Použité soubory
parametry pro variantu s využitím nedostatku převýšení Imax=100mm (červená varianta)
Kolej č. |  | 1 | [11 empty] | OPT2100.OSA
ČSN |  | 736360-1 | ( Říjen 2008 ) | [10 empty] | T1ADD.POD
Maximální aq |  | 0.63
ZP(ZO) |  | KP(KO) | č.o. | R | Li | V | I | D | aq |  | n |  | Lk | Poznámka
[km] |  | [km] |  | [m] | [m] | [km/h] | [mm] | [mm] | [m/s2] |  |  |  | [m]
Začátek úseku = km 18,732 583
18.7326 | - | 19.546 | 2019-01-01 | 285 | 326.946 | 75 | 88 | 145 | 0.57
|  |  | 2019-02-01 | 288.9 | 188.188 | 75 | 85 | 145 | 0.55
|  |  | 2019-03-01 | 275 | 195.662 | 75 | 96 | 145 | 0.63
[10 empty] | 708 | = | 9.4V | 102.635
19.546 | - | 20.3051 | 2019-01-02 | 309 | 322.261 | 75 | 70 | 145 | 0.45 | 708 | = | 9.4V | 102.635
[10 empty] | 0 | = | 0.0V | 50.012
|  |  | 2019-02-02 | 284.1 | 284.166 | 75 | 89 | 145 | 0.58 | 0 | = | 0.0V | 50.012
Konec úseku = km 20,305 088
Úsek |  | Zelená Lhota | [5 empty] | km 20,305 - km 28,565 | [5 empty] | Použité soubory
parametry pro variantu s využitím nedostatku převýšení Imax=100mm (červená varianta)
Kolej č. |  | 1 | [11 empty] | OPT2100.OSA
ČSN |  | 736360-1 | ( Říjen 2008 ) | [10 empty] | T1ADD.POD
Maximální aq |  | 0.64
ZP(ZO) |  | KP(KO) | č.o. | R | Li | V | I | D | aq |  | n |  | Lk | Poznámka
[km] |  | [km] |  | [m] | [m] | [km/h] | [mm] | [mm] | [m/s2] |  |  |  | [m]
Začátek úseku = km 20,305 088
20.3051 | - | 20.7117 | 2019-01-01 | 275.154 | 141.952 | 75 | 96 | 145 | 0.62
[10 empty] | 633 | = | 8.4V | 31
|  |  | 2019-02-01 | 403.422 | 166.824 | 80 | 91 | 96 | 0.59 | 633 | = | 7.9V | 31
[10 empty] | 696 | = | 8.7V | 66.792
20.9384 | - | 21.08 | 2 | 489 | 28.142 | 80 | 73 | 81 | 0.48 | 700 | = | 8.8V | 56.7
[10 empty] | 700 | = | 8.8V | 56.7
21.1547 | - | 21.3433 | 3 | 390 | 45.536 | 80 | 98 | 96 | 0.63 | 708 | = | 8.9V | 68
[10 empty] | 781 | = | 9.8V | 75
21.4802 | - | 21.7031 | 4 | 405 | 70.846 | 80 | 95 | 91 | 0.62 | 700 | = | 8.8V | 63.7
[10 empty] | 970 | = | 12.1V | 88.286
21.7031 | - | 22.1818 | 2019-01-05 | 340.7 | 60.262 | 80 | 98 | 124 | 0.63 | 970 | = | 12.1V | 120.302
|  |  | 2019-02-05 | 345.3 | 214.165 | 80 | 95 | 124 | 0.62
[10 empty] | 677 | = | 8.5V | 84
22.295 | - | 22.6647 | 6 | 343 | 216.38 | 80 | 98 | 122 | 0.64 | 650 | = | 8.1V | 79.31
[10 empty] | 607 | = | 7.6V | 74
22.7407 | - | 22.9387 | 7 | 328 | 32.034 | 80 | 98 | 132 | 0.64 | 614 | = | 7.7V | 81
[10 empty] | 644 | = | 8.0V | 85
22.9645 | - | 23.0314 | 8 | 1200 | 66.906 | 80 | 63 | 0 | 0.41
23.0515 | - | 23.1176 | 9 | 1200 | 66.035 | 80 | 63 | 0 | 0.41
23.3028 | - | 23.3688 | 10 | 1200 | 66.013 | 80 | 63 | 0 | 0.41
23.3891 | - | 23.4526 | 11 | 1200 | 63.505 | 80 | 63 | 0 | 0.41
23.473 | - | 23.8474 | 12 | 473 | 234.389 | 80 | 52 | 108 | 0.33 | 639 | = | 8.0V | 69
[10 empty] | 657 | = | 8.2V | 71
24.1861 | - | 24.2514 | 13 | 2000 | 35.372 | 80 | 38 | 0 | 0.25 | 0 | = | 0.0V | 15
[10 empty] | 0 | = | 0.0V | 15
24.6267 | - | 24.8443 | 14 | 471 | 91.579 | 80 | 85 | 75 | 0.56 | 720 | = | 9.0V | 54
[10 empty] | 960 | = | 12.0V | 72
24.9182 | - | 25.1382 | 2019-01-15 | 512 | 56.31 | 80 | 78 | 70 | 0.5 | 600 | = | 7.5V | 42
|  |  | 2019-02-15 | 590 | 81.771 | 80 | 58 | 70 | 0.38
[10 empty] | 571 | = | 7.1V | 40
25.1599 | - | 26.0014 | 2019-01-16 | 288 | 138.993 | 75 | 93 | 137 | 0.61 | 533 | = | 7.1V | 73
|  |  | 2019-02-16 | 308 | 271.697 | 75 | 79 | 137 | 0.51
|  |  | 2019-03-16 | 284 | 72.207 | 75 | 97 | 137 | 0.63
|  |  | 2019-04-16 | 298.5 | 218.571 | 75 | 85 | 137 | 0.55
[10 empty] | 489 | = | 6.5V | 67
26.229 | - | 26.2954 | 17 | 2000 | 66.358 | 75 | 33 | 0 | 0.22
26.6655 | - | 26.936 | 18 | 428 | 145.689 | 75 | 72 | 83 | 0.47 | 930 | = | 12.4V | 77.18
[10 empty] | 575 | = | 7.7V | 47.692
26.936 | - | 27.3985 | 19 | 296 | 304.393 | 75 | 98 | 126 | 0.64 | 575 | = | 7.7V | 72.4
[10 empty] | 680 | = | 9.1V | 85.69
27.3985 | - | 27.7753 | 20 | 297 | 208.618 | 75 | 92 | 131 | 0.6 | 680 | = | 9.1V | 89.09
[10 empty] | 604 | = | 8.0V | 79.072
27.8139 | - | 28.5629 | 2019-01-21 | 298 | 237.198 | 75 | 80 | 143 | 0.52 | 524 | = | 7.0V | 75
|  |  | 2019-02-21 | 299 | 436.798 | 75 | 79 | 143 | 0.51
Konec úseku = km 28,565 000
Úsek |  | Zelená Lhota - Nýrsko | [5 empty] | km 28,565 - km 37,700 | [5 empty] | Použité soubory
parametry pro variantu s využitím nedostatku převýšení Imax=100mm (červená varianta)
Kolej č. |  | 1 | [11 empty] | OPT2100.OSA
ČSN |  | 736360-1 | ( Říjen 2008 ) | [10 empty] | T1ADD.POD
Maximální aq |  | 0.64
ZP(ZO) |  | KP(KO) | č.o. | R | Li | V | I | D | aq |  | n |  | Lk | Poznámka
[km] |  | [km] |  | [m] | [m] | [km/h] | [mm] | [mm] | [m/s2] |  |  |  | [m]
Začátek úseku = km 28,565 000
28.5689 | - | 28.8919 | 2019-01-01 | 302.5 | 156.914 | 75 | 76 | 143 | 0.5
|  |  | 2019-02-01 | 278 | 86.073 | 75 | 96 | 143 | 0.62
[10 empty] | 559 | = | 7.5V | 80
29.1258 | - | 29.6465 | 2 | 350 | 382.728 | 75 | 98 | 92 | 0.63 | 978 | = | 13.0V | 90
[10 empty] | 522 | = | 7.0V | 48
29.8271 | - | 30.1073 | 3 | 390 | 135.167 | 75 | 71 | 99 | 0.46 | 758 | = | 10.1V | 75
[10 empty] | 707 | = | 9.4V | 70
30.1345 | - | 30.7915 | 4 | 298.2 | 509.115 | 75 | 91 | 132 | 0.59 | 560 | = | 7.5V | 73.92
[10 empty] | 560 | = | 7.5V | 73.92
30.8413 | - | 31.3806 | 5 | 297 | 391.315 | 75 | 91 | 132 | 0.59 | 561 | = | 7.5V | 74
[10 empty] | 561 | = | 7.5V | 74
31.4921 | - | 31.8984 | 6 | 343 | 254.223 | 75 | 79 | 115 | 0.51 | 661 | = | 8.8V | 76
[10 empty] | 661 | = | 8.8V | 76
32.0221 | - | 32.2616 | 7 | 700 | 167.569 | 75 | 39 | 56 | 0.25 | 643 | = | 8.6V | 36
[10 empty] | 643 | = | 8.6V | 36
32.7152 | - | 33.0668 | 2019-01-08 | 340 | 27.914 | 75 | 79 | 116 | 0.51 | 733 | = | 9.8V | 85
|  |  | 2019-02-08 | 337 | 156.493 | 75 | 81 | 116 | 0.53
[10 empty] | 709 | = | 9.5V | 82.24
33.0668 | - | 33.7679 | 2019-01-09 | 296 | 410.878 | 75 | 99 | 125 | 0.64 | 709 | = | 9.5V | 88.621
|  |  | 2019-02-09 | 315 | 83.131 | 75 | 86 | 125 | 0.56
|  |  | 2019-03-09 | 275 | 61.407 | 70 | 85 | 125 | 0.55
[10 empty] | 456 | = | 6.5V | 57
33.8199 | - | 33.8641 | 10 | 800 | 44.207 | 75 | 83 | 0 | 0.54
33.8979 | - | 33.9532 | 11 | 1000 | 55.261 | 75 | 66 | 0 | 0.43
34.2167 | - | 34.2594 | 12 | 1000 | 42.694 | 75 | 66 | 0 | 0.43
34.2798 | - | 34.3939 | 13 | 800 | 83.118 | 70 | 72 | 0 | 0.47 | 0 | = | 0.0V | 31
34.3965 | - | 34.8444 | 14 | 394 | 333.9 | 70 | 77 | 70 | 0.5 | 614 | = | 8.8V | 43
[10 empty] | 1014 | = | 14.5V | 71
34.9378 | - | 35.4831 | 15 | 544 | 397.225 | 95 | 94 | 102 | 0.61 | 765 | = | 8.0V | 78
[10 empty] | 686 | = | 7.2V | 70
36.4568 | - | 36.7874 | 16 | 486 | 160.596 | 95 | 94 | 125 | 0.61 | 680 | = | 7.2V | 85
[10 empty] | 680 | = | 7.2V | 85
37.0106 | - | 37.2656 | 17 | 550 | 84.971 | 100 | 96 | 119 | 0.62 | 714 | = | 7.1V | 85
[10 empty] | 714 | = | 7.1V | 85
Konec úseku = km 37,700 000
Úsek |  | Nýrsko - Klatovy | [5 empty] | km 37,700 - km 48,200 | [5 empty] | Použité soubory
parametry pro variantu s využitím nedostatku převýšení Imax=100mm (červená varianta)
Kolej č. |  | 1 | [11 empty] | OPT2100.OSA
ČSN |  | 736360-1 | ( Říjen 2008 ) | [10 empty] | T1ADD.POD
Maximální aq |  | 0.64
ZP(ZO) |  | KP(KO) | č.o. | R | Li | V | I | D | aq |  | n |  | Lk | Poznámka
[km] |  | [km] |  | [m] | [m] | [km/h] | [mm] | [mm] | [m/s2] |  |  |  | [m]
Začátek úseku = km 37,700 000
38.0989 | - | 38.4488 | 1 | 1000 | 239.991 | 100 | 53 | 65 | 0.34 | 846 | = | 8.5V | 55
[10 empty] | 846 | = | 8.5V | 55
38.6615 | - | 39.0438 | 2 | 970 | 274.344 | 100 | 57 | 65 | 0.37 | 769 | = | 7.7V | 50
[10 empty] | 892 | = | 8.9V | 58
39.7078 | - | 40.1042 | 3 | 447.5 | 284.099 | 80 | 69 | 100 | 0.45 | 612 | = | 7.7V | 61.224
[10 empty] | 510 | = | 6.4V | 51.02
40.5217 | - | 40.5486 | 4 | 20000 | 26.903 | 80 | 4 | 0 | 0.02
40.5636 | - | 40.8568 | 2019-01-05 | 460 | 91.072 | 80 | 68 | 96 | 0.44 | 844 | = | 10.5V | 81
[10 empty] | 604 | = | 7.6V | 58
|  |  | 2019-02-05 | 960 | 63.058 | 80 | 79 | 0 | 0.51 | 604 | = | 7.6V | 58
41.0248 | - | 41.2699 | 2019-01-06 | 500 | 108.299 | 80 | 90 | 61 | 0.59 | 770 | = | 9.6V | 47
[10 empty] | 590 | = | 7.4V | 36
|  |  | 2019-02-06 | 900 | 53.818 | 80 | 84 | 0 | 0.55 | 590 | = | 7.4V | 36 | výh.č.7 Janovice
41.2938 | - | 41.327 | 7 | 1678.985 | 33.199 | 100 | 70 | 0 | 0.46 |  |  |  |  | výh.č.6 Janovice
41.5588 | - | 41.6238 | 8 | 1200 | 65.012 | 100 | 98 | 0 | 0.64
41.648 | - | 41.7123 | 9 | 1200 | 64.271 | 100 | 98 | 0 | 0.64
41.8909 | - | 42.1595 | 10 | 535 | 92.647 | 95 | 99 | 100 | 0.64 | 880 | = | 9.3V | 88
[10 empty] | 880 | = | 9.3V | 88
42.546 | - | 42.9198 | 11 | 795 | 232.793 | 100 | 68 | 80 | 0.44 | 875 | = | 8.8V | 70
[10 empty] | 888 | = | 8.9V | 71
44.2823 | - | 44.4212 | 12 | 1250 | 58.944 | 100 | 54 | 40 | 0.35 | 1000 | = | 10.0V | 40
[10 empty] | 1000 | = | 10.0V | 40
46.8262 | - | 46.9833 | 13 | 1900 | 97.037 | 100 | 62 | 0 | 0.4 | 0 | = | 0.0V | 30
[10 empty] | 0 | = | 0.0V | 30
47.1039 | - | 47.4067 | 14 | 450 | 86.806 | 95 | 95 | 142 | 0.61 | 789 | = | 8.3V | 112
[10 empty] | 732 | = | 7.7V | 104
47.7156 | - | 48.0946 | 15 | 477 | 178.992 | 95 | 94 | 129 | 0.61 | 775 | = | 8.2V | 100
[10 empty] | 775 | = | 8.2V | 100
Konec úseku = km 48,200 000
Úsek |  | Klatovy - Dehtín | [5 empty] | km 48,200 - km 56,750 | [5 empty] | Použité soubory
parametry pro variantu s využitím nedostatku převýšení Imax=100mm (červená varianta)
Kolej č. |  | 1 | [11 empty] | OPT2100.OSA
ČSN |  | 736360-1 | ( Říjen 2008 ) | [10 empty] | T1ADD.POD
Maximální aq |  | 0.65
ZP(ZO) |  | KP(KO) | č.o. | R | Li | V | I | D | aq |  | n |  | Lk | Poznámka
[km] |  | [km] |  | [m] | [m] | [km/h] | [mm] | [mm] | [m/s2] |  |  |  | [m]
Začátek úseku = km 48,200 000
48.2935 | - | 48.3139 | 1 | 40000 | 20.364 | 95 | 3 | 0 | 0.02
48.4397 | - | 48.8043 | 2019-01-02 | 1896 | 43.098 | 80 | 40 | 0 | 0.26 | 0 | = | 0.0V | 0 | výh.č.13 Klatovy
|  |  | 2019-02-02 | 760 | 54.065 | 80 | 99 | 0 | 0.65
[10 empty] | 513 | = | 6.4V | 58
|  |  | 2019-03-02 | 358 | 154.401 | 80 | 98 | 113 | 0.64 | 513 | = | 6.4V | 58
[10 empty] | 487 | = | 6.1V | 55
49.3863 | - | 49.4127 | 3 | 876 | 26.364 | 80 | 86 | 0 | 0.56
49.4392 | - | 49.4652 | 4 | 920 | 26.004 | 80 | 82 | 0 | 0.54 |  |  |  |  | výh.č.3 Klatovy
49.474 | - | 49.6306 | 5 | 324 | 66.622 | 70 | 99 | 79 | 0.65 | 570 | = | 8.1V | 45
[10 empty] | 570 | = | 8.1V | 45
49.6702 | - | 49.9512 | 6 | 294 | 183.047 | 70 | 99 | 98 | 0.64 | 510 | = | 7.3V | 50
[10 empty] | 490 | = | 7.0V | 48
49.9827 | - | 50.6128 | 7 | 395 | 436.072 | 90 | 99 | 143 | 0.64 | 664 | = | 7.4V | 95
[10 empty] | 692 | = | 7.7V | 99
50.6895 | - | 51.206 | 8 | 395 | 326.489 | 90 | 99 | 143 | 0.64 | 664 | = | 7.4V | 95
[10 empty] | 664 | = | 7.4V | 95
51.9731 | - | 52.2523 | 9 | 567 | 125.204 | 100 | 99 | 109 | 0.64 | 706 | = | 7.1V | 77
[10 empty] | 706 | = | 7.1V | 77
52.7517 | - | 52.9972 | 10 | 755 | 149.491 | 100 | 90 | 66 | 0.59 | 727 | = | 7.3V | 48
[10 empty] | 727 | = | 7.3V | 48
53.1473 | - | 53.1936 | 11 | 25000 | 46.269 | 100 | 5 | 0 | 0.03
53.1936 | - | 53.2224 | 12 | 25000 | 28.864 | 100 | 5 | 0 | 0.03
53.5792 | - | 53.9233 | 13 | 489 | 219.075 | 80 | 81 | 73 | 0.53 | 685 | = | 8.6V | 50
[10 empty] | 1027 | = | 12.8V | 75
54.4086 | - | 55.1925 | 2019-01-14 | 497 | 181.356 | 95 | 90 | 124 | 0.59 | 702 | = | 7.4V | 87
|  |  | 2019-02-14 | 495 | 110.642 | 95 | 91 | 124 | 0.59
|  |  | 2019-03-14 | 535 | 63.147 | 95 | 75 | 124 | 0.49
|  |  | 2019-04-14 | 522 | 128.235 | 95 | 80 | 124 | 0.52
|  |  | 2019-05-14 | 478 | 126.575 | 95 | 99 | 124 | 0.64
[10 empty] | 702 | = | 7.4V | 87
55.5734 | - | 56.4047 | 2019-01-15 | 1000 | 181.956 | 95 | 53 | 53 | 0.35 | 962 | = | 10.1V | 51
[10 empty] | 762 | = | 8.0V | 16
|  |  | 2019-02-15 | 2000 | 61.867 | 95 | 21 | 32 | 0.14 | 762 | = | 8.0V | 16
[10 empty] | 738 | = | 7.8V | 45
|  |  | 2019-03-15 | 396.75 | 411.023 | 80 | 97 | 93 | 0.63 | 738 | = | 9.2V | 45
[10 empty] | 693 | = | 8.7V | 64.47
56.4047 | - | 56.7074 | 2019-01-16 | 345 | 66.843 | 80 | 96 | 123 | 0.62 | 693 | = | 8.7V | 85.267
|  |  | 2019-02-16 | 310 | 72.623 | 75 | 91 | 123 | 0.59
[10 empty] | 634 | = | 8.5V | 78
Konec úseku = km 56,750 000
Úsek |  | Dehtín - Borovy | [5 empty] | km 56,750- km 65,850 | [5 empty] | Použité soubory
parametry pro variantu s využitím nedostatku převýšení Imax=100mm (červená varianta)
Kolej č. |  | 1 | [11 empty] | OPT2100.OSA
ČSN |  | 736360-1 | ( Říjen 2008 ) | [10 empty] | T1ADD.POD
Maximální aq |  | 0.64
ZP(ZO) |  | KP(KO) | č.o. | R | Li | V | I | D | aq |  | n |  | Lk | Poznámka
[km] |  | [km] |  | [m] | [m] | [km/h] | [mm] | [mm] | [m/s2] |  |  |  | [m]
Začátek úseku = km 56,750 000
56.7748 | - | 57.3192 | 1 | 345 | 389.704 | 75 | 82 | 110 | 0.54 | 764 | = | 10.2V | 84
[10 empty] | 643 | = | 8.6V | 70.693
57.3192 | - | 57.8087 | 2 | 350 | 324.555 | 75 | 61 | 129 | 0.39 | 643 | = | 8.6V | 82.904
[10 empty] | 636 | = | 8.5V | 82
57.9671 | - | 58.233 | 3 | 480 | 117.922 | 90 | 99 | 100 | 0.64 | 750 | = | 8.3V | 75
[10 empty] | 730 | = | 8.1V | 73
58.4048 | - | 58.8629 | 4 | 500 | 318.063 | 90 | 99 | 92 | 0.64 | 859 | = | 9.5V | 79
[10 empty] | 663 | = | 7.4V | 61
59.1448 | - | 59.3688 | 5 | 354 | 46.009 | 85 | 99 | 142 | 0.64 | 627 | = | 7.4V | 89
[10 empty] | 627 | = | 7.4V | 89
59.4818 | - | 59.5102 | 6 | 13000 | 28.385 | 85 | 7 | 0 | 0.04
59.5102 | - | 59.5316 | 7 | 13000 | 21.425 | 85 | 7 | 0 | 0.04
59.8533 | - | 60.1364 | 8 | 635 | 193.152 | 85 | 78 | 56 | 0.51 | 643 | = | 7.6V | 36
[10 empty] | 964 | = | 11.3V | 54
60.1912 | - | 60.4704 | 9 | 364 | 117.14 | 80 | 87 | 120 | 0.57 | 675 | = | 8.4V | 81
[10 empty] | 675 | = | 8.4V | 81
60.698 | - | 60.9852 | 10 | 332 | 144.229 | 75 | 82 | 118 | 0.53 | 644 | = | 8.6V | 76
[10 empty] | 568 | = | 7.6V | 66.994
60.9852 | - | 61.4643 | 11 | 294.2 | 327.592 | 75 | 93 | 133 | 0.6 | 568 | = | 7.6V | 75.511
[10 empty] | 571 | = | 7.6V | 76
62.1534 | - | 62.1984 | 12 | 32000 | 45.036 | 75 | 2 | 0 | 0.01
62.2462 | - | 62.5681 | 13 | 760 | 223.93 | 75 | 36 | 51 | 0.24 | 824 | = | 11.0V | 42
[10 empty] | 1098 | = | 14.6V | 56
62.7265 | - | 63.1865 | 2019-01-14 | 303 | 131.204 | 70 | 81 | 110 | 0.53 | 836 | = | 11.9V | 92
|  |  | 2019-02-14 | 280 | 156.847 | 70 | 97 | 110 | 0.63
[10 empty] | 727 | = | 10.4V | 80
63.627 | - | 64.0114 | 15 | 300 | 206.127 | 75 | 98 | 123 | 0.64 | 707 | = | 9.4V | 87
[10 empty] | 742 | = | 9.9V | 91.243
64.0114 | - | 64.1971 | 16 | 400 | 48.764 | 75 | 73 | 93 | 0.47 | 742 | = | 9.9V | 68.989
[10 empty] | 731 | = | 9.7V | 68
64.2566 | - | 64.3988 | 17 | 390 | 22.238 | 80 | 99 | 95 | 0.64 | 632 | = | 7.9V | 60
[10 empty] | 632 | = | 7.9V | 60
64.6882 | - | 65.0896 | 2019-01-18 | 1360 | 198.098 | 85 | 25 | 38 | 0.16 | 842 | = | 9.9V | 32
|  |  | 2019-02-18 | 1327.743 | 139.31 | 85 | 26 | 38 | 0.17
[10 empty] | 842 | = | 9.9V | 32
65.3449 | - | 65.6845 | 19 | 383 | 133.621 | 85 | 99 | 124 | 0.64 | 806 | = | 9.5V | 100
[10 empty] | 855 | = | 10.1V | 106
Konec úseku = km 65,850 000
Úsek |  | Borovy - Chlumčany | [5 empty] | km 65,850- km 77,700 | [5 empty] | Použité soubory
parametry pro variantu s využitím nedostatku převýšení Imax=100mm (červená varianta)
Kolej č. |  | 1 | [11 empty] | OPT2100.OSA
ČSN |  | 736360-1 | ( Říjen 2008 ) | [10 empty] | T1ADD.POD
Maximální aq |  | 0.65
ZP(ZO) |  | KP(KO) | č.o. | R | Li | V | I | D | aq |  | n |  | Lk | Poznámka
[km] |  | [km] |  | [m] | [m] | [km/h] | [mm] | [mm] | [m/s2] |  |  |  | [m]
Začátek úseku = km 65,850 000
66.0508 | - | 66.417 | 1 | 289 | 200.197 | 75 | 95 | 135 | 0.61 | 622 | = | 8.3V | 84
[10 empty] | 607 | = | 8.1V | 82
66.5739 | - | 66.7703 | 2 | 348 | 16.334 | 80 | 91 | 126 | 0.59 | 714 | = | 8.9V | 90
[10 empty] | 714 | = | 8.9V | 90
67.6958 | - | 67.7379 | 3 | 120000 | 42.088 | 85 | 1 | 0 | 0
68.2268 | - | 68.4608 | 4 | 353 | 50.007 | 85 | 99 | 143 | 0.64 | 643 | = | 7.6V | 92
[10 empty] | 643 | = | 7.6V | 92
68.5692 | - | 68.905 | 5 | 300 | 96.606 | 75 | 92 | 130 | 0.59 | 900 | = | 12.0V | 117
[10 empty] | 923 | = | 12.3V | 120
69.1692 | - | 69.195 | 6 | 70000 | 25.766 | 80 | 1 | 0 | 0.01
69.9261 | - | 69.9771 | 7 | 80000 | 50.981 | 80 | 1 | 0 | 0.01
70.5048 | - | 70.9701 | 8 | 296 | 316.319 | 75 | 91 | 133 | 0.59 | 564 | = | 7.5V | 75
[10 empty] | 556 | = | 7.4V | 74
71.065 | - | 71.6075 | 2019-01-09 | 298 | 136.868 | 75 | 87 | 136 | 0.56 | 566 | = | 7.5V | 77
|  |  | 2019-02-09 | 285 | 88.327 | 75 | 97 | 136 | 0.63
|  |  | 2019-03-09 | 322 | 45.466 | 75 | 70 | 136 | 0.45
|  |  | 2019-04-09 | 286 | 108.92 | 75 | 96 | 136 | 0.62
[10 empty] | 632 | = | 8.4V | 86
72.0366 | - | 72.077 | 10 | 91000 | 40.331 | 85 | 1 | 0 | 0.01
72.3252 | - | 72.3471 | 11 | 11000 | 21.947 | 85 | 8 | 0 | 0.05
72.3471 | - | 72.3798 | 12 | 11000 | 32.656 | 85 | 8 | 0 | 0.05
72.7078 | - | 72.8178 | 13 | 575 | 23.995 | 85 | 98 | 50 | 0.64 | 860 | = | 10.1V | 43
[10 empty] | 860 | = | 10.1V | 43
72.8752 | - | 72.9853 | 14 | 550 | 24.149 | 85 | 99 | 56 | 0.64 | 768 | = | 9.0V | 43
[10 empty] | 768 | = | 9.0V | 43
73.5714 | - | 74.0427 | 2019-01-15 | 370 | 62.388 | 85 | 99 | 131 | 0.65 | 824 | = | 9.7V | 108
|  |  | 2019-02-15 | 392 | 39.569 | 85 | 86 | 131 | 0.56
|  |  | 2019-03-15 | 400 | 77.488 | 85 | 82 | 131 | 0.53
|  |  | 2019-04-15 | 410 | 48.658 | 85 | 77 | 131 | 0.5
|  |  | 2019-05-15 | 378 | 42.188 | 85 | 95 | 131 | 0.61
[10 empty] | 710 | = | 8.4V | 93
74.2049 | - | 74.6623 | 2019-01-16 | 400 | 115.03 | 85 | 83 | 130 | 0.54 | 646 | = | 7.6V | 84
|  |  | 2019-02-16 | 372 | 60.127 | 85 | 99 | 130 | 0.64
|  |  | 2019-03-16 | 396 | 103.203 | 85 | 85 | 130 | 0.55
[10 empty] | 731 | = | 8.6V | 95
75.374 | - | 76.0479 | 17 | 1491 | 609.921 | 100 | 46 | 33 | 0.3 | 1212 | = | 12.1V | 40
[10 empty] | 727 | = | 7.3V | 24
76.9763 | - | 77.5348 | 18 | 604 | 418.511 | 100 | 99 | 96 | 0.65 | 729 | = | 7.3V | 70
[10 empty] | 729 | = | 7.3V | 70
Konec úseku = km 77,700 000
Úsek |  | Chlumčany - Plzeň - Valcha | [5 empty] | km 77,700 - km 88,600 | [5 empty] | Použité soubory
parametry pro variantu s využitím nedostatku převýšení Imax=100mm (červená varianta)
Kolej č. |  | 1 | [11 empty] | OPT2100.OSA
ČSN |  | 736360-1 | ( Říjen 2008 ) | [10 empty] | T1ADD.POD
Maximální aq |  | 0.65
ZP(ZO) |  | KP(KO) | č.o. | R | Li | V | I | D | aq |  | n |  | Lk | Poznámka
[km] |  | [km] |  | [m] | [m] | [km/h] | [mm] | [mm] | [m/s2] |  |  |  | [m]
Začátek úseku = km 77,700 000
77.8416 | - | 78.5874 | 2019-01-01 | 460 | 43.021 | 85 | 93 | 92 | 0.61 | 804 | = | 9.5V | 74
|  |  | 2019-02-01 | 499 | 210.08 | 85 | 79 | 92 | 0.51
|  |  | 2019-03-01 | 480 | 48.706 | 85 | 86 | 92 | 0.56
|  |  | 2019-04-01 | 552 | 29.057 | 85 | 62 | 92 | 0.41
|  |  | 2019-05-01 | 480 | 93.756 | 85 | 86 | 92 | 0.56
|  |  | 2019-06-01 | 530 | 61.986 | 85 | 69 | 92 | 0.45
|  |  | 2019-07-01 | 478 | 68.534 | 85 | 86 | 92 | 0.56 |  |  |  |  | výh.č.6 Chlumčany
|  |  | 2019-08-01 | 470 | 54.653 | 85 | 89 | 92 | 0.58
[10 empty] | 674 | = | 7.9V | 62
78.8467 | - | 79.1496 | 2019-01-02 | 1120 | 48.73 | 85 | 33 | 43 | 0.22 | 837 | = | 9.8V | 36
|  |  | 2019-02-02 | 1220 | 182.15 | 85 | 27 | 43 | 0.17
[10 empty] | 837 | = | 9.8V | 36
79.4487 | - | 79.4897 | 3 | 32000 | 41.014 | 85 | 3 | 0 | 0.02
79.5479 | - | 79.5889 | 4 | 60000 | 41.019 | 85 | 1 | 0 | 0.01
80.1336 | - | 80.1747 | 5 | 110000 | 0 41,13 | 85 | 1 | 0 | 0.01
80.4778 | - | 81.0925 | 2019-01-06 | 335 | 67.372 | 75 | 89 | 109 | 0.58 | 826 | = | 11.0V | 90
|  |  | 2019-02-06 | 372 | 112.695 | 75 | 69 | 109 | 0.45
|  |  | 2019-03-06 | 338 | 189.138 | 75 | 87 | 109 | 0.57
|  |  | 2019-04-06 | 370 | 62.391 | 75 | 70 | 109 | 0.46
[10 empty] | 854 | = | 11.4V | 93.057
81.0925 | - | 81.7634 | 2019-01-07 | 296 | 28.872 | 75 | 93 | 131 | 0.61 | 854 | = | 11.4V | 111.84
|  |  | 2019-02-07 | 290 | 78.715 | 75 | 98 | 131 | 0.64
|  |  | 2019-03-07 | 300 | 66.251 | 75 | 90 | 131 | 0.59
|  |  | 2019-04-07 | 296 | 242.124 | 75 | 93 | 131 | 0.61
|  |  | 2019-05-07 | 290 | 43.122 | 75 | 98 | 131 | 0.64
[10 empty] | 763 | = | 10.2V | 100
82.0626 | - | 82.1049 | 8 | 70000 | 42.366 | 75 | 1 | 0 | 0.01
82.1805 | - | 82.6078 | 9 | 393.4 | 256.191 | 65 | 38 | 89 | 0.24 | 899 | = | 13.8V | 80
[10 empty] | 1023 | = | 15.7V | 91.074
82.6078 | - | 82.8882 | 2019-01-10 | 312 | 60.95 | 65 | 95 | 65 | 0.62 | 1023 | = | 15.7V | 66.515
|  |  | 2019-02-10 | 432 | 21.239 | 70 | 69 | 65 | 0.45
|  |  | 2019-03-10 | 483 | 41.154 | 70 | 55 | 65 | 0.36 |  |  |  |  | výh.č.11 Dobřany
|  |  | 2019-04-10 | 500 | 41.795 | 70 | 51 | 65 | 0.33
|  |  | 2019-05-10 | 608 | 16.734 | 70 | 30 | 65 | 0.2
[10 empty] | 492 | = | 7.0V | 32
83.1538 | - | 83.3674 | 11 | 352 | 48.567 | 70 | 65 | 99 | 0.42 | 758 | = | 10.8V | 75
[10 empty] | 909 | = | 13.0V | 90
83.4652 | - | 83.862 | 2019-01-12 | 480 | 42.309 | 70 | 50 | 70 | 0.33 | 686 | = | 9.8V | 48
|  |  | 2019-02-12 | 504 | 101.904 | 70 | 45 | 70 | 0.29 |  |  |  |  | výh.č.1 Dobřany
|  |  | 2019-03-12 | 348 | 125.611 | 70 | 96 | 70 | 0.63
[10 empty] | 1129 | = | 16.1V | 79
83.9988 | - | 84.4102 | 13 | 598 | 291.404 | 90 | 75 | 85 | 0.49 | 706 | = | 7.8V | 60
[10 empty] | 706 | = | 7.8V | 60
85.0934 | - | 85.2585 | 14 | 915 | 55.183 | 90 | 53 | 51 | 0.35 | 1078 | = | 12.0V | 55
[10 empty] | 1078 | = | 12.0V | 55
86.3145 | - | 86.338 | 15 | 20000 | 23.52 | 90 | 5 | 0 | 0.03
86.4354 | - | 86.6271 | 16 | 475 | 23.757 | 90 | 82 | 119 | 0.53 | 706 | = | 7.8V | 84
[10 empty] | 706 | = | 7.8V | 84
87.0999 | - | 87.3284 | 17 | 406 | 83.641 | 80 | 74 | 112 | 0.48 | 688 | = | 8.6V | 77
[10 empty] | 606 | = | 7.6V | 67.912
87.3284 | - | 87.704 | 2019-01-18 | 342 | 190.72 | 80 | 83 | 138 | 0.54 | 606 | = | 7.6V | 83.677
|  |  | 2019-02-18 | 318 | 34.148 | 80 | 99 | 138 | 0.65
[10 empty] | 486 | = | 6.1V | 67
87.8456 | - | 88.335 | 19 | 500 | 357.391 | 85 | 69 | 102 | 0.44 | 647 | = | 7.6V | 66
[10 empty] | 647 | = | 7.6V | 66
Konec úseku = km 88,600 000
Úsek |  | Plzeň - Valcha - Plzeň - zastávka | [5 empty] | km 88,600 - km 95,700 | [5 empty] | Použité soubory
parametry pro variantu s využitím nedostatku převýšení Imax=100mm (červená varianta)
Kolej č. |  | 1 | [11 empty] | OPT2100.OSA
ČSN |  | 736360-1 | ( Říjen 2008 ) | [10 empty] | T1ADD.POD
Maximální aq |  | 0.64
ZP(ZO) |  | KP(KO) | č.o. | R | Li | V | I | D | aq |  | n |  | Lk | Poznámka
[km] |  | [km] |  | [m] | [m] | [km/h] | [mm] | [mm] | [m/s2] |  |  |  | [m]
Začátek úseku = km 88,600 000
88.7932 | - | 89.1022 | 1 | 380 | 107.037 | 85 | 89 | 135 | 0.58 | 800 | = | 9.4V | 108
[10 empty] | 696 | = | 8.2V | 94
89.5914 | - | 89.6318 | 2 | 36000 | 40.479 | 85 | 2 | 0 | 0.02
89.6318 | - | 89.6989 | 3 | 36000 | 67.027 | 85 | 2 | 0 | 0.02
89.7911 | - | 89.8292 | 4 | 25000 | 38.122 | 85 | 3 | 0 | 0.02
89.8292 | - | 89.8487 | 5 | 25000 | 19.541 | 85 | 3 | 0 | 0.02
90.1004 | - | 90.1881 | 6 | 2000 | 87.669 | 85 | 43 | 0 | 0.28
90.2365 | - | 90.5922 | 2019-01-07 | 375 | 158.113 | 80 | 91 | 110 | 0.59 | 545 | = | 6.8V | 60
[10 empty] | 750 | = | 9.4V | 15
|  |  | 2019-02-07 | 482 | 20.868 | 80 | 67 | 90 | 0.43 | 750 | = | 9.4V | 15
|  |  | 2019-03-07 | 500 | 41.352 | 80 | 61 | 90 | 0.4 |  |  |  |  | výh.č.1 Valcha
|  |  | 2019-04-07 | 740 | 15.299 | 80 | 12 | 90 | 0.08
[10 empty] | 500 | = | 6.2V | 45
90.8152 | - | 91.2355 | 2019-01-08 | 380 | 90.111 | 85 | 92 | 132 | 0.6 | 894 | = | 10.5V | 118
|  |  | 2019-02-08 | 392 | 79.264 | 85 | 85 | 132 | 0.56
|  |  | 2019-03-08 | 415 | 48.872 | 85 | 73 | 132 | 0.48
[10 empty] | 636 | = | 7.5V | 84
91.352 | - | 91.5084 | 9 | 850 | 66.464 | 85 | 43 | 57 | 0.28 | 789 | = | 9.3V | 45
[10 empty] | 789 | = | 9.3V | 45
91.547 | - | 91.8417 | 10 | 585 | 137.626 | 85 | 59 | 87 | 0.38 | 828 | = | 9.7V | 72
[10 empty] | 977 | = | 11.5V | 85
91.8869 | - | 92.182 | 11 | 360 | 99.08 | 85 | 99 | 138 | 0.64 | 710 | = | 8.4V | 98
[10 empty] | 710 | = | 8.4V | 98
92.2668 | - | 92.5745 | 12 | 483 | 167.783 | 80 | 75 | 81 | 0.49 | 1062 | = | 13.3V | 86
[10 empty] | 666 | = | 8.3V | 53.945
92.5745 | - | 92.9193 | 2019-01-13 | 393.5 | 114.069 | 80 | 93 | 99 | 0.6 | 666 | = | 8.3V | 65.932
|  |  | 2019-02-13 | 395 | 36.58 | 80 | 92 | 99 | 0.6
|  |  | 2019-03-13 | 390 | 64.832 | 80 | 95 | 99 | 0.62
[10 empty] | 640 | = | 8.0V | 63.376
92.9193 | - | 93.1763 | 14 | 477 | 136.514 | 80 | 76 | 82 | 0.5 | 640 | = | 8.0V | 52.493
[10 empty] | 829 | = | 10.4V | 68
93.2152 | - | 93.5263 | 15 | 362 | 119.046 | 80 | 92 | 117 | 0.6 | 821 | = | 10.3V | 96
[10 empty] | 821 | = | 10.3V | 96
93.6884 | - | 94.2521 | 2019-01-16 | 393 | 150.061 | 80 | 91 | 101 | 0.59 | 871 | = | 10.9V | 88
|  |  | 2019-02-16 | 397 | 106.46 | 80 | 89 | 101 | 0.58
|  |  | 2019-03-16 | 405 | 58.671 | 80 | 85 | 101 | 0.56
|  |  | 2019-04-16 | 380 | 62.429 | 80 | 98 | 101 | 0.64
[10 empty] | 970 | = | 12.1V | 98
94.4969 | - | 94.896 | 17 | 382 | 228.615 | 85 | 99 | 124 | 0.64 | 774 | = | 9.1V | 96
[10 empty] | 601 | = | 7.1V | 74.504
94.896 | - | 95.1869 | 18 | 378 | 124.559 | 85 | 99 | 127 | 0.64 | 601 | = | 7.1V | 76.307
[10 empty] | 709 | = | 8.3V | 90
95.2865 | - | 95.4218 | 19 | 1000 | 59.232 | 85 | 34 | 51 | 0.22 | 706 | = | 8.3V | 36
Konec úseku = km 95,700 000
Úsek |  | Plzeň - zastávka - Plzeň hlavní nádraží | [5 empty] | km 95,700- km 97,564 | [5 empty] | Použité soubory
parametry pro variantu s využitím nedostatku převýšení Imax=100mm (červená varianta)
Kolej č. |  | 1 | [11 empty] | OPT2100.OSA
ČSN |  | 736360-1 | ( Říjen 2008 ) | [10 empty] | T1ADD.POD
Maximální aq |  | 0.63
ZP(ZO) |  | KP(KO) | č.o. | R | Li | V | I | D | aq |  | n |  | Lk | Poznámka
[km] |  | [km] |  | [m] | [m] | [km/h] | [mm] | [mm] | [m/s2] |  |  |  | [m]
Začátek úseku = km 95,700 000
95.984 | - | 96.5281 | 2019-01-01 | 240 | 161.689 | 65 | 97 | 111 | 0.63 | 748 | = | 11.5V | 83
|  |  | 2019-02-01 | 250 | 36.868 | 65 | 88 | 111 | 0.57
|  |  | 2019-03-01 | 239 | 69.946 | 65 | 98 | 111 | 0.63
|  |  | 2019-04-01 | 226 | 52.464 | 60 | 77 | 111 | 0.5
|  |  | 2019-05-01 | 220 | 81.34 | 60 | 82 | 111 | 0.53
[10 empty] | 529 | = | 8.8V | 58.73
96.5281 | - | 96.7086 | 2 | 314 | 89.396 | 60 | 61 | 74 | 0.4 | 529 | = | 8.8V | 39.154
[10 empty] | 703 | = | 11.7V | 52
96.9361 | - | 97.0804 | 2019-01-03 | 765 | 68.722 | 60 | 56 | 0 | 0.36 | 0 | = | 0.0V | 34
|  |  | 2019-02-03 | 500 | 41.567 | 60 | 85 | 0 | 0.55
97.1473 | - | 97.1931 | 4 | 500 | 45.831 | 60 | 85 | 0 | 0.55
97.2267 | - | 97.3053 | 5 | 904.75 | 78.592 | 60 | 47 | 0 | 0.31
Konec úseku = km 97,564 211

## Modrá
Úsek |  | Železná Ruda - Alžbětín - Železná Ruda - centrum | [5 empty] | km 0,024 - km 3,335 | [5 empty] | Použité soubory
parametry pro variantu s využitím nedostatku převýšení Imax=130mm (modrá varianta)
Kolej č. |  | 1 | [11 empty] | OPT2130.OSA
ČSN |  | 736360-1 | ( Říjen 2008 ) | [10 empty] | T1ADD.POD
Maximální aq |  | 0.77
ZP(ZO) |  | KP(KO) | č.o. | R | Li | V | I | D | aq |  | n |  | Lk | Poznámka
[km] |  | [km] |  | [m] | [m] | [km/h] | [mm] | [mm] | [m/s2] |  |  |  | [m]
Začátek úseku = km 0,023 791
0.42572 | - | 0.58356 | 1 | 490 | 82.841 | 75 | 90 | 45 | 0.59 | 667 | = | 8.9V | 30
[10 empty] | 1000 | = | 13.3V | 45
0.86444 | - | 1.2836 | 2019-01-02 | 293 | 163.789 | 75 | 92 | 135 | 0.59 | 593 | = | 7.9V | 80
|  |  | 2019-02-02 | 285 | 77.34 | 75 | 98 | 135 | 0.64
[10 empty] | 726 | = | 9.7V | 98
1.3672 | - | 1.7704 | 3 | 291 | 246.535 | 75 | 99 | 129 | 0.64 | 589 | = | 7.9V | 76
[10 empty] | 626 | = | 8.3V | 80.7
1.9864 | - | 2.6216 | 2019-01-04 | 343 | 177.069 | 75 | 96 | 98 | 0.62 | 633 | = | 8.4V | 62
|  |  | 2019-02-04 | 364 | 46.709 | 75 | 84 | 98 | 0.55
|  |  | 2019-03-04 | 382 | 30.712 | 75 | 76 | 98 | 0.49
|  |  | 2019-04-04 | 346 | 248.767 | 75 | 94 | 98 | 0.61
[10 empty] | 714 | = | 9.5V | 70
2.6565 | - | 3.3347 | 2019-01-05 | 298.6 | 267.125 | 75 | 96 | 126 | 0.63 | 587 | = | 7.8V | 74
|  |  | 2019-02-05 | 301 | 278.014 | 75 | 95 | 126 | 0.61
|  |  | 2019-03-05 | 304 | 50.538 | 75 | 118 | 100 | 0.77
Konec úseku = km 3,334 702
Úsek |  | Železná Ruda - centrum - Železná Ruda - Špičák | [5 empty] | km 3,335 - km 9,350 | [5 empty] | Použité soubory
parametry pro variantu s využitím nedostatku převýšení Imax=130mm (modrá varianta)
Kolej č. |  | 1 | [11 empty] | OPT2130.OSA
ČSN |  | 736360-1 | ( Říjen 2008 ) | [10 empty] | T1ADD.POD
Maximální aq |  | 0.84
ZP(ZO) |  | KP(KO) | č.o. | R | Li | V | I | D | aq |  | n |  | Lk | Poznámka
[km] |  | [km] |  | [m] | [m] | [km/h] | [mm] | [mm] | [m/s2] |  |  |  | [m]
Začátek úseku = km 3,334 702
3.3347 | - | 3.8287 | 2019-01-01 | 301 | 116.567 | 75 | 121 | 100 | 0.78
|  |  | 2019-02-01 | 306 | 122.233 | 75 | 117 | 100 | 0.76
|  |  | 2019-03-01 | 290.25 | 177.2 | 75 | 129 | 100 | 0.84
[10 empty] | 780 | = | 10.4V | 78
3.8483 | - | 4.3627 | 2019-01-02 | 300.2 | 128.504 | 75 | 116 | 105 | 0.76 | 933 | = | 12.4V | 98
[10 empty] | 960 | = | 12.8V | 48
|  |  | 2019-02-02 | 810 | 53.33 | 75 | 27 | 55 | 0.17 | 960 | = | 12.8V | 48
[10 empty] | 824 | = | 11.0V | 45.321
|  |  | 2019-03-02 | 277.5 | 87.291 | 70 | 99 | 110 | 0.64 | 824 | = | 11.0V | 45.321
[10 empty] | 491 | = | 6.5V | 54
4.5447 | - | 5.1128 | 2019-01-03 | 300 | 170.702 | 75 | 111 | 110 | 0.72 | 573 | = | 7.6V | 63
|  |  | 2019-02-03 | 309 | 93.833 | 75 | 77 | 138 | 0.5
|  |  | 2019-03-03 | 280 | 152.566 | 75 | 99 | 138 | 0.64
[10 empty] | 638 | = | 8.5V | 88
5.3021 | - | 5.8077 | 4 | 293.3 | 337.688 | 80 | 123 | 134 | 0.8 | 642 | = | 8.0V | 86
[10 empty] | 612 | = | 7.6V | 82
6.0445 | - | 6.6176 | 5 | 295 | 394.147 | 80 | 123 | 133 | 0.8 | 677 | = | 8.5V | 90
[10 empty] | 669 | = | 8.4V | 89
6.689 | - | 7.2832 | 6 | 280.5 | 424.135 | 75 | 129 | 108 | 0.84 | 833 | = | 11.1V | 90
[10 empty] | 741 | = | 9.9V | 80
7.3302 | - | 7.3816 | 2019-01-07 | 800 | 32.5 | 80 | 94 | 0 | 0.62 |  |  |  |  | výh.č.3 Špičák
|  |  | 2019-02-07 | 782.828 | 18.876 | 80 | 96 | 0 | 0.63
7.4054 | - | 7.4569 | 8 | 800 | 51.529 | 80 | 94 | 0 | 0.62
7.6439 | - | 7.9173 | 2019-01-09 | 1250 | 132.818 | 75 | 53 | 0 | 0.35 | 0 | = | 0.0V | 0
[10 empty] | 606 | = | 8.1V | 20
|  |  | 2019-02-09 | 500 | 98.13 | 65 | 67 | 33 | 0.44 | 606 | = | 9.3V | 20 | výh.č.1 Špičák
[10 empty] | 681 | = | 10.5V | 22.457
7.9578 | - | 7.9828 | 10 | 5000 | 25.065 | 80 | 15 | 0 | 0.1
9.2167 | - | 9.2564 | 11 | 20000 | 39.699 | 80 | 4 | 0 | 0.02
Konec úseku = km 9,350 000
Úsek |  | Železná Ruda - Špičák - Hamry - Hojsova Stráž | [5 empty] | km 9,350 - km 15,500 | [5 empty] | Použité soubory
parametry pro variantu s využitím nedostatku převýšení Imax=130mm (modrá varianta)
Kolej č. |  | 1 | [11 empty] | OPT2130.OSA
ČSN |  | 736360-1 | ( Říjen 2008 ) | [10 empty] | T1ADD.POD
Maximální aq |  | 0.84
ZP(ZO) |  | KP(KO) | č.o. | R | Li | V | I | D | aq |  | n |  | Lk | Poznámka
[km] |  | [km] |  | [m] | [m] | [km/h] | [mm] | [mm] | [m/s2] |  |  |  | [m]
Začátek úseku = km 9,350 000
9.4813 | - | 10.0033 | 2019-01-01 | 292.811 | 174.261 | 80 | 123 | 135 | 0.8 | 567 | = | 7.1V | 76.555
|  |  | 2019-02-01 | 290.034 | 193.205 | 80 | 125 | 135 | 0.82
[10 empty] | 578 | = | 7.2V | 77.992
10.0033 | - | 10.7815 | 2019-01-02 | 300.064 | 503.618 | 80 | 122 | 130 | 0.79 | 578 | = | 7.2V | 75.103
|  |  | 2019-02-02 | 293 | 127.401 | 80 | 128 | 130 | 0.83
[10 empty] | 555 | = | 6.9V | 72.1
10.8911 | - | 11.3658 | 3 | 344.818 | 311.356 | 80 | 121 | 98 | 0.79 | 847 | = | 10.6V | 82.959
[10 empty] | 820 | = | 10.3V | 80.396
11.4077 | - | 12.1411 | 4 | 296.5 | 558.444 | 80 | 129 | 126 | 0.84 | 790 | = | 9.9V | 99.5
[10 empty] | 599 | = | 7.5V | 75.5
12.4515 | - | 13.2182 | 2019-01-05 | 581 | 118.501 | 90 | 90 | 75 | 0.58 | 733 | = | 8.1V | 55
|  |  | 2019-02-05 | 850 | 92.867 | 90 | 37 | 75 | 0.24
|  |  | 2019-03-05 | 500 | 107.285 | 90 | 116 | 75 | 0.76
|  |  | 2019-04-05 | 600 | 111.335 | 90 | 84 | 75 | 0.55
|  |  | 2019-05-05 | 800 | 92.207 | 90 | 44 | 75 | 0.29
|  |  | 2019-06-05 | 550 | 139.482 | 90 | 99 | 75 | 0.64
[10 empty] | 667 | = | 7.4V | 50
13.5628 | - | 13.7729 | 6 | 500 | 74.122 | 90 | 101 | 90 | 0.66 | 756 | = | 8.4V | 68
[10 empty] | 756 | = | 8.4V | 68
13.9638 | - | 14.1808 | 7 | 550 | 96.905 | 90 | 89 | 85 | 0.58 | 706 | = | 7.8V | 60
[10 empty] | 706 | = | 7.8V | 60
14.2479 | - | 14.3644 | 8 | 2000 | 116.555 | 90 | 48 | 0 | 0.31
14.553 | - | 14.7451 | 9 | 1000 | 122.098 | 90 | 96 | 0 | 0.62 | 0 | = | 0.0V | 35
[10 empty] | 0 | = | 0.0V | 35
14.9469 | - | 15.2365 | 10 | 700 | 186.654 | 90 | 77 | 60 | 0.5 | 883 | = | 9.8V | 53
[10 empty] | 833 | = | 9.3V | 50
15.2625 | - | 15.463 | 11 | 602 | 119.451 | 90 | 104 | 55 | 0.68 | 764 | = | 8.5V | 42
[10 empty] | 709 | = | 7.9V | 39
Konec úseku = km 15,500 000
Úsek |  | Hamry - Hojsova Stráž - Hojsova Stráž | [5 empty] | km 15,500 - km 18,733 | [5 empty] | Použité soubory
parametry pro variantu s využitím nedostatku převýšení Imax=130mm (modrá varianta)
Kolej č. |  | 1 | [11 empty] | OPT2130.OSA
ČSN |  | 736360-1 | ( Říjen 2008 ) | [10 empty] | T1ADD.POD
Maximální aq |  | 0.84
ZP(ZO) |  | KP(KO) | č.o. | R | Li | V | I | D | aq |  | n |  | Lk | Poznámka
[km] |  | [km] |  | [m] | [m] | [km/h] | [mm] | [mm] | [m/s2] |  |  |  | [m]
Začátek úseku = km 15,500 000
15.5564 | - | 15.7998 | 1 | 297.3 | 132.386 | 75 | 126 | 97 | 0.82 | 660 | = | 8.8V | 64
[10 empty] | 485 | = | 6.5V | 47
15.815 | - | 15.8767 | 2 | 1200 | 61.672 | 80 | 63 | 0 | 0.41 |  |  |  |  | výh.č.3 Hamry
15.8946 | - | 15.9562 | 3 | 1200 | 61.584 | 80 | 63 | 0 | 0.41
16.1245 | - | 17.0213 | 2019-01-04 | 477 | 48.458 | 80 | 98 | 60 | 0.64 | 617 | = | 7.7V | 37
|  |  | 2019-02-04 | 470 | 108.289 | 80 | 101 | 60 | 0.66 |  |  |  |  | výh.č.1 Hamry
[10 empty] | 514 | = | 6.4V | 38
|  |  | 2019-03-04 | 252 | 80.616 | 75 | 129 | 134 | 0.84 | 514 | = | 6.9V | 38
|  |  | 2019-04-04 | 283.9 | 217.352 | 75 | 100 | 134 | 0.65
|  |  | 2019-05-04 | 293 | 106.179 | 75 | 93 | 134 | 0.6
|  |  | 2019-06-04 | 277.85 | 110.007 | 75 | 105 | 134 | 0.68
|  |  | 2019-07-04 | 291 | 73.023 | 75 | 94 | 134 | 0.61
[10 empty] | 581 | = | 7.8V | 77.903
17.0213 | - | 17.6646 | 2019-01-05 | 316.5 | 351.799 | 75 | 83 | 127 | 0.54 | 581 | = | 7.8V | 73.834
|  |  | 2019-02-05 | 310 | 122.644 | 75 | 87 | 127 | 0.57
[10 empty] | 748 | = | 10.0V | 95
17.8323 | - | 18.3415 | 2019-01-06 | 325 | 88.712 | 75 | 98 | 106 | 0.64 | 802 | = | 10.7V | 85
|  |  | 2019-02-06 | 379 | 111.366 | 75 | 69 | 106 | 0.45
|  |  | 2019-03-06 | 411 | 149.16 | 75 | 55 | 106 | 0.36
[10 empty] | 708 | = | 9.4V | 75
18.4281 | - | 18.7326 | 7 | 282 | 210.461 | 75 | 90 | 145 | 0.59 | 648 | = | 8.6V | 94
Konec úseku = km 18,732 583
Úsek |  | Hojsova Stráž - Zelená Lhota | [5 empty] | km 18,733 - km 20,305 | [5 empty] | Použité soubory
parametry pro variantu s využitím nedostatku převýšení Imax=130mm (modrá varianta)
Kolej č. |  | 1 | [11 empty] | OPT2130.OSA
ČSN |  | 736360-1 | ( Říjen 2008 ) | [10 empty] | T1ADD.POD
Maximální aq |  | 0.63
ZP(ZO) |  | KP(KO) | č.o. | R | Li | V | I | D | aq |  | n |  | Lk | Poznámka
[km] |  | [km] |  | [m] | [m] | [km/h] | [mm] | [mm] | [m/s2] |  |  |  | [m]
Začátek úseku = km 18,732 583
18.7326 | - | 19.546 | 2019-01-01 | 285 | 326.946 | 75 | 88 | 145 | 0.57
|  |  | 2019-02-01 | 288.9 | 188.188 | 75 | 85 | 145 | 0.55
|  |  | 2019-03-01 | 275 | 195.662 | 75 | 96 | 145 | 0.63
[10 empty] | 708 | = | 9.4V | 102.635
19.546 | - | 20.3051 | 2019-01-02 | 309 | 322.261 | 75 | 70 | 145 | 0.45 | 708 | = | 9.4V | 102.635
[10 empty] | 0 | = | 0.0V | 50.012
|  |  | 2019-02-02 | 284.1 | 284.166 | 75 | 89 | 145 | 0.58 | 0 | = | 0.0V | 50.012
Konec úseku = km 20,305 088
Úsek |  | Zelená Lhota | [5 empty] | km 20,305 - km 28,565 | [5 empty] | Použité soubory
parametry pro variantu s využitím nedostatku převýšení Imax=130mm (modrá varianta)
Kolej č. |  | 1 | [11 empty] | OPT2130.OSA
ČSN |  | 736360-1 | ( Říjen 2008 ) | [10 empty] | T1ADD.POD
Maximální aq |  | 0.84
ZP(ZO) |  | KP(KO) | č.o. | R | Li | V | I | D | aq |  | n |  | Lk | Poznámka
[km] |  | [km] |  | [m] | [m] | [km/h] | [mm] | [mm] | [m/s2] |  |  |  | [m]
Začátek úseku = km 20,305 088
20.3051 | - | 20.7117 | 2019-01-01 | 275.154 | 141.952 | 80 | 129 | 145 | 0.84
[10 empty] | 633 | = | 7.9V | 31
|  |  | 2019-02-01 | 403.422 | 166.824 | 85 | 115 | 96 | 0.75 | 633 | = | 7.4V | 31
[10 empty] | 696 | = | 8.2V | 66.792
20.9384 | - | 21.08 | 2 | 489 | 28.142 | 85 | 93 | 81 | 0.61 | 700 | = | 8.2V | 56.7
[10 empty] | 700 | = | 8.2V | 56.7
21.1547 | - | 21.3433 | 3 | 390 | 45.536 | 85 | 123 | 96 | 0.8 | 708 | = | 8.3V | 68
[10 empty] | 781 | = | 9.2V | 75
21.4802 | - | 21.7031 | 4 | 405 | 70.846 | 85 | 120 | 91 | 0.78 | 700 | = | 8.2V | 63.7
[10 empty] | 970 | = | 11.4V | 88.286
21.7031 | - | 22.1818 | 2019-01-05 | 340.7 | 60.262 | 85 | 126 | 124 | 0.82 | 970 | = | 11.4V | 120.302
|  |  | 2019-02-05 | 345.3 | 214.165 | 85 | 123 | 124 | 0.8
[10 empty] | 677 | = | 8.0V | 84
22.295 | - | 22.6647 | 6 | 343 | 216.38 | 85 | 127 | 122 | 0.82 | 650 | = | 7.6V | 79.31
[10 empty] | 607 | = | 7.1V | 74
22.7407 | - | 22.9387 | 7 | 328 | 32.034 | 85 | 128 | 132 | 0.83 | 614 | = | 7.2V | 81
[10 empty] | 644 | = | 7.6V | 85
22.9645 | - | 23.0314 | 8 | 1200 | 66.906 | 80 | 63 | 0 | 0.41 |  |  |  |  | výh.č.2 Z.Lhota
23.0515 | - | 23.1176 | 9 | 1200 | 66.035 | 80 | 63 | 0 | 0.41
23.3028 | - | 23.3688 | 10 | 1200 | 66.013 | 80 | 63 | 0 | 0.41
23.3891 | - | 23.4526 | 11 | 1200 | 63.505 | 80 | 63 | 0 | 0.41 |  |  |  |  | výh.č.1 Z.Lhota
23.473 | - | 23.8474 | 12 | 473 | 234.389 | 80 | 52 | 108 | 0.33 | 639 | = | 8.0V | 69
[10 empty] | 657 | = | 8.2V | 71
24.1861 | - | 24.2514 | 13 | 2000 | 35.372 | 80 | 38 | 0 | 0.25 | 0 | = | 0.0V | 15
[10 empty] | 0 | = | 0.0V | 15
24.6267 | - | 24.8443 | 14 | 471 | 91.579 | 80 | 85 | 75 | 0.56 | 720 | = | 9.0V | 54
[10 empty] | 960 | = | 12.0V | 72
24.9182 | - | 25.1382 | 2019-01-15 | 512 | 56.31 | 80 | 78 | 70 | 0.5 | 600 | = | 7.5V | 42
|  |  | 2019-02-15 | 590 | 81.771 | 80 | 58 | 70 | 0.38
[10 empty] | 571 | = | 7.1V | 40
25.1599 | - | 26.0014 | 2019-01-16 | 288 | 138.993 | 80 | 125 | 137 | 0.81 | 533 | = | 6.7V | 73
|  |  | 2019-02-16 | 308 | 271.697 | 80 | 108 | 137 | 0.7
|  |  | 2019-03-16 | 284 | 72.207 | 80 | 129 | 137 | 0.84
|  |  | 2019-04-16 | 298.5 | 218.571 | 80 | 116 | 137 | 0.75
[10 empty] | 489 | = | 6.1V | 67
26.229 | - | 26.2954 | 17 | 2000 | 66.358 | 80 | 38 | 0 | 0.25
26.6655 | - | 26.936 | 18 | 428 | 145.689 | 80 | 93 | 83 | 0.61 | 930 | = | 11.6V | 77.18
[10 empty] | 575 | = | 7.2V | 47.692
26.936 | - | 27.3985 | 19 | 296 | 304.393 | 80 | 129 | 126 | 0.84 | 575 | = | 7.2V | 72.4
[10 empty] | 680 | = | 8.5V | 85.69
27.3985 | - | 27.7753 | 20 | 297 | 208.618 | 80 | 123 | 131 | 0.8 | 680 | = | 8.5V | 89.09
[10 empty] | 604 | = | 7.5V | 79.072
27.8139 | - | 28.5629 | 2019-01-21 | 298 | 237.198 | 80 | 110 | 143 | 0.72 | 524 | = | 6.6V | 75
|  |  | 2019-02-21 | 299 | 436.798 | 80 | 110 | 143 | 0.71
Konec úseku = km 28,565 000
Úsek |  | Zelená Lhota - Nýrsko | [5 empty] | km 28,565 - km 37,700 | [5 empty] | Použité soubory
parametry pro variantu s využitím nedostatku převýšení Imax=130mm (modrá varianta)
Kolej č. |  | 1 | [11 empty] | OPT2130.OSA
ČSN |  | 736360-1 | ( Říjen 2008 ) | [10 empty] | T1ADD.POD
Maximální aq |  | 0.84
ZP(ZO) |  | KP(KO) | č.o. | R | Li | V | I | D | aq |  | n |  | Lk | Poznámka
[km] |  | [km] |  | [m] | [m] | [km/h] | [mm] | [mm] | [m/s2] |  |  |  | [m]
Začátek úseku = km 28,565 000
28.5689 | - | 28.8919 | 2019-01-01 | 302.5 | 156.914 | 80 | 107 | 143 | 0.69
|  |  | 2019-02-01 | 278 | 86.073 | 80 | 129 | 143 | 0.84
[10 empty] | 559 | = | 7.0V | 80
29.1258 | - | 29.6465 | 2 | 350 | 382.728 | 80 | 124 | 92 | 0.81 | 978 | = | 12.2V | 90
[10 empty] | 522 | = | 6.5V | 48
29.8271 | - | 30.1073 | 3 | 390 | 135.167 | 80 | 95 | 99 | 0.62 | 758 | = | 9.5V | 75
[10 empty] | 707 | = | 8.8V | 70
30.1345 | - | 30.7915 | 4 | 298.2 | 509.115 | 80 | 121 | 132 | 0.79 | 560 | = | 7.0V | 73.92
[10 empty] | 560 | = | 7.0V | 73.92
30.8413 | - | 31.3806 | 5 | 297 | 391.315 | 80 | 122 | 132 | 0.79 | 561 | = | 7.0V | 74
[10 empty] | 561 | = | 7.0V | 74
31.4921 | - | 31.8984 | 6 | 343 | 254.223 | 80 | 105 | 115 | 0.68 | 661 | = | 8.3V | 76
[10 empty] | 661 | = | 8.3V | 76
32.0221 | - | 32.2616 | 7 | 700 | 167.569 | 80 | 52 | 56 | 0.34 | 643 | = | 8.0V | 36
[10 empty] | 643 | = | 8.0V | 36
32.7152 | - | 33.0668 | 2019-01-08 | 340 | 27.914 | 75 | 79 | 116 | 0.51 | 733 | = | 9.8V | 85
|  |  | 2019-02-08 | 337 | 156.493 | 75 | 81 | 116 | 0.53
[10 empty] | 709 | = | 9.5V | 82.24
33.0668 | - | 33.7679 | 2019-01-09 | 296 | 410.878 | 75 | 99 | 125 | 0.64 | 709 | = | 9.5V | 88.621
|  |  | 2019-02-09 | 315 | 83.131 | 75 | 86 | 125 | 0.56
|  |  | 2019-03-09 | 275 | 61.407 | 75 | 116 | 125 | 0.76
[10 empty] | 456 | = | 6.1V | 57
33.8199 | - | 33.8641 | 10 | 800 | 44.207 | 80 | 94 | 0 | 0.62 |  |  |  |  | výh.č.7 Nýrsko
33.8979 | - | 33.9532 | 11 | 1000 | 55.261 | 80 | 76 | 0 | 0.49
34.2167 | - | 34.2594 | 12 | 1000 | 42.694 | 80 | 76 | 0 | 0.49
34.2798 | - | 34.3939 | 13 | 800 | 83.118 | 70 | 72 | 0 | 0.47 | 0 | = | 0.0V | 31 | výh.č.2 Nýrsko
34.3965 | - | 34.8444 | 14 | 394 | 333.9 | 70 | 77 | 70 | 0.5 | 614 | = | 8.8V | 43
[10 empty] | 1014 | = | 14.5V | 71
34.9378 | - | 35.4831 | 15 | 544 | 397.225 | 95 | 94 | 102 | 0.61 | 765 | = | 8.0V | 78
[10 empty] | 686 | = | 7.2V | 70
36.4568 | - | 36.7874 | 16 | 486 | 160.596 | 95 | 94 | 125 | 0.61 | 680 | = | 7.2V | 85
[10 empty] | 680 | = | 7.2V | 85
37.0106 | - | 37.2656 | 17 | 550 | 84.971 | 100 | 96 | 119 | 0.62 | 714 | = | 7.1V | 85
[10 empty] | 714 | = | 7.1V | 85
Konec úseku = km 37,700 000
Úsek |  | Nýrsko - Klatovy | [5 empty] | km 37,700 - km 48,200 | [5 empty] | Použité soubory
parametry pro variantu s využitím nedostatku převýšení Imax=130mm (modrá varianta)
Kolej č. |  | 1 | [11 empty] | OPT2130.OSA
ČSN |  | 736360-1 | ( Říjen 2008 ) | [10 empty] | T1ADD.POD
Maximální aq |  | 0.78
ZP(ZO) |  | KP(KO) | č.o. | R | Li | V | I | D | aq |  | n |  | Lk | Poznámka
[km] |  | [km] |  | [m] | [m] | [km/h] | [mm] | [mm] | [m/s2] |  |  |  | [m]
Začátek úseku = km 37,700 000
38.0989 | - | 38.4488 | 1 | 1000 | 239.991 | 100 | 53 | 65 | 0.34 | 846 | = | 8.5V | 55
[10 empty] | 846 | = | 8.5V | 55
38.6615 | - | 39.0438 | 2 | 970 | 274.344 | 100 | 57 | 65 | 0.37 | 769 | = | 7.7V | 50
[10 empty] | 892 | = | 8.9V | 58
39.7078 | - | 40.1042 | 3 | 447.5 | 284.099 | 80 | 69 | 100 | 0.45 | 612 | = | 7.7V | 61.224
[10 empty] | 510 | = | 6.4V | 51.02
40.5217 | - | 40.5486 | 4 | 20000 | 26.903 | 80 | 4 | 0 | 0.02
40.5636 | - | 40.8568 | 2019-01-05 | 460 | 91.072 | 80 | 68 | 96 | 0.44 | 844 | = | 10.5V | 81
[10 empty] | 604 | = | 7.6V | 58
|  |  | 2019-02-05 | 960 | 63.058 | 80 | 79 | 0 | 0.51 | 604 | = | 7.6V | 58
41.0248 | - | 41.2699 | 2019-01-06 | 500 | 108.299 | 80 | 90 | 61 | 0.59 | 770 | = | 9.6V | 47
[10 empty] | 590 | = | 7.4V | 36
|  |  | 2019-02-06 | 900 | 53.818 | 80 | 84 | 0 | 0.55 | 590 | = | 7.4V | 36 | výh.č.7 Janovice
41.2938 | - | 41.327 | 7 | 1678.985 | 33.199 | 100 | 70 | 0 | 0.46 |  |  |  |  | výh.č.6 Janovice
41.5588 | - | 41.6238 | 8 | 1200 | 65.012 | 100 | 98 | 0 | 0.64
41.648 | - | 41.7123 | 9 | 1200 | 64.271 | 100 | 98 | 0 | 0.64
41.8909 | - | 42.1595 | 10 | 535 | 92.647 | 100 | 121 | 100 | 0.78 | 880 | = | 8.8V | 88
[10 empty] | 880 | = | 8.8V | 88
42.546 | - | 42.9198 | 11 | 795 | 232.793 | 100 | 68 | 80 | 0.44 | 875 | = | 8.8V | 70
[10 empty] | 888 | = | 8.9V | 71
44.2823 | - | 44.4212 | 12 | 1250 | 58.944 | 100 | 54 | 40 | 0.35 | 1000 | = | 10.0V | 40
[10 empty] | 1000 | = | 10.0V | 40
46.8262 | - | 46.9833 | 13 | 1900 | 97.037 | 100 | 62 | 0 | 0.4 | 0 | = | 0.0V | 30
[10 empty] | 0 | = | 0.0V | 30
47.1039 | - | 47.4067 | 14 | 450 | 86.806 | 100 | 120 | 142 | 0.78 | 789 | = | 7.9V | 112
[10 empty] | 732 | = | 7.3V | 104
47.7156 | - | 48.0946 | 15 | 477 | 178.992 | 100 | 118 | 129 | 0.77 | 775 | = | 7.8V | 100
[10 empty] | 775 | = | 7.8V | 100
Konec úseku = km 48,200 000
Úsek |  | Klatovy - Dehtín | [5 empty] | km 48,200 - km 56,750 | [5 empty] | Použité soubory
parametry pro variantu s využitím nedostatku převýšení Imax=130mm (modrá varianta)
Kolej č. |  | 1 | [11 empty] | OPT2130.OSA
ČSN |  | 736360-1 | ( Říjen 2008 ) | [10 empty] | T1ADD.POD
Maximální aq |  | 0.83
ZP(ZO) |  | KP(KO) | č.o. | R | Li | V | I | D | aq |  | n |  | Lk | Poznámka
[km] |  | [km] |  | [m] | [m] | [km/h] | [mm] | [mm] | [m/s2] |  |  |  | [m]
Začátek úseku = km 48,200 000
48.2935 | - | 48.3139 | 1 | 40000 | 20.364 | 100 | 3 | 0 | 0.02
48.4397 | - | 48.8043 | 2019-01-02 | 1896 | 43.098 | 80 | 40 | 0 | 0.26 | 0 | = | 0.0V | 0 | výh.č.13 Klatovy
|  |  | 2019-02-02 | 760 | 54.065 | 80 | 99 | 0 | 0.65
[10 empty] | 513 | = | 6.4V | 58
|  |  | 2019-03-02 | 358 | 154.401 | 80 | 98 | 113 | 0.64 | 513 | = | 6.4V | 58
[10 empty] | 487 | = | 6.1V | 55
49.3863 | - | 49.4127 | 3 | 876 | 26.364 | 80 | 86 | 0 | 0.56 |  |  |  |  | výh.č.3 Klatovy
49.4392 | - | 49.4652 | 4 | 920 | 26.004 | 80 | 82 | 0 | 0.54
49.474 | - | 49.6306 | 5 | 324 | 66.622 | 70 | 99 | 79 | 0.65 | 570 | = | 8.1V | 45
[10 empty] | 570 | = | 8.1V | 45
49.6702 | - | 49.9512 | 6 | 294 | 183.047 | 75 | 128 | 98 | 0.83 | 510 | = | 6.8V | 50
[10 empty] | 490 | = | 6.5V | 48
49.9827 | - | 50.6128 | 7 | 395 | 436.072 | 95 | 127 | 143 | 0.82 | 664 | = | 7.0V | 95
[10 empty] | 692 | = | 7.3V | 99
50.6895 | - | 51.206 | 8 | 395 | 326.489 | 95 | 127 | 143 | 0.82 | 664 | = | 7.0V | 95
[10 empty] | 664 | = | 7.0V | 95
51.9731 | - | 52.2523 | 9 | 567 | 125.204 | 100 | 99 | 109 | 0.64 | 706 | = | 7.1V | 77
[10 empty] | 706 | = | 7.1V | 77
52.7517 | - | 52.9972 | 10 | 755 | 149.491 | 100 | 90 | 66 | 0.59 | 727 | = | 7.3V | 48
[10 empty] | 727 | = | 7.3V | 48
53.1473 | - | 53.1936 | 11 | 25000 | 46.269 | 100 | 5 | 0 | 0.03
53.1936 | - | 53.2224 | 12 | 25000 | 28.864 | 100 | 5 | 0 | 0.03
53.5792 | - | 53.9233 | 13 | 489 | 219.075 | 85 | 101 | 73 | 0.66 | 685 | = | 8.1V | 50
[10 empty] | 1027 | = | 12.1V | 75
54.4086 | - | 55.1925 | 2019-01-14 | 497 | 181.356 | 100 | 113 | 124 | 0.74 | 702 | = | 7.0V | 87
|  |  | 2019-02-14 | 495 | 110.642 | 100 | 114 | 124 | 0.74
|  |  | 2019-03-14 | 535 | 63.147 | 100 | 97 | 124 | 0.63
|  |  | 2019-04-14 | 522 | 128.235 | 100 | 102 | 124 | 0.66
|  |  | 2019-05-14 | 478 | 126.575 | 100 | 123 | 124 | 0.8
[10 empty] | 702 | = | 7.0V | 87
55.5734 | - | 56.4047 | 2019-01-15 | 1000 | 181.956 | 100 | 65 | 53 | 0.42 | 962 | = | 9.6V | 51
[10 empty] | 762 | = | 7.6V | 16
|  |  | 2019-02-15 | 2000 | 61.867 | 100 | 27 | 32 | 0.18 | 762 | = | 7.6V | 16
[10 empty] | 738 | = | 7.4V | 45
|  |  | 2019-03-15 | 396.75 | 411.023 | 85 | 122 | 93 | 0.79 | 738 | = | 8.7V | 45
[10 empty] | 693 | = | 8.2V | 64.47
56.4047 | - | 56.7074 | 2019-01-16 | 345 | 66.843 | 85 | 124 | 123 | 0.81 | 693 | = | 8.2V | 85.267
|  |  | 2019-02-16 | 310 | 72.623 | 80 | 121 | 123 | 0.78
[10 empty] | 634 | = | 7.9V | 78
Konec úseku = km 56,750 000
Úsek |  | Dehtín - Borovy | [5 empty] | km 56,750- km 65,850 | [5 empty] | Použité soubory
parametry pro variantu s využitím nedostatku převýšení Imax=130mm (modrá varianta)
Kolej č. |  | 1 | [11 empty] | OPT2130.OSA
ČSN |  | 736360-1 | ( Říjen 2008 ) | [10 empty] | T1ADD.POD
Maximální aq |  | 0.84
ZP(ZO) |  | KP(KO) | č.o. | R | Li | V | I | D | aq |  | n |  | Lk | Poznámka
[km] |  | [km] |  | [m] | [m] | [km/h] | [mm] | [mm] | [m/s2] |  |  |  | [m]
Začátek úseku = km 56,750 000
56.7748 | - | 57.3192 | 1 | 345 | 389.704 | 80 | 109 | 110 | 0.71 | 764 | = | 9.6V | 84
[10 empty] | 643 | = | 8.0V | 70.693
57.3192 | - | 57.8087 | 2 | 350 | 324.555 | 80 | 87 | 129 | 0.56 | 643 | = | 8.0V | 82.904
[10 empty] | 636 | = | 7.9V | 82
57.9671 | - | 58.233 | 3 | 480 | 117.422 | 95 | 122 | 100 | 0.79 | 750 | = | 7.9V | 75
[10 empty] | 740 | = | 7.8V | 73
58.4048 | - | 58.8629 | 4 | 500 | 318.063 | 95 | 121 | 92 | 0.79 | 859 | = | 9.0V | 79
[10 empty] | 663 | = | 7.0V | 61
59.1448 | - | 59.3688 | 5 | 354 | 46.009 | 90 | 128 | 142 | 0.83 | 627 | = | 7.0V | 89
[10 empty] | 627 | = | 7.0V | 89
59.4818 | - | 59.5102 | 6 | 13000 | 28.385 | 90 | 7 | 0 | 0.05
59.5102 | - | 59.5316 | 7 | 13000 | 21.425 | 90 | 7 | 0 | 0.05
59.8533 | - | 60.1364 | 8 | 635 | 193.152 | 90 | 95 | 56 | 0.62 | 643 | = | 7.1V | 36
[10 empty] | 964 | = | 10.7V | 54
60.1912 | - | 60.4704 | 9 | 364 | 117.14 | 85 | 114 | 120 | 0.74 | 675 | = | 7.9V | 81
[10 empty] | 675 | = | 7.9V | 81
60.698 | - | 60.9852 | 10 | 332 | 144.229 | 80 | 109 | 118 | 0.71 | 644 | = | 8.1V | 76
[10 empty] | 568 | = | 7.1V | 66.994
60.9852 | - | 61.4643 | 11 | 294.2 | 327.592 | 80 | 124 | 133 | 0.8 | 568 | = | 7.1V | 75.511
[10 empty] | 571 | = | 7.1V | 76
62.1534 | - | 62.1984 | 12 | 32000 | 45.036 | 90 | 3 | 0 | 0.02
62.2462 | - | 62.5681 | 13 | 760 | 223.93 | 90 | 75 | 51 | 0.49 | 824 | = | 9.2V | 42
[10 empty] | 1098 | = | 12.2V | 56
62.7265 | - | 63.1865 | 2019-01-14 | 303 | 131.204 | 75 | 109 | 110 | 0.71 | 836 | = | 11.1V | 92
|  |  | 2019-02-14 | 280 | 156.847 | 75 | 127 | 110 | 0.83
[10 empty] | 727 | = | 9.7V | 80
63.627 | - | 64.0114 | 15 | 300 | 206.127 | 80 | 129 | 123 | 0.84 | 707 | = | 8.8V | 87
[10 empty] | 742 | = | 9.3V | 91.243
64.0114 | - | 64.1971 | 16 | 400 | 48.764 | 80 | 96 | 93 | 0.62 | 742 | = | 9.3V | 68.989
[10 empty] | 731 | = | 9.1V | 68
64.2566 | - | 64.3988 | 17 | 390 | 22.238 | 85 | 124 | 95 | 0.8 | 632 | = | 7.4V | 60
[10 empty] | 632 | = | 7.4V | 60
64.6882 | - | 65.0896 | 2019-01-18 | 1360 | 198.098 | 90 | 32 | 38 | 0.21 | 842 | = | 9.4V | 32
|  |  | 2019-02-18 | 1327.743 | 139.31 | 90 | 34 | 38 | 0.22
[10 empty] | 842 | = | 9.4V | 32
65.3449 | - | 65.6845 | 19 | 383 | 133.621 | 90 | 117 | 133 | 0.76 | 752 | = | 8.4V | 100
[10 empty] | 797 | = | 8.9V | 106
Konec úseku = km 65,850 000
Úsek |  | Borovy - Chlumčany | [5 empty] | km 65,850- km 77,700 | [5 empty] | Použité soubory
parametry pro variantu s využitím nedostatku převýšení Imax=130mm (modrá varianta)
Kolej č. |  | 1 | [11 empty] | OPT2130.OSA
ČSN |  | 736360-1 | ( Říjen 2008 ) | [10 empty] | T1ADD.POD
Maximální aq |  | 0.84
ZP(ZO) |  | KP(KO) | č.o. | R | Li | V | I | D | aq |  | n |  | Lk | Poznámka
[km] |  | [km] |  | [m] | [m] | [km/h] | [mm] | [mm] | [m/s2] |  |  |  | [m]
Začátek úseku = km 65,850 000
66.0508 | - | 66.417 | 1 | 289 | 200.197 | 80 | 126 | 135 | 0.82 | 622 | = | 7.8V | 84
[10 empty] | 607 | = | 7.6V | 82
66.5739 | - | 66.7703 | 2 | 348 | 16.334 | 85 | 119 | 126 | 0.77 | 714 | = | 8.4V | 90
[10 empty] | 714 | = | 8.4V | 90
67.6958 | - | 67.7379 | 3 | 120000 | 42.088 | 90 | 1 | 0 | 0.01
68.2268 | - | 68.4608 | 4 | 353 | 50.007 | 90 | 128 | 143 | 0.83 | 643 | = | 7.1V | 92
[10 empty] | 643 | = | 7.1V | 92
68.5692 | - | 68.905 | 5 | 300 | 96.606 | 80 | 122 | 130 | 0.79 | 900 | = | 11.2V | 117
[10 empty] | 923 | = | 11.5V | 120
69.1692 | - | 69.195 | 6 | 70000 | 25.766 | 90 | 1 | 0 | 0.01
69.9261 | - | 69.9771 | 7 | 80000 | 50.981 | 90 | 1 | 0 | 0.01
70.5048 | - | 70.9701 | 8 | 296 | 316.319 | 80 | 122 | 133 | 0.79 | 564 | = | 7.0V | 75
[10 empty] | 556 | = | 7.0V | 74
71.065 | - | 71.6075 | 2019-01-09 | 298 | 136.868 | 80 | 117 | 136 | 0.76 | 566 | = | 7.1V | 77
|  |  | 2019-02-09 | 285 | 88.327 | 80 | 129 | 136 | 0.84
|  |  | 2019-03-09 | 322 | 45.466 | 80 | 99 | 136 | 0.64
|  |  | 2019-04-09 | 286 | 108.92 | 80 | 128 | 136 | 0.83
[10 empty] | 632 | = | 7.9V | 86
72.0366 | - | 72.077 | 10 | 91000 | 40.331 | 90 | 1 | 0 | 0.01
72.3252 | - | 72.3471 | 11 | 11000 | 21.947 | 90 | 9 | 0 | 0.06
72.3471 | - | 72.3798 | 12 | 11000 | 32.656 | 90 | 9 | 0 | 0.06
72.7078 | - | 72.8178 | 13 | 575 | 23.995 | 90 | 116 | 50 | 0.76 | 860 | = | 9.6V | 43
[10 empty] | 860 | = | 9.6V | 43
72.8752 | - | 72.9853 | 14 | 550 | 24.149 | 90 | 118 | 56 | 0.77 | 768 | = | 8.5V | 43
[10 empty] | 768 | = | 8.5V | 43
73.5714 | - | 74.0427 | 2019-01-15 | 370 | 62.388 | 90 | 127 | 131 | 0.83 | 824 | = | 9.2V | 108
|  |  | 2019-02-15 | 392 | 39.569 | 90 | 113 | 131 | 0.73
|  |  | 2019-03-15 | 400 | 77.488 | 90 | 108 | 131 | 0.7
|  |  | 2019-04-15 | 410 | 48.658 | 90 | 102 | 131 | 0.66
|  |  | 2019-05-15 | 378 | 42.188 | 90 | 122 | 131 | 0.79
[10 empty] | 710 | = | 7.9V | 93
74.2049 | - | 74.6623 | 2019-01-16 | 400 | 115.03 | 90 | 109 | 130 | 0.71 | 646 | = | 7.2V | 84
|  |  | 2019-02-16 | 372 | 60.127 | 90 | 127 | 130 | 0.83
|  |  | 2019-03-16 | 396 | 103.203 | 90 | 111 | 130 | 0.72
[10 empty] | 731 | = | 8.1V | 95
75.374 | - | 76.0479 | 17 | 1491 | 609.921 | 100 | 46 | 33 | 0.3 | 1212 | = | 12.1V | 40
[10 empty] | 727 | = | 7.3V | 24
76.9763 | - | 77.5348 | 18 | 604 | 418.511 | 100 | 99 | 96 | 0.65 | 729 | = | 7.3V | 70
[10 empty] | 729 | = | 7.3V | 70
Konec úseku = km 77,700 000
Úsek |  | Chlumčany - Plzeň - Valcha | [5 empty] | km 77,700 - km 88,600 | [5 empty] | Použité soubory
parametry pro variantu s využitím nedostatku převýšení Imax=130mm (modrá varianta)
Kolej č. |  | 1 | [11 empty] | OPT2130.OSA
ČSN |  | 736360-1 | ( Říjen 2008 ) | [10 empty] | T1ADD.POD
Maximální aq |  | 0.84
ZP(ZO) |  | KP(KO) | č.o. | R | Li | V | I | D | aq |  | n |  | Lk | Poznámka
[km] |  | [km] |  | [m] | [m] | [km/h] | [mm] | [mm] | [m/s2] |  |  |  | [m]
Začátek úseku = km 77,700 000
77.8416 | - | 78.5874 | 2019-01-01 | 460 | 43.021 | 90 | 116 | 92 | 0.75 | 804 | = | 8.9V | 74
|  |  | 2019-02-01 | 499 | 210.08 | 90 | 100 | 92 | 0.65
|  |  | 2019-03-01 | 480 | 48.706 | 90 | 107 | 92 | 0.7
|  |  | 2019-04-01 | 552 | 29.057 | 90 | 81 | 92 | 0.53
|  |  | 2019-05-01 | 480 | 93.756 | 90 | 107 | 92 | 0.7
|  |  | 2019-06-01 | 530 | 61.986 | 90 | 88 | 92 | 0.57
|  |  | 2019-07-01 | 478 | 68.534 | 90 | 108 | 92 | 0.7 |  |  |  |  | výh.č.6 Chlumčany
|  |  | 2019-08-01 | 470 | 54.653 | 90 | 111 | 92 | 0.72
[10 empty] | 674 | = | 7.5V | 62
78.8467 | - | 79.1496 | 2019-01-02 | 1120 | 48.73 | 90 | 42 | 43 | 0.28 | 837 | = | 9.3V | 36
|  |  | 2019-02-02 | 1220 | 182.15 | 90 | 36 | 43 | 0.23
[10 empty] | 837 | = | 8.8V | 36
79.4487 | - | 79.4897 | 3 | 32000 | 41.014 | 90 | 3 | 0 | 0.02
79.5479 | - | 79.5889 | 4 | 60000 | 41.019 | 90 | 2 | 0 | 0.01
80.1336 | - | 80.1747 | 5 | 110000 | 0 41,133 | 90 | 1 | 0 | 0.01
80.4778 | - | 81.0925 | 2019-01-06 | 335 | 67.372 | 80 | 116 | 109 | 0.76 | 826 | = | 10.3V | 90
|  |  | 2019-02-06 | 372 | 112.695 | 80 | 94 | 109 | 0.61
|  |  | 2019-03-06 | 338 | 189.138 | 80 | 114 | 109 | 0.74
|  |  | 2019-04-06 | 370 | 62.391 | 80 | 95 | 109 | 0.62
[10 empty] | 854 | = | 10.7V | 93.057
81.0925 | - | 81.7634 | 2019-01-07 | 296 | 28.872 | 80 | 124 | 131 | 0.81 | 854 | = | 10.7V | 111.84
|  |  | 2019-02-07 | 290 | 78.715 | 80 | 129 | 131 | 0.84
|  |  | 2019-03-07 | 300 | 66.251 | 80 | 121 | 131 | 0.78
|  |  | 2019-04-07 | 296 | 242.124 | 80 | 124 | 131 | 0.81
|  |  | 2019-05-07 | 290 | 43.122 | 80 | 129 | 131 | 0.84
[10 empty] | 763 | = | 9.5V | 100
82.0626 | - | 82.1049 | 8 | 70000 | 42.366 | 80 | 1 | 0 | 0.01
82.1805 | - | 82.6078 | 9 | 393.4 | 256.191 | 70 | 58 | 89 | 0.38 | 899 | = | 12.8V | 80
[10 empty] | 1023 | = | 14.6V | 91.074
82.6078 | - | 82.8882 | 2019-01-10 | 312 | 60.95 | 70 | 120 | 65 | 0.78 | 1023 | = | 14.6V | 66.515
|  |  | 2019-02-10 | 432 | 21.239 | 75 | 89 | 65 | 0.58
|  |  | 2019-03-10 | 483 | 41.154 | 75 | 72 | 65 | 0.47 |  |  |  |  | výh.č.11 Dobřany
|  |  | 2019-04-10 | 500 | 41.795 | 75 | 68 | 65 | 0.44
|  |  | 2019-05-10 | 608 | 16.734 | 75 | 44 | 65 | 0.29
[10 empty] | 492 | = | 6.6V | 32
83.1538 | - | 83.3674 | 11 | 352 | 48.567 | 75 | 90 | 99 | 0.58 | 758 | = | 10.1V | 75
[10 empty] | 909 | = | 12.1V | 90
83.4652 | - | 83.862 | 2019-01-12 | 480 | 42.309 | 75 | 68 | 70 | 0.44 | 686 | = | 9.1V | 48
|  |  | 2019-02-12 | 504 | 101.904 | 75 | 62 | 70 | 0.4 |  |  |  |  | výh.č.1 Dobřany
|  |  | 2019-03-12 | 348 | 125.611 | 75 | 121 | 70 | 0.79
[10 empty] | 1129 | = | 15.0V | 79
83.9988 | - | 84.4102 | 13 | 598 | 291.404 | 100 | 112 | 85 | 0.73 | 706 | = | 7.1V | 60
[10 empty] | 706 | = | 7.1V | 60
85.0934 | - | 85.2585 | 14 | 915 | 55.183 | 100 | 78 | 51 | 0.51 | 1078 | = | 10.8V | 55
[10 empty] | 1078 | = | 10.8V | 55
86.3145 | - | 86.338 | 15 | 20000 | 23.52 | 100 | 6 | 0 | 0.04
86.4354 | - | 86.6271 | 16 | 475 | 23.757 | 100 | 129 | 119 | 0.84 | 706 | = | 7.1V | 84
[10 empty] | 706 | = | 7.1V | 84
87.0999 | - | 87.3284 | 17 | 406 | 83.641 | 80 | 74 | 112 | 0.48 | 688 | = | 8.6V | 77
[10 empty] | 606 | = | 7.6V | 67.912
87.3284 | - | 87.704 | 2019-01-18 | 342 | 190.72 | 80 | 83 | 138 | 0.54 | 606 | = | 7.6V | 83.677
|  |  | 2019-02-18 | 318 | 34.148 | 80 | 99 | 138 | 0.65
[10 empty] | 486 | = | 6.1V | 67
87.8456 | - | 88.335 | 19 | 500 | 357.391 | 90 | 89 | 102 | 0.58 | 647 | = | 7.2V | 66
[10 empty] | 647 | = | 7.2V | 66
Konec úseku = km 88,600 000
Úsek |  | Plzeň - Valcha - Plzeň - zastávka | [5 empty] | km 88,600 - km 95,700 | [5 empty] | Použité soubory
parametry pro variantu s využitím nedostatku převýšení Imax=130mm (modrá varianta)
Kolej č. |  | 1 | [11 empty] | OPT2130.OSA
ČSN |  | 736360-1 | ( Říjen 2008 ) | [10 empty] | T1ADD.POD
Maximální aq |  | 0.83
ZP(ZO) |  | KP(KO) | č.o. | R | Li | V | I | D | aq |  | n |  | Lk | Poznámka
[km] |  | [km] |  | [m] | [m] | [km/h] | [mm] | [mm] | [m/s2] |  |  |  | [m]
Začátek úseku = km 88,600 000
88.7932 | - | 89.1022 | 1 | 380 | 107.037 | 90 | 117 | 135 | 0.76 | 800 | = | 8.9V | 108
[10 empty] | 696 | = | 7.7V | 94
89.5914 | - | 89.6318 | 2 | 36000 | 40.479 | 90 | 3 | 0 | 0.02
89.6318 | - | 89.6989 | 3 | 36000 | 67.027 | 90 | 3 | 0 | 0.02
89.7911 | - | 89.8292 | 4 | 25000 | 38.122 | 90 | 4 | 0 | 0.02
89.8292 | - | 89.8487 | 5 | 25000 | 19.541 | 90 | 4 | 0 | 0.02
90.1004 | - | 90.1881 | 6 | 2000 | 87.669 | 90 | 48 | 0 | 0.31
90.2365 | - | 90.5922 | 2019-01-07 | 375 | 158.113 | 80 | 91 | 110 | 0.59 | 545 | = | 6.8V | 60
[10 empty] | 750 | = | 9.4V | 15
|  |  | 2019-02-07 | 482 | 20.868 | 80 | 67 | 90 | 0.43 | 750 | = | 9.4V | 15
|  |  | 2019-03-07 | 500 | 41.352 | 80 | 61 | 90 | 0.4 |  |  |  |  | výh.č.1 Valcha
|  |  | 2019-04-07 | 740 | 15.299 | 80 | 12 | 90 | 0.08
[10 empty] | 500 | = | 6.2V | 45
90.8152 | - | 91.2355 | 2019-01-08 | 380 | 90.111 | 90 | 120 | 132 | 0.78 | 894 | = | 9.9V | 118
|  |  | 2019-02-08 | 392 | 79.264 | 90 | 112 | 132 | 0.73
|  |  | 2019-03-08 | 415 | 48.872 | 90 | 98 | 132 | 0.64
[10 empty] | 636 | = | 7.1V | 84
91.352 | - | 91.5084 | 9 | 850 | 66.464 | 90 | 55 | 57 | 0.36 | 789 | = | 8.8V | 45
[10 empty] | 789 | = | 8.8V | 45
91.547 | - | 91.8417 | 10 | 585 | 137.626 | 90 | 76 | 87 | 0.5 | 828 | = | 9.2V | 72
[10 empty] | 977 | = | 10.9V | 85
91.8869 | - | 92.182 | 11 | 360 | 99.08 | 90 | 128 | 138 | 0.83 | 710 | = | 7.9V | 98
[10 empty] | 710 | = | 7.9V | 98
92.2668 | - | 92.5745 | 12 | 483 | 167.783 | 85 | 96 | 81 | 0.62 | 1062 | = | 12.5V | 86
[10 empty] | 666 | = | 7.8V | 53.945
92.5745 | - | 92.9193 | 2019-01-13 | 393.5 | 114.07 | 85 | 118 | 99 | 0.77 | 666 | = | 7.8V | 65.932
|  |  | 2019-02-13 | 395 | 36.58 | 85 | 117 | 99 | 0.76
|  |  | 2019-03-13 | 390 | 64.832 | 85 | 120 | 99 | 0.78
[10 empty] | 640 | = | 7.5V | 63.376
92.9193 | - | 93.1763 | 14 | 477 | 136.514 | 85 | 97 | 82 | 0.63 | 640 | = | 7.5V | 52.493
[10 empty] | 829 | = | 9.8V | 68
93.2152 | - | 93.5263 | 15 | 362 | 119.046 | 85 | 119 | 117 | 0.77 | 821 | = | 9.7V | 96
[10 empty] | 821 | = | 9.7V | 96
93.6884 | - | 94.2521 | 2019-01-16 | 393 | 150.061 | 85 | 116 | 101 | 0.75 | 871 | = | 10.3V | 88
|  |  | 2019-02-16 | 397 | 106.46 | 85 | 114 | 101 | 0.74
|  |  | 2019-03-16 | 405 | 58.671 | 85 | 110 | 101 | 0.71
|  |  | 2019-04-16 | 380 | 62.429 | 85 | 123 | 101 | 0.8
[10 empty] | 970 | = | 11.4V | 98
94.4969 | - | 94.896 | 17 | 382 | 228.615 | 85 | 99 | 124 | 0.64 | 774 | = | 9.1V | 96
[10 empty] | 601 | = | 7.1V | 74.504
94.896 | - | 95.1869 | 18 | 378 | 124.559 | 85 | 99 | 127 | 0.64 | 601 | = | 7.1V | 76.307
[10 empty] | 709 | = | 8.3V | 90
95.2865 | - | 95.4218 | 19 | 1000 | 59.232 | 85 | 34 | 51 | 0.22 | 706 | = | 8.3V | 36
Konec úseku = km 95,700 000
Úsek |  | Plzeň - zastávka - Plzeň hlavní nádraží | [5 empty] | km 95,700- km 97,564 | [5 empty] | Použité soubory
parametry pro variantu s využitím nedostatku převýšení Imax=130mm (modrá varianta)
Kolej č. |  | 1 | [11 empty] | OPT2130.OSA
ČSN |  | 736360-1 | ( Říjen 2008 ) | [10 empty] | T1ADD.POD
Maximální aq |  | 0.75
ZP(ZO) |  | KP(KO) | č.o. | R | Li | V | I | D | aq |  | n |  | Lk | Poznámka
[km] |  | [km] |  | [m] | [m] | [km/h] | [mm] | [mm] | [m/s2] |  |  |  | [m]
Začátek úseku = km 95,700 000
95.984 | - | 96.5281 | 2019-01-01 | 240 | 161.689 | 65 | 97 | 111 | 0.63 | 748 | = | 11.5V | 83
|  |  | 2019-02-01 | 250 | 36.868 | 65 | 88 | 111 | 0.57
|  |  | 2019-03-01 | 239 | 69.946 | 65 | 98 | 111 | 0.63
|  |  | 2019-04-01 | 226 | 52.464 | 65 | 110 | 111 | 0.71 |  |  |  |  | čl. 7.1.3.1
|  |  | 2019-05-01 | 220 | 81.34 | 65 | 116 | 111 | 0.75 |  |  |  |  | čl. 7.1.3.1
[10 empty] | 529 | = | 8.1V | 58.73
96.5281 | - | 96.7086 | 2 | 314 | 89.396 | 65 | 85 | 74 | 0.55 | 529 | = | 8.1V | 39.154
[10 empty] | 703 | = | 10.8V | 52
96.9361 | - | 97.0804 | 2019-01-03 | 765 | 68.722 | 65 | 65 | 0 | 0.42 | 0 | = | 0.0V | 34
|  |  | 2019-02-03 | 500 | 41.567 | 65 | 100 | 0 | 0.65
97.1473 | - | 97.1931 | 4 | 500 | 45.831 | 65 | 100 | 0 | 0.65
97.2267 | - | 97.3053 | 5 | 904.75 | 78.592 | 65 | 55 | 0 | 0.36
Konec úseku = km 97,564 211