## soutěžený typ
Kategorie | O1 | Specifikace O1
Počet ks | 9
Celková hmotnost: | 750 kg
Užitečná hmotnost: | 530 kg
Brždění - nájezdová brzda | NE
Homologovaná rychlost: | min. 100 km/h
Konstrukce | ocelový rám
Umístění kol: | vně ložné plochy
Typ oje: | V-oj
Bočnice | hliníkové bočnice
Podlaha | vodovzdorná překližka
Šířka LP | min. 1450 mm - max. 1550 mm
Délka LP | min. 2400 mm - max. 2550 mm
Výška bočnic LP | min. 350 mm - max. 450 mm
kotvící body v podlaze | min. 6ks
opěrné kolečko | ANO
Rezervní plnohodnotné kolo | NE
Zakládací klíny vč. držáku | NE
Výklopné zadní čelo | ANO
Konstrukce pro plachtu výška | 10 cm reling
Plachta | nízká krycí
Přední otevírací čelo | ANO
Dostupnost servisního střediska | Dostupnost autorizovaného servisního střediska pro záruční servis, pozáruční servis a náročnější opravy, jež vyžadují přistavení stoje do servisního střediska - max. 60 km od sídla zadavatele na adrese U Fotochemy 259, 501 01 Hradec Králové. Předmětná vzdálenost (nejkratší trasa) bude kontrolována dle https://mapy.cz.
Cena 1 ks bez DPH:
Cena dopravy bez DPH:
Celková cena bez DPH: