## Úvodní list
Seznam provozních souborů a stavebních objektů
Provozní soubory
2, Sdělovací zařízení (2)
PS 23 | Vnitřní sdělovací rozvody
3, Silnoproudá technologie (3)
PS 31 | Náhradní zdroj elektrické energie
Stavební objekty
1, Pozemní objekty (3)
SO 01 | Stavební úpravy CDP Přerov
Stavební část
Statická část
VZT a chlazení
Ústřední vytápění
Zdravotní technika a instalace
Měření a regulace
Elektroinstalace a hromosvod
Požárně bezpečnostní řešení
SO 11 | Komunikace a zpevněné plochy
SO 13 | Rekonstrukce oplocení
SO 14 | Venkovní kanalizace
SO 15 | Vodovodní přípojka
SO 16 | Plynovodní přípojka
SO 17 | Úprava venkovního osvětlení

## 43-15-09
Soupis lomových (vytyčovacích bodů)
Akce:" Rekonstrukce žst. Přerov, 1. stavba "
Objekt: SO 43-15-09, Žst. Přerov, demolice
Poř.č.bodu | Souřadnice Y | Souřadnice X | Poznámka
4315090001 | 534327.81 | 1139752.86 | roh zpevněné plochy
4315090002 | 534327.39 | 1139743.87 | roh garáže
4315090003 | 534326.79 | 1139731.09 | roh garáže
4315090004 | 534326.67 | 1139728.73 | roh zpevněné plochy
4315090005 | 534310.29 | 1139729.45 | roh zpevněné plochy
4315090006 | 534310.40 | 1139731.86 | roh garáže
4315090007 | 534311.00 | 1139744.64 | roh garáže
4315090008 | 534303.72 | 1139744.98 | roh zpevněné plochy
4315090009 | 534304.14 | 1139753.97 | roh zpevněné plochy

## PS 23
Soupis lomových (vytyčovacích bodů)
Akce: CDP Přerov
Objekt: PS23, vnitřní sdělovací rozvody
Poř.č.bodu | Souřadnice Y | Souřadnice X | Poznámka
02300001 | 534354.49 | 1139722.04
02300002 | 534339.72 | 1139722.35
02300003 | 534338.30 | 1139721.05
02300004 | 534336.53 | 1139721.08
02300005 | 534309.38 | 1139721.83
02300006 | 534307.34 | 1139721.17
02300007 | 534305.12 | 1139719.38
02300008 | 534303.51 | 1139717.05
02300009 | 534267.78 | 1139718.13
02300010 | 534267.24 | 1139701.77
02300011 | 534259.42 | 1139702.06
02300012 | 534258.19 | 1139700.73
02300013 | 534256.51 | 1139700.26
02300014 | 534254.93 | 1139700.41
02300015 | 534363.38 | 1139704.53
02300016 | 534363.22 | 1139697.24
02300017 | 534357.25 | 1139697.37
02300018 | 534356.46 | 1139674.54
02300019 | 534352.42 | 1139672.93

## PS 31
Soupis lomových (vytyčovacích bodů)
Akce: CDP Přerov
Objekt: PS31, náhradní zdroj EE
Poř.č.bodu | Souřadnice Y | Souřadnice X | Poznámka
03100001 | 534354.48 | 1139722.11
03100002 | 534340.23 | 1139722.41
03100003 | 534340.47 | 1139733.95
03100004 | 534327.40 | 1139734.35
03100005 | 534327.96 | 1139746.26
03100006 | 534327.93 | 1139753.29
03100007 | 534327.58 | 1139745.79
03100008 | 534330.01 | 1139745.68
03100009 | 534330.36 | 1139753.17

## SO 01
Soupis lomových (vytyčovacích bodů)
Akce: CDP Přerov
Objekt: SO01, budova CDP
Poř.č.bodu | Souřadnice Y | Souřadnice X | Poznámka
00100001 | 534373.371 | 1139751.111
00100002 | 534372.824 | 1139725.366
00100003 | 534376.104 | 1139725.297
00100004 | 534375.717 | 1139707.0608
00100005 | 534367.438 | 1139707.2366
00100006 | 534367.378 | 1139704.3872
00100007 | 534361.639 | 1139704.5091
00100008 | 534361.7 | 1139707.3584
00100009 | 534353.422 | 1139707.5341
00100010 | 534354.18 | 1139743.2661
00100011 | 534356.46 | 1139743.2177
00100012 | 534356.635 | 1139751.4658
00100013 | 534364.842 | 1139754.2973
00100014 | 534368.041 | 1139754.2294
00100015 | 534364.81 | 1139752.7976
00100016 | 534368.009 | 1139752.7297
SO 01.2 vnitřní silnoproudé rozvody
Poř.č.bodu | Souřadnice Y | Souřadnice X | Poznámka
00120001 | 534375.24 | 1139718.79
00120002 | 534377.85 | 1139718.74
00120003 | 534377.3 | 1139692.52
00120004 | 534377.98 | 1139691.28
00120005 | 534339.7 | 1139721.71
00120006 | 534338.63 | 1139720.71
00120007 | 534336.4 | 1139720.75
00120008 | 534309.61 | 1139721.41
00120009 | 534307.49 | 1139720.68
00120010 | 534305.45 | 1139718.98
00120011 | 534304.38 | 1139717.55
00120012 | 534296.2 | 1139717.68
00120013 | 534268.43 | 1139718.45
00120014 | 534268 | 1139703.86
00120015 | 534254.89 | 1139704.2
00120016 | 534254.77 | 1139699.5
SO 01.2 přeložka kab. Nn
Poř.č.bodu | Souřadnice Y | Souřadnice X | Poznámka
00120101 | 534328.56 | 1139755.22
00120102 | 534307.43 | 1139753.43
00120103 | 534304.23 | 1139752.23
00120104 | 534367.74 | 1139758.49
00120105 | 534348.07 | 1139756.87
00120109 | 534327.95 | 1139743.34
00120110 | 534327.12 | 1139721.05
00120111 | 534338.09 | 1139720.72

## SO 11
Soupis lomových (vytyčovacích bodů)
Akce: CDP Přerov
Objekt: SO11, komunikace a zpevnění plochy
Poř.č.bodu | Souřadnice Y | Souřadnice X | Poznámka
01102101 | 534356.653 | 1139672.431
01102102 | 534357.027 | 1139695.625
01102103 | 534368.167 | 1139695.389
01102104 | 534368.273 | 1139700.388
01102105 | 534351.783 | 1139700.738
01102106 | 534352.351 | 1139727.681
01102107 | 534349.852 | 1139727.734
01102108 | 534349.942 | 1139731.983
01102109 | 534352.444 | 1139731.93
01102110 | 534352.903 | 1139754.026
01102111 | 534363.166 | 1139753.808
01102301 | 534352.785 | 1139748.427
01102302 | 534338.99 | 1139748.718
01102303 | 534338.691 | 1139734.321
01102304 | 534343.987 | 1139734.209
01102305 | 534343.966 | 1139733.225
01102306 | 534338.784 | 1139728.334
01102307 | 534335.782 | 1139728.444
01102308 | 534335.976 | 1139733.742
01102309 | 534326.382 | 1139734.094
01102310 | 534326.186 | 1139728.75
01102311 | 534309.193 | 1139729.503
01105101 | 534308.883 | 1139722.51
01105102 | 534340.78 | 1139721.096
01105103 | 534343.646 | 1139718.035
01105104 | 534343.186 | 1139696.229
01105105 | 534347.058 | 1139696.148
01105106 | 534351.953 | 1139691.068
01105107 | 534351.674 | 1139673.742

## SO 13
Soupis lomových (vytyčovacích bodů)
Akce: CDP Přerov
Objekt: SO13, oplocení
Poř.č.bodu | Souřadnice Y | Souřadnice X | Poznámka
01300001 | 534353.79 | 1139673.52
01300002 | 534360.03 | 1139676.12
01300003 | 534375.24 | 1139688.51
01300004 | 534379.68 | 1139691.37
01300005 | 534380.72 | 1139696.59
01300006 | 534386.75 | 1139703.33
01300007 | 534383.85 | 1139723.15
01300008 | 534381.24 | 1139734.01
01300009 | 534379.08 | 1139756.18
01300010 | 534376.77 | 1139759.83
01300011 | 534348.02 | 1139757.47
01300012 | 534326.75 | 1139755.71
01300013 | 534300.57 | 1139753.56

## SO 14
Soupis lomových (vytyčovacích bodů)
Akce: CDP Přerov
Objekt: SO14, venkovní kanalizace
Poř.č.bodu | Souřadnice Y | Souřadnice X | Poznámka
01400001 | 534347.57 | 1139686.24
01400002 | 534349.23 | 1139686.19
01400003 | 534350.61 | 1139687.19 | Š1a
01400004 | 534350.37 | 1139676.35
01400005 | 534347.18 | 1139674.02
01400013 | 534353.47 | 1139709.65
01400014 | 534351.27 | 1139709.70
01400016 | 534354.39 | 1139728.25
01400017 | 534351.72 | 1139726.13 | Š3
01400018 | 534356.51 | 1139744.70
01400019 | 534352.15 | 1139744.83 | DŠ2
01400021 | 534353.59 | 1139715.42
01400022 | 534352.59 | 1139715.44 | DŠ1
01400023 | 534353.36 | 1139743.69 | Š2
01400024 | 534337.02 | 1139743.93
01400025 | 534343.40 | 1139736.10
01400026 | 534339.34 | 1139743.86 | DŠ3
01400029 | 534332.93 | 1139739.41
01400030 | 534332.90 | 1139738.34
01400032 | 534333.99 | 1139734.74 | DŠ4
01400033 | 534333.76 | 1139726.54
01400034 | 534333.25 | 1139725.59 | Š4 stávající
01400035 | 534332.56 | 1139700.17
01400036 | 534333.25 | 1139725.59
01400037 | 534311.57 | 1139711.98
01400038 | 534312.00 | 1139725.71 | Š5 stávající
01400039 | 534299.99 | 1139693.37
01400040 | 534300.97 | 1139725.89 | Š6 stávající
01400041 | 534336.85 | 1139737.53 | roh retenč. nádrže
01400042 | 534337.22 | 1139751.02 | roh retenč. nádrže
01400043 | 534334.22 | 1139751.11 | roh retenč. nádrže
01400044 | 534333.85 | 1139737.62 | roh retenč. nádrže

## SO 15
Soupis lomových (vytyčovacích bodů)
Akce: CDP Přerov
Objekt: SO15, vodovodní přípojka
Poř.č.bodu | Souřadnice Y | Souřadnice X | Poznámka
01500001 | 534247.14 | 1139703.21
01500002 | 534268.50 | 1139702.56
01500003 | 534268.91 | 1139717.57
01500004 | 534309.52 | 1139716.32
01500005 | 534309.74 | 1139724.69
01500007 | 534350.56 | 1139725.10
01500008 | 534350.80 | 1139733.82
01500009 | 534353.98 | 1139733.75
01500010 | 534328.91 | 1139718.57 | hydrant
01500011 | 534329.07 | 1139724.57
01500013 | 534308.89 | 1139693.22
01500014 | 534311.39 | 1139693.14
01500016 | 534257.34 | 1139675.53
01500017 | 534267.57 | 1139675.34
01500018 | 534267.67 | 1139678.14
01500019 | 534256.49 | 1139703.38 | roh šachty
01500020 | 534259.68 | 1139703.28 | roh šachty
01500021 | 534259.64 | 1139701.78 | roh šachty
01500022 | 534256.44 | 1139701.88 | roh šachty

## SO 16
Soupis lomových (vytyčovacích bodů)
Akce: CDP Přerov
Objekt: SO16, plynovodní přípojka
Poř.č.bodu | Souřadnice Y | Souřadnice X | Poznámka
01600001 | 534378.33 | 1139691.43
01600002 | 534377.68 | 1139692.58
01600003 | 534378.22 | 1139719.16
01600004 | 534375.22 | 1139719.22
01600007 | 534377.39 | 1139689.89

## SO 17
Soupis lomových (vytyčovacích bodů)
Akce: CDP Přerov
Objekt: SO17, úprava VO
Poř.č.bodu | Souřadnice Y | Souřadnice X | Poznámka
01700013 | 534354.48 | 1139722.29
01700014 | 534340.53 | 1139722.58
01700015 | 534340.71 | 1139731.20
01700016 | 534339.95 | 1139731.24 | lampa VO
01700017 | 534283.14 | 1139718.36
01700018 | 534283.43 | 1139731.78 | lampa VO
01700019 | 534296.08 | 1139712.40
01700020 | 534296.20 | 1139718.01
01700021 | 534268.07 | 1139718.76
01700022 | 534268.01 | 1139716.90
01700023 | 534267.79 | 1139708.21 | lampa VO