## Rekapitulace stavby
Export Komplet | [27 empty] | 2.0 | ZAMOK |  |  |  |  | False | False | {b9653cb7-49e7-4ca9-b0c5-fcfdd84f6022}
[33 empty] | 0,01 | 21
[33 empty] | 0,01 | 12
|  | REKAPITULACE STAVBY | [17 empty] | v --- níže se nacházejí doplnkové a pomocné údaje k sestavám --- v | [11 empty] | Návod na vyplnění | 0,001
|  | Kód: |  |  |  |  | 14 | [24 empty] | Měnit lze pouze buňky se žlutým podbarvením! 1) na prvním listu Rekapitulace stavby vyplňte v sestavě a) Souhrnný list - údaje o Uchazeči (přenesou se do ostatních sestav i v jiných listech) b) Rekapitulace objektů - potřebné Ostatní náklady 2) na vybraných listech vyplňte v sestavě a) Krycí list - údaje o Uchazeči, pokud se liší od údajů o Uchazeči na Souhrnném listu (údaje se přenesou do ostatních sestav v daném listu) b) Rekapitulace rozpočtu - potřebné Ostatní náklady c) Celkové náklady za stavbu - ceny u položek - množství, pokud má žluté podbarvení - a v případě potřeby poznámku (ta je ve skrytém sloupci) | 0,01
|  | Stavba: |  |  |  |  | Oprava trati v úseku Poříčany - Nymburk hl. n. | [25 empty] | 0,01
|  | KSO: | [13 empty] | CC-CZ: | [16 empty] | 0,01
|  | Místo: | [13 empty] | Datum: |  | 1. 2. 2024 | [14 empty] | 0,01
0,01
|  | Zadavatel: | [13 empty] | IČ: | [16 empty] | 0,01
|  |  | Zimola Bohumil | [12 empty] | DIČ: | [16 empty] | 0,01
0,01
|  | Uchazeč: | [13 empty] | IČ: |  | Vyplň údaj | [14 empty] | 0,01
|  |  | Vyplň údaj | [12 empty] | DIČ: |  | Vyplň údaj | [14 empty] | 0,01
False
|  | Projektant: | [13 empty] | IČ: | [16 empty] | False
[16 empty] | DIČ: | [16 empty] | True
0,01
|  | Zpracovatel: | [13 empty] | IČ: | [16 empty] | 0,01
|  |  | Hospodková Marcela | [12 empty] | DIČ: | [16 empty] | True
Poznámka:
|  | Cena bez DPH | [13 empty] | 0
[8 empty] | Sazba daně |  |  | Základ daně |  |  |  |  | Výše daně
|  | DPH |  | základní |  |  |  | 21% |  |  | 0 |  |  |  |  | 0
|  |  |  | snížená |  |  |  | 12% |  |  | 0 |  |  |  |  | 0
|  |  |  | zákl. přenesená |  |  |  | 21% |  |  | 0 |  |  |  |  | 0
|  |  |  | sníž. přenesená |  |  |  | 12% |  |  | 0 |  |  |  |  | 0
|  |  |  | nulová |  |  |  | 0% |  |  | 0 |  |  |  |  | 0
|  | Cena s DPH | [6 empty] | v |  |  | CZK |  |  |  | 0
|  | Projektant | [11 empty] | Zpracovatel
|  | Datum a podpis: | [7 empty] | Razítko |  |  |  | Datum a podpis: |  |  | Razítko
|  | Objednavatel | [11 empty] | Uchazeč
|  | Datum a podpis: | [7 empty] | Razítko |  |  |  | Datum a podpis: |  |  | Razítko
REKAPITULACE OBJEKTŮ STAVBY A SOUPISŮ PRACÍ
| Kód: | [6 empty] | 14
| Stavba: | [6 empty] | Oprava trati v úseku Poříčany - Nymburk hl. n.
| Místo: | [13 empty] | Datum: |  | 1. 2. 2024
| Zadavatel: | [6 empty] | Zimola Bohumil | [6 empty] | Projektant: |  |  |  |  | Informatívní údaje z listů zakázek
| Uchazeč: | [13 empty] | Zpracovatel: |  | Hospodková Marcela
| Kód |  |  |  | Popis | [7 empty] | Cena bez DPH [CZK] |  |  |  |  | Cena s DPH [CZK] | Typ | z toho Ostat. náklady [CZK] | DPH [CZK] | Normohodiny [h] | DPH základní [CZK] | DPH snížená [CZK] | DPH základní přenesená [CZK] | DPH snížená přenesená [CZK] | Základna DPH základní | Základna DPH snížená | Základna DPH zákl. přenesená | Základna DPH sníž. přenesená | Základna DPH nulová
| Náklady z rozpočtů | [11 empty] | 0 |  |  |  |  | 0 |  | 0 | 0 | 0 | 0 | 0 | 0 | 0 | 0 | 0 | 0 | 0 | 0 |  | D | 0 | ###NOIMPORT### | IMPORT | {b9653cb7-49e7-4ca9-b0c5-fcfdd84f6022} | {00000000-0000-0000-0000-000000000000}
/ |  | SO 01 |  |  |  | Oprava trati v úseku Poříčany - Sadská | [6 empty] | 0 |  |  |  |  | 0 | STA | 0 | 0 | 0 | 0 | 0 | 0 | 0 | 0 | 0 | 0 | 0 | 0 |  |  | 1 |  | IMPORT | {dd844f64-8666-45eb-a2f9-10b52d243a9c} | {b9653cb7-49e7-4ca9-b0c5-fcfdd84f6022} | 2
/ |  | SO 02 |  |  |  | Oprava žst. Sadská | [6 empty] | 0 |  |  |  |  | 0 | STA | 0 | 0 | 0 | 0 | 0 | 0 | 0 | 0 | 0 | 0 | 0 | 0 |  |  | 1 |  | IMPORT | {ae02ecd3-820f-457a-a5b7-ecc96efd6614} | {b9653cb7-49e7-4ca9-b0c5-fcfdd84f6022} | 2
/ |  | SO 03 |  |  |  | Oprava trati v úseku Sadská - Nymburk město | [6 empty] | 0 |  |  |  |  | 0 | STA | 0 | 0 | 0 | 0 | 0 | 0 | 0 | 0 | 0 | 0 | 0 | 0 |  |  | 1 |  | IMPORT | {e649a4a4-a1d8-4369-b97d-a22731bae7e0} | {b9653cb7-49e7-4ca9-b0c5-fcfdd84f6022} | 2
/ |  | SO 04 |  |  |  | Oprava žst. Nymburk město | [6 empty] | 0 |  |  |  |  | 0 | STA | 0 | 0 | 0 | 0 | 0 | 0 | 0 | 0 | 0 | 0 | 0 | 0 |  |  | 1 |  | IMPORT | {64ad6386-4a90-439d-bfb7-e17806688659} | {b9653cb7-49e7-4ca9-b0c5-fcfdd84f6022} | 2
/ |  | SO 05 |  |  |  | Oprava trati v úsek Nymburk město - Nymburk hl.n. | [6 empty] | 0 |  |  |  |  | 0 | STA | 0 | 0 | 0 | 0 | 0 | 0 | 0 | 0 | 0 | 0 | 0 | 0 |  |  | 1 |  | IMPORT | {83f3ad21-7880-427a-bb44-24b333cc9efb} | {b9653cb7-49e7-4ca9-b0c5-fcfdd84f6022} | 2
/ |  | SO 06 |  |  |  | Demolice bývalého stavědla v žst. Nymburk město | [6 empty] | 0 |  |  |  |  | 0 | STA | 0 | 0 | 0 | 0 | 0 | 0 | 0 | 0 | 0 | 0 | 0 | 0 |  |  | 1 |  | IMPORT | {6d16fba0-3db1-4e82-8ffe-6578b7090847} | {b9653cb7-49e7-4ca9-b0c5-fcfdd84f6022} | 2
/ |  | SO 07 |  |  |  | Přeprava mechanizace | [6 empty] | 0 |  |  |  |  | 0 | STA | 0 | 0 | 0 | 0 | 0 | 0 | 0 | 0 | 0 | 0 | 0 | 0 |  |  | 1 |  | IMPORT | {d36614cc-7110-4191-bdd1-74a45c493673} | {b9653cb7-49e7-4ca9-b0c5-fcfdd84f6022} | 2
/ |  | SO 08 |  |  |  | DSPS | [6 empty] | 0 |  |  |  |  | 0 | STA | 0 | 0 | 0 | 0 | 0 | 0 | 0 | 0 | 0 | 0 | 0 | 0 |  |  | 1 |  | IMPORT | {628e5f59-b9a9-464f-905e-6c0cccc386d1} | {b9653cb7-49e7-4ca9-b0c5-fcfdd84f6022} | 2
/ |  | VON |  |  |  | VON | [6 empty] | 0 |  |  |  |  | 0 | STA | 0 | 0 | 0 | 0 | 0 | 0 | 0 | 0 | 0 | 0 | 0 | 0 |  |  | 1 |  | IMPORT | {eb2ccd57-e74a-4ae2-bd25-0707325e0854} | {b9653cb7-49e7-4ca9-b0c5-fcfdd84f6022} | 2

## SO 01 - Oprava trati v ús...
{dd844f64-8666-45eb-a2f9-10b52d243a9c}
2
| KRYCÍ LIST SOUPISU PRACÍ | [7 empty] | v --- níže se nacházejí doplnkové a pomocné údaje k sestavám --- v | [8 empty] | False
Stavba:
Oprava trati v úseku Poříčany - Nymburk hl. n.
Objekt:
SO 01 - Oprava trati v úseku Poříčany - Sadská
| KSO: |  |  |  |  | CC-CZ:
| Místo: |  |  |  |  | Datum: | 1. 2. 2024
| Zadavatel: |  |  |  |  | IČ:
|  | Zimola Bohumil |  |  |  | DIČ:
| Uchazeč: |  |  |  |  | IČ: | Vyplň údaj
|  | Vyplň údaj |  |  |  | DIČ: | Vyplň údaj
| Projektant: |  |  |  |  | IČ:
DIČ:
| Zpracovatel: |  |  |  |  | IČ:
|  | Hospodková Marcela |  |  |  | DIČ:
Poznámka:
| Cena bez DPH | [5 empty] | 0
|  |  | Základ daně |  |  | Sazba daně | Výše daně
| DPH | základní | 0 |  |  | 21% | 0
|  | snížená | 0 |  |  | 12% | 0
|  | zákl. přenesená | 0 |  |  | 21% | 0
|  | sníž. přenesená | 0 |  |  | 12% | 0
|  | nulová | 0 |  |  | 0% | 0
| Cena s DPH |  |  | v | CZK |  | 0
| Projektant |  |  | Zpracovatel
| Datum a podpis: |  | Razítko | Datum a podpis: |  |  | Razítko
| Objednavatel |  |  | Uchazeč
| Datum a podpis: |  | Razítko | Datum a podpis: |  |  | Razítko
REKAPITULACE ČLENĚNÍ SOUPISU PRACÍ
Stavba:
Oprava trati v úseku Poříčany - Nymburk hl. n.
Objekt:
SO 01 - Oprava trati v úseku Poříčany - Sadská
Místo: | [5 empty] | Datum: | 1. 2. 2024
Zadavatel: |  |  | Zimola Bohumil |  |  | Projektant:
Uchazeč: |  |  | Vyplň údaj |  |  | Zpracovatel: | Hospodková Marcela
Kód dílu - Popis | [6 empty] | Cena celkem [CZK]
Náklady ze soupisu prací | [6 empty] | 0 | [11 empty] | -1
| MTO - Materiál dodá TO | [5 empty] | 0
| M - Materiál | [5 empty] | 0
| P - Práce | [5 empty] | 0
| OST - Ostatní | [5 empty] | 0
| VRN - Vedlejší rozpočtové náklady | [5 empty] | 0
SOUPIS PRACÍ
Stavba:
Oprava trati v úseku Poříčany - Nymburk hl. n.
Objekt:
SO 01 - Oprava trati v úseku Poříčany - Sadská
Místo: | [5 empty] | Datum: | 1. 2. 2024
Zadavatel: |  |  | Zimola Bohumil |  |  | Projektant:
Uchazeč: |  |  | Vyplň údaj |  |  | Zpracovatel: | Hospodková Marcela
PČ | Typ | Kód | Popis | MJ | Množství | J.cena [CZK] | Cena celkem [CZK] | Cenová soustava |  | DPH | J. Nh [h] | Nh celkem [h] | J. hmotnost [t] | Hmotnost celkem [t] | J. suť [t] | Suť Celkem [t]
Náklady soupisu celkem | [6 empty] | 0 |  |  |  |  | 0 |  | 5823.6419 |  | 0 |  | D | -1 | [10 empty] | 0
| D | MTO | Materiál dodá TO |  |  |  | 0 |  |  |  |  | 0 |  | 442.3359 |  | 0 | 3 | D | 0 |  |  |  | ROZPOCET | [6 empty] | 0
1 | M | 5957201010 | Kolejnice užité tv. S49 | m | 84 |  | 0 | Sborník UOŽI 01 2024 |  | základní |  | 0 | 0.04939 | 4.1488 | 0 | 0 | 8 | M | 1 |  |  |  | ROZPOCET | 0 | 0 | 0 | 0 | 0 | 1 | 0 | 4 | -198283798
| PP |  | Kolejnice užité tv. S49 | [14 empty] | PP | 1
| VV |  | v.č.4 středové kolejnice | [14 empty] | VV | 1 | 1 | True | 0 | ROZPOCET
| VV |  | 12*4 |  | 48 | [12 empty] | VV | 1 | 2 | True | 0 | ROZPOCET
| VV |  | v.č.1 střebové kolejnice | [14 empty] | VV | 1 | 1 | True | 0 | ROZPOCET
| VV |  | 9*4 |  | 36 | [12 empty] | VV | 1 | 2 | True | 0 | ROZPOCET
| VV |  | Součet |  | 84 | [12 empty] | VV | 1 | 4 | True | 1 | ROZPOCET
| VV |  | neoceňovat dodá TO | [14 empty] | VV | 1 | 1 | True | 0 | ROZPOCET
2 | M | 5957104025 | Kolejnicové pásy třídy R260 tv. 49 E1 délky 75 metrů | kus | 77 |  | 0 | Sborník UOŽI 01 2024 |  | základní |  | 0 | 3.7043 | 285.2273 | 0 | 0 | 8 | M | 1 |  |  |  | ROZPOCET | 0 | 0 | 0 | 0 | 0 | 1 | 0 | 4 | 997012416
| PP |  | Kolejnicové pásy třídy R260 tv. 49 E1 délky 75 metrů | [14 empty] | PP | 1
| VV |  | (2730-2600)/75*2 |  | 3.467 | [12 empty] | VV | 1 | 2 | True | 0 | ROZPOCET
| VV |  | 0,533 |  | 0.533 | [12 empty] | VV | 1 | 2 | True | 0 | ROZPOCET
| VV |  | (3333-2750)/75*2 |  | 15.547 | [12 empty] | VV | 1 | 2 | True | 0 | ROZPOCET
| VV |  | 0,453 |  | 0.453 | [12 empty] | VV | 1 | 2 | True | 0 | ROZPOCET
| VV |  | (3579-3366)/75*2 |  | 5.68 | [12 empty] | VV | 1 | 2 | True | 0 | ROZPOCET
| VV |  | 0,320 |  | 0.32 | [12 empty] | VV | 1 | 2 | True | 0 | ROZPOCET
| VV |  | (3700-3609)/75*2 |  | 2.427 | [12 empty] | VV | 1 | 2 | True | 0 | ROZPOCET
| VV |  | 0,573 |  | 0.573 | [12 empty] | VV | 1 | 2 | True | 0 | ROZPOCET
| VV |  | (5525-4000)/75*2 |  | 40.667 | [12 empty] | VV | 1 | 2 | True | 0 | ROZPOCET
| VV |  | 0,333 |  | 0.333 | [12 empty] | VV | 1 | 2 | True | 0 | ROZPOCET
| VV |  | (5785-5555)/75*2 |  | 6.133 | [12 empty] | VV | 1 | 2 | True | 0 | ROZPOCET
| VV |  | 0,867 |  | 0.867 | [12 empty] | VV | 1 | 2 | True | 0 | ROZPOCET
| VV |  | Součet |  | 77 | [12 empty] | VV | 1 | 4 | True | 1 | ROZPOCET
| VV |  | neoceňovat dodá TO | [14 empty] | VV | 1 | 1 | True | 0 | ROZPOCET
3 | M | 5956213065 | Pražec betonový příčný vystrojený užitý SB 8 P | kus | 130 |  | 0 | Sborník UOŽI 01 2024 |  | základní |  | 0 | 0.29 | 37.7 | 0 | 0 | 8 | M | 1 |  |  |  | ROZPOCET | 0 | 0 | 0 | 0 | 0 | 1 | 0 | 4 | -147882898
| PP |  | Pražec betonový příčný vystrojený užitý SB 8 P | [14 empty] | PP | 1
| VV |  | výziskané z trati | [14 empty] | VV | 1 | 1 | True | 0 | ROZPOCET
| VV |  | 130 |  | 130 | [12 empty] | VV | 1 | 2 | True | 0 | ROZPOCET
| VV |  | Součet |  | 130 | [12 empty] | VV | 1 | 4 | True | 1 | ROZPOCET
| VV |  | neoceňovat dodá TO | [14 empty] | VV | 1 | 1 | True | 0 | ROZPOCET
4 | M | 5956140030 | Pražec betonový příčný vystrojený včetně kompletů pro pružné bezpodkladnicové upevnění, dl. 2,6 m, upevnění W14, pro kolejnici 49E1 v úklonu 1:40 | kus | 213 |  | 0 | Sborník UOŽI 01 2024 |  | základní |  | 0 | 0.327 | 69.651 | 0 | 0 | 8 | M | 1 |  |  |  | ROZPOCET | 0 | 0 | 0 | 0 | 0 | 1 | 0 | 4 | -1153508597
| PP |  | Pražec betonový příčný vystrojený včetně kompletů pro pružné bezpodkladnicové upevnění, dl. 2,6 m, upevnění W14, pro kolejnici 49E1 v úklonu 1:40 | [14 empty] | PP | 1
| VV |  | (2,730-2,600)*1636 |  | 212.68 | [12 empty] | VV | 1 | 2 | True | 0 | ROZPOCET
| VV |  | 0,320 |  | 0.32 | [12 empty] | VV | 1 | 2 | True | 0 | ROZPOCET
| VV |  | Součet |  | 213 | [12 empty] | VV | 1 | 4 | True | 1 | ROZPOCET
| VV |  | neoceňovat dodá TO | [14 empty] | VV | 1 | 1 | True | 0 | ROZPOCET
5 | M | 5960101005 | Pražcové kotvy TDHB pro pražec betonový SB 8, SB 8P | kus | 275 |  | 0 | Sborník UOŽI 01 2024 |  | základní |  | 0 | 0.01006 | 2.7665 | 0 | 0 | 8 | M | 1 |  |  |  | ROZPOCET | 0 | 0 | 0 | 0 | 0 | 1 | 0 | 4 | 849102261
| PP |  | Pražcové kotvy TDHB pro pražec betonový SB 8, SB 8P | [14 empty] | PP | 1
| VV |  | v km 3,820 přechod | [14 empty] | VV | 1 | 1 | True | 0 | ROZPOCET
| VV |  | 62 |  | 62 | [12 empty] | VV | 1 | 2 | True | 0 | ROZPOCET
| VV |  | km 4,312 | [14 empty] | VV | 1 | 1 | True | 0 | ROZPOCET
| VV |  | 213 |  | 213 | [12 empty] | VV | 1 | 2 | True | 0 | ROZPOCET
| VV |  | Součet |  | 275 | [12 empty] | VV | 1 | 4 | True | 1 | ROZPOCET
| VV |  | neoceňovat dodá TO | [14 empty] | VV | 1 | 1 | True | 0 | ROZPOCET
6 | M | 5960101000 | Pražcové kotvy TDHB pro pražec betonový B 91S/1, B 91S/2, B 91P | kus | 28 |  | 0 | Sborník UOŽI 01 2024 |  | základní |  | 0 | 0.01004 | 0.28112 | 0 | 0 | 8 | M | 1 |  |  |  | ROZPOCET | 0 | 0 | 0 | 0 | 0 | 1 | 0 | 4 | 259187144
| PP |  | Pražcové kotvy TDHB pro pražec betonový B 91S/1, B 91S/2, B 91P | [14 empty] | PP | 1
| VV |  | 28 |  | 28 | [12 empty] | VV | 1 | 2 | True | 0 | ROZPOCET
| VV |  | Součet |  | 28 | [12 empty] | VV | 1 | 4 | True | 1 | ROZPOCET
| VV |  | neoceňovat dodá TO | [14 empty] | VV | 1 | 1 | True | 0 | ROZPOCET
7 | M | 5961147075 | Opornice JS49 1:9-190 levá ohnutá 11366 mm | kus | 1 |  | 0 | Sborník UOŽI 01 2024 |  | základní |  | 0 | 0.56 | 0.56 | 0 | 0 | 8 | M | 1 |  |  |  | ROZPOCET | 0 | 0 | 0 | 0 | 0 | 1 | 0 | 4 | 498530196
| PP |  | Opornice JS49 1:9-190 levá ohnutá 11366 mm | [14 empty] | PP | 1
| VV |  | v.č.1 (T6°) | [14 empty] | VV | 1 | 1 | True | 0 | ROZPOCET
| VV |  | 1 |  | 1 | [12 empty] | VV | 1 | 2 | True | 0 | ROZPOCET
| VV |  | Součet |  | 1 | [12 empty] | VV | 1 | 4 | True | 1 | ROZPOCET
| VV |  | neoceňovat dodá TO | [14 empty] | VV | 1 | 1 | True | 0 | ROZPOCET
8 | M | 5961147090 | Opornice JS49 1:9-300 pravá ohnutá 13607 mm | kus | 1 |  | 0 | Sborník UOŽI 01 2024 |  | základní |  | 0 | 0.665 | 0.665 | 0 | 0 | 8 | M | 1 |  |  |  | ROZPOCET | 0 | 0 | 0 | 0 | 0 | 1 | 0 | 4 | -264291505
| PP |  | Opornice JS49 1:9-300 pravá ohnutá 13607 mm | [14 empty] | PP | 1
| VV |  | v.č.4 | [14 empty] | VV | 1 | 1 | True | 0 | ROZPOCET
| VV |  | 1 |  | 1 | [12 empty] | VV | 1 | 2 | True | 0 | ROZPOCET
| VV |  | Součet |  | 1 | [12 empty] | VV | 1 | 4 | True | 1 | ROZPOCET
| VV |  | neoceňovat dodá TO | [14 empty] | VV | 1 | 1 | True | 0 | ROZPOCET
9 | M | 5961146065 | Jazyk JS49 1:9-190 levý přímý 10113 mm | kus | 1 |  | 0 | Sborník UOŽI 01 2024 |  | základní |  | 0 | 0.524 | 0.524 | 0 | 0 | 8 | M | 1 |  |  |  | ROZPOCET | 0 | 0 | 0 | 0 | 0 | 1 | 0 | 4 | 2098720653
| PP |  | Jazyk JS49 1:9-190 levý přímý 10113 mm | [14 empty] | PP | 1
| VV |  | v.č.1 (T6°) | [14 empty] | VV | 1 | 1 | True | 0 | ROZPOCET
| VV |  | 1 |  | 1 | [12 empty] | VV | 1 | 2 | True | 0 | ROZPOCET
| VV |  | Součet |  | 1 | [12 empty] | VV | 1 | 4 | True | 1 | ROZPOCET
| VV |  | neoceňovat dodá TO | [14 empty] | VV | 1 | 1 | True | 0 | ROZPOCET
10 | M | 5961146080 | Jazyk JS49 1:9-300 pravý přímý 12025 mm | kus | 1 |  | 0 | Sborník UOŽI 01 2024 |  | základní |  | 0 | 0.63 | 0.63 | 0 | 0 | 8 | M | 1 |  |  |  | ROZPOCET | 0 | 0 | 0 | 0 | 0 | 1 | 0 | 4 | 364333446
| PP |  | Jazyk JS49 1:9-300 pravý přímý 12025 mm | [14 empty] | PP | 1
| VV |  | v.č.4 | [14 empty] | VV | 1 | 1 | True | 0 | ROZPOCET
| VV |  | 1 |  | 1 | [12 empty] | VV | 1 | 2 | True | 0 | ROZPOCET
| VV |  | Součet |  | 1 | [12 empty] | VV | 1 | 4 | True | 1 | ROZPOCET
| VV |  | neoceňovat dodá TO | [14 empty] | VV | 1 | 1 | True | 0 | ROZPOCET
11 | M | 5957122055 | Lepený izolovaný styk tv. UIC60 (60E2) z kolejnic vyšší jakosti délky 4,50 m | kus | 6 |  | 0 | Sborník UOŽI 01 2024 |  | základní |  | 0 | 0.31103 | 1.8662 | 0 | 0 | 8 | M | 1 |  |  |  | ROZPOCET | 0 | 0 | 0 | 0 | 0 | 1 | 0 | 4 | -685729661
| PP |  | Lepený izolovaný styk tv. UIC60 (60E2) z kolejnic vyšší jakosti délky 4,50 m | [14 empty] | PP | 1
| VV |  | km 1,400; 2,200; 2,370 | [14 empty] | VV | 1 | 1 | True | 0 | ROZPOCET
| VV |  | 2+2+2 |  | 6 | [12 empty] | VV | 1 | 2 | True | 0 | ROZPOCET
| VV |  | Součet |  | 6 | [12 empty] | VV | 1 | 4 | True | 1 | ROZPOCET
| VV |  | neoceňovat dodá TO | [14 empty] | VV | 1 | 1 | True | 0 | ROZPOCET
12 | M | 5957134010 | Lepený izolovaný styk tv. S49 (49E1) s tepelně zpracovanou hlavou délky 3,60 m | kus | 16 |  | 0 | Sborník UOŽI 01 2024 |  | základní |  | 0 | 0.22444 | 3.591 | 0 | 0 | 8 | M | 1 |  |  |  | ROZPOCET | 0 | 0 | 0 | 0 | 0 | 1 | 0 | 4 | -1885720966
| PP |  | Lepený izolovaný styk tv. S49 (49E1) s tepelně zpracovanou hlavou délky 3,60 m | [14 empty] | PP | 1
| VV |  | km 3,200 | [14 empty] | VV | 1 | 1 | True | 0 | ROZPOCET
| VV |  | 2 |  | 2 | [12 empty] | VV | 1 | 2 | True | 0 | ROZPOCET
| VV |  | žst.Třebestovice | [14 empty] | VV | 1 | 1 | True | 0 | ROZPOCET
| VV |  | v.č.4 | [14 empty] | VV | 1 | 1 | True | 0 | ROZPOCET
| VV |  | 2 |  | 2 | [12 empty] | VV | 1 | 2 | True | 0 | ROZPOCET
| VV |  | v.č.1 | [14 empty] | VV | 1 | 1 | True | 0 | ROZPOCET
| VV |  | 4 |  | 4 | [12 empty] | VV | 1 | 2 | True | 0 | ROZPOCET
| VV |  | P4937 | [14 empty] | VV | 1 | 1 | True | 0 | ROZPOCET
| VV |  | 2 |  | 2 | [12 empty] | VV | 1 | 2 | True | 0 | ROZPOCET
| VV |  | km 4,180 | [14 empty] | VV | 1 | 1 | True | 0 | ROZPOCET
| VV |  | 2 |  | 2 | [12 empty] | VV | 1 | 2 | True | 0 | ROZPOCET
| VV |  | km 5,300 | [14 empty] | VV | 1 | 1 | True | 0 | ROZPOCET
| VV |  | 2 |  | 2 | [12 empty] | VV | 1 | 2 | True | 0 | ROZPOCET
| VV |  | km cca 5,600 | [14 empty] | VV | 1 | 1 | True | 0 | ROZPOCET
| VV |  | 2 |  | 2 | [12 empty] | VV | 1 | 2 | True | 0 | ROZPOCET
| VV |  | Součet |  | 16 | [12 empty] | VV | 1 | 4 | True | 1 | ROZPOCET
| VV |  | neoceňovat dodá TO | [14 empty] | VV | 1 | 1 | True | 0 | ROZPOCET
13 | M | 5956101020 | Pražec dřevěný příčný vystrojený dub skupina 1 2600x260x160 mm | kus | 14 |  | 0 | Sborník UOŽI 01 2024 |  | základní |  | 0 | 0.28307 | 3.963 | 0 | 0 | 8 | M | 1 |  |  |  | ROZPOCET | 0 | 0 | 0 | 0 | 0 | 1 | 0 | 4 | 760642707
| PP |  | Pražec dřevěný příčný vystrojený dub skupina 1 2600x260x160 mm | [14 empty] | PP | 1
| VV |  | KV č.1 - 1.SK | [14 empty] | VV | 1 | 1 | True | 0 | ROZPOCET
| VV |  | 5 |  | 5 | [12 empty] | VV | 1 | 2 | True | 0 | ROZPOCET
| VV |  | KV č.1 - 3.SK | [14 empty] | VV | 1 | 1 | True | 0 | ROZPOCET
| VV |  | 1 |  | 1 | [12 empty] | VV | 1 | 2 | True | 0 | ROZPOCET
| VV |  | KV č.4 - 1.SK | [14 empty] | VV | 1 | 1 | True | 0 | ROZPOCET
| VV |  | 4 |  | 4 | [12 empty] | VV | 1 | 2 | True | 0 | ROZPOCET
| VV |  | KV č.4-v.č.3 | [14 empty] | VV | 1 | 1 | True | 0 | ROZPOCET
| VV |  | 4 |  | 4 | [12 empty] | VV | 1 | 2 | True | 0 | ROZPOCET
| VV |  | Součet |  | 14 | [12 empty] | VV | 1 | 4 | True | 1 | ROZPOCET
| VV |  | neoceňovat dodá TO | [14 empty] | VV | 1 | 1 | True | 0 | ROZPOCET
14 | M | 5956122020 | Pražec dřevěný výhybkový dub skupina 4 2600x260x150 | kus | 23 |  | 0 | Sborník UOŽI 01 2024 |  | základní |  | 0 | 0.097 | 2.231 | 0 | 0 | 8 | M | 1 |  |  |  | ROZPOCET | 0 | 0 | 0 | 0 | 0 | 1 | 0 | 4 | 1279306208
| PP |  | Pražec dřevěný výhybkový dub skupina 4 2600x260x150 | [14 empty] | PP | 1
| VV |  | žst. Třebestovice | [14 empty] | VV | 1 | 1 | True | 0 | ROZPOCET
| VV |  | ZV č.4 p.č. 01-04 | [14 empty] | VV | 1 | 1 | True | 0 | ROZPOCET
| VV |  | 4 |  | 4 | [12 empty] | VV | 1 | 2 | True | 0 | ROZPOCET
| VV |  | v.č.4 | [14 empty] | VV | 1 | 1 | True | 0 | ROZPOCET
| VV |  | 9 |  | 9 | [12 empty] | VV | 1 | 2 | True | 0 | ROZPOCET
| VV |  | ZV č.1 p.č. 01-05 | [14 empty] | VV | 1 | 1 | True | 0 | ROZPOCET
| VV |  | 5 |  | 5 | [12 empty] | VV | 1 | 2 | True | 0 | ROZPOCET
| VV |  | v.č.1 | [14 empty] | VV | 1 | 1 | True | 0 | ROZPOCET
| VV |  | 5 |  | 5 | [12 empty] | VV | 1 | 2 | True | 0 | ROZPOCET
| VV |  | Součet |  | 23 | [12 empty] | VV | 1 | 4 | True | 1 | ROZPOCET
| VV |  | neoceňovat dodá TO | [14 empty] | VV | 1 | 1 | True | 0 | ROZPOCET
15 | M | 5956122025 | Pražec dřevěný výhybkový dub skupina 4 2700x260x150 | kus | 12 |  | 0 | Sborník UOŽI 01 2024 |  | základní |  | 0 | 0.10073 | 1.2088 | 0 | 0 | 8 | M | 1 |  |  |  | ROZPOCET | 0 | 0 | 0 | 0 | 0 | 1 | 0 | 4 | -220788945
| PP |  | Pražec dřevěný výhybkový dub skupina 4 2700x260x150 | [14 empty] | PP | 1
| VV |  | žst. Třebestovice | [14 empty] | VV | 1 | 1 | True | 0 | ROZPOCET
| VV |  | v.č.4 | [14 empty] | VV | 1 | 1 | True | 0 | ROZPOCET
| VV |  | 6 |  | 6 | [12 empty] | VV | 1 | 2 | True | 0 | ROZPOCET
| VV |  | v.č.1 | [14 empty] | VV | 1 | 1 | True | 0 | ROZPOCET
| VV |  | 6 |  | 6 | [12 empty] | VV | 1 | 2 | True | 0 | ROZPOCET
| VV |  | Součet |  | 12 | [12 empty] | VV | 1 | 4 | True | 1 | ROZPOCET
| VV |  | neoceňovat dodá TO | [14 empty] | VV | 1 | 1 | True | 0 | ROZPOCET
16 | M | 5956122030 | Pražec dřevěný výhybkový dub skupina 4 2800x260x150 | kus | 8 |  | 0 | Sborník UOŽI 01 2024 |  | základní |  | 0 | 0.10446 | 0.83568 | 0 | 0 | 8 | M | 1 |  |  |  | ROZPOCET | 0 | 0 | 0 | 0 | 0 | 1 | 0 | 4 | 1088448216
| PP |  | Pražec dřevěný výhybkový dub skupina 4 2800x260x150 | [14 empty] | PP | 1
| VV |  | žst. Třebestovice | [14 empty] | VV | 1 | 1 | True | 0 | ROZPOCET
| VV |  | v.č.4 | [14 empty] | VV | 1 | 1 | True | 0 | ROZPOCET
| VV |  | 5 |  | 5 | [12 empty] | VV | 1 | 2 | True | 0 | ROZPOCET
| VV |  | v.č.1 | [14 empty] | VV | 1 | 1 | True | 0 | ROZPOCET
| VV |  | 3 |  | 3 | [12 empty] | VV | 1 | 2 | True | 0 | ROZPOCET
| VV |  | Součet |  | 8 | [12 empty] | VV | 1 | 4 | True | 1 | ROZPOCET
| VV |  | neoceňovat dodá TO | [14 empty] | VV | 1 | 1 | True | 0 | ROZPOCET
17 | M | 5956122035 | Pražec dřevěný výhybkový dub skupina 4 2900x260x150 | kus | 7 |  | 0 | Sborník UOŽI 01 2024 |  | základní |  | 0 | 0.10819 | 0.75733 | 0 | 0 | 8 | M | 1 |  |  |  | ROZPOCET | 0 | 0 | 0 | 0 | 0 | 1 | 0 | 4 | -459393251
| PP |  | Pražec dřevěný výhybkový dub skupina 4 2900x260x150 | [14 empty] | PP | 1
| VV |  | žst. Třebestovice | [14 empty] | VV | 1 | 1 | True | 0 | ROZPOCET
| VV |  | v.č.4 | [14 empty] | VV | 1 | 1 | True | 0 | ROZPOCET
| VV |  | 4 |  | 4 | [12 empty] | VV | 1 | 2 | True | 0 | ROZPOCET
| VV |  | v.č.1 | [14 empty] | VV | 1 | 1 | True | 0 | ROZPOCET
| VV |  | 3 |  | 3 | [12 empty] | VV | 1 | 2 | True | 0 | ROZPOCET
| VV |  | Součet |  | 7 | [12 empty] | VV | 1 | 4 | True | 1 | ROZPOCET
| VV |  | neoceňovat dodá TO | [14 empty] | VV | 1 | 1 | True | 0 | ROZPOCET
18 | M | 5956122040 | Pražec dřevěný výhybkový dub skupina 4 3000x260x150 | kus | 5 |  | 0 | Sborník UOŽI 01 2024 |  | základní |  | 0 | 0.11192 | 0.5596 | 0 | 0 | 8 | M | 1 |  |  |  | ROZPOCET | 0 | 0 | 0 | 0 | 0 | 1 | 0 | 4 | -1689702512
| PP |  | Pražec dřevěný výhybkový dub skupina 4 3000x260x150 | [14 empty] | PP | 1
| VV |  | žst. Třebestovice | [14 empty] | VV | 1 | 1 | True | 0 | ROZPOCET
| VV |  | v.č.4 | [14 empty] | VV | 1 | 1 | True | 0 | ROZPOCET
| VV |  | 3 |  | 3 | [12 empty] | VV | 1 | 2 | True | 0 | ROZPOCET
| VV |  | v.č.1 | [14 empty] | VV | 1 | 1 | True | 0 | ROZPOCET
| VV |  | 2 |  | 2 | [12 empty] | VV | 1 | 2 | True | 0 | ROZPOCET
| VV |  | Součet |  | 5 | [12 empty] | VV | 1 | 4 | True | 1 | ROZPOCET
| VV |  | neoceňovat dodá TO | [14 empty] | VV | 1 | 1 | True | 0 | ROZPOCET
19 | M | 5956122045 | Pražec dřevěný výhybkový dub skupina 4 3100x260x150 | kus | 5 |  | 0 | Sborník UOŽI 01 2024 |  | základní |  | 0 | 0.11565 | 0.57825 | 0 | 0 | 8 | M | 1 |  |  |  | ROZPOCET | 0 | 0 | 0 | 0 | 0 | 1 | 0 | 4 | 1662343056
| PP |  | Pražec dřevěný výhybkový dub skupina 4 3100x260x150 | [14 empty] | PP | 1
| VV |  | žst. Třebestovice | [14 empty] | VV | 1 | 1 | True | 0 | ROZPOCET
| VV |  | v.č.4 | [14 empty] | VV | 1 | 1 | True | 0 | ROZPOCET
| VV |  | 3 |  | 3 | [12 empty] | VV | 1 | 2 | True | 0 | ROZPOCET
| VV |  | v.č.1 | [14 empty] | VV | 1 | 1 | True | 0 | ROZPOCET
| VV |  | 2 |  | 2 | [12 empty] | VV | 1 | 2 | True | 0 | ROZPOCET
| VV |  | Součet |  | 5 | [12 empty] | VV | 1 | 4 | True | 1 | ROZPOCET
| VV |  | neoceňovat dodá TO | [14 empty] | VV | 1 | 1 | True | 0 | ROZPOCET
20 | M | 5956122050 | Pražec dřevěný výhybkový dub skupina 4 3200x260x150 | kus | 3 |  | 0 | Sborník UOŽI 01 2024 |  | základní |  | 0 | 0.11938 | 0.35814 | 0 | 0 | 8 | M | 1 |  |  |  | ROZPOCET | 0 | 0 | 0 | 0 | 0 | 1 | 0 | 4 | -1552184439
| PP |  | Pražec dřevěný výhybkový dub skupina 4 3200x260x150 | [14 empty] | PP | 1
| VV |  | žst. Třebestovice | [14 empty] | VV | 1 | 1 | True | 0 | ROZPOCET
| VV |  | v.č.4 | [14 empty] | VV | 1 | 1 | True | 0 | ROZPOCET
| VV |  | 2 |  | 2 | [12 empty] | VV | 1 | 2 | True | 0 | ROZPOCET
| VV |  | v.č.1 | [14 empty] | VV | 1 | 1 | True | 0 | ROZPOCET
| VV |  | 1 |  | 1 | [12 empty] | VV | 1 | 2 | True | 0 | ROZPOCET
| VV |  | Součet |  | 3 | [12 empty] | VV | 1 | 4 | True | 1 | ROZPOCET
| VV |  | neoceňovat dodá TO | [14 empty] | VV | 1 | 1 | True | 0 | ROZPOCET
21 | M | 5956122055 | Pražec dřevěný výhybkový dub skupina 4 3300x260x150 | kus | 4 |  | 0 | Sborník UOŽI 01 2024 |  | základní |  | 0 | 0.12312 | 0.49248 | 0 | 0 | 8 | M | 1 |  |  |  | ROZPOCET | 0 | 0 | 0 | 0 | 0 | 1 | 0 | 4 | -365868827
| PP |  | Pražec dřevěný výhybkový dub skupina 4 3300x260x150 | [14 empty] | PP | 1
| VV |  | žst. Třebestovice | [14 empty] | VV | 1 | 1 | True | 0 | ROZPOCET
| VV |  | v.č.4 | [14 empty] | VV | 1 | 1 | True | 0 | ROZPOCET
| VV |  | 3 |  | 3 | [12 empty] | VV | 1 | 2 | True | 0 | ROZPOCET
| VV |  | v.č.1 | [14 empty] | VV | 1 | 1 | True | 0 | ROZPOCET
| VV |  | 1 |  | 1 | [12 empty] | VV | 1 | 2 | True | 0 | ROZPOCET
| VV |  | Součet |  | 4 | [12 empty] | VV | 1 | 4 | True | 1 | ROZPOCET
| VV |  | neoceňovat dodá TO | [14 empty] | VV | 1 | 1 | True | 0 | ROZPOCET
22 | M | 5956122060 | Pražec dřevěný výhybkový dub skupina 4 3400x260x150 | kus | 5 |  | 0 | Sborník UOŽI 01 2024 |  | základní |  | 0 | 0.12685 | 0.63425 | 0 | 0 | 8 | M | 1 |  |  |  | ROZPOCET | 0 | 0 | 0 | 0 | 0 | 1 | 0 | 4 | 864586960
| PP |  | Pražec dřevěný výhybkový dub skupina 4 3400x260x150 | [14 empty] | PP | 1
| VV |  | žst. Třebestovice | [14 empty] | VV | 1 | 1 | True | 0 | ROZPOCET
| VV |  | v.č.4 | [14 empty] | VV | 1 | 1 | True | 0 | ROZPOCET
| VV |  | 3 |  | 3 | [12 empty] | VV | 1 | 2 | True | 0 | ROZPOCET
| VV |  | v.č.1 | [14 empty] | VV | 1 | 1 | True | 0 | ROZPOCET
| VV |  | 2 |  | 2 | [12 empty] | VV | 1 | 2 | True | 0 | ROZPOCET
| VV |  | Součet |  | 5 | [12 empty] | VV | 1 | 4 | True | 1 | ROZPOCET
| VV |  | neoceňovat dodá TO | [14 empty] | VV | 1 | 1 | True | 0 | ROZPOCET
23 | M | 5956122065 | Pražec dřevěný výhybkový dub skupina 4 3500x260x150 | kus | 5 |  | 0 | Sborník UOŽI 01 2024 |  | základní |  | 0 | 0.13058 | 0.6529 | 0 | 0 | 8 | M | 1 |  |  |  | ROZPOCET | 0 | 0 | 0 | 0 | 0 | 1 | 0 | 4 | 197034600
| PP |  | Pražec dřevěný výhybkový dub skupina 4 3500x260x150 | [14 empty] | PP | 1
| VV |  | žst. Třebestovice | [14 empty] | VV | 1 | 1 | True | 0 | ROZPOCET
| VV |  | v.č.4 | [14 empty] | VV | 1 | 1 | True | 0 | ROZPOCET
| VV |  | 3 |  | 3 | [12 empty] | VV | 1 | 2 | True | 0 | ROZPOCET
| VV |  | v.č.1 | [14 empty] | VV | 1 | 1 | True | 0 | ROZPOCET
| VV |  | 2 |  | 2 | [12 empty] | VV | 1 | 2 | True | 0 | ROZPOCET
| VV |  | Součet |  | 5 | [12 empty] | VV | 1 | 4 | True | 1 | ROZPOCET
| VV |  | neoceňovat dodá TO | [14 empty] | VV | 1 | 1 | True | 0 | ROZPOCET
24 | M | 5956122070 | Pražec dřevěný výhybkový dub skupina 4 3600x260x150 | kus | 5 |  | 0 | Sborník UOŽI 01 2024 |  | základní |  | 0 | 0.13431 | 0.67155 | 0 | 0 | 8 | M | 1 |  |  |  | ROZPOCET | 0 | 0 | 0 | 0 | 0 | 1 | 0 | 4 | -1317554399
| PP |  | Pražec dřevěný výhybkový dub skupina 4 3600x260x150 | [14 empty] | PP | 1
| VV |  | žst. Třebestovice | [14 empty] | VV | 1 | 1 | True | 0 | ROZPOCET
| VV |  | v.č.4 | [14 empty] | VV | 1 | 1 | True | 0 | ROZPOCET
| VV |  | 1 |  | 1 | [12 empty] | VV | 1 | 2 | True | 0 | ROZPOCET
| VV |  | v.č.1 | [14 empty] | VV | 1 | 1 | True | 0 | ROZPOCET
| VV |  | 4 |  | 4 | [12 empty] | VV | 1 | 2 | True | 0 | ROZPOCET
| VV |  | Součet |  | 5 | [12 empty] | VV | 1 | 4 | True | 1 | ROZPOCET
| VV |  | neoceňovat dodá TO | [14 empty] | VV | 1 | 1 | True | 0 | ROZPOCET
25 | M | 5956122075 | Pražec dřevěný výhybkový dub skupina 4 3700x260x150 | kus | 3 |  | 0 | Sborník UOŽI 01 2024 |  | základní |  | 0 | 0.13804 | 0.41412 | 0 | 0 | 8 | M | 1 |  |  |  | ROZPOCET | 0 | 0 | 0 | 0 | 0 | 1 | 0 | 4 | -1816813256
| PP |  | Pražec dřevěný výhybkový dub skupina 4 3700x260x150 | [14 empty] | PP | 1
| VV |  | žst. Třebestovice | [14 empty] | VV | 1 | 1 | True | 0 | ROZPOCET
| VV |  | v.č.4 | [14 empty] | VV | 1 | 1 | True | 0 | ROZPOCET
| VV |  | 2 |  | 2 | [12 empty] | VV | 1 | 2 | True | 0 | ROZPOCET
| VV |  | v.č.1 | [14 empty] | VV | 1 | 1 | True | 0 | ROZPOCET
| VV |  | 1 |  | 1 | [12 empty] | VV | 1 | 2 | True | 0 | ROZPOCET
| VV |  | Součet |  | 3 | [12 empty] | VV | 1 | 4 | True | 1 | ROZPOCET
| VV |  | neoceňovat dodá TO | [14 empty] | VV | 1 | 1 | True | 0 | ROZPOCET
26 | M | 5956122080 | Pražec dřevěný výhybkový dub skupina 4 3800x260x150 | kus | 3 |  | 0 | Sborník UOŽI 01 2024 |  | základní |  | 0 | 0.14177 | 0.42531 | 0 | 0 | 8 | M | 1 |  |  |  | ROZPOCET | 0 | 0 | 0 | 0 | 0 | 1 | 0 | 4 | 85312286
| PP |  | Pražec dřevěný výhybkový dub skupina 4 3800x260x150 | [14 empty] | PP | 1
| VV |  | žst. Třebestovice | [14 empty] | VV | 1 | 1 | True | 0 | ROZPOCET
| VV |  | v.č.4 | [14 empty] | VV | 1 | 1 | True | 0 | ROZPOCET
| VV |  | 2 |  | 2 | [12 empty] | VV | 1 | 2 | True | 0 | ROZPOCET
| VV |  | v.č.1 | [14 empty] | VV | 1 | 1 | True | 0 | ROZPOCET
| VV |  | 1 |  | 1 | [12 empty] | VV | 1 | 2 | True | 0 | ROZPOCET
| VV |  | Součet |  | 3 | [12 empty] | VV | 1 | 4 | True | 1 | ROZPOCET
| VV |  | neoceňovat dodá TO | [14 empty] | VV | 1 | 1 | True | 0 | ROZPOCET
27 | M | 5956122085 | Pražec dřevěný výhybkový dub skupina 4 3900x260x150 | kus | 2 |  | 0 | Sborník UOŽI 01 2024 |  | základní |  | 0 | 0.1455 | 0.291 | 0 | 0 | 8 | M | 1 |  |  |  | ROZPOCET | 0 | 0 | 0 | 0 | 0 | 1 | 0 | 4 | -764063084
| PP |  | Pražec dřevěný výhybkový dub skupina 4 3900x260x150 | [14 empty] | PP | 1
| VV |  | žst. Třebestovice | [14 empty] | VV | 1 | 1 | True | 0 | ROZPOCET
| VV |  | v.č.4 | [14 empty] | VV | 1 | 1 | True | 0 | ROZPOCET
| VV |  | 1 |  | 1 | [12 empty] | VV | 1 | 2 | True | 0 | ROZPOCET
| VV |  | v.č.1 | [14 empty] | VV | 1 | 1 | True | 0 | ROZPOCET
| VV |  | 1 |  | 1 | [12 empty] | VV | 1 | 2 | True | 0 | ROZPOCET
| VV |  | Součet |  | 2 | [12 empty] | VV | 1 | 4 | True | 1 | ROZPOCET
| VV |  | neoceňovat dodá TO | [14 empty] | VV | 1 | 1 | True | 0 | ROZPOCET
28 | M | 5956122090 | Pražec dřevěný výhybkový dub skupina 4 4000x260x150 | kus | 5 |  | 0 | Sborník UOŽI 01 2024 |  | základní |  | 0 | 0.14923 | 0.74615 | 0 | 0 | 8 | M | 1 |  |  |  | ROZPOCET | 0 | 0 | 0 | 0 | 0 | 1 | 0 | 4 | -478301292
| PP |  | Pražec dřevěný výhybkový dub skupina 4 4000x260x150 | [14 empty] | PP | 1
| VV |  | žst. Třebestovice | [14 empty] | VV | 1 | 1 | True | 0 | ROZPOCET
| VV |  | v.č.4 | [14 empty] | VV | 1 | 1 | True | 0 | ROZPOCET
| VV |  | 2 |  | 2 | [12 empty] | VV | 1 | 2 | True | 0 | ROZPOCET
| VV |  | v.č.1 p.č.1,36-37 | [14 empty] | VV | 1 | 1 | True | 0 | ROZPOCET
| VV |  | 3 |  | 3 | [12 empty] | VV | 1 | 2 | True | 0 | ROZPOCET
| VV |  | Součet |  | 5 | [12 empty] | VV | 1 | 4 | True | 1 | ROZPOCET
| VV |  | neoceňovat dodá TO | [14 empty] | VV | 1 | 1 | True | 0 | ROZPOCET
29 | M | 5956122095 | Pražec dřevěný výhybkový dub skupina 4 4100x260x150 | kus | 3 |  | 0 | Sborník UOŽI 01 2024 |  | základní |  | 0 | 0.15296 | 0.45888 | 0 | 0 | 8 | M | 1 |  |  |  | ROZPOCET | 0 | 0 | 0 | 0 | 0 | 1 | 0 | 4 | 865713285
| PP |  | Pražec dřevěný výhybkový dub skupina 4 4100x260x150 | [14 empty] | PP | 1
| VV |  | žst. Třebestovice | [14 empty] | VV | 1 | 1 | True | 0 | ROZPOCET
| VV |  | v.č.4 | [14 empty] | VV | 1 | 1 | True | 0 | ROZPOCET
| VV |  | 2 |  | 2 | [12 empty] | VV | 1 | 2 | True | 0 | ROZPOCET
| VV |  | v.č.1 | [14 empty] | VV | 1 | 1 | True | 0 | ROZPOCET
| VV |  | 1 |  | 1 | [12 empty] | VV | 1 | 2 | True | 0 | ROZPOCET
| VV |  | Součet |  | 3 | [12 empty] | VV | 1 | 4 | True | 1 | ROZPOCET
| VV |  | neoceňovat dodá TO | [14 empty] | VV | 1 | 1 | True | 0 | ROZPOCET
30 | M | 5956122100 | Pražec dřevěný výhybkový dub skupina 4 4200x260x150 | kus | 4 |  | 0 | Sborník UOŽI 01 2024 |  | základní |  | 0 | 0.15669 | 0.62676 | 0 | 0 | 8 | M | 1 |  |  |  | ROZPOCET | 0 | 0 | 0 | 0 | 0 | 1 | 0 | 4 | 855326722
| PP |  | Pražec dřevěný výhybkový dub skupina 4 4200x260x150 | [14 empty] | PP | 1
| VV |  | žst. Třebestovice | [14 empty] | VV | 1 | 1 | True | 0 | ROZPOCET
| VV |  | v.č.4 p.č. 53; 1 | [14 empty] | VV | 1 | 1 | True | 0 | ROZPOCET
| VV |  | 2 |  | 2 | [12 empty] | VV | 1 | 2 | True | 0 | ROZPOCET
| VV |  | v.č.1 | [14 empty] | VV | 1 | 1 | True | 0 | ROZPOCET
| VV |  | 2 |  | 2 | [12 empty] | VV | 1 | 2 | True | 0 | ROZPOCET
| VV |  | Součet |  | 4 | [12 empty] | VV | 1 | 4 | True | 1 | ROZPOCET
| VV |  | neoceňovat dodá TO | [14 empty] | VV | 1 | 1 | True | 0 | ROZPOCET
31 | M | 5956122105 | Pražec dřevěný výhybkový dub skupina 4 4300x260x150 | kus | 2 |  | 0 | Sborník UOŽI 01 2024 |  | základní |  | 0 | 0.16042 | 0.32084 | 0 | 0 | 8 | M | 1 |  |  |  | ROZPOCET | 0 | 0 | 0 | 0 | 0 | 1 | 0 | 4 | 1142032743
| PP |  | Pražec dřevěný výhybkový dub skupina 4 4300x260x150 | [14 empty] | PP | 1
| VV |  | žst. Třebestovice | [14 empty] | VV | 1 | 1 | True | 0 | ROZPOCET
| VV |  | v.č.4 | [14 empty] | VV | 1 | 1 | True | 0 | ROZPOCET
| VV |  | 1 |  | 1 | [12 empty] | VV | 1 | 2 | True | 0 | ROZPOCET
| VV |  | v.č.1 | [14 empty] | VV | 1 | 1 | True | 0 | ROZPOCET
| VV |  | 1 |  | 1 | [12 empty] | VV | 1 | 2 | True | 0 | ROZPOCET
| VV |  | Součet |  | 2 | [12 empty] | VV | 1 | 4 | True | 1 | ROZPOCET
| VV |  | neoceňovat dodá TO | [14 empty] | VV | 1 | 1 | True | 0 | ROZPOCET
32 | M | 5956122110 | Pražec dřevěný výhybkový dub skupina 4 4400x260x150 | kus | 5 |  | 0 | Sborník UOŽI 01 2024 |  | základní |  | 0 | 0.16415 | 0.82075 | 0 | 0 | 8 | M | 1 |  |  |  | ROZPOCET | 0 | 0 | 0 | 0 | 0 | 1 | 0 | 4 | 1400403005
| PP |  | Pražec dřevěný výhybkový dub skupina 4 4400x260x150 | [14 empty] | PP | 1
| VV |  | žst. Třebestovice | [14 empty] | VV | 1 | 1 | True | 0 | ROZPOCET
| VV |  | v.č.4 p.č.55 | [14 empty] | VV | 1 | 1 | True | 0 | ROZPOCET
| VV |  | 1 |  | 1 | [12 empty] | VV | 1 | 2 | True | 0 | ROZPOCET
| VV |  | KV č.4 p.č.56 | [14 empty] | VV | 1 | 1 | True | 0 | ROZPOCET
| VV |  | 1 |  | 1 | [12 empty] | VV | 1 | 2 | True | 0 | ROZPOCET
| VV |  | v.č.1 p.č.42-44 | [14 empty] | VV | 1 | 1 | True | 0 | ROZPOCET
| VV |  | 3 |  | 3 | [12 empty] | VV | 1 | 2 | True | 0 | ROZPOCET
| VV |  | Součet |  | 5 | [12 empty] | VV | 1 | 4 | True | 1 | ROZPOCET
| VV |  | neoceňovat dodá TO | [14 empty] | VV | 1 | 1 | True | 0 | ROZPOCET
33 | M | 5956122115 | Pražec dřevěný výhybkový dub skupina 4 4500x260x150 | kus | 2 |  | 0 | Sborník UOŽI 01 2024 |  | základní |  | 0 | 0.16788 | 0.33576 | 0 | 0 | 8 | M | 1 |  |  |  | ROZPOCET | 0 | 0 | 0 | 0 | 0 | 1 | 0 | 4 | 179006146
| PP |  | Pražec dřevěný výhybkový dub skupina 4 4500x260x150 | [14 empty] | PP | 1
| VV |  | žst. Třebestovice | [14 empty] | VV | 1 | 1 | True | 0 | ROZPOCET
| VV |  | KV č.4 p.č.57-58 | [14 empty] | VV | 1 | 1 | True | 0 | ROZPOCET
| VV |  | 2 |  | 2 | [12 empty] | VV | 1 | 2 | True | 0 | ROZPOCET
| VV |  | Součet |  | 2 | [12 empty] | VV | 1 | 4 | True | 1 | ROZPOCET
| VV |  | neoceňovat dodá TO | [14 empty] | VV | 1 | 1 | True | 0 | ROZPOCET
34 | M | 5958134025 | Součásti upevňovací svěrka ŽS 4 | kus | 10140 |  | 0 | Sborník UOŽI 01 2024 |  | základní |  | 0 | 0.00063 | 6.3882 | 0 | 0 | 8 | M | 1 |  |  |  | ROZPOCET | 0 | 0 | 0 | 0 | 0 | 1 | 0 | 4 | -521752968
| PP |  | Součásti upevňovací svěrka ŽS 4 | [14 empty] | PP | 1
| VV |  | 50% komplety | [14 empty] | VV | 1 | 1 | True | 0 | ROZPOCET
| VV |  | (3,333-2,750)*1636*4*0,5 |  | 1907.576 | [12 empty] | VV | 1 | 2 | True | 0 | ROZPOCET
| VV |  | 0,424 |  | 0.424 | [12 empty] | VV | 1 | 2 | True | 0 | ROZPOCET
| VV |  | žst. Třebestovice | [14 empty] | VV | 1 | 1 | True | 0 | ROZPOCET
| VV |  | ZV+v.č.4+KV | [14 empty] | VV | 1 | 1 | True | 0 | ROZPOCET
| VV |  | 16+224+24 |  | 264 | [12 empty] | VV | 1 | 2 | True | 0 | ROZPOCET
| VV |  | ZV+v.č.1 | [14 empty] | VV | 1 | 1 | True | 0 | ROZPOCET
| VV |  | 20+164 |  | 184 | [12 empty] | VV | 1 | 2 | True | 0 | ROZPOCET
| VV |  | KV č.1 - 1.SK | [14 empty] | VV | 1 | 1 | True | 0 | ROZPOCET
| VV |  | 5*4 |  | 20 | [12 empty] | VV | 1 | 2 | True | 0 | ROZPOCET
| VV |  | KV č.1 - 3.SK | [14 empty] | VV | 1 | 1 | True | 0 | ROZPOCET
| VV |  | 1*4 |  | 4 | [12 empty] | VV | 1 | 2 | True | 0 | ROZPOCET
| VV |  | KV č.4 - 1.TK | [14 empty] | VV | 1 | 1 | True | 0 | ROZPOCET
| VV |  | 4*4 |  | 16 | [12 empty] | VV | 1 | 2 | True | 0 | ROZPOCET
| VV |  | KV č.4-v.č.3 | [14 empty] | VV | 1 | 1 | True | 0 | ROZPOCET
| VV |  | 4*4 |  | 16 | [12 empty] | VV | 1 | 2 | True | 0 | ROZPOCET
| VV |  | (3,579-3,366)*1636*4*0,5 |  | 696.936 | [12 empty] | VV | 1 | 2 | True | 0 | ROZPOCET
| VV |  | 3,064 |  | 3.064 | [12 empty] | VV | 1 | 2 | True | 0 | ROZPOCET
| VV |  | (5,525-3,609)*1636*4*0,5 |  | 6269.152 | [12 empty] | VV | 1 | 2 | True | 0 | ROZPOCET
| VV |  | 2,848 |  | 2.848 | [12 empty] | VV | 1 | 2 | True | 0 | ROZPOCET
| VV |  | (5,785-5,555)*1636*4*0,5 |  | 752.56 | [12 empty] | VV | 1 | 2 | True | 0 | ROZPOCET
| VV |  | 3,440 |  | 3.44 | [12 empty] | VV | 1 | 2 | True | 0 | ROZPOCET
| VV |  | Součet |  | 10140 | [12 empty] | VV | 1 | 4 | True | 1 | ROZPOCET
| VV |  | neoceňovat dodá TO | [14 empty] | VV | 1 | 1 | True | 0 | ROZPOCET
35 | M | 5958134044 | Součásti upevňovací šroub svěrkový RS 1 (M24x80) | kus | 10140 |  | 0 | Sborník UOŽI 01 2024 |  | základní |  | 0 | 0.00049 | 4.9686 | 0 | 0 | 8 | M | 1 |  |  |  | ROZPOCET | 0 | 0 | 0 | 0 | 0 | 1 | 0 | 4 | 1430202674
| PP |  | Součásti upevňovací šroub svěrkový RS 1 (M24x80) | [14 empty] | PP | 1
| VV |  | 50% komplety | [14 empty] | VV | 1 | 1 | True | 0 | ROZPOCET
| VV |  | (3,333-2,750)*1636*4*0,5 |  | 1907.576 | [12 empty] | VV | 1 | 2 | True | 0 | ROZPOCET
| VV |  | 0,424 |  | 0.424 | [12 empty] | VV | 1 | 2 | True | 0 | ROZPOCET
| VV |  | žst. Třebestovice | [14 empty] | VV | 1 | 1 | True | 0 | ROZPOCET
| VV |  | ZV+v.č.4+KV | [14 empty] | VV | 1 | 1 | True | 0 | ROZPOCET
| VV |  | 16+224+24 |  | 264 | [12 empty] | VV | 1 | 2 | True | 0 | ROZPOCET
| VV |  | ZV+v.č.1 | [14 empty] | VV | 1 | 1 | True | 0 | ROZPOCET
| VV |  | 20+164 |  | 184 | [12 empty] | VV | 1 | 2 | True | 0 | ROZPOCET
| VV |  | KV č.1 - 1.SK | [14 empty] | VV | 1 | 1 | True | 0 | ROZPOCET
| VV |  | 5*4 |  | 20 | [12 empty] | VV | 1 | 2 | True | 0 | ROZPOCET
| VV |  | KV č.1 - 3.SK | [14 empty] | VV | 1 | 1 | True | 0 | ROZPOCET
| VV |  | 1*4 |  | 4 | [12 empty] | VV | 1 | 2 | True | 0 | ROZPOCET
| VV |  | KV č.4 - 1.TK | [14 empty] | VV | 1 | 1 | True | 0 | ROZPOCET
| VV |  | 4*4 |  | 16 | [12 empty] | VV | 1 | 2 | True | 0 | ROZPOCET
| VV |  | KV č.4-v.č.3 | [14 empty] | VV | 1 | 1 | True | 0 | ROZPOCET
| VV |  | 4*4 |  | 16 | [12 empty] | VV | 1 | 2 | True | 0 | ROZPOCET
| VV |  | (3,579-3,366)*1636*4*0,5 |  | 696.936 | [12 empty] | VV | 1 | 2 | True | 0 | ROZPOCET
| VV |  | 3,064 |  | 3.064 | [12 empty] | VV | 1 | 2 | True | 0 | ROZPOCET
| VV |  | (5,525-3,609)*1636*4*0,5 |  | 6269.152 | [12 empty] | VV | 1 | 2 | True | 0 | ROZPOCET
| VV |  | 2,848 |  | 2.848 | [12 empty] | VV | 1 | 2 | True | 0 | ROZPOCET
| VV |  | (5,785-5,555)*1636*4*0,5 |  | 752.56 | [12 empty] | VV | 1 | 2 | True | 0 | ROZPOCET
| VV |  | 3,440 |  | 3.44 | [12 empty] | VV | 1 | 2 | True | 0 | ROZPOCET
| VV |  | Součet |  | 10140 | [12 empty] | VV | 1 | 4 | True | 1 | ROZPOCET
| VV |  | neoceňovat dodá TO | [14 empty] | VV | 1 | 1 | True | 0 | ROZPOCET
36 | M | 5958134115 | Součásti upevňovací matice M24 | kus | 10140 |  | 0 | Sborník UOŽI 01 2024 |  | základní |  | 0 | 0.00015 | 1.521 | 0 | 0 | 8 | M | 1 |  |  |  | ROZPOCET | 0 | 0 | 0 | 0 | 0 | 1 | 0 | 4 | 684885215
| PP |  | Součásti upevňovací matice M24 | [14 empty] | PP | 1
| VV |  | 50% komplety | [14 empty] | VV | 1 | 1 | True | 0 | ROZPOCET
| VV |  | (3,333-2,750)*1636*4*0,5 |  | 1907.576 | [12 empty] | VV | 1 | 2 | True | 0 | ROZPOCET
| VV |  | 0,424 |  | 0.424 | [12 empty] | VV | 1 | 2 | True | 0 | ROZPOCET
| VV |  | žst. Třebestovice | [14 empty] | VV | 1 | 1 | True | 0 | ROZPOCET
| VV |  | ZV+v.č.4+KV | [14 empty] | VV | 1 | 1 | True | 0 | ROZPOCET
| VV |  | 16+224+24 |  | 264 | [12 empty] | VV | 1 | 2 | True | 0 | ROZPOCET
| VV |  | ZV+v.č.1 | [14 empty] | VV | 1 | 1 | True | 0 | ROZPOCET
| VV |  | 20+164 |  | 184 | [12 empty] | VV | 1 | 2 | True | 0 | ROZPOCET
| VV |  | KV č.1 - 1.SK | [14 empty] | VV | 1 | 1 | True | 0 | ROZPOCET
| VV |  | 5*4 |  | 20 | [12 empty] | VV | 1 | 2 | True | 0 | ROZPOCET
| VV |  | KV č.1 - 3.SK | [14 empty] | VV | 1 | 1 | True | 0 | ROZPOCET
| VV |  | 1*4 |  | 4 | [12 empty] | VV | 1 | 2 | True | 0 | ROZPOCET
| VV |  | KV č.4 - 1.TK | [14 empty] | VV | 1 | 1 | True | 0 | ROZPOCET
| VV |  | 4*4 |  | 16 | [12 empty] | VV | 1 | 2 | True | 0 | ROZPOCET
| VV |  | KV č.4-v.č.3 | [14 empty] | VV | 1 | 1 | True | 0 | ROZPOCET
| VV |  | 4*4 |  | 16 | [12 empty] | VV | 1 | 2 | True | 0 | ROZPOCET
| VV |  | (3,579-3,366)*1636*4*0,5 |  | 696.936 | [12 empty] | VV | 1 | 2 | True | 0 | ROZPOCET
| VV |  | 3,064 |  | 3.064 | [12 empty] | VV | 1 | 2 | True | 0 | ROZPOCET
| VV |  | (5,525-3,609)*1636*4*0,5 |  | 6269.152 | [12 empty] | VV | 1 | 2 | True | 0 | ROZPOCET
| VV |  | 2,848 |  | 2.848 | [12 empty] | VV | 1 | 2 | True | 0 | ROZPOCET
| VV |  | (5,785-5,555)*1636*4*0,5 |  | 752.56 | [12 empty] | VV | 1 | 2 | True | 0 | ROZPOCET
| VV |  | 3,440 |  | 3.44 | [12 empty] | VV | 1 | 2 | True | 0 | ROZPOCET
| VV |  | Součet |  | 10140 | [12 empty] | VV | 1 | 4 | True | 1 | ROZPOCET
| VV |  | neoceňovat dodá TO | [14 empty] | VV | 1 | 1 | True | 0 | ROZPOCET
37 | M | 5958134040 | Součásti upevňovací kroužek pružný dvojitý Fe 6 | kus | 11580 |  | 0 | Sborník UOŽI 01 2024 |  | základní |  | 0 | 9e-05 | 1.0422 | 0 | 0 | 8 | M | 1 |  |  |  | ROZPOCET | 0 | 0 | 0 | 0 | 0 | 1 | 0 | 4 | -380266192
| PP |  | Součásti upevňovací kroužek pružný dvojitý Fe 6 | [14 empty] | PP | 1
| VV |  | 11580 |  | 11580 | [12 empty] | VV | 1 | 2 | True | 0 | ROZPOCET
| VV |  | Součet |  | 11580 | [12 empty] | VV | 1 | 4 | True | 1 | ROZPOCET
| VV |  | neoceňovat dodá TO | [14 empty] | VV | 1 | 1 | True | 0 | ROZPOCET
38 | M | 5958134075 | Součásti upevňovací vrtule R1(145) | kus | 768 |  | 0 | Sborník UOŽI 01 2024 |  | základní |  | 0 | 0.00052 | 0.39936 | 0 | 0 | 8 | M | 1 |  |  |  | ROZPOCET | 0 | 0 | 0 | 0 | 0 | 1 | 0 | 4 | -591234473
| PP |  | Součásti upevňovací vrtule R1(145) | [14 empty] | PP | 1
| VV |  | žst. Třebestovice | [14 empty] | VV | 1 | 1 | True | 0 | ROZPOCET
| VV |  | v.č.4 | [14 empty] | VV | 1 | 1 | True | 0 | ROZPOCET
| VV |  | 438 |  | 438 | [12 empty] | VV | 1 | 2 | True | 0 | ROZPOCET
| VV |  | v.č.1 | [14 empty] | VV | 1 | 1 | True | 0 | ROZPOCET
| VV |  | 330 |  | 330 | [12 empty] | VV | 1 | 2 | True | 0 | ROZPOCET
| VV |  | Součet |  | 768 | [12 empty] | VV | 1 | 4 | True | 1 | ROZPOCET
| VV |  | neoceňovat dodá TO | [14 empty] | VV | 1 | 1 | True | 0 | ROZPOCET
39 | M | 5958134080 | Součásti upevňovací vrtule R2 (160) | kus | 672 |  | 0 | Sborník UOŽI 01 2024 |  | základní |  | 0 | 0.00057 | 0.38304 | 0 | 0 | 8 | M | 1 |  |  |  | ROZPOCET | 0 | 0 | 0 | 0 | 0 | 1 | 0 | 4 | -881962405
| PP |  | Součásti upevňovací vrtule R2 (160) | [14 empty] | PP | 1
| VV |  | žst. Třebestovice | [14 empty] | VV | 1 | 1 | True | 0 | ROZPOCET
| VV |  | ZV+v.č.4+KV | [14 empty] | VV | 1 | 1 | True | 0 | ROZPOCET
| VV |  | 32+312+48 |  | 392 | [12 empty] | VV | 1 | 2 | True | 0 | ROZPOCET
| VV |  | ZV+v.č.1 | [14 empty] | VV | 1 | 1 | True | 0 | ROZPOCET
| VV |  | 40+240 |  | 280 | [12 empty] | VV | 1 | 2 | True | 0 | ROZPOCET
| VV |  | Součet |  | 672 | [12 empty] | VV | 1 | 4 | True | 1 | ROZPOCET
| VV |  | neoceňovat dodá TO | [14 empty] | VV | 1 | 1 | True | 0 | ROZPOCET
40 | M | 5958158005 | Podložka pryžová pod patu kolejnice S49 183/126/6 | kus | 9854 |  | 0 | Sborník UOŽI 01 2024 |  | základní |  | 0 | 0.00018 | 1.7737 | 0 | 0 | 8 | M | 1 |  |  |  | ROZPOCET | 0 | 0 | 0 | 0 | 0 | 1 | 0 | 4 | 526621521
| PP |  | Podložka pryžová pod patu kolejnice S49 183/126/6 | [14 empty] | PP | 1
| VV |  | (3,333-2,750)*1636*2 |  | 1907.576 | [12 empty] | VV | 1 | 2 | True | 0 | ROZPOCET
| VV |  | 0,424 |  | 0.424 | [12 empty] | VV | 1 | 2 | True | 0 | ROZPOCET
| VV |  | žst. Třebestovice | [14 empty] | VV | 1 | 1 | True | 0 | ROZPOCET
| VV |  | ZV+v.č.4+KV | [14 empty] | VV | 1 | 1 | True | 0 | ROZPOCET
| VV |  | 8+112+12 |  | 132 | [12 empty] | VV | 1 | 2 | True | 0 | ROZPOCET
| VV |  | ZV+v.č.1 | [14 empty] | VV | 1 | 1 | True | 0 | ROZPOCET
| VV |  | 10+82 |  | 92 | [12 empty] | VV | 1 | 2 | True | 0 | ROZPOCET
| VV |  | (3,579-3,366)*1636*2 |  | 696.936 | [12 empty] | VV | 1 | 2 | True | 0 | ROZPOCET
| VV |  | 1,064 |  | 1.064 | [12 empty] | VV | 1 | 2 | True | 0 | ROZPOCET
| VV |  | (5,525-3,609)*1636*2 |  | 6269.152 | [12 empty] | VV | 1 | 2 | True | 0 | ROZPOCET
| VV |  | 0,848 |  | 0.848 | [12 empty] | VV | 1 | 2 | True | 0 | ROZPOCET
| VV |  | (5,785-5,555)*1636*2 |  | 752.56 | [12 empty] | VV | 1 | 2 | True | 0 | ROZPOCET
| VV |  | 1,440 |  | 1.44 | [12 empty] | VV | 1 | 2 | True | 0 | ROZPOCET
| VV |  | Součet |  | 9854 | [12 empty] | VV | 1 | 4 | True | 1 | ROZPOCET
| VV |  | neoceňovat dodá TO | [14 empty] | VV | 1 | 1 | True | 0 | ROZPOCET
41 | M | 5958158070 | Podložka polyetylenová pod podkladnici 380/160/2 (S4, R4) | kus | 224 |  | 0 | Sborník UOŽI 01 2024 |  | základní |  | 0 | 9e-05 | 0.02016 | 0 | 0 | 8 | M | 1 |  |  |  | ROZPOCET | 0 | 0 | 0 | 0 | 0 | 1 | 0 | 4 | 933147593
| PP |  | Podložka polyetylenová pod podkladnici 380/160/2 (S4, R4) | [14 empty] | PP | 1
| VV |  | žst. Třebestovice | [14 empty] | VV | 1 | 1 | True | 0 | ROZPOCET
| VV |  | ZV+v.č.4+KV | [14 empty] | VV | 1 | 1 | True | 0 | ROZPOCET
| VV |  | 8+112+12 |  | 132 | [12 empty] | VV | 1 | 2 | True | 0 | ROZPOCET
| VV |  | ZV+v.č.1 | [14 empty] | VV | 1 | 1 | True | 0 | ROZPOCET
| VV |  | 10+82 |  | 92 | [12 empty] | VV | 1 | 2 | True | 0 | ROZPOCET
| VV |  | Součet |  | 224 | [12 empty] | VV | 1 | 4 | True | 1 | ROZPOCET
| VV |  | neoceňovat dodá TO | [14 empty] | VV | 1 | 1 | True | 0 | ROZPOCET
42 | M | 5958173000 | Polyetylenové pásy v kotoučích | m2 | 27 |  | 0 | Sborník UOŽI 01 2024 |  | základní |  | 0 | 0.001 | 0.027 | 0 | 0 | 8 | M | 1 |  |  |  | ROZPOCET | 0 | 0 | 0 | 0 | 0 | 1 | 0 | 4 | 1983966329
| PP |  | Polyetylenové pásy v kotoučích | [14 empty] | PP | 1
| VV |  | žst. Třebestovice | [14 empty] | VV | 1 | 1 | True | 0 | ROZPOCET
| VV |  | v.č.4 | [14 empty] | VV | 1 | 1 | True | 0 | ROZPOCET
| VV |  | 15 |  | 15 | [12 empty] | VV | 1 | 2 | True | 0 | ROZPOCET
| VV |  | v.č.1 | [14 empty] | VV | 1 | 1 | True | 0 | ROZPOCET
| VV |  | 12 |  | 12 | [12 empty] | VV | 1 | 2 | True | 0 | ROZPOCET
| VV |  | Součet |  | 27 | [12 empty] | VV | 1 | 4 | True | 1 | ROZPOCET
| VV |  | neoceňovat dodá TO | [14 empty] | VV | 1 | 1 | True | 0 | ROZPOCET
43 | M | 7592701460 | Upozorňovadla, značky Návěsti označující místo na trati Označník 'Posun zakázán' (HM0404129990690) | kus | 1 |  | 0 | Sborník UOŽI 01 2024 |  | základní |  | 0 | 0 | 0 | 0 | 0 | 8 | M | 1 |  |  |  | ROZPOCET | 0 | 0 | 0 | 0 | 0 | 1 | 0 | 4 | -1381172456
| PP |  | Upozorňovadla, značky Návěsti označující místo na trati Označník 'Posun zakázán' (HM0404129990690) | [14 empty] | PP | 1
| VV |  | 1 |  | 1 | [12 empty] | VV | 1 | 2 | True | 0 | ROZPOCET
| VV |  | Součet |  | 1 | [12 empty] | VV | 1 | 4 | True | 1 | ROZPOCET
| VV |  | neoceňovat dodá TO | [14 empty] | VV | 1 | 1 | True | 0 | ROZPOCET
44 | M | 5962101050 | Návěstidlo tabule před zastávkou | kus | 2 |  | 0 | Sborník UOŽI 01 2024 |  | základní |  | 0 | 0.008 | 0.016 | 0 | 0 | 8 | M | 1 |  |  |  | ROZPOCET | 0 | 0 | 0 | 0 | 0 | 1 | 0 | 4 | -884366834
| PP |  | Návěstidlo tabule před zastávkou | [14 empty] | PP | 1
| VV |  | 2 |  | 2 | [12 empty] | VV | 1 | 2 | True | 0 | ROZPOCET
| VV |  | Součet |  | 2 | [12 empty] | VV | 1 | 4 | True | 1 | ROZPOCET
| VV |  | neoceňovat dodá TO | [14 empty] | VV | 1 | 1 | True | 0 | ROZPOCET
45 | M | 5962104005 | Hranice námezník betonový vč. Nátěru | kus | 2 |  | 0 | Sborník UOŽI 01 2024 |  | základní |  | 0 | 0.06 | 0.12 | 0 | 0 | 8 | M | 1 |  |  |  | ROZPOCET | 0 | 0 | 0 | 0 | 0 | 1 | 0 | 4 | -70212967
| PP |  | Hranice námezník betonový vč. Nátěru | [14 empty] | PP | 1
| VV |  | 2 |  | 2 | [12 empty] | VV | 1 | 2 | True | 0 | ROZPOCET
| VV |  | Součet |  | 2 | [12 empty] | VV | 1 | 4 | True | 1 | ROZPOCET
| VV |  | neoceňovat dodá TO | [14 empty] | VV | 1 | 1 | True | 0 | ROZPOCET
46 | M | 5962101010 | Návěstidlo rychlostník - obdélník | kus | 6 |  | 0 | Sborník UOŽI 01 2024 |  | základní |  | 0 | 0.0035 | 0.021 | 0 | 0 | 8 | M | 1 |  |  |  | ROZPOCET | 0 | 0 | 0 | 0 | 0 | 1 | 0 | 4 | 186447123
| PP |  | Návěstidlo rychlostník - obdélník | [14 empty] | PP | 1
| VV |  | 75; 80; 100 | [14 empty] | VV | 1 | 1 | True | 0 | ROZPOCET
| VV |  | 2+1+3 |  | 6 | [12 empty] | VV | 1 | 2 | True | 0 | ROZPOCET
| VV |  | Součet |  | 6 | [12 empty] | VV | 1 | 4 | True | 1 | ROZPOCET
| VV |  | neoceňovat dodá TO | [14 empty] | VV | 1 | 1 | True | 0 | ROZPOCET
47 | M | 5962101015 | Návěstidlo rychlostník - kruh | kus | 5 |  | 0 | Sborník UOŽI 01 2024 |  | základní |  | 0 | 0.0036 | 0.018 | 0 | 0 | 8 | M | 1 |  |  |  | ROZPOCET | 0 | 0 | 0 | 0 | 0 | 1 | 0 | 4 | -1406178297
| PP |  | Návěstidlo rychlostník - kruh | [14 empty] | PP | 1
| VV |  | 40; 70 | [14 empty] | VV | 1 | 1 | True | 0 | ROZPOCET
| VV |  | 2+3 |  | 5 | [12 empty] | VV | 1 | 2 | True | 0 | ROZPOCET
| VV |  | Součet |  | 5 | [12 empty] | VV | 1 | 4 | True | 1 | ROZPOCET
| VV |  | neoceňovat dodá TO | [14 empty] | VV | 1 | 1 | True | 0 | ROZPOCET
48 | M | 5962101020 | Návěstidlo očekávejte traťovou rychlost - trojúhelník | kus | 4 |  | 0 | Sborník UOŽI 01 2024 |  | základní |  | 0 | 0.0035 | 0.014 | 0 | 0 | 8 | M | 1 |  |  |  | ROZPOCET | 0 | 0 | 0 | 0 | 0 | 1 | 0 | 4 | -1476998750
| PP |  | Návěstidlo očekávejte traťovou rychlost - trojúhelník | [14 empty] | PP | 1
| VV |  | 7; 8 | [14 empty] | VV | 1 | 1 | True | 0 | ROZPOCET
| VV |  | 3+1 |  | 4 | [12 empty] | VV | 1 | 2 | True | 0 | ROZPOCET
| VV |  | Součet |  | 4 | [12 empty] | VV | 1 | 4 | True | 1 | ROZPOCET
| VV |  | neoceňovat dodá TO | [14 empty] | VV | 1 | 1 | True | 0 | ROZPOCET
49 | M | 5962101025 | Návěstidlo očekávejte traťovou rychlost - kruh | kus | 5 |  | 0 | Sborník UOŽI 01 2024 |  | základní |  | 0 | 0.0036 | 0.018 | 0 | 0 | 8 | M | 1 |  |  |  | ROZPOCET | 0 | 0 | 0 | 0 | 0 | 1 | 0 | 4 | 1021296997
| PP |  | Návěstidlo očekávejte traťovou rychlost - kruh | [14 empty] | PP | 1
| VV |  | 4; 7 | [14 empty] | VV | 1 | 1 | True | 0 | ROZPOCET
| VV |  | 3+2 |  | 5 | [12 empty] | VV | 1 | 2 | True | 0 | ROZPOCET
| VV |  | Součet |  | 5 | [12 empty] | VV | 1 | 4 | True | 1 | ROZPOCET
| VV |  | neoceňovat dodá TO | [14 empty] | VV | 1 | 1 | True | 0 | ROZPOCET
50 | M | 5962101045 | Návěstidlo konec nástupiště | kus | 2 |  | 0 | Sborník UOŽI 01 2024 |  | základní |  | 0 | 0.003 | 0.006 | 0 | 0 | 8 | M | 1 |  |  |  | ROZPOCET | 0 | 0 | 0 | 0 | 0 | 1 | 0 | 4 | 1698610825
| PP |  | Návěstidlo konec nástupiště | [14 empty] | PP | 1
| VV |  | 2 |  | 2 | [12 empty] | VV | 1 | 2 | True | 0 | ROZPOCET
| VV |  | Součet |  | 2 | [12 empty] | VV | 1 | 4 | True | 1 | ROZPOCET
| VV |  | neoceňovat dodá TO | [14 empty] | VV | 1 | 1 | True | 0 | ROZPOCET
51 | M | 5962101100 | Návěstidlo staničník 320x610 pozink jednomístný | kus | 8 |  | 0 | Sborník UOŽI 01 2024 |  | základní |  | 0 | 0.0029 | 0.0232 | 0 | 0 | 8 | M | 1 |  |  |  | ROZPOCET | 0 | 0 | 0 | 0 | 0 | 1 | 0 | 4 | -1676867840
| PP |  | Návěstidlo staničník 320x610 pozink jednomístný | [14 empty] | PP | 1
| VV |  | km 2;3;4;5 | [14 empty] | VV | 1 | 1 | True | 0 | ROZPOCET
| VV |  | (1+1+1+1)*2 |  | 8 | [12 empty] | VV | 1 | 2 | True | 0 | ROZPOCET
| VV |  | Součet |  | 8 | [12 empty] | VV | 1 | 4 | True | 1 | ROZPOCET
| VV |  | neoceňovat dodá TO | [14 empty] | VV | 1 | 1 | True | 0 | ROZPOCET
52 | M | 5962101105 | Návěstidlo staničník 480x610 pozink dvoumístný | kus | 84 |  | 0 | Sborník UOŽI 01 2024 |  | základní |  | 0 | 0.003 | 0.252 | 0 | 0 | 8 | M | 1 |  |  |  | ROZPOCET | 0 | 0 | 0 | 0 | 0 | 1 | 0 | 4 | 974498766
| PP |  | Návěstidlo staničník 480x610 pozink dvoumístný | [14 empty] | PP | 1
| VV |  | km 1,2-1,9; 2,1-2,9; 3,1-3,9; 4,1-4,9; 5,1-5,7 | [14 empty] | VV | 1 | 1 | True | 0 | ROZPOCET
| VV |  | (8+9+9+9+7)*2 |  | 84 | [12 empty] | VV | 1 | 2 | True | 0 | ROZPOCET
| VV |  | Součet |  | 84 | [12 empty] | VV | 1 | 4 | True | 1 | ROZPOCET
| VV |  | neoceňovat dodá TO | [14 empty] | VV | 1 | 1 | True | 0 | ROZPOCET
53 | M | 5962113005 | Sloupek ocelový pozinkovaný 60 mm | m | 108 |  | 0 | Sborník UOŽI 01 2024 |  | základní |  | 0 | 0.00265 | 0.2862 | 0 | 0 | 8 | M | 1 |  |  |  | ROZPOCET | 0 | 0 | 0 | 0 | 0 | 1 | 0 | 4 | 1729072665
| PP |  | Sloupek ocelový pozinkovaný 60 mm | [14 empty] | PP | 1
| VV |  | 4 metry | [14 empty] | VV | 1 | 1 | True | 0 | ROZPOCET
| VV |  | 27*4 |  | 108 | [12 empty] | VV | 1 | 2 | True | 0 | ROZPOCET
| VV |  | Součet |  | 108 | [12 empty] | VV | 1 | 4 | True | 1 | ROZPOCET
| VV |  | neoceňovat dodá TO | [14 empty] | VV | 1 | 1 | True | 0 | ROZPOCET
54 | M | 5962114000 | Výstroj sloupku objímka 50 až 100 mm kompletní | kus | 54 |  | 0 | Sborník UOŽI 01 2024 |  | základní |  | 0 | 0.00015 | 0.0081 | 0 | 0 | 8 | M | 1 |  |  |  | ROZPOCET | 0 | 0 | 0 | 0 | 0 | 1 | 0 | 4 | 559911653
| PP |  | Výstroj sloupku objímka 50 až 100 mm kompletní | [14 empty] | PP | 1
| VV |  | 27*2 |  | 54 | [12 empty] | VV | 1 | 2 | True | 0 | ROZPOCET
| VV |  | Součet |  | 54 | [12 empty] | VV | 1 | 4 | True | 1 | ROZPOCET
| VV |  | neoceňovat dodá TO | [14 empty] | VV | 1 | 1 | True | 0 | ROZPOCET
55 | M | R5962114005 | Výstroj sloupku objímka kompletní na staničníky | kus | 184 |  | 0 |  |  | základní |  | 0 | 0.0002 | 0.0368 | 0 | 0 | 8 | M | 1 |  |  |  | ROZPOCET | 0 | 0 | 0 | 0 | 0 | 1 | 0 | 4 | -2167505
| PP |  | Výstroj sloupku objímka kompletní na staničníky | [14 empty] | PP | 1
| VV |  | 92*2 |  | 184 | [12 empty] | VV | 1 | 2 | True | 0 | ROZPOCET
| VV |  | Součet |  | 184 | [12 empty] | VV | 1 | 4 | True | 1 | ROZPOCET
| VV |  | neoceňovat dodá TO | [14 empty] | VV | 1 | 1 | True | 0 | ROZPOCET
56 | M | 5962114020 | Výstroj sloupku víčko plast 60 mm | kus | 27 |  | 0 | Sborník UOŽI 01 2024 |  | základní |  | 0 | 0 | 0 | 0 | 0 | 8 | M | 1 |  |  |  | ROZPOCET | 0 | 0 | 0 | 0 | 0 | 1 | 0 | 4 | -830744995
| PP |  | Výstroj sloupku víčko plast 60 mm | [14 empty] | PP | 1
| VV |  | 27 |  | 27 | [12 empty] | VV | 1 | 2 | True | 0 | ROZPOCET
| VV |  | Součet |  | 27 | [12 empty] | VV | 1 | 4 | True | 1 | ROZPOCET
| VV |  | neoceňovat dodá TO | [14 empty] | VV | 1 | 1 | True | 0 | ROZPOCET
57 | M | 5964165000 | Betonová patka sloupku malá prefabrikát | kus | 27 |  | 0 | Sborník UOŽI 01 2024 |  | základní |  | 0 | 0 | 0 | 0 | 0 | 8 | M | 1 |  |  |  | ROZPOCET | 0 | 0 | 0 | 0 | 0 | 1 | 0 | 4 | 1810558341
| PP |  | Betonová patka sloupku malá prefabrikát | [14 empty] | PP | 1
| VV |  | 27 |  | 27 | [12 empty] | VV | 1 | 2 | True | 0 | ROZPOCET
| VV |  | Součet |  | 27 | [12 empty] | VV | 1 | 4 | True | 1 | ROZPOCET
| VV |  | neoceňovat dodá TO | [14 empty] | VV | 1 | 1 | True | 0 | ROZPOCET
| D | M | Materiál |  |  |  | 0 |  |  |  |  | 0 |  | 5381.306 |  | 0 | 3 | D | 0 |  |  |  | ROZPOCET | [6 empty] | 0
58 | M | R5956140045 | Pražec betonový příčný vystrojený včetně kompletů pro podkladnicové upevnění, dl. 2,4 m, s úklonem úložné plochy 1:20, upevnění K, včetně dopravy | kus | 25 |  | 0 |  |  | základní |  | 0 | 0.3273 | 8.1825 | 0 | 0 | 8 | M | 1 |  |  |  | ROZPOCET | 0 | 0 | 0 | 0 | 0 | 1 | 0 | 4 | -321058827
| PP |  | Pražec betonový příčný vystrojený včetně kompletů pro podkladnicové upevnění, dl. 2,4 m, s úklonem úložné plochy 1:20, upevnění K, včetně dopravy | [14 empty] | PP | 1
| VV |  | P4940 | [14 empty] | VV | 1 | 1 | True | 0 | ROZPOCET
| VV |  | 25 |  | 25 | [12 empty] | VV | 1 | 2 | True | 0 | ROZPOCET
| VV |  | Součet |  | 25 | [12 empty] | VV | 1 | 4 | True | 1 | ROZPOCET
59 | M | R5956140045.1 | Pražec betonový příčný vystrojený včetně kompletů pro podkladnicové upevnění, dl. 2,4 m, s úklonem úložné plochy 1:20, upevnění K s antokorozní úpravou, včetně dopravy | kus | 22 |  | 0 |  |  | základní |  | 0 | 0.3273 | 7.2006 | 0 | 0 | 8 | M | 1 |  |  |  | ROZPOCET | 0 | 0 | 0 | 0 | 0 | 1 | 0 | 4 | -795634336
| PP |  | Pražec betonový příčný vystrojený včetně kompletů pro podkladnicové upevnění, dl. 2,4 m, s úklonem úložné plochy 1:20, upevnění K | [14 empty] | PP | 1
| VV |  | P4940 | [14 empty] | VV | 1 | 1 | True | 0 | ROZPOCET
| VV |  | 22 |  | 22 | [12 empty] | VV | 1 | 2 | True | 0 | ROZPOCET
| VV |  | Součet |  | 22 | [12 empty] | VV | 1 | 4 | True | 1 | ROZPOCET
60 | M | 5958125010 | Komplety s antikorozní úpravou ŽS 4 (svěrka ŽS4, šroub RS 1, matice M24, dvojitý pružný kroužek Fe6) | kus | 160 |  | 0 | Sborník UOŽI 01 2024 |  | základní |  | 0 | 0.00123 | 0.1968 | 0 | 0 | 8 | M | 1 |  |  |  | ROZPOCET | 0 | 0 | 0 | 0 | 0 | 1 | 0 | 4 | 1952785038
| PP |  | Komplety s antikorozní úpravou ŽS 4 (svěrka ŽS4, šroub RS 1, matice M24, dvojitý pružný kroužek Fe6) | [14 empty] | PP | 1
| VV |  | P4937 | [14 empty] | VV | 1 | 1 | True | 0 | ROZPOCET
| VV |  | 28*4 |  | 112 | [12 empty] | VV | 1 | 2 | True | 0 | ROZPOCET
| VV |  | P4938 | [14 empty] | VV | 1 | 1 | True | 0 | ROZPOCET
| VV |  | 12*4 |  | 48 | [12 empty] | VV | 1 | 2 | True | 0 | ROZPOCET
| VV |  | Součet |  | 160 | [12 empty] | VV | 1 | 4 | True | 1 | ROZPOCET
61 | M | 5961170060 | Zádržná opěrka proti putování (komplet pro jazky i opornici) S49 R190 pro jazyk ohnutý | kus | 1 |  | 0 | Sborník UOŽI 01 2024 |  | základní |  | 0 | 0.03429 | 0.03429 | 0 | 0 | 8 | M | 1 |  |  |  | ROZPOCET | 0 | 0 | 0 | 0 | 0 | 1 | 0 | 4 | 293019290
| PP |  | Zádržná opěrka proti putování (komplet pro jazky i opornici) S49 R190 pro jazyk ohnutý | [14 empty] | PP | 1
| VV |  | žst. Třebestovice | [14 empty] | VV | 1 | 1 | True | 0 | ROZPOCET
| VV |  | v.č.1 (T6;) | [14 empty] | VV | 1 | 1 | True | 0 | ROZPOCET
| VV |  | 1 |  | 1 | [12 empty] | VV | 1 | 2 | True | 0 | ROZPOCET
| VV |  | Součet |  | 1 | [12 empty] | VV | 1 | 4 | True | 1 | ROZPOCET
62 | M | 5961170065 | Zádržná opěrka proti putování (komplet pro jazky i opornici) S49 R190 pro jazyk přímý | kus | 1 |  | 0 | Sborník UOŽI 01 2024 |  | základní |  | 0 | 0.03482 | 0.03482 | 0 | 0 | 8 | M | 1 |  |  |  | ROZPOCET | 0 | 0 | 0 | 0 | 0 | 1 | 0 | 4 | -1864348904
| PP |  | Zádržná opěrka proti putování (komplet pro jazky i opornici) S49 R190 pro jazyk přímý | [14 empty] | PP | 1
| VV |  | žst. Třebestovice | [14 empty] | VV | 1 | 1 | True | 0 | ROZPOCET
| VV |  | v.č.1 (T6;) | [14 empty] | VV | 1 | 1 | True | 0 | ROZPOCET
| VV |  | 1 |  | 1 | [12 empty] | VV | 1 | 2 | True | 0 | ROZPOCET
| VV |  | Součet |  | 1 | [12 empty] | VV | 1 | 4 | True | 1 | ROZPOCET
63 | M | 5961170070 | Zádržná opěrka proti putování (komplet pro jazky i opornici) S49 R300 pro jazyk ohnutý i přímý | kus | 2 |  | 0 | Sborník UOŽI 01 2024 |  | základní |  | 0 | 0.03277 | 0.06554 | 0 | 0 | 8 | M | 1 |  |  |  | ROZPOCET | 0 | 0 | 0 | 0 | 0 | 1 | 0 | 4 | -977382026
| PP |  | Zádržná opěrka proti putování (komplet pro jazky i opornici) S49 R300 pro jazyk ohnutý i přímý | [14 empty] | PP | 1
| VV |  | žst. Třebestovice | [14 empty] | VV | 1 | 1 | True | 0 | ROZPOCET
| VV |  | v.č.4 | [14 empty] | VV | 1 | 1 | True | 0 | ROZPOCET
| VV |  | 2 |  | 2 | [12 empty] | VV | 1 | 2 | True | 0 | ROZPOCET
| VV |  | Součet |  | 2 | [12 empty] | VV | 1 | 4 | True | 1 | ROZPOCET
64 | M | 7594110585 | Lanové propojení s kolíkovým ukončením LCI 1xFe20/70 M16 norma 707549006 (HM0404223990178) | kus | 2 |  | 0 | Sborník UOŽI 01 2024 |  | základní |  | 0 | 0.003 | 0.006 | 0 | 0 | 8 | M | 1 |  |  |  | ROZPOCET | 0 | 0 | 0 | 0 | 0 | 1 | 0 | 4 | -1106327859
| PP |  | Lanové propojení s kolíkovým ukončením LCI 1xFe20/70 M16 norma 707549006 (HM0404223990178) | [14 empty] | PP | 1
| VV |  | žst. Třebestovice | [14 empty] | VV | 1 | 1 | True | 0 | ROZPOCET
| VV |  | v.č.1 (T6;) | [14 empty] | VV | 1 | 1 | True | 0 | ROZPOCET
| VV |  | 1 |  | 1 | [12 empty] | VV | 1 | 2 | True | 0 | ROZPOCET
| VV |  | v.č.4 | [14 empty] | VV | 1 | 1 | True | 0 | ROZPOCET
| VV |  | 1 |  | 1 | [12 empty] | VV | 1 | 2 | True | 0 | ROZPOCET
| VV |  | Součet |  | 2 | [12 empty] | VV | 1 | 4 | True | 1 | ROZPOCET
65 | M | 7594110595 | Lanové propojení s kolíkovým ukončením LCI 1xFe20/120 M16 norma 707549007 (HM0404223990179) | kus | 8 |  | 0 | Sborník UOŽI 01 2024 |  | základní |  | 0 | 0.006 | 0.048 | 0 | 0 | 8 | M | 1 |  |  |  | ROZPOCET | 0 | 0 | 0 | 0 | 0 | 1 | 0 | 4 | -1849627215
| PP |  | Lanové propojení s kolíkovým ukončením LCI 1xFe20/120 M16 norma 707549007 (HM0404223990179) | [14 empty] | PP | 1
| VV |  | žst. Třebestovice | [14 empty] | VV | 1 | 1 | True | 0 | ROZPOCET
| VV |  | v.č.1 (T6;) | [14 empty] | VV | 1 | 1 | True | 0 | ROZPOCET
| VV |  | 4 |  | 4 | [12 empty] | VV | 1 | 2 | True | 0 | ROZPOCET
| VV |  | v.č.4 | [14 empty] | VV | 1 | 1 | True | 0 | ROZPOCET
| VV |  | 4 |  | 4 | [12 empty] | VV | 1 | 2 | True | 0 | ROZPOCET
| VV |  | Součet |  | 8 | [12 empty] | VV | 1 | 4 | True | 1 | ROZPOCET
66 | M | 5958110050 | Vysokopevnostní svorník M24 x 250 mm | kus | 1 |  | 0 | Sborník UOŽI 01 2024 |  | základní |  | 0 | 0.00146 | 0.00146 | 0 | 0 | 8 | M | 1 |  |  |  | ROZPOCET | 0 | 0 | 0 | 0 | 0 | 1 | 0 | 4 | 248042708
| PP |  | Vysokopevnostní svorník M24 x 250 mm | [14 empty] | PP | 1
| VV |  | žst. Třebestovice | [14 empty] | VV | 1 | 1 | True | 0 | ROZPOCET
| VV |  | v.č.1 | [14 empty] | VV | 1 | 1 | True | 0 | ROZPOCET
| VV |  | 1 |  | 1 | [12 empty] | VV | 1 | 2 | True | 0 | ROZPOCET
| VV |  | Součet |  | 1 | [12 empty] | VV | 1 | 4 | True | 1 | ROZPOCET
67 | M | 5958110065 | Vysokopevnostní svorník M24 x 280 mm | kus | 2 |  | 0 | Sborník UOŽI 01 2024 |  | základní |  | 0 | 0.00155 | 0.0031 | 0 | 0 | 8 | M | 1 |  |  |  | ROZPOCET | 0 | 0 | 0 | 0 | 0 | 1 | 0 | 4 | -1082791361
| PP |  | Vysokopevnostní svorník M24 x 280 mm | [14 empty] | PP | 1
| VV |  | žst. Třebestovice | [14 empty] | VV | 1 | 1 | True | 0 | ROZPOCET
| VV |  | v.č.1 | [14 empty] | VV | 1 | 1 | True | 0 | ROZPOCET
| VV |  | 2 |  | 2 | [12 empty] | VV | 1 | 2 | True | 0 | ROZPOCET
| VV |  | Součet |  | 2 | [12 empty] | VV | 1 | 4 | True | 1 | ROZPOCET
68 | M | 5958110070 | Vysokopevnostní svorník M24 x 290 mm | kus | 1 |  | 0 | Sborník UOŽI 01 2024 |  | základní |  | 0 | 0.00158 | 0.00158 | 0 | 0 | 8 | M | 1 |  |  |  | ROZPOCET | 0 | 0 | 0 | 0 | 0 | 1 | 0 | 4 | -527306598
| PP |  | Vysokopevnostní svorník M24 x 290 mm | [14 empty] | PP | 1
| VV |  | žst. Třebestovice | [14 empty] | VV | 1 | 1 | True | 0 | ROZPOCET
| VV |  | v.č.1 | [14 empty] | VV | 1 | 1 | True | 0 | ROZPOCET
| VV |  | 1 |  | 1 | [12 empty] | VV | 1 | 2 | True | 0 | ROZPOCET
| VV |  | Součet |  | 1 | [12 empty] | VV | 1 | 4 | True | 1 | ROZPOCET
69 | M | 5958110080 | Vysokopevnostní svorník M24 x 310 mm | kus | 1 |  | 0 | Sborník UOŽI 01 2024 |  | základní |  | 0 | 0.00164 | 0.00164 | 0 | 0 | 8 | M | 1 |  |  |  | ROZPOCET | 0 | 0 | 0 | 0 | 0 | 1 | 0 | 4 | 1847258990
| PP |  | Vysokopevnostní svorník M24 x 310 mm | [14 empty] | PP | 1
| VV |  | žst. Třebestovice | [14 empty] | VV | 1 | 1 | True | 0 | ROZPOCET
| VV |  | v.č.4 | [14 empty] | VV | 1 | 1 | True | 0 | ROZPOCET
| VV |  | 1 |  | 1 | [12 empty] | VV | 1 | 2 | True | 0 | ROZPOCET
| VV |  | Součet |  | 1 | [12 empty] | VV | 1 | 4 | True | 1 | ROZPOCET
70 | M | 5958110085 | Vysokopevnostní svorník M24 x 320 mm | kus | 1 |  | 0 | Sborník UOŽI 01 2024 |  | základní |  | 0 | 0.00167 | 0.00167 | 0 | 0 | 8 | M | 1 |  |  |  | ROZPOCET | 0 | 0 | 0 | 0 | 0 | 1 | 0 | 4 | 1704081845
| PP |  | Vysokopevnostní svorník M24 x 320 mm | [14 empty] | PP | 1
| VV |  | žst. Třebestovice | [14 empty] | VV | 1 | 1 | True | 0 | ROZPOCET
| VV |  | v.č.4 | [14 empty] | VV | 1 | 1 | True | 0 | ROZPOCET
| VV |  | 1 |  | 1 | [12 empty] | VV | 1 | 2 | True | 0 | ROZPOCET
| VV |  | Součet |  | 1 | [12 empty] | VV | 1 | 4 | True | 1 | ROZPOCET
71 | M | 5958110090 | Vysokopevnostní svorník M24 x 330 mm | kus | 1 |  | 0 | Sborník UOŽI 01 2024 |  | základní |  | 0 | 0.0017 | 0.0017 | 0 | 0 | 8 | M | 1 |  |  |  | ROZPOCET | 0 | 0 | 0 | 0 | 0 | 1 | 0 | 4 | -1391876935
| PP |  | Vysokopevnostní svorník M24 x 330 mm | [14 empty] | PP | 1
| VV |  | v.č.1 | [14 empty] | VV | 1 | 1 | True | 0 | ROZPOCET
| VV |  | 1 |  | 1 | [12 empty] | VV | 1 | 2 | True | 0 | ROZPOCET
| VV |  | Součet |  | 1 | [12 empty] | VV | 1 | 4 | True | 1 | ROZPOCET
72 | M | 5958110100 | Vysokopevnostní svorník M24 x 350 mm | kus | 1 |  | 0 | Sborník UOŽI 01 2024 |  | základní |  | 0 | 0.00175 | 0.00175 | 0 | 0 | 8 | M | 1 |  |  |  | ROZPOCET | 0 | 0 | 0 | 0 | 0 | 1 | 0 | 4 | -581755025
| PP |  | Vysokopevnostní svorník M24 x 350 mm | [14 empty] | PP | 1
| VV |  | žst. Třebestovice | [14 empty] | VV | 1 | 1 | True | 0 | ROZPOCET
| VV |  | v.č.1 | [14 empty] | VV | 1 | 1 | True | 0 | ROZPOCET
| VV |  | 1 |  | 1 | [12 empty] | VV | 1 | 2 | True | 0 | ROZPOCET
| VV |  | Součet |  | 1 | [12 empty] | VV | 1 | 4 | True | 1 | ROZPOCET
73 | M | 5958110110 | Vysokopevnostní svorník M24 x 370 mm | kus | 2 |  | 0 | Sborník UOŽI 01 2024 |  | základní |  | 0 | 0.00182 | 0.00364 | 0 | 0 | 8 | M | 1 |  |  |  | ROZPOCET | 0 | 0 | 0 | 0 | 0 | 1 | 0 | 4 | -1649764294
| PP |  | Vysokopevnostní svorník M24 x 370 mm | [14 empty] | PP | 1
| VV |  | žst. Třebestovice | [14 empty] | VV | 1 | 1 | True | 0 | ROZPOCET
| VV |  | v.č.1 | [14 empty] | VV | 1 | 1 | True | 0 | ROZPOCET
| VV |  | 1 |  | 1 | [12 empty] | VV | 1 | 2 | True | 0 | ROZPOCET
| VV |  | v.č.4 | [14 empty] | VV | 1 | 1 | True | 0 | ROZPOCET
| VV |  | 1 |  | 1 | [12 empty] | VV | 1 | 2 | True | 0 | ROZPOCET
| VV |  | Součet |  | 2 | [12 empty] | VV | 1 | 4 | True | 1 | ROZPOCET
74 | M | 5958110115 | Vysokopevnostní svorník M24 x 380 mm | kus | 1 |  | 0 | Sborník UOŽI 01 2024 |  | základní |  | 0 | 0.00185 | 0.00185 | 0 | 0 | 8 | M | 1 |  |  |  | ROZPOCET | 0 | 0 | 0 | 0 | 0 | 1 | 0 | 4 | -750823795
| PP |  | Vysokopevnostní svorník M24 x 380 mm | [14 empty] | PP | 1
| VV |  | žst. Třebestovice | [14 empty] | VV | 1 | 1 | True | 0 | ROZPOCET
| VV |  | v.č.4 | [14 empty] | VV | 1 | 1 | True | 0 | ROZPOCET
| VV |  | 1 |  | 1 | [12 empty] | VV | 1 | 2 | True | 0 | ROZPOCET
| VV |  | Součet |  | 1 | [12 empty] | VV | 1 | 4 | True | 1 | ROZPOCET
75 | M | 5958110120 | Vysokopevnostní svorník M24 x 390 mm | kus | 2 |  | 0 | Sborník UOŽI 01 2024 |  | základní |  | 0 | 0.00188 | 0.00376 | 0 | 0 | 8 | M | 1 |  |  |  | ROZPOCET | 0 | 0 | 0 | 0 | 0 | 1 | 0 | 4 | -528076116
| PP |  | Vysokopevnostní svorník M24 x 390 mm | [14 empty] | PP | 1
| VV |  | žst. Třebestovice | [14 empty] | VV | 1 | 1 | True | 0 | ROZPOCET
| VV |  | v.č.1 | [14 empty] | VV | 1 | 1 | True | 0 | ROZPOCET
| VV |  | 1 |  | 1 | [12 empty] | VV | 1 | 2 | True | 0 | ROZPOCET
| VV |  | v.č.4 | [14 empty] | VV | 1 | 1 | True | 0 | ROZPOCET
| VV |  | 1 |  | 1 | [12 empty] | VV | 1 | 2 | True | 0 | ROZPOCET
| VV |  | Součet |  | 2 | [12 empty] | VV | 1 | 4 | True | 1 | ROZPOCET
76 | M | 5958110125 | Vysokopevnostní svorník M24 x 400 mm | kus | 1 |  | 0 | Sborník UOŽI 01 2024 |  | základní |  | 0 | 0.00191 | 0.00191 | 0 | 0 | 8 | M | 1 |  |  |  | ROZPOCET | 0 | 0 | 0 | 0 | 0 | 1 | 0 | 4 | -1649918502
| PP |  | Vysokopevnostní svorník M24 x 400 mm | [14 empty] | PP | 1
| VV |  | žst. Třebestovice | [14 empty] | VV | 1 | 1 | True | 0 | ROZPOCET
| VV |  | v.č.4 | [14 empty] | VV | 1 | 1 | True | 0 | ROZPOCET
| VV |  | 1 |  | 1 | [12 empty] | VV | 1 | 2 | True | 0 | ROZPOCET
| VV |  | Součet |  | 1 | [12 empty] | VV | 1 | 4 | True | 1 | ROZPOCET
77 | M | 5958110130 | Vysokopevnostní svorník M24 x 410 mm | kus | 1 |  | 0 | Sborník UOŽI 01 2024 |  | základní |  | 0 | 0.00194 | 0.00194 | 0 | 0 | 8 | M | 1 |  |  |  | ROZPOCET | 0 | 0 | 0 | 0 | 0 | 1 | 0 | 4 | -778963871
| PP |  | Vysokopevnostní svorník M24 x 410 mm | [14 empty] | PP | 1
| VV |  | žst. Třebestovice | [14 empty] | VV | 1 | 1 | True | 0 | ROZPOCET
| VV |  | v.č.4 | [14 empty] | VV | 1 | 1 | True | 0 | ROZPOCET
| VV |  | 1 |  | 1 | [12 empty] | VV | 1 | 2 | True | 0 | ROZPOCET
| VV |  | Součet |  | 1 | [12 empty] | VV | 1 | 4 | True | 1 | ROZPOCET
78 | M | 5958110135 | Vysokopevnostní svorník M24 x 420 mm | kus | 1 |  | 0 | Sborník UOŽI 01 2024 |  | základní |  | 0 | 0.00197 | 0.00197 | 0 | 0 | 8 | M | 1 |  |  |  | ROZPOCET | 0 | 0 | 0 | 0 | 0 | 1 | 0 | 4 | -1664363413
| PP |  | Vysokopevnostní svorník M24 x 420 mm | [14 empty] | PP | 1
| VV |  | žst. Třebestovice | [14 empty] | VV | 1 | 1 | True | 0 | ROZPOCET
| VV |  | v.č.1 | [14 empty] | VV | 1 | 1 | True | 0 | ROZPOCET
| VV |  | 1 |  | 1 | [12 empty] | VV | 1 | 2 | True | 0 | ROZPOCET
| VV |  | Součet |  | 1 | [12 empty] | VV | 1 | 4 | True | 1 | ROZPOCET
79 | M | 5958110145 | Vysokopevnostní svorník M24 x 440 mm | kus | 1 |  | 0 | Sborník UOŽI 01 2024 |  | základní |  | 0 | 0.00203 | 0.00203 | 0 | 0 | 8 | M | 1 |  |  |  | ROZPOCET | 0 | 0 | 0 | 0 | 0 | 1 | 0 | 4 | 1190563309
| PP |  | Vysokopevnostní svorník M24 x 440 mm | [14 empty] | PP | 1
| VV |  | žst. Třebestovice | [14 empty] | VV | 1 | 1 | True | 0 | ROZPOCET
| VV |  | v.č.4 | [14 empty] | VV | 1 | 1 | True | 0 | ROZPOCET
| VV |  | 1 |  | 1 | [12 empty] | VV | 1 | 2 | True | 0 | ROZPOCET
| VV |  | Součet |  | 1 | [12 empty] | VV | 1 | 4 | True | 1 | ROZPOCET
80 | M | 5958110165 | Vysokopevnostní svorník M24 x 480 mm | kus | 1 |  | 0 | Sborník UOŽI 01 2024 |  | základní |  | 0 | 0.00215 | 0.00215 | 0 | 0 | 8 | M | 1 |  |  |  | ROZPOCET | 0 | 0 | 0 | 0 | 0 | 1 | 0 | 4 | 298088115
| PP |  | Vysokopevnostní svorník M24 x 480 mm | [14 empty] | PP | 1
| VV |  | žst. Třebestovice | [14 empty] | VV | 1 | 1 | True | 0 | ROZPOCET
| VV |  | v.č.4 | [14 empty] | VV | 1 | 1 | True | 0 | ROZPOCET
| VV |  | 1 |  | 1 | [12 empty] | VV | 1 | 2 | True | 0 | ROZPOCET
| VV |  | Součet |  | 1 | [12 empty] | VV | 1 | 4 | True | 1 | ROZPOCET
81 | M | 5958110180 | Vysokopevnostní svorník M24 x 510 mm | kus | 1 |  | 0 | Sborník UOŽI 01 2024 |  | základní |  | 0 | 0.00224 | 0.00224 | 0 | 0 | 8 | M | 1 |  |  |  | ROZPOCET | 0 | 0 | 0 | 0 | 0 | 1 | 0 | 4 | 1615193086
| PP |  | Vysokopevnostní svorník M24 x 510 mm | [14 empty] | PP | 1
| VV |  | žst. Třebestovice | [14 empty] | VV | 1 | 1 | True | 0 | ROZPOCET
| VV |  | v.č.4 | [14 empty] | VV | 1 | 1 | True | 0 | ROZPOCET
| VV |  | 1 |  | 1 | [12 empty] | VV | 1 | 2 | True | 0 | ROZPOCET
| VV |  | Součet |  | 1 | [12 empty] | VV | 1 | 4 | True | 1 | ROZPOCET
82 | M | 5958110190 | Vysokopevnostní svorník M24 x 530 mm | kus | 1 |  | 0 | Sborník UOŽI 01 2024 |  | základní |  | 0 | 0.0023 | 0.0023 | 0 | 0 | 8 | M | 1 |  |  |  | ROZPOCET | 0 | 0 | 0 | 0 | 0 | 1 | 0 | 4 | 827565632
| PP |  | Vysokopevnostní svorník M24 x 530 mm | [14 empty] | PP | 1
| VV |  | žst. Třebestovice | [14 empty] | VV | 1 | 1 | True | 0 | ROZPOCET
| VV |  | v.č.4 | [14 empty] | VV | 1 | 1 | True | 0 | ROZPOCET
| VV |  | 1 |  | 1 | [12 empty] | VV | 1 | 2 | True | 0 | ROZPOCET
| VV |  | Součet |  | 1 | [12 empty] | VV | 1 | 4 | True | 1 | ROZPOCET
83 | M | 5958113000 | Součást svorníku výkovek kulové podložky | kus | 40 |  | 0 | Sborník UOŽI 01 2024 |  | základní |  | 0 | 0.0001 | 0.004 | 0 | 0 | 8 | M | 1 |  |  |  | ROZPOCET | 0 | 0 | 0 | 0 | 0 | 1 | 0 | 4 | 1847394280
| PP |  | Součást svorníku výkovek kulové podložky | [14 empty] | PP | 1
| VV |  | žst. Třebestovice | [14 empty] | VV | 1 | 1 | True | 0 | ROZPOCET
| VV |  | v.č.1 | [14 empty] | VV | 1 | 1 | True | 0 | ROZPOCET
| VV |  | 9*2 |  | 18 | [12 empty] | VV | 1 | 2 | True | 0 | ROZPOCET
| VV |  | v.č.4 | [14 empty] | VV | 1 | 1 | True | 0 | ROZPOCET
| VV |  | 11*2 |  | 22 | [12 empty] | VV | 1 | 2 | True | 0 | ROZPOCET
| VV |  | Součet |  | 40 | [12 empty] | VV | 1 | 4 | True | 1 | ROZPOCET
84 | M | 5958113005 | Součást svorníku výkovek kuželové pánve | kus | 40 |  | 0 | Sborník UOŽI 01 2024 |  | základní |  | 0 | 0.0001 | 0.004 | 0 | 0 | 8 | M | 1 |  |  |  | ROZPOCET | 0 | 0 | 0 | 0 | 0 | 1 | 0 | 4 | 1765881586
| PP |  | Součást svorníku výkovek kuželové pánve | [14 empty] | PP | 1
| VV |  | žst. Třebestovice | [14 empty] | VV | 1 | 1 | True | 0 | ROZPOCET
| VV |  | v.č.1 | [14 empty] | VV | 1 | 1 | True | 0 | ROZPOCET
| VV |  | 9*2 |  | 18 | [12 empty] | VV | 1 | 2 | True | 0 | ROZPOCET
| VV |  | v.č.4 | [14 empty] | VV | 1 | 1 | True | 0 | ROZPOCET
| VV |  | 11*2 |  | 22 | [12 empty] | VV | 1 | 2 | True | 0 | ROZPOCET
| VV |  | Součet |  | 40 | [12 empty] | VV | 1 | 4 | True | 1 | ROZPOCET
85 | M | 5958116000 | Matice šestihranné M24 | kus | 80 |  | 0 | Sborník UOŽI 01 2024 |  | základní |  | 0 | 0.00012 | 0.0096 | 0 | 0 | 8 | M | 1 |  |  |  | ROZPOCET | 0 | 0 | 0 | 0 | 0 | 1 | 0 | 4 | -835210736
| PP |  | Matice šestihranné M24 | [14 empty] | PP | 1
| VV |  | žst. Třebestovice | [14 empty] | VV | 1 | 1 | True | 0 | ROZPOCET
| VV |  | v.č.1 | [14 empty] | VV | 1 | 1 | True | 0 | ROZPOCET
| VV |  | 9*4 |  | 36 | [12 empty] | VV | 1 | 2 | True | 0 | ROZPOCET
| VV |  | v.č.4 | [14 empty] | VV | 1 | 1 | True | 0 | ROZPOCET
| VV |  | 11*4 |  | 44 | [12 empty] | VV | 1 | 2 | True | 0 | ROZPOCET
| VV |  | Součet |  | 80 | [12 empty] | VV | 1 | 4 | True | 1 | ROZPOCET
86 | M | 5963110010 | Přejezd Intermont panel 1285x3000x170 ŽPP 1 | kus | 2 |  | 0 | Sborník UOŽI 01 2024 |  | základní |  | 0 | 1.555 | 3.11 | 0 | 0 | 8 | M | 1 |  |  |  | ROZPOCET | 0 | 0 | 0 | 0 | 0 | 1 | 0 | 4 | 1308380670
| PP |  | Přejezd Intermont panel 1285x3000x170 ŽPP 1 | [14 empty] | PP | 1
| VV |  | P4938 (SB8) | [14 empty] | VV | 1 | 1 | True | 0 | ROZPOCET
| VV |  | 2 |  | 2 | [12 empty] | VV | 1 | 2 | True | 0 | ROZPOCET
| VV |  | Součet |  | 2 | [12 empty] | VV | 1 | 4 | True | 1 | ROZPOCET
87 | M | 5963104040 | Železobetonová přejezdová konstrukce panel vnější včetně závěrných zídek | kus | 26 |  | 0 | Sborník UOŽI 01 2024 |  | základní |  | 0 | 0.572 | 14.872 | 0 | 0 | 8 | M | 1 |  |  |  | ROZPOCET | 0 | 0 | 0 | 0 | 0 | 1 | 0 | 4 | 1334990777
| PP |  | Železobetonová přejezdová konstrukce panel vnější, včetně závěrných zídek | [14 empty] | PP | 1
| VV |  | P4937 (SB8) | [14 empty] | VV | 1 | 1 | True | 0 | ROZPOCET
| VV |  | 13*2 |  | 26 | [12 empty] | VV | 1 | 2 | True | 0 | ROZPOCET
| VV |  | Součet |  | 26 | [12 empty] | VV | 1 | 4 | True | 1 | ROZPOCET
88 | M | 5963134005 | Náběhový klín ocelový pozink. | kus | 2 |  | 0 | Sborník UOŽI 01 2024 |  | základní |  | 0 | 0.002 | 0.004 | 0 | 0 | 8 | M | 1 |  |  |  | ROZPOCET | 0 | 0 | 0 | 0 | 0 | 1 | 0 | 4 | -513558095
| PP |  | Náběhový klín ocelový pozink. | [14 empty] | PP | 1
| VV |  | P4938 | [14 empty] | VV | 1 | 1 | True | 0 | ROZPOCET
| VV |  | 2 |  | 2 | [12 empty] | VV | 1 | 2 | True | 0 | ROZPOCET
| VV |  | Součet |  | 2 | [12 empty] | VV | 1 | 4 | True | 1 | ROZPOCET
89 | M | 5963101003 | Pryžová přejezdová konstrukce STRAIL pro zatížené komunikace se závěrnou zídkou tv. T | m | 12 |  | 0 | Sborník UOŽI 01 2024 |  | základní |  | 0 | 0.7 | 8.4 | 0 | 0 | 8 | M | 1 |  |  |  | ROZPOCET | 0 | 0 | 0 | 0 | 0 | 1 | 0 | 4 | -1936047542
| PP |  | Pryžová přejezdová konstrukce STRAIL pro zatížené komunikace se závěrnou zídkou tv. T | [14 empty] | PP | 1
| VV |  | P4940 | [14 empty] | VV | 1 | 1 | True | 0 | ROZPOCET
| VV |  | 12 |  | 12 | [12 empty] | VV | 1 | 2 | True | 0 | ROZPOCET
| VV |  | Součet |  | 12 | [12 empty] | VV | 1 | 4 | True | 1 | ROZPOCET
90 | M | 5955101000 | Kamenivo drcené štěrk frakce 31,5/63 (32/63) třídy BI | t | 5212.866 |  | 0 | Sborník UOŽI 01 2024 |  | základní |  | 0 | 1 | 5212.866 | 0 | 0 | 8 | M | 1 |  |  |  | ROZPOCET | 0 | 0 | 0 | 0 | 0 | 1 | 0 | 4 | 375278919
| PP |  | Kamenivo drcené štěrk frakce 31,5/63 (32/63) třídy BI | [14 empty] | PP | 1
| VV |  | (2599-1141)*0,1*1,8 |  | 262.44 | [12 empty] | VV | 1 | 2 | True | 0 | ROZPOCET
| VV |  | (3333-2599)*0,8*1,8 |  | 1056.96 | [12 empty] | VV | 1 | 2 | True | 0 | ROZPOCET
| VV |  | žst. Třebestovice | [14 empty] | VV | 1 | 1 | True | 0 | ROZPOCET
| VV |  | ZV+v.č.1 | [14 empty] | VV | 1 | 1 | True | 0 | ROZPOCET
| VV |  | (1+48,200)*0,8*1,8 |  | 70.848 | [12 empty] | VV | 1 | 2 | True | 0 | ROZPOCET
| VV |  | ZV+v.č.4+KV | [14 empty] | VV | 1 | 1 | True | 0 | ROZPOCET
| VV |  | (1+49,846+1)*0,8*1,8 |  | 74.658 | [12 empty] | VV | 1 | 2 | True | 0 | ROZPOCET
| VV |  | (3380-3366)*1,7*1,8 |  | 42.84 | [12 empty] | VV | 1 | 2 | True | 0 | ROZPOCET
| VV |  | (3579-3380)*0,8*1,8 |  | 286.56 | [12 empty] | VV | 1 | 2 | True | 0 | ROZPOCET
| VV |  | (3750-3609)*1,7*1,8 |  | 431.46 | [12 empty] | VV | 1 | 2 | True | 0 | ROZPOCET
| VV |  | (5750-3750)*0,8*1,8 |  | 2880 | [12 empty] | VV | 1 | 2 | True | 0 | ROZPOCET
| VV |  | (5785-5750)*1,7*1,8 |  | 107.1 | [12 empty] | VV | 1 | 2 | True | 0 | ROZPOCET
| VV |  | Součet |  | 5212.866 | [12 empty] | VV | 1 | 4 | True | 1 | ROZPOCET
91 | M | 5955101025 | Kamenivo drcené drť frakce 4/8 | t | 1 |  | 0 | Sborník UOŽI 01 2024 |  | základní |  | 0 | 1 | 1 | 0 | 0 | 8 | M | 1 |  |  |  | ROZPOCET | 0 | 0 | 0 | 0 | 0 | 1 | 0 | 4 | 1882848590
| PP |  | Kamenivo drcené drť frakce 4/8 | [14 empty] | PP | 1
| VV |  | 0,5*2 |  | 1 | [12 empty] | VV | 1 | 2 | True | 0 | ROZPOCET
| VV |  | Součet |  | 1 | [12 empty] | VV | 1 | 4 | True | 1 | ROZPOCET
92 | M | 5963146000 | Živičné přejezdové vozovky ACO 11S 50/70 střednězrnný-obrusná vrstva | t | 61.893 |  | 0 | Sborník UOŽI 01 2024 |  | základní |  | 0 | 1 | 61.893 | 0 | 0 | 8 | M | 1 |  |  |  | ROZPOCET | 0 | 0 | 0 | 0 | 0 | 1 | 0 | 4 | 1505862551
| PP |  | Živičné přejezdové vozovky ACO 11S 50/70 střednězrnný-obrusná vrstva | [14 empty] | PP | 1
| VV |  | P4936 Lp+Pp (od závěrné zídky) | [14 empty] | VV | 1 | 1 | True | 0 | ROZPOCET
| VV |  | (1+1)*7,2*0,1*2,5 |  | 3.6 | [12 empty] | VV | 1 | 2 | True | 0 | ROZPOCET
| VV |  | P4937 Lp+Pp (od závěrné zídky) | [14 empty] | VV | 1 | 1 | True | 0 | ROZPOCET
| VV |  | (3,5+2,5)*16*0,1*2,5 |  | 24 | [12 empty] | VV | 1 | 2 | True | 0 | ROZPOCET
| VV |  | P4938 (od hlavy kolejnice) | [14 empty] | VV | 1 | 1 | True | 0 | ROZPOCET
| VV |  | (3+3)*7*0,1*2,5 |  | 10.5 | [12 empty] | VV | 1 | 2 | True | 0 | ROZPOCET
| VV |  | P4940 (od závěrné zídky) | [14 empty] | VV | 1 | 1 | True | 0 | ROZPOCET
| VV |  | (3,4+3,4)*12*0,1*2,5 |  | 20.4 | [12 empty] | VV | 1 | 2 | True | 0 | ROZPOCET
| VV |  | do žlábku v přejezdu P4936 | [14 empty] | VV | 1 | 1 | True | 0 | ROZPOCET
| VV |  | 0,150*0,130*7,2*2*2,5 |  | 0.702 | [12 empty] | VV | 1 | 2 | True | 0 | ROZPOCET
| VV |  | do žlábku v přejezdu P4937 | [14 empty] | VV | 1 | 1 | True | 0 | ROZPOCET
| VV |  | 0,150*0,130*15,6*2*2,5 |  | 1.521 | [12 empty] | VV | 1 | 2 | True | 0 | ROZPOCET
| VV |  | do žlábku P4938; P4939 | [14 empty] | VV | 1 | 1 | True | 0 | ROZPOCET
| VV |  | 0,150*0,130*6*2*2,5*2 |  | 1.17 | [12 empty] | VV | 1 | 2 | True | 0 | ROZPOCET
| VV |  | Součet |  | 61.893 | [12 empty] | VV | 1 | 4 | True | 1 | ROZPOCET
93 | M | 5963146015 | Živičné přejezdové vozovky ACL 22S 50/70 velmi hrubozrnný-ložní vrstva | t | 58.5 |  | 0 | Sborník UOŽI 01 2024 |  | základní |  | 0 | 1 | 58.5 | 0 | 0 | 8 | M | 1 |  |  |  | ROZPOCET | 0 | 0 | 0 | 0 | 0 | 1 | 0 | 4 | 882613732
| PP |  | Živičné přejezdové vozovky ACL 22S 50/70 velmi hrubozrnný-ložní vrstva | [14 empty] | PP | 1
| VV |  | P4936 Lp+Pp (od závěrné zídky) | [14 empty] | VV | 1 | 1 | True | 0 | ROZPOCET
| VV |  | (1+1)*7,2*0,1*2,5 |  | 3.6 | [12 empty] | VV | 1 | 2 | True | 0 | ROZPOCET
| VV |  | P4937 Lp+Pp (od závěrné zídky) | [14 empty] | VV | 1 | 1 | True | 0 | ROZPOCET
| VV |  | (3,5+2,5)*16*0,1*2,5 |  | 24 | [12 empty] | VV | 1 | 2 | True | 0 | ROZPOCET
| VV |  | P4938 (od hlavy kolejnice) | [14 empty] | VV | 1 | 1 | True | 0 | ROZPOCET
| VV |  | (3+3)*7*0,1*2,5 |  | 10.5 | [12 empty] | VV | 1 | 2 | True | 0 | ROZPOCET
| VV |  | P4940(od závěrné zídky) | [14 empty] | VV | 1 | 1 | True | 0 | ROZPOCET
| VV |  | (3,4+3,4)*12*0,1*2,5 |  | 20.4 | [12 empty] | VV | 1 | 2 | True | 0 | ROZPOCET
| VV |  | Součet |  | 58.5 | [12 empty] | VV | 1 | 4 | True | 1 | ROZPOCET
94 | M | R5955101080 | Asfaltový recyklát drť | t | 4.8 |  | 0 |  |  | základní |  | 0 | 1 | 4.8 | 0 | 0 | 8 | M | 1 |  |  |  | ROZPOCET | 0 | 0 | 0 | 0 | 0 | 1 | 0 | 4 | 464745111
| PP |  | Kamenivo drcené recyklované drť frakce 4/8 | [14 empty] | PP | 1
| VV |  | povrch cesty P4939 Lp+Pp | [14 empty] | VV | 1 | 1 | True | 0 | ROZPOCET
| VV |  | (1+1)*6*0,2*2 |  | 4.8 | [12 empty] | VV | 1 | 2 | True | 0 | ROZPOCET
| VV |  | Součet |  | 4.8 | [12 empty] | VV | 1 | 4 | True | 1 | ROZPOCET
95 | M | 5963152000 | Asfaltová zálivka trvale pružná pro trhliny a spáry | kg | 25 |  | 0 | Sborník UOŽI 01 2024 |  | základní |  | 0 | 0.001 | 0.025 | 0 | 0 | 8 | M | 1 |  |  |  | ROZPOCET | 0 | 0 | 0 | 0 | 0 | 1 | 0 | 4 | -1693802753
| PP |  | Asfaltová zálivka trvale pružná pro trhliny a spáry | [14 empty] | PP | 1
| VV |  | 25 |  | 25 | [12 empty] | VV | 1 | 2 | True | 0 | ROZPOCET
| VV |  | Součet |  | 25 | [12 empty] | VV | 1 | 4 | True | 1 | ROZPOCET
96 | M | R5963157005 | Nátěr hmota nátěrová syntetická | kg | 1 |  | 0 |  |  | základní |  | 0 | 0.001 | 0.001 | 0 | 0 | 8 | M | 1 |  |  |  | ROZPOCET | 0 | 0 | 0 | 0 | 0 | 1 | 0 | 4 | -734507172
| PP |  | Nátěr hmota nátěrová syntetická | [14 empty] | PP | 1
| VV |  | pruh značící chodník | [14 empty] | VV | 1 | 1 | True | 0 | ROZPOCET
| VV |  | (4+4)*0,2/8+0,800 |  | 1 | [12 empty] | VV | 1 | 2 | True | 0 | ROZPOCET
| VV |  | Součet |  | 1 | [12 empty] | VV | 1 | 4 | True | 1 | ROZPOCET
97 | M | 5964133010 | Geotextilie ochranné | m2 | 121.8 |  | 0 | Sborník UOŽI 01 2024 |  | základní |  | 0 | 0.0001 | 0.01218 | 0 | 0 | 8 | M | 1 |  |  |  | ROZPOCET | 0 | 0 | 0 | 0 | 0 | 1 | 0 | 4 | 868665963
| PP |  | Geotextilie ochranné | [14 empty] | PP | 1
| VV |  | pod panely a asfaltovou drť | [14 empty] | VV | 1 | 1 | True | 0 | ROZPOCET
| VV |  | P4936 | [14 empty] | VV | 1 | 1 | True | 0 | ROZPOCET
| VV |  | (1+1,5+1)*7,2 |  | 25.2 | [12 empty] | VV | 1 | 2 | True | 0 | ROZPOCET
| VV |  | P4937 | [14 empty] | VV | 1 | 1 | True | 0 | ROZPOCET
| VV |  | (1+1,5+1)*15,6 |  | 54.6 | [12 empty] | VV | 1 | 2 | True | 0 | ROZPOCET
| VV |  | P4938, P4939 | [14 empty] | VV | 1 | 1 | True | 0 | ROZPOCET
| VV |  | (1+1,5+1)*6*2 |  | 42 | [12 empty] | VV | 1 | 2 | True | 0 | ROZPOCET
| VV |  | Součet |  | 121.8 | [12 empty] | VV | 1 | 4 | True | 1 | ROZPOCET
| D | P | Práce |  |  |  | 0 |  |  |  |  | 0 |  | 0 |  | 0 | 1 | D | 0 |  |  |  | ROZPOCET | [6 empty] | 0
98 | K | 5904005020 | Vysečení travního porostu ručně sklon terénu přes 1:2 | m2 | 4000 |  | 0 | Sborník UOŽI 01 2024 |  | základní |  | 0 | 0 | 0 | 0 | 0 | 4 | K | 1 |  |  |  | ROZPOCET | 0 | 0 | 0 | 0 | 0 | 1 | 0 | 4 | -310675855
| PP |  | Vysečení travního porostu ručně sklon terénu přes 1:2 Poznámka: 1. V cenách jsou započteny náklady na provedení s ponecháním pokosu na místě, a/nebo mulčování u likvidace strojně. 2. V cenách nejsou obsaženy náklady na odklizení a likvidaci pokosu. | [14 empty] | PP | 1
| VV |  | 4000 |  | 4000 | [12 empty] | VV | 1 | 2 | True | 0 | ROZPOCET
| VV |  | Součet |  | 4000 | [12 empty] | VV | 1 | 4 | True | 1 | ROZPOCET
99 | K | 5905020020 | Oprava stezky strojně s odstraněním drnu a nánosu přes 10 cm do 20 cm | m2 | 10102.5 |  | 0 | Sborník UOŽI 01 2024 |  | základní |  | 0 | 0 | 0 | 0 | 0 | 4 | K | 1 |  |  |  | ROZPOCET | 0 | 0 | 0 | 0 | 0 | 1 | 0 | 4 | -1389873198
| PP |  | Oprava stezky strojně s odstraněním drnu a nánosu přes 10 cm do 20 cm Poznámka: 1. V cenách jsou započteny náklady na odtěžení nánosu stezky a rozprostření výzisku na terén nebo naložení na dopravní prostředek a úprava povrchu stezky. | [14 empty] | PP | 1
| VV |  | úprava bankety | [14 empty] | VV | 1 | 1 | True | 0 | ROZPOCET
| VV |  | Lp | [14 empty] | VV | 1 | 1 | True | 0 | ROZPOCET
| VV |  | (5555-3720)*1,5 |  | 2752.5 | [12 empty] | VV | 1 | 2 | True | 0 | ROZPOCET
| VV |  | (2745-1700)*1,5 |  | 1567.5 | [12 empty] | VV | 1 | 2 | True | 0 | ROZPOCET
| VV |  | Pp | [14 empty] | VV | 1 | 1 | True | 0 | ROZPOCET
| VV |  | (5555-1700)*1,5 |  | 5782.5 | [12 empty] | VV | 1 | 2 | True | 0 | ROZPOCET
| VV |  | Součet |  | 10102.5 | [12 empty] | VV | 1 | 4 | True | 1 | ROZPOCET
100 | K | 5914020020 | Čištění otevřených odvodňovacích zařízení strojně příkop nezpevněný | m3 | 195 |  | 0 | Sborník UOŽI 01 2024 |  | základní |  | 0 | 0 | 0 | 0 | 0 | 4 | K | 1 |  |  |  | ROZPOCET | 0 | 0 | 0 | 0 | 0 | 1 | 0 | 4 | -701695169
| PP |  | Čištění otevřených odvodňovacích zařízení strojně příkop nezpevněný Poznámka: 1. V cenách jsou započteny náklady na odtěžení nánosu a nečistot, rozprostření výzisku na terén nebo naložení na dopravní prostředek. 2. V cenách nejsou obsaženy náklady na dopravu a skládkovné. | [14 empty] | PP | 1
| VV |  | příkop | [14 empty] | VV | 1 | 1 | True | 0 | ROZPOCET
| VV |  | Lp | [14 empty] | VV | 1 | 1 | True | 0 | ROZPOCET
| VV |  | (3720-2745)*0,2 |  | 195 | [12 empty] | VV | 1 | 2 | True | 0 | ROZPOCET
| VV |  | Součet |  | 195 | [12 empty] | VV | 1 | 4 | True | 1 | ROZPOCET
101 | K | 5905085045 | Souvislé čištění KL strojně koleje pražce betonové | km | 2.933 |  | 0 | Sborník UOŽI 01 2024 |  | základní |  | 0 | 0 | 0 | 0 | 0 | 4 | K | 1 |  |  |  | ROZPOCET | 0 | 0 | 0 | 0 | 0 | 1 | 0 | 4 | 994900154
| PP |  | Souvislé čištění KL strojně koleje pražce betonové Poznámka: 1. V cenách jsou započteny náklady na kontinuální čištění KL strojní čističkou, rozprostření výzisku na terén nebo naložení na dopravní prostředek, úpravu směrového a výškového uspořádání do projektované polohy s následným přesným kontrolním zaměřením prostorové polohy koleje po ukončení prací (včetně případných technologických měření prostorové polohy koleje v průběhu prací) a měření mezních stavebních odchylek dle ČSN a technologických veličin, předání tištěných výstupů a úpravu KL do profilu. Platí i pro čištění KL současně s výměnou pražců. 2. V cenách nejsou obsaženy náklady na dodávku a doplnění kameniva, následnou úpravu směrového a výškového uspořádání, dodávku a doplnění kameniva pro následnou úpravu směrového a výškového uspořádání, na snížení KL pod patou kolejnice, dopravu výzisku na skládku a skládkovné. | [14 empty] | PP | 1
| VV |  | 3,333-2,599 |  | 0.734 | [12 empty] | VV | 1 | 2 | True | 0 | ROZPOCET
| VV |  | 3,579-3,380 |  | 0.199 | [12 empty] | VV | 1 | 2 | True | 0 | ROZPOCET
| VV |  | 5,750-3,750 |  | 2 | [12 empty] | VV | 1 | 2 | True | 0 | ROZPOCET
| VV |  | Součet |  | 2.933 | [12 empty] | VV | 1 | 4 | True | 1 | ROZPOCET
102 | K | 5905035120 | Výměna KL malou těžící mechanizací včetně lavičky pod ložnou plochou pražce lože zapuštěné | m3 | 403.837 |  | 0 | Sborník UOŽI 01 2024 |  | základní |  | 0 | 0 | 0 | 0 | 0 | 4 | K | 1 |  |  |  | ROZPOCET | 0 | 0 | 0 | 0 | 0 | 1 | 0 | 4 | 1142198688
| PP |  | Výměna KL malou těžící mechanizací včetně lavičky pod ložnou plochou pražce lože zapuštěné Poznámka: 1. V cenách jsou započteny náklady na odtěžení KL s použitím minirypadla, rozprostření výzisku na terén nebo naložení na dopravní prostředek, přehození kameniva, zřízení KL, úprava KL do profilu a jeho případné snížení pod patou kolejnice. U výměny KL v celém profilu včetně lavičky jsou v ceně započteny náklady na případné uvolnění, posun a dotažení pražce. 2. V cenách nejsou obsaženy náklady na úpravu směrového a výškového uspořádání, dodávku kameniva, následnou úpravu směrového a výškového uspořádání, dodávku a doplnění kameniva pro následnou úpravu směrového a výškového uspořádání, dopravu výzisku na skládku a skládkovné. | [14 empty] | PP | 1
| VV |  | žst. Třebestovice | [14 empty] | VV | 1 | 1 | True | 0 | ROZPOCET
| VV |  | ZV+v.č.1 | [14 empty] | VV | 1 | 1 | True | 0 | ROZPOCET
| VV |  | (1+48,200)*0,8 |  | 39.36 | [12 empty] | VV | 1 | 2 | True | 0 | ROZPOCET
| VV |  | ZV+v.č.4+KV | [14 empty] | VV | 1 | 1 | True | 0 | ROZPOCET
| VV |  | (1+49,846+1)*0,8 |  | 41.477 | [12 empty] | VV | 1 | 2 | True | 0 | ROZPOCET
| VV |  | (3380-3366)*1,7 |  | 23.8 | [12 empty] | VV | 1 | 2 | True | 0 | ROZPOCET
| VV |  | (3750-3609)*1,7 |  | 239.7 | [12 empty] | VV | 1 | 2 | True | 0 | ROZPOCET
| VV |  | (5785-5750)*1,7 |  | 59.5 | [12 empty] | VV | 1 | 2 | True | 0 | ROZPOCET
| VV |  | Součet |  | 403.837 | [12 empty] | VV | 1 | 4 | True | 1 | ROZPOCET
103 | K | 5905105010 | Doplnění KL kamenivem ojediněle ručně v koleji | m3 | 2.9 |  | 0 | Sborník UOŽI 01 2024 |  | základní |  | 0 | 0 | 0 | 0 | 0 | 4 | K | 1 |  |  |  | ROZPOCET | 0 | 0 | 0 | 0 | 0 | 1 | 0 | 4 | 852413710
| PP |  | Doplnění KL kamenivem ojediněle ručně v koleji Poznámka: 1. V cenách jsou započteny náklady na doplnění kameniva ojediněle ručně vidlemi a/nebo souvisle strojně z výsypných vozů případně nakladačem. 2. V cenách nejsou obsaženy náklady na dodávku kameniva. | [14 empty] | PP | 1
| VV |  | pod panely | [14 empty] | VV | 1 | 1 | True | 0 | ROZPOCET
| VV |  | 0,5 |  | 0.5 | [12 empty] | VV | 1 | 2 | True | 0 | ROZPOCET
| VV |  | povrch cesty P4939 Lp+Pp | [14 empty] | VV | 1 | 1 | True | 0 | ROZPOCET
| VV |  | (1+1)*6*0,2 |  | 2.4 | [12 empty] | VV | 1 | 2 | True | 0 | ROZPOCET
| VV |  | Součet |  | 2.9 | [12 empty] | VV | 1 | 4 | True | 1 | ROZPOCET
104 | K | 5905105030 | Doplnění KL kamenivem souvisle strojně v koleji | m3 | 2492.2 |  | 0 | Sborník UOŽI 01 2024 |  | základní |  | 0 | 0 | 0 | 0 | 0 | 4 | K | 1 |  |  |  | ROZPOCET | 0 | 0 | 0 | 0 | 0 | 1 | 0 | 4 | -2023555073
| PP |  | Doplnění KL kamenivem souvisle strojně v koleji Poznámka: 1. V cenách jsou započteny náklady na doplnění kameniva ojediněle ručně vidlemi a/nebo souvisle strojně z výsypných vozů případně nakladačem. 2. V cenách nejsou obsaženy náklady na dodávku kameniva. | [14 empty] | PP | 1
| VV |  | (2599-1141)*0,1 |  | 145.8 | [12 empty] | VV | 1 | 2 | True | 0 | ROZPOCET
| VV |  | (3333-2599)*0,8 |  | 587.2 | [12 empty] | VV | 1 | 2 | True | 0 | ROZPOCET
| VV |  | (3579-3380)*0,8 |  | 159.2 | [12 empty] | VV | 1 | 2 | True | 0 | ROZPOCET
| VV |  | (5750-3750)*0,8 |  | 1600 | [12 empty] | VV | 1 | 2 | True | 0 | ROZPOCET
| VV |  | Součet |  | 2492.2 | [12 empty] | VV | 1 | 4 | True | 1 | ROZPOCET
105 | K | 5909032020 | Přesná úprava GPK koleje směrové a výškové uspořádání pražce betonové | km | 4.581 |  | 0 | Sborník UOŽI 01 2024 |  | základní |  | 0 | 0 | 0 | 0 | 0 | 4 | K | 1 |  |  |  | ROZPOCET | 0 | 0 | 0 | 0 | 0 | 1 | 0 | 4 | 978576178
| PP |  | Přesná úprava GPK koleje směrové a výškové uspořádání pražce betonové Poznámka: 1. V cenách jsou započteny náklady na úpravu směrového a výškového uspořádání strojní linkou ASP do projektované polohy s následným přesným kontrolním zaměřením prostorové polohy po ukončení prací (včetně případných technologických měření prostorové polohy koleje v průběhu prací),úpravu KL pluhem a měření mezních stavebních odchylek dle ČSN, měření technologických veličin a předání tištěných výstupů objednateli. 2. V cenách nejsou obsaženy náklady na zaměření prostorové polohy koleje před zahájením prací, doplnění a dodávku kameniva a snížení KL pod patou kolejnice. | [14 empty] | PP | 1
| VV |  | 3,333-1,141 |  | 2.192 | [12 empty] | VV | 1 | 2 | True | 0 | ROZPOCET
| VV |  | 3,579-3,366 |  | 0.213 | [12 empty] | VV | 1 | 2 | True | 0 | ROZPOCET
| VV |  | 5,785-3,609 |  | 2.176 | [12 empty] | VV | 1 | 2 | True | 0 | ROZPOCET
| VV |  | Součet |  | 4.581 | [12 empty] | VV | 1 | 4 | True | 1 | ROZPOCET
106 | K | 5909042010 | Přesná úprava GPK výhybky směrové a výškové uspořádání pražce dřevěné nebo ocelové | m | 98.046 |  | 0 | Sborník UOŽI 01 2024 |  | základní |  | 0 | 0 | 0 | 0 | 0 | 4 | K | 1 |  |  |  | ROZPOCET | 0 | 0 | 0 | 0 | 0 | 1 | 0 | 4 | -306096955
| PP |  | Přesná úprava GPK výhybky směrové a výškové uspořádání pražce dřevěné nebo ocelové Poznámka: 1. V cenách jsou započteny náklady na úpravu směrového a výškového uspořádání strojní linkou ASP do projektované polohy s následným přesným kontrolním zaměřením prostorové polohy koleje po ukončení prací (včetně případných technologických měření v průběhu prací), úpravu KL pluhem včetně dokončení ruční úpravy dle VL a měření mezních stavebních odchylek dle ČSN, měření technologických veličin a předání tištěných výstupů objednateli. 2. V cenách nejsou obsaženy náklady na zaměření prostorové polohy koleje před zahájením prací, doplnění a dodávku kameniva a snížení KL pod patou kolejnice. | [14 empty] | PP | 1
| VV |  | žst. Třebestovice | [14 empty] | VV | 1 | 1 | True | 0 | ROZPOCET
| VV |  | v.č.1 | [14 empty] | VV | 1 | 1 | True | 0 | ROZPOCET
| VV |  | 48,200 |  | 48.2 | [12 empty] | VV | 1 | 2 | True | 0 | ROZPOCET
| VV |  | v.č.4 | [14 empty] | VV | 1 | 1 | True | 0 | ROZPOCET
| VV |  | 49,846 |  | 49.846 | [12 empty] | VV | 1 | 2 | True | 0 | ROZPOCET
| VV |  | Součet |  | 98.046 | [12 empty] | VV | 1 | 4 | True | 1 | ROZPOCET
107 | K | 5905110010 | Snížení KL pod patou kolejnice v koleji | km | 4.581 |  | 0 | Sborník UOŽI 01 2024 |  | základní |  | 0 | 0 | 0 | 0 | 0 | 4 | K | 1 |  |  |  | ROZPOCET | 0 | 0 | 0 | 0 | 0 | 1 | 0 | 4 | -320737323
| PP |  | Snížení KL pod patou kolejnice v koleji Poznámka: 1. V cenách jsou započteny náklady na snížení KL pod patou kolejnice ručně vidlemi. 2. V cenách nejsou obsaženy náklady na doplnění a dodávku kameniva. | [14 empty] | PP | 1
| VV |  | 3,333-1,141 |  | 2.192 | [12 empty] | VV | 1 | 2 | True | 0 | ROZPOCET
| VV |  | 3,579-3,366 |  | 0.213 | [12 empty] | VV | 1 | 2 | True | 0 | ROZPOCET
| VV |  | 5,785-3,609 |  | 2.176 | [12 empty] | VV | 1 | 2 | True | 0 | ROZPOCET
| VV |  | Součet |  | 4.581 | [12 empty] | VV | 1 | 4 | True | 1 | ROZPOCET
108 | K | 5905110020 | Snížení KL pod patou kolejnice ve výhybce | m | 98.046 |  | 0 | Sborník UOŽI 01 2024 |  | základní |  | 0 | 0 | 0 | 0 | 0 | 4 | K | 1 |  |  |  | ROZPOCET | 0 | 0 | 0 | 0 | 0 | 1 | 0 | 4 | 34234681
| PP |  | Snížení KL pod patou kolejnice ve výhybce Poznámka: 1. V cenách jsou započteny náklady na snížení KL pod patou kolejnice ručně vidlemi. 2. V cenách nejsou obsaženy náklady na doplnění a dodávku kameniva. | [14 empty] | PP | 1
| VV |  | žst. Třebestovice | [14 empty] | VV | 1 | 1 | True | 0 | ROZPOCET
| VV |  | v.č.1 | [14 empty] | VV | 1 | 1 | True | 0 | ROZPOCET
| VV |  | 48,200 |  | 48.2 | [12 empty] | VV | 1 | 2 | True | 0 | ROZPOCET
| VV |  | v.č.4 | [14 empty] | VV | 1 | 1 | True | 0 | ROZPOCET
| VV |  | 49,846 |  | 49.846 | [12 empty] | VV | 1 | 2 | True | 0 | ROZPOCET
| VV |  | Součet |  | 98.046 | [12 empty] | VV | 1 | 4 | True | 1 | ROZPOCET
109 | K | 5909050010 | Stabilizace kolejového lože koleje nově zřízeného nebo čistého | km | 4.581 |  | 0 | Sborník UOŽI 01 2024 |  | základní |  | 0 | 0 | 0 | 0 | 0 | 4 | K | 1 |  |  |  | ROZPOCET | 0 | 0 | 0 | 0 | 0 | 1 | 0 | 4 | -1913986184
| PP |  | Stabilizace kolejového lože koleje nově zřízeného nebo čistého Poznámka: 1. V cenách jsou započteny náklady na stabilizaci v režimu s řízeným (konstantním) poklesem včetně měření a předání tištěných výstupů. | [14 empty] | PP | 1
| VV |  | 3,333-1,141 |  | 2.192 | [12 empty] | VV | 1 | 2 | True | 0 | ROZPOCET
| VV |  | 3,579-3,366 |  | 0.213 | [12 empty] | VV | 1 | 2 | True | 0 | ROZPOCET
| VV |  | 5,785-3,609 |  | 2.176 | [12 empty] | VV | 1 | 2 | True | 0 | ROZPOCET
| VV |  | Součet |  | 4.581 | [12 empty] | VV | 1 | 4 | True | 1 | ROZPOCET
110 | K | 5909050030 | Stabilizace kolejového lože výhybky nově zřízeného nebo čistého | m | 98.046 |  | 0 | Sborník UOŽI 01 2024 |  | základní |  | 0 | 0 | 0 | 0 | 0 | 4 | K | 1 |  |  |  | ROZPOCET | 0 | 0 | 0 | 0 | 0 | 1 | 0 | 4 | -1009300588
| PP |  | Stabilizace kolejového lože výhybky nově zřízeného nebo čistého Poznámka: 1. V cenách jsou započteny náklady na stabilizaci v režimu s řízeným (konstantním) poklesem včetně měření a předání tištěných výstupů. | [14 empty] | PP | 1
| VV |  | žst. Třebestovice | [14 empty] | VV | 1 | 1 | True | 0 | ROZPOCET
| VV |  | v.č.1 | [14 empty] | VV | 1 | 1 | True | 0 | ROZPOCET
| VV |  | 48,200 |  | 48.2 | [12 empty] | VV | 1 | 2 | True | 0 | ROZPOCET
| VV |  | v.č.4 | [14 empty] | VV | 1 | 1 | True | 0 | ROZPOCET
| VV |  | 49,846 |  | 49.846 | [12 empty] | VV | 1 | 2 | True | 0 | ROZPOCET
| VV |  | Součet |  | 98.046 | [12 empty] | VV | 1 | 4 | True | 1 | ROZPOCET
111 | K | 5907025391 | Výměna kolejnicových pásů současně s výměnou kompletů a pryžové podložky, tvar S49, T, 49E1 | m | 5032 |  | 0 | Sborník UOŽI 01 2024 |  | základní |  | 0 | 0 | 0 | 0 | 0 | 4 | K | 1 |  |  |  | ROZPOCET | 0 | 0 | 0 | 0 | 0 | 1 | 0 | 4 | 592575737
| PP |  | Výměna kolejnicových pásů současně s výměnou kompletů a pryžové podložky, tvar S49, T, 49E1 Poznámka: 1. V cenách jsou započteny náklady na demontáž upevňovadel, výměnu kolejnicových pásů, dílů a součástí, montáž upevňovadel, úpravu dilatačních spár, pryžových podložek, zřízení nebo demontáž prozatímních styků a ošetření součástí mazivem. 2. V cenách nejsou započteny náklady na dělení kolejnic, zřízení svaru, demontáž nebo montáž styků. | [14 empty] | PP | 1
| VV |  | 100% gumy; 50% komplety | [14 empty] | VV | 1 | 1 | True | 0 | ROZPOCET
| VV |  | (3333-2750)*2 |  | 1166 | [12 empty] | VV | 1 | 2 | True | 0 | ROZPOCET
| VV |  | (3579-3366)*2 |  | 426 | [12 empty] | VV | 1 | 2 | True | 0 | ROZPOCET
| VV |  | (5525-4000)*2 |  | 3050 | [12 empty] | VV | 1 | 2 | True | 0 | ROZPOCET
| VV |  | (5750-5555)*2 |  | 390 | [12 empty] | VV | 1 | 2 | True | 0 | ROZPOCET
| VV |  | Součet |  | 5032 | [12 empty] | VV | 1 | 4 | True | 1 | ROZPOCET
112 | K | 5906130345 | Montáž kolejového roštu v ose koleje pražce betonové vystrojené, tvar S49, 49E1 | km | 0.256 |  | 0 | Sborník UOŽI 01 2024 |  | základní |  | 0 | 0 | 0 | 0 | 0 | 4 | K | 1 |  |  |  | ROZPOCET | 0 | 0 | 0 | 0 | 0 | 1 | 0 | 4 | -150320326
| PP |  | Montáž kolejového roštu v ose koleje pražce betonové vystrojené, tvar S49, 49E1 Poznámka: 1. V cenách jsou započteny náklady na manipulaci a montáž KR, u pražců dřevěných nevystrojených i na vrtání pražců. 2. V cenách nejsou obsaženy náklady na dodávku materiálu. | [14 empty] | PP | 1
| VV |  | 2,730-2,600 |  | 0.13 | [12 empty] | VV | 1 | 2 | True | 0 | ROZPOCET
| VV |  | 3,700-3,609 |  | 0.091 | [12 empty] | VV | 1 | 2 | True | 0 | ROZPOCET
| VV |  | P4940 | [14 empty] | VV | 1 | 1 | True | 0 | ROZPOCET
| VV |  | 5,785-5,750 |  | 0.035 | [12 empty] | VV | 1 | 2 | True | 0 | ROZPOCET
| VV |  | Součet |  | 0.256 | [12 empty] | VV | 1 | 4 | True | 1 | ROZPOCET
113 | K | 5906140155 | Demontáž kolejového roštu koleje v ose koleje pražce betonové, tvar S49, T, 49E1 | km | 0.256 |  | 0 | Sborník UOŽI 01 2024 |  | základní |  | 0 | 0 | 0 | 0 | 0 | 4 | K | 1 |  |  |  | ROZPOCET | 0 | 0 | 0 | 0 | 0 | 1 | 0 | 4 | 1419171765
| PP |  | Demontáž kolejového roštu koleje v ose koleje pražce betonové, tvar S49, T, 49E1 Poznámka: 1. V cenách jsou započteny náklady na případné odstranění kameniva, rozebrání roštu do součástí, manipulaci, naložení výzisku na dopravní prostředek a uložení na úložišti. 2. V cenách nejsou obsaženy náklady na dopravu a vytřídění. | [14 empty] | PP | 1
| VV |  | 2,730-2,600 |  | 0.13 | [12 empty] | VV | 1 | 2 | True | 0 | ROZPOCET
| VV |  | 3,700-3,609 |  | 0.091 | [12 empty] | VV | 1 | 2 | True | 0 | ROZPOCET
| VV |  | P4940 | [14 empty] | VV | 1 | 1 | True | 0 | ROZPOCET
| VV |  | 5,785-5,750 |  | 0.035 | [12 empty] | VV | 1 | 2 | True | 0 | ROZPOCET
| VV |  | Součet |  | 0.256 | [12 empty] | VV | 1 | 4 | True | 1 | ROZPOCET
114 | K | 5906015020 | Výměna pražce malou těžící mechanizací v KL otevřeném i zapuštěném pražec dřevěný příčný vystrojený | kus | 14 |  | 0 | Sborník UOŽI 01 2024 |  | základní |  | 0 | 0 | 0 | 0 | 0 | 4 | K | 1 |  |  |  | ROZPOCET | 0 | 0 | 0 | 0 | 0 | 1 | 0 | 4 | 1991890567
| PP |  | Výměna pražce malou těžící mechanizací v KL otevřeném i zapuštěném pražec dřevěný příčný vystrojený Poznámka: 1. V cenách jsou započteny náklady na výměnu pražce za použití malé těžící mechanizace, demontáž upevňovadel, odstranění KL a části stezky, vysunutí a výměna pražce, montáž upevňovadel, přehození kameniva, podbití pražce, úprava KL a části stezky, případné snížení KL pod patou kolejnice. Ošetření součástí mazivem a naložení výzisku na dopravní prostředek. U nevystrojených a výhybkových pražců dřevěných vrtání otvorů pro vrtule, impregnaci otvorů včetně impregnačního materiálu. 2. V cenách nejsou obsaženy náklady na dodávku materiálu, dopravu výzisku na skládku a skládkovné. | [14 empty] | PP | 1
| VV |  | KV č.1 - 1.SK | [14 empty] | VV | 1 | 1 | True | 0 | ROZPOCET
| VV |  | 5 |  | 5 | [12 empty] | VV | 1 | 2 | True | 0 | ROZPOCET
| VV |  | KV č.1 - 3.SK | [14 empty] | VV | 1 | 1 | True | 0 | ROZPOCET
| VV |  | 1 |  | 1 | [12 empty] | VV | 1 | 2 | True | 0 | ROZPOCET
| VV |  | KV č.4 - 1.TK | [14 empty] | VV | 1 | 1 | True | 0 | ROZPOCET
| VV |  | 4 |  | 4 | [12 empty] | VV | 1 | 2 | True | 0 | ROZPOCET
| VV |  | KV č.4-v.č.3 | [14 empty] | VV | 1 | 1 | True | 0 | ROZPOCET
| VV |  | 4 |  | 4 | [12 empty] | VV | 1 | 2 | True | 0 | ROZPOCET
| VV |  | Součet |  | 14 | [12 empty] | VV | 1 | 4 | True | 1 | ROZPOCET
115 | K | 5906030120 | Ojedinělá výměna pražce současně s výměnou nebo čištěním KL pražec betonový příčný vystrojený | kus | 130 |  | 0 | Sborník UOŽI 01 2024 |  | základní |  | 0 | 0 | 0 | 0 | 0 | 4 | K | 1 |  |  |  | ROZPOCET | 0 | 0 | 0 | 0 | 0 | 1 | 0 | 4 | 634366230
| PP |  | Ojedinělá výměna pražce současně s výměnou nebo čištěním KL pražec betonový příčný vystrojený Poznámka: 1. V cenách jsou započteny náklady na demontáž upevňovadel, výměnu a podbití pražce, montáž upevňovadel a ošetření součástí mazivem. U nevystrojených a výhybkových pražců dřevěných vrtání otvorů pro vrtule, impregnaci otvorů včetně impregnačního materiálu. 2. V cenách nejsou obsaženy náklady na odstranění KL, rozrušení lavičky, úpravu KL do profilu, snížení KL pod patou kolejnice, doplnění kameniva, dodávku materiálu, dopravu výzisku na skládku a skládkovné. | [14 empty] | PP | 1
| VV |  | výziskané z trati | [14 empty] | VV | 1 | 1 | True | 0 | ROZPOCET
| VV |  | 130 |  | 130 | [12 empty] | VV | 1 | 2 | True | 0 | ROZPOCET
| VV |  | Součet |  | 130 | [12 empty] | VV | 1 | 4 | True | 1 | ROZPOCET
116 | K | 5906015050 | Výměna pražce malou těžící mechanizací v KL otevřeném i zapuštěném pražec dřevěný výhybkový délky přes 4 do 5 m | kus | 3 |  | 0 | Sborník UOŽI 01 2024 |  | základní |  | 0 | 0 | 0 | 0 | 0 | 4 | K | 1 |  |  |  | ROZPOCET | 0 | 0 | 0 | 0 | 0 | 1 | 0 | 4 | 2100402300
| PP |  | Výměna pražce malou těžící mechanizací v KL otevřeném i zapuštěném pražec dřevěný výhybkový délky přes 4 do 5 m Poznámka: 1. V cenách jsou započteny náklady na výměnu pražce za použití malé těžící mechanizace, demontáž upevňovadel, odstranění KL a části stezky, vysunutí a výměna pražce, montáž upevňovadel, přehození kameniva, podbití pražce, úprava KL a části stezky, případné snížení KL pod patou kolejnice. Ošetření součástí mazivem a naložení výzisku na dopravní prostředek. U nevystrojených a výhybkových pražců dřevěných vrtání otvorů pro vrtule, impregnaci otvorů včetně impregnačního materiálu. 2. V cenách nejsou obsaženy náklady na dodávku materiálu, dopravu výzisku na skládku a skládkovné. | [14 empty] | PP | 1
| VV |  | žst. Třebestovice | [14 empty] | VV | 1 | 1 | True | 0 | ROZPOCET
| VV |  | KV č.4 | [14 empty] | VV | 1 | 1 | True | 0 | ROZPOCET
| VV |  | 3 |  | 3 | [12 empty] | VV | 1 | 2 | True | 0 | ROZPOCET
| VV |  | Součet |  | 3 | [12 empty] | VV | 1 | 4 | True | 1 | ROZPOCET
117 | K | 5908050007 | Výměna upevnění podkladnicového komplety | úl.pl. | 572 |  | 0 | Sborník UOŽI 01 2024 |  | základní |  | 0 | 0 | 0 | 0 | 0 | 4 | K | 1 |  |  |  | ROZPOCET | 0 | 0 | 0 | 0 | 0 | 1 | 0 | 4 | 395272625
| PP |  | Výměna upevnění podkladnicového komplety Poznámka: 1. V cenách jsou započteny náklady na demontáž, výměnu a montáž, ošetření součástí mazivem a naložení výzisku na dopravní prostředek. 2. V cenách nejsou obsaženy náklady na vrtání pražce a dodávku materiálu. | [14 empty] | PP | 1
| VV |  | (4,000-3,700)*1636*2*0,5 |  | 490.8 | [12 empty] | VV | 1 | 2 | True | 0 | ROZPOCET
| VV |  | 1,200 |  | 1.2 | [12 empty] | VV | 1 | 2 | True | 0 | ROZPOCET
| VV |  | P4937 | [14 empty] | VV | 1 | 1 | True | 0 | ROZPOCET
| VV |  | 28*2 |  | 56 | [12 empty] | VV | 1 | 2 | True | 0 | ROZPOCET
| VV |  | P4938 | [14 empty] | VV | 1 | 1 | True | 0 | ROZPOCET
| VV |  | 12*2 |  | 24 | [12 empty] | VV | 1 | 2 | True | 0 | ROZPOCET
| VV |  | Součet |  | 572 | [12 empty] | VV | 1 | 4 | True | 1 | ROZPOCET
118 | K | 5908052010 | Výměna podložky pryžové pod patu kolejnice | kus | 982 |  | 0 | Sborník UOŽI 01 2024 |  | základní |  | 0 | 0 | 0 | 0 | 0 | 4 | K | 1 |  |  |  | ROZPOCET | 0 | 0 | 0 | 0 | 0 | 1 | 0 | 4 | -354585119
| PP |  | Výměna podložky pryžové pod patu kolejnice Poznámka: 1. V cenách jsou započteny náklady na demontáž upevňovadel, výměnu součásti, montáž upevňovadel a ošetření součástí mazivem. 2. V cenách nejsou obsaženy náklady na dodávku materiálu. | [14 empty] | PP | 1
| VV |  | (4,000-3,700)*1636*2 |  | 981.6 | [12 empty] | VV | 1 | 2 | True | 0 | ROZPOCET
| VV |  | 0,400 |  | 0.4 | [12 empty] | VV | 1 | 2 | True | 0 | ROZPOCET
| VV |  | Součet |  | 982 | [12 empty] | VV | 1 | 4 | True | 1 | ROZPOCET
119 | K | 5910135010 | Demontáž pražcové kotvy v koleji | kus | 303 |  | 0 | Sborník UOŽI 01 2024 |  | základní |  | 0 | 0 | 0 | 0 | 0 | 4 | K | 1 |  |  |  | ROZPOCET | 0 | 0 | 0 | 0 | 0 | 1 | 0 | 4 | 1308056042
| PP |  | Demontáž pražcové kotvy v koleji Poznámka: 1. V cenách jsou započteny náklady na odstranění kameniva, demontáž, dohození a úpravu kameniva a naložení výzisku na dopravní prostředek. | [14 empty] | PP | 1
| VV |  | 28+62+213 |  | 303 | [12 empty] | VV | 1 | 2 | True | 0 | ROZPOCET
| VV |  | Součet |  | 303 | [12 empty] | VV | 1 | 4 | True | 1 | ROZPOCET
120 | K | 5910136010 | Montáž pražcové kotvy v koleji | kus | 303 |  | 0 | Sborník UOŽI 01 2024 |  | základní |  | 0 | 0 | 0 | 0 | 0 | 4 | K | 1 |  |  |  | ROZPOCET | 0 | 0 | 0 | 0 | 0 | 1 | 0 | 4 | 1005742963
| PP |  | Montáž pražcové kotvy v koleji Poznámka: 1. V cenách jsou započteny náklady na odstranění kameniva, montáž, ošetření součásti mazivem a úpravu kameniva. 2. V cenách nejsou obsaženy náklady na dodávku materiálu. | [14 empty] | PP | 1
| VV |  | SB8 | [14 empty] | VV | 1 | 1 | True | 0 | ROZPOCET
| VV |  | 275 |  | 275 | [12 empty] | VV | 1 | 2 | True | 0 | ROZPOCET
| VV |  | B91 | [14 empty] | VV | 1 | 1 | True | 0 | ROZPOCET
| VV |  | 28 |  | 28 | [12 empty] | VV | 1 | 2 | True | 0 | ROZPOCET
| VV |  | Součet |  | 303 | [12 empty] | VV | 1 | 4 | True | 1 | ROZPOCET
121 | K | 5907010015 | Výměna LISŮ tvar UIC60, 60E2 | m | 27 |  | 0 | Sborník UOŽI 01 2024 |  | základní |  | 0 | 0 | 0 | 0 | 0 | 4 | K | 1 |  |  |  | ROZPOCET | 0 | 0 | 0 | 0 | 0 | 1 | 0 | 4 | 1594027917
| PP |  | Výměna LISŮ tvar UIC60, 60E2 Poznámka: 1. V cenách jsou započteny náklady na demontáž upevňovadel, výměnu LISU, montáž upevňovadel, demontáž a zpětnou montáž lanového propojení, případnou úpravu dilatačních spár, zřízení nebo demontáž prozatímních styků a ošetření součástí mazivem. 2. V cenách nejsou započteny náklady na dělení kolejnic, zřízení svaru, demontáž nebo montáž styků. | [14 empty] | PP | 1
| VV |  | tvrzené kolejnice R350Ht | [14 empty] | VV | 1 | 1 | True | 0 | ROZPOCET
| VV |  | km 1,400; 2,200; 2,370 | [14 empty] | VV | 1 | 1 | True | 0 | ROZPOCET
| VV |  | (2+2+2)*4,5 |  | 27 | [12 empty] | VV | 1 | 2 | True | 0 | ROZPOCET
| VV |  | Součet |  | 27 | [12 empty] | VV | 1 | 4 | True | 1 | ROZPOCET
122 | K | 5907010035 | Výměna LISŮ tvar S49, T, 49E1 | m | 57.6 |  | 0 | Sborník UOŽI 01 2024 |  | základní |  | 0 | 0 | 0 | 0 | 0 | 4 | K | 1 |  |  |  | ROZPOCET | 0 | 0 | 0 | 0 | 0 | 1 | 0 | 4 | 2041235788
| PP |  | Výměna LISŮ tvar S49, T, 49E1 Poznámka: 1. V cenách jsou započteny náklady na demontáž upevňovadel, výměnu LISU, montáž upevňovadel, demontáž a zpětnou montáž lanového propojení, případnou úpravu dilatačních spár, zřízení nebo demontáž prozatímních styků a ošetření součástí mazivem. 2. V cenách nejsou započteny náklady na dělení kolejnic, zřízení svaru, demontáž nebo montáž styků. | [14 empty] | PP | 1
| VV |  | km 3,200 | [14 empty] | VV | 1 | 1 | True | 0 | ROZPOCET
| VV |  | 2*3,6 |  | 7.2 | [12 empty] | VV | 1 | 2 | True | 0 | ROZPOCET
| VV |  | žst.Třebestovice | [14 empty] | VV | 1 | 1 | True | 0 | ROZPOCET
| VV |  | v.č.4 | [14 empty] | VV | 1 | 1 | True | 0 | ROZPOCET
| VV |  | 2*3,6 |  | 7.2 | [12 empty] | VV | 1 | 2 | True | 0 | ROZPOCET
| VV |  | v.č.1 | [14 empty] | VV | 1 | 1 | True | 0 | ROZPOCET
| VV |  | 4*3,6 |  | 14.4 | [12 empty] | VV | 1 | 2 | True | 0 | ROZPOCET
| VV |  | P4937 | [14 empty] | VV | 1 | 1 | True | 0 | ROZPOCET
| VV |  | 2*3,6 |  | 7.2 | [12 empty] | VV | 1 | 2 | True | 0 | ROZPOCET
| VV |  | km 4,180 | [14 empty] | VV | 1 | 1 | True | 0 | ROZPOCET
| VV |  | 2*3,6 |  | 7.2 | [12 empty] | VV | 1 | 2 | True | 0 | ROZPOCET
| VV |  | km 5,300 | [14 empty] | VV | 1 | 1 | True | 0 | ROZPOCET
| VV |  | 2*3,6 |  | 7.2 | [12 empty] | VV | 1 | 2 | True | 0 | ROZPOCET
| VV |  | km cca 5,600 | [14 empty] | VV | 1 | 1 | True | 0 | ROZPOCET
| VV |  | 2*3,6 |  | 7.2 | [12 empty] | VV | 1 | 2 | True | 0 | ROZPOCET
| VV |  | Součet |  | 57.6 | [12 empty] | VV | 1 | 4 | True | 1 | ROZPOCET
123 | K | 5907050020 | Dělení kolejnic řezáním nebo rozbroušením, soustavy S49 nebo T | kus | 77 |  | 0 | Sborník UOŽI 01 2024 |  | základní |  | 0 | 0 | 0 | 0 | 0 | 4 | K | 1 |  |  |  | ROZPOCET | 0 | 0 | 0 | 0 | 0 | 1 | 0 | 4 | 1982752039
| PP |  | Dělení kolejnic řezáním nebo rozbroušením, soustavy S49 nebo T Poznámka: 1. V cenách jsou započteny náklady na manipulaci, podložení, označení a provedení řezu kolejnice. | [14 empty] | PP | 1
| VV |  | 77 |  | 77 | [12 empty] | VV | 1 | 2 | True | 0 | ROZPOCET
| VV |  | Součet |  | 77 | [12 empty] | VV | 1 | 4 | True | 1 | ROZPOCET
124 | K | 5907050010 | Dělení kolejnic řezáním nebo rozbroušením, soustavy UIC60 nebo R65 | kus | 12 |  | 0 | Sborník UOŽI 01 2024 |  | základní |  | 0 | 0 | 0 | 0 | 0 | 4 | K | 1 |  |  |  | ROZPOCET | 0 | 0 | 0 | 0 | 0 | 1 | 0 | 4 | 1395669590
| PP |  | Dělení kolejnic řezáním nebo rozbroušením, soustavy UIC60 nebo R65 Poznámka: 1. V cenách jsou započteny náklady na manipulaci, podložení, označení a provedení řezu kolejnice. | [14 empty] | PP | 1
| VV |  | tvrzené kolejnivce | [14 empty] | VV | 1 | 1 | True | 0 | ROZPOCET
| VV |  | 12 |  | 12 | [12 empty] | VV | 1 | 2 | True | 0 | ROZPOCET
| VV |  | Součet |  | 12 | [12 empty] | VV | 1 | 4 | True | 1 | ROZPOCET
125 | K | 5907050120 | Dělení kolejnic kyslíkem, soustavy S49 nebo T | kus | 294 |  | 0 | Sborník UOŽI 01 2024 |  | základní |  | 0 | 0 | 0 | 0 | 0 | 4 | K | 1 |  |  |  | ROZPOCET | 0 | 0 | 0 | 0 | 0 | 1 | 0 | 4 | -406303651
| PP |  | Dělení kolejnic kyslíkem, soustavy S49 nebo T Poznámka: 1. V cenách jsou započteny náklady na manipulaci, podložení, označení a provedení řezu kolejnice. | [14 empty] | PP | 1
| VV |  | 294 |  | 294 | [12 empty] | VV | 1 | 2 | True | 0 | ROZPOCET
| VV |  | Součet |  | 294 | [12 empty] | VV | 1 | 4 | True | 1 | ROZPOCET
126 | K | 5910015120 | Odtavovací stykové svařování mobilní svářečkou kolejnic nových délky přes 150 m tv. S49 | svar | 56 |  | 0 | Sborník UOŽI 01 2024 |  | základní |  | 0 | 0 | 0 | 0 | 0 | 4 | K | 1 |  |  |  | ROZPOCET | 0 | 0 | 0 | 0 | 0 | 1 | 0 | 4 | 1306025355
| PP |  | Odtavovací stykové svařování mobilní svářečkou kolejnic nových délky přes 150 m tv. S49 Poznámka: 1. V cenách jsou započteny náklady na vybrání kameniva z mezipražcového prostoru, broušení kontaktních ploch, přisunutí kolejnice na svar, vyrovnání a svaření kolejnic, seříznutí svarového výronku v celém profilu kolejnice, obroušení pojížděných ploch, vizuální prohlídka, měření geometrie svaru a vedení výrobní dokumentace. 2. V cenách nejsou obsaženy náklady na kontrolu svaru ultrazvukem, podbití pražců a demontáž styku. | [14 empty] | PP | 1
| VV |  | 92 |  | 92 | [12 empty] | VV | 1 | 2 | True | 0 | ROZPOCET
| VV |  | závěrné svary | [14 empty] | VV | 1 | 1 | True | 0 | ROZPOCET
| VV |  | -36 |  | -36 | [12 empty] | VV | 1 | 2 | True | 0 | ROZPOCET
| VV |  | Součet |  | 56 | [12 empty] | VV | 1 | 4 | True | 1 | ROZPOCET
127 | K | 5910020130 | Svařování kolejnic termitem plný předehřev standardní spára svar jednotlivý tv. S49 | svar | 96 |  | 0 | Sborník UOŽI 01 2024 |  | základní |  | 0 | 0 | 0 | 0 | 0 | 4 | K | 1 |  |  |  | ROZPOCET | 0 | 0 | 0 | 0 | 0 | 1 | 0 | 4 | 145692905
| PP |  | Svařování kolejnic termitem plný předehřev standardní spára svar jednotlivý tv. S49 Poznámka: 1. V cenách jsou započteny náklady na vybrání kameniva z mezipražcového prostoru, demontáž upevňovadel, směrové a výškové vyrovnání kolejnic, provedení svaru, montáž upevňovadel, vizuální kontrola, měření geometrie svaru. 2. V cenách nejsou obsaženy náklady na kontrolu svaru ultrazvukem, podbití pražců a demontáž styku. | [14 empty] | PP | 1
| VV |  | v.č.1 | [14 empty] | VV | 1 | 1 | True | 0 | ROZPOCET
| VV |  | 14 |  | 14 | [12 empty] | VV | 1 | 2 | True | 0 | ROZPOCET
| VV |  | v.č.4 | [14 empty] | VV | 1 | 1 | True | 0 | ROZPOCET
| VV |  | 14 |  | 14 | [12 empty] | VV | 1 | 2 | True | 0 | ROZPOCET
| VV |  | LISY | [14 empty] | VV | 1 | 1 | True | 0 | ROZPOCET
| VV |  | 16*2 |  | 32 | [12 empty] | VV | 1 | 2 | True | 0 | ROZPOCET
| VV |  | závěrné svary | [14 empty] | VV | 1 | 1 | True | 0 | ROZPOCET
| VV |  | 36 |  | 36 | [12 empty] | VV | 1 | 2 | True | 0 | ROZPOCET
| VV |  | Součet |  | 96 | [12 empty] | VV | 1 | 4 | True | 1 | ROZPOCET
128 | K | 5910020110 | Svařování kolejnic termitem plný předehřev standardní spára svar jednotlivý tv. UIC60 | svar | 12 |  | 0 | Sborník UOŽI 01 2024 |  | základní |  | 0 | 0 | 0 | 0 | 0 | 4 | K | 1 |  |  |  | ROZPOCET | 0 | 0 | 0 | 0 | 0 | 1 | 0 | 4 | 1590869957
| PP |  | Svařování kolejnic termitem plný předehřev standardní spára svar jednotlivý tv. UIC60 Poznámka: 1. V cenách jsou započteny náklady na vybrání kameniva z mezipražcového prostoru, demontáž upevňovadel, směrové a výškové vyrovnání kolejnic, provedení svaru, montáž upevňovadel, vizuální kontrola, měření geometrie svaru. 2. V cenách nejsou obsaženy náklady na kontrolu svaru ultrazvukem, podbití pražců a demontáž styku. | [14 empty] | PP | 1
| VV |  | Lisy ( tvrzené kolejnice) | [14 empty] | VV | 1 | 1 | True | 0 | ROZPOCET
| VV |  | 6*2 |  | 12 | [12 empty] | VV | 1 | 2 | True | 0 | ROZPOCET
| VV |  | Součet |  | 12 | [12 empty] | VV | 1 | 4 | True | 1 | ROZPOCET
129 | K | 5910050010 | Umožnění volné dilatace dílů výhybek demontáž upevňovadel výhybka I. generace | m | 98.046 |  | 0 | Sborník UOŽI 01 2024 |  | základní |  | 0 | 0 | 0 | 0 | 0 | 4 | K | 1 |  |  |  | ROZPOCET | 0 | 0 | 0 | 0 | 0 | 1 | 0 | 4 | 909302820
| PP |  | Umožnění volné dilatace dílů výhybek demontáž upevňovadel výhybka I. generace Poznámka: 1. V cenách jsou započteny náklady na uvolnění dílů výhybky a jejich rovnoměrné prodloužení nebo zkrácení. 2. V cenách nejsou obsaženy náklady na demontáž spojek. | [14 empty] | PP | 1
| VV |  | žst. Třebestovice | [14 empty] | VV | 1 | 1 | True | 0 | ROZPOCET
| VV |  | v.č.1 | [14 empty] | VV | 1 | 1 | True | 0 | ROZPOCET
| VV |  | 48,200 |  | 48.2 | [12 empty] | VV | 1 | 2 | True | 0 | ROZPOCET
| VV |  | v.č.4 | [14 empty] | VV | 1 | 1 | True | 0 | ROZPOCET
| VV |  | 49,846 |  | 49.846 | [12 empty] | VV | 1 | 2 | True | 0 | ROZPOCET
| VV |  | Součet |  | 98.046 | [12 empty] | VV | 1 | 4 | True | 1 | ROZPOCET
130 | K | 5910050110 | Umožnění volné dilatace dílů výhybek montáž upevňovadel výhybka I. generace | m | 98.046 |  | 0 | Sborník UOŽI 01 2024 |  | základní |  | 0 | 0 | 0 | 0 | 0 | 4 | K | 1 |  |  |  | ROZPOCET | 0 | 0 | 0 | 0 | 0 | 1 | 0 | 4 | 1328403907
| PP |  | Umožnění volné dilatace dílů výhybek montáž upevňovadel výhybka I. generace Poznámka: 1. V cenách jsou započteny náklady na uvolnění dílů výhybky a jejich rovnoměrné prodloužení nebo zkrácení. 2. V cenách nejsou obsaženy náklady na demontáž spojek. | [14 empty] | PP | 1
| VV |  | žst. Třebestovice | [14 empty] | VV | 1 | 1 | True | 0 | ROZPOCET
| VV |  | v.č.1 | [14 empty] | VV | 1 | 1 | True | 0 | ROZPOCET
| VV |  | 48,200 |  | 48.2 | [12 empty] | VV | 1 | 2 | True | 0 | ROZPOCET
| VV |  | v.č.4 | [14 empty] | VV | 1 | 1 | True | 0 | ROZPOCET
| VV |  | 49,846 |  | 49.846 | [12 empty] | VV | 1 | 2 | True | 0 | ROZPOCET
| VV |  | Součet |  | 98.046 | [12 empty] | VV | 1 | 4 | True | 1 | ROZPOCET
131 | K | 5910040315 | Umožnění volné dilatace kolejnice demontáž upevňovadel s osazením kluzných podložek | m | 9288 |  | 0 | Sborník UOŽI 01 2024 |  | základní |  | 0 | 0 | 0 | 0 | 0 | 4 | K | 1 |  |  |  | ROZPOCET | 0 | 0 | 0 | 0 | 0 | 1 | 0 | 4 | -1454875939
| PP |  | Umožnění volné dilatace kolejnice demontáž upevňovadel s osazením kluzných podložek Poznámka: 1. V cenách jsou započteny náklady na uvolnění, demontáž a rovnoměrné prodloužení nebo zkrácení kolejnice, vyznačení značek a vedení dokumentace. 2. V cenách nejsou obsaženy náklady na demontáž kolejnicových spojek. | [14 empty] | PP | 1
| VV |  | (5785-1141)*2 |  | 9288 | [12 empty] | VV | 1 | 2 | True | 0 | ROZPOCET
| VV |  | Součet |  | 9288 | [12 empty] | VV | 1 | 4 | True | 1 | ROZPOCET
132 | K | 5910040415 | Umožnění volné dilatace kolejnice montáž upevňovadel s odstraněním kluzných podložek | m | 9288 |  | 0 | Sborník UOŽI 01 2024 |  | základní |  | 0 | 0 | 0 | 0 | 0 | 4 | K | 1 |  |  |  | ROZPOCET | 0 | 0 | 0 | 0 | 0 | 1 | 0 | 4 | -124841868
| PP |  | Umožnění volné dilatace kolejnice montáž upevňovadel s odstraněním kluzných podložek Poznámka: 1. V cenách jsou započteny náklady na uvolnění, demontáž a rovnoměrné prodloužení nebo zkrácení kolejnice, vyznačení značek a vedení dokumentace. 2. V cenách nejsou obsaženy náklady na demontáž kolejnicových spojek. | [14 empty] | PP | 1
| VV |  | (5785-1141)*2 |  | 9288 | [12 empty] | VV | 1 | 2 | True | 0 | ROZPOCET
| VV |  | Součet |  | 9288 | [12 empty] | VV | 1 | 4 | True | 1 | ROZPOCET
133 | K | 5912007010 | Výměna návěstidla námezníku | kus | 2 |  | 0 | Sborník UOŽI 01 2024 |  | základní |  | 0 | 0 | 0 | 0 | 0 | 4 | K | 1 |  |  |  | ROZPOCET | 0 | 0 | 0 | 0 | 0 | 1 | 0 | 4 | -80788620
| PP |  | Výměna návěstidla námezníku Poznámka: 1. V cenách jsou započteny náklady na demontáž, výměnu a montáž návěstidel umístěných ve stezce včetně úpravy místa uložení. 2. V cenách nejsou obsaženy náklady na dodávku materiálu. | [14 empty] | PP | 1
| VV |  | 2 |  | 2 | [12 empty] | VV | 1 | 2 | True | 0 | ROZPOCET
| VV |  | Součet |  | 2 | [12 empty] | VV | 1 | 4 | True | 1 | ROZPOCET
134 | K | 5912015020 | Výměna návěstidla včetně sloupku a patky označníku | kus | 1 |  | 0 | Sborník UOŽI 01 2024 |  | základní |  | 0 | 0 | 0 | 0 | 0 | 4 | K | 1 |  |  |  | ROZPOCET | 0 | 0 | 0 | 0 | 0 | 1 | 0 | 4 | -1134459847
| PP |  | Výměna návěstidla včetně sloupku a patky označníku Poznámka: 1. V cenách jsou započteny náklady na demontáž, výměnu a montáž patky, sloupku a návěstidla, zához a rozprostření zeminy na terén. 2. V cenách nejsou obsaženy náklady na dodávku materiálu. | [14 empty] | PP | 1
| VV |  | 1 |  | 1 | [12 empty] | VV | 1 | 2 | True | 0 | ROZPOCET
| VV |  | Součet |  | 1 | [12 empty] | VV | 1 | 4 | True | 1 | ROZPOCET
135 | K | 5912015030 | Výměna návěstidla včetně sloupku a patky předvěstníku | kus | 9 |  | 0 | Sborník UOŽI 01 2024 |  | základní |  | 0 | 0 | 0 | 0 | 0 | 4 | K | 1 |  |  |  | ROZPOCET | 0 | 0 | 0 | 0 | 0 | 1 | 0 | 4 | 1480631239
| PP |  | Výměna návěstidla včetně sloupku a patky předvěstníku Poznámka: 1. V cenách jsou započteny náklady na demontáž, výměnu a montáž patky, sloupku a návěstidla, zához a rozprostření zeminy na terén. 2. V cenách nejsou obsaženy náklady na dodávku materiálu. | [14 empty] | PP | 1
| VV |  | Předvěstník 3 - 4; 7; | [14 empty] | VV | 1 | 1 | True | 0 | ROZPOCET
| VV |  | 3+2 |  | 5 | [12 empty] | VV | 1 | 2 | True | 0 | ROZPOCET
| VV |  | Předvěstník N 7; 8 | [14 empty] | VV | 1 | 1 | True | 0 | ROZPOCET
| VV |  | 3+1 |  | 4 | [12 empty] | VV | 1 | 2 | True | 0 | ROZPOCET
| VV |  | Součet |  | 9 | [12 empty] | VV | 1 | 4 | True | 1 | ROZPOCET
136 | K | 5912015040 | Výměna návěstidla včetně sloupku a patky rychlostníku | kus | 11 |  | 0 | Sborník UOŽI 01 2024 |  | základní |  | 0 | 0 | 0 | 0 | 0 | 4 | K | 1 |  |  |  | ROZPOCET | 0 | 0 | 0 | 0 | 0 | 1 | 0 | 4 | -40231049
| PP |  | Výměna návěstidla včetně sloupku a patky rychlostníku Poznámka: 1. V cenách jsou započteny náklady na demontáž, výměnu a montáž patky, sloupku a návěstidla, zához a rozprostření zeminy na terén. 2. V cenách nejsou obsaženy náklady na dodávku materiálu. | [14 empty] | PP | 1
| VV |  | rychlostník 3 - 40; 70 | [14 empty] | VV | 1 | 1 | True | 0 | ROZPOCET
| VV |  | 2+3 |  | 5 | [12 empty] | VV | 1 | 2 | True | 0 | ROZPOCET
| VV |  | rychlostník N 75; 80; 100 | [14 empty] | VV | 1 | 1 | True | 0 | ROZPOCET
| VV |  | 2+1+3 |  | 6 | [12 empty] | VV | 1 | 2 | True | 0 | ROZPOCET
| VV |  | Součet |  | 11 | [12 empty] | VV | 1 | 4 | True | 1 | ROZPOCET
137 | K | 5912015100 | Výměna návěstidla včetně sloupku a patky tabule před zastávkou | kus | 2 |  | 0 | Sborník UOŽI 01 2024 |  | základní |  | 0 | 0 | 0 | 0 | 0 | 4 | K | 1 |  |  |  | ROZPOCET | 0 | 0 | 0 | 0 | 0 | 1 | 0 | 4 | -1216831755
| PP |  | Výměna návěstidla včetně sloupku a patky tabule před zastávkou Poznámka: 1. V cenách jsou započteny náklady na demontáž, výměnu a montáž patky, sloupku a návěstidla, zához a rozprostření zeminy na terén. 2. V cenách nejsou obsaženy náklady na dodávku materiálu. | [14 empty] | PP | 1
| VV |  | 2 |  | 2 | [12 empty] | VV | 1 | 2 | True | 0 | ROZPOCET
| VV |  | Součet |  | 2 | [12 empty] | VV | 1 | 4 | True | 1 | ROZPOCET
138 | K | 5912015110 | Výměna návěstidla včetně sloupku a patky konce nástupiště | kus | 2 |  | 0 | Sborník UOŽI 01 2024 |  | základní |  | 0 | 0 | 0 | 0 | 0 | 4 | K | 1 |  |  |  | ROZPOCET | 0 | 0 | 0 | 0 | 0 | 1 | 0 | 4 | 229870988
| PP |  | Výměna návěstidla včetně sloupku a patky konce nástupiště Poznámka: 1. V cenách jsou započteny náklady na demontáž, výměnu a montáž patky, sloupku a návěstidla, zához a rozprostření zeminy na terén. 2. V cenách nejsou obsaženy náklady na dodávku materiálu. | [14 empty] | PP | 1
| VV |  | 2 |  | 2 | [12 empty] | VV | 1 | 2 | True | 0 | ROZPOCET
| VV |  | Součet |  | 2 | [12 empty] | VV | 1 | 4 | True | 1 | ROZPOCET
139 | K | 5912035090 | Montáž návěstidla staničníku | kus | 92 |  | 0 | Sborník UOŽI 01 2024 |  | základní |  | 0 | 0 | 0 | 0 | 0 | 4 | K | 1 |  |  |  | ROZPOCET | 0 | 0 | 0 | 0 | 0 | 1 | 0 | 4 | 1258403948
| PP |  | Montáž návěstidla staničníku Poznámka: 1. V cenách jsou započteny náklady na montáž a upevnění návěstidla. 2. V cenách nejsou obsaženy náklady na dodávku materiálu. | [14 empty] | PP | 1
| VV |  | kilometrovník | [14 empty] | VV | 1 | 1 | True | 0 | ROZPOCET
| VV |  | 8 |  | 8 | [12 empty] | VV | 1 | 2 | True | 0 | ROZPOCET
| VV |  | hektometrovník | [14 empty] | VV | 1 | 1 | True | 0 | ROZPOCET
| VV |  | 84 |  | 84 | [12 empty] | VV | 1 | 2 | True | 0 | ROZPOCET
| VV |  | Součet |  | 92 | [12 empty] | VV | 1 | 4 | True | 1 | ROZPOCET
140 | K | 5912050120 | Staničení demontáž hektometrovníku | kus | 42 |  | 0 | Sborník UOŽI 01 2024 |  | základní |  | 0 | 0 | 0 | 0 | 0 | 4 | K | 1 |  |  |  | ROZPOCET | 0 | 0 | 0 | 0 | 0 | 1 | 0 | 4 | 1388855114
| PP |  | Staničení demontáž hektometrovníku Poznámka: 1. V cenách jsou započteny náklady na zemní práce a výměnu, demontáž nebo montáž staničení. 2. V cenách nejsou obsaženy náklady na dodávku materiálu. | [14 empty] | PP | 1
| VV |  | 42 |  | 42 | [12 empty] | VV | 1 | 2 | True | 0 | ROZPOCET
| VV |  | Součet |  | 42 | [12 empty] | VV | 1 | 4 | True | 1 | ROZPOCET
141 | K | 5912050110 | Staničení demontáž kilometrovníku | kus | 4 |  | 0 | Sborník UOŽI 01 2024 |  | základní |  | 0 | 0 | 0 | 0 | 0 | 4 | K | 1 |  |  |  | ROZPOCET | 0 | 0 | 0 | 0 | 0 | 1 | 0 | 4 | 1474597325
| PP |  | Staničení demontáž kilometrovníku Poznámka: 1. V cenách jsou započteny náklady na zemní práce a výměnu, demontáž nebo montáž staničení. 2. V cenách nejsou obsaženy náklady na dodávku materiálu. | [14 empty] | PP | 1
| VV |  | 4 |  | 4 | [12 empty] | VV | 1 | 2 | True | 0 | ROZPOCET
| VV |  | Součet |  | 4 | [12 empty] | VV | 1 | 4 | True | 1 | ROZPOCET
142 | K | 5913070030 | Demontáž betonové přejezdové konstrukce část vnější a vnitřní včetně závěrných zídek | m | 28.8 |  | 0 | Sborník UOŽI 01 2024 |  | základní |  | 0 | 0 | 0 | 0 | 0 | 4 | K | 1 |  |  |  | ROZPOCET | 0 | 0 | 0 | 0 | 0 | 1 | 0 | 4 | -5474403
| PP |  | Demontáž betonové přejezdové konstrukce část vnější a vnitřní včetně závěrných zídek Poznámka: 1. V cenách jsou započteny náklady na demontáž konstrukce a naložení na dopravní prostředek. | [14 empty] | PP | 1
| VV |  | P4936 | [14 empty] | VV | 1 | 1 | True | 0 | ROZPOCET
| VV |  | 7,2 |  | 7.2 | [12 empty] | VV | 1 | 2 | True | 0 | ROZPOCET
| VV |  | P4937 | [14 empty] | VV | 1 | 1 | True | 0 | ROZPOCET
| VV |  | 15,6 |  | 15.6 | [12 empty] | VV | 1 | 2 | True | 0 | ROZPOCET
| VV |  | P4939 | [14 empty] | VV | 1 | 1 | True | 0 | ROZPOCET
| VV |  | 6 |  | 6 | [12 empty] | VV | 1 | 2 | True | 0 | ROZPOCET
| VV |  | Součet |  | 28.8 | [12 empty] | VV | 1 | 4 | True | 1 | ROZPOCET
143 | K | 5913140010 | Demontáž přejezdové konstrukce se silničními panely vnější i vnitřní část | m | 12 |  | 0 | Sborník UOŽI 01 2024 |  | základní |  | 0 | 0 | 0 | 0 | 0 | 4 | K | 1 |  |  |  | ROZPOCET | 0 | 0 | 0 | 0 | 0 | 1 | 0 | 4 | 1645733195
| PP |  | Demontáž přejezdové konstrukce se silničními panely vnější i vnitřní část Poznámka: 1. V cenách jsou započteny náklady na demontáž a naložení na dopravní prostředek. | [14 empty] | PP | 1
| VV |  | P4940 | [14 empty] | VV | 1 | 1 | True | 0 | ROZPOCET
| VV |  | 12 |  | 12 | [12 empty] | VV | 1 | 2 | True | 0 | ROZPOCET
| VV |  | Součet |  | 12 | [12 empty] | VV | 1 | 4 | True | 1 | ROZPOCET
144 | K | 5913140020 | Demontáž přejezdové konstrukce se silničními panely vnitřní část | m | 6 |  | 0 | Sborník UOŽI 01 2024 |  | základní |  | 0 | 0 | 0 | 0 | 0 | 4 | K | 1 |  |  |  | ROZPOCET | 0 | 0 | 0 | 0 | 0 | 1 | 0 | 4 | -427678079
| PP |  | Demontáž přejezdové konstrukce se silničními panely vnitřní část Poznámka: 1. V cenách jsou započteny náklady na demontáž a naložení na dopravní prostředek. | [14 empty] | PP | 1
| VV |  | P4938 | [14 empty] | VV | 1 | 1 | True | 0 | ROZPOCET
| VV |  | 6 |  | 6 | [12 empty] | VV | 1 | 2 | True | 0 | ROZPOCET
| VV |  | Součet |  | 6 | [12 empty] | VV | 1 | 4 | True | 1 | ROZPOCET
145 | K | 5913040230 | Montáž celopryžové přejezdové konstrukce silně zatížené v koleji část vnější a vnitřní včetně závěrných zídek | m | 12 |  | 0 | Sborník UOŽI 01 2024 |  | základní |  | 0 | 0 | 0 | 0 | 0 | 4 | K | 1 |  |  |  | ROZPOCET | 0 | 0 | 0 | 0 | 0 | 1 | 0 | 4 | -634291525
| PP |  | Montáž celopryžové přejezdové konstrukce silně zatížené v koleji část vnější a vnitřní včetně závěrných zídek Poznámka: 1. V cenách jsou započteny náklady na montáž konstrukce. 2. V cenách nejsou obsaženy náklady na dodávku materiálu. | [14 empty] | PP | 1
| VV |  | P4940 (SB8) | [14 empty] | VV | 1 | 1 | True | 0 | ROZPOCET
| VV |  | 12 |  | 12 | [12 empty] | VV | 1 | 2 | True | 0 | ROZPOCET
| VV |  | Součet |  | 12 | [12 empty] | VV | 1 | 4 | True | 1 | ROZPOCET
146 | K | 5913145020 | Montáž přejezdové konstrukce se silničními panely vnitřní část | m | 6 |  | 0 | Sborník UOŽI 01 2024 |  | základní |  | 0 | 0 | 0 | 0 | 0 | 4 | K | 1 |  |  |  | ROZPOCET | 0 | 0 | 0 | 0 | 0 | 1 | 0 | 4 | 116169110
| PP |  | Montáž přejezdové konstrukce se silničními panely vnitřní část Poznámka: 1. V cenách jsou započteny náklady na montáž konstrukce. 2. V cenách nejsou obsaženy náklady na dodávku materiálu. | [14 empty] | PP | 1
| VV |  | P4938 | [14 empty] | VV | 1 | 1 | True | 0 | ROZPOCET
| VV |  | 6 |  | 6 | [12 empty] | VV | 1 | 2 | True | 0 | ROZPOCET
| VV |  | Součet |  | 6 | [12 empty] | VV | 1 | 4 | True | 1 | ROZPOCET
147 | K | 5913075030 | Montáž betonové přejezdové konstrukce část vnější a vnitřní včetně závěrných zídek | m | 28.8 |  | 0 | Sborník UOŽI 01 2024 |  | základní |  | 0 | 0 | 0 | 0 | 0 | 4 | K | 1 |  |  |  | ROZPOCET | 0 | 0 | 0 | 0 | 0 | 1 | 0 | 4 | 2092714284
| PP |  | Montáž betonové přejezdové konstrukce část vnější a vnitřní včetně závěrných zídek Poznámka: 1. V cenách jsou započteny náklady na montáž konstrukce. 2. V cenách nejsou obsaženy náklady na dodávku materiálu. | [14 empty] | PP | 1
| VV |  | P4936 | [14 empty] | VV | 1 | 1 | True | 0 | ROZPOCET
| VV |  | 7,2 |  | 7.2 | [12 empty] | VV | 1 | 2 | True | 0 | ROZPOCET
| VV |  | P4937 | [14 empty] | VV | 1 | 1 | True | 0 | ROZPOCET
| VV |  | 15,6 |  | 15.6 | [12 empty] | VV | 1 | 2 | True | 0 | ROZPOCET
| VV |  | P4939 | [14 empty] | VV | 1 | 1 | True | 0 | ROZPOCET
| VV |  | 6 |  | 6 | [12 empty] | VV | 1 | 2 | True | 0 | ROZPOCET
| VV |  | Součet |  | 28.8 | [12 empty] | VV | 1 | 4 | True | 1 | ROZPOCET
148 | K | 5907055010 | Vrtání kolejnic otvor o průměru do 10 mm | kus | 4 |  | 0 | Sborník UOŽI 01 2024 |  | základní |  | 0 | 0 | 0 | 0 | 0 | 4 | K | 1 |  |  |  | ROZPOCET | 0 | 0 | 0 | 0 | 0 | 1 | 0 | 4 | 177791879
| PP |  | Vrtání kolejnic otvor o průměru do 10 mm Poznámka: 1. V cenách jsou započteny náklady na manipulaci, podložení, označení a provedení vrtu ve stojině kolejnice. | [14 empty] | PP | 1
| VV |  | P4937 | [14 empty] | VV | 1 | 1 | True | 0 | ROZPOCET
| VV |  | 2+2 |  | 4 | [12 empty] | VV | 1 | 2 | True | 0 | ROZPOCET
| VV |  | Součet |  | 4 | [12 empty] | VV | 1 | 4 | True | 1 | ROZPOCET
149 | K | 5907055020 | Vrtání kolejnic otvor o průměru přes 10 do 23 mm | kus | 20 |  | 0 | Sborník UOŽI 01 2024 |  | základní |  | 0 | 0 | 0 | 0 | 0 | 4 | K | 1 |  |  |  | ROZPOCET | 0 | 0 | 0 | 0 | 0 | 1 | 0 | 4 | -473433361
| PP |  | Vrtání kolejnic otvor o průměru přes 10 do 23 mm Poznámka: 1. V cenách jsou započteny náklady na manipulaci, podložení, označení a provedení vrtu ve stojině kolejnice. | [14 empty] | PP | 1
| VV |  | žst. Třebestovice | [14 empty] | VV | 1 | 1 | True | 0 | ROZPOCET
| VV |  | v.č.1 | [14 empty] | VV | 1 | 1 | True | 0 | ROZPOCET
| VV |  | 10 |  | 10 | [12 empty] | VV | 1 | 2 | True | 0 | ROZPOCET
| VV |  | v.č.4 | [14 empty] | VV | 1 | 1 | True | 0 | ROZPOCET
| VV |  | 10 |  | 10 | [12 empty] | VV | 1 | 2 | True | 0 | ROZPOCET
| VV |  | Součet |  | 20 | [12 empty] | VV | 1 | 4 | True | 1 | ROZPOCET
150 | K | 5910090070 | Navaření srdcovky jednoduché montované z kolejnic montované z kolejnic úhel odbočení 5°-7,9° (1:7,5 až 1:9) hloubky přes 20 do 35 mm | kus | 2 |  | 0 | Sborník UOŽI 01 2024 |  | základní |  | 0 | 0 | 0 | 0 | 0 | 4 | K | 1 |  |  |  | ROZPOCET | 0 | 0 | 0 | 0 | 0 | 1 | 0 | 4 | -1371411612
| PP |  | Navaření srdcovky jednoduché montované z kolejnic montované z kolejnic úhel odbočení 5°-7,9° (1:7,5 až 1:9) hloubky přes 20 do 35 mm Poznámka: 1. V cenách jsou obsaženy náklady na uvolnění upevňovadel, vyrovnání srdcovky, opravu navařením, broušení po navaření v rozsahu schváleného technologického postupu, dotažení upevňovadel a kontrola měřidlem. 2. V cenách nejsou obsaženy náklady na podbití srdcovky a nedestruktivní kontrolu ultrazvukem. | [14 empty] | PP | 1
| VV |  | žst. Třebestovice | [14 empty] | VV | 1 | 1 | True | 0 | ROZPOCET
| VV |  | v.č.1 | [14 empty] | VV | 1 | 1 | True | 0 | ROZPOCET
| VV |  | 1 |  | 1 | [12 empty] | VV | 1 | 2 | True | 0 | ROZPOCET
| VV |  | v.č.4 | [14 empty] | VV | 1 | 1 | True | 0 | ROZPOCET
| VV |  | 1 |  | 1 | [12 empty] | VV | 1 | 2 | True | 0 | ROZPOCET
| VV |  | Součet |  | 2 | [12 empty] | VV | 1 | 4 | True | 1 | ROZPOCET
151 | K | 5910132030 | Zřízení zádržné opěrky na jazyku i opornici | pár | 4 |  | 0 | Sborník UOŽI 01 2024 |  | základní |  | 0 | 0 | 0 | 0 | 0 | 4 | K | 1 |  |  |  | ROZPOCET | 0 | 0 | 0 | 0 | 0 | 1 | 0 | 4 | 109667001
| PP |  | Zřízení zádržné opěrky na jazyku i opornici Poznámka: 1. V cenách jsou započteny náklady na vrtání otvorů a montáž. 2. V cenách nejsou obsaženy náklady na dodávku materiálu. | [14 empty] | PP | 1
| VV |  | žst. Třebestovice | [14 empty] | VV | 1 | 1 | True | 0 | ROZPOCET
| VV |  | v.č.4 | [14 empty] | VV | 1 | 1 | True | 0 | ROZPOCET
| VV |  | 2 |  | 2 | [12 empty] | VV | 1 | 2 | True | 0 | ROZPOCET
| VV |  | v.č.1 | [14 empty] | VV | 1 | 1 | True | 0 | ROZPOCET
| VV |  | 2 |  | 2 | [12 empty] | VV | 1 | 2 | True | 0 | ROZPOCET
| VV |  | Součet |  | 4 | [12 empty] | VV | 1 | 4 | True | 1 | ROZPOCET
152 | K | 5911231020 | Výměna VP svorníku soustavy S49 | kus | 11 |  | 0 | Sborník UOŽI 01 2024 |  | základní |  | 0 | 0 | 0 | 0 | 0 | 4 | K | 1 |  |  |  | ROZPOCET | 0 | 0 | 0 | 0 | 0 | 1 | 0 | 4 | 2049400111
| PP |  | Výměna VP svorníku soustavy S49 Poznámka: 1. V cenách jsou započteny náklady na demontáž, výměnu, montáž a ošetření součástí mazivem. 2. V cenách nejsou obsaženy náklady na dodávku materiálu. | [14 empty] | PP | 1
| VV |  | žst. Třebestovice | [14 empty] | VV | 1 | 1 | True | 0 | ROZPOCET
| VV |  | v.č.4 | [14 empty] | VV | 1 | 1 | True | 0 | ROZPOCET
| VV |  | 11 |  | 11 | [12 empty] | VV | 1 | 2 | True | 0 | ROZPOCET
| VV |  | Součet |  | 11 | [12 empty] | VV | 1 | 4 | True | 1 | ROZPOCET
153 | K | 5911231030 | Výměna VP svorníku soustavy T | kus | 9 |  | 0 | Sborník UOŽI 01 2024 |  | základní |  | 0 | 0 | 0 | 0 | 0 | 4 | K | 1 |  |  |  | ROZPOCET | 0 | 0 | 0 | 0 | 0 | 1 | 0 | 4 | -1946000876
| PP |  | Výměna VP svorníku soustavy T Poznámka: 1. V cenách jsou započteny náklady na demontáž, výměnu, montáž a ošetření součástí mazivem. 2. V cenách nejsou obsaženy náklady na dodávku materiálu. | [14 empty] | PP | 1
| VV |  | žst. Třebestovice | [14 empty] | VV | 1 | 1 | True | 0 | ROZPOCET
| VV |  | v.č.1 | [14 empty] | VV | 1 | 1 | True | 0 | ROZPOCET
| VV |  | 9 |  | 9 | [12 empty] | VV | 1 | 2 | True | 0 | ROZPOCET
| VV |  | Součet |  | 9 | [12 empty] | VV | 1 | 4 | True | 1 | ROZPOCET
154 | K | 5911313020 | Seřízení hákového závěru výhybky jednoduché jednozávěrové soustavy S49 | kus | 1 |  | 0 | Sborník UOŽI 01 2024 |  | základní |  | 0 | 0 | 0 | 0 | 0 | 4 | K | 1 |  |  |  | ROZPOCET | 0 | 0 | 0 | 0 | 0 | 1 | 0 | 4 | -1024799179
| PP |  | Seřízení hákového závěru výhybky jednoduché jednozávěrové soustavy S49 Poznámka: 1. V cenách jsou započteny náklady na demontáž nebo montáž součástí, seřízení zdvihu, rozevření a záklesu háku, mezery mezi jazykem a opornicí v místě první hákové stěžejky, oprava nebo výměna čepů a pouzder jazyků a vymezení vůlí závěru, seřízení výměníku a závěru, seřízení a přezkoušení chodu závěru, provedení západkové zkoušky a ošetření součástí mazivem. U kloubových jazyků vymezení vůle pouzder a čepů. 2. V cenách nejsou obsaženy náklady na dodávku materiálu. | [14 empty] | PP | 1
| VV |  | žst. Třebestovice | [14 empty] | VV | 1 | 1 | True | 0 | ROZPOCET
| VV |  | v.č.4 | [14 empty] | VV | 1 | 1 | True | 0 | ROZPOCET
| VV |  | 1 |  | 1 | [12 empty] | VV | 1 | 2 | True | 0 | ROZPOCET
| VV |  | Součet |  | 1 | [12 empty] | VV | 1 | 4 | True | 1 | ROZPOCET
155 | K | 5911313030 | Seřízení hákového závěru výhybky jednoduché jednozávěrové soustavy T | kus | 1 |  | 0 | Sborník UOŽI 01 2024 |  | základní |  | 0 | 0 | 0 | 0 | 0 | 4 | K | 1 |  |  |  | ROZPOCET | 0 | 0 | 0 | 0 | 0 | 1 | 0 | 4 | -1650039719
| PP |  | Seřízení hákového závěru výhybky jednoduché jednozávěrové soustavy T Poznámka: 1. V cenách jsou započteny náklady na demontáž nebo montáž součástí, seřízení zdvihu, rozevření a záklesu háku, mezery mezi jazykem a opornicí v místě první hákové stěžejky, oprava nebo výměna čepů a pouzder jazyků a vymezení vůlí závěru, seřízení výměníku a závěru, seřízení a přezkoušení chodu závěru, provedení západkové zkoušky a ošetření součástí mazivem. U kloubových jazyků vymezení vůle pouzder a čepů. 2. V cenách nejsou obsaženy náklady na dodávku materiálu. | [14 empty] | PP | 1
| VV |  | žst. Třebestovice | [14 empty] | VV | 1 | 1 | True | 0 | ROZPOCET
| VV |  | v.č.1 | [14 empty] | VV | 1 | 1 | True | 0 | ROZPOCET
| VV |  | 1 |  | 1 | [12 empty] | VV | 1 | 2 | True | 0 | ROZPOCET
| VV |  | Součet |  | 1 | [12 empty] | VV | 1 | 4 | True | 1 | ROZPOCET
156 | K | 5911655040 | Demontáž jednoduché výhybky na úložišti dřevěné pražce soustavy S49 | m | 49.846 |  | 0 | Sborník UOŽI 01 2024 |  | základní |  | 0 | 0 | 0 | 0 | 0 | 4 | K | 1 |  |  |  | ROZPOCET | 0 | 0 | 0 | 0 | 0 | 1 | 0 | 4 | 931520739
| PP |  | Demontáž jednoduché výhybky na úložišti dřevěné pražce soustavy S49 Poznámka: 1. V cenách jsou započteny náklady na demontáž do součástí, manipulaci, naložení na dopravní prostředek a uložení vyzískaného materiálu na úložišti. | [14 empty] | PP | 1
| VV |  | žst. Třebestovice | [14 empty] | VV | 1 | 1 | True | 0 | ROZPOCET
| VV |  | v.č.4 | [14 empty] | VV | 1 | 1 | True | 0 | ROZPOCET
| VV |  | 49,846 |  | 49.846 | [12 empty] | VV | 1 | 2 | True | 0 | ROZPOCET
| VV |  | Součet |  | 49.846 | [12 empty] | VV | 1 | 4 | True | 1 | ROZPOCET
157 | K | 5911655050 | Demontáž jednoduché výhybky na úložišti dřevěné pražce soustavy T | m | 48.2 |  | 0 | Sborník UOŽI 01 2024 |  | základní |  | 0 | 0 | 0 | 0 | 0 | 4 | K | 1 |  |  |  | ROZPOCET | 0 | 0 | 0 | 0 | 0 | 1 | 0 | 4 | -218000799
| PP |  | Demontáž jednoduché výhybky na úložišti dřevěné pražce soustavy T Poznámka: 1. V cenách jsou započteny náklady na demontáž do součástí, manipulaci, naložení na dopravní prostředek a uložení vyzískaného materiálu na úložišti. | [14 empty] | PP | 1
| VV |  | žst. Třebestovice | [14 empty] | VV | 1 | 1 | True | 0 | ROZPOCET
| VV |  | v.č.1 | [14 empty] | VV | 1 | 1 | True | 0 | ROZPOCET
| VV |  | 48,200 |  | 48.2 | [12 empty] | VV | 1 | 2 | True | 0 | ROZPOCET
| VV |  | Součet |  | 48.2 | [12 empty] | VV | 1 | 4 | True | 1 | ROZPOCET
158 | K | 5911629040 | Montáž jednoduché výhybky na úložišti dřevěné pražce soustavy S49 | m | 49.846 |  | 0 | Sborník UOŽI 01 2024 |  | základní |  | 0 | 0 | 0 | 0 | 0 | 4 | K | 1 |  |  |  | ROZPOCET | 0 | 0 | 0 | 0 | 0 | 1 | 0 | 4 | 495637305
| PP |  | Montáž jednoduché výhybky na úložišti dřevěné pražce soustavy S49 Poznámka: 1. V cenách jsou započteny náklady na zřízení montážní plochy, manipulaci, nanesení součástí, montáž podle montážního plánu, přezkoušení doléhání jazyků a ošetření kluzných částí výhybky mazivem. Demontáž součástí před položením. 2. V cenách nejsou obsaženy náklady na dodávku materiálu. | [14 empty] | PP | 1
| VV |  | žst. Třebestovice | [14 empty] | VV | 1 | 1 | True | 0 | ROZPOCET
| VV |  | v.č.4 | [14 empty] | VV | 1 | 1 | True | 0 | ROZPOCET
| VV |  | 49,846 |  | 49.846 | [12 empty] | VV | 1 | 2 | True | 0 | ROZPOCET
| VV |  | Součet |  | 49.846 | [12 empty] | VV | 1 | 4 | True | 1 | ROZPOCET
159 | K | 5911629050 | Montáž jednoduché výhybky na úložišti dřevěné pražce soustavy T | m | 48.2 |  | 0 | Sborník UOŽI 01 2024 |  | základní |  | 0 | 0 | 0 | 0 | 0 | 4 | K | 1 |  |  |  | ROZPOCET | 0 | 0 | 0 | 0 | 0 | 1 | 0 | 4 | 891518288
| PP |  | Montáž jednoduché výhybky na úložišti dřevěné pražce soustavy T Poznámka: 1. V cenách jsou započteny náklady na zřízení montážní plochy, manipulaci, nanesení součástí, montáž podle montážního plánu, přezkoušení doléhání jazyků a ošetření kluzných částí výhybky mazivem. Demontáž součástí před položením. 2. V cenách nejsou obsaženy náklady na dodávku materiálu. | [14 empty] | PP | 1
| VV |  | žst. Třebestovice | [14 empty] | VV | 1 | 1 | True | 0 | ROZPOCET
| VV |  | v.č.1 | [14 empty] | VV | 1 | 1 | True | 0 | ROZPOCET
| VV |  | 48,200 |  | 48.2 | [12 empty] | VV | 1 | 2 | True | 0 | ROZPOCET
| VV |  | Součet |  | 48.2 | [12 empty] | VV | 1 | 4 | True | 1 | ROZPOCET
160 | K | 5999010020 | Vyjmutí a snesení konstrukcí nebo dílů hmotnosti přes 10 do 20 t | t | 33.05 |  | 0 | Sborník UOŽI 01 2024 |  | základní |  | 0 | 0 | 0 | 0 | 0 | 4 | K | 1 |  |  |  | ROZPOCET | 0 | 0 | 0 | 0 | 0 | 1 | 0 | 4 | 1978384616
| PP |  | Vyjmutí a snesení konstrukcí nebo dílů hmotnosti přes 10 do 20 t Poznámka: 1. V cenách jsou započteny náklady na manipulaci vyjmutí a snesení zdvihacím prostředkem, naložení, složení, přeprava v místě technologické manipulace. Položka obsahuje náklady na práce v blízkosti trakčního vedení. | [14 empty] | PP | 1
| VV |  | žst. Třebestovice | [14 empty] | VV | 1 | 1 | True | 0 | ROZPOCET
| VV |  | v.č.1 | [14 empty] | VV | 1 | 1 | True | 0 | ROZPOCET
| VV |  | 14,150 |  | 14.15 | [12 empty] | VV | 1 | 2 | True | 0 | ROZPOCET
| VV |  | v.č.4 | [14 empty] | VV | 1 | 1 | True | 0 | ROZPOCET
| VV |  | 18,900 |  | 18.9 | [12 empty] | VV | 1 | 2 | True | 0 | ROZPOCET
| VV |  | Součet |  | 33.05 | [12 empty] | VV | 1 | 4 | True | 1 | ROZPOCET
161 | K | 5999015020 | Vložení konstrukcí nebo dílů hmotnosti přes 10 do 20 t | t | 33.05 |  | 0 | Sborník UOŽI 01 2024 |  | základní |  | 0 | 0 | 0 | 0 | 0 | 4 | K | 1 |  |  |  | ROZPOCET | 0 | 0 | 0 | 0 | 0 | 1 | 0 | 4 | -885226975
| PP |  | Vložení konstrukcí nebo dílů hmotnosti přes 10 do 20 t Poznámka: 1. V cenách jsou započteny náklady na vložení konstrukce podle technologického postupu, přeprava v místě technologické manipulace. Položka obsahuje náklady na práce v blízkosti trakčního vedení. | [14 empty] | PP | 1
| VV |  | žst. Třebestovice | [14 empty] | VV | 1 | 1 | True | 0 | ROZPOCET
| VV |  | v.č.1 | [14 empty] | VV | 1 | 1 | True | 0 | ROZPOCET
| VV |  | 14,150 |  | 14.15 | [12 empty] | VV | 1 | 2 | True | 0 | ROZPOCET
| VV |  | v.č.4 | [14 empty] | VV | 1 | 1 | True | 0 | ROZPOCET
| VV |  | 18,900 |  | 18.9 | [12 empty] | VV | 1 | 2 | True | 0 | ROZPOCET
| VV |  | Součet |  | 33.05 | [12 empty] | VV | 1 | 4 | True | 1 | ROZPOCET
162 | K | 5913235020 | Dělení AB komunikace řezáním hloubky do 20 cm | m | 70.4 |  | 0 | Sborník UOŽI 01 2024 |  | základní |  | 0 | 0 | 0 | 0 | 0 | 4 | K | 1 |  |  |  | ROZPOCET | 0 | 0 | 0 | 0 | 0 | 1 | 0 | 4 | -1675315386
| PP |  | Dělení AB komunikace řezáním hloubky do 20 cm Poznámka: 1. V cenách jsou započteny náklady na provedení úkolu. | [14 empty] | PP | 1
| VV |  | P4936 Lp+Pp | [14 empty] | VV | 1 | 1 | True | 0 | ROZPOCET
| VV |  | 7,2*2 |  | 14.4 | [12 empty] | VV | 1 | 2 | True | 0 | ROZPOCET
| VV |  | P4937 Lp+Pp | [14 empty] | VV | 1 | 1 | True | 0 | ROZPOCET
| VV |  | 16*2 |  | 32 | [12 empty] | VV | 1 | 2 | True | 0 | ROZPOCET
| VV |  | P4940 Lp+Pp | [14 empty] | VV | 1 | 1 | True | 0 | ROZPOCET
| VV |  | 12*2 |  | 24 | [12 empty] | VV | 1 | 2 | True | 0 | ROZPOCET
| VV |  | Součet |  | 70.4 | [12 empty] | VV | 1 | 4 | True | 1 | ROZPOCET
163 | K | 5913240020 | Odstranění AB komunikace odtěžením nebo frézováním hloubky do 20 cm | m2 | 192 |  | 0 | Sborník UOŽI 01 2024 |  | základní |  | 0 | 0 | 0 | 0 | 0 | 4 | K | 1 |  |  |  | ROZPOCET | 0 | 0 | 0 | 0 | 0 | 1 | 0 | 4 | 1245979233
| PP |  | Odstranění AB komunikace odtěžením nebo frézováním hloubky do 20 cm Poznámka: 1. V cenách jsou započteny náklady na odtěžení nebo frézování a naložení výzisku na dopravní prostředek. | [14 empty] | PP | 1
| VV |  | P4936 Lp+Pp | [14 empty] | VV | 1 | 1 | True | 0 | ROZPOCET
| VV |  | (1+1)*7,2 |  | 14.4 | [12 empty] | VV | 1 | 2 | True | 0 | ROZPOCET
| VV |  | P4937 Lp+Pp | [14 empty] | VV | 1 | 1 | True | 0 | ROZPOCET
| VV |  | (3,5+2,5)*16 |  | 96 | [12 empty] | VV | 1 | 2 | True | 0 | ROZPOCET
| VV |  | P4940 Lp+Pp | [14 empty] | VV | 1 | 1 | True | 0 | ROZPOCET
| VV |  | (3,4+3,4)*12 |  | 81.6 | [12 empty] | VV | 1 | 2 | True | 0 | ROZPOCET
| VV |  | Součet |  | 192 | [12 empty] | VV | 1 | 4 | True | 1 | ROZPOCET
164 | K | 5913255010 | Zřízení konstrukce vozovky asfaltobetonové s obrusnou vrstvou tloušťky do 5 cm | m2 | 10.44 |  | 0 | Sborník UOŽI 01 2024 |  | základní |  | 0 | 0 | 0 | 0 | 0 | 4 | K | 1 |  |  |  | ROZPOCET | 0 | 0 | 0 | 0 | 0 | 1 | 0 | 4 | 386753470
| PP |  | Zřízení konstrukce vozovky asfaltobetonové s obrusnou vrstvou tloušťky do 5 cm Poznámka: 1. V cenách jsou započteny náklady na zřízení vozovky s živičným na podkladu ze stmelených vrstev a na manipulaci. 2. V cenách nejsou obsaženy náklady na dodávku materiálu. | [14 empty] | PP | 1
| VV |  | do žlábku v přejezdu P4936 | [14 empty] | VV | 1 | 1 | True | 0 | ROZPOCET
| VV |  | 0,150*7,2*2 |  | 2.16 | [12 empty] | VV | 1 | 2 | True | 0 | ROZPOCET
| VV |  | do žlábku v přejezdu P4937 | [14 empty] | VV | 1 | 1 | True | 0 | ROZPOCET
| VV |  | 0,150*15,6*2 |  | 4.68 | [12 empty] | VV | 1 | 2 | True | 0 | ROZPOCET
| VV |  | do žlábku P4938; P4939 | [14 empty] | VV | 1 | 1 | True | 0 | ROZPOCET
| VV |  | 0,150*6*2*2 |  | 3.6 | [12 empty] | VV | 1 | 2 | True | 0 | ROZPOCET
| VV |  | Součet |  | 10.44 | [12 empty] | VV | 1 | 4 | True | 1 | ROZPOCET
165 | K | 5913250020 | Zřízení konstrukce vozovky asfaltobetonové dle vzorového listu Ž těžké - podkladní, ložní a obrusná vrstva tloušťky do 25 cm | m2 | 234 |  | 0 | Sborník UOŽI 01 2024 |  | základní |  | 0 | 0 | 0 | 0 | 0 | 4 | K | 1 |  |  |  | ROZPOCET | 0 | 0 | 0 | 0 | 0 | 1 | 0 | 4 | -1694221103
| PP |  | Zřízení konstrukce vozovky asfaltobetonové dle vzorového listu Ž těžké - podkladní, ložní a obrusná vrstva tloušťky do 25 cm Poznámka: 1. V cenách jsou započteny náklady na zřízení netuhé vozovky podle VL s živičným podkladem ze stmelených vrstev podle vzorového listu Ž. 2. V cenách nejsou obsaženy náklady na dodávku materiálu. | [14 empty] | PP | 1
| VV |  | P4936 Lp+Pp (od závěrné zídky) | [14 empty] | VV | 1 | 1 | True | 0 | ROZPOCET
| VV |  | (1+1)*7,2 |  | 14.4 | [12 empty] | VV | 1 | 2 | True | 0 | ROZPOCET
| VV |  | P4937 Lp+Pp (od závěrné zídky) | [14 empty] | VV | 1 | 1 | True | 0 | ROZPOCET
| VV |  | (3,5+2,5)*16 |  | 96 | [12 empty] | VV | 1 | 2 | True | 0 | ROZPOCET
| VV |  | P4938 Lp+Pp (od hlavy kolejnice) | [14 empty] | VV | 1 | 1 | True | 0 | ROZPOCET
| VV |  | (3+3)*7 |  | 42 | [12 empty] | VV | 1 | 2 | True | 0 | ROZPOCET
| VV |  | P4940 Lp+Pp (od závěné zídky) | [14 empty] | VV | 1 | 1 | True | 0 | ROZPOCET
| VV |  | (3,4+3,4)*12 |  | 81.6 | [12 empty] | VV | 1 | 2 | True | 0 | ROZPOCET
| VV |  | Součet |  | 234 | [12 empty] | VV | 1 | 4 | True | 1 | ROZPOCET
166 | K | 5915010020 | Těžení zeminy nebo horniny železničního spodku třídy těžitelnosti I skupiny 2 | m3 | 8.4 |  | 0 | Sborník UOŽI 01 2024 |  | základní |  | 0 | 0 | 0 | 0 | 0 | 4 | K | 1 |  |  |  | ROZPOCET | 0 | 0 | 0 | 0 | 0 | 1 | 0 | 4 | 694627847
| PP |  | Těžení zeminy nebo horniny železničního spodku třídy těžitelnosti I skupiny 2 Poznámka: 1. V cenách jsou započteny náklady na těžení a uložení výzisku na terén nebo naložení na dopravní prostředek a uložení na úložišti. | [14 empty] | PP | 1
| VV |  | P4938 Lp+Pp | [14 empty] | VV | 1 | 1 | True | 0 | ROZPOCET
| VV |  | (3+3)*7*0,2 |  | 8.4 | [12 empty] | VV | 1 | 2 | True | 0 | ROZPOCET
| VV |  | Součet |  | 8.4 | [12 empty] | VV | 1 | 4 | True | 1 | ROZPOCET
167 | K | R213141111 | Zřízení vrstvy z geotextilie v rovině nebo ve sklonu do 1:5 š do 3 m | m2 | 121.8 |  | 0 |  |  | základní |  | 0 | 0 | 0 | 0 | 0 | 4 | K | 1 |  |  |  | ROZPOCET | 0 | 0 | 0 | 0 | 0 | 1 | 0 | 4 | 385136330
| PP |  | Zřízení vrstvy z geotextilie filtrační, separační, odvodňovací, ochranné, výztužné nebo protierozní v rovině nebo ve sklonu do 1:5, šířky do 3 m | [14 empty] | PP | 1
| VV |  | pod panely a asfaltovou drť | [14 empty] | VV | 1 | 1 | True | 0 | ROZPOCET
| VV |  | P4936 | [14 empty] | VV | 1 | 1 | True | 0 | ROZPOCET
| VV |  | (1+1,5+1)*7,2 |  | 25.2 | [12 empty] | VV | 1 | 2 | True | 0 | ROZPOCET
| VV |  | P4937 | [14 empty] | VV | 1 | 1 | True | 0 | ROZPOCET
| VV |  | (1+1,5+1)*15,6 |  | 54.6 | [12 empty] | VV | 1 | 2 | True | 0 | ROZPOCET
| VV |  | P4938, P4939 | [14 empty] | VV | 1 | 1 | True | 0 | ROZPOCET
| VV |  | (1+1,5+1)*6*2 |  | 42 | [12 empty] | VV | 1 | 2 | True | 0 | ROZPOCET
| VV |  | Součet |  | 121.8 | [12 empty] | VV | 1 | 4 | True | 1 | ROZPOCET
168 | K | 5908056010 | Příplatek za kompletaci na úložišti ŽS4 | kus | 10140 |  | 0 | Sborník UOŽI 01 2024 |  | základní |  | 0 | 0 | 0 | 0 | 0 | 4 | K | 1 |  |  |  | ROZPOCET | 0 | 0 | 0 | 0 | 0 | 1 | 0 | 4 | -2088613836
| PP |  | Příplatek za kompletaci na úložišti ŽS4 Poznámka: 1. V cenách jsou započteny i náklady na ošetření závitů antikorozním přípravkem, kompletaci nových nebo užitých součástí a případnou manipulaci. | [14 empty] | PP | 1
| VV |  | 10140 |  | 10140 | [12 empty] | VV | 1 | 2 | True | 0 | ROZPOCET
| VV |  | Součet |  | 10140 | [12 empty] | VV | 1 | 4 | True | 1 | ROZPOCET
| D | OST | Ostatní |  |  |  | 0 |  |  |  |  | 0 |  | 0 |  | 0 | 4 | D | 0 |  |  |  | ROZPOCET | [6 empty] | 0
169 | K | 5917040030 | Kolejnicový mazník mechanický montáž | kus | 1 |  | 0 | Sborník UOŽI 01 2024 |  | základní |  | 0 | 0 | 0 | 0 | 0 | 4 | K | 1 |  |  |  | ROZPOCET | 0 | 0 | 0 | 0 | 0 | 1 | 0 | 4 | -994415478
| PP |  | Kolejnicový mazník mechanický montáž Poznámka: 1. V cenách jsou započteny náklady na demontáž, nebo montáž včetně doplnění mazníku mazivem, natlakování, seřízení a kontrolu funkčnosti.a zajištění funkčnosti. 2. V cenách nejsou obsaženy náklady na dodávku materiálu. | [14 empty] | PP | 1
| VV |  | km 1,800 na tvrzených kolejnicích | [14 empty] | VV | 1 | 1 | True | 0 | ROZPOCET
| VV |  | 1 |  | 1 | [12 empty] | VV | 1 | 2 | True | 0 | ROZPOCET
| VV |  | Součet |  | 1 | [12 empty] | VV | 1 | 4 | True | 1 | ROZPOCET
170 | K | 5917040040 | Kolejnicový mazník mechanický demontáž | kus | 1 |  | 0 | Sborník UOŽI 01 2024 |  | základní |  | 0 | 0 | 0 | 0 | 0 | 4 | K | 1 |  |  |  | ROZPOCET | 0 | 0 | 0 | 0 | 0 | 1 | 0 | 4 | -2078291588
| PP |  | Kolejnicový mazník mechanický demontáž Poznámka: 1. V cenách jsou započteny náklady na demontáž, nebo montáž včetně doplnění mazníku mazivem, natlakování, seřízení a kontrolu funkčnosti.a zajištění funkčnosti. 2. V cenách nejsou obsaženy náklady na dodávku materiálu. | [14 empty] | PP | 1
| VV |  | km 1,800 na tvrzených kolejnicích | [14 empty] | VV | 1 | 1 | True | 0 | ROZPOCET
| VV |  | 1 |  | 1 | [12 empty] | VV | 1 | 2 | True | 0 | ROZPOCET
| VV |  | Součet |  | 1 | [12 empty] | VV | 1 | 4 | True | 1 | ROZPOCET
171 | K | 7497351560 | Montáž přímého ukolejnění na elektrizovaných tratích nebo v kolejových obvodech | kus | 121 |  | 0 | Sborník UOŽI 01 2024 |  | základní |  | 0 | 0 | 0 | 0 | 0 | 512 | K | 1 |  |  |  | ROZPOCET | 0 | 0 | 0 | 0 | 0 | 1 | 0 | 512 | 1880810941
| PP |  | Montáž přímého ukolejnění na elektrizovaných tratích nebo v kolejových obvodech | [14 empty] | PP | 1
| VV |  | 121 |  | 121 | [12 empty] | VV | 1 | 2 | True | 0 | ROZPOCET
| VV |  | Součet |  | 121 | [12 empty] | VV | 1 | 4 | True | 1 | ROZPOCET
172 | K | 7497371630 | Demontáže zařízení trakčního vedení svodu propojení nebo ukolejnění na elektrizovaných tratích nebo v kolejových obvodech | kus | 121 |  | 0 | Sborník UOŽI 01 2024 |  | základní |  | 0 | 0 | 0 | 0 | 0 | 512 | K | 1 |  |  |  | ROZPOCET | 0 | 0 | 0 | 0 | 0 | 1 | 0 | 512 | 394114008
| PP |  | Demontáže zařízení trakčního vedení svodu propojení nebo ukolejnění na elektrizovaných tratích nebo v kolejových obvodech - demontáž stávajícího zařízení se všemi pomocnými doplňujícími úpravami | [14 empty] | PP | 1
| VV |  | 121 |  | 121 | [12 empty] | VV | 1 | 2 | True | 0 | ROZPOCET
| VV |  | Součet |  | 121 | [12 empty] | VV | 1 | 4 | True | 1 | ROZPOCET
173 | K | 7592005070 | Montáž počítacího bodu počítače náprav PZN 1 | kus | 10 |  | 0 | Sborník UOŽI 01 2024 |  | základní |  | 0 | 0 | 0 | 0 | 0 | 512 | K | 1 |  |  |  | ROZPOCET | 0 | 0 | 0 | 0 | 0 | 1 | 0 | 512 | -658741077
| PP |  | Montáž počítacího bodu počítače náprav PZN 1 - uložení a připevnění na určené místo, seřízení polohy, přezkoušení | [14 empty] | PP | 1
| VV |  | Km 1,450 | [14 empty] | VV | 1 | 1 | True | 0 | ROZPOCET
| VV |  | 1 |  | 1 | [12 empty] | VV | 1 | 2 | True | 0 | ROZPOCET
| VV |  | Km 1,750 | [14 empty] | VV | 1 | 1 | True | 0 | ROZPOCET
| VV |  | 1 |  | 1 | [12 empty] | VV | 1 | 2 | True | 0 | ROZPOCET
| VV |  | Km 2,730 | [14 empty] | VV | 1 | 1 | True | 0 | ROZPOCET
| VV |  | 1 |  | 1 | [12 empty] | VV | 1 | 2 | True | 0 | ROZPOCET
| VV |  | Km 2,750 | [14 empty] | VV | 1 | 1 | True | 0 | ROZPOCET
| VV |  | 1 |  | 1 | [12 empty] | VV | 1 | 2 | True | 0 | ROZPOCET
| VV |  | Km 3,240 | [14 empty] | VV | 1 | 1 | True | 0 | ROZPOCET
| VV |  | 1 |  | 1 | [12 empty] | VV | 1 | 2 | True | 0 | ROZPOCET
| VV |  | Km 3,600 | [14 empty] | VV | 1 | 1 | True | 0 | ROZPOCET
| VV |  | 1 |  | 1 | [12 empty] | VV | 1 | 2 | True | 0 | ROZPOCET
| VV |  | v.č.1 (Třebestovice) | [14 empty] | VV | 1 | 1 | True | 0 | ROZPOCET
| VV |  | 1 |  | 1 | [12 empty] | VV | 1 | 2 | True | 0 | ROZPOCET
| VV |  | P4937 | [14 empty] | VV | 1 | 1 | True | 0 | ROZPOCET
| VV |  | 2 |  | 2 | [12 empty] | VV | 1 | 2 | True | 0 | ROZPOCET
| VV |  | km 4,900 | [14 empty] | VV | 1 | 1 | True | 0 | ROZPOCET
| VV |  | 1 |  | 1 | [12 empty] | VV | 1 | 2 | True | 0 | ROZPOCET
| VV |  | Součet |  | 10 | [12 empty] | VV | 1 | 4 | True | 1 | ROZPOCET
174 | K | 7592007070 | Demontáž počítacího bodu počítače náprav PZN 1 | kus | 10 |  | 0 | Sborník UOŽI 01 2024 |  | základní |  | 0 | 0 | 0 | 0 | 0 | 512 | K | 1 |  |  |  | ROZPOCET | 0 | 0 | 0 | 0 | 0 | 1 | 0 | 512 | -483098975
| PP |  | Demontáž počítacího bodu počítače náprav PZN 1 | [14 empty] | PP | 1
| VV |  | Km 1,450 | [14 empty] | VV | 1 | 1 | True | 0 | ROZPOCET
| VV |  | 1 |  | 1 | [12 empty] | VV | 1 | 2 | True | 0 | ROZPOCET
| VV |  | Km 1,750 | [14 empty] | VV | 1 | 1 | True | 0 | ROZPOCET
| VV |  | 1 |  | 1 | [12 empty] | VV | 1 | 2 | True | 0 | ROZPOCET
| VV |  | Km 2,730 | [14 empty] | VV | 1 | 1 | True | 0 | ROZPOCET
| VV |  | 1 |  | 1 | [12 empty] | VV | 1 | 2 | True | 0 | ROZPOCET
| VV |  | Km 2,750 | [14 empty] | VV | 1 | 1 | True | 0 | ROZPOCET
| VV |  | 1 |  | 1 | [12 empty] | VV | 1 | 2 | True | 0 | ROZPOCET
| VV |  | Km 3,240 | [14 empty] | VV | 1 | 1 | True | 0 | ROZPOCET
| VV |  | 1 |  | 1 | [12 empty] | VV | 1 | 2 | True | 0 | ROZPOCET
| VV |  | Km 3,600 | [14 empty] | VV | 1 | 1 | True | 0 | ROZPOCET
| VV |  | 1 |  | 1 | [12 empty] | VV | 1 | 2 | True | 0 | ROZPOCET
| VV |  | v.č.1 (Třebestovice) | [14 empty] | VV | 1 | 1 | True | 0 | ROZPOCET
| VV |  | 1 |  | 1 | [12 empty] | VV | 1 | 2 | True | 0 | ROZPOCET
| VV |  | P4937 | [14 empty] | VV | 1 | 1 | True | 0 | ROZPOCET
| VV |  | 2 |  | 2 | [12 empty] | VV | 1 | 2 | True | 0 | ROZPOCET
| VV |  | km 4,900 | [14 empty] | VV | 1 | 1 | True | 0 | ROZPOCET
| VV |  | 1 |  | 1 | [12 empty] | VV | 1 | 2 | True | 0 | ROZPOCET
| VV |  | Součet |  | 10 | [12 empty] | VV | 1 | 4 | True | 1 | ROZPOCET
175 | K | 7592005162 | Montáž balízy do kolejiště pomocí mezikolejnicového upevňovadla (Clamp, Vortok apod) | kus | 4 |  | 0 | Sborník UOŽI 01 2024 |  | základní |  | 0 | 0 | 0 | 0 | 0 | 512 | K | 1 |  |  |  | ROZPOCET | 0 | 0 | 0 | 0 | 0 | 1 | 0 | 512 | 144746173
| PP |  | Montáž balízy do kolejiště pomocí mezikolejnicového upevňovadla (Clamp, Vortok apod) | [14 empty] | PP | 1
| VV |  | km 1,835 | [14 empty] | VV | 1 | 1 | True | 0 | ROZPOCET
| VV |  | 2 |  | 2 | [12 empty] | VV | 1 | 2 | True | 0 | ROZPOCET
| VV |  | km 2,080 | [14 empty] | VV | 1 | 1 | True | 0 | ROZPOCET
| VV |  | 2 |  | 2 | [12 empty] | VV | 1 | 2 | True | 0 | ROZPOCET
| VV |  | Součet |  | 4 | [12 empty] | VV | 1 | 4 | True | 1 | ROZPOCET
176 | K | 7592007160 | Demontáž balízy úplná včetně upevňovací sady | kus | 4 |  | 0 | Sborník UOŽI 01 2024 |  | základní |  | 0 | 0 | 0 | 0 | 0 | 512 | K | 1 |  |  |  | ROZPOCET | 0 | 0 | 0 | 0 | 0 | 1 | 0 | 512 | 2092955336
| PP |  | Demontáž balízy úplná včetně upevňovací sady | [14 empty] | PP | 1
| VV |  | km 1,835 | [14 empty] | VV | 1 | 1 | True | 0 | ROZPOCET
| VV |  | 2 |  | 2 | [12 empty] | VV | 1 | 2 | True | 0 | ROZPOCET
| VV |  | km 2,080 | [14 empty] | VV | 1 | 1 | True | 0 | ROZPOCET
| VV |  | 2 |  | 2 | [12 empty] | VV | 1 | 2 | True | 0 | ROZPOCET
| VV |  | Součet |  | 4 | [12 empty] | VV | 1 | 4 | True | 1 | ROZPOCET
| D | VRN | Vedlejší rozpočtové náklady |  |  |  | 0 |  |  |  |  | 0 |  | 0 |  | 0 | 5 | D | 0 |  |  |  | ROZPOCET | [6 empty] | 0
177 | K | 9902100100 | Doprava materiálu mechanizací o nosnosti přes 3,5 t sypanin (kameniva, písku, suti, dlažebních kostek, atd.) do 10 km | t | 10794.572 |  | 0 | Sborník UOŽI 01 2024 |  | základní |  | 0 | 0 | 0 | 0 | 0 | 512 | K | 1 |  |  |  | ROZPOCET | 0 | 0 | 0 | 0 | 0 | 1 | 0 | 512 | 1745689143
| PP |  | Doprava materiálu mechanizací o nosnosti přes 3,5 t sypanin (kameniva, písku, suti, dlažebních kostek, atd.) do 10 km Poznámka: 1. Ceny jsou určeny pro dopravu silničními i kolejovými vozidly. 2. V cenách dopravy jsou započteny náklady na přepravu materiálu na místo určení včetně složení a poplatku za použití dopravní cesty. | [14 empty] | PP | 1
| VV |  | nové propoj. lana | [14 empty] | VV | 1 | 1 | True | 0 | ROZPOCET
| VV |  | 0,008+0,032 |  | 0.04 | [12 empty] | VV | 1 | 2 | True | 0 | ROZPOCET
| VV |  | barva | [14 empty] | VV | 1 | 1 | True | 0 | ROZPOCET
| VV |  | 0,001 |  | 0.001 | [12 empty] | VV | 1 | 2 | True | 0 | ROZPOCET
| VV |  | nová geotextilie | [14 empty] | VV | 1 | 1 | True | 0 | ROZPOCET
| VV |  | 0,012 |  | 0.012 | [12 empty] | VV | 1 | 2 | True | 0 | ROZPOCET
| VV |  | skládka | [14 empty] | VV | 1 | 1 | True | 0 | ROZPOCET
| VV |  | 406,800+4950,426+1,821+96,00 |  | 5455.047 | [12 empty] | VV | 1 | 2 | True | 0 | ROZPOCET
| VV |  | nový štěrk + drť | [14 empty] | VV | 1 | 1 | True | 0 | ROZPOCET
| VV |  | 5212,866+1,000 |  | 5213.866 | [12 empty] | VV | 1 | 2 | True | 0 | ROZPOCET
| VV |  | nový asfalt | [14 empty] | VV | 1 | 1 | True | 0 | ROZPOCET
| VV |  | 61,893+58,500+0,025+4,8 |  | 125.218 | [12 empty] | VV | 1 | 2 | True | 0 | ROZPOCET
| VV |  | antikorozní upevnění | [14 empty] | VV | 1 | 1 | True | 0 | ROZPOCET
| VV |  | 0,197 |  | 0.197 | [12 empty] | VV | 1 | 2 | True | 0 | ROZPOCET
| VV |  | zádržné opěrky | [14 empty] | VV | 1 | 1 | True | 0 | ROZPOCET
| VV |  | 0,066+0,034+0,035 |  | 0.135 | [12 empty] | VV | 1 | 2 | True | 0 | ROZPOCET
| VV |  | VP svorníky | [14 empty] | VV | 1 | 1 | True | 0 | ROZPOCET
| VV |  | 0,038+0,008+0,010 |  | 0.056 | [12 empty] | VV | 1 | 2 | True | 0 | ROZPOCET
| VV |  | Součet |  | 10794.572 | [12 empty] | VV | 1 | 4 | True | 1 | ROZPOCET
178 | K | 9902109200 | Doprava materiálu mechanizací o nosnosti přes 3,5 t sypanin (kameniva, písku, suti, dlažebních kostek, atd.) příplatek za každých dalších 10 km | t | 16135.208 |  | 0 | Sborník UOŽI 01 2024 |  | základní |  | 0 | 0 | 0 | 0 | 0 | 512 | K | 1 |  |  |  | ROZPOCET | 0 | 0 | 0 | 0 | 0 | 1 | 0 | 512 | 518287420
| PP |  | Doprava materiálu mechanizací o nosnosti přes 3,5 t sypanin (kameniva, písku, suti, dlažebních kostek, atd.) příplatek za každých dalších 10 km Poznámka: 1. Ceny jsou určeny pro dopravu silničními i kolejovými vozidly. 2. V cenách dopravy jsou započteny náklady na přepravu materiálu na místo určení včetně složení a poplatku za použití dopravní cesty. | [14 empty] | PP | 1
| VV |  | nové propoj. lana | [14 empty] | VV | 1 | 1 | True | 0 | ROZPOCET
| VV |  | 0,008+0,032 |  | 0.04 | [12 empty] | VV | 1 | 2 | True | 0 | ROZPOCET
| VV |  | barva | [14 empty] | VV | 1 | 1 | True | 0 | ROZPOCET
| VV |  | 0,001 |  | 0.001 | [12 empty] | VV | 1 | 2 | True | 0 | ROZPOCET
| VV |  | nová geotextilie | [14 empty] | VV | 1 | 1 | True | 0 | ROZPOCET
| VV |  | 0,012 |  | 0.012 | [12 empty] | VV | 1 | 2 | True | 0 | ROZPOCET
| VV |  | skládka | [14 empty] | VV | 1 | 1 | True | 0 | ROZPOCET
| VV |  | 406,800+4950,426+1,821+96,00 |  | 5455.047 | [12 empty] | VV | 1 | 2 | True | 0 | ROZPOCET
| VV |  | nový štěrk + drť | [14 empty] | VV | 1 | 1 | True | 0 | ROZPOCET
| VV |  | (5212,866+1,000)*2 |  | 10427.732 | [12 empty] | VV | 1 | 2 | True | 0 | ROZPOCET
| VV |  | nový asfalt | [14 empty] | VV | 1 | 1 | True | 0 | ROZPOCET
| VV |  | (61,893+58,500+0,025+4,8)*2 |  | 250.436 | [12 empty] | VV | 1 | 2 | True | 0 | ROZPOCET
| VV |  | antikorozní upevnění | [14 empty] | VV | 1 | 1 | True | 0 | ROZPOCET
| VV |  | 0,197*5 |  | 0.985 | [12 empty] | VV | 1 | 2 | True | 0 | ROZPOCET
| VV |  | zádržné opěrky | [14 empty] | VV | 1 | 1 | True | 0 | ROZPOCET
| VV |  | (0,066+0,034+0,035)*5 |  | 0.675 | [12 empty] | VV | 1 | 2 | True | 0 | ROZPOCET
| VV |  | VP svorníky | [14 empty] | VV | 1 | 1 | True | 0 | ROZPOCET
| VV |  | (0,038+0,008+0,010)*5 |  | 0.28 | [12 empty] | VV | 1 | 2 | True | 0 | ROZPOCET
| VV |  | Součet |  | 16135.208 | [12 empty] | VV | 1 | 4 | True | 1 | ROZPOCET
179 | K | 9902200100 | Doprava materiálu mechanizací o nosnosti přes 3,5 t objemnějšího kusového materiálu (prefabrikátů, stožárů, výhybek, rozvaděčů, vybouraných hmot atd.) do 10 km | t | 56.548 |  | 0 | Sborník UOŽI 01 2024 |  | základní |  | 0 | 0 | 0 | 0 | 0 | 512 | K | 1 |  |  |  | ROZPOCET | 0 | 0 | 0 | 0 | 0 | 1 | 0 | 512 | -2043221422
| PP |  | Doprava materiálu mechanizací o nosnosti přes 3,5 t objemnějšího kusového materiálu (prefabrikátů, stožárů, výhybek, rozvaděčů, vybouraných hmot atd.) do 10 km Poznámka: 1. Ceny jsou určeny pro dopravu silničními i kolejovými vozidly. 2. V cenách dopravy jsou započteny náklady na přepravu materiálu na místo určení včetně složení a poplatku za použití dopravní cesty. | [14 empty] | PP | 1
| VV |  | nové ŽPP + klíny | [14 empty] | VV | 1 | 1 | True | 0 | ROZPOCET
| VV |  | 3,110+0,004 |  | 3.114 | [12 empty] | VV | 1 | 2 | True | 0 | ROZPOCET
| VV |  | nový železobetonový přejezd | [14 empty] | VV | 1 | 1 | True | 0 | ROZPOCET
| VV |  | 14,872 |  | 14.872 | [12 empty] | VV | 1 | 2 | True | 0 | ROZPOCET
| VV |  | nové pražce SB 8P | [14 empty] | VV | 1 | 1 | True | 0 | ROZPOCET
| VV |  | 8,183+7,201 |  | 15.384 | [12 empty] | VV | 1 | 2 | True | 0 | ROZPOCET
| VV |  | přejezd celopryžový | [14 empty] | VV | 1 | 1 | True | 0 | ROZPOCET
| VV |  | 8,400 |  | 8.4 | [12 empty] | VV | 1 | 2 | True | 0 | ROZPOCET
| VV |  | skládka dřevěné pražce | [14 empty] | VV | 1 | 1 | True | 0 | ROZPOCET
| VV |  | 14,778 |  | 14.778 | [12 empty] | VV | 1 | 2 | True | 0 | ROZPOCET
| VV |  | Součet |  | 56.548 | [12 empty] | VV | 1 | 4 | True | 1 | ROZPOCET
180 | K | 9902209200 | Doprava materiálu mechanizací o nosnosti přes 3,5 t objemnějšího kusového materiálu (prefabrikátů, stožárů, výhybek, rozvaděčů, vybouraných hmot atd.) příplatek za každých dalších 10 km | t | 1373.544 |  | 0 | Sborník UOŽI 01 2024 |  | základní |  | 0 | 0 | 0 | 0 | 0 | 512 | K | 1 |  |  |  | ROZPOCET | 0 | 0 | 0 | 0 | 0 | 1 | 0 | 512 | 1692067174
| PP |  | Doprava materiálu mechanizací o nosnosti přes 3,5 t objemnějšího kusového materiálu (prefabrikátů, stožárů, výhybek, rozvaděčů, vybouraných hmot atd.) příplatek za každých dalších 10 km Poznámka: 1. Ceny jsou určeny pro dopravu silničními i kolejovými vozidly. 2. V cenách dopravy jsou započteny náklady na přepravu materiálu na místo určení včetně složení a poplatku za použití dopravní cesty. | [14 empty] | PP | 1
| VV |  | nové ŽPP + klíny | [14 empty] | VV | 1 | 1 | True | 0 | ROZPOCET
| VV |  | (3,110+0,004)*19 |  | 59.166 | [12 empty] | VV | 1 | 2 | True | 0 | ROZPOCET
| VV |  | nový železobetonový přejezd | [14 empty] | VV | 1 | 1 | True | 0 | ROZPOCET
| VV |  | 14,872*24 |  | 356.928 | [12 empty] | VV | 1 | 2 | True | 0 | ROZPOCET
| VV |  | nové pražce SB 8P | [14 empty] | VV | 1 | 1 | True | 0 | ROZPOCET
| VV |  | (8,183+7,201)*29 |  | 446.136 | [12 empty] | VV | 1 | 2 | True | 0 | ROZPOCET
| VV |  | přejezd celopryžový | [14 empty] | VV | 1 | 1 | True | 0 | ROZPOCET
| VV |  | 8,400*38 |  | 319.2 | [12 empty] | VV | 1 | 2 | True | 0 | ROZPOCET
| VV |  | skládka dřevěné pražce | [14 empty] | VV | 1 | 1 | True | 0 | ROZPOCET
| VV |  | 14,778*13 |  | 192.114 | [12 empty] | VV | 1 | 2 | True | 0 | ROZPOCET
| VV |  | Součet |  | 1373.544 | [12 empty] | VV | 1 | 4 | True | 1 | ROZPOCET
181 | K | 9902900200 | Naložení objemnějšího kusového materiálu, vybouraných hmot | t | 233.368 |  | 0 | Sborník UOŽI 01 2024 |  | základní |  | 0 | 0 | 0 | 0 | 0 | 512 | K | 1 |  |  |  | ROZPOCET | 0 | 0 | 0 | 0 | 0 | 1 | 0 | 512 | 952381832
| PP |  | Naložení objemnějšího kusového materiálu, vybouraných hmot Poznámka: 1. Ceny jsou určeny pro nakládání materiálu v případech, kdy není naložení součástí dodávky materiálu nebo není uvedeno v popisu cen a pro nakládání z meziskládky. 2. Ceny se použijí i pro nakládání materiálu z vlastních zásob objednatele. | [14 empty] | PP | 1
| VV |  | výzisk z kolejnic z trati | [14 empty] | VV | 1 | 1 | True | 0 | ROZPOCET
| VV |  | 233,368 |  | 233.368 | [12 empty] | VV | 1 | 2 | True | 0 | ROZPOCET
| VV |  | Součet |  | 233.368 | [12 empty] | VV | 1 | 4 | True | 1 | ROZPOCET
182 | K | 9902900400 | Složení objemnějšího kusového materiálu, vybouraných hmot | t | 233.368 |  | 0 | Sborník UOŽI 01 2024 |  | základní |  | 0 | 0 | 0 | 0 | 0 | 512 | K | 1 |  |  |  | ROZPOCET | 0 | 0 | 0 | 0 | 0 | 1 | 0 | 512 | 1006591052
| PP |  | Složení objemnějšího kusového materiálu, vybouraných hmot Poznámka: 1. Ceny jsou určeny pro skládání materiálu z vlastních zásob objednatele. | [14 empty] | PP | 1
| VV |  | výzisk z kolejnic z trati | [14 empty] | VV | 1 | 1 | True | 0 | ROZPOCET
| VV |  | 233,368 |  | 233.368 | [12 empty] | VV | 1 | 2 | True | 0 | ROZPOCET
| VV |  | Součet |  | 233.368 | [12 empty] | VV | 1 | 4 | True | 1 | ROZPOCET
183 | K | 9909000100 | Poplatek za uložení suti nebo hmot na oficiální skládku | t | 406.8 |  | 0 | Sborník UOŽI 01 2024 |  | základní |  | 0 | 0 | 0 | 0 | 0 | 512 | K | 1 |  |  |  | ROZPOCET | 0 | 0 | 0 | 0 | 0 | 1 | 0 | 512 | -920748408
| PP |  | Poplatek za uložení suti nebo hmot na oficiální skládku Poznámka: 1. V cenách jsou započteny náklady na uložení stavebního odpadu na oficiální skládku. 2. Ceny jsou doporučené, je třeba zohlednit regionální rozdíly v cenách poplatků za uložení suti a odpadů. Tyto se mohou výrazně lišit s ohledem nejen na region, ale také na množství a druh ukládaného odpadu. | [14 empty] | PP | 1
| VV |  | výzisk příkopy | [14 empty] | VV | 1 | 1 | True | 0 | ROZPOCET
| VV |  | 195*2 |  | 390 | [12 empty] | VV | 1 | 2 | True | 0 | ROZPOCET
| VV |  | 2020,5*2- | [14 empty] | VV | 1 | 1 | True | 0 | ROZPOCET
| VV |  | výzisk z těžení | [14 empty] | VV | 1 | 1 | True | 0 | ROZPOCET
| VV |  | 8,4*2 |  | 16.8 | [12 empty] | VV | 1 | 2 | True | 0 | ROZPOCET
| VV |  | Součet |  | 406.8 | [12 empty] | VV | 1 | 4 | True | 1 | ROZPOCET
184 | K | 9909000110 | Poplatek za uložení výzisku ze štěrkového lože nekontaminovaného | t | 4950.426 |  | 0 | Sborník UOŽI 01 2024 |  | základní |  | 0 | 0 | 0 | 0 | 0 | 512 | K | 1 |  |  |  | ROZPOCET | 0 | 0 | 0 | 0 | 0 | 1 | 0 | 512 | -184571839
| PP |  | Poplatek za uložení výzisku ze štěrkového lože nekontaminovaného Poznámka: 1. V cenách jsou započteny náklady na uložení stavebního odpadu na oficiální skládku. 2. Ceny jsou doporučené, je třeba zohlednit regionální rozdíly v cenách poplatků za uložení suti a odpadů. Tyto se mohou výrazně lišit s ohledem nejen na region, ale také na množství a druh ukládaného odpadu. | [14 empty] | PP | 1
| VV |  | výzisk z čištění | [14 empty] | VV | 1 | 1 | True | 0 | ROZPOCET
| VV |  | 4223,520 |  | 4223.52 | [12 empty] | VV | 1 | 2 | True | 0 | ROZPOCET
| VV |  | výzisk z výměny KL | [14 empty] | VV | 1 | 1 | True | 0 | ROZPOCET
| VV |  | 726,906 |  | 726.906 | [12 empty] | VV | 1 | 2 | True | 0 | ROZPOCET
| VV |  | Součet |  | 4950.426 | [12 empty] | VV | 1 | 4 | True | 1 | ROZPOCET
185 | K | 9909000300 | Poplatek za likvidaci dřevěných kolejnicových podpor | t | 14.778 |  | 0 | Sborník UOŽI 01 2024 |  | základní |  | 0 | 0 | 0 | 0 | 0 | 512 | K | 1 |  |  |  | ROZPOCET | 0 | 0 | 0 | 0 | 0 | 1 | 0 | 512 | -1926717988
| PP |  | Poplatek za likvidaci dřevěných kolejnicových podpor Poznámka: 1. V cenách jsou započteny náklady na uložení stavebního odpadu na oficiální skládku. 2. Ceny jsou doporučené, je třeba zohlednit regionální rozdíly v cenách poplatků za uložení suti a odpadů. Tyto se mohou výrazně lišit s ohledem nejen na region, ale také na množství a druh ukládaného odpadu. | [14 empty] | PP | 1
| VV |  | 13,420 |  | 13.42 | [12 empty] | VV | 1 | 2 | True | 0 | ROZPOCET
| VV |  | 14*0,097 |  | 1.358 | [12 empty] | VV | 1 | 2 | True | 0 | ROZPOCET
| VV |  | Součet |  | 14.778 | [12 empty] | VV | 1 | 4 | True | 1 | ROZPOCET
186 | K | 9909000400 | Poplatek za likvidaci plastových součástí | t | 1.821 |  | 0 | Sborník UOŽI 01 2024 |  | základní |  | 0 | 0 | 0 | 0 | 0 | 512 | K | 1 |  |  |  | ROZPOCET | 0 | 0 | 0 | 0 | 0 | 1 | 0 | 512 | -1060926343
| PP |  | Poplatek za likvidaci plastových součástí Poznámka: 1. V cenách jsou započteny náklady na uložení stavebního odpadu na oficiální skládku. 2. Ceny jsou doporučené, je třeba zohlednit regionální rozdíly v cenách poplatků za uložení suti a odpadů. Tyto se mohou výrazně lišit s ohledem nejen na region, ale také na množství a druh ukládaného odpadu. | [14 empty] | PP | 1
| VV |  | 1,774+0,027+0,020 |  | 1.821 | [12 empty] | VV | 1 | 2 | True | 0 | ROZPOCET
| VV |  | Součet |  | 1.821 | [12 empty] | VV | 1 | 4 | True | 1 | ROZPOCET
187 | K | 9909000600 | Poplatek za recyklaci odpadu (asfaltové směsi, kusový beton) | t | 96 |  | 0 | Sborník UOŽI 01 2024 |  | základní |  | 0 | 0 | 0 | 0 | 0 | 512 | K | 1 |  |  |  | ROZPOCET | 0 | 0 | 0 | 0 | 0 | 1 | 0 | 512 | -2145152689
| PP |  | Poplatek za recyklaci odpadu (asfaltové směsi, kusový beton) Poznámka: 1. V cenách jsou započteny náklady na uložení stavebního odpadu na oficiální skládku. 2. Ceny jsou doporučené, je třeba zohlednit regionální rozdíly v cenách poplatků za uložení suti a odpadů. Tyto se mohou výrazně lišit s ohledem nejen na region, ale také na množství a druh ukládaného odpadu. | [14 empty] | PP | 1
| VV |  | výzisk asfalty | [14 empty] | VV | 1 | 1 | True | 0 | ROZPOCET
| VV |  | 192,000*0,2*2,5 |  | 96 | [12 empty] | VV | 1 | 2 | True | 0 | ROZPOCET
| VV |  | Součet |  | 96 | [12 empty] | VV | 1 | 4 | True | 1 | ROZPOCET

## SO 02 - Oprava žst. Sadská
{ae02ecd3-820f-457a-a5b7-ecc96efd6614}
2
| KRYCÍ LIST SOUPISU PRACÍ | [7 empty] | v --- níže se nacházejí doplnkové a pomocné údaje k sestavám --- v | [8 empty] | False
Stavba:
Oprava trati v úseku Poříčany - Nymburk hl. n.
Objekt:
SO 02 - Oprava žst. Sadská
| KSO: |  |  |  |  | CC-CZ:
| Místo: |  |  |  |  | Datum: | 1. 2. 2024
| Zadavatel: |  |  |  |  | IČ:
|  | Zimola Bohumil |  |  |  | DIČ:
| Uchazeč: |  |  |  |  | IČ: | Vyplň údaj
|  | Vyplň údaj |  |  |  | DIČ: | Vyplň údaj
| Projektant: |  |  |  |  | IČ:
DIČ:
| Zpracovatel: |  |  |  |  | IČ:
|  | Hospodková Marcela |  |  |  | DIČ:
Poznámka:
| Cena bez DPH | [5 empty] | 0
|  |  | Základ daně |  |  | Sazba daně | Výše daně
| DPH | základní | 0 |  |  | 21% | 0
|  | snížená | 0 |  |  | 12% | 0
|  | zákl. přenesená | 0 |  |  | 21% | 0
|  | sníž. přenesená | 0 |  |  | 12% | 0
|  | nulová | 0 |  |  | 0% | 0
| Cena s DPH |  |  | v | CZK |  | 0
| Projektant |  |  | Zpracovatel
| Datum a podpis: |  | Razítko | Datum a podpis: |  |  | Razítko
| Objednavatel |  |  | Uchazeč
| Datum a podpis: |  | Razítko | Datum a podpis: |  |  | Razítko
REKAPITULACE ČLENĚNÍ SOUPISU PRACÍ
Stavba:
Oprava trati v úseku Poříčany - Nymburk hl. n.
Objekt:
SO 02 - Oprava žst. Sadská
Místo: | [5 empty] | Datum: | 1. 2. 2024
Zadavatel: |  |  | Zimola Bohumil |  |  | Projektant:
Uchazeč: |  |  | Vyplň údaj |  |  | Zpracovatel: | Hospodková Marcela
Kód dílu - Popis | [6 empty] | Cena celkem [CZK]
Náklady ze soupisu prací | [6 empty] | 0 | [11 empty] | -1
| MTO - Materiál dodá TO | [5 empty] | 0
| M - Materiál | [5 empty] | 0
| P - Práce | [5 empty] | 0
| OST - Ostatní | [5 empty] | 0
| VRN - Vedlejší rozpočtové náklady | [5 empty] | 0
SOUPIS PRACÍ
Stavba:
Oprava trati v úseku Poříčany - Nymburk hl. n.
Objekt:
SO 02 - Oprava žst. Sadská
Místo: | [5 empty] | Datum: | 1. 2. 2024
Zadavatel: |  |  | Zimola Bohumil |  |  | Projektant:
Uchazeč: |  |  | Vyplň údaj |  |  | Zpracovatel: | Hospodková Marcela
PČ | Typ | Kód | Popis | MJ | Množství | J.cena [CZK] | Cena celkem [CZK] | Cenová soustava |  | DPH | J. Nh [h] | Nh celkem [h] | J. hmotnost [t] | Hmotnost celkem [t] | J. suť [t] | Suť Celkem [t]
Náklady soupisu celkem | [6 empty] | 0 |  |  |  |  | 0 |  | 6407.893 |  | 0 |  | D | -1 | [10 empty] | 0
| D | MTO | Materiál dodá TO |  |  |  | 0 |  |  |  |  | 0 |  | 1416.9618 |  | 0 | 1 | D | 0 |  |  |  | ROZPOCET | [6 empty] | 0
1 | M | 5957201010 | Kolejnice užité tv. S49 | m | 278 |  | 0 | Sborník UOŽI 01 2024 |  | základní |  | 0 | 0.04939 | 13.7304 | 0 | 0 | 128 | M | 1 |  |  |  | ROZPOCET | 0 | 0 | 0 | 0 | 0 | 1 | 0 | 128 | -676198834
| PP |  | Kolejnice užité tv. S49 | [14 empty] | PP | 1
| VV |  | v.č.8 středové kolejnice | [14 empty] | VV | 1 | 1 | True | 0 | ROZPOCET
| VV |  | 12*3+25 |  | 61 | [12 empty] | VV | 1 | 2 | True | 0 | ROZPOCET
| VV |  | v.č.8 u KN | [14 empty] | VV | 1 | 1 | True | 0 | ROZPOCET
| VV |  | 13*1 |  | 13 | [12 empty] | VV | 1 | 2 | True | 0 | ROZPOCET
| VV |  | v.č.7,6,2,1 středové kolejnice | [14 empty] | VV | 1 | 1 | True | 0 | ROZPOCET
| VV |  | 12*4*4 |  | 192 | [12 empty] | VV | 1 | 2 | True | 0 | ROZPOCET
| VV |  | spojka v.č.8-6 | [14 empty] | VV | 1 | 1 | True | 0 | ROZPOCET
| VV |  | 6*2 |  | 12 | [12 empty] | VV | 1 | 2 | True | 0 | ROZPOCET
| VV |  | Součet |  | 278 | [12 empty] | VV | 1 | 4 | True | 1 | ROZPOCET
| VV |  | neoceňovat dodá TO | [14 empty] | VV | 1 | 1 | True | 0 | ROZPOCET
2 | M | 5957104025 | Kolejnicové pásy třídy R260 tv. 49 E1 délky 75 metrů | kus | 59 |  | 0 | Sborník UOŽI 01 2024 |  | základní |  | 0 | 3.7043 | 218.5507 | 0 | 0 | 128 | M | 1 |  |  |  | ROZPOCET | 0 | 0 | 0 | 0 | 0 | 1 | 0 | 128 | -1872817229
| PP |  | Kolejnicové pásy třídy R260 tv. 49 E1 délky 75 metrů | [14 empty] | PP | 1
| VV |  | 1a.SK | [14 empty] | VV | 1 | 1 | True | 0 | ROZPOCET
| VV |  | (6627-6212)/75*2 |  | 11.067 | [12 empty] | VV | 1 | 2 | True | 0 | ROZPOCET
| VV |  | 0,933 |  | 0.933 | [12 empty] | VV | 1 | 2 | True | 0 | ROZPOCET
| VV |  | 1.SK | [14 empty] | VV | 1 | 1 | True | 0 | ROZPOCET
| VV |  | (6179-5851)/75*2 |  | 8.747 | [12 empty] | VV | 1 | 2 | True | 0 | ROZPOCET
| VV |  | 0,253 |  | 0.253 | [12 empty] | VV | 1 | 2 | True | 0 | ROZPOCET
| VV |  | 2.SK | [14 empty] | VV | 1 | 1 | True | 0 | ROZPOCET
| VV |  | (6179-5851)/75*2 |  | 8.747 | [12 empty] | VV | 1 | 2 | True | 0 | ROZPOCET
| VV |  | 0,253 |  | 0.253 | [12 empty] | VV | 1 | 2 | True | 0 | ROZPOCET
| VV |  | 3.SK | [14 empty] | VV | 1 | 1 | True | 0 | ROZPOCET
| VV |  | (6627-5857)/75*2 |  | 20.533 | [12 empty] | VV | 1 | 2 | True | 0 | ROZPOCET
| VV |  | 0,467 |  | 0.467 | [12 empty] | VV | 1 | 2 | True | 0 | ROZPOCET
| VV |  | 5.SK | [14 empty] | VV | 1 | 1 | True | 0 | ROZPOCET
| VV |  | (6150-5857)/75*2 |  | 7.813 | [12 empty] | VV | 1 | 2 | True | 0 | ROZPOCET
| VV |  | 0,187 |  | 0.187 | [12 empty] | VV | 1 | 2 | True | 0 | ROZPOCET
| VV |  | Součet |  | 59 | [12 empty] | VV | 1 | 4 | True | 1 | ROZPOCET
| VV |  | neoceňovat dodá TO | [14 empty] | VV | 1 | 1 | True | 0 | ROZPOCET
3 | M | 5956213065 | Pražec betonový příčný vystrojený užitý SB 8 P | kus | 1021 |  | 0 | Sborník UOŽI 01 2024 |  | základní |  | 0 | 0.29 | 296.09 | 0 | 0 | 128 | M | 1 |  |  |  | ROZPOCET | 0 | 0 | 0 | 0 | 0 | 1 | 0 | 128 | 940556882
| PP |  | Pražec betonový příčný vystrojený užitý SB 8 P | [14 empty] | PP | 1
| VV |  | 2.SK (výzisk z 1.SK) | [14 empty] | VV | 1 | 1 | True | 0 | ROZPOCET
| VV |  | (6,179-5,851)*1667 |  | 546.776 | [12 empty] | VV | 1 | 2 | True | 0 | ROZPOCET
| VV |  | 0,224 |  | 0.224 | [12 empty] | VV | 1 | 2 | True | 0 | ROZPOCET
| VV |  | dřevo + výkolejka | [14 empty] | VV | 1 | 1 | True | 0 | ROZPOCET
| VV |  | -(5+4+2) |  | -11 | [12 empty] | VV | 1 | 2 | True | 0 | ROZPOCET
| VV |  | 5.SK (výzisk z 3.SK) | [14 empty] | VV | 1 | 1 | True | 0 | ROZPOCET
| VV |  | (6,150-5,857)*1667 |  | 488.431 | [12 empty] | VV | 1 | 2 | True | 0 | ROZPOCET
| VV |  | 0,569 |  | 0.569 | [12 empty] | VV | 1 | 2 | True | 0 | ROZPOCET
| VV |  | dřevo + výkolejka | [14 empty] | VV | 1 | 1 | True | 0 | ROZPOCET
| VV |  | -(2+2) |  | -4 | [12 empty] | VV | 1 | 2 | True | 0 | ROZPOCET
| VV |  | Součet |  | 1021 | [12 empty] | VV | 1 | 4 | True | 1 | ROZPOCET
| VV |  | neoceňovat dodá TO | [14 empty] | VV | 1 | 1 | True | 0 | ROZPOCET
4 | M | 5956140030 | Pražec betonový příčný vystrojený včetně kompletů pro pružné bezpodkladnicové upevnění, dl. 2,6 m, upevnění W14, pro kolejnici 49E1 v úklonu 1:40 | kus | 2501 |  | 0 | Sborník UOŽI 01 2024 |  | základní |  | 0 | 0.327 | 817.827 | 0 | 0 | 128 | M | 1 |  |  |  | ROZPOCET | 0 | 0 | 0 | 0 | 0 | 1 | 0 | 128 | -1480242893
| PP |  | Pražec betonový příčný vystrojený včetně kompletů pro pružné bezpodkladnicové upevnění, dl. 2,6 m, upevnění W14, pro kolejnici 49E1 v úklonu 1:40 | [14 empty] | PP | 1
| VV |  | 1a.SK | [14 empty] | VV | 1 | 1 | True | 0 | ROZPOCET
| VV |  | (6,627-6,212)*1667 |  | 691.805 | [12 empty] | VV | 1 | 2 | True | 0 | ROZPOCET
| VV |  | 0,195 |  | 0.195 | [12 empty] | VV | 1 | 2 | True | 0 | ROZPOCET
| VV |  | dřevo | [14 empty] | VV | 1 | 1 | True | 0 | ROZPOCET
| VV |  | -(3+6) |  | -9 | [12 empty] | VV | 1 | 2 | True | 0 | ROZPOCET
| VV |  | 1.SK | [14 empty] | VV | 1 | 1 | True | 0 | ROZPOCET
| VV |  | (6,179-5,851)*1667 |  | 546.776 | [12 empty] | VV | 1 | 2 | True | 0 | ROZPOCET
| VV |  | 0,224 |  | 0.224 | [12 empty] | VV | 1 | 2 | True | 0 | ROZPOCET
| VV |  | dřevo | [14 empty] | VV | 1 | 1 | True | 0 | ROZPOCET
| VV |  | -(4+4) |  | -8 | [12 empty] | VV | 1 | 2 | True | 0 | ROZPOCET
| VV |  | 3.SK | [14 empty] | VV | 1 | 1 | True | 0 | ROZPOCET
| VV |  | (6,627-5,857)*1667 |  | 1283.59 | [12 empty] | VV | 1 | 2 | True | 0 | ROZPOCET
| VV |  | 0,410 |  | 0.41 | [12 empty] | VV | 1 | 2 | True | 0 | ROZPOCET
| VV |  | dřevo | [14 empty] | VV | 1 | 1 | True | 0 | ROZPOCET
| VV |  | -(3+2) |  | -5 | [12 empty] | VV | 1 | 2 | True | 0 | ROZPOCET
| VV |  | Součet |  | 2501 | [12 empty] | VV | 1 | 4 | True | 1 | ROZPOCET
| VV |  | neceńovat dodá TO | [14 empty] | VV | 1 | 1 | True | 0 | ROZPOCET
5 | M | 5957134010 | Lepený izolovaný styk tv. S49 (49E1) s tepelně zpracovanou hlavou délky 3,60 m | kus | 26 |  | 0 | Sborník UOŽI 01 2024 |  | základní |  | 0 | 0.22444 | 5.8354 | 0 | 0 | 128 | M | 1 |  |  |  | ROZPOCET | 0 | 0 | 0 | 0 | 0 | 1 | 0 | 128 | 1562957762
| PP |  | Lepený izolovaný styk tv. S49 (49E1) s tepelně zpracovanou hlavou délky 3,60 m | [14 empty] | PP | 1
| VV |  | v.č.8,7,6,2,1 | [14 empty] | VV | 1 | 1 | True | 0 | ROZPOCET
| VV |  | 2+2+2+2+2 |  | 10 | [12 empty] | VV | 1 | 2 | True | 0 | ROZPOCET
| VV |  | spojka v.č.8-6 | [14 empty] | VV | 1 | 1 | True | 0 | ROZPOCET
| VV |  | 2 |  | 2 | [12 empty] | VV | 1 | 2 | True | 0 | ROZPOCET
| VV |  | KV č.6 - 3.SK | [14 empty] | VV | 1 | 1 | True | 0 | ROZPOCET
| VV |  | 2+2 |  | 4 | [12 empty] | VV | 1 | 2 | True | 0 | ROZPOCET
| VV |  | KV č.6 - 5.SK | [14 empty] | VV | 1 | 1 | True | 0 | ROZPOCET
| VV |  | 2 |  | 2 | [12 empty] | VV | 1 | 2 | True | 0 | ROZPOCET
| VV |  | KV č.1 - 1a.SK | [14 empty] | VV | 1 | 1 | True | 0 | ROZPOCET
| VV |  | 2 |  | 2 | [12 empty] | VV | 1 | 2 | True | 0 | ROZPOCET
| VV |  | KV č.2 - 1.SK | [14 empty] | VV | 1 | 1 | True | 0 | ROZPOCET
| VV |  | 2+2 |  | 4 | [12 empty] | VV | 1 | 2 | True | 0 | ROZPOCET
| VV |  | Kv č.2 - 2.SK | [14 empty] | VV | 1 | 1 | True | 0 | ROZPOCET
| VV |  | 2 |  | 2 | [12 empty] | VV | 1 | 2 | True | 0 | ROZPOCET
| VV |  | Součet |  | 26 | [12 empty] | VV | 1 | 4 | True | 1 | ROZPOCET
| VV |  | neoceňovat dodá TO | [14 empty] | VV | 1 | 1 | True | 0 | ROZPOCET
6 | M | 5961148130 | Srdcovka prodloužená JS49 1:9-300 pravá o 1400 mm | kus | 1 |  | 0 | Sborník UOŽI 01 2024 |  | základní |  | 0 | 1.19 | 1.19 | 0 | 0 | 128 | M | 1 |  |  |  | ROZPOCET | 0 | 0 | 0 | 0 | 0 | 1 | 0 | 128 | 1722068512
| PP |  | Srdcovka prodloužená JS49 1:9-300 pravá o 1400 mm | [14 empty] | PP | 1
| VV |  | v.č.8 | [14 empty] | VV | 1 | 1 | True | 0 | ROZPOCET
| VV |  | 1 |  | 1 | [12 empty] | VV | 1 | 2 | True | 0 | ROZPOCET
| VV |  | Součet |  | 1 | [12 empty] | VV | 1 | 4 | True | 1 | ROZPOCET
| VV |  | neoceňovat dodá TO | [14 empty] | VV | 1 | 1 | True | 0 | ROZPOCET
7 | M | 5961147090 | Opornice JS49 1:9-300 pravá ohnutá 13607 mm | kus | 2 |  | 0 | Sborník UOŽI 01 2024 |  | základní |  | 0 | 0.665 | 1.33 | 0 | 0 | 128 | M | 1 |  |  |  | ROZPOCET | 0 | 0 | 0 | 0 | 0 | 1 | 0 | 128 | -1788738958
| PP |  | Opornice JS49 1:9-300 pravá ohnutá 13607 mm | [14 empty] | PP | 1
| VV |  | v.č.8 | [14 empty] | VV | 1 | 1 | True | 0 | ROZPOCET
| VV |  | 1 |  | 1 | [12 empty] | VV | 1 | 2 | True | 0 | ROZPOCET
| VV |  | v.č.2 | [14 empty] | VV | 1 | 1 | True | 0 | ROZPOCET
| VV |  | 1 |  | 1 | [12 empty] | VV | 1 | 2 | True | 0 | ROZPOCET
| VV |  | Součet |  | 2 | [12 empty] | VV | 1 | 4 | True | 1 | ROZPOCET
| VV |  | neoceňovat dodá TO | [14 empty] | VV | 1 | 1 | True | 0 | ROZPOCET
8 | M | 5961147095 | Opornice JS49 1:9-300 levá ohnutá 13607 mm | kus | 3 |  | 0 | Sborník UOŽI 01 2024 |  | základní |  | 0 | 0.665 | 1.995 | 0 | 0 | 128 | M | 1 |  |  |  | ROZPOCET | 0 | 0 | 0 | 0 | 0 | 1 | 0 | 128 | -679844407
| PP |  | Opornice JS49 1:9-300 levá ohnutá 13607 mm | [14 empty] | PP | 1
| VV |  | v.č.7 | [14 empty] | VV | 1 | 1 | True | 0 | ROZPOCET
| VV |  | 1 |  | 1 | [12 empty] | VV | 1 | 2 | True | 0 | ROZPOCET
| VV |  | v.č.6 | [14 empty] | VV | 1 | 1 | True | 0 | ROZPOCET
| VV |  | 1 |  | 1 | [12 empty] | VV | 1 | 2 | True | 0 | ROZPOCET
| VV |  | v.č.1 | [14 empty] | VV | 1 | 1 | True | 0 | ROZPOCET
| VV |  | 1 |  | 1 | [12 empty] | VV | 1 | 2 | True | 0 | ROZPOCET
| VV |  | Součet |  | 3 | [12 empty] | VV | 1 | 4 | True | 1 | ROZPOCET
| VV |  | neoceňovat dodá TO | [14 empty] | VV | 1 | 1 | True | 0 | ROZPOCET
9 | M | 5961147080 | Opornice JS49 1:9-300 pravá přímá 13607 mm | kus | 3 |  | 0 | Sborník UOŽI 01 2024 |  | základní |  | 0 | 0.665 | 1.995 | 0 | 0 | 128 | M | 1 |  |  |  | ROZPOCET | 0 | 0 | 0 | 0 | 0 | 1 | 0 | 128 | -1511303427
| PP |  | Opornice JS49 1:9-300 pravá přímá 13607 mm | [14 empty] | PP | 1
| VV |  | v.č.7 | [14 empty] | VV | 1 | 1 | True | 0 | ROZPOCET
| VV |  | 1 |  | 1 | [12 empty] | VV | 1 | 2 | True | 0 | ROZPOCET
| VV |  | v.č.6 | [14 empty] | VV | 1 | 1 | True | 0 | ROZPOCET
| VV |  | 1 |  | 1 | [12 empty] | VV | 1 | 2 | True | 0 | ROZPOCET
| VV |  | v.č.1 | [14 empty] | VV | 1 | 1 | True | 0 | ROZPOCET
| VV |  | 1 |  | 1 | [12 empty] | VV | 1 | 2 | True | 0 | ROZPOCET
| VV |  | Součet |  | 3 | [12 empty] | VV | 1 | 4 | True | 1 | ROZPOCET
| VV |  | neoceňovat dodá TO | [14 empty] | VV | 1 | 1 | True | 0 | ROZPOCET
10 | M | 5961146080 | Jazyk JS49 1:9-300 pravý přímý 12025 mm | kus | 2 |  | 0 | Sborník UOŽI 01 2024 |  | základní |  | 0 | 0.63 | 1.26 | 0 | 0 | 128 | M | 1 |  |  |  | ROZPOCET | 0 | 0 | 0 | 0 | 0 | 1 | 0 | 128 | -1682440730
| PP |  | Jazyk JS49 1:9-300 pravý přímý 12025 mm | [14 empty] | PP | 1
| VV |  | v.č.8 | [14 empty] | VV | 1 | 1 | True | 0 | ROZPOCET
| VV |  | 1 |  | 1 | [12 empty] | VV | 1 | 2 | True | 0 | ROZPOCET
| VV |  | v.č.2 | [14 empty] | VV | 1 | 1 | True | 0 | ROZPOCET
| VV |  | 1 |  | 1 | [12 empty] | VV | 1 | 2 | True | 0 | ROZPOCET
| VV |  | Součet |  | 2 | [12 empty] | VV | 1 | 4 | True | 1 | ROZPOCET
| VV |  | neoceňovat dodá TO | [14 empty] | VV | 1 | 1 | True | 0 | ROZPOCET
11 | M | 5961146085 | Jazyk JS49 1:9-300 levý přímý 12025 mm | kus | 3 |  | 0 | Sborník UOŽI 01 2024 |  | základní |  | 0 | 0.63 | 1.89 | 0 | 0 | 128 | M | 1 |  |  |  | ROZPOCET | 0 | 0 | 0 | 0 | 0 | 1 | 0 | 128 | -1724143252
| PP |  | Jazyk JS49 1:9-300 levý přímý 12025 mm | [14 empty] | PP | 1
| VV |  | v.č.7 | [14 empty] | VV | 1 | 1 | True | 0 | ROZPOCET
| VV |  | 1 |  | 1 | [12 empty] | VV | 1 | 2 | True | 0 | ROZPOCET
| VV |  | v.č.6 | [14 empty] | VV | 1 | 1 | True | 0 | ROZPOCET
| VV |  | 1 |  | 1 | [12 empty] | VV | 1 | 2 | True | 0 | ROZPOCET
| VV |  | v.č.1 | [14 empty] | VV | 1 | 1 | True | 0 | ROZPOCET
| VV |  | 1 |  | 1 | [12 empty] | VV | 1 | 2 | True | 0 | ROZPOCET
| VV |  | Součet |  | 3 | [12 empty] | VV | 1 | 4 | True | 1 | ROZPOCET
| VV |  | neoceňovat dodá TO | [14 empty] | VV | 1 | 1 | True | 0 | ROZPOCET
12 | M | 5961146090 | Jazyk JS49 1:9-300 pravý ohnutý 12025 mm | kus | 3 |  | 0 | Sborník UOŽI 01 2024 |  | základní |  | 0 | 0.63 | 1.89 | 0 | 0 | 128 | M | 1 |  |  |  | ROZPOCET | 0 | 0 | 0 | 0 | 0 | 1 | 0 | 128 | 962627630
| PP |  | Jazyk JS49 1:9-300 pravý ohnutý 12025 mm | [14 empty] | PP | 1
| VV |  | v.č.7 | [14 empty] | VV | 1 | 1 | True | 0 | ROZPOCET
| VV |  | 1 |  | 1 | [12 empty] | VV | 1 | 2 | True | 0 | ROZPOCET
| VV |  | v.č.6 | [14 empty] | VV | 1 | 1 | True | 0 | ROZPOCET
| VV |  | 1 |  | 1 | [12 empty] | VV | 1 | 2 | True | 0 | ROZPOCET
| VV |  | v.č.1 | [14 empty] | VV | 1 | 1 | True | 0 | ROZPOCET
| VV |  | 1 |  | 1 | [12 empty] | VV | 1 | 2 | True | 0 | ROZPOCET
| VV |  | Součet |  | 3 | [12 empty] | VV | 1 | 4 | True | 1 | ROZPOCET
| VV |  | neoceňovat dodá TO | [14 empty] | VV | 1 | 1 | True | 0 | ROZPOCET
13 | M | 5956101000 | Pražec dřevěný příčný nevystrojený dub skupina 1 2600x260x160 mm | kus | 37 |  | 0 | Sborník UOŽI 01 2024 |  | základní |  | 0 | 0.103 | 3.811 | 0 | 0 | 8 | M | 1 |  |  |  | ROZPOCET | 0 | 0 | 0 | 0 | 0 | 1 | 0 | 4 | -277208366
| PP |  | Pražec dřevěný příčný nevystrojený dub skupina 1 2600x260x160 mm | [14 empty] | PP | 1
| VV |  | spojka v.č.8-6 | [14 empty] | VV | 1 | 1 | True | 0 | ROZPOCET
| VV |  | 7 |  | 7 | [12 empty] | VV | 1 | 2 | True | 0 | ROZPOCET
| VV |  | KV č.1 - 3.SK | [14 empty] | VV | 1 | 1 | True | 0 | ROZPOCET
| VV |  | 3 |  | 3 | [12 empty] | VV | 1 | 2 | True | 0 | ROZPOCET
| VV |  | KV č.1 - 1a.SK | [14 empty] | VV | 1 | 1 | True | 0 | ROZPOCET
| VV |  | 3 |  | 3 | [12 empty] | VV | 1 | 2 | True | 0 | ROZPOCET
| VV |  | KV č.2 - 1.SK | [14 empty] | VV | 1 | 1 | True | 0 | ROZPOCET
| VV |  | 4 |  | 4 | [12 empty] | VV | 1 | 2 | True | 0 | ROZPOCET
| VV |  | KV v.č.2 - 2.SK | [14 empty] | VV | 1 | 1 | True | 0 | ROZPOCET
| VV |  | 4 |  | 4 | [12 empty] | VV | 1 | 2 | True | 0 | ROZPOCET
| VV |  | KV č.6 - 3.SK | [14 empty] | VV | 1 | 1 | True | 0 | ROZPOCET
| VV |  | 2 |  | 2 | [12 empty] | VV | 1 | 2 | True | 0 | ROZPOCET
| VV |  | KV č.6 - 5.SK | [14 empty] | VV | 1 | 1 | True | 0 | ROZPOCET
| VV |  | 2 |  | 2 | [12 empty] | VV | 1 | 2 | True | 0 | ROZPOCET
| VV |  | KV č.7 - 1.SK | [14 empty] | VV | 1 | 1 | True | 0 | ROZPOCET
| VV |  | 4 |  | 4 | [12 empty] | VV | 1 | 2 | True | 0 | ROZPOCET
| VV |  | KV č.7 - 2.SK | [14 empty] | VV | 1 | 1 | True | 0 | ROZPOCET
| VV |  | 4 |  | 4 | [12 empty] | VV | 1 | 2 | True | 0 | ROZPOCET
| VV |  | 2.SK ( pod výkolejku) | [14 empty] | VV | 1 | 1 | True | 0 | ROZPOCET
| VV |  | 2 |  | 2 | [12 empty] | VV | 1 | 2 | True | 0 | ROZPOCET
| VV |  | 5.SK (pod výkolejku) | [14 empty] | VV | 1 | 1 | True | 0 | ROZPOCET
| VV |  | 2 |  | 2 | [12 empty] | VV | 1 | 2 | True | 0 | ROZPOCET
| VV |  | Součet |  | 37 | [12 empty] | VV | 1 | 4 | True | 1 | ROZPOCET
| VV |  | neoceňovat dodá TO | [14 empty] | VV | 1 | 1 | True | 0 | ROZPOCET
14 | M | 5956122020 | Pražec dřevěný výhybkový dub skupina 4 2600x260x150 | kus | 59 |  | 0 | Sborník UOŽI 01 2024 |  | základní |  | 0 | 0.097 | 5.723 | 0 | 0 | 8 | M | 1 |  |  |  | ROZPOCET | 0 | 0 | 0 | 0 | 0 | 1 | 0 | 4 | -199024603
| PP |  | Pražec dřevěný výhybkový dub skupina 4 2600x260x150 | [14 empty] | PP | 1
| VV |  | ZV č.8 p.č. 01-02 | [14 empty] | VV | 1 | 1 | True | 0 | ROZPOCET
| VV |  | 2 |  | 2 | [12 empty] | VV | 1 | 2 | True | 0 | ROZPOCET
| VV |  | v.č.8,7,6,2,1 p.č. 2-10 | [14 empty] | VV | 1 | 1 | True | 0 | ROZPOCET
| VV |  | 9*5 |  | 45 | [12 empty] | VV | 1 | 2 | True | 0 | ROZPOCET
| VV |  | ZV č.6 p.č. 01-03 | [14 empty] | VV | 1 | 1 | True | 0 | ROZPOCET
| VV |  | 3 |  | 3 | [12 empty] | VV | 1 | 2 | True | 0 | ROZPOCET
| VV |  | ZV č.2 p.č. 01-06 | [14 empty] | VV | 1 | 1 | True | 0 | ROZPOCET
| VV |  | 6 |  | 6 | [12 empty] | VV | 1 | 2 | True | 0 | ROZPOCET
| VV |  | ZV č.1 p.č. 01-03 | [14 empty] | VV | 1 | 1 | True | 0 | ROZPOCET
| VV |  | 3 |  | 3 | [12 empty] | VV | 1 | 2 | True | 0 | ROZPOCET
| VV |  | Součet |  | 59 | [12 empty] | VV | 1 | 4 | True | 1 | ROZPOCET
| VV |  | neoceňovat dodá TO | [14 empty] | VV | 1 | 1 | True | 0 | ROZPOCET
15 | M | 5956122025 | Pražec dřevěný výhybkový dub skupina 4 2700x260x150 | kus | 30 |  | 0 | Sborník UOŽI 01 2024 |  | základní |  | 0 | 0.10073 | 3.0219 | 0 | 0 | 8 | M | 1 |  |  |  | ROZPOCET | 0 | 0 | 0 | 0 | 0 | 1 | 0 | 4 | -1742699947
| PP |  | Pražec dřevěný výhybkový dub skupina 4 2700x260x150 | [14 empty] | PP | 1
| VV |  | v.č.8,7,6,2,1 | [14 empty] | VV | 1 | 1 | True | 0 | ROZPOCET
| VV |  | 6*5 |  | 30 | [12 empty] | VV | 1 | 2 | True | 0 | ROZPOCET
| VV |  | Součet |  | 30 | [12 empty] | VV | 1 | 4 | True | 1 | ROZPOCET
| VV |  | neoceňovat dodá TO | [14 empty] | VV | 1 | 1 | True | 0 | ROZPOCET
16 | M | 5956122030 | Pražec dřevěný výhybkový dub skupina 4 2800x260x150 | kus | 25 |  | 0 | Sborník UOŽI 01 2024 |  | základní |  | 0 | 0.10446 | 2.6115 | 0 | 0 | 8 | M | 1 |  |  |  | ROZPOCET | 0 | 0 | 0 | 0 | 0 | 1 | 0 | 4 | 719483663
| PP |  | Pražec dřevěný výhybkový dub skupina 4 2800x260x150 | [14 empty] | PP | 1
| VV |  | v.č.8,7,6,2,1 | [14 empty] | VV | 1 | 1 | True | 0 | ROZPOCET
| VV |  | 5*5 |  | 25 | [12 empty] | VV | 1 | 2 | True | 0 | ROZPOCET
| VV |  | Součet |  | 25 | [12 empty] | VV | 1 | 4 | True | 1 | ROZPOCET
| VV |  | neoceňovat dodá TO | [14 empty] | VV | 1 | 1 | True | 0 | ROZPOCET
17 | M | 5956122035 | Pražec dřevěný výhybkový dub skupina 4 2900x260x150 | kus | 20 |  | 0 | Sborník UOŽI 01 2024 |  | základní |  | 0 | 0.10819 | 2.1638 | 0 | 0 | 8 | M | 1 |  |  |  | ROZPOCET | 0 | 0 | 0 | 0 | 0 | 1 | 0 | 4 | 1127024514
| PP |  | Pražec dřevěný výhybkový dub skupina 4 2900x260x150 | [14 empty] | PP | 1
| VV |  | v.č.8,7,6,2,1 | [14 empty] | VV | 1 | 1 | True | 0 | ROZPOCET
| VV |  | 4*5 |  | 20 | [12 empty] | VV | 1 | 2 | True | 0 | ROZPOCET
| VV |  | Součet |  | 20 | [12 empty] | VV | 1 | 4 | True | 1 | ROZPOCET
| VV |  | neoceňovat dodá TO | [14 empty] | VV | 1 | 1 | True | 0 | ROZPOCET
18 | M | 5956122040 | Pražec dřevěný výhybkový dub skupina 4 3000x260x150 | kus | 15 |  | 0 | Sborník UOŽI 01 2024 |  | základní |  | 0 | 0.11192 | 1.6788 | 0 | 0 | 8 | M | 1 |  |  |  | ROZPOCET | 0 | 0 | 0 | 0 | 0 | 1 | 0 | 4 | -1032654167
| PP |  | Pražec dřevěný výhybkový dub skupina 4 3000x260x150 | [14 empty] | PP | 1
| VV |  | v.č.8,7,6,2,1 | [14 empty] | VV | 1 | 1 | True | 0 | ROZPOCET
| VV |  | 3*5 |  | 15 | [12 empty] | VV | 1 | 2 | True | 0 | ROZPOCET
| VV |  | Součet |  | 15 | [12 empty] | VV | 1 | 4 | True | 1 | ROZPOCET
| VV |  | neoceňovat dodá TO | [14 empty] | VV | 1 | 1 | True | 0 | ROZPOCET
19 | M | 5956122045 | Pražec dřevěný výhybkový dub skupina 4 3100x260x150 | kus | 15 |  | 0 | Sborník UOŽI 01 2024 |  | základní |  | 0 | 0.11565 | 1.7348 | 0 | 0 | 8 | M | 1 |  |  |  | ROZPOCET | 0 | 0 | 0 | 0 | 0 | 1 | 0 | 4 | 2017247433
| PP |  | Pražec dřevěný výhybkový dub skupina 4 3100x260x150 | [14 empty] | PP | 1
| VV |  | v.č.8,7,6,2,1 | [14 empty] | VV | 1 | 1 | True | 0 | ROZPOCET
| VV |  | 3*5 |  | 15 | [12 empty] | VV | 1 | 2 | True | 0 | ROZPOCET
| VV |  | Součet |  | 15 | [12 empty] | VV | 1 | 4 | True | 1 | ROZPOCET
| VV |  | neoceňovat dodá TO | [14 empty] | VV | 1 | 1 | True | 0 | ROZPOCET
20 | M | 5956122050 | Pražec dřevěný výhybkový dub skupina 4 3200x260x150 | kus | 10 |  | 0 | Sborník UOŽI 01 2024 |  | základní |  | 0 | 0.11938 | 1.1938 | 0 | 0 | 8 | M | 1 |  |  |  | ROZPOCET | 0 | 0 | 0 | 0 | 0 | 1 | 0 | 4 | 48145391
| PP |  | Pražec dřevěný výhybkový dub skupina 4 3200x260x150 | [14 empty] | PP | 1
| VV |  | v.č.8,7,6,2,1 | [14 empty] | VV | 1 | 1 | True | 0 | ROZPOCET
| VV |  | 2*5 |  | 10 | [12 empty] | VV | 1 | 2 | True | 0 | ROZPOCET
| VV |  | Součet |  | 10 | [12 empty] | VV | 1 | 4 | True | 1 | ROZPOCET
| VV |  | neoceňovat dodá TO | [14 empty] | VV | 1 | 1 | True | 0 | ROZPOCET
21 | M | 5956122055 | Pražec dřevěný výhybkový dub skupina 4 3300x260x150 | kus | 15 |  | 0 | Sborník UOŽI 01 2024 |  | základní |  | 0 | 0.12312 | 1.8468 | 0 | 0 | 8 | M | 1 |  |  |  | ROZPOCET | 0 | 0 | 0 | 0 | 0 | 1 | 0 | 4 | -1771324344
| PP |  | Pražec dřevěný výhybkový dub skupina 4 3300x260x150 | [14 empty] | PP | 1
| VV |  | v.č.8,7,6,2,1 | [14 empty] | VV | 1 | 1 | True | 0 | ROZPOCET
| VV |  | 3*5 |  | 15 | [12 empty] | VV | 1 | 2 | True | 0 | ROZPOCET
| VV |  | Součet |  | 15 | [12 empty] | VV | 1 | 4 | True | 1 | ROZPOCET
| VV |  | neoceňovat dodá TO | [14 empty] | VV | 1 | 1 | True | 0 | ROZPOCET
22 | M | 5956122060 | Pražec dřevěný výhybkový dub skupina 4 3400x260x150 | kus | 15 |  | 0 | Sborník UOŽI 01 2024 |  | základní |  | 0 | 0.12685 | 1.9027 | 0 | 0 | 8 | M | 1 |  |  |  | ROZPOCET | 0 | 0 | 0 | 0 | 0 | 1 | 0 | 4 | 517874357
| PP |  | Pražec dřevěný výhybkový dub skupina 4 3400x260x150 | [14 empty] | PP | 1
| VV |  | v.č.8,7,6,2,1 | [14 empty] | VV | 1 | 1 | True | 0 | ROZPOCET
| VV |  | 3*5 |  | 15 | [12 empty] | VV | 1 | 2 | True | 0 | ROZPOCET
| VV |  | Součet |  | 15 | [12 empty] | VV | 1 | 4 | True | 1 | ROZPOCET
| VV |  | neoceňovat dodá TO | [14 empty] | VV | 1 | 1 | True | 0 | ROZPOCET
23 | M | 5956122065 | Pražec dřevěný výhybkový dub skupina 4 3500x260x150 | kus | 15 |  | 0 | Sborník UOŽI 01 2024 |  | základní |  | 0 | 0.13058 | 1.9587 | 0 | 0 | 8 | M | 1 |  |  |  | ROZPOCET | 0 | 0 | 0 | 0 | 0 | 1 | 0 | 4 | -968884997
| PP |  | Pražec dřevěný výhybkový dub skupina 4 3500x260x150 | [14 empty] | PP | 1
| VV |  | v.č.8,7,6,2,1 | [14 empty] | VV | 1 | 1 | True | 0 | ROZPOCET
| VV |  | 3*5 |  | 15 | [12 empty] | VV | 1 | 2 | True | 0 | ROZPOCET
| VV |  | Součet |  | 15 | [12 empty] | VV | 1 | 4 | True | 1 | ROZPOCET
| VV |  | neoceňovat dodá TO | [14 empty] | VV | 1 | 1 | True | 0 | ROZPOCET
24 | M | 5956122070 | Pražec dřevěný výhybkový dub skupina 4 3600x260x150 | kus | 5 |  | 0 | Sborník UOŽI 01 2024 |  | základní |  | 0 | 0.13431 | 0.67155 | 0 | 0 | 8 | M | 1 |  |  |  | ROZPOCET | 0 | 0 | 0 | 0 | 0 | 1 | 0 | 4 | 34248318
| PP |  | Pražec dřevěný výhybkový dub skupina 4 3600x260x150 | [14 empty] | PP | 1
| VV |  | v.č.8,7,6,2,1 | [14 empty] | VV | 1 | 1 | True | 0 | ROZPOCET
| VV |  | 1*5 |  | 5 | [12 empty] | VV | 1 | 2 | True | 0 | ROZPOCET
| VV |  | Součet |  | 5 | [12 empty] | VV | 1 | 4 | True | 1 | ROZPOCET
| VV |  | neoceňovat dodá TO | [14 empty] | VV | 1 | 1 | True | 0 | ROZPOCET
25 | M | 5956122075 | Pražec dřevěný výhybkový dub skupina 4 3700x260x150 | kus | 10 |  | 0 | Sborník UOŽI 01 2024 |  | základní |  | 0 | 0.13804 | 1.3804 | 0 | 0 | 8 | M | 1 |  |  |  | ROZPOCET | 0 | 0 | 0 | 0 | 0 | 1 | 0 | 4 | -600330938
| PP |  | Pražec dřevěný výhybkový dub skupina 4 3700x260x150 | [14 empty] | PP | 1
| VV |  | v.č.8,7,6,2,1 | [14 empty] | VV | 1 | 1 | True | 0 | ROZPOCET
| VV |  | 2*5 |  | 10 | [12 empty] | VV | 1 | 2 | True | 0 | ROZPOCET
| VV |  | Součet |  | 10 | [12 empty] | VV | 1 | 4 | True | 1 | ROZPOCET
| VV |  | neoceňovat dodá TO | [14 empty] | VV | 1 | 1 | True | 0 | ROZPOCET
26 | M | 5956122080 | Pražec dřevěný výhybkový dub skupina 4 3800x260x150 | kus | 10 |  | 0 | Sborník UOŽI 01 2024 |  | základní |  | 0 | 0.14177 | 1.4177 | 0 | 0 | 8 | M | 1 |  |  |  | ROZPOCET | 0 | 0 | 0 | 0 | 0 | 1 | 0 | 4 | 1603613224
| PP |  | Pražec dřevěný výhybkový dub skupina 4 3800x260x150 | [14 empty] | PP | 1
| VV |  | v.č.8,7,6,2,1 | [14 empty] | VV | 1 | 1 | True | 0 | ROZPOCET
| VV |  | 2*5 |  | 10 | [12 empty] | VV | 1 | 2 | True | 0 | ROZPOCET
| VV |  | Součet |  | 10 | [12 empty] | VV | 1 | 4 | True | 1 | ROZPOCET
| VV |  | neoceňovat dodá TO | [14 empty] | VV | 1 | 1 | True | 0 | ROZPOCET
27 | M | 5956122085 | Pražec dřevěný výhybkový dub skupina 4 3900x260x150 | kus | 5 |  | 0 | Sborník UOŽI 01 2024 |  | základní |  | 0 | 0.1455 | 0.7275 | 0 | 0 | 8 | M | 1 |  |  |  | ROZPOCET | 0 | 0 | 0 | 0 | 0 | 1 | 0 | 4 | 1005989238
| PP |  | Pražec dřevěný výhybkový dub skupina 4 3900x260x150 | [14 empty] | PP | 1
| VV |  | v.č.8,7,6,2,1 | [14 empty] | VV | 1 | 1 | True | 0 | ROZPOCET
| VV |  | 1*5 |  | 5 | [12 empty] | VV | 1 | 2 | True | 0 | ROZPOCET
| VV |  | Součet |  | 5 | [12 empty] | VV | 1 | 4 | True | 1 | ROZPOCET
| VV |  | neoceňovat dodá TO | [14 empty] | VV | 1 | 1 | True | 0 | ROZPOCET
28 | M | 5956122090 | Pražec dřevěný výhybkový dub skupina 4 4000x260x150 | kus | 10 |  | 0 | Sborník UOŽI 01 2024 |  | základní |  | 0 | 0.14923 | 1.4923 | 0 | 0 | 8 | M | 1 |  |  |  | ROZPOCET | 0 | 0 | 0 | 0 | 0 | 1 | 0 | 4 | -122118425
| PP |  | Pražec dřevěný výhybkový dub skupina 4 4000x260x150 | [14 empty] | PP | 1
| VV |  | v.č.8,7,6,2,1 | [14 empty] | VV | 1 | 1 | True | 0 | ROZPOCET
| VV |  | 2*5 |  | 10 | [12 empty] | VV | 1 | 2 | True | 0 | ROZPOCET
| VV |  | Součet |  | 10 | [12 empty] | VV | 1 | 4 | True | 1 | ROZPOCET
| VV |  | neoceňovat dodá TO | [14 empty] | VV | 1 | 1 | True | 0 | ROZPOCET
29 | M | 5956122095 | Pražec dřevěný výhybkový dub skupina 4 4100x260x150 | kus | 10 |  | 0 | Sborník UOŽI 01 2024 |  | základní |  | 0 | 0.15296 | 1.5296 | 0 | 0 | 8 | M | 1 |  |  |  | ROZPOCET | 0 | 0 | 0 | 0 | 0 | 1 | 0 | 4 | -1090211203
| PP |  | Pražec dřevěný výhybkový dub skupina 4 4100x260x150 | [14 empty] | PP | 1
| VV |  | v.č.8,7,6,2,1 | [14 empty] | VV | 1 | 1 | True | 0 | ROZPOCET
| VV |  | 2*5 |  | 10 | [12 empty] | VV | 1 | 2 | True | 0 | ROZPOCET
| VV |  | Součet |  | 10 | [12 empty] | VV | 1 | 4 | True | 1 | ROZPOCET
| VV |  | neoceňovat dodá TO | [14 empty] | VV | 1 | 1 | True | 0 | ROZPOCET
30 | M | 5956122100 | Pražec dřevěný výhybkový dub skupina 4 4200x260x150 | kus | 10 |  | 0 | Sborník UOŽI 01 2024 |  | základní |  | 0 | 0.15669 | 1.5669 | 0 | 0 | 8 | M | 1 |  |  |  | ROZPOCET | 0 | 0 | 0 | 0 | 0 | 1 | 0 | 4 | -759095859
| PP |  | Pražec dřevěný výhybkový dub skupina 4 4200x260x150 | [14 empty] | PP | 1
| VV |  | v.č.8,7,6,2,1 p.č.53,1 | [14 empty] | VV | 1 | 1 | True | 0 | ROZPOCET
| VV |  | 2*5 |  | 10 | [12 empty] | VV | 1 | 2 | True | 0 | ROZPOCET
| VV |  | Součet |  | 10 | [12 empty] | VV | 1 | 4 | True | 1 | ROZPOCET
| VV |  | neoceňovat dodá TO | [14 empty] | VV | 1 | 1 | True | 0 | ROZPOCET
31 | M | 5956122105 | Pražec dřevěný výhybkový dub skupina 4 4300x260x150 | kus | 5 |  | 0 | Sborník UOŽI 01 2024 |  | základní |  | 0 | 0.16042 | 0.8021 | 0 | 0 | 8 | M | 1 |  |  |  | ROZPOCET | 0 | 0 | 0 | 0 | 0 | 1 | 0 | 4 | -1230415563
| PP |  | Pražec dřevěný výhybkový dub skupina 4 4300x260x150 | [14 empty] | PP | 1
| VV |  | v.č.8,7,6,2,1 | [14 empty] | VV | 1 | 1 | True | 0 | ROZPOCET
| VV |  | 1*5 |  | 5 | [12 empty] | VV | 1 | 2 | True | 0 | ROZPOCET
| VV |  | Součet |  | 5 | [12 empty] | VV | 1 | 4 | True | 1 | ROZPOCET
| VV |  | neoceňovat dodá TO | [14 empty] | VV | 1 | 1 | True | 0 | ROZPOCET
32 | M | 5956122110 | Pražec dřevěný výhybkový dub skupina 4 4400x260x150 | kus | 10 |  | 0 | Sborník UOŽI 01 2024 |  | základní |  | 0 | 0.16415 | 1.6415 | 0 | 0 | 8 | M | 1 |  |  |  | ROZPOCET | 0 | 0 | 0 | 0 | 0 | 1 | 0 | 4 | 916151450
| PP |  | Pražec dřevěný výhybkový dub skupina 4 4400x260x150 | [14 empty] | PP | 1
| VV |  | v.č.8,7,6,2,1 p.č.55 | [14 empty] | VV | 1 | 1 | True | 0 | ROZPOCET
| VV |  | 1*5 |  | 5 | [12 empty] | VV | 1 | 2 | True | 0 | ROZPOCET
| VV |  | KV č.8,7,6,2,1 p.č.56 | [14 empty] | VV | 1 | 1 | True | 0 | ROZPOCET
| VV |  | 1*5 |  | 5 | [12 empty] | VV | 1 | 2 | True | 0 | ROZPOCET
| VV |  | Součet |  | 10 | [12 empty] | VV | 1 | 4 | True | 1 | ROZPOCET
| VV |  | neoceňovat dodá TO | [14 empty] | VV | 1 | 1 | True | 0 | ROZPOCET
33 | M | 5956122115 | Pražec dřevěný výhybkový dub skupina 4 4500x260x150 | kus | 13 |  | 0 | Sborník UOŽI 01 2024 |  | základní |  | 0 | 0.16788 | 2.1824 | 0 | 0 | 8 | M | 1 |  |  |  | ROZPOCET | 0 | 0 | 0 | 0 | 0 | 1 | 0 | 4 | 640473917
| PP |  | Pražec dřevěný výhybkový dub skupina 4 4500x260x150 | [14 empty] | PP | 1
| VV |  | KV č.8 p.č.57 | [14 empty] | VV | 1 | 1 | True | 0 | ROZPOCET
| VV |  | 1 |  | 1 | [12 empty] | VV | 1 | 2 | True | 0 | ROZPOCET
| VV |  | KV č.7,6,2,1 p.č. 57-59 | [14 empty] | VV | 1 | 1 | True | 0 | ROZPOCET
| VV |  | 3*4 |  | 12 | [12 empty] | VV | 1 | 2 | True | 0 | ROZPOCET
| VV |  | Součet |  | 13 | [12 empty] | VV | 1 | 4 | True | 1 | ROZPOCET
| VV |  | neoceňovat dodá TO | [14 empty] | VV | 1 | 1 | True | 0 | ROZPOCET
34 | M | 5956122120 | Pražec dřevěný výhybkový dub skupina 4 4600x260x150 | kus | 1 |  | 0 | Sborník UOŽI 01 2024 |  | základní |  | 0 | 0.17162 | 0.17162 | 0 | 0 | 8 | M | 1 |  |  |  | ROZPOCET | 0 | 0 | 0 | 0 | 0 | 1 | 0 | 4 | 1068916795
| PP |  | Pražec dřevěný výhybkový dub skupina 4 4600x260x150 | [14 empty] | PP | 1
| VV |  | KV č.7 p.č.60 | [14 empty] | VV | 1 | 1 | True | 0 | ROZPOCET
| VV |  | 1 |  | 1 | [12 empty] | VV | 1 | 2 | True | 0 | ROZPOCET
| VV |  | Součet |  | 1 | [12 empty] | VV | 1 | 4 | True | 1 | ROZPOCET
| VV |  | neoceňovat dodá TO | [14 empty] | VV | 1 | 1 | True | 0 | ROZPOCET
35 | M | 5958134025 | Součásti upevňovací svěrka ŽS 4 | kus | 5560 |  | 0 | Sborník UOŽI 01 2024 |  | základní |  | 0 | 0.00063 | 3.5028 | 0 | 0 | 8 | M | 1 |  |  |  | ROZPOCET | 0 | 0 | 0 | 0 | 0 | 1 | 0 | 4 | -1202902963
| PP |  | Součásti upevňovací svěrka ŽS 4 | [14 empty] | PP | 1
| VV |  | ZV+v.č.8+KV | [14 empty] | VV | 1 | 1 | True | 0 | ROZPOCET
| VV |  | 8+224+16 |  | 248 | [12 empty] | VV | 1 | 2 | True | 0 | ROZPOCET
| VV |  | v.č.7+KV | [14 empty] | VV | 1 | 1 | True | 0 | ROZPOCET
| VV |  | 224+40 |  | 264 | [12 empty] | VV | 1 | 2 | True | 0 | ROZPOCET
| VV |  | ZV+v.č.6+KV | [14 empty] | VV | 1 | 1 | True | 0 | ROZPOCET
| VV |  | 12+224+32 |  | 268 | [12 empty] | VV | 1 | 2 | True | 0 | ROZPOCET
| VV |  | ZV+v.č.2+KV | [14 empty] | VV | 1 | 1 | True | 0 | ROZPOCET
| VV |  | 24+224+32 |  | 280 | [12 empty] | VV | 1 | 2 | True | 0 | ROZPOCET
| VV |  | ZV+v.č.1+KV | [14 empty] | VV | 1 | 1 | True | 0 | ROZPOCET
| VV |  | 12+224+32 |  | 268 | [12 empty] | VV | 1 | 2 | True | 0 | ROZPOCET
| VV |  | spojka v.č.8-6 | [14 empty] | VV | 1 | 1 | True | 0 | ROZPOCET
| VV |  | 7*4 |  | 28 | [12 empty] | VV | 1 | 2 | True | 0 | ROZPOCET
| VV |  | KV č.1 - 3.SK | [14 empty] | VV | 1 | 1 | True | 0 | ROZPOCET
| VV |  | 3*4 |  | 12 | [12 empty] | VV | 1 | 2 | True | 0 | ROZPOCET
| VV |  | KV č.1 - 1a.SK | [14 empty] | VV | 1 | 1 | True | 0 | ROZPOCET
| VV |  | 3*4 |  | 12 | [12 empty] | VV | 1 | 2 | True | 0 | ROZPOCET
| VV |  | KV č.2 - 1.SK | [14 empty] | VV | 1 | 1 | True | 0 | ROZPOCET
| VV |  | 4*4 |  | 16 | [12 empty] | VV | 1 | 2 | True | 0 | ROZPOCET
| VV |  | KV v.č.2 - 2.SK | [14 empty] | VV | 1 | 1 | True | 0 | ROZPOCET
| VV |  | 4*4 |  | 16 | [12 empty] | VV | 1 | 2 | True | 0 | ROZPOCET
| VV |  | KV č.6 - 3.SK | [14 empty] | VV | 1 | 1 | True | 0 | ROZPOCET
| VV |  | 2*4 |  | 8 | [12 empty] | VV | 1 | 2 | True | 0 | ROZPOCET
| VV |  | KV č.6 - 5.SK | [14 empty] | VV | 1 | 1 | True | 0 | ROZPOCET
| VV |  | 2*4 |  | 8 | [12 empty] | VV | 1 | 2 | True | 0 | ROZPOCET
| VV |  | KV č.7 - 1.SK | [14 empty] | VV | 1 | 1 | True | 0 | ROZPOCET
| VV |  | 4*4 |  | 16 | [12 empty] | VV | 1 | 2 | True | 0 | ROZPOCET
| VV |  | KV č.7 - 2.SK | [14 empty] | VV | 1 | 1 | True | 0 | ROZPOCET
| VV |  | 4*4 |  | 16 | [12 empty] | VV | 1 | 2 | True | 0 | ROZPOCET
| VV |  | 2.SK ( pod výkolejku) | [14 empty] | VV | 1 | 1 | True | 0 | ROZPOCET
| VV |  | 2*4 |  | 8 | [12 empty] | VV | 1 | 2 | True | 0 | ROZPOCET
| VV |  | 5.SK (pod výkolejku) | [14 empty] | VV | 1 | 1 | True | 0 | ROZPOCET
| VV |  | 2*4 |  | 8 | [12 empty] | VV | 1 | 2 | True | 0 | ROZPOCET
| VV |  | 2.SK | [14 empty] | VV | 1 | 1 | True | 0 | ROZPOCET
| VV |  | 536*4 |  | 2144 | [12 empty] | VV | 1 | 2 | True | 0 | ROZPOCET
| VV |  | 5.SK | [14 empty] | VV | 1 | 1 | True | 0 | ROZPOCET
| VV |  | 485*4 |  | 1940 | [12 empty] | VV | 1 | 2 | True | 0 | ROZPOCET
| VV |  | Součet |  | 5560 | [12 empty] | VV | 1 | 4 | True | 1 | ROZPOCET
| VV |  | neoceňovat dodá TO | [14 empty] | VV | 1 | 1 | True | 0 | ROZPOCET
36 | M | 5958134044 | Součásti upevňovací šroub svěrkový RS 1 (M24x80) | kus | 5560 |  | 0 | Sborník UOŽI 01 2024 |  | základní |  | 0 | 0.00049 | 2.7244 | 0 | 0 | 8 | M | 1 |  |  |  | ROZPOCET | 0 | 0 | 0 | 0 | 0 | 1 | 0 | 4 | -1983127582
| PP |  | Součásti upevňovací šroub svěrkový RS 1 (M24x80) | [14 empty] | PP | 1
| VV |  | ZV+v.č.8+KV | [14 empty] | VV | 1 | 1 | True | 0 | ROZPOCET
| VV |  | 8+224+16 |  | 248 | [12 empty] | VV | 1 | 2 | True | 0 | ROZPOCET
| VV |  | v.č.7+KV | [14 empty] | VV | 1 | 1 | True | 0 | ROZPOCET
| VV |  | 224+40 |  | 264 | [12 empty] | VV | 1 | 2 | True | 0 | ROZPOCET
| VV |  | ZV+v.č.6+KV | [14 empty] | VV | 1 | 1 | True | 0 | ROZPOCET
| VV |  | 12+224+32 |  | 268 | [12 empty] | VV | 1 | 2 | True | 0 | ROZPOCET
| VV |  | ZV+v.č.2+KV | [14 empty] | VV | 1 | 1 | True | 0 | ROZPOCET
| VV |  | 24+224+32 |  | 280 | [12 empty] | VV | 1 | 2 | True | 0 | ROZPOCET
| VV |  | ZV+v.č.1+KV | [14 empty] | VV | 1 | 1 | True | 0 | ROZPOCET
| VV |  | 12+224+32 |  | 268 | [12 empty] | VV | 1 | 2 | True | 0 | ROZPOCET
| VV |  | spojka v.č.8-6 | [14 empty] | VV | 1 | 1 | True | 0 | ROZPOCET
| VV |  | 7*4 |  | 28 | [12 empty] | VV | 1 | 2 | True | 0 | ROZPOCET
| VV |  | KV č.1 - 3.SK | [14 empty] | VV | 1 | 1 | True | 0 | ROZPOCET
| VV |  | 3*4 |  | 12 | [12 empty] | VV | 1 | 2 | True | 0 | ROZPOCET
| VV |  | KV č.1 - 1a.SK | [14 empty] | VV | 1 | 1 | True | 0 | ROZPOCET
| VV |  | 3*4 |  | 12 | [12 empty] | VV | 1 | 2 | True | 0 | ROZPOCET
| VV |  | KV č.2 - 1.SK | [14 empty] | VV | 1 | 1 | True | 0 | ROZPOCET
| VV |  | 4*4 |  | 16 | [12 empty] | VV | 1 | 2 | True | 0 | ROZPOCET
| VV |  | KV v.č.2 - 2.SK | [14 empty] | VV | 1 | 1 | True | 0 | ROZPOCET
| VV |  | 4*4 |  | 16 | [12 empty] | VV | 1 | 2 | True | 0 | ROZPOCET
| VV |  | KV č.6 - 3.SK | [14 empty] | VV | 1 | 1 | True | 0 | ROZPOCET
| VV |  | 2*4 |  | 8 | [12 empty] | VV | 1 | 2 | True | 0 | ROZPOCET
| VV |  | KV č.6 - 5.SK | [14 empty] | VV | 1 | 1 | True | 0 | ROZPOCET
| VV |  | 2*4 |  | 8 | [12 empty] | VV | 1 | 2 | True | 0 | ROZPOCET
| VV |  | KV č.7 - 1.SK | [14 empty] | VV | 1 | 1 | True | 0 | ROZPOCET
| VV |  | 4*4 |  | 16 | [12 empty] | VV | 1 | 2 | True | 0 | ROZPOCET
| VV |  | KV č.7 - 2.SK | [14 empty] | VV | 1 | 1 | True | 0 | ROZPOCET
| VV |  | 4*4 |  | 16 | [12 empty] | VV | 1 | 2 | True | 0 | ROZPOCET
| VV |  | 2.SK ( pod výkolejku) | [14 empty] | VV | 1 | 1 | True | 0 | ROZPOCET
| VV |  | 2*4 |  | 8 | [12 empty] | VV | 1 | 2 | True | 0 | ROZPOCET
| VV |  | 5.SK (pod výkolejku) | [14 empty] | VV | 1 | 1 | True | 0 | ROZPOCET
| VV |  | 2*4 |  | 8 | [12 empty] | VV | 1 | 2 | True | 0 | ROZPOCET
| VV |  | 2.SK | [14 empty] | VV | 1 | 1 | True | 0 | ROZPOCET
| VV |  | 536*4 |  | 2144 | [12 empty] | VV | 1 | 2 | True | 0 | ROZPOCET
| VV |  | 5.SK | [14 empty] | VV | 1 | 1 | True | 0 | ROZPOCET
| VV |  | 485*4 |  | 1940 | [12 empty] | VV | 1 | 2 | True | 0 | ROZPOCET
| VV |  | Součet |  | 5560 | [12 empty] | VV | 1 | 4 | True | 1 | ROZPOCET
| VV |  | neoceňovat dodá TO | [14 empty] | VV | 1 | 1 | True | 0 | ROZPOCET
37 | M | 5958134115 | Součásti upevňovací matice M24 | kus | 5560 |  | 0 | Sborník UOŽI 01 2024 |  | základní |  | 0 | 0.00015 | 0.834 | 0 | 0 | 8 | M | 1 |  |  |  | ROZPOCET | 0 | 0 | 0 | 0 | 0 | 1 | 0 | 4 | 364297050
| PP |  | Součásti upevňovací matice M24 | [14 empty] | PP | 1
| VV |  | ZV+v.č.8+KV | [14 empty] | VV | 1 | 1 | True | 0 | ROZPOCET
| VV |  | 8+224+16 |  | 248 | [12 empty] | VV | 1 | 2 | True | 0 | ROZPOCET
| VV |  | v.č.7+KV | [14 empty] | VV | 1 | 1 | True | 0 | ROZPOCET
| VV |  | 224+40 |  | 264 | [12 empty] | VV | 1 | 2 | True | 0 | ROZPOCET
| VV |  | ZV+v.č.6+KV | [14 empty] | VV | 1 | 1 | True | 0 | ROZPOCET
| VV |  | 12+224+32 |  | 268 | [12 empty] | VV | 1 | 2 | True | 0 | ROZPOCET
| VV |  | ZV+v.č.2+KV | [14 empty] | VV | 1 | 1 | True | 0 | ROZPOCET
| VV |  | 24+224+32 |  | 280 | [12 empty] | VV | 1 | 2 | True | 0 | ROZPOCET
| VV |  | ZV+v.č.1+KV | [14 empty] | VV | 1 | 1 | True | 0 | ROZPOCET
| VV |  | 12+224+32 |  | 268 | [12 empty] | VV | 1 | 2 | True | 0 | ROZPOCET
| VV |  | spojka v.č.8-6 | [14 empty] | VV | 1 | 1 | True | 0 | ROZPOCET
| VV |  | 7*4 |  | 28 | [12 empty] | VV | 1 | 2 | True | 0 | ROZPOCET
| VV |  | KV č.1 - 3.SK | [14 empty] | VV | 1 | 1 | True | 0 | ROZPOCET
| VV |  | 3*4 |  | 12 | [12 empty] | VV | 1 | 2 | True | 0 | ROZPOCET
| VV |  | KV č.1 - 1a.SK | [14 empty] | VV | 1 | 1 | True | 0 | ROZPOCET
| VV |  | 3*4 |  | 12 | [12 empty] | VV | 1 | 2 | True | 0 | ROZPOCET
| VV |  | KV č.2 - 1.SK | [14 empty] | VV | 1 | 1 | True | 0 | ROZPOCET
| VV |  | 4*4 |  | 16 | [12 empty] | VV | 1 | 2 | True | 0 | ROZPOCET
| VV |  | KV v.č.2 - 2.SK | [14 empty] | VV | 1 | 1 | True | 0 | ROZPOCET
| VV |  | 4*4 |  | 16 | [12 empty] | VV | 1 | 2 | True | 0 | ROZPOCET
| VV |  | KV č.6 - 3.SK | [14 empty] | VV | 1 | 1 | True | 0 | ROZPOCET
| VV |  | 2*4 |  | 8 | [12 empty] | VV | 1 | 2 | True | 0 | ROZPOCET
| VV |  | KV č.6 - 5.SK | [14 empty] | VV | 1 | 1 | True | 0 | ROZPOCET
| VV |  | 2*4 |  | 8 | [12 empty] | VV | 1 | 2 | True | 0 | ROZPOCET
| VV |  | KV č.7 - 1.SK | [14 empty] | VV | 1 | 1 | True | 0 | ROZPOCET
| VV |  | 4*4 |  | 16 | [12 empty] | VV | 1 | 2 | True | 0 | ROZPOCET
| VV |  | KV č.7 - 2.SK | [14 empty] | VV | 1 | 1 | True | 0 | ROZPOCET
| VV |  | 4*4 |  | 16 | [12 empty] | VV | 1 | 2 | True | 0 | ROZPOCET
| VV |  | 2.SK ( pod výkolejku) | [14 empty] | VV | 1 | 1 | True | 0 | ROZPOCET
| VV |  | 2*4 |  | 8 | [12 empty] | VV | 1 | 2 | True | 0 | ROZPOCET
| VV |  | 5.SK (pod výkolejku) | [14 empty] | VV | 1 | 1 | True | 0 | ROZPOCET
| VV |  | 2*4 |  | 8 | [12 empty] | VV | 1 | 2 | True | 0 | ROZPOCET
| VV |  | 2.SK | [14 empty] | VV | 1 | 1 | True | 0 | ROZPOCET
| VV |  | 536*4 |  | 2144 | [12 empty] | VV | 1 | 2 | True | 0 | ROZPOCET
| VV |  | 5.SK | [14 empty] | VV | 1 | 1 | True | 0 | ROZPOCET
| VV |  | 485*4 |  | 1940 | [12 empty] | VV | 1 | 2 | True | 0 | ROZPOCET
| VV |  | Součet |  | 5560 | [12 empty] | VV | 1 | 4 | True | 1 | ROZPOCET
| VV |  | neoceňovat dodá TO | [14 empty] | VV | 1 | 1 | True | 0 | ROZPOCET
38 | M | 5958134080 | Součásti upevňovací vrtule R2 (160) | kus | 2272 |  | 0 | Sborník UOŽI 01 2024 |  | základní |  | 0 | 0.00057 | 1.295 | 0 | 0 | 8 | M | 1 |  |  |  | ROZPOCET | 0 | 0 | 0 | 0 | 0 | 1 | 0 | 4 | 1306959085
| PP |  | Součásti upevňovací vrtule R2 (160) | [14 empty] | PP | 1
| VV |  | ZV+v.č.8+KV | [14 empty] | VV | 1 | 1 | True | 0 | ROZPOCET
| VV |  | 16+312+32 |  | 360 | [12 empty] | VV | 1 | 2 | True | 0 | ROZPOCET
| VV |  | v.č.7+KV | [14 empty] | VV | 1 | 1 | True | 0 | ROZPOCET
| VV |  | 312+80 |  | 392 | [12 empty] | VV | 1 | 2 | True | 0 | ROZPOCET
| VV |  | ZV+v.č.6+KV | [14 empty] | VV | 1 | 1 | True | 0 | ROZPOCET
| VV |  | 48+312+64 |  | 424 | [12 empty] | VV | 1 | 2 | True | 0 | ROZPOCET
| VV |  | ZV+v.č.2+KV | [14 empty] | VV | 1 | 1 | True | 0 | ROZPOCET
| VV |  | 24+312+64 |  | 400 | [12 empty] | VV | 1 | 2 | True | 0 | ROZPOCET
| VV |  | ZV+v.č.1+KV | [14 empty] | VV | 1 | 1 | True | 0 | ROZPOCET
| VV |  | 24+312+64 |  | 400 | [12 empty] | VV | 1 | 2 | True | 0 | ROZPOCET
| VV |  | dřevo | [14 empty] | VV | 1 | 1 | True | 0 | ROZPOCET
| VV |  | 37*8 |  | 296 | [12 empty] | VV | 1 | 2 | True | 0 | ROZPOCET
| VV |  | Součet |  | 2272 | [12 empty] | VV | 1 | 4 | True | 1 | ROZPOCET
| VV |  | neoceňovat dodá TO | [14 empty] | VV | 1 | 1 | True | 0 | ROZPOCET
39 | M | 5958134075 | Součásti upevňovací vrtule R1(145) | kus | 2190 |  | 0 | Sborník UOŽI 01 2024 |  | základní |  | 0 | 0.00052 | 1.1388 | 0 | 0 | 8 | M | 1 |  |  |  | ROZPOCET | 0 | 0 | 0 | 0 | 0 | 1 | 0 | 4 | 1929391344
| PP |  | Součásti upevňovací vrtule R1(145) | [14 empty] | PP | 1
| VV |  | v.č.8,7,6,2,1 | [14 empty] | VV | 1 | 1 | True | 0 | ROZPOCET
| VV |  | 438*5 |  | 2190 | [12 empty] | VV | 1 | 2 | True | 0 | ROZPOCET
| VV |  | Součet |  | 2190 | [12 empty] | VV | 1 | 4 | True | 1 | ROZPOCET
| VV |  | neoceňovat dodá TO | [14 empty] | VV | 1 | 1 | True | 0 | ROZPOCET
40 | M | 5958140005 | Podkladnice žebrová tv. S4pl | kus | 74 |  | 0 | Sborník UOŽI 01 2024 |  | základní |  | 0 | 0.00742 | 0.54908 | 0 | 0 | 8 | M | 1 |  |  |  | ROZPOCET | 0 | 0 | 0 | 0 | 0 | 1 | 0 | 4 | -1259869270
| PP |  | Podkladnice žebrová tv. S4pl | [14 empty] | PP | 1
| VV |  | 37*2 |  | 74 | [12 empty] | VV | 1 | 2 | True | 0 | ROZPOCET
| VV |  | Součet |  | 74 | [12 empty] | VV | 1 | 4 | True | 1 | ROZPOCET
| VV |  | neoceňovat dodá TO | [14 empty] | VV | 1 | 1 | True | 0 | ROZPOCET
41 | M | 5958134040 | Součásti upevňovací kroužek pružný dvojitý Fe 6 | kus | 10022 |  | 0 | Sborník UOŽI 01 2024 |  | základní |  | 0 | 9e-05 | 0.90198 | 0 | 0 | 8 | M | 1 |  |  |  | ROZPOCET | 0 | 0 | 0 | 0 | 0 | 1 | 0 | 4 | -1077366584
| PP |  | Součásti upevňovací kroužek pružný dvojitý Fe 6 | [14 empty] | PP | 1
| VV |  | 10022 |  | 10022 | [12 empty] | VV | 1 | 2 | True | 0 | ROZPOCET
| VV |  | Součet |  | 10022 | [12 empty] | VV | 1 | 4 | True | 1 | ROZPOCET
| VV |  | neoceňovat dodá TO | [14 empty] | VV | 1 | 1 | True | 0 | ROZPOCET
42 | M | 5962104005 | Hranice námezník betonový vč. Nátěru | kus | 5 |  | 0 | Sborník UOŽI 01 2024 |  | základní |  | 0 | 0.06 | 0.3 | 0 | 0 | 8 | M | 1 |  |  |  | ROZPOCET | 0 | 0 | 0 | 0 | 0 | 1 | 0 | 4 | 50046461
| PP |  | Hranice námezník betonový vč. Nátěru | [14 empty] | PP | 1
| VV |  | 5 |  | 5 | [12 empty] | VV | 1 | 2 | True | 0 | ROZPOCET
| VV |  | Součet |  | 5 | [12 empty] | VV | 1 | 4 | True | 1 | ROZPOCET
| VV |  | neoceňovat dodá TO | [14 empty] | VV | 1 | 1 | True | 0 | ROZPOCET
43 | M | 5962113005 | Sloupek ocelový pozinkovaný 60 mm | m | 72 |  | 0 | Sborník UOŽI 01 2024 |  | základní |  | 0 | 0.00265 | 0.1908 | 0 | 0 | 8 | M | 1 |  |  |  | ROZPOCET | 0 | 0 | 0 | 0 | 0 | 1 | 0 | 4 | 26850446
| PP |  | Sloupek ocelový pozinkovaný 60 mm | [14 empty] | PP | 1
| VV |  | 2m | [14 empty] | VV | 1 | 1 | True | 0 | ROZPOCET
| VV |  | 9*2 |  | 18 | [12 empty] | VV | 1 | 2 | True | 0 | ROZPOCET
| VV |  | 3m | [14 empty] | VV | 1 | 1 | True | 0 | ROZPOCET
| VV |  | 18*3 |  | 54 | [12 empty] | VV | 1 | 2 | True | 0 | ROZPOCET
| VV |  | Součet |  | 72 | [12 empty] | VV | 1 | 4 | True | 1 | ROZPOCET
| VV |  | neoceňovat dodá TO | [14 empty] | VV | 1 | 1 | True | 0 | ROZPOCET
44 | M | 5962114000 | Výstroj sloupku objímka 50 až 100 mm kompletní | kus | 36 |  | 0 | Sborník UOŽI 01 2024 |  | základní |  | 0 | 0.00015 | 0.0054 | 0 | 0 | 8 | M | 1 |  |  |  | ROZPOCET | 0 | 0 | 0 | 0 | 0 | 1 | 0 | 4 | 1357871937
| PP |  | Výstroj sloupku objímka 50 až 100 mm kompletní | [14 empty] | PP | 1
| VV |  | 36 |  | 36 | [12 empty] | VV | 1 | 2 | True | 0 | ROZPOCET
| VV |  | Součet |  | 36 | [12 empty] | VV | 1 | 4 | True | 1 | ROZPOCET
| VV |  | neoceňovat dodá TO | [14 empty] | VV | 1 | 1 | True | 0 | ROZPOCET
45 | M | R5962114005 | Výstroj sloupku objímka kompletní na staničníky | kus | 36 |  | 0 |  |  | základní |  | 0 | 0.0002 | 0.0072 | 0 | 0 | 8 | M | 1 |  |  |  | ROZPOCET | 0 | 0 | 0 | 0 | 0 | 1 | 0 | 4 | -19741391
| PP |  | Výstroj sloupku objímka kompletní na staničníky | [14 empty] | PP | 1
| VV |  | 18*2 |  | 36 | [12 empty] | VV | 1 | 2 | True | 0 | ROZPOCET
| VV |  | Součet |  | 36 | [12 empty] | VV | 1 | 4 | True | 1 | ROZPOCET
| VV |  | neoceňovat dodá TO | [14 empty] | VV | 1 | 1 | True | 0 | ROZPOCET
46 | M | 5962114020 | Výstroj sloupku víčko plast 60 mm | kus | 27 |  | 0 | Sborník UOŽI 01 2024 |  | základní |  | 0 | 0 | 0 | 0 | 0 | 8 | M | 1 |  |  |  | ROZPOCET | 0 | 0 | 0 | 0 | 0 | 1 | 0 | 4 | 1633511973
| PP |  | Výstroj sloupku víčko plast 60 mm | [14 empty] | PP | 1
| VV |  | 18+9 |  | 27 | [12 empty] | VV | 1 | 2 | True | 0 | ROZPOCET
| VV |  | Součet |  | 27 | [12 empty] | VV | 1 | 4 | True | 1 | ROZPOCET
| VV |  | neoceňovat dodá TO | [14 empty] | VV | 1 | 1 | True | 0 | ROZPOCET
47 | M | 5962101100 | Návěstidlo staničník 320x610 pozink jednomístný | kus | 2 |  | 0 | Sborník UOŽI 01 2024 |  | základní |  | 0 | 0.0029 | 0.0058 | 0 | 0 | 8 | M | 1 |  |  |  | ROZPOCET | 0 | 0 | 0 | 0 | 0 | 1 | 0 | 4 | 1132956783
| PP |  | Návěstidlo staničník 320x610 pozink jednomístný | [14 empty] | PP | 1
| VV |  | km 6,000 | [14 empty] | VV | 1 | 1 | True | 0 | ROZPOCET
| VV |  | 1*2 |  | 2 | [12 empty] | VV | 1 | 2 | True | 0 | ROZPOCET
| VV |  | Součet |  | 2 | [12 empty] | VV | 1 | 4 | True | 1 | ROZPOCET
| VV |  | neoceňovat dodá TO | [14 empty] | VV | 1 | 1 | True | 0 | ROZPOCET
48 | M | 5962101105 | Návěstidlo staničník 480x610 pozink dvoumístný | kus | 16 |  | 0 | Sborník UOŽI 01 2024 |  | základní |  | 0 | 0.003 | 0.048 | 0 | 0 | 8 | M | 1 |  |  |  | ROZPOCET | 0 | 0 | 0 | 0 | 0 | 1 | 0 | 4 | 514899481
| PP |  | Návěstidlo staničník 480x610 pozink dvoumístný | [14 empty] | PP | 1
| VV |  | km 5,8-5,9; 6,1-6,6 | [14 empty] | VV | 1 | 1 | True | 0 | ROZPOCET
| VV |  | (2+6)*2 |  | 16 | [12 empty] | VV | 1 | 2 | True | 0 | ROZPOCET
| VV |  | Součet |  | 16 | [12 empty] | VV | 1 | 4 | True | 1 | ROZPOCET
| VV |  | neoceňovat dodá TO | [14 empty] | VV | 1 | 1 | True | 0 | ROZPOCET
49 | M | 5962101010 | Návěstidlo rychlostník - obdélník | kus | 3 |  | 0 | Sborník UOŽI 01 2024 |  | základní |  | 0 | 0.0035 | 0.0105 | 0 | 0 | 8 | M | 1 |  |  |  | ROZPOCET | 0 | 0 | 0 | 0 | 0 | 1 | 0 | 4 | -1354706859
| PP |  | Návěstidlo rychlostník - obdélník | [14 empty] | PP | 1
| VV |  | rychlost 70; 100 | [14 empty] | VV | 1 | 1 | True | 0 | ROZPOCET
| VV |  | 1+2 |  | 3 | [12 empty] | VV | 1 | 2 | True | 0 | ROZPOCET
| VV |  | Součet |  | 3 | [12 empty] | VV | 1 | 4 | True | 1 | ROZPOCET
| VV |  | neoceňovat dodá TO | [14 empty] | VV | 1 | 1 | True | 0 | ROZPOCET
50 | M | 5962101015 | Návěstidlo rychlostník - kruh | kus | 2 |  | 0 | Sborník UOŽI 01 2024 |  | základní |  | 0 | 0.0036 | 0.0072 | 0 | 0 | 8 | M | 1 |  |  |  | ROZPOCET | 0 | 0 | 0 | 0 | 0 | 1 | 0 | 4 | 113838279
| PP |  | Návěstidlo rychlostník - kruh | [14 empty] | PP | 1
| VV |  | rychlost 40; | [14 empty] | VV | 1 | 1 | True | 0 | ROZPOCET
| VV |  | 2 |  | 2 | [12 empty] | VV | 1 | 2 | True | 0 | ROZPOCET
| VV |  | Součet |  | 2 | [12 empty] | VV | 1 | 4 | True | 1 | ROZPOCET
| VV |  | neoceňovat dodá TO | [14 empty] | VV | 1 | 1 | True | 0 | ROZPOCET
51 | M | 5964165000 | Betonová patka sloupku malá prefabrikát | kus | 27 |  | 0 | Sborník UOŽI 01 2024 |  | základní |  | 0 | 0 | 0 | 0 | 0 | 8 | M | 1 |  |  |  | ROZPOCET | 0 | 0 | 0 | 0 | 0 | 1 | 0 | 4 | 708057165
| PP |  | Betonová patka sloupku malá prefabrikát | [14 empty] | PP | 1
| VV |  | 18+9 |  | 27 | [12 empty] | VV | 1 | 2 | True | 0 | ROZPOCET
| VV |  | Součet |  | 27 | [12 empty] | VV | 1 | 4 | True | 1 | ROZPOCET
| VV |  | neoceňovat dodá TO | [14 empty] | VV | 1 | 1 | True | 0 | ROZPOCET
52 | M | 5958158005 | Podložka pryžová pod patu kolejnice S49 183/126/6 | kus | 2780 |  | 0 | Sborník UOŽI 01 2024 |  | základní |  | 0 | 0.00018 | 0.5004 | 0 | 0 | 8 | M | 1 |  |  |  | ROZPOCET | 0 | 0 | 0 | 0 | 0 | 1 | 0 | 4 | 30223287
| PP |  | Podložka pryžová pod patu kolejnice S49 183/126/6 | [14 empty] | PP | 1
| VV |  | ZV+v.č.8+KV | [14 empty] | VV | 1 | 1 | True | 0 | ROZPOCET
| VV |  | 4+112+8 |  | 124 | [12 empty] | VV | 1 | 2 | True | 0 | ROZPOCET
| VV |  | v.č.7+KV | [14 empty] | VV | 1 | 1 | True | 0 | ROZPOCET
| VV |  | 112+20 |  | 132 | [12 empty] | VV | 1 | 2 | True | 0 | ROZPOCET
| VV |  | ZV+v.č.6+KV | [14 empty] | VV | 1 | 1 | True | 0 | ROZPOCET
| VV |  | 6+112+16 |  | 134 | [12 empty] | VV | 1 | 2 | True | 0 | ROZPOCET
| VV |  | ZV+v.č.2+KV | [14 empty] | VV | 1 | 1 | True | 0 | ROZPOCET
| VV |  | 12+112+16 |  | 140 | [12 empty] | VV | 1 | 2 | True | 0 | ROZPOCET
| VV |  | ZV+v.č.1+KV | [14 empty] | VV | 1 | 1 | True | 0 | ROZPOCET
| VV |  | 6+112+16 |  | 134 | [12 empty] | VV | 1 | 2 | True | 0 | ROZPOCET
| VV |  | spojka v.č.8-6 | [14 empty] | VV | 1 | 1 | True | 0 | ROZPOCET
| VV |  | 7*2 |  | 14 | [12 empty] | VV | 1 | 2 | True | 0 | ROZPOCET
| VV |  | KV č.1 - 3.SK | [14 empty] | VV | 1 | 1 | True | 0 | ROZPOCET
| VV |  | 3*2 |  | 6 | [12 empty] | VV | 1 | 2 | True | 0 | ROZPOCET
| VV |  | KV č.1 - 1a.SK | [14 empty] | VV | 1 | 1 | True | 0 | ROZPOCET
| VV |  | 3*2 |  | 6 | [12 empty] | VV | 1 | 2 | True | 0 | ROZPOCET
| VV |  | KV č.2 - 1.SK | [14 empty] | VV | 1 | 1 | True | 0 | ROZPOCET
| VV |  | 4*2 |  | 8 | [12 empty] | VV | 1 | 2 | True | 0 | ROZPOCET
| VV |  | KV v.č.2 - 2.SK | [14 empty] | VV | 1 | 1 | True | 0 | ROZPOCET
| VV |  | 4*2 |  | 8 | [12 empty] | VV | 1 | 2 | True | 0 | ROZPOCET
| VV |  | KV č.6 - 3.SK | [14 empty] | VV | 1 | 1 | True | 0 | ROZPOCET
| VV |  | 2*2 |  | 4 | [12 empty] | VV | 1 | 2 | True | 0 | ROZPOCET
| VV |  | KV č.6 - 5.SK | [14 empty] | VV | 1 | 1 | True | 0 | ROZPOCET
| VV |  | 2*2 |  | 4 | [12 empty] | VV | 1 | 2 | True | 0 | ROZPOCET
| VV |  | KV č.7 - 1.SK | [14 empty] | VV | 1 | 1 | True | 0 | ROZPOCET
| VV |  | 4*2 |  | 8 | [12 empty] | VV | 1 | 2 | True | 0 | ROZPOCET
| VV |  | KV č.7 - 2.SK | [14 empty] | VV | 1 | 1 | True | 0 | ROZPOCET
| VV |  | 4*2 |  | 8 | [12 empty] | VV | 1 | 2 | True | 0 | ROZPOCET
| VV |  | 2.SK ( pod výkolejku) | [14 empty] | VV | 1 | 1 | True | 0 | ROZPOCET
| VV |  | 2*2 |  | 4 | [12 empty] | VV | 1 | 2 | True | 0 | ROZPOCET
| VV |  | 5.SK (pod výkolejku) | [14 empty] | VV | 1 | 1 | True | 0 | ROZPOCET
| VV |  | 2*2 |  | 4 | [12 empty] | VV | 1 | 2 | True | 0 | ROZPOCET
| VV |  | 2.SK | [14 empty] | VV | 1 | 1 | True | 0 | ROZPOCET
| VV |  | 536*2 |  | 1072 | [12 empty] | VV | 1 | 2 | True | 0 | ROZPOCET
| VV |  | 5.SK | [14 empty] | VV | 1 | 1 | True | 0 | ROZPOCET
| VV |  | 485*2 |  | 970 | [12 empty] | VV | 1 | 2 | True | 0 | ROZPOCET
| VV |  | Součet |  | 2780 | [12 empty] | VV | 1 | 4 | True | 1 | ROZPOCET
| VV |  | neoceňovat dodá TO | [14 empty] | VV | 1 | 1 | True | 0 | ROZPOCET
53 | M | 5958158070 | Podložka polyetylenová pod podkladnici 380/160/2 (S4, R4) | kus | 738 |  | 0 | Sborník UOŽI 01 2024 |  | základní |  | 0 | 9e-05 | 0.06642 | 0 | 0 | 8 | M | 1 |  |  |  | ROZPOCET | 0 | 0 | 0 | 0 | 0 | 1 | 0 | 4 | 375923154
| PP |  | Podložka polyetylenová pod podkladnici 380/160/2 (S4, R4) | [14 empty] | PP | 1
| VV |  | ZV+v.č.8+KV | [14 empty] | VV | 1 | 1 | True | 0 | ROZPOCET
| VV |  | 4+112+8 |  | 124 | [12 empty] | VV | 1 | 2 | True | 0 | ROZPOCET
| VV |  | v.č.7+KV | [14 empty] | VV | 1 | 1 | True | 0 | ROZPOCET
| VV |  | 112+20 |  | 132 | [12 empty] | VV | 1 | 2 | True | 0 | ROZPOCET
| VV |  | ZV+v.č.6+KV | [14 empty] | VV | 1 | 1 | True | 0 | ROZPOCET
| VV |  | 6+112+16 |  | 134 | [12 empty] | VV | 1 | 2 | True | 0 | ROZPOCET
| VV |  | ZV+v.č.2+KV | [14 empty] | VV | 1 | 1 | True | 0 | ROZPOCET
| VV |  | 12+112+16 |  | 140 | [12 empty] | VV | 1 | 2 | True | 0 | ROZPOCET
| VV |  | ZV+v.č.1+KV | [14 empty] | VV | 1 | 1 | True | 0 | ROZPOCET
| VV |  | 6+112+16 |  | 134 | [12 empty] | VV | 1 | 2 | True | 0 | ROZPOCET
| VV |  | dřevo | [14 empty] | VV | 1 | 1 | True | 0 | ROZPOCET
| VV |  | 37*2 |  | 74 | [12 empty] | VV | 1 | 2 | True | 0 | ROZPOCET
| VV |  | Součet |  | 738 | [12 empty] | VV | 1 | 4 | True | 1 | ROZPOCET
| VV |  | neoceňovat dodá TO | [14 empty] | VV | 1 | 1 | True | 0 | ROZPOCET
54 | M | 5958173000 | Polyetylenové pásy v kotoučích | m2 | 60 |  | 0 | Sborník UOŽI 01 2024 |  | základní |  | 0 | 0.001 | 0.06 | 0 | 0 | 8 | M | 1 |  |  |  | ROZPOCET | 0 | 0 | 0 | 0 | 0 | 1 | 0 | 4 | -1975322268
| PP |  | Polyetylenové pásy v kotoučích | [14 empty] | PP | 1
| VV |  | v.č.8,7,6,2,1 | [14 empty] | VV | 1 | 1 | True | 0 | ROZPOCET
| VV |  | 12*5 |  | 60 | [12 empty] | VV | 1 | 2 | True | 0 | ROZPOCET
| VV |  | Součet |  | 60 | [12 empty] | VV | 1 | 4 | True | 1 | ROZPOCET
| VV |  | neoceňovat dodá TO | [14 empty] | VV | 1 | 1 | True | 0 | ROZPOCET
| D | M | Materiál |  |  |  | 0 |  |  |  |  | 0 |  | 4990.927 |  | 0 | 3 | D | 0 |  |  |  | ROZPOCET | [6 empty] | 0
55 | M | 5961170070 | Zádržná opěrka proti putování (komplet pro jazky i opornici) S49 R300 pro jazyk ohnutý i přímý | kus | 10 |  | 0 | Sborník UOŽI 01 2024 |  | základní |  | 0 | 0.03277 | 0.3277 | 0 | 0 | 8 | M | 1 |  |  |  | ROZPOCET | 0 | 0 | 0 | 0 | 0 | 1 | 0 | 4 | -2089443647
| PP |  | Zádržná opěrka proti putování (komplet pro jazky i opornici) S49 R300 pro jazyk ohnutý i přímý | [14 empty] | PP | 1
| VV |  | v.č.8,7,6,2,1 | [14 empty] | VV | 1 | 1 | True | 0 | ROZPOCET
| VV |  | 2*5 |  | 10 | [12 empty] | VV | 1 | 2 | True | 0 | ROZPOCET
| VV |  | Součet |  | 10 | [12 empty] | VV | 1 | 4 | True | 1 | ROZPOCET
56 | M | 7594110585 | Lanové propojení s kolíkovým ukončením LCI 1xFe20/70 M16 norma 707549006 (HM0404223990178) | kus | 5 |  | 0 | Sborník UOŽI 01 2024 |  | základní |  | 0 | 0 | 0 | 0 | 0 | 8 | M | 1 |  |  |  | ROZPOCET | 0 | 0 | 0 | 0 | 0 | 1 | 0 | 4 | -1293543701
| PP |  | Lanové propojení s kolíkovým ukončením LCI 1xFe20/70 M16 norma 707549006 (HM0404223990178) | [14 empty] | PP | 1
| VV |  | v.č.8,7,6,2 | [14 empty] | VV | 1 | 1 | True | 0 | ROZPOCET
| VV |  | 1*4 |  | 4 | [12 empty] | VV | 1 | 2 | True | 0 | ROZPOCET
| VV |  | v.č.1 | [14 empty] | VV | 1 | 1 | True | 0 | ROZPOCET
| VV |  | 1 |  | 1 | [12 empty] | VV | 1 | 2 | True | 0 | ROZPOCET
| VV |  | Součet |  | 5 | [12 empty] | VV | 1 | 4 | True | 1 | ROZPOCET
57 | M | 7594110595 | Lanové propojení s kolíkovým ukončením LCI 1xFe20/120 M16 norma 707549007 (HM0404223990179) | kus | 20 |  | 0 | Sborník UOŽI 01 2024 |  | základní |  | 0 | 0 | 0 | 0 | 0 | 8 | M | 1 |  |  |  | ROZPOCET | 0 | 0 | 0 | 0 | 0 | 1 | 0 | 4 | 538903798
| PP |  | Lanové propojení s kolíkovým ukončením LCI 1xFe20/120 M16 norma 707549007 (HM0404223990179) | [14 empty] | PP | 1
| VV |  | v.č.8,7,6,2 | [14 empty] | VV | 1 | 1 | True | 0 | ROZPOCET
| VV |  | 4*4 |  | 16 | [12 empty] | VV | 1 | 2 | True | 0 | ROZPOCET
| VV |  | v.č.1 | [14 empty] | VV | 1 | 1 | True | 0 | ROZPOCET
| VV |  | 4 |  | 4 | [12 empty] | VV | 1 | 2 | True | 0 | ROZPOCET
| VV |  | Součet |  | 20 | [12 empty] | VV | 1 | 4 | True | 1 | ROZPOCET
58 | M | 5964147000 | Nástupištní díly blok úložný U65 | kus | 958 |  | 0 | Sborník UOŽI 01 2024 |  | základní |  | 0 | 0.132 | 126.456 | 0 | 0 | 8 | M | 1 |  |  |  | ROZPOCET | 0 | 0 | 0 | 0 | 0 | 1 | 0 | 4 | 820186162
| PP |  | Nástupištní díly blok úložný U65 | [14 empty] | PP | 1
| VV |  | mezi SK č.2-1 | [14 empty] | VV | 1 | 1 | True | 0 | ROZPOCET
| VV |  | 237*2 |  | 474 | [12 empty] | VV | 1 | 2 | True | 0 | ROZPOCET
| VV |  | mezi SK č.1-3 | [14 empty] | VV | 1 | 1 | True | 0 | ROZPOCET
| VV |  | 242*2 |  | 484 | [12 empty] | VV | 1 | 2 | True | 0 | ROZPOCET
| VV |  | Součet |  | 958 | [12 empty] | VV | 1 | 4 | True | 1 | ROZPOCET
59 | M | 5964147020 | Nástupištní díly tvárnice Tischer B | kus | 954 |  | 0 | Sborník UOŽI 01 2024 |  | základní |  | 0 | 0.149 | 142.146 | 0 | 0 | 8 | M | 1 |  |  |  | ROZPOCET | 0 | 0 | 0 | 0 | 0 | 1 | 0 | 4 | -1984029299
| PP |  | Nástupištní díly tvárnice Tischer B | [14 empty] | PP | 1
| VV |  | mezi SK č.2-1 | [14 empty] | VV | 1 | 1 | True | 0 | ROZPOCET
| VV |  | 236*2 |  | 472 | [12 empty] | VV | 1 | 2 | True | 0 | ROZPOCET
| VV |  | mezi SK č.1-3 | [14 empty] | VV | 1 | 1 | True | 0 | ROZPOCET
| VV |  | 241*2 |  | 482 | [12 empty] | VV | 1 | 2 | True | 0 | ROZPOCET
| VV |  | Součet |  | 954 | [12 empty] | VV | 1 | 4 | True | 1 | ROZPOCET
60 | M | 5964147105 | Nástupištní díly výplňová deska D3 | kus | 954 |  | 0 | Sborník UOŽI 01 2024 |  | základní |  | 0 | 0.047 | 44.838 | 0 | 0 | 8 | M | 1 |  |  |  | ROZPOCET | 0 | 0 | 0 | 0 | 0 | 1 | 0 | 4 | -572439600
| PP |  | Nástupištní díly výplňová deska D3 | [14 empty] | PP | 1
| VV |  | mezi SK č.2-1 | [14 empty] | VV | 1 | 1 | True | 0 | ROZPOCET
| VV |  | 236*2 |  | 472 | [12 empty] | VV | 1 | 2 | True | 0 | ROZPOCET
| VV |  | mezi SK č.1-3 | [14 empty] | VV | 1 | 1 | True | 0 | ROZPOCET
| VV |  | 241*2 |  | 482 | [12 empty] | VV | 1 | 2 | True | 0 | ROZPOCET
| VV |  | Součet |  | 954 | [12 empty] | VV | 1 | 4 | True | 1 | ROZPOCET
61 | M | 5963110010 | Přejezd Intermont panel 1285x3000x170 ŽPP 1 | kus | 4 |  | 0 | Sborník UOŽI 01 2024 |  | základní |  | 0 | 1.555 | 6.22 | 0 | 0 | 8 | M | 1 |  |  |  | ROZPOCET | 0 | 0 | 0 | 0 | 0 | 1 | 0 | 4 | 2085965769
| PP |  | Přejezd Intermont panel 1285x3000x170 ŽPP 1 | [14 empty] | PP | 1
| VV |  | 1.SK B91 - S49 | [14 empty] | VV | 1 | 1 | True | 0 | ROZPOCET
| VV |  | 1+1 |  | 2 | [12 empty] | VV | 1 | 2 | True | 0 | ROZPOCET
| VV |  | 2.SK SB8 - S49 | [14 empty] | VV | 1 | 1 | True | 0 | ROZPOCET
| VV |  | 1+1 |  | 2 | [12 empty] | VV | 1 | 2 | True | 0 | ROZPOCET
| VV |  | Součet |  | 4 | [12 empty] | VV | 1 | 4 | True | 1 | ROZPOCET
62 | M | 5963110015 | Přejezd Intermont panel 600x3000x170 ŽPP 2 | kus | 8 |  | 0 | Sborník UOŽI 01 2024 |  | základní |  | 0 | 0.715 | 5.72 | 0 | 0 | 8 | M | 1 |  |  |  | ROZPOCET | 0 | 0 | 0 | 0 | 0 | 1 | 0 | 4 | 985200801
| PP |  | Přejezd Intermont panel 600x3000x170 ŽPP 2 | [14 empty] | PP | 1
| VV |  | 1.SK B91 - S49 | [14 empty] | VV | 1 | 1 | True | 0 | ROZPOCET
| VV |  | 2+2 |  | 4 | [12 empty] | VV | 1 | 2 | True | 0 | ROZPOCET
| VV |  | 2.SK SB8 - S49 | [14 empty] | VV | 1 | 1 | True | 0 | ROZPOCET
| VV |  | 2+2 |  | 4 | [12 empty] | VV | 1 | 2 | True | 0 | ROZPOCET
| VV |  | Součet |  | 8 | [12 empty] | VV | 1 | 4 | True | 1 | ROZPOCET
63 | M | 5963134005 | Náběhový klín ocelový pozink. | kus | 8 |  | 0 | Sborník UOŽI 01 2024 |  | základní |  | 0 | 0.002 | 0.016 | 0 | 0 | 8 | M | 1 |  |  |  | ROZPOCET | 0 | 0 | 0 | 0 | 0 | 1 | 0 | 4 | -350203884
| PP |  | Náběhový klín ocelový pozink. | [14 empty] | PP | 1
| VV |  | 1.SK | [14 empty] | VV | 1 | 1 | True | 0 | ROZPOCET
| VV |  | 2+2 |  | 4 | [12 empty] | VV | 1 | 2 | True | 0 | ROZPOCET
| VV |  | 2.SK | [14 empty] | VV | 1 | 1 | True | 0 | ROZPOCET
| VV |  | 2+2 |  | 4 | [12 empty] | VV | 1 | 2 | True | 0 | ROZPOCET
| VV |  | Součet |  | 8 | [12 empty] | VV | 1 | 4 | True | 1 | ROZPOCET
64 | M | 5958110080 | Vysokopevnostní svorník M24 x 310 mm | kus | 4 |  | 0 | Sborník UOŽI 01 2024 |  | základní |  | 0 | 0.00164 | 0.00656 | 0 | 0 | 8 | M | 1 |  |  |  | ROZPOCET | 0 | 0 | 0 | 0 | 0 | 1 | 0 | 4 | 1212481949
| PP |  | Vysokopevnostní svorník M24 x 310 mm | [14 empty] | PP | 1
| VV |  | v.č. 7,6,2,1 | [14 empty] | VV | 1 | 1 | True | 0 | ROZPOCET
| VV |  | 1*4 |  | 4 | [12 empty] | VV | 1 | 2 | True | 0 | ROZPOCET
| VV |  | Součet |  | 4 | [12 empty] | VV | 1 | 4 | True | 1 | ROZPOCET
65 | M | 5958110085 | Vysokopevnostní svorník M24 x 320 mm | kus | 4 |  | 0 | Sborník UOŽI 01 2024 |  | základní |  | 0 | 0.00167 | 0.00668 | 0 | 0 | 8 | M | 1 |  |  |  | ROZPOCET | 0 | 0 | 0 | 0 | 0 | 1 | 0 | 4 | -1817636865
| PP |  | Vysokopevnostní svorník M24 x 320 mm | [14 empty] | PP | 1
| VV |  | v.č. 7,6,2,1 | [14 empty] | VV | 1 | 1 | True | 0 | ROZPOCET
| VV |  | 1*4 |  | 4 | [12 empty] | VV | 1 | 2 | True | 0 | ROZPOCET
| VV |  | Součet |  | 4 | [12 empty] | VV | 1 | 4 | True | 1 | ROZPOCET
66 | M | 5958110110 | Vysokopevnostní svorník M24 x 370 mm | kus | 4 |  | 0 | Sborník UOŽI 01 2024 |  | základní |  | 0 | 0.00182 | 0.00728 | 0 | 0 | 8 | M | 1 |  |  |  | ROZPOCET | 0 | 0 | 0 | 0 | 0 | 1 | 0 | 4 | -760693502
| PP |  | Vysokopevnostní svorník M24 x 370 mm | [14 empty] | PP | 1
| VV |  | v.č. 7,6,2,1 | [14 empty] | VV | 1 | 1 | True | 0 | ROZPOCET
| VV |  | 1*4 |  | 4 | [12 empty] | VV | 1 | 2 | True | 0 | ROZPOCET
| VV |  | Součet |  | 4 | [12 empty] | VV | 1 | 4 | True | 1 | ROZPOCET
67 | M | 5958110115 | Vysokopevnostní svorník M24 x 380 mm | kus | 4 |  | 0 | Sborník UOŽI 01 2024 |  | základní |  | 0 | 0.00185 | 0.0074 | 0 | 0 | 8 | M | 1 |  |  |  | ROZPOCET | 0 | 0 | 0 | 0 | 0 | 1 | 0 | 4 | 1988408471
| PP |  | Vysokopevnostní svorník M24 x 380 mm | [14 empty] | PP | 1
| VV |  | v.č. 7,6,2,1 | [14 empty] | VV | 1 | 1 | True | 0 | ROZPOCET
| VV |  | 1*4 |  | 4 | [12 empty] | VV | 1 | 2 | True | 0 | ROZPOCET
| VV |  | Součet |  | 4 | [12 empty] | VV | 1 | 4 | True | 1 | ROZPOCET
68 | M | 5958110120 | Vysokopevnostní svorník M24 x 390 mm | kus | 4 |  | 0 | Sborník UOŽI 01 2024 |  | základní |  | 0 | 0.00188 | 0.00752 | 0 | 0 | 8 | M | 1 |  |  |  | ROZPOCET | 0 | 0 | 0 | 0 | 0 | 1 | 0 | 4 | 876219038
| PP |  | Vysokopevnostní svorník M24 x 390 mm | [14 empty] | PP | 1
| VV |  | v.č. 7,6,2,1 | [14 empty] | VV | 1 | 1 | True | 0 | ROZPOCET
| VV |  | 1*4 |  | 4 | [12 empty] | VV | 1 | 2 | True | 0 | ROZPOCET
| VV |  | Součet |  | 4 | [12 empty] | VV | 1 | 4 | True | 1 | ROZPOCET
69 | M | 5958110125 | Vysokopevnostní svorník M24 x 400 mm | kus | 4 |  | 0 | Sborník UOŽI 01 2024 |  | základní |  | 0 | 0.00191 | 0.00764 | 0 | 0 | 8 | M | 1 |  |  |  | ROZPOCET | 0 | 0 | 0 | 0 | 0 | 1 | 0 | 4 | -1503367446
| PP |  | Vysokopevnostní svorník M24 x 400 mm | [14 empty] | PP | 1
| VV |  | v.č. 7,6,2,1 | [14 empty] | VV | 1 | 1 | True | 0 | ROZPOCET
| VV |  | 1*4 |  | 4 | [12 empty] | VV | 1 | 2 | True | 0 | ROZPOCET
| VV |  | Součet |  | 4 | [12 empty] | VV | 1 | 4 | True | 1 | ROZPOCET
70 | M | 5958110130 | Vysokopevnostní svorník M24 x 410 mm | kus | 4 |  | 0 | Sborník UOŽI 01 2024 |  | základní |  | 0 | 0.00194 | 0.00776 | 0 | 0 | 8 | M | 1 |  |  |  | ROZPOCET | 0 | 0 | 0 | 0 | 0 | 1 | 0 | 4 | 699475417
| PP |  | Vysokopevnostní svorník M24 x 410 mm | [14 empty] | PP | 1
| VV |  | v.č. 7,6,2,1 | [14 empty] | VV | 1 | 1 | True | 0 | ROZPOCET
| VV |  | 1*4 |  | 4 | [12 empty] | VV | 1 | 2 | True | 0 | ROZPOCET
| VV |  | Součet |  | 4 | [12 empty] | VV | 1 | 4 | True | 1 | ROZPOCET
71 | M | 5958110145 | Vysokopevnostní svorník M24 x 440 mm | kus | 4 |  | 0 | Sborník UOŽI 01 2024 |  | základní |  | 0 | 0.00203 | 0.00812 | 0 | 0 | 8 | M | 1 |  |  |  | ROZPOCET | 0 | 0 | 0 | 0 | 0 | 1 | 0 | 4 | 391325073
| PP |  | Vysokopevnostní svorník M24 x 440 mm | [14 empty] | PP | 1
| VV |  | v.č. 7,6,2,1 | [14 empty] | VV | 1 | 1 | True | 0 | ROZPOCET
| VV |  | 1*4 |  | 4 | [12 empty] | VV | 1 | 2 | True | 0 | ROZPOCET
| VV |  | Součet |  | 4 | [12 empty] | VV | 1 | 4 | True | 1 | ROZPOCET
72 | M | 5958110165 | Vysokopevnostní svorník M24 x 480 mm | kus | 4 |  | 0 | Sborník UOŽI 01 2024 |  | základní |  | 0 | 0.00215 | 0.0086 | 0 | 0 | 8 | M | 1 |  |  |  | ROZPOCET | 0 | 0 | 0 | 0 | 0 | 1 | 0 | 4 | -1259134180
| PP |  | Vysokopevnostní svorník M24 x 480 mm | [14 empty] | PP | 1
| VV |  | v.č. 7,6,2,1 | [14 empty] | VV | 1 | 1 | True | 0 | ROZPOCET
| VV |  | 1*4 |  | 4 | [12 empty] | VV | 1 | 2 | True | 0 | ROZPOCET
| VV |  | Součet |  | 4 | [12 empty] | VV | 1 | 4 | True | 1 | ROZPOCET
73 | M | 5958110180 | Vysokopevnostní svorník M24 x 510 mm | kus | 4 |  | 0 | Sborník UOŽI 01 2024 |  | základní |  | 0 | 0.00224 | 0.00896 | 0 | 0 | 8 | M | 1 |  |  |  | ROZPOCET | 0 | 0 | 0 | 0 | 0 | 1 | 0 | 4 | 1657580324
| PP |  | Vysokopevnostní svorník M24 x 510 mm | [14 empty] | PP | 1
| VV |  | v.č. 7,6,2,1 | [14 empty] | VV | 1 | 1 | True | 0 | ROZPOCET
| VV |  | 1*4 |  | 4 | [12 empty] | VV | 1 | 2 | True | 0 | ROZPOCET
| VV |  | Součet |  | 4 | [12 empty] | VV | 1 | 4 | True | 1 | ROZPOCET
74 | M | 5958110190 | Vysokopevnostní svorník M24 x 530 mm | kus | 4 |  | 0 | Sborník UOŽI 01 2024 |  | základní |  | 0 | 0.0023 | 0.0092 | 0 | 0 | 8 | M | 1 |  |  |  | ROZPOCET | 0 | 0 | 0 | 0 | 0 | 1 | 0 | 4 | -1045130868
| PP |  | Vysokopevnostní svorník M24 x 530 mm | [14 empty] | PP | 1
| VV |  | v.č. 7,6,2,1 | [14 empty] | VV | 1 | 1 | True | 0 | ROZPOCET
| VV |  | 1*4 |  | 4 | [12 empty] | VV | 1 | 2 | True | 0 | ROZPOCET
| VV |  | Součet |  | 4 | [12 empty] | VV | 1 | 4 | True | 1 | ROZPOCET
75 | M | 5958113000 | Součást svorníku výkovek kulové podložky | kus | 88 |  | 0 | Sborník UOŽI 01 2024 |  | základní |  | 0 | 0.0001 | 0.0088 | 0 | 0 | 8 | M | 1 |  |  |  | ROZPOCET | 0 | 0 | 0 | 0 | 0 | 1 | 0 | 4 | 288174963
| PP |  | Součást svorníku výkovek kulové podložky | [14 empty] | PP | 1
| VV |  | v.č.7,6,2,1 | [14 empty] | VV | 1 | 1 | True | 0 | ROZPOCET
| VV |  | 11*2*4 |  | 88 | [12 empty] | VV | 1 | 2 | True | 0 | ROZPOCET
| VV |  | Součet |  | 88 | [12 empty] | VV | 1 | 4 | True | 1 | ROZPOCET
76 | M | 5958113005 | Součást svorníku výkovek kuželové pánve | kus | 88 |  | 0 | Sborník UOŽI 01 2024 |  | základní |  | 0 | 0.0001 | 0.0088 | 0 | 0 | 8 | M | 1 |  |  |  | ROZPOCET | 0 | 0 | 0 | 0 | 0 | 1 | 0 | 4 | -402477621
| PP |  | Součást svorníku výkovek kuželové pánve | [14 empty] | PP | 1
| VV |  | v.č.7,6,2,1 | [14 empty] | VV | 1 | 1 | True | 0 | ROZPOCET
| VV |  | 11*2*4 |  | 88 | [12 empty] | VV | 1 | 2 | True | 0 | ROZPOCET
| VV |  | Součet |  | 88 | [12 empty] | VV | 1 | 4 | True | 1 | ROZPOCET
77 | M | 5958116000 | Matice šestihranné M24 | kus | 176 |  | 0 | Sborník UOŽI 01 2024 |  | základní |  | 0 | 0.00012 | 0.02112 | 0 | 0 | 8 | M | 1 |  |  |  | ROZPOCET | 0 | 0 | 0 | 0 | 0 | 1 | 0 | 4 | 1648319241
| PP |  | Matice šestihranné M24 | [14 empty] | PP | 1
| VV |  | v.č.7,6,2,1 | [14 empty] | VV | 1 | 1 | True | 0 | ROZPOCET
| VV |  | 11*4*4 |  | 176 | [12 empty] | VV | 1 | 2 | True | 0 | ROZPOCET
| VV |  | Součet |  | 176 | [12 empty] | VV | 1 | 4 | True | 1 | ROZPOCET
78 | M | 5963146000 | Živičné přejezdové vozovky ACO 11S 50/70 střednězrnný-obrusná vrstva | t | 89.82 |  | 0 | Sborník UOŽI 01 2024 |  | základní |  | 0 | 1 | 89.82 | 0 | 0 | 8 | M | 1 |  |  |  | ROZPOCET | 0 | 0 | 0 | 0 | 0 | 1 | 0 | 4 | 2058219590
| PP |  | Živičné přejezdové vozovky ACO 11S 50/70 střednězrnný-obrusná vrstva | [14 empty] | PP | 1
| VV |  | do žlábku v přechodu | [14 empty] | VV | 1 | 1 | True | 0 | ROZPOCET
| VV |  | 0,150*0,130*3*2*2*2*2,5 |  | 1.17 | [12 empty] | VV | 1 | 2 | True | 0 | ROZPOCET
| VV |  | nástupiště mezi SK č.2-1 | [14 empty] | VV | 1 | 1 | True | 0 | ROZPOCET
| VV |  | 236*1*0,05*2,5 |  | 29.5 | [12 empty] | VV | 1 | 2 | True | 0 | ROZPOCET
| VV |  | nástupiště mezi SK č.1-3 | [14 empty] | VV | 1 | 1 | True | 0 | ROZPOCET
| VV |  | 241*1*0,05*2,5 |  | 30.125 | [12 empty] | VV | 1 | 2 | True | 0 | ROZPOCET
| VV |  | přístupová cesta u bodovy | [14 empty] | VV | 1 | 1 | True | 0 | ROZPOCET
| VV |  | 3*75*0,05*2,5 |  | 28.125 | [12 empty] | VV | 1 | 2 | True | 0 | ROZPOCET
| VV |  | u přechodů | [14 empty] | VV | 1 | 1 | True | 0 | ROZPOCET
| VV |  | (0,4+0,8)*3*0,05*2,5*2 |  | 0.9 | [12 empty] | VV | 1 | 2 | True | 0 | ROZPOCET
| VV |  | Součet |  | 89.82 | [12 empty] | VV | 1 | 4 | True | 1 | ROZPOCET
79 | M | 5964161000 | Beton lehce zhutnitelný C 12/15;X0 F5 2 080 2 517 | m3 | 25.725 |  | 0 | Sborník UOŽI 01 2024 |  | základní |  | 0 | 2.234 | 57.4697 | 0 | 0 | 8 | M | 1 |  |  |  | ROZPOCET | 0 | 0 | 0 | 0 | 0 | 1 | 0 | 4 | -2022038110
| PP |  | Beton lehce zhutnitelný C 12/15;X0 F5 2 080 2 517 | [14 empty] | PP | 1
| VV |  | mezi SK č.2-1 | [14 empty] | VV | 1 | 1 | True | 0 | ROZPOCET
| VV |  | 0,5*0,05*236*2 |  | 11.8 | [12 empty] | VV | 1 | 2 | True | 0 | ROZPOCET
| VV |  | mezi SK č.1-3 | [14 empty] | VV | 1 | 1 | True | 0 | ROZPOCET
| VV |  | 0,5*0,05*241*2 |  | 12.05 | [12 empty] | VV | 1 | 2 | True | 0 | ROZPOCET
| VV |  | obrubníky | [14 empty] | VV | 1 | 1 | True | 0 | ROZPOCET
| VV |  | 75*0,25*0,1 |  | 1.875 | [12 empty] | VV | 1 | 2 | True | 0 | ROZPOCET
| VV |  | Součet |  | 25.725 | [12 empty] | VV | 1 | 4 | True | 1 | ROZPOCET
80 | M | 5964159000 | Obrubník krajový | kus | 75 |  | 0 | Sborník UOŽI 01 2024 |  | základní |  | 0 | 0.0686 | 5.145 | 0 | 0 | 8 | M | 1 |  |  |  | ROZPOCET | 0 | 0 | 0 | 0 | 0 | 1 | 0 | 4 | -634775988
| PP |  | Obrubník krajový | [14 empty] | PP | 1
| VV |  | u budovy | [14 empty] | VV | 1 | 1 | True | 0 | ROZPOCET
| VV |  | 75 |  | 75 | [12 empty] | VV | 1 | 2 | True | 0 | ROZPOCET
| VV |  | Součet |  | 75 | [12 empty] | VV | 1 | 4 | True | 1 | ROZPOCET
81 | M | R58594822 | směs suchá maltová zdící cementová M15 | t | 4.77 |  | 0 |  |  | základní |  | 0 | 1 | 4.77 | 0 | 0 | 8 | M | 1 |  |  |  | ROZPOCET | 0 | 0 | 0 | 0 | 0 | 1 | 0 | 4 | -1149254837
| PP |  | směs suchá maltová zdící cementová M15 | [14 empty] | PP | 1
| VV |  | nástupiště mezi SK č.2-1 | [14 empty] | VV | 1 | 1 | True | 0 | ROZPOCET
| VV |  | 236*0,25*0,01*2*2 |  | 2.36 | [12 empty] | VV | 1 | 2 | True | 0 | ROZPOCET
| VV |  | nástupiště mezi SK č.1-3 | [14 empty] | VV | 1 | 1 | True | 0 | ROZPOCET
| VV |  | 241*0,25*0,01*2*2 |  | 2.41 | [12 empty] | VV | 1 | 2 | True | 0 | ROZPOCET
| VV |  | Součet |  | 4.77 | [12 empty] | VV | 1 | 4 | True | 1 | ROZPOCET
82 | M | 5955101000 | Kamenivo drcené štěrk frakce 31,5/63 (32/63) třídy BI | t | 4470.27 |  | 0 | Sborník UOŽI 01 2024 |  | základní |  | 0 | 1 | 4470.27 | 0 | 0 | 8 | M | 1 |  |  |  | ROZPOCET | 0 | 0 | 0 | 0 | 0 | 1 | 0 | 4 | 568517931
| PP |  | Kamenivo drcené štěrk frakce 31,5/63 (32/63) třídy BI | [14 empty] | PP | 1
| VV |  | ZV+v.č.8+KV | [14 empty] | VV | 1 | 1 | True | 0 | ROZPOCET
| VV |  | (1+49,846+1,5)*0,8*1,8 |  | 75.378 | [12 empty] | VV | 1 | 2 | True | 0 | ROZPOCET
| VV |  | v.č.7+KV | [14 empty] | VV | 1 | 1 | True | 0 | ROZPOCET
| VV |  | (49,846+3)*0,8*1,8 |  | 76.098 | [12 empty] | VV | 1 | 2 | True | 0 | ROZPOCET
| VV |  | v.č.6+KV | [14 empty] | VV | 1 | 1 | True | 0 | ROZPOCET
| VV |  | (49,846+2)*0,8*1,8 |  | 74.658 | [12 empty] | VV | 1 | 2 | True | 0 | ROZPOCET
| VV |  | ZV+v.č.2+KV | [14 empty] | VV | 1 | 1 | True | 0 | ROZPOCET
| VV |  | (2+49,846+1,5)*0,8*1,8 |  | 76.818 | [12 empty] | VV | 1 | 2 | True | 0 | ROZPOCET
| VV |  | ZV+v.č.1+KV | [14 empty] | VV | 1 | 1 | True | 0 | ROZPOCET
| VV |  | (3+49,846+1,5)*0,8*1,8 |  | 78.258 | [12 empty] | VV | 1 | 2 | True | 0 | ROZPOCET
| VV |  | spojka v.č.8-6 | [14 empty] | VV | 1 | 1 | True | 0 | ROZPOCET
| VV |  | 7*0,8*1,8 |  | 10.08 | [12 empty] | VV | 1 | 2 | True | 0 | ROZPOCET
| VV |  | 1a.SK | [14 empty] | VV | 1 | 1 | True | 0 | ROZPOCET
| VV |  | (6627-6212)*0,8*1,8 |  | 597.6 | [12 empty] | VV | 1 | 2 | True | 0 | ROZPOCET
| VV |  | 1.SK | [14 empty] | VV | 1 | 1 | True | 0 | ROZPOCET
| VV |  | (6179-5851)*0,8*1,8 |  | 472.32 | [12 empty] | VV | 1 | 2 | True | 0 | ROZPOCET
| VV |  | 2.SK | [14 empty] | VV | 1 | 1 | True | 0 | ROZPOCET
| VV |  | (6179-5851)*1,7*1,8 |  | 1003.68 | [12 empty] | VV | 1 | 2 | True | 0 | ROZPOCET
| VV |  | 3.SK | [14 empty] | VV | 1 | 1 | True | 0 | ROZPOCET
| VV |  | (6627-5857)*0,8*1,8 |  | 1108.8 | [12 empty] | VV | 1 | 2 | True | 0 | ROZPOCET
| VV |  | 5.SK | [14 empty] | VV | 1 | 1 | True | 0 | ROZPOCET
| VV |  | (6150-5857)*1,7*1,8 |  | 896.58 | [12 empty] | VV | 1 | 2 | True | 0 | ROZPOCET
| VV |  | Součet |  | 4470.27 | [12 empty] | VV | 1 | 4 | True | 1 | ROZPOCET
83 | M | 5955101025 | Kamenivo drcené drť frakce 4/8 | t | 37.6 |  | 0 | Sborník UOŽI 01 2024 |  | základní |  | 0 | 1 | 37.6 | 0 | 0 | 8 | M | 1 |  |  |  | ROZPOCET | 0 | 0 | 0 | 0 | 0 | 1 | 0 | 4 | 1812565105
| PP |  | Kamenivo drcené drť frakce 4/8 | [14 empty] | PP | 1
| VV |  | stezky | [14 empty] | VV | 1 | 1 | True | 0 | ROZPOCET
| VV |  | LP od v.č.8 - vákolejka | [14 empty] | VV | 1 | 1 | True | 0 | ROZPOCET
| VV |  | 90*0,8*0,05*2 |  | 7.2 | [12 empty] | VV | 1 | 2 | True | 0 | ROZPOCET
| VV |  | Pp mezi v.č.8-6 | [14 empty] | VV | 1 | 1 | True | 0 | ROZPOCET
| VV |  | 80*0,8*0,05*2 |  | 6.4 | [12 empty] | VV | 1 | 2 | True | 0 | ROZPOCET
| VV |  | mezi SK č.1-2 (k nástupišti) | [14 empty] | VV | 1 | 1 | True | 0 | ROZPOCET
| VV |  | 10*1*0,05*2 |  | 1 | [12 empty] | VV | 1 | 2 | True | 0 | ROZPOCET
| VV |  | mezi SK č.1-3 (k nástupišti) | [14 empty] | VV | 1 | 1 | True | 0 | ROZPOCET
| VV |  | 40*1,5*0,05*2 |  | 6 | [12 empty] | VV | 1 | 2 | True | 0 | ROZPOCET
| VV |  | mezi SK č.3-5 | [14 empty] | VV | 1 | 1 | True | 0 | ROZPOCET
| VV |  | 100*1,5*0,05*2 |  | 15 | [12 empty] | VV | 1 | 2 | True | 0 | ROZPOCET
| VV |  | pod panely přechodů | [14 empty] | VV | 1 | 1 | True | 0 | ROZPOCET
| VV |  | 1*2 |  | 2 | [12 empty] | VV | 1 | 2 | True | 0 | ROZPOCET
| VV |  | Součet |  | 37.6 | [12 empty] | VV | 1 | 4 | True | 1 | ROZPOCET
84 | M | 5964133010 | Geotextilie ochranné | m2 | 42 |  | 0 | Sborník UOŽI 01 2024 |  | základní |  | 0 | 0.0001 | 0.0042 | 0 | 0 | 8 | M | 1 |  |  |  | ROZPOCET | 0 | 0 | 0 | 0 | 0 | 1 | 0 | 4 | -1273843294
| PP |  | Geotextilie ochranné | [14 empty] | PP | 1
| VV |  | pod panely přechodů | [14 empty] | VV | 1 | 1 | True | 0 | ROZPOCET
| VV |  | (1+1,5+1)*3*2*2 |  | 42 | [12 empty] | VV | 1 | 2 | True | 0 | ROZPOCET
| VV |  | Součet |  | 42 | [12 empty] | VV | 1 | 4 | True | 1 | ROZPOCET
| D | P | Práce |  |  |  | 0 |  |  |  |  | 0 |  | 0.0042 |  | 0 | 1 | D | 0 |  |  |  | ROZPOCET | [6 empty] | 0
85 | K | 5905020020 | Oprava stezky strojně s odstraněním drnu a nánosu přes 10 cm do 20 cm | m2 | 2676 |  | 0 | Sborník UOŽI 01 2024 |  | základní |  | 0 | 0 | 0 | 0 | 0 | 4 | K | 1 |  |  |  | ROZPOCET | 0 | 0 | 0 | 0 | 0 | 1 | 0 | 4 | 1666935304
| PP |  | Oprava stezky strojně s odstraněním drnu a nánosu přes 10 cm do 20 cm Poznámka: 1. V cenách jsou započteny náklady na odtěžení nánosu stezky a rozprostření výzisku na terén nebo naložení na dopravní prostředek a úprava povrchu stezky. | [14 empty] | PP | 1
| VV |  | úprava bankety | [14 empty] | VV | 1 | 1 | True | 0 | ROZPOCET
| VV |  | 1a.SK Lp+PP | [14 empty] | VV | 1 | 1 | True | 0 | ROZPOCET
| VV |  | (6627-6212)*1,5*2 |  | 1245 | [12 empty] | VV | 1 | 2 | True | 0 | ROZPOCET
| VV |  | 3.SK Lp+Pp | [14 empty] | VV | 1 | 1 | True | 0 | ROZPOCET
| VV |  | (6627-6150)*1,5*2 |  | 1431 | [12 empty] | VV | 1 | 2 | True | 0 | ROZPOCET
| VV |  | Součet |  | 2676 | [12 empty] | VV | 1 | 4 | True | 1 | ROZPOCET
86 | K | 5905023020 | Úprava povrchu stezky rozprostřením štěrkodrtě přes 3 do 5 cm | m2 | 356 |  | 0 | Sborník UOŽI 01 2024 |  | základní |  | 0 | 0 | 0 | 0 | 0 | 4 | K | 1 |  |  |  | ROZPOCET | 0 | 0 | 0 | 0 | 0 | 1 | 0 | 4 | -2005962000
| PP |  | Úprava povrchu stezky rozprostřením štěrkodrtě přes 3 do 5 cm Poznámka: 1. V cenách jsou započteny náklady na rozprostření a urovnání kameniva včetně zhutnění povrchu stezky. Platí pro nový i stávající stav. 2. V cenách nejsou obsaženy náklady na dodávku drtě. | [14 empty] | PP | 1
| VV |  | stezky | [14 empty] | VV | 1 | 1 | True | 0 | ROZPOCET
| VV |  | LP od v.č.8 - výkolejka | [14 empty] | VV | 1 | 1 | True | 0 | ROZPOCET
| VV |  | 90*0,8 |  | 72 | [12 empty] | VV | 1 | 2 | True | 0 | ROZPOCET
| VV |  | Pp mezi v.č.8-6 | [14 empty] | VV | 1 | 1 | True | 0 | ROZPOCET
| VV |  | 80*0,8 |  | 64 | [12 empty] | VV | 1 | 2 | True | 0 | ROZPOCET
| VV |  | mezi SK č.1-2 (k nástupišti) | [14 empty] | VV | 1 | 1 | True | 0 | ROZPOCET
| VV |  | 10*1 |  | 10 | [12 empty] | VV | 1 | 2 | True | 0 | ROZPOCET
| VV |  | mezi SK č.1-3 (k nástupišti) | [14 empty] | VV | 1 | 1 | True | 0 | ROZPOCET
| VV |  | 40*1,5 |  | 60 | [12 empty] | VV | 1 | 2 | True | 0 | ROZPOCET
| VV |  | mezi SK č.3-5 | [14 empty] | VV | 1 | 1 | True | 0 | ROZPOCET
| VV |  | 100*1,5 |  | 150 | [12 empty] | VV | 1 | 2 | True | 0 | ROZPOCET
| VV |  | Součet |  | 356 | [12 empty] | VV | 1 | 4 | True | 1 | ROZPOCET
87 | K | 5905025110 | Doplnění stezky štěrkodrtí souvislé | m3 | 17.8 |  | 0 | Sborník UOŽI 01 2024 |  | základní |  | 0 | 0 | 0 | 0 | 0 | 4 | K | 1 |  |  |  | ROZPOCET | 0 | 0 | 0 | 0 | 0 | 1 | 0 | 4 | -1550138861
| PP |  | Doplnění stezky štěrkodrtí souvislé Poznámka: 1. V cenách jsou započteny náklady na doplnění kameniva včetně rozprostření ojediněle ručně z vozíku nebo souvisle mechanizací z vozíků nebo železničních vozů. 2. V cenách nejsou obsaženy náklady na dodávku kameniva. | [14 empty] | PP | 1
| VV |  | stezky | [14 empty] | VV | 1 | 1 | True | 0 | ROZPOCET
| VV |  | LP od v.č.8 - vákolejka | [14 empty] | VV | 1 | 1 | True | 0 | ROZPOCET
| VV |  | 90*0,8*0,05 |  | 3.6 | [12 empty] | VV | 1 | 2 | True | 0 | ROZPOCET
| VV |  | Pp mezi v.č.8-6 | [14 empty] | VV | 1 | 1 | True | 0 | ROZPOCET
| VV |  | 80*0,8*0,05 |  | 3.2 | [12 empty] | VV | 1 | 2 | True | 0 | ROZPOCET
| VV |  | mezi SK č.1-2 (k nástupišti) | [14 empty] | VV | 1 | 1 | True | 0 | ROZPOCET
| VV |  | 10*1*0,05 |  | 0.5 | [12 empty] | VV | 1 | 2 | True | 0 | ROZPOCET
| VV |  | mezi SK č.1-3 (k nástupišti) | [14 empty] | VV | 1 | 1 | True | 0 | ROZPOCET
| VV |  | 40*1,5*0,05 |  | 3 | [12 empty] | VV | 1 | 2 | True | 0 | ROZPOCET
| VV |  | mezi SK č.3-5 | [14 empty] | VV | 1 | 1 | True | 0 | ROZPOCET
| VV |  | 100*1,5*0,05 |  | 7.5 | [12 empty] | VV | 1 | 2 | True | 0 | ROZPOCET
| VV |  | Součet |  | 17.8 | [12 empty] | VV | 1 | 4 | True | 1 | ROZPOCET
88 | K | 5905035120 | Výměna KL malou těžící mechanizací včetně lavičky pod ložnou plochou pražce lože zapuštěné | m3 | 1273.085 |  | 0 | Sborník UOŽI 01 2024 |  | základní |  | 0 | 0 | 0 | 0 | 0 | 4 | K | 1 |  |  |  | ROZPOCET | 0 | 0 | 0 | 0 | 0 | 1 | 0 | 4 | 722293034
| PP |  | Výměna KL malou těžící mechanizací včetně lavičky pod ložnou plochou pražce lože zapuštěné Poznámka: 1. V cenách jsou započteny náklady na odtěžení KL s použitím minirypadla, rozprostření výzisku na terén nebo naložení na dopravní prostředek, přehození kameniva, zřízení KL, úprava KL do profilu a jeho případné snížení pod patou kolejnice. U výměny KL v celém profilu včetně lavičky jsou v ceně započteny náklady na případné uvolnění, posun a dotažení pražce. 2. V cenách nejsou obsaženy náklady na úpravu směrového a výškového uspořádání, dodávku kameniva, následnou úpravu směrového a výškového uspořádání, dodávku a doplnění kameniva pro následnou úpravu směrového a výškového uspořádání, dopravu výzisku na skládku a skládkovné. | [14 empty] | PP | 1
| VV |  | ZV+v.č.8+KV | [14 empty] | VV | 1 | 1 | True | 0 | ROZPOCET
| VV |  | (1+49,846+1,5)*0,8 |  | 41.877 | [12 empty] | VV | 1 | 2 | True | 0 | ROZPOCET
| VV |  | v.č.7+KV | [14 empty] | VV | 1 | 1 | True | 0 | ROZPOCET
| VV |  | (49,846+3)*0,8 |  | 42.277 | [12 empty] | VV | 1 | 2 | True | 0 | ROZPOCET
| VV |  | v.č.6+KV | [14 empty] | VV | 1 | 1 | True | 0 | ROZPOCET
| VV |  | (49,846+2)*0,8 |  | 41.477 | [12 empty] | VV | 1 | 2 | True | 0 | ROZPOCET
| VV |  | ZV+v.č.2+KV | [14 empty] | VV | 1 | 1 | True | 0 | ROZPOCET
| VV |  | (2+49,846+1,5)*0,8 |  | 42.677 | [12 empty] | VV | 1 | 2 | True | 0 | ROZPOCET
| VV |  | ZV+v.č.1+KV | [14 empty] | VV | 1 | 1 | True | 0 | ROZPOCET
| VV |  | (3+49,846+1,5)*0,8 |  | 43.477 | [12 empty] | VV | 1 | 2 | True | 0 | ROZPOCET
| VV |  | spojka v.č.8-6 | [14 empty] | VV | 1 | 1 | True | 0 | ROZPOCET
| VV |  | 7*0,8 |  | 5.6 | [12 empty] | VV | 1 | 2 | True | 0 | ROZPOCET
| VV |  | 2.SK | [14 empty] | VV | 1 | 1 | True | 0 | ROZPOCET
| VV |  | (6179-5851)*1,7 |  | 557.6 | [12 empty] | VV | 1 | 2 | True | 0 | ROZPOCET
| VV |  | 5.SK | [14 empty] | VV | 1 | 1 | True | 0 | ROZPOCET
| VV |  | (6150-5857)*1,7 |  | 498.1 | [12 empty] | VV | 1 | 2 | True | 0 | ROZPOCET
| VV |  | Součet |  | 1273.085 | [12 empty] | VV | 1 | 4 | True | 1 | ROZPOCET
89 | K | 5905085045 | Souvislé čištění KL strojně koleje pražce betonové | km | 1.513 |  | 0 | Sborník UOŽI 01 2024 |  | základní |  | 0 | 0 | 0 | 0 | 0 | 4 | K | 1 |  |  |  | ROZPOCET | 0 | 0 | 0 | 0 | 0 | 1 | 0 | 4 | 940389211
| PP |  | Souvislé čištění KL strojně koleje pražce betonové Poznámka: 1. V cenách jsou započteny náklady na kontinuální čištění KL strojní čističkou, rozprostření výzisku na terén nebo naložení na dopravní prostředek, úpravu směrového a výškového uspořádání do projektované polohy s následným přesným kontrolním zaměřením prostorové polohy koleje po ukončení prací (včetně případných technologických měření prostorové polohy koleje v průběhu prací) a měření mezních stavebních odchylek dle ČSN a technologických veličin, předání tištěných výstupů a úpravu KL do profilu. Platí i pro čištění KL současně s výměnou pražců. 2. V cenách nejsou obsaženy náklady na dodávku a doplnění kameniva, následnou úpravu směrového a výškového uspořádání, dodávku a doplnění kameniva pro následnou úpravu směrového a výškového uspořádání, na snížení KL pod patou kolejnice, dopravu výzisku na skládku a skládkovné. | [14 empty] | PP | 1
| VV |  | 1a.SK | [14 empty] | VV | 1 | 1 | True | 0 | ROZPOCET
| VV |  | 6,627-6,212 |  | 0.415 | [12 empty] | VV | 1 | 2 | True | 0 | ROZPOCET
| VV |  | 1.SK | [14 empty] | VV | 1 | 1 | True | 0 | ROZPOCET
| VV |  | 6,179-5,851 |  | 0.328 | [12 empty] | VV | 1 | 2 | True | 0 | ROZPOCET
| VV |  | 3.SK | [14 empty] | VV | 1 | 1 | True | 0 | ROZPOCET
| VV |  | 6,627-5,857 |  | 0.77 | [12 empty] | VV | 1 | 2 | True | 0 | ROZPOCET
| VV |  | Součet |  | 1.513 | [12 empty] | VV | 1 | 4 | True | 1 | ROZPOCET
90 | K | 5905105010 | Doplnění KL kamenivem ojediněle ručně v koleji | m3 | 1 |  | 0 | Sborník UOŽI 01 2024 |  | základní |  | 0 | 0 | 0 | 0 | 0 | 4 | K | 1 |  |  |  | ROZPOCET | 0 | 0 | 0 | 0 | 0 | 1 | 0 | 4 | 1830841165
| PP |  | Doplnění KL kamenivem ojediněle ručně v koleji Poznámka: 1. V cenách jsou započteny náklady na doplnění kameniva ojediněle ručně vidlemi a/nebo souvisle strojně z výsypných vozů případně nakladačem. 2. V cenách nejsou obsaženy náklady na dodávku kameniva. | [14 empty] | PP | 1
| VV |  | pod panely přechodů | [14 empty] | VV | 1 | 1 | True | 0 | ROZPOCET
| VV |  | 1 |  | 1 | [12 empty] | VV | 1 | 2 | True | 0 | ROZPOCET
| VV |  | Součet |  | 1 | [12 empty] | VV | 1 | 4 | True | 1 | ROZPOCET
91 | K | 5905105030 | Doplnění KL kamenivem souvisle strojně v koleji | m3 | 1210.4 |  | 0 | Sborník UOŽI 01 2024 |  | základní |  | 0 | 0 | 0 | 0 | 0 | 4 | K | 1 |  |  |  | ROZPOCET | 0 | 0 | 0 | 0 | 0 | 1 | 0 | 4 | 1922437977
| PP |  | Doplnění KL kamenivem souvisle strojně v koleji Poznámka: 1. V cenách jsou započteny náklady na doplnění kameniva ojediněle ručně vidlemi a/nebo souvisle strojně z výsypných vozů případně nakladačem. 2. V cenách nejsou obsaženy náklady na dodávku kameniva. | [14 empty] | PP | 1
| VV |  | 1a.SK | [14 empty] | VV | 1 | 1 | True | 0 | ROZPOCET
| VV |  | (6627-6212)*0,8 |  | 332 | [12 empty] | VV | 1 | 2 | True | 0 | ROZPOCET
| VV |  | 1.SK | [14 empty] | VV | 1 | 1 | True | 0 | ROZPOCET
| VV |  | (6179-5851)*0,8 |  | 262.4 | [12 empty] | VV | 1 | 2 | True | 0 | ROZPOCET
| VV |  | 3.SK | [14 empty] | VV | 1 | 1 | True | 0 | ROZPOCET
| VV |  | (6627-5857)*0,8 |  | 616 | [12 empty] | VV | 1 | 2 | True | 0 | ROZPOCET
| VV |  | Součet |  | 1210.4 | [12 empty] | VV | 1 | 4 | True | 1 | ROZPOCET
92 | K | 5905110020 | Snížení KL pod patou kolejnice ve výhybce | m | 349.23 |  | 0 | Sborník UOŽI 01 2024 |  | základní |  | 0 | 0 | 0 | 0 | 0 | 4 | K | 1 |  |  |  | ROZPOCET | 0 | 0 | 0 | 0 | 0 | 1 | 0 | 4 | 1671516876
| PP |  | Snížení KL pod patou kolejnice ve výhybce Poznámka: 1. V cenách jsou započteny náklady na snížení KL pod patou kolejnice ručně vidlemi. 2. V cenách nejsou obsaženy náklady na doplnění a dodávku kameniva. | [14 empty] | PP | 1
| VV |  | v.č.8,7,6,2,1 | [14 empty] | VV | 1 | 1 | True | 0 | ROZPOCET
| VV |  | 49,846*5 |  | 249.23 | [12 empty] | VV | 1 | 2 | True | 0 | ROZPOCET
| VV |  | výběhy, spojky a mezi | [14 empty] | VV | 1 | 1 | True | 0 | ROZPOCET
| VV |  | 100 |  | 100 | [12 empty] | VV | 1 | 2 | True | 0 | ROZPOCET
| VV |  | Součet |  | 349.23 | [12 empty] | VV | 1 | 4 | True | 1 | ROZPOCET
93 | K | 5905110010 | Snížení KL pod patou kolejnice v koleji | km | 2.134 |  | 0 | Sborník UOŽI 01 2024 |  | základní |  | 0 | 0 | 0 | 0 | 0 | 4 | K | 1 |  |  |  | ROZPOCET | 0 | 0 | 0 | 0 | 0 | 1 | 0 | 4 | -1457328874
| PP |  | Snížení KL pod patou kolejnice v koleji Poznámka: 1. V cenách jsou započteny náklady na snížení KL pod patou kolejnice ručně vidlemi. 2. V cenách nejsou obsaženy náklady na doplnění a dodávku kameniva. | [14 empty] | PP | 1
| VV |  | 1a.SK | [14 empty] | VV | 1 | 1 | True | 0 | ROZPOCET
| VV |  | 6,627-6,212 |  | 0.415 | [12 empty] | VV | 1 | 2 | True | 0 | ROZPOCET
| VV |  | 1.SK | [14 empty] | VV | 1 | 1 | True | 0 | ROZPOCET
| VV |  | 6,179-5,851 |  | 0.328 | [12 empty] | VV | 1 | 2 | True | 0 | ROZPOCET
| VV |  | 2.SK | [14 empty] | VV | 1 | 1 | True | 0 | ROZPOCET
| VV |  | 6,179-5,851 |  | 0.328 | [12 empty] | VV | 1 | 2 | True | 0 | ROZPOCET
| VV |  | 3.SK | [14 empty] | VV | 1 | 1 | True | 0 | ROZPOCET
| VV |  | 6,627-5,857 |  | 0.77 | [12 empty] | VV | 1 | 2 | True | 0 | ROZPOCET
| VV |  | 5.SK | [14 empty] | VV | 1 | 1 | True | 0 | ROZPOCET
| VV |  | 6,150-5,857 |  | 0.293 | [12 empty] | VV | 1 | 2 | True | 0 | ROZPOCET
| VV |  | Součet |  | 2.134 | [12 empty] | VV | 1 | 4 | True | 1 | ROZPOCET
94 | K | 5906015010 | Výměna pražce malou těžící mechanizací v KL otevřeném i zapuštěném pražec dřevěný příčný nevystrojený | kus | 33 |  | 0 | Sborník UOŽI 01 2024 |  | základní |  | 0 | 0 | 0 | 0 | 0 | 4 | K | 1 |  |  |  | ROZPOCET | 0 | 0 | 0 | 0 | 0 | 1 | 0 | 4 | 1575920243
| PP |  | Výměna pražce malou těžící mechanizací v KL otevřeném i zapuštěném pražec dřevěný příčný nevystrojený Poznámka: 1. V cenách jsou započteny náklady na výměnu pražce za použití malé těžící mechanizace, demontáž upevňovadel, odstranění KL a části stezky, vysunutí a výměna pražce, montáž upevňovadel, přehození kameniva, podbití pražce, úprava KL a části stezky, případné snížení KL pod patou kolejnice. Ošetření součástí mazivem a naložení výzisku na dopravní prostředek. U nevystrojených a výhybkových pražců dřevěných vrtání otvorů pro vrtule, impregnaci otvorů včetně impregnačního materiálu. 2. V cenách nejsou obsaženy náklady na dodávku materiálu, dopravu výzisku na skládku a skládkovné. | [14 empty] | PP | 1
| VV |  | spojka v.č.8-6 | [14 empty] | VV | 1 | 1 | True | 0 | ROZPOCET
| VV |  | 7 |  | 7 | [12 empty] | VV | 1 | 2 | True | 0 | ROZPOCET
| VV |  | KV č.1 - 3.SK | [14 empty] | VV | 1 | 1 | True | 0 | ROZPOCET
| VV |  | 3 |  | 3 | [12 empty] | VV | 1 | 2 | True | 0 | ROZPOCET
| VV |  | KV č.1 - 1a.SK | [14 empty] | VV | 1 | 1 | True | 0 | ROZPOCET
| VV |  | 3 |  | 3 | [12 empty] | VV | 1 | 2 | True | 0 | ROZPOCET
| VV |  | KV č.2 - 1.SK | [14 empty] | VV | 1 | 1 | True | 0 | ROZPOCET
| VV |  | 4 |  | 4 | [12 empty] | VV | 1 | 2 | True | 0 | ROZPOCET
| VV |  | KV č.2 - 2.SK | [14 empty] | VV | 1 | 1 | True | 0 | ROZPOCET
| VV |  | 4 |  | 4 | [12 empty] | VV | 1 | 2 | True | 0 | ROZPOCET
| VV |  | KV č.6 - 3.SK | [14 empty] | VV | 1 | 1 | True | 0 | ROZPOCET
| VV |  | 2 |  | 2 | [12 empty] | VV | 1 | 2 | True | 0 | ROZPOCET
| VV |  | KV č.6 - 5.SK | [14 empty] | VV | 1 | 1 | True | 0 | ROZPOCET
| VV |  | 2 |  | 2 | [12 empty] | VV | 1 | 2 | True | 0 | ROZPOCET
| VV |  | KV č.7 - 1.SK | [14 empty] | VV | 1 | 1 | True | 0 | ROZPOCET
| VV |  | 4 |  | 4 | [12 empty] | VV | 1 | 2 | True | 0 | ROZPOCET
| VV |  | KV č.7 - 2.SK | [14 empty] | VV | 1 | 1 | True | 0 | ROZPOCET
| VV |  | 4 |  | 4 | [12 empty] | VV | 1 | 2 | True | 0 | ROZPOCET
| VV |  | Součet |  | 33 | [12 empty] | VV | 1 | 4 | True | 1 | ROZPOCET
95 | K | 5906015050 | Výměna pražce malou těžící mechanizací v KL otevřeném i zapuštěném pražec dřevěný výhybkový délky přes 4 do 5 m | kus | 19 |  | 0 | Sborník UOŽI 01 2024 |  | základní |  | 0 | 0 | 0 | 0 | 0 | 4 | K | 1 |  |  |  | ROZPOCET | 0 | 0 | 0 | 0 | 0 | 1 | 0 | 4 | 1232502548
| PP |  | Výměna pražce malou těžící mechanizací v KL otevřeném i zapuštěném pražec dřevěný výhybkový délky přes 4 do 5 m Poznámka: 1. V cenách jsou započteny náklady na výměnu pražce za použití malé těžící mechanizace, demontáž upevňovadel, odstranění KL a části stezky, vysunutí a výměna pražce, montáž upevňovadel, přehození kameniva, podbití pražce, úprava KL a části stezky, případné snížení KL pod patou kolejnice. Ošetření součástí mazivem a naložení výzisku na dopravní prostředek. U nevystrojených a výhybkových pražců dřevěných vrtání otvorů pro vrtule, impregnaci otvorů včetně impregnačního materiálu. 2. V cenách nejsou obsaženy náklady na dodávku materiálu, dopravu výzisku na skládku a skládkovné. | [14 empty] | PP | 1
| VV |  | KV č.8 p.č.56-57 | [14 empty] | VV | 1 | 1 | True | 0 | ROZPOCET
| VV |  | 2 |  | 2 | [12 empty] | VV | 1 | 2 | True | 0 | ROZPOCET
| VV |  | KV č.7 p.č.56-60 | [14 empty] | VV | 1 | 1 | True | 0 | ROZPOCET
| VV |  | 5 |  | 5 | [12 empty] | VV | 1 | 2 | True | 0 | ROZPOCET
| VV |  | KV č.6,2,1 p.č.56-59 | [14 empty] | VV | 1 | 1 | True | 0 | ROZPOCET
| VV |  | 4*3 |  | 12 | [12 empty] | VV | 1 | 2 | True | 0 | ROZPOCET
| VV |  | Součet |  | 19 | [12 empty] | VV | 1 | 4 | True | 1 | ROZPOCET
96 | K | 5907010035 | Výměna LISŮ tvar S49, T, 49E1 | m | 93.6 |  | 0 | Sborník UOŽI 01 2024 |  | základní |  | 0 | 0 | 0 | 0 | 0 | 4 | K | 1 |  |  |  | ROZPOCET | 0 | 0 | 0 | 0 | 0 | 1 | 0 | 4 | -1383767166
| PP |  | Výměna LISŮ tvar S49, T, 49E1 Poznámka: 1. V cenách jsou započteny náklady na demontáž upevňovadel, výměnu LISU, montáž upevňovadel, demontáž a zpětnou montáž lanového propojení, případnou úpravu dilatačních spár, zřízení nebo demontáž prozatímních styků a ošetření součástí mazivem. 2. V cenách nejsou započteny náklady na dělení kolejnic, zřízení svaru, demontáž nebo montáž styků. | [14 empty] | PP | 1
| VV |  | v.č.8,7,6,2,1 | [14 empty] | VV | 1 | 1 | True | 0 | ROZPOCET
| VV |  | (2+2+2+2+2)*3,6 |  | 36 | [12 empty] | VV | 1 | 2 | True | 0 | ROZPOCET
| VV |  | spojka v.č.8-6 | [14 empty] | VV | 1 | 1 | True | 0 | ROZPOCET
| VV |  | 2*3,6 |  | 7.2 | [12 empty] | VV | 1 | 2 | True | 0 | ROZPOCET
| VV |  | KV č.6 - 3.SK | [14 empty] | VV | 1 | 1 | True | 0 | ROZPOCET
| VV |  | (2+2)*3,6 |  | 14.4 | [12 empty] | VV | 1 | 2 | True | 0 | ROZPOCET
| VV |  | KV č.6 - 5.SK | [14 empty] | VV | 1 | 1 | True | 0 | ROZPOCET
| VV |  | 2*3,6 |  | 7.2 | [12 empty] | VV | 1 | 2 | True | 0 | ROZPOCET
| VV |  | KV č.1 - 1a.SK | [14 empty] | VV | 1 | 1 | True | 0 | ROZPOCET
| VV |  | 2*3,6 |  | 7.2 | [12 empty] | VV | 1 | 2 | True | 0 | ROZPOCET
| VV |  | KV č.2 - 1.SK | [14 empty] | VV | 1 | 1 | True | 0 | ROZPOCET
| VV |  | (2+2)*3,6 |  | 14.4 | [12 empty] | VV | 1 | 2 | True | 0 | ROZPOCET
| VV |  | KV v.č. 2 - 2.SK | [14 empty] | VV | 1 | 1 | True | 0 | ROZPOCET
| VV |  | 2*3,6 |  | 7.2 | [12 empty] | VV | 1 | 2 | True | 0 | ROZPOCET
| VV |  | Součet |  | 93.6 | [12 empty] | VV | 1 | 4 | True | 1 | ROZPOCET
| VV |  | neoceňovat dodá TO | [14 empty] | VV | 1 | 1 | True | 0 | ROZPOCET
97 | K | 5906130345 | Montáž kolejového roštu v ose koleje pražce betonové vystrojené, tvar S49, 49E1 | km | 2.134 |  | 0 | Sborník UOŽI 01 2024 |  | základní |  | 0 | 0 | 0 | 0 | 0 | 4 | K | 1 |  |  |  | ROZPOCET | 0 | 0 | 0 | 0 | 0 | 1 | 0 | 4 | -2025991760
| PP |  | Montáž kolejového roštu v ose koleje pražce betonové vystrojené, tvar S49, 49E1 Poznámka: 1. V cenách jsou započteny náklady na manipulaci a montáž KR, u pražců dřevěných nevystrojených i na vrtání pražců. 2. V cenách nejsou obsaženy náklady na dodávku materiálu. | [14 empty] | PP | 1
| VV |  | 1a.SK | [14 empty] | VV | 1 | 1 | True | 0 | ROZPOCET
| VV |  | 6,627-6,212 |  | 0.415 | [12 empty] | VV | 1 | 2 | True | 0 | ROZPOCET
| VV |  | 1.SK | [14 empty] | VV | 1 | 1 | True | 0 | ROZPOCET
| VV |  | 6,179-5,851 |  | 0.328 | [12 empty] | VV | 1 | 2 | True | 0 | ROZPOCET
| VV |  | 2.SK | [14 empty] | VV | 1 | 1 | True | 0 | ROZPOCET
| VV |  | 6,179-5,851 |  | 0.328 | [12 empty] | VV | 1 | 2 | True | 0 | ROZPOCET
| VV |  | 3.SK | [14 empty] | VV | 1 | 1 | True | 0 | ROZPOCET
| VV |  | 6,627-5,857 |  | 0.77 | [12 empty] | VV | 1 | 2 | True | 0 | ROZPOCET
| VV |  | 5.SK | [14 empty] | VV | 1 | 1 | True | 0 | ROZPOCET
| VV |  | 6,150-5,857 |  | 0.293 | [12 empty] | VV | 1 | 2 | True | 0 | ROZPOCET
| VV |  | Součet |  | 2.134 | [12 empty] | VV | 1 | 4 | True | 1 | ROZPOCET
98 | K | 5906140145 | Demontáž kolejového roštu koleje v ose koleje pražce betonové, tvar R65 | km | 0.259 |  | 0 | Sborník UOŽI 01 2024 |  | základní |  | 0 | 0 | 0 | 0 | 0 | 4 | K | 1 |  |  |  | ROZPOCET | 0 | 0 | 0 | 0 | 0 | 1 | 0 | 4 | 1161370423
| PP |  | Demontáž kolejového roštu koleje v ose koleje pražce betonové, tvar R65 Poznámka: 1. V cenách jsou započteny náklady na případné odstranění kameniva, rozebrání roštu do součástí, manipulaci, naložení výzisku na dopravní prostředek a uložení na úložišti. 2. V cenách nejsou obsaženy náklady na dopravu a vytřídění. | [14 empty] | PP | 1
| VV |  | 2.SK | [14 empty] | VV | 1 | 1 | True | 0 | ROZPOCET
| VV |  | 6,147-5,888 |  | 0.259 | [12 empty] | VV | 1 | 2 | True | 0 | ROZPOCET
| VV |  | Součet |  | 0.259 | [12 empty] | VV | 1 | 4 | True | 1 | ROZPOCET
99 | K | 5906140025 | Demontáž kolejového roštu koleje v ose koleje pražce dřevěné, tvar R65 | km | 0.037 |  | 0 | Sborník UOŽI 01 2024 |  | základní |  | 0 | 0 | 0 | 0 | 0 | 4 | K | 1 |  |  |  | ROZPOCET | 0 | 0 | 0 | 0 | 0 | 1 | 0 | 4 | -956829222
| PP |  | Demontáž kolejového roštu koleje v ose koleje pražce dřevěné, tvar R65 Poznámka: 1. V cenách jsou započteny náklady na případné odstranění kameniva, rozebrání roštu do součástí, manipulaci, naložení výzisku na dopravní prostředek a uložení na úložišti. 2. V cenách nejsou obsaženy náklady na dopravu a vytřídění. | [14 empty] | PP | 1
| VV |  | 2.SK | [14 empty] | VV | 1 | 1 | True | 0 | ROZPOCET
| VV |  | 5,888-5,851 |  | 0.037 | [12 empty] | VV | 1 | 2 | True | 0 | ROZPOCET
| VV |  | Součet |  | 0.037 | [12 empty] | VV | 1 | 4 | True | 1 | ROZPOCET
100 | K | 5906140155 | Demontáž kolejového roštu koleje v ose koleje pražce betonové, tvar S49, T, 49E1 | km | 1.771 |  | 0 | Sborník UOŽI 01 2024 |  | základní |  | 0 | 0 | 0 | 0 | 0 | 4 | K | 1 |  |  |  | ROZPOCET | 0 | 0 | 0 | 0 | 0 | 1 | 0 | 4 | -1361323322
| PP |  | Demontáž kolejového roštu koleje v ose koleje pražce betonové, tvar S49, T, 49E1 Poznámka: 1. V cenách jsou započteny náklady na případné odstranění kameniva, rozebrání roštu do součástí, manipulaci, naložení výzisku na dopravní prostředek a uložení na úložišti. 2. V cenách nejsou obsaženy náklady na dopravu a vytřídění. | [14 empty] | PP | 1
| VV |  | 1a.SK | [14 empty] | VV | 1 | 1 | True | 0 | ROZPOCET
| VV |  | 6,627-6,212 |  | 0.415 | [12 empty] | VV | 1 | 2 | True | 0 | ROZPOCET
| VV |  | 1.SK | [14 empty] | VV | 1 | 1 | True | 0 | ROZPOCET
| VV |  | 6,179-5,851 |  | 0.328 | [12 empty] | VV | 1 | 2 | True | 0 | ROZPOCET
| VV |  | 3.SK | [14 empty] | VV | 1 | 1 | True | 0 | ROZPOCET
| VV |  | 6,627-5,857 |  | 0.77 | [12 empty] | VV | 1 | 2 | True | 0 | ROZPOCET
| VV |  | 5.SK | [14 empty] | VV | 1 | 1 | True | 0 | ROZPOCET
| VV |  | 6,005-5,857 |  | 0.148 | [12 empty] | VV | 1 | 2 | True | 0 | ROZPOCET
| VV |  | 6,150-6,040 |  | 0.11 | [12 empty] | VV | 1 | 2 | True | 0 | ROZPOCET
| VV |  | Součet |  | 1.771 | [12 empty] | VV | 1 | 4 | True | 1 | ROZPOCET
101 | K | 5906140035 | Demontáž kolejového roštu koleje v ose koleje pražce dřevěné, tvar S49, T, 49E1 | km | 0.044 |  | 0 | Sborník UOŽI 01 2024 |  | základní |  | 0 | 0 | 0 | 0 | 0 | 4 | K | 1 |  |  |  | ROZPOCET | 0 | 0 | 0 | 0 | 0 | 1 | 0 | 4 | 640655684
| PP |  | Demontáž kolejového roštu koleje v ose koleje pražce dřevěné, tvar S49, T, 49E1 Poznámka: 1. V cenách jsou započteny náklady na případné odstranění kameniva, rozebrání roštu do součástí, manipulaci, naložení výzisku na dopravní prostředek a uložení na úložišti. 2. V cenách nejsou obsaženy náklady na dopravu a vytřídění. | [14 empty] | PP | 1
| VV |  | 5.SK | [14 empty] | VV | 1 | 1 | True | 0 | ROZPOCET
| VV |  | 6,040-6,005 |  | 0.035 | [12 empty] | VV | 1 | 2 | True | 0 | ROZPOCET
| VV |  | spojka v.č.2-3 | [14 empty] | VV | 1 | 1 | True | 0 | ROZPOCET
| VV |  | 0,009 |  | 0.009 | [12 empty] | VV | 1 | 2 | True | 0 | ROZPOCET
| VV |  | Součet |  | 0.044 | [12 empty] | VV | 1 | 4 | True | 1 | ROZPOCET
102 | K | 5907015016 | Ojedinělá výměna kolejnic stávající upevnění, tvar S49, T, 49E1 | m | 12 |  | 0 | Sborník UOŽI 01 2024 |  | základní |  | 0 | 0 | 0 | 0 | 0 | 4 | K | 1 |  |  |  | ROZPOCET | 0 | 0 | 0 | 0 | 0 | 1 | 0 | 4 | -1923437355
| PP |  | Ojedinělá výměna kolejnic stávající upevnění, tvar S49, T, 49E1 Poznámka: 1. V cenách jsou započteny náklady na demontáž upevňovadel, výměnu kolejnic, dílů a součástí, úpravu dilatačních spár, pryžových podložek, montáž upevňovadel, zřízení nebo demontáž prozatímních styků a ošetření součástí mazivem. 2. V cenách nejsou započteny náklady na dělení kolejnic, zřízení svaru, demontáž nebo montáž styků. | [14 empty] | PP | 1
| VV |  | spojka v.č.8-6 | [14 empty] | VV | 1 | 1 | True | 0 | ROZPOCET
| VV |  | 6*2 |  | 12 | [12 empty] | VV | 1 | 2 | True | 0 | ROZPOCET
| VV |  | Součet |  | 12 | [12 empty] | VV | 1 | 4 | True | 1 | ROZPOCET
103 | K | 5907050020 | Dělení kolejnic řezáním nebo rozbroušením, soustavy S49 nebo T | kus | 116 |  | 0 | Sborník UOŽI 01 2024 |  | základní |  | 0 | 0 | 0 | 0 | 0 | 4 | K | 1 |  |  |  | ROZPOCET | 0 | 0 | 0 | 0 | 0 | 1 | 0 | 4 | 2045076155
| PP |  | Dělení kolejnic řezáním nebo rozbroušením, soustavy S49 nebo T Poznámka: 1. V cenách jsou započteny náklady na manipulaci, podložení, označení a provedení řezu kolejnice. | [14 empty] | PP | 1
| VV |  | 116 |  | 116 | [12 empty] | VV | 1 | 2 | True | 0 | ROZPOCET
| VV |  | Součet |  | 116 | [12 empty] | VV | 1 | 4 | True | 1 | ROZPOCET
104 | K | 5907050110 | Dělení kolejnic kyslíkem, soustavy UIC60 nebo R65 | kus | 26 |  | 0 | Sborník UOŽI 01 2024 |  | základní |  | 0 | 0 | 0 | 0 | 0 | 4 | K | 1 |  |  |  | ROZPOCET | 0 | 0 | 0 | 0 | 0 | 1 | 0 | 4 | -1585637320
| PP |  | Dělení kolejnic kyslíkem, soustavy UIC60 nebo R65 Poznámka: 1. V cenách jsou započteny náklady na manipulaci, podložení, označení a provedení řezu kolejnice. | [14 empty] | PP | 1
| VV |  | 2.SK | [14 empty] | VV | 1 | 1 | True | 0 | ROZPOCET
| VV |  | (6147-5851)/24*2 |  | 24.667 | [12 empty] | VV | 1 | 2 | True | 0 | ROZPOCET
| VV |  | 1,333 |  | 1.333 | [12 empty] | VV | 1 | 2 | True | 0 | ROZPOCET
| VV |  | Součet |  | 26 | [12 empty] | VV | 1 | 4 | True | 1 | ROZPOCET
105 | K | 5907050120 | Dělení kolejnic kyslíkem, soustavy S49 nebo T | kus | 158 |  | 0 | Sborník UOŽI 01 2024 |  | základní |  | 0 | 0 | 0 | 0 | 0 | 4 | K | 1 |  |  |  | ROZPOCET | 0 | 0 | 0 | 0 | 0 | 1 | 0 | 4 | -2051032855
| PP |  | Dělení kolejnic kyslíkem, soustavy S49 nebo T Poznámka: 1. V cenách jsou započteny náklady na manipulaci, podložení, označení a provedení řezu kolejnice. | [14 empty] | PP | 1
| VV |  | 1a.SK | [14 empty] | VV | 1 | 1 | True | 0 | ROZPOCET
| VV |  | (6627-6212)/24*2 |  | 34.583 | [12 empty] | VV | 1 | 2 | True | 0 | ROZPOCET
| VV |  | 1,417 |  | 1.417 | [12 empty] | VV | 1 | 2 | True | 0 | ROZPOCET
| VV |  | 1.SK | [14 empty] | VV | 1 | 1 | True | 0 | ROZPOCET
| VV |  | (6179-5851)/24*2 |  | 27.333 | [12 empty] | VV | 1 | 2 | True | 0 | ROZPOCET
| VV |  | 2,667 |  | 2.667 | [12 empty] | VV | 1 | 2 | True | 0 | ROZPOCET
| VV |  | 3.SK | [14 empty] | VV | 1 | 1 | True | 0 | ROZPOCET
| VV |  | (6627-5857)/24*2 |  | 64.167 | [12 empty] | VV | 1 | 2 | True | 0 | ROZPOCET
| VV |  | 1,833 |  | 1.833 | [12 empty] | VV | 1 | 2 | True | 0 | ROZPOCET
| VV |  | 5.SK | [14 empty] | VV | 1 | 1 | True | 0 | ROZPOCET
| VV |  | (6150-5857)/24*2 |  | 24.417 | [12 empty] | VV | 1 | 2 | True | 0 | ROZPOCET
| VV |  | 1,583 |  | 1.583 | [12 empty] | VV | 1 | 2 | True | 0 | ROZPOCET
| VV |  | Součet |  | 158 | [12 empty] | VV | 1 | 4 | True | 1 | ROZPOCET
106 | K | 5907055020 | Vrtání kolejnic otvor o průměru přes 10 do 23 mm | kus | 51 |  | 0 | Sborník UOŽI 01 2024 |  | základní |  | 0 | 0 | 0 | 0 | 0 | 4 | K | 1 |  |  |  | ROZPOCET | 0 | 0 | 0 | 0 | 0 | 1 | 0 | 4 | 992465293
| PP |  | Vrtání kolejnic otvor o průměru přes 10 do 23 mm Poznámka: 1. V cenách jsou započteny náklady na manipulaci, podložení, označení a provedení vrtu ve stojině kolejnice. | [14 empty] | PP | 1
| VV |  | v.č.8,7,6,2 (propojavací lana) | [14 empty] | VV | 1 | 1 | True | 0 | ROZPOCET
| VV |  | 10*4 |  | 40 | [12 empty] | VV | 1 | 2 | True | 0 | ROZPOCET
| VV |  | v.č.1 (propojovací lana) | [14 empty] | VV | 1 | 1 | True | 0 | ROZPOCET
| VV |  | 10 |  | 10 | [12 empty] | VV | 1 | 2 | True | 0 | ROZPOCET
| VV |  | u v.č.8 | [14 empty] | VV | 1 | 1 | True | 0 | ROZPOCET
| VV |  | 1 |  | 1 | [12 empty] | VV | 1 | 2 | True | 0 | ROZPOCET
| VV |  | Součet |  | 51 | [12 empty] | VV | 1 | 4 | True | 1 | ROZPOCET
107 | K | 5908056010 | Příplatek za kompletaci na úložišti ŽS4 | kus | 5560 |  | 0 | Sborník UOŽI 01 2024 |  | základní |  | 0 | 0 | 0 | 0 | 0 | 4 | K | 1 |  |  |  | ROZPOCET | 0 | 0 | 0 | 0 | 0 | 1 | 0 | 4 | -1374098423
| PP |  | Příplatek za kompletaci na úložišti ŽS4 Poznámka: 1. V cenách jsou započteny i náklady na ošetření závitů antikorozním přípravkem, kompletaci nových nebo užitých součástí a případnou manipulaci. | [14 empty] | PP | 1
| VV |  | 5560 |  | 5560 | [12 empty] | VV | 1 | 2 | True | 0 | ROZPOCET
| VV |  | Součet |  | 5560 | [12 empty] | VV | 1 | 4 | True | 1 | ROZPOCET
108 | K | 5909032020 | Přesná úprava GPK koleje směrové a výškové uspořádání pražce betonové | km | 2.134 |  | 0 | Sborník UOŽI 01 2024 |  | základní |  | 0 | 0 | 0 | 0 | 0 | 4 | K | 1 |  |  |  | ROZPOCET | 0 | 0 | 0 | 0 | 0 | 1 | 0 | 4 | -1876548500
| PP |  | Přesná úprava GPK koleje směrové a výškové uspořádání pražce betonové Poznámka: 1. V cenách jsou započteny náklady na úpravu směrového a výškového uspořádání strojní linkou ASP do projektované polohy s následným přesným kontrolním zaměřením prostorové polohy po ukončení prací (včetně případných technologických měření prostorové polohy koleje v průběhu prací),úpravu KL pluhem a měření mezních stavebních odchylek dle ČSN, měření technologických veličin a předání tištěných výstupů objednateli. 2. V cenách nejsou obsaženy náklady na zaměření prostorové polohy koleje před zahájením prací, doplnění a dodávku kameniva a snížení KL pod patou kolejnice. | [14 empty] | PP | 1
| VV |  | 1a.SK | [14 empty] | VV | 1 | 1 | True | 0 | ROZPOCET
| VV |  | 6,627-6,212 |  | 0.415 | [12 empty] | VV | 1 | 2 | True | 0 | ROZPOCET
| VV |  | 1.SK | [14 empty] | VV | 1 | 1 | True | 0 | ROZPOCET
| VV |  | 6,179-5,851 |  | 0.328 | [12 empty] | VV | 1 | 2 | True | 0 | ROZPOCET
| VV |  | 2.SK | [14 empty] | VV | 1 | 1 | True | 0 | ROZPOCET
| VV |  | 6,179-5,851 |  | 0.328 | [12 empty] | VV | 1 | 2 | True | 0 | ROZPOCET
| VV |  | 3.SK | [14 empty] | VV | 1 | 1 | True | 0 | ROZPOCET
| VV |  | 6,627-5,857 |  | 0.77 | [12 empty] | VV | 1 | 2 | True | 0 | ROZPOCET
| VV |  | 5.SK | [14 empty] | VV | 1 | 1 | True | 0 | ROZPOCET
| VV |  | 6,150-5,857 |  | 0.293 | [12 empty] | VV | 1 | 2 | True | 0 | ROZPOCET
| VV |  | Součet |  | 2.134 | [12 empty] | VV | 1 | 4 | True | 1 | ROZPOCET
109 | K | 5909042010 | Přesná úprava GPK výhybky směrové a výškové uspořádání pražce dřevěné nebo ocelové | m | 349.23 |  | 0 | Sborník UOŽI 01 2024 |  | základní |  | 0 | 0 | 0 | 0 | 0 | 4 | K | 1 |  |  |  | ROZPOCET | 0 | 0 | 0 | 0 | 0 | 1 | 0 | 4 | -1509027022
| PP |  | Přesná úprava GPK výhybky směrové a výškové uspořádání pražce dřevěné nebo ocelové Poznámka: 1. V cenách jsou započteny náklady na úpravu směrového a výškového uspořádání strojní linkou ASP do projektované polohy s následným přesným kontrolním zaměřením prostorové polohy koleje po ukončení prací (včetně případných technologických měření v průběhu prací), úpravu KL pluhem včetně dokončení ruční úpravy dle VL a měření mezních stavebních odchylek dle ČSN, měření technologických veličin a předání tištěných výstupů objednateli. 2. V cenách nejsou obsaženy náklady na zaměření prostorové polohy koleje před zahájením prací, doplnění a dodávku kameniva a snížení KL pod patou kolejnice. | [14 empty] | PP | 1
| VV |  | v.č.8,7,6,2,1 | [14 empty] | VV | 1 | 1 | True | 0 | ROZPOCET
| VV |  | 49,846*5 |  | 249.23 | [12 empty] | VV | 1 | 2 | True | 0 | ROZPOCET
| VV |  | výběhy, spojky a mezi | [14 empty] | VV | 1 | 1 | True | 0 | ROZPOCET
| VV |  | 100 |  | 100 | [12 empty] | VV | 1 | 2 | True | 0 | ROZPOCET
| VV |  | Součet |  | 349.23 | [12 empty] | VV | 1 | 4 | True | 1 | ROZPOCET
110 | K | 5909050010 | Stabilizace kolejového lože koleje nově zřízeného nebo čistého | km | 2.134 |  | 0 | Sborník UOŽI 01 2024 |  | základní |  | 0 | 0 | 0 | 0 | 0 | 4 | K | 1 |  |  |  | ROZPOCET | 0 | 0 | 0 | 0 | 0 | 1 | 0 | 4 | 1484108041
| PP |  | Stabilizace kolejového lože koleje nově zřízeného nebo čistého Poznámka: 1. V cenách jsou započteny náklady na stabilizaci v režimu s řízeným (konstantním) poklesem včetně měření a předání tištěných výstupů. | [14 empty] | PP | 1
| VV |  | 1a.SK | [14 empty] | VV | 1 | 1 | True | 0 | ROZPOCET
| VV |  | 6,627-6,212 |  | 0.415 | [12 empty] | VV | 1 | 2 | True | 0 | ROZPOCET
| VV |  | 1.SK | [14 empty] | VV | 1 | 1 | True | 0 | ROZPOCET
| VV |  | 6,179-5,851 |  | 0.328 | [12 empty] | VV | 1 | 2 | True | 0 | ROZPOCET
| VV |  | 2.SK | [14 empty] | VV | 1 | 1 | True | 0 | ROZPOCET
| VV |  | 6,179-5,851 |  | 0.328 | [12 empty] | VV | 1 | 2 | True | 0 | ROZPOCET
| VV |  | 3.SK | [14 empty] | VV | 1 | 1 | True | 0 | ROZPOCET
| VV |  | 6,627-5,857 |  | 0.77 | [12 empty] | VV | 1 | 2 | True | 0 | ROZPOCET
| VV |  | 5.SK | [14 empty] | VV | 1 | 1 | True | 0 | ROZPOCET
| VV |  | 6,150-5,857 |  | 0.293 | [12 empty] | VV | 1 | 2 | True | 0 | ROZPOCET
| VV |  | Součet |  | 2.134 | [12 empty] | VV | 1 | 4 | True | 1 | ROZPOCET
111 | K | 5909050030 | Stabilizace kolejového lože výhybky nově zřízeného nebo čistého | m | 349.23 |  | 0 | Sborník UOŽI 01 2024 |  | základní |  | 0 | 0 | 0 | 0 | 0 | 4 | K | 1 |  |  |  | ROZPOCET | 0 | 0 | 0 | 0 | 0 | 1 | 0 | 4 | -1433819468
| PP |  | Stabilizace kolejového lože výhybky nově zřízeného nebo čistého Poznámka: 1. V cenách jsou započteny náklady na stabilizaci v režimu s řízeným (konstantním) poklesem včetně měření a předání tištěných výstupů. | [14 empty] | PP | 1
| VV |  | v.č.8,7,6,2,1 | [14 empty] | VV | 1 | 1 | True | 0 | ROZPOCET
| VV |  | 49,846*5 |  | 249.23 | [12 empty] | VV | 1 | 2 | True | 0 | ROZPOCET
| VV |  | výběhy, spojky a mezi | [14 empty] | VV | 1 | 1 | True | 0 | ROZPOCET
| VV |  | 100 |  | 100 | [12 empty] | VV | 1 | 2 | True | 0 | ROZPOCET
| VV |  | Součet |  | 349.23 | [12 empty] | VV | 1 | 4 | True | 1 | ROZPOCET
112 | K | 5910015120 | Odtavovací stykové svařování mobilní svářečkou kolejnic nových délky přes 150 m tv. S49 | svar | 48 |  | 0 | Sborník UOŽI 01 2024 |  | základní |  | 0 | 0 | 0 | 0 | 0 | 4 | K | 1 |  |  |  | ROZPOCET | 0 | 0 | 0 | 0 | 0 | 1 | 0 | 4 | 1662570164
| PP |  | Odtavovací stykové svařování mobilní svářečkou kolejnic nových délky přes 150 m tv. S49 Poznámka: 1. V cenách jsou započteny náklady na vybrání kameniva z mezipražcového prostoru, broušení kontaktních ploch, přisunutí kolejnice na svar, vyrovnání a svaření kolejnic, seříznutí svarového výronku v celém profilu kolejnice, obroušení pojížděných ploch, vizuální prohlídka, měření geometrie svaru a vedení výrobní dokumentace. 2. V cenách nejsou obsaženy náklady na kontrolu svaru ultrazvukem, podbití pražců a demontáž styku. | [14 empty] | PP | 1
| VV |  | 1a.SK | [14 empty] | VV | 1 | 1 | True | 0 | ROZPOCET
| VV |  | (6627-6212)/75*2 |  | 11.067 | [12 empty] | VV | 1 | 2 | True | 0 | ROZPOCET
| VV |  | 2,933 |  | 2.933 | [12 empty] | VV | 1 | 2 | True | 0 | ROZPOCET
| VV |  | 1.SK | [14 empty] | VV | 1 | 1 | True | 0 | ROZPOCET
| VV |  | (6179-5851)/75*2 |  | 8.747 | [12 empty] | VV | 1 | 2 | True | 0 | ROZPOCET
| VV |  | 3,253 |  | 3.253 | [12 empty] | VV | 1 | 2 | True | 0 | ROZPOCET
| VV |  | 2.SK | [14 empty] | VV | 1 | 1 | True | 0 | ROZPOCET
| VV |  | (6179-5851)/75*2 |  | 8.747 | [12 empty] | VV | 1 | 2 | True | 0 | ROZPOCET
| VV |  | 1,253 |  | 1.253 | [12 empty] | VV | 1 | 2 | True | 0 | ROZPOCET
| VV |  | 3.SK | [14 empty] | VV | 1 | 1 | True | 0 | ROZPOCET
| VV |  | (6627-5857)/75*2 |  | 20.533 | [12 empty] | VV | 1 | 2 | True | 0 | ROZPOCET
| VV |  | 3,467 |  | 3.467 | [12 empty] | VV | 1 | 2 | True | 0 | ROZPOCET
| VV |  | 5.SK | [14 empty] | VV | 1 | 1 | True | 0 | ROZPOCET
| VV |  | (6150-5857)/75*2 |  | 7.813 | [12 empty] | VV | 1 | 2 | True | 0 | ROZPOCET
| VV |  | 2,187 |  | 2.187 | [12 empty] | VV | 1 | 2 | True | 0 | ROZPOCET
| VV |  | závěrné svary | [14 empty] | VV | 1 | 1 | True | 0 | ROZPOCET
| VV |  | -22 |  | -22 | [12 empty] | VV | 1 | 2 | True | 0 | ROZPOCET
| VV |  | Součet |  | 48 | [12 empty] | VV | 1 | 4 | True | 1 | ROZPOCET
113 | K | 5910020030 | Svařování kolejnic termitem plný předehřev standardní spára svar sériový tv. S49 | svar | 144 |  | 0 | Sborník UOŽI 01 2024 |  | základní |  | 0 | 0 | 0 | 0 | 0 | 4 | K | 1 |  |  |  | ROZPOCET | 0 | 0 | 0 | 0 | 0 | 1 | 0 | 4 | -18684401
| PP |  | Svařování kolejnic termitem plný předehřev standardní spára svar sériový tv. S49 Poznámka: 1. V cenách jsou započteny náklady na vybrání kameniva z mezipražcového prostoru, demontáž upevňovadel, směrové a výškové vyrovnání kolejnic, provedení svaru, montáž upevňovadel, vizuální kontrola, měření geometrie svaru. 2. V cenách nejsou obsaženy náklady na kontrolu svaru ultrazvukem, podbití pražců a demontáž styku. | [14 empty] | PP | 1
| VV |  | v.č.8,7,6,2,1 | [14 empty] | VV | 1 | 1 | True | 0 | ROZPOCET
| VV |  | 14*5 |  | 70 | [12 empty] | VV | 1 | 2 | True | 0 | ROZPOCET
| VV |  | LISY | [14 empty] | VV | 1 | 1 | True | 0 | ROZPOCET
| VV |  | 26*2 |  | 52 | [12 empty] | VV | 1 | 2 | True | 0 | ROZPOCET
| VV |  | závěrné svary | [14 empty] | VV | 1 | 1 | True | 0 | ROZPOCET
| VV |  | 22 |  | 22 | [12 empty] | VV | 1 | 2 | True | 0 | ROZPOCET
| VV |  | Součet |  | 144 | [12 empty] | VV | 1 | 4 | True | 1 | ROZPOCET
114 | K | 5910040315 | Umožnění volné dilatace kolejnice demontáž upevňovadel s osazením kluzných podložek | m | 4268 |  | 0 | Sborník UOŽI 01 2024 |  | základní |  | 0 | 0 | 0 | 0 | 0 | 4 | K | 1 |  |  |  | ROZPOCET | 0 | 0 | 0 | 0 | 0 | 1 | 0 | 4 | 2077166265
| PP |  | Umožnění volné dilatace kolejnice demontáž upevňovadel s osazením kluzných podložek Poznámka: 1. V cenách jsou započteny náklady na uvolnění, demontáž a rovnoměrné prodloužení nebo zkrácení kolejnice, vyznačení značek a vedení dokumentace. 2. V cenách nejsou obsaženy náklady na demontáž kolejnicových spojek. | [14 empty] | PP | 1
| VV |  | 1a.SK | [14 empty] | VV | 1 | 1 | True | 0 | ROZPOCET
| VV |  | (6627-6212)*2 |  | 830 | [12 empty] | VV | 1 | 2 | True | 0 | ROZPOCET
| VV |  | 1.SK | [14 empty] | VV | 1 | 1 | True | 0 | ROZPOCET
| VV |  | (6179-5851)*2 |  | 656 | [12 empty] | VV | 1 | 2 | True | 0 | ROZPOCET
| VV |  | 2.SK | [14 empty] | VV | 1 | 1 | True | 0 | ROZPOCET
| VV |  | (6179-5851)*2 |  | 656 | [12 empty] | VV | 1 | 2 | True | 0 | ROZPOCET
| VV |  | 3.SK | [14 empty] | VV | 1 | 1 | True | 0 | ROZPOCET
| VV |  | (6627-5857)*2 |  | 1540 | [12 empty] | VV | 1 | 2 | True | 0 | ROZPOCET
| VV |  | 5.SK | [14 empty] | VV | 1 | 1 | True | 0 | ROZPOCET
| VV |  | (6150-5857)*2 |  | 586 | [12 empty] | VV | 1 | 2 | True | 0 | ROZPOCET
| VV |  | Součet |  | 4268 | [12 empty] | VV | 1 | 4 | True | 1 | ROZPOCET
115 | K | 5910040415 | Umožnění volné dilatace kolejnice montáž upevňovadel s odstraněním kluzných podložek | m | 4268 |  | 0 | Sborník UOŽI 01 2024 |  | základní |  | 0 | 0 | 0 | 0 | 0 | 4 | K | 1 |  |  |  | ROZPOCET | 0 | 0 | 0 | 0 | 0 | 1 | 0 | 4 | 1295729977
| PP |  | Umožnění volné dilatace kolejnice montáž upevňovadel s odstraněním kluzných podložek Poznámka: 1. V cenách jsou započteny náklady na uvolnění, demontáž a rovnoměrné prodloužení nebo zkrácení kolejnice, vyznačení značek a vedení dokumentace. 2. V cenách nejsou obsaženy náklady na demontáž kolejnicových spojek. | [14 empty] | PP | 1
| VV |  | 1a.SK | [14 empty] | VV | 1 | 1 | True | 0 | ROZPOCET
| VV |  | (6627-6212)*2 |  | 830 | [12 empty] | VV | 1 | 2 | True | 0 | ROZPOCET
| VV |  | 1.SK | [14 empty] | VV | 1 | 1 | True | 0 | ROZPOCET
| VV |  | (6179-5851)*2 |  | 656 | [12 empty] | VV | 1 | 2 | True | 0 | ROZPOCET
| VV |  | 2.SK | [14 empty] | VV | 1 | 1 | True | 0 | ROZPOCET
| VV |  | (6179-5851)*2 |  | 656 | [12 empty] | VV | 1 | 2 | True | 0 | ROZPOCET
| VV |  | 3.SK | [14 empty] | VV | 1 | 1 | True | 0 | ROZPOCET
| VV |  | (6627-5857)*2 |  | 1540 | [12 empty] | VV | 1 | 2 | True | 0 | ROZPOCET
| VV |  | 5.SK | [14 empty] | VV | 1 | 1 | True | 0 | ROZPOCET
| VV |  | (6150-5857)*2 |  | 586 | [12 empty] | VV | 1 | 2 | True | 0 | ROZPOCET
| VV |  | Součet |  | 4268 | [12 empty] | VV | 1 | 4 | True | 1 | ROZPOCET
116 | K | 5910050010 | Umožnění volné dilatace dílů výhybek demontáž upevňovadel výhybka I. generace | m | 249.23 |  | 0 | Sborník UOŽI 01 2024 |  | základní |  | 0 | 0 | 0 | 0 | 0 | 4 | K | 1 |  |  |  | ROZPOCET | 0 | 0 | 0 | 0 | 0 | 1 | 0 | 4 | 1698584048
| PP |  | Umožnění volné dilatace dílů výhybek demontáž upevňovadel výhybka I. generace Poznámka: 1. V cenách jsou započteny náklady na uvolnění dílů výhybky a jejich rovnoměrné prodloužení nebo zkrácení. 2. V cenách nejsou obsaženy náklady na demontáž spojek. | [14 empty] | PP | 1
| VV |  | v.č.8,7,6,2,1 | [14 empty] | VV | 1 | 1 | True | 0 | ROZPOCET
| VV |  | 49,846*5 |  | 249.23 | [12 empty] | VV | 1 | 2 | True | 0 | ROZPOCET
| VV |  | Součet |  | 249.23 | [12 empty] | VV | 1 | 4 | True | 1 | ROZPOCET
117 | K | 5910050110 | Umožnění volné dilatace dílů výhybek montáž upevňovadel výhybka I. generace | m | 249.23 |  | 0 | Sborník UOŽI 01 2024 |  | základní |  | 0 | 0 | 0 | 0 | 0 | 4 | K | 1 |  |  |  | ROZPOCET | 0 | 0 | 0 | 0 | 0 | 1 | 0 | 4 | 1870364123
| PP |  | Umožnění volné dilatace dílů výhybek montáž upevňovadel výhybka I. generace Poznámka: 1. V cenách jsou započteny náklady na uvolnění dílů výhybky a jejich rovnoměrné prodloužení nebo zkrácení. 2. V cenách nejsou obsaženy náklady na demontáž spojek. | [14 empty] | PP | 1
| VV |  | v.č.8,7,6,2,1 | [14 empty] | VV | 1 | 1 | True | 0 | ROZPOCET
| VV |  | 49,846*5 |  | 249.23 | [12 empty] | VV | 1 | 2 | True | 0 | ROZPOCET
| VV |  | Součet |  | 249.23 | [12 empty] | VV | 1 | 4 | True | 1 | ROZPOCET
118 | K | 5910070010 | Základní reprofilace kolejnicových profilů výhybky broušení, frézování a hoblování | m | 49.846 |  | 0 | Sborník UOŽI 01 2024 |  | základní |  | 0 | 0 | 0 | 0 | 0 | 4 | K | 1 |  |  |  | ROZPOCET | 0 | 0 | 0 | 0 | 0 | 1 | 0 | 4 | 1281367826
| PP |  | Základní reprofilace kolejnicových profilů výhybky broušení, frézování a hoblování Poznámka: 1. V ceně jsou započteny náklady na úpravu příčného profilu kolejnic výhybky včetně jazyků a srdcovky. Cena platí pro reprofilaci celé šíři pojížděné plochy a hloubku úběru materiálu 0,25 až 1 mm. Reprofilace mimo tyto kritéria se oceňují cenami opravné reprofilace. 2. U strojní reprofilace cena obsahuje náklady na záznam příčných profilů reprofilovaných kolejnic a záznam podélného profilu v celé délce výhybky. 3. U ruční reprofilace cena obsahuje náklady na záznam tvaru příčného profilu před a po reprofilaci včetně fotodokumentace. 4. Počet záznamů příčných profilů kolejnicových součástí výhybek při jejich reprofilacije stanoven smluvním vztahem a vychází z předpisů správce infrastruktury. | [14 empty] | PP | 1
| VV |  | v.č.8 | [14 empty] | VV | 1 | 1 | True | 0 | ROZPOCET
| VV |  | 49,846 |  | 49.846 | [12 empty] | VV | 1 | 2 | True | 0 | ROZPOCET
| VV |  | Součet |  | 49.846 | [12 empty] | VV | 1 | 4 | True | 1 | ROZPOCET
119 | K | 5910090070 | Navaření srdcovky jednoduché montované z kolejnic montované z kolejnic úhel odbočení 5°-7,9° (1:7,5 až 1:9) hloubky přes 20 do 35 mm | kus | 4 |  | 0 | Sborník UOŽI 01 2024 |  | základní |  | 0 | 0 | 0 | 0 | 0 | 4 | K | 1 |  |  |  | ROZPOCET | 0 | 0 | 0 | 0 | 0 | 1 | 0 | 4 | -1005742431
| PP |  | Navaření srdcovky jednoduché montované z kolejnic montované z kolejnic úhel odbočení 5°-7,9° (1:7,5 až 1:9) hloubky přes 20 do 35 mm Poznámka: 1. V cenách jsou obsaženy náklady na uvolnění upevňovadel, vyrovnání srdcovky, opravu navařením, broušení po navaření v rozsahu schváleného technologického postupu, dotažení upevňovadel a kontrola měřidlem. 2. V cenách nejsou obsaženy náklady na podbití srdcovky a nedestruktivní kontrolu ultrazvukem. | [14 empty] | PP | 1
| VV |  | v.č.7,6,2,1 | [14 empty] | VV | 1 | 1 | True | 0 | ROZPOCET
| VV |  | 1+1+1+1 |  | 4 | [12 empty] | VV | 1 | 2 | True | 0 | ROZPOCET
| VV |  | Součet |  | 4 | [12 empty] | VV | 1 | 4 | True | 1 | ROZPOCET
120 | K | 5910110030 | Navaření přídržnice Kn 60 opotřebení přes 15 mm | m | 36 |  | 0 | Sborník UOŽI 01 2024 |  | základní |  | 0 | 0 | 0 | 0 | 0 | 4 | K | 1 |  |  |  | ROZPOCET | 0 | 0 | 0 | 0 | 0 | 1 | 0 | 4 | 136407330
| PP |  | Navaření přídržnice Kn 60 opotřebení přes 15 mm Poznámka: 1. V cenách jsou započteny náklady na navaření dle schváleného postupu, vizuální prohlídku, upnutí, navaření a kontrolu návaru. 2. V cenách nejsou obsaženy náklady na demontáž a montáž přídržnice. | [14 empty] | PP | 1
| VV |  | v.č.8,7,6,2 | [14 empty] | VV | 1 | 1 | True | 0 | ROZPOCET
| VV |  | 4,5*2*4 |  | 36 | [12 empty] | VV | 1 | 2 | True | 0 | ROZPOCET
| VV |  | Součet |  | 36 | [12 empty] | VV | 1 | 4 | True | 1 | ROZPOCET
121 | K | 5910132030 | Zřízení zádržné opěrky na jazyku i opornici | pár | 10 |  | 0 | Sborník UOŽI 01 2024 |  | základní |  | 0 | 0 | 0 | 0 | 0 | 4 | K | 1 |  |  |  | ROZPOCET | 0 | 0 | 0 | 0 | 0 | 1 | 0 | 4 | 2051081973
| PP |  | Zřízení zádržné opěrky na jazyku i opornici Poznámka: 1. V cenách jsou započteny náklady na vrtání otvorů a montáž. 2. V cenách nejsou obsaženy náklady na dodávku materiálu. | [14 empty] | PP | 1
| VV |  | v.č.8,7,6,2,1 | [14 empty] | VV | 1 | 1 | True | 0 | ROZPOCET
| VV |  | 2*5 |  | 10 | [12 empty] | VV | 1 | 2 | True | 0 | ROZPOCET
| VV |  | Součet |  | 10 | [12 empty] | VV | 1 | 4 | True | 1 | ROZPOCET
122 | K | 5910135010 | Demontáž pražcové kotvy v koleji | kus | 137 |  | 0 | Sborník UOŽI 01 2024 |  | základní |  | 0 | 0 | 0 | 0 | 0 | 4 | K | 1 |  |  |  | ROZPOCET | 0 | 0 | 0 | 0 | 0 | 1 | 0 | 4 | 1637960990
| PP |  | Demontáž pražcové kotvy v koleji Poznámka: 1. V cenách jsou započteny náklady na odstranění kameniva, demontáž, dohození a úpravu kameniva a naložení výzisku na dopravní prostředek. | [14 empty] | PP | 1
| VV |  | 1a.SK | [14 empty] | VV | 1 | 1 | True | 0 | ROZPOCET
| VV |  | 137 |  | 137 | [12 empty] | VV | 1 | 2 | True | 0 | ROZPOCET
| VV |  | Součet |  | 137 | [12 empty] | VV | 1 | 4 | True | 1 | ROZPOCET
123 | K | 5911231020 | Výměna VP svorníku soustavy S49 | kus | 44 |  | 0 | Sborník UOŽI 01 2024 |  | základní |  | 0 | 0 | 0 | 0 | 0 | 4 | K | 1 |  |  |  | ROZPOCET | 0 | 0 | 0 | 0 | 0 | 1 | 0 | 4 | 748684020
| PP |  | Výměna VP svorníku soustavy S49 Poznámka: 1. V cenách jsou započteny náklady na demontáž, výměnu, montáž a ošetření součástí mazivem. 2. V cenách nejsou obsaženy náklady na dodávku materiálu. | [14 empty] | PP | 1
| VV |  | v.č.7,6,2,1 | [14 empty] | VV | 1 | 1 | True | 0 | ROZPOCET
| VV |  | 11*4 |  | 44 | [12 empty] | VV | 1 | 2 | True | 0 | ROZPOCET
| VV |  | Součet |  | 44 | [12 empty] | VV | 1 | 4 | True | 1 | ROZPOCET
124 | K | 5911313020 | Seřízení hákového závěru výhybky jednoduché jednozávěrové soustavy S49 | kus | 5 |  | 0 | Sborník UOŽI 01 2024 |  | základní |  | 0 | 0 | 0 | 0 | 0 | 4 | K | 1 |  |  |  | ROZPOCET | 0 | 0 | 0 | 0 | 0 | 1 | 0 | 4 | -824066580
| PP |  | Seřízení hákového závěru výhybky jednoduché jednozávěrové soustavy S49 Poznámka: 1. V cenách jsou započteny náklady na demontáž nebo montáž součástí, seřízení zdvihu, rozevření a záklesu háku, mezery mezi jazykem a opornicí v místě první hákové stěžejky, oprava nebo výměna čepů a pouzder jazyků a vymezení vůlí závěru, seřízení výměníku a závěru, seřízení a přezkoušení chodu závěru, provedení západkové zkoušky a ošetření součástí mazivem. U kloubových jazyků vymezení vůle pouzder a čepů. 2. V cenách nejsou obsaženy náklady na dodávku materiálu. | [14 empty] | PP | 1
| VV |  | v.č.8,7,6,2,1 | [14 empty] | VV | 1 | 1 | True | 0 | ROZPOCET
| VV |  | 1*5 |  | 5 | [12 empty] | VV | 1 | 2 | True | 0 | ROZPOCET
| VV |  | Součet |  | 5 | [12 empty] | VV | 1 | 4 | True | 1 | ROZPOCET
125 | K | 5911629040 | Montáž jednoduché výhybky na úložišti dřevěné pražce soustavy S49 | m | 249.23 |  | 0 | Sborník UOŽI 01 2024 |  | základní |  | 0 | 0 | 0 | 0 | 0 | 4 | K | 1 |  |  |  | ROZPOCET | 0 | 0 | 0 | 0 | 0 | 1 | 0 | 4 | -1359465211
| PP |  | Montáž jednoduché výhybky na úložišti dřevěné pražce soustavy S49 Poznámka: 1. V cenách jsou započteny náklady na zřízení montážní plochy, manipulaci, nanesení součástí, montáž podle montážního plánu, přezkoušení doléhání jazyků a ošetření kluzných částí výhybky mazivem. Demontáž součástí před položením. 2. V cenách nejsou obsaženy náklady na dodávku materiálu. | [14 empty] | PP | 1
| VV |  | v.č.8,7,6,2,1 | [14 empty] | VV | 1 | 1 | True | 0 | ROZPOCET
| VV |  | 49,846*5 |  | 249.23 | [12 empty] | VV | 1 | 2 | True | 0 | ROZPOCET
| VV |  | Součet |  | 249.23 | [12 empty] | VV | 1 | 4 | True | 1 | ROZPOCET
126 | K | 5911655040 | Demontáž jednoduché výhybky na úložišti dřevěné pražce soustavy S49 | m | 249.23 |  | 0 | Sborník UOŽI 01 2024 |  | základní |  | 0 | 0 | 0 | 0 | 0 | 4 | K | 1 |  |  |  | ROZPOCET | 0 | 0 | 0 | 0 | 0 | 1 | 0 | 4 | 534002303
| PP |  | Demontáž jednoduché výhybky na úložišti dřevěné pražce soustavy S49 Poznámka: 1. V cenách jsou započteny náklady na demontáž do součástí, manipulaci, naložení na dopravní prostředek a uložení vyzískaného materiálu na úložišti. | [14 empty] | PP | 1
| VV |  | v.č.8,7,6,2,1 | [14 empty] | VV | 1 | 1 | True | 0 | ROZPOCET
| VV |  | 49,846*5 |  | 249.23 | [12 empty] | VV | 1 | 2 | True | 0 | ROZPOCET
| VV |  | Součet |  | 249.23 | [12 empty] | VV | 1 | 4 | True | 1 | ROZPOCET
127 | K | 5913140020 | Demontáž přejezdové konstrukce se silničními panely vnitřní část | m | 9 |  | 0 | Sborník UOŽI 01 2024 |  | základní |  | 0 | 0 | 0 | 0 | 0 | 4 | K | 1 |  |  |  | ROZPOCET | 0 | 0 | 0 | 0 | 0 | 1 | 0 | 4 | -43734205
| PP |  | Demontáž přejezdové konstrukce se silničními panely vnitřní část Poznámka: 1. V cenách jsou započteny náklady na demontáž a naložení na dopravní prostředek. | [14 empty] | PP | 1
| VV |  | 1.SK přechody | [14 empty] | VV | 1 | 1 | True | 0 | ROZPOCET
| VV |  | 3+3 |  | 6 | [12 empty] | VV | 1 | 2 | True | 0 | ROZPOCET
| VV |  | 2.SK | [14 empty] | VV | 1 | 1 | True | 0 | ROZPOCET
| VV |  | 3 |  | 3 | [12 empty] | VV | 1 | 2 | True | 0 | ROZPOCET
| VV |  | Součet |  | 9 | [12 empty] | VV | 1 | 4 | True | 1 | ROZPOCET
128 | K | 5913140010 | Demontáž přejezdové konstrukce se silničními panely vnější i vnitřní část | m | 3 |  | 0 | Sborník UOŽI 01 2024 |  | základní |  | 0 | 0 | 0 | 0 | 0 | 4 | K | 1 |  |  |  | ROZPOCET | 0 | 0 | 0 | 0 | 0 | 1 | 0 | 4 | -493679041
| PP |  | Demontáž přejezdové konstrukce se silničními panely vnější i vnitřní část Poznámka: 1. V cenách jsou započteny náklady na demontáž a naložení na dopravní prostředek. | [14 empty] | PP | 1
| VV |  | 2.SK přechod | [14 empty] | VV | 1 | 1 | True | 0 | ROZPOCET
| VV |  | 3 |  | 3 | [12 empty] | VV | 1 | 2 | True | 0 | ROZPOCET
| VV |  | Součet |  | 3 | [12 empty] | VV | 1 | 4 | True | 1 | ROZPOCET
129 | K | 5913145010 | Montáž přejezdové konstrukce se silničními panely vnější i vnitřní část | m | 12 |  | 0 | Sborník UOŽI 01 2024 |  | základní |  | 0 | 0 | 0 | 0 | 0 | 4 | K | 1 |  |  |  | ROZPOCET | 0 | 0 | 0 | 0 | 0 | 1 | 0 | 4 | -908246555
| PP |  | Montáž přejezdové konstrukce se silničními panely vnější i vnitřní část Poznámka: 1. V cenách jsou započteny náklady na montáž konstrukce. 2. V cenách nejsou obsaženy náklady na dodávku materiálu. | [14 empty] | PP | 1
| VV |  | 1.SK přechody | [14 empty] | VV | 1 | 1 | True | 0 | ROZPOCET
| VV |  | 3+3 |  | 6 | [12 empty] | VV | 1 | 2 | True | 0 | ROZPOCET
| VV |  | 2.SK | [14 empty] | VV | 1 | 1 | True | 0 | ROZPOCET
| VV |  | 3+3 |  | 6 | [12 empty] | VV | 1 | 2 | True | 0 | ROZPOCET
| VV |  | Součet |  | 12 | [12 empty] | VV | 1 | 4 | True | 1 | ROZPOCET
130 | K | 5913255010 | Zřízení konstrukce vozovky asfaltobetonové s obrusnou vrstvou tloušťky do 5 cm | m2 | 712.8 |  | 0 | Sborník UOŽI 01 2024 |  | základní |  | 0 | 0 | 0 | 0 | 0 | 4 | K | 1 |  |  |  | ROZPOCET | 0 | 0 | 0 | 0 | 0 | 1 | 0 | 4 | 899716008
| PP |  | Zřízení konstrukce vozovky asfaltobetonové s obrusnou vrstvou tloušťky do 5 cm Poznámka: 1. V cenách jsou započteny náklady na zřízení vozovky s živičným na podkladu ze stmelených vrstev a na manipulaci. 2. V cenách nejsou obsaženy náklady na dodávku materiálu. | [14 empty] | PP | 1
| VV |  | do žlábku v přechodu | [14 empty] | VV | 1 | 1 | True | 0 | ROZPOCET
| VV |  | 0,150*3*4*2 |  | 3.6 | [12 empty] | VV | 1 | 2 | True | 0 | ROZPOCET
| VV |  | nástupiště mezi SK č.2-1 | [14 empty] | VV | 1 | 1 | True | 0 | ROZPOCET
| VV |  | 236*1 |  | 236 | [12 empty] | VV | 1 | 2 | True | 0 | ROZPOCET
| VV |  | nástupiště mezi SK č.1-3 | [14 empty] | VV | 1 | 1 | True | 0 | ROZPOCET
| VV |  | 241*1 |  | 241 | [12 empty] | VV | 1 | 2 | True | 0 | ROZPOCET
| VV |  | přístupová cesta u bodovy | [14 empty] | VV | 1 | 1 | True | 0 | ROZPOCET
| VV |  | 75*3 |  | 225 | [12 empty] | VV | 1 | 2 | True | 0 | ROZPOCET
| VV |  | u přechodů | [14 empty] | VV | 1 | 1 | True | 0 | ROZPOCET
| VV |  | (0,4+0,8)*3*2 |  | 7.2 | [12 empty] | VV | 1 | 2 | True | 0 | ROZPOCET
| VV |  | Součet |  | 712.8 | [12 empty] | VV | 1 | 4 | True | 1 | ROZPOCET
131 | K | 5914120040 | Demontáž nástupiště úrovňového Tischer oboustranného včetně podložek | m | 477 |  | 0 | Sborník UOŽI 01 2024 |  | základní |  | 0 | 0 | 0 | 0 | 0 | 4 | K | 1 |  |  |  | ROZPOCET | 0 | 0 | 0 | 0 | 0 | 1 | 0 | 4 | 2101122961
| PP |  | Demontáž nástupiště úrovňového Tischer oboustranného včetně podložek Poznámka: 1. V cenách jsou započteny náklady na snesení dílů i zásypu a jejich uložení na plochu nebo naložení na dopravní prostředek a uložení na úložišti. | [14 empty] | PP | 1
| VV |  | mezi SK č.2-1 | [14 empty] | VV | 1 | 1 | True | 0 | ROZPOCET
| VV |  | 236 |  | 236 | [12 empty] | VV | 1 | 2 | True | 0 | ROZPOCET
| VV |  | mezi SK č.1-3 | [14 empty] | VV | 1 | 1 | True | 0 | ROZPOCET
| VV |  | 241 |  | 241 | [12 empty] | VV | 1 | 2 | True | 0 | ROZPOCET
| VV |  | Součet |  | 477 | [12 empty] | VV | 1 | 4 | True | 1 | ROZPOCET
132 | K | 5914130040 | Montáž nástupiště úrovňového Tischer oboustranné | m | 477 |  | 0 | Sborník UOŽI 01 2024 |  | základní |  | 0 | 0 | 0 | 0 | 0 | 4 | K | 1 |  |  |  | ROZPOCET | 0 | 0 | 0 | 0 | 0 | 1 | 0 | 4 | 1502521930
| PP |  | Montáž nástupiště úrovňového Tischer oboustranné Poznámka: 1. V cenách jsou započteny náklady na úpravu terénu, montáž a zásyp podle vzorového listu. 2. V cenách nejsou obsaženy náklady na dodávku materiálu. | [14 empty] | PP | 1
| VV |  | mezi SK č.2-1 | [14 empty] | VV | 1 | 1 | True | 0 | ROZPOCET
| VV |  | 236 |  | 236 | [12 empty] | VV | 1 | 2 | True | 0 | ROZPOCET
| VV |  | mezi SK č.1-3 | [14 empty] | VV | 1 | 1 | True | 0 | ROZPOCET
| VV |  | 241 |  | 241 | [12 empty] | VV | 1 | 2 | True | 0 | ROZPOCET
| VV |  | Součet |  | 477 | [12 empty] | VV | 1 | 4 | True | 1 | ROZPOCET
133 | K | 5913275210 | Výměna dílů komunikace obrubníku uložení v betonu | m | 75 |  | 0 | Sborník UOŽI 01 2024 |  | základní |  | 0 | 0 | 0 | 0 | 0 | 4 | K | 1 |  |  |  | ROZPOCET | 0 | 0 | 0 | 0 | 0 | 1 | 0 | 4 | -1564387726
| PP |  | Výměna dílů komunikace obrubníku uložení v betonu Poznámka: 1. V cenách jsou započteny náklady na výměnu dlažby nebo obrubníku a naložení výzisku na dopravní prostředek. 2. V cenách nejsou obsaženy náklady na dodávku materiálu. | [14 empty] | PP | 1
| VV |  | u budovy podél koleje | [14 empty] | VV | 1 | 1 | True | 0 | ROZPOCET
| VV |  | 75 |  | 75 | [12 empty] | VV | 1 | 2 | True | 0 | ROZPOCET
| VV |  | Součet |  | 75 | [12 empty] | VV | 1 | 4 | True | 1 | ROZPOCET
134 | K | 5913240010 | Odstranění AB komunikace odtěžením nebo frézováním hloubky do 10 cm | m2 | 232.2 |  | 0 | Sborník UOŽI 01 2024 |  | základní |  | 0 | 0 | 0 | 0 | 0 | 4 | K | 1 |  |  |  | ROZPOCET | 0 | 0 | 0 | 0 | 0 | 1 | 0 | 4 | -867412264
| PP |  | Odstranění AB komunikace odtěžením nebo frézováním hloubky do 10 cm Poznámka: 1. V cenách jsou započteny náklady na odtěžení nebo frézování a naložení výzisku na dopravní prostředek. | [14 empty] | PP | 1
| VV |  | přístupová cesta u bodovy | [14 empty] | VV | 1 | 1 | True | 0 | ROZPOCET
| VV |  | 3*75 |  | 225 | [12 empty] | VV | 1 | 2 | True | 0 | ROZPOCET
| VV |  | u přechodů | [14 empty] | VV | 1 | 1 | True | 0 | ROZPOCET
| VV |  | (0,4+0,8)*3*2 |  | 7.2 | [12 empty] | VV | 1 | 2 | True | 0 | ROZPOCET
| VV |  | Součet |  | 232.2 | [12 empty] | VV | 1 | 4 | True | 1 | ROZPOCET
135 | K | 5912045090 | Montáž návěstidla včetně sloupku a patky staničníku | kus | 18 |  | 0 | Sborník UOŽI 01 2024 |  | základní |  | 0 | 0 | 0 | 0 | 0 | 4 | K | 1 |  |  |  | ROZPOCET | 0 | 0 | 0 | 0 | 0 | 1 | 0 | 4 | -1550436741
| PP |  | Montáž návěstidla včetně sloupku a patky staničníku Poznámka: 1. V cenách jsou započteny náklady na zemní práce, montáž patky, sloupku a návěstidla, úpravu a rozprostření zeminy na terén. 2. V cenách nejsou obsaženy náklady na dodávku materiálu. | [14 empty] | PP | 1
| VV |  | 18 |  | 18 | [12 empty] | VV | 1 | 2 | True | 0 | ROZPOCET
| VV |  | Součet |  | 18 | [12 empty] | VV | 1 | 4 | True | 1 | ROZPOCET
136 | K | 5912007010 | Výměna návěstidla námezníku | kus | 5 |  | 0 | Sborník UOŽI 01 2024 |  | základní |  | 0 | 0 | 0 | 0 | 0 | 4 | K | 1 |  |  |  | ROZPOCET | 0 | 0 | 0 | 0 | 0 | 1 | 0 | 4 | 1121826648
| PP |  | Výměna návěstidla námezníku Poznámka: 1. V cenách jsou započteny náklady na demontáž, výměnu a montáž návěstidel umístěných ve stezce včetně úpravy místa uložení. 2. V cenách nejsou obsaženy náklady na dodávku materiálu. | [14 empty] | PP | 1
| VV |  | v.č.8,7,6,2,1 | [14 empty] | VV | 1 | 1 | True | 0 | ROZPOCET
| VV |  | 5 |  | 5 | [12 empty] | VV | 1 | 2 | True | 0 | ROZPOCET
| VV |  | Součet |  | 5 | [12 empty] | VV | 1 | 4 | True | 1 | ROZPOCET
137 | K | 5912015040 | Výměna návěstidla včetně sloupku a patky rychlostníku | kus | 5 |  | 0 | Sborník UOŽI 01 2024 |  | základní |  | 0 | 0 | 0 | 0 | 0 | 4 | K | 1 |  |  |  | ROZPOCET | 0 | 0 | 0 | 0 | 0 | 1 | 0 | 4 | 1710129802
| PP |  | Výměna návěstidla včetně sloupku a patky rychlostníku Poznámka: 1. V cenách jsou započteny náklady na demontáž, výměnu a montáž patky, sloupku a návěstidla, zához a rozprostření zeminy na terén. 2. V cenách nejsou obsaženy náklady na dodávku materiálu. | [14 empty] | PP | 1
| VV |  | rychlostník N-70; 100 | [14 empty] | VV | 1 | 1 | True | 0 | ROZPOCET
| VV |  | 1+2 |  | 3 | [12 empty] | VV | 1 | 2 | True | 0 | ROZPOCET
| VV |  | rychlostník 3-40 | [14 empty] | VV | 1 | 1 | True | 0 | ROZPOCET
| VV |  | 2 |  | 2 | [12 empty] | VV | 1 | 2 | True | 0 | ROZPOCET
| VV |  | Součet |  | 5 | [12 empty] | VV | 1 | 4 | True | 1 | ROZPOCET
138 | K | 5912050110 | Staničení demontáž kilometrovníku | kus | 1 |  | 0 | Sborník UOŽI 01 2024 |  | základní |  | 0 | 0 | 0 | 0 | 0 | 4 | K | 1 |  |  |  | ROZPOCET | 0 | 0 | 0 | 0 | 0 | 1 | 0 | 4 | -1488111052
| PP |  | Staničení demontáž kilometrovníku. Poznámka: 1. V cenách jsou započteny náklady na zemní práce a výměnu, demontáž nebo montáž staničení. 2. V cenách nejsou obsaženy náklady na dodávku materiálu. | [14 empty] | PP | 1
| VV |  | 1 |  | 1 | [12 empty] | VV | 1 | 2 | True | 0 | ROZPOCET
| VV |  | Součet |  | 1 | [12 empty] | VV | 1 | 4 | True | 1 | ROZPOCET
139 | K | 5912050120 | Staničení demontáž hektometrovníku | kus | 8 |  | 0 | Sborník UOŽI 01 2024 |  | základní |  | 0 | 0 | 0 | 0 | 0 | 4 | K | 1 |  |  |  | ROZPOCET | 0 | 0 | 0 | 0 | 0 | 1 | 0 | 4 | 1507126843
| PP |  | Staničení demontáž hektometrovníku. Poznámka: 1. V cenách jsou započteny náklady na zemní práce a výměnu, demontáž nebo montáž staničení. 2. V cenách nejsou obsaženy náklady na dodávku materiálu. | [14 empty] | PP | 1
| VV |  | 8 |  | 8 | [12 empty] | VV | 1 | 2 | True | 1 | ROZPOCET
140 | K | 5915010020 | Těžení zeminy nebo horniny železničního spodku třídy těžitelnosti I skupiny 2 | m3 | 11 |  | 0 | Sborník UOŽI 01 2024 |  | základní |  | 0 | 0 | 0 | 0 | 0 | 4 | K | 1 |  |  |  | ROZPOCET | 0 | 0 | 0 | 0 | 0 | 1 | 0 | 4 | -2049204769
| PP |  | Těžení zeminy nebo horniny železničního spodku třídy těžitelnosti I skupiny 2 Poznámka: 1. V cenách jsou započteny náklady na těžení a uložení výzisku na terén nebo naložení na dopravní prostředek a uložení na úložišti. | [14 empty] | PP | 1
| VV |  | 1a.SK Lp (v km 6,450) | [14 empty] | VV | 1 | 1 | True | 0 | ROZPOCET
| VV |  | 11 |  | 11 | [12 empty] | VV | 1 | 2 | True | 0 | ROZPOCET
| VV |  | Součet |  | 11 | [12 empty] | VV | 1 | 4 | True | 1 | ROZPOCET
141 | K | 5999010020 | Vyjmutí a snesení konstrukcí nebo dílů hmotnosti přes 10 do 20 t | t | 108.65 |  | 0 | Sborník UOŽI 01 2024 |  | základní |  | 0 | 0 | 0 | 0 | 0 | 4 | K | 1 |  |  |  | ROZPOCET | 0 | 0 | 0 | 0 | 0 | 1 | 0 | 4 | -1404198986
| PP |  | Vyjmutí a snesení konstrukcí nebo dílů hmotnosti přes 10 do 20 t Poznámka: 1. V cenách jsou započteny náklady na manipulaci vyjmutí a snesení zdvihacím prostředkem, naložení, složení, přeprava v místě technologické manipulace. Položka obsahuje náklady na práce v blízkosti trakčního vedení. | [14 empty] | PP | 1
| VV |  | v.č.8,7,6,2,1 | [14 empty] | VV | 1 | 1 | True | 0 | ROZPOCET
| VV |  | 18,900*5 |  | 94.5 | [12 empty] | VV | 1 | 2 | True | 0 | ROZPOCET
| VV |  | v.č.3 | [14 empty] | VV | 1 | 1 | True | 0 | ROZPOCET
| VV |  | 14,150 |  | 14.15 | [12 empty] | VV | 1 | 2 | True | 0 | ROZPOCET
| VV |  | Součet |  | 108.65 | [12 empty] | VV | 1 | 4 | True | 1 | ROZPOCET
142 | K | 5999015020 | Vložení konstrukcí nebo dílů hmotnosti přes 10 do 20 t | t | 94.5 |  | 0 | Sborník UOŽI 01 2024 |  | základní |  | 0 | 0 | 0 | 0 | 0 | 4 | K | 1 |  |  |  | ROZPOCET | 0 | 0 | 0 | 0 | 0 | 1 | 0 | 4 | 1178121898
| PP |  | Vložení konstrukcí nebo dílů hmotnosti přes 10 do 20 t Poznámka: 1. V cenách jsou započteny náklady na vložení konstrukce podle technologického postupu, přeprava v místě technologické manipulace. Položka obsahuje náklady na práce v blízkosti trakčního vedení. | [14 empty] | PP | 1
| VV |  | v.č.8,7,6,2,1 | [14 empty] | VV | 1 | 1 | True | 0 | ROZPOCET
| VV |  | 18,900*5 |  | 94.5 | [12 empty] | VV | 1 | 2 | True | 0 | ROZPOCET
| VV |  | Součet |  | 94.5 | [12 empty] | VV | 1 | 4 | True | 1 | ROZPOCET
143 | K | R213141110 | Zřízení vrstvy z geotextilie v rovině nebo ve sklonu do 1:5 š do 3 m | m2 | 42 |  | 0 |  |  | základní |  | 0 | 0.0001 | 0.0042 | 0 | 0 | 4 | K | 1 |  |  |  | ROZPOCET | 0 | 0 | 0 | 0 | 0 | 1 | 0 | 4 | -220545064
| PP |  | Zřízení vrstvy z geotextilie filtrační, separační, odvodňovací, ochranné, výztužné nebo protierozní v rovině nebo ve sklonu do 1:5, šířky do 3 m | [14 empty] | PP | 1
| VV |  | pod panely přechodů | [14 empty] | VV | 1 | 1 | True | 0 | ROZPOCET
| VV |  | (1+1,5+1)*3*2*2 |  | 42 | [12 empty] | VV | 1 | 2 | True | 0 | ROZPOCET
| VV |  | Součet |  | 42 | [12 empty] | VV | 1 | 4 | True | 1 | ROZPOCET
| D | OST | Ostatní |  |  |  | 0 |  |  |  |  | 0 |  | 0 |  | 0 | 4 | D | 0 |  |  |  | ROZPOCET | [6 empty] | 0
144 | K | 7497351560 | Montáž přímého ukolejnění na elektrizovaných tratích nebo v kolejových obvodech | kus | 35 |  | 0 | Sborník UOŽI 01 2024 |  | základní |  | 0 | 0 | 0 | 0 | 0 | 512 | K | 1 |  |  |  | ROZPOCET | 0 | 0 | 0 | 0 | 0 | 1 | 0 | 512 | 1575264832
| PP |  | Montáž přímého ukolejnění na elektrizovaných tratích nebo v kolejových obvodech | [14 empty] | PP | 1
| VV |  | 35 |  | 35 | [12 empty] | VV | 1 | 2 | True | 0 | ROZPOCET
| VV |  | Součet |  | 35 | [12 empty] | VV | 1 | 4 | True | 1 | ROZPOCET
145 | K | 7497371630 | Demontáže zařízení trakčního vedení svodu propojení nebo ukolejnění na elektrizovaných tratích nebo v kolejových obvodech | kus | 35 |  | 0 | Sborník UOŽI 01 2024 |  | základní |  | 0 | 0 | 0 | 0 | 0 | 512 | K | 1 |  |  |  | ROZPOCET | 0 | 0 | 0 | 0 | 0 | 1 | 0 | 512 | 432456459
| PP |  | Demontáže zařízení trakčního vedení svodu propojení nebo ukolejnění na elektrizovaných tratích nebo v kolejových obvodech - demontáž stávajícího zařízení se všemi pomocnými doplňujícími úpravami | [14 empty] | PP | 1
| VV |  | 35 |  | 35 | [12 empty] | VV | 1 | 2 | True | 0 | ROZPOCET
| VV |  | Součet |  | 35 | [12 empty] | VV | 1 | 4 | True | 1 | ROZPOCET
146 | K | 7590915032 | Montáž výkolejky ústřední stavěné s návěstním tělesem s přestavníkem elektromotorickým | kus | 2 |  | 0 | Sborník UOŽI 01 2024 |  | základní |  | 0 | 0 | 0 | 0 | 0 | 512 | K | 1 |  |  |  | ROZPOCET | 0 | 0 | 0 | 0 | 0 | 1 | 0 | 512 | -2020015822
| PP |  | Montáž výkolejky ústřední stavěné s návěstním tělesem s přestavníkem elektromotorickým - připevnění upevňovací soupravy přestavníku, výkolejky a její montáž včetně návěstního tělesa, připevnění přestavníku na upevňovací soupravu, namontování spojovací tyče, zatažení kabelu s kabelovou formou do kabelového závěru, mechanické přezkoušení chodu, nátěr. Bez zemních prací | [14 empty] | PP | 1
| VV |  | 2.SK | [14 empty] | VV | 1 | 1 | True | 0 | ROZPOCET
| VV |  | 1 |  | 1 | [12 empty] | VV | 1 | 2 | True | 0 | ROZPOCET
| VV |  | 5.SK | [14 empty] | VV | 1 | 1 | True | 0 | ROZPOCET
| VV |  | 1 |  | 1 | [12 empty] | VV | 1 | 2 | True | 0 | ROZPOCET
| VV |  | Součet |  | 2 | [12 empty] | VV | 1 | 4 | True | 1 | ROZPOCET
147 | K | 7590917032 | Demontáž výkolejky ústřední stavěné s návěstním tělesem a s přestavníkem elektromotorickým | kus | 2 |  | 0 | Sborník UOŽI 01 2024 |  | základní |  | 0 | 0 | 0 | 0 | 0 | 512 | K | 1 |  |  |  | ROZPOCET | 0 | 0 | 0 | 0 | 0 | 1 | 0 | 512 | -1471853465
| PP |  | Demontáž výkolejky ústřední stavěné s návěstním tělesem a s přestavníkem elektromotorickým | [14 empty] | PP | 1
| VV |  | 2.SK | [14 empty] | VV | 1 | 1 | True | 0 | ROZPOCET
| VV |  | 1 |  | 1 | [12 empty] | VV | 1 | 2 | True | 0 | ROZPOCET
| VV |  | 5.SK | [14 empty] | VV | 1 | 1 | True | 0 | ROZPOCET
| VV |  | 1 |  | 1 | [12 empty] | VV | 1 | 2 | True | 0 | ROZPOCET
| VV |  | Součet |  | 2 | [12 empty] | VV | 1 | 4 | True | 1 | ROZPOCET
148 | K | 7592005070 | Montáž počítacího bodu počítače náprav PZN 1 | kus | 4 |  | 0 | Sborník UOŽI 01 2024 |  | základní |  | 0 | 0 | 0 | 0 | 0 | 512 | K | 1 |  |  |  | ROZPOCET | 0 | 0 | 0 | 0 | 0 | 1 | 0 | 512 | 1965894615
| PP |  | Montáž počítacího bodu počítače náprav PZN 1 - uložení a připevnění na určené místo, seřízení polohy, přezkoušení | [14 empty] | PP | 1
| VV |  | 5.SK | [14 empty] | VV | 1 | 1 | True | 0 | ROZPOCET
| VV |  | 1+1 |  | 2 | [12 empty] | VV | 1 | 2 | True | 0 | ROZPOCET
| VV |  | v.č.2,3 | [14 empty] | VV | 1 | 1 | True | 0 | ROZPOCET
| VV |  | 1+1 |  | 2 | [12 empty] | VV | 1 | 2 | True | 0 | ROZPOCET
| VV |  | Součet |  | 4 | [12 empty] | VV | 1 | 4 | True | 1 | ROZPOCET
149 | K | 7592007070 | Demontáž počítacího bodu počítače náprav PZN 1 | kus | 4 |  | 0 | Sborník UOŽI 01 2024 |  | základní |  | 0 | 0 | 0 | 0 | 0 | 512 | K | 1 |  |  |  | ROZPOCET | 0 | 0 | 0 | 0 | 0 | 1 | 0 | 512 | 631924070
| PP |  | Demontáž počítacího bodu počítače náprav PZN 1 | [14 empty] | PP | 1
| VV |  | 5.SK | [14 empty] | VV | 1 | 1 | True | 0 | ROZPOCET
| VV |  | 1+1 |  | 2 | [12 empty] | VV | 1 | 2 | True | 0 | ROZPOCET
| VV |  | v.č.2,3 | [14 empty] | VV | 1 | 1 | True | 0 | ROZPOCET
| VV |  | 1+1 |  | 2 | [12 empty] | VV | 1 | 2 | True | 0 | ROZPOCET
| VV |  | Součet |  | 4 | [12 empty] | VV | 1 | 4 | True | 1 | ROZPOCET
| D | VRN | Vedlejší rozpočtové náklady |  |  |  | 0 |  |  |  |  | 0 |  | 0 |  | 0 | 5 | D | 0 |  |  |  | ROZPOCET | [6 empty] | 0
150 | K | 9902100100 | Doprava materiálu mechanizací o nosnosti přes 3,5 t sypanin (kameniva, písku, suti, dlažebních kostek, atd.) do 10 km | t | 9187.663 |  | 0 | Sborník UOŽI 01 2024 |  | základní |  | 0 | 0 | 0 | 0 | 0 | 512 | K | 1 |  |  |  | ROZPOCET | 0 | 0 | 0 | 0 | 0 | 1 | 0 | 512 | -1633347837
| PP |  | Doprava materiálu mechanizací o nosnosti přes 3,5 t sypanin (kameniva, písku, suti, dlažebních kostek, atd.) do 10 km Poznámka: 1. Ceny jsou určeny pro dopravu silničními i kolejovými vozidly. 2. V cenách dopravy jsou započteny náklady na přepravu materiálu na místo určení včetně složení a poplatku za použití dopravní cesty. | [14 empty] | PP | 1
| VV |  | nový asfalt | [14 empty] | VV | 1 | 1 | True | 0 | ROZPOCET
| VV |  | 89,820 |  | 89.82 | [12 empty] | VV | 1 | 2 | True | 0 | ROZPOCET
| VV |  | beton+ malta | [14 empty] | VV | 1 | 1 | True | 0 | ROZPOCET
| VV |  | 57,470+4,770 |  | 62.24 | [12 empty] | VV | 1 | 2 | True | 0 | ROZPOCET
| VV |  | skládka | [14 empty] | VV | 1 | 1 | True | 0 | ROZPOCET
| VV |  | 22,000 |  | 22 | [12 empty] | VV | 1 | 2 | True | 0 | ROZPOCET
| VV |  | 4470,270 |  | 4470.27 | [12 empty] | VV | 1 | 2 | True | 0 | ROZPOCET
| VV |  | 0,700 |  | 0.7 | [12 empty] | VV | 1 | 2 | True | 0 | ROZPOCET
| VV |  | 29,025 |  | 29.025 | [12 empty] | VV | 1 | 2 | True | 0 | ROZPOCET
| VV |  | nové obrubníky | [14 empty] | VV | 1 | 1 | True | 0 | ROZPOCET
| VV |  | 5,145 |  | 5.145 | [12 empty] | VV | 1 | 2 | True | 0 | ROZPOCET
| VV |  | nový štěrk + drť | [14 empty] | VV | 1 | 1 | True | 0 | ROZPOCET
| VV |  | 4470,270+37,600 |  | 4507.87 | [12 empty] | VV | 1 | 2 | True | 0 | ROZPOCET
| VV |  | geotextilie | [14 empty] | VV | 1 | 1 | True | 0 | ROZPOCET
| VV |  | 0,004 |  | 0.004 | [12 empty] | VV | 1 | 2 | True | 0 | ROZPOCET
| VV |  | nové zámky | [14 empty] | VV | 1 | 1 | True | 0 | ROZPOCET
| VV |  | 0,328 |  | 0.328 | [12 empty] | VV | 1 | 2 | True | 0 | ROZPOCET
| VV |  | VP svorníky | [14 empty] | VV | 1 | 1 | True | 0 | ROZPOCET
| VV |  | 0,126 |  | 0.126 | [12 empty] | VV | 1 | 2 | True | 0 | ROZPOCET
| VV |  | lanové propojky | [14 empty] | VV | 1 | 1 | True | 0 | ROZPOCET
| VV |  | 0,015+0,120 |  | 0.135 | [12 empty] | VV | 1 | 2 | True | 0 | ROZPOCET
| VV |  | Součet |  | 9187.663 | [12 empty] | VV | 1 | 4 | True | 1 | ROZPOCET
151 | K | 9902109200 | Doprava materiálu mechanizací o nosnosti přes 3,5 t sypanin (kameniva, písku, suti, dlažebních kostek, atd.) příplatek za každých dalších 10 km | t | 4514.786 |  | 0 | Sborník UOŽI 01 2024 |  | základní |  | 0 | 0 | 0 | 0 | 0 | 512 | K | 1 |  |  |  | ROZPOCET | 0 | 0 | 0 | 0 | 0 | 1 | 0 | 512 | -1988500647
| PP |  | Doprava materiálu mechanizací o nosnosti přes 3,5 t sypanin (kameniva, písku, suti, dlažebních kostek, atd.) příplatek za každých dalších 10 km Poznámka: 1. Ceny jsou určeny pro dopravu silničními i kolejovými vozidly. 2. V cenách dopravy jsou započteny náklady na přepravu materiálu na místo určení včetně složení a poplatku za použití dopravní cesty. | [14 empty] | PP | 1
| VV |  | nové obrubníky | [14 empty] | VV | 1 | 1 | True | 0 | ROZPOCET
| VV |  | 5,145 |  | 5.145 | [12 empty] | VV | 1 | 2 | True | 0 | ROZPOCET
| VV |  | nový štěrk + drť | [14 empty] | VV | 1 | 1 | True | 0 | ROZPOCET
| VV |  | 4470,270+37,600 |  | 4507.87 | [12 empty] | VV | 1 | 2 | True | 0 | ROZPOCET
| VV |  | geotextilie | [14 empty] | VV | 1 | 1 | True | 0 | ROZPOCET
| VV |  | 0,004 |  | 0.004 | [12 empty] | VV | 1 | 2 | True | 0 | ROZPOCET
| VV |  | nové zámky | [14 empty] | VV | 1 | 1 | True | 0 | ROZPOCET
| VV |  | 0,328*3 |  | 0.984 | [12 empty] | VV | 1 | 2 | True | 0 | ROZPOCET
| VV |  | VP svorníky | [14 empty] | VV | 1 | 1 | True | 0 | ROZPOCET
| VV |  | 0,126*3 |  | 0.378 | [12 empty] | VV | 1 | 2 | True | 0 | ROZPOCET
| VV |  | lanové propojky | [14 empty] | VV | 1 | 1 | True | 0 | ROZPOCET
| VV |  | (0,015+0,120)*3 |  | 0.405 | [12 empty] | VV | 1 | 2 | True | 0 | ROZPOCET
| VV |  | Součet |  | 4514.786 | [12 empty] | VV | 1 | 4 | True | 1 | ROZPOCET
152 | K | 9902200100 | Doprava materiálu mechanizací o nosnosti přes 3,5 t objemnějšího kusového materiálu (prefabrikátů, stožárů, výhybek, rozvaděčů, vybouraných hmot atd.) do 10 km | t | 393.039 |  | 0 | Sborník UOŽI 01 2024 |  | základní |  | 0 | 0 | 0 | 0 | 0 | 512 | K | 1 |  |  |  | ROZPOCET | 0 | 0 | 0 | 0 | 0 | 1 | 0 | 512 | -390188084
| PP |  | Doprava materiálu mechanizací o nosnosti přes 3,5 t objemnějšího kusového materiálu (prefabrikátů, stožárů, výhybek, rozvaděčů, vybouraných hmot atd.) do 10 km Poznámka: 1. Ceny jsou určeny pro dopravu silničními i kolejovými vozidly. 2. V cenách dopravy jsou započteny náklady na přepravu materiálu na místo určení včetně složení a poplatku za použití dopravní cesty. | [14 empty] | PP | 1
| VV |  | užité kolejnice | [14 empty] | VV | 1 | 1 | True | 0 | ROZPOCET
| VV |  | 13,730 |  | 13.73 | [12 empty] | VV | 1 | 2 | True | 0 | ROZPOCET
| VV |  | nové panely+ klíny | [14 empty] | VV | 1 | 1 | True | 0 | ROZPOCET
| VV |  | 6,220+5,720+0,016 |  | 11.956 | [12 empty] | VV | 1 | 2 | True | 0 | ROZPOCET
| VV |  | nové nástupištní díly | [14 empty] | VV | 1 | 1 | True | 0 | ROZPOCET
| VV |  | 126,456+142,146+44,838 |  | 313.44 | [12 empty] | VV | 1 | 2 | True | 0 | ROZPOCET
| VV |  | skládka dřevěné pražce | [14 empty] | VV | 1 | 1 | True | 0 | ROZPOCET
| VV |  | 53,913 |  | 53.913 | [12 empty] | VV | 1 | 2 | True | 0 | ROZPOCET
| VV |  | Součet |  | 393.039 | [12 empty] | VV | 1 | 4 | True | 1 | ROZPOCET
153 | K | 9902209200 | Doprava materiálu mechanizací o nosnosti přes 3,5 t objemnějšího kusového materiálu (prefabrikátů, stožárů, výhybek, rozvaděčů, vybouraných hmot atd.) příplatek za každých dalších 10 km | t | 8478.053 |  | 0 | Sborník UOŽI 01 2024 |  | základní |  | 0 | 0 | 0 | 0 | 0 | 512 | K | 1 |  |  |  | ROZPOCET | 0 | 0 | 0 | 0 | 0 | 1 | 0 | 512 | -187634767
| PP |  | Doprava materiálu mechanizací o nosnosti přes 3,5 t objemnějšího kusového materiálu (prefabrikátů, stožárů, výhybek, rozvaděčů, vybouraných hmot atd.) příplatek za každých dalších 10 km Poznámka: 1. Ceny jsou určeny pro dopravu silničními i kolejovými vozidly. 2. V cenách dopravy jsou započteny náklady na přepravu materiálu na místo určení včetně složení a poplatku za použití dopravní cesty. | [14 empty] | PP | 1
| VV |  | užité kolejnice | [14 empty] | VV | 1 | 1 | True | 0 | ROZPOCET
| VV |  | 13,730*2 |  | 27.46 | [12 empty] | VV | 1 | 2 | True | 0 | ROZPOCET
| VV |  | nové panely+ klíny | [14 empty] | VV | 1 | 1 | True | 0 | ROZPOCET
| VV |  | (6,220+5,720+0,016)*19 |  | 227.164 | [12 empty] | VV | 1 | 2 | True | 0 | ROZPOCET
| VV |  | nové nástupištní díly | [14 empty] | VV | 1 | 1 | True | 0 | ROZPOCET
| VV |  | (126,456+142,146+44,838)*24 |  | 7522.56 | [12 empty] | VV | 1 | 2 | True | 0 | ROZPOCET
| VV |  | skládka dřevěné pražce | [14 empty] | VV | 1 | 1 | True | 0 | ROZPOCET
| VV |  | 53,913*13 |  | 700.869 | [12 empty] | VV | 1 | 2 | True | 0 | ROZPOCET
| VV |  | Součet |  | 8478.053 | [12 empty] | VV | 1 | 4 | True | 1 | ROZPOCET
154 | K | 9902900200 | Naložení objemnějšího kusového materiálu, vybouraných hmot | t | 13.73 |  | 0 | Sborník UOŽI 01 2024 |  | základní |  | 0 | 0 | 0 | 0 | 0 | 512 | K | 1 |  |  |  | ROZPOCET | 0 | 0 | 0 | 0 | 0 | 1 | 0 | 512 | 1164058898
| PP |  | Naložení objemnějšího kusového materiálu, vybouraných hmot Poznámka: 1. Ceny jsou určeny pro nakládání materiálu v případech, kdy není naložení součástí dodávky materiálu nebo není uvedeno v popisu cen a pro nakládání z meziskládky. 2. Ceny se použijí i pro nakládání materiálu z vlastních zásob objednatele. | [14 empty] | PP | 1
| VV |  | užité kolejnice | [14 empty] | VV | 1 | 1 | True | 0 | ROZPOCET
| VV |  | 13,730 |  | 13.73 | [12 empty] | VV | 1 | 2 | True | 0 | ROZPOCET
| VV |  | Součet |  | 13.73 | [12 empty] | VV | 1 | 4 | True | 1 | ROZPOCET
155 | K | 9909000100 | Poplatek za uložení suti nebo hmot na oficiální skládku | t | 22 |  | 0 | Sborník UOŽI 01 2024 |  | základní |  | 0 | 0 | 0 | 0 | 0 | 512 | K | 1 |  |  |  | ROZPOCET | 0 | 0 | 0 | 0 | 0 | 1 | 0 | 512 | -2115392837
| PP |  | Poplatek za uložení suti nebo hmot na oficiální skládku Poznámka: 1. V cenách jsou započteny náklady na uložení stavebního odpadu na oficiální skládku. 2. Ceny jsou doporučené, je třeba zohlednit regionální rozdíly v cenách poplatků za uložení suti a odpadů. Tyto se mohou výrazně lišit s ohledem nejen na region, ale také na množství a druh ukládaného odpadu. | [14 empty] | PP | 1
| VV |  | výzisk z těžení | [14 empty] | VV | 1 | 1 | True | 0 | ROZPOCET
| VV |  | 11*2 |  | 22 | [12 empty] | VV | 1 | 2 | True | 0 | ROZPOCET
| VV |  | Součet |  | 22 | [12 empty] | VV | 1 | 4 | True | 1 | ROZPOCET
156 | K | 9909000110 | Poplatek za uložení výzisku ze štěrkového lože nekontaminovaného | t | 4470.27 |  | 0 | Sborník UOŽI 01 2024 |  | základní |  | 0 | 0 | 0 | 0 | 0 | 512 | K | 1 |  |  |  | ROZPOCET | 0 | 0 | 0 | 0 | 0 | 1 | 0 | 512 | 211144764
| PP |  | Poplatek za uložení výzisku ze štěrkového lože nekontaminovaného Poznámka: 1. V cenách jsou započteny náklady na uložení stavebního odpadu na oficiální skládku. 2. Ceny jsou doporučené, je třeba zohlednit regionální rozdíly v cenách poplatků za uložení suti a odpadů. Tyto se mohou výrazně lišit s ohledem nejen na region, ale také na množství a druh ukládaného odpadu. | [14 empty] | PP | 1
| VV |  | výzisk z čističky | [14 empty] | VV | 1 | 1 | True | 0 | ROZPOCET
| VV |  | 2178,72 |  | 2178.72 | [12 empty] | VV | 1 | 2 | True | 0 | ROZPOCET
| VV |  | výzisk z výměny KL | [14 empty] | VV | 1 | 1 | True | 0 | ROZPOCET
| VV |  | 2291,55 |  | 2291.55 | [12 empty] | VV | 1 | 2 | True | 0 | ROZPOCET
| VV |  | Součet |  | 4470.27 | [12 empty] | VV | 1 | 4 | True | 1 | ROZPOCET
157 | K | 9909000300 | Poplatek za likvidaci dřevěných kolejnicových podpor | t | 53.913 |  | 0 | Sborník UOŽI 01 2024 |  | základní |  | 0 | 0 | 0 | 0 | 0 | 512 | K | 1 |  |  |  | ROZPOCET | 0 | 0 | 0 | 0 | 0 | 1 | 0 | 512 | 1956691168
| PP |  | Poplatek za likvidaci dřevěných kolejnicových podpor Poznámka: 1. V cenách jsou započteny náklady na uložení stavebního odpadu na oficiální skládku. 2. Ceny jsou doporučené, je třeba zohlednit regionální rozdíly v cenách poplatků za uložení suti a odpadů. Tyto se mohou výrazně lišit s ohledem nejen na region, ale také na množství a druh ukládaného odpadu. | [14 empty] | PP | 1
| VV |  | 37,423 |  | 37.423 | [12 empty] | VV | 1 | 2 | True | 0 | ROZPOCET
| VV |  | 170*0,097 |  | 16.49 | [12 empty] | VV | 1 | 2 | True | 0 | ROZPOCET
| VV |  | Součet |  | 53.913 | [12 empty] | VV | 1 | 4 | True | 1 | ROZPOCET
158 | K | 9909000400 | Poplatek za likvidaci plastových součástí | t | 0.7 |  | 0 | Sborník UOŽI 01 2024 |  | základní |  | 0 | 0 | 0 | 0 | 0 | 512 | K | 1 |  |  |  | ROZPOCET | 0 | 0 | 0 | 0 | 0 | 1 | 0 | 512 | 210692560
| PP |  | Poplatek za likvidaci plastových součástí Poznámka: 1. V cenách jsou započteny náklady na uložení stavebního odpadu na oficiální skládku. 2. Ceny jsou doporučené, je třeba zohlednit regionální rozdíly v cenách poplatků za uložení suti a odpadů. Tyto se mohou výrazně lišit s ohledem nejen na region, ale také na množství a druh ukládaného odpadu. | [14 empty] | PP | 1
| VV |  | 0,700 |  | 0.7 | [12 empty] | VV | 1 | 2 | True | 0 | ROZPOCET
| VV |  | Součet |  | 0.7 | [12 empty] | VV | 1 | 4 | True | 1 | ROZPOCET
159 | K | 9909000600 | Poplatek za recyklaci odpadu (asfaltové směsi, kusový beton) | t | 29.025 |  | 0 | Sborník UOŽI 01 2024 |  | základní |  | 0 | 0 | 0 | 0 | 0 | 512 | K | 1 |  |  |  | ROZPOCET | 0 | 0 | 0 | 0 | 0 | 1 | 0 | 512 | -2049614929
| PP |  | Poplatek za recyklaci odpadu (asfaltové směsi, kusový beton) Poznámka: 1. V cenách jsou započteny náklady na uložení stavebního odpadu na oficiální skládku. 2. Ceny jsou doporučené, je třeba zohlednit regionální rozdíly v cenách poplatků za uložení suti a odpadů. Tyto se mohou výrazně lišit s ohledem nejen na region, ale také na množství a druh ukládaného odpadu. | [14 empty] | PP | 1
| VV |  | 232,200*0,05*2,5 |  | 29.025 | [12 empty] | VV | 1 | 2 | True | 0 | ROZPOCET
| VV |  | Součet |  | 29.025 | [12 empty] | VV | 1 | 4 | True | 1 | ROZPOCET

## SO 03 - Oprava trati v ús...
{e649a4a4-a1d8-4369-b97d-a22731bae7e0}
2
| KRYCÍ LIST SOUPISU PRACÍ | [7 empty] | v --- níže se nacházejí doplnkové a pomocné údaje k sestavám --- v | [8 empty] | False
Stavba:
Oprava trati v úseku Poříčany - Nymburk hl. n.
Objekt:
SO 03 - Oprava trati v úseku Sadská - Nymburk město
| KSO: |  |  |  |  | CC-CZ:
| Místo: |  |  |  |  | Datum: | 1. 2. 2024
| Zadavatel: |  |  |  |  | IČ:
|  | Zimola Bohumil |  |  |  | DIČ:
| Uchazeč: |  |  |  |  | IČ: | Vyplň údaj
|  | Vyplň údaj |  |  |  | DIČ: | Vyplň údaj
| Projektant: |  |  |  |  | IČ:
DIČ:
| Zpracovatel: |  |  |  |  | IČ:
|  | Hospodková Marcela |  |  |  | DIČ:
Poznámka:
| Cena bez DPH | [5 empty] | 0
|  |  | Základ daně |  |  | Sazba daně | Výše daně
| DPH | základní | 0 |  |  | 21% | 0
|  | snížená | 0 |  |  | 12% | 0
|  | zákl. přenesená | 0 |  |  | 21% | 0
|  | sníž. přenesená | 0 |  |  | 12% | 0
|  | nulová | 0 |  |  | 0% | 0
| Cena s DPH |  |  | v | CZK |  | 0
| Projektant |  |  | Zpracovatel
| Datum a podpis: |  | Razítko | Datum a podpis: |  |  | Razítko
| Objednavatel |  |  | Uchazeč
| Datum a podpis: |  | Razítko | Datum a podpis: |  |  | Razítko
REKAPITULACE ČLENĚNÍ SOUPISU PRACÍ
Stavba:
Oprava trati v úseku Poříčany - Nymburk hl. n.
Objekt:
SO 03 - Oprava trati v úseku Sadská - Nymburk město
Místo: | [5 empty] | Datum: | 1. 2. 2024
Zadavatel: |  |  | Zimola Bohumil |  |  | Projektant:
Uchazeč: |  |  | Vyplň údaj |  |  | Zpracovatel: | Hospodková Marcela
Kód dílu - Popis | [6 empty] | Cena celkem [CZK]
Náklady ze soupisu prací | [6 empty] | 0 | [11 empty] | -1
| MTO - Materiál dodá TO | [5 empty] | 0
| M - Materiál | [5 empty] | 0
| P - Práce | [5 empty] | 0
| OST - Ostatní | [5 empty] | 0
| VRN - Vedlejší rozpočtové náklady | [5 empty] | 0
SOUPIS PRACÍ
Stavba:
Oprava trati v úseku Poříčany - Nymburk hl. n.
Objekt:
SO 03 - Oprava trati v úseku Sadská - Nymburk město
Místo: | [5 empty] | Datum: | 1. 2. 2024
Zadavatel: |  |  | Zimola Bohumil |  |  | Projektant:
Uchazeč: |  |  | Vyplň údaj |  |  | Zpracovatel: | Hospodková Marcela
PČ | Typ | Kód | Popis | MJ | Množství | J.cena [CZK] | Cena celkem [CZK] | Cenová soustava |  | DPH | J. Nh [h] | Nh celkem [h] | J. hmotnost [t] | Hmotnost celkem [t] | J. suť [t] | Suť Celkem [t]
Náklady soupisu celkem | [6 empty] | 0 |  |  |  |  | 0 |  | 7049.9983 |  | 0 |  | D | -1 | [10 empty] | 0
| D | MTO | Materiál dodá TO |  |  |  | 0 |  |  |  |  | 0 |  | 794.6454 |  | 0 | 1 | D | 0 |  |  |  | ROZPOCET | [6 empty] | 0
1 | M | 5956213065 | Pražec betonový příčný vystrojený užitý SB 8 P | kus | 96 |  | 0 | Sborník UOŽI 01 2024 |  | základní |  | 0 | 0.29 | 27.84 | 0 | 0 | 8 | M | 1 |  |  |  | ROZPOCET | 0 | 0 | 0 | 0 | 0 | 1 | 0 | 4 | -1884104334
| PP |  | Pražec betonový příčný vystrojený užitý SB 8 P | [14 empty] | PP | 1
| VV |  | Sadská ZV č.1 (S49) | [14 empty] | VV | 1 | 1 | True | 0 | ROZPOCET
| VV |  | 5 |  | 5 | [12 empty] | VV | 1 | 2 | True | 0 | ROZPOCET
| VV |  | most vkm 7,430 (S49) | [14 empty] | VV | 1 | 1 | True | 0 | ROZPOCET
| VV |  | 3+1 |  | 4 | [12 empty] | VV | 1 | 2 | True | 0 | ROZPOCET
| VV |  | km 11,070 (S49) | [14 empty] | VV | 1 | 1 | True | 0 | ROZPOCET
| VV |  | 2 |  | 2 | [12 empty] | VV | 1 | 2 | True | 0 | ROZPOCET
| VV |  | P4948 (UIC60) | [14 empty] | VV | 1 | 1 | True | 0 | ROZPOCET
| VV |  | 85 |  | 85 | [12 empty] | VV | 1 | 2 | True | 0 | ROZPOCET
| VV |  | Součet |  | 96 | [12 empty] | VV | 1 | 4 | True | 1 | ROZPOCET
| VV |  | neoceňovat dodá TO | [14 empty] | VV | 1 | 1 | True | 0 | ROZPOCET
2 | M | 5957201010 | Kolejnice užité tv. S49 | m | 96 |  | 0 | Sborník UOŽI 01 2024 |  | základní |  | 0 | 0.04939 | 4.7414 | 0 | 0 | 8 | M | 1 |  |  |  | ROZPOCET | 0 | 0 | 0 | 0 | 0 | 1 | 0 | 4 | -59452058
| PP |  | Kolejnice užité tv. S49 | [14 empty] | PP | 1
| VV |  | žst. Nymburk město | [14 empty] | VV | 1 | 1 | True | 0 | ROZPOCET
| VV |  | v.č.19 středové kolejnice | [14 empty] | VV | 1 | 1 | True | 0 | ROZPOCET
| VV |  | 12*4 |  | 48 | [12 empty] | VV | 1 | 2 | True | 0 | ROZPOCET
| VV |  | v.č.17 středové kolejnice | [14 empty] | VV | 1 | 1 | True | 0 | ROZPOCET
| VV |  | 12*4 |  | 48 | [12 empty] | VV | 1 | 2 | True | 0 | ROZPOCET
| VV |  | Součet |  | 96 | [12 empty] | VV | 1 | 4 | True | 1 | ROZPOCET
| VV |  | neoceňovat dodá TO | [14 empty] | VV | 1 | 1 | True | 0 | ROZPOCET
3 | M | 5957104025 | Kolejnicové pásy třídy R260 tv. 49 E1 délky 75 metrů | kus | 161 |  | 0 | Sborník UOŽI 01 2024 |  | základní |  | 0 | 3.7043 | 596.3842 | 0 | 0 | 8 | M | 1 |  |  |  | ROZPOCET | 0 | 0 | 0 | 0 | 0 | 1 | 0 | 4 | -674627755
| PP |  | Kolejnicové pásy třídy R260 tv. 49 E1 délky 75 metrů | [14 empty] | PP | 1
| VV |  | (8432-6660)/75*2 |  | 47.253 | [12 empty] | VV | 1 | 2 | True | 0 | ROZPOCET
| VV |  | 0,747 |  | 0.747 | [12 empty] | VV | 1 | 2 | True | 0 | ROZPOCET
| VV |  | (9670-8460)/75*2 |  | 32.267 | [12 empty] | VV | 1 | 2 | True | 0 | ROZPOCET
| VV |  | 0,733 |  | 0.733 | [12 empty] | VV | 1 | 2 | True | 0 | ROZPOCET
| VV |  | (9840-9720)/75*2 |  | 3.2 | [12 empty] | VV | 1 | 2 | True | 0 | ROZPOCET
| VV |  | 0,800 |  | 0.8 | [12 empty] | VV | 1 | 2 | True | 0 | ROZPOCET
| VV |  | (12429-9930)/75*2 |  | 66.64 | [12 empty] | VV | 1 | 2 | True | 0 | ROZPOCET
| VV |  | 0,360 |  | 0.36 | [12 empty] | VV | 1 | 2 | True | 0 | ROZPOCET
| VV |  | mezi v.č.19-17 | [14 empty] | VV | 1 | 1 | True | 0 | ROZPOCET
| VV |  | (12694-12462)/75*2 |  | 6.187 | [12 empty] | VV | 1 | 2 | True | 0 | ROZPOCET
| VV |  | 0,813 |  | 0.813 | [12 empty] | VV | 1 | 2 | True | 0 | ROZPOCET
| VV |  | (12770-12725)/75*2 |  | 1.2 | [12 empty] | VV | 1 | 2 | True | 0 | ROZPOCET
| VV |  | 0,800 |  | 0.8 | [12 empty] | VV | 1 | 2 | True | 0 | ROZPOCET
| VV |  | Součet |  | 161 | [12 empty] | VV | 1 | 4 | True | 1 | ROZPOCET
| VV |  | neoceňovat dodá TO | [14 empty] | VV | 1 | 1 | True | 0 | ROZPOCET
4 | M | 5957104005 | Kolejnicové pásy třídy R260 tv. 60 E2 délky 75 metrů | kus | 20 |  | 0 | Sborník UOŽI 01 2024 |  | základní |  | 0 | 4.5023 | 90.045 | 0 | 0 | 8 | M | 1 |  |  |  | ROZPOCET | 0 | 0 | 0 | 0 | 0 | 1 | 0 | 4 | 1459713762
| PP |  | Kolejnicové pásy třídy R260 tv. 60 E2 délky 75 metrů | [14 empty] | PP | 1
| VV |  | (13500-12770)/75*2 |  | 19.467 | [12 empty] | VV | 1 | 2 | True | 0 | ROZPOCET
| VV |  | 0,533 |  | 0.533 | [12 empty] | VV | 1 | 2 | True | 0 | ROZPOCET
| VV |  | Součet |  | 20 | [12 empty] | VV | 1 | 4 | True | 1 | ROZPOCET
| VV |  | neoceňovat dodá TO | [14 empty] | VV | 1 | 1 | True | 0 | ROZPOCET
5 | M | 5957113025 | Kolejnice přechodové tv. 60E2/49E1 levá | m | 12 |  | 0 | Sborník UOŽI 01 2024 |  | základní |  | 0 | 0.05485 | 0.6582 | 0 | 0 | 8 | M | 1 |  |  |  | ROZPOCET | 0 | 0 | 0 | 0 | 0 | 1 | 0 | 4 | 1388104950
| PP |  | Kolejnice přechodové tv. 60E2/49E1 levá | [14 empty] | PP | 1
| VV |  | km 12,770 | [14 empty] | VV | 1 | 1 | True | 0 | ROZPOCET
| VV |  | 12 |  | 12 | [12 empty] | VV | 1 | 2 | True | 0 | ROZPOCET
| VV |  | Součet |  | 12 | [12 empty] | VV | 1 | 4 | True | 1 | ROZPOCET
| VV |  | neoceňovat dodá TO | [14 empty] | VV | 1 | 1 | True | 0 | ROZPOCET
6 | M | 5957113030 | Kolejnice přechodové tv. 60E2/49E1 pravá | m | 12 |  | 0 | Sborník UOŽI 01 2024 |  | základní |  | 0 | 0.05485 | 0.6582 | 0 | 0 | 8 | M | 1 |  |  |  | ROZPOCET | 0 | 0 | 0 | 0 | 0 | 1 | 0 | 4 | 402400317
| PP |  | Kolejnice přechodové tv. 60E2/49E1 pravá | [14 empty] | PP | 1
| VV |  | km 12,770 | [14 empty] | VV | 1 | 1 | True | 0 | ROZPOCET
| VV |  | 12 |  | 12 | [12 empty] | VV | 1 | 2 | True | 0 | ROZPOCET
| VV |  | Součet |  | 12 | [12 empty] | VV | 1 | 4 | True | 1 | ROZPOCET
| VV |  | neoceňovat dodá TO | [14 empty] | VV | 1 | 1 | True | 0 | ROZPOCET
7 | M | 5960101040 | Pražcové kotvy TDHB pro pražec dřevěný | kus | 12 |  | 0 | Sborník UOŽI 01 2024 |  | základní |  | 0 | 0.01014 | 0.12168 | 0 | 0 | 8 | M | 1 |  |  |  | ROZPOCET | 0 | 0 | 0 | 0 | 0 | 1 | 0 | 4 | -1071503836
| PP |  | Pražcové kotvy TDHB pro pražec dřevěný | [14 empty] | PP | 1
| VV |  | 4+8 |  | 12 | [12 empty] | VV | 1 | 2 | True | 0 | ROZPOCET
| VV |  | Součet |  | 12 | [12 empty] | VV | 1 | 4 | True | 1 | ROZPOCET
| VV |  | neoceňovat dodá TO | [14 empty] | VV | 1 | 1 | True | 0 | ROZPOCET
8 | M | 5960101000 | Pražcové kotvy TDHB pro pražec betonový B 91S/1, B 91S/2, B 91P | kus | 238 |  | 0 | Sborník UOŽI 01 2024 |  | základní |  | 0 | 0.01004 | 2.3895 | 0 | 0 | 8 | M | 1 |  |  |  | ROZPOCET | 0 | 0 | 0 | 0 | 0 | 1 | 0 | 4 | -1744007530
| PP |  | Pražcové kotvy TDHB pro pražec betonový B 91S/1, B 91S/2, B 91P | [14 empty] | PP | 1
| VV |  | před a za mostem v km 13,100 | [14 empty] | VV | 1 | 1 | True | 0 | ROZPOCET
| VV |  | 131+107 |  | 238 | [12 empty] | VV | 1 | 2 | True | 0 | ROZPOCET
| VV |  | Součet |  | 238 | [12 empty] | VV | 1 | 4 | True | 1 | ROZPOCET
| VV |  | neoceňovat dodá TO | [14 empty] | VV | 1 | 1 | True | 0 | ROZPOCET
9 | M | 5957134010 | Lepený izolovaný styk tv. S49 (49E1) s tepelně zpracovanou hlavou délky 3,60 m | kus | 20 |  | 0 | Sborník UOŽI 01 2024 |  | základní |  | 0 | 0.22444 | 4.4888 | 0 | 0 | 8 | M | 1 |  |  |  | ROZPOCET | 0 | 0 | 0 | 0 | 0 | 1 | 0 | 4 | -741376088
| PP |  | Lepený izolovaný styk tv. S49 (49E1) s tepelně zpracovanou hlavou délky 3,60 m | [14 empty] | PP | 1
| VV |  | ZV č. 1 (Sadská) | [14 empty] | VV | 1 | 1 | True | 0 | ROZPOCET
| VV |  | 2 |  | 2 | [12 empty] | VV | 1 | 2 | True | 0 | ROZPOCET
| VV |  | km 6,910; 7,900; 8,800; 9,640; 10,360; 10,610; 11,070 | [14 empty] | VV | 1 | 1 | True | 0 | ROZPOCET
| VV |  | 2+2+2+2+2+2+2 |  | 14 | [12 empty] | VV | 1 | 2 | True | 0 | ROZPOCET
| VV |  | žst. Nymburk město | [14 empty] | VV | 1 | 1 | True | 0 | ROZPOCET
| VV |  | v.č.19 | [14 empty] | VV | 1 | 1 | True | 0 | ROZPOCET
| VV |  | 2 |  | 2 | [12 empty] | VV | 1 | 2 | True | 0 | ROZPOCET
| VV |  | v.č.17 | [14 empty] | VV | 1 | 1 | True | 0 | ROZPOCET
| VV |  | 2 |  | 2 | [12 empty] | VV | 1 | 2 | True | 0 | ROZPOCET
| VV |  | Součet |  | 20 | [12 empty] | VV | 1 | 4 | True | 1 | ROZPOCET
| VV |  | neoceňovat dodá TO | [14 empty] | VV | 1 | 1 | True | 0 | ROZPOCET
10 | M | 5956101000 | Pražec dřevěný příčný nevystrojený dub skupina 1 2600x260x160 mm | kus | 99 |  | 0 | Sborník UOŽI 01 2024 |  | základní |  | 0 | 0.103 | 10.197 | 0 | 0 | 8 | M | 1 |  |  |  | ROZPOCET | 0 | 0 | 0 | 0 | 0 | 1 | 0 | 4 | 1541238047
| PP |  | Pražec dřevěný příčný nevystrojený dub skupina 1 2600x260x160 mm | [14 empty] | PP | 1
| VV |  | ZV č.1 (Sadská) | [14 empty] | VV | 1 | 1 | True | 0 | ROZPOCET
| VV |  | 10 |  | 10 | [12 empty] | VV | 1 | 2 | True | 0 | ROZPOCET
| VV |  | Most v km 7,430 | [14 empty] | VV | 1 | 1 | True | 0 | ROZPOCET
| VV |  | 14+16 |  | 30 | [12 empty] | VV | 1 | 2 | True | 0 | ROZPOCET
| VV |  | KV č.19-1.TK | [14 empty] | VV | 1 | 1 | True | 0 | ROZPOCET
| VV |  | 10 |  | 10 | [12 empty] | VV | 1 | 2 | True | 0 | ROZPOCET
| VV |  | KV č.17- v.č.19 | [14 empty] | VV | 1 | 1 | True | 0 | ROZPOCET
| VV |  | 5 |  | 5 | [12 empty] | VV | 1 | 2 | True | 0 | ROZPOCET
| VV |  | KV č.17 - (odbočka) v.č.18 | [14 empty] | VV | 1 | 1 | True | 0 | ROZPOCET
| VV |  | 1 |  | 1 | [12 empty] | VV | 1 | 2 | True | 0 | ROZPOCET
| VV |  | Most v km 13,100 (UIC60) | [14 empty] | VV | 1 | 1 | True | 0 | ROZPOCET
| VV |  | 4+39 |  | 43 | [12 empty] | VV | 1 | 2 | True | 0 | ROZPOCET
| VV |  | Součet |  | 99 | [12 empty] | VV | 1 | 4 | True | 1 | ROZPOCET
| VV |  | neoceňovat dodá TO | [14 empty] | VV | 1 | 1 | True | 0 | ROZPOCET
11 | M | 5956101020 | Pražec dřevěný příčný vystrojený dub skupina 1 2600x260x160 mm | kus | 24 |  | 0 | Sborník UOŽI 01 2024 |  | základní |  | 0 | 0.28307 | 6.7937 | 0 | 0 | 8 | M | 1 |  |  |  | ROZPOCET | 0 | 0 | 0 | 0 | 0 | 1 | 0 | 4 | -614965304
| PP |  | Pražec dřevěný příčný vystrojený dub skupina 1 2600x260x160 mm | [14 empty] | PP | 1
| VV |  | Most v km 13,100 (UIC60) | [14 empty] | VV | 1 | 1 | True | 0 | ROZPOCET
| VV |  | 24 |  | 24 | [12 empty] | VV | 1 | 2 | True | 0 | ROZPOCET
| VV |  | Součet |  | 24 | [12 empty] | VV | 1 | 4 | True | 1 | ROZPOCET
| VV |  | neoceňovat dodá TO | [14 empty] | VV | 1 | 1 | True | 0 | ROZPOCET
12 | M | 5956122020 | Pražec dřevěný výhybkový dub skupina 4 2600x260x150 | kus | 27 |  | 0 | Sborník UOŽI 01 2024 |  | základní |  | 0 | 0.097 | 2.619 | 0 | 0 | 8 | M | 1 |  |  |  | ROZPOCET | 0 | 0 | 0 | 0 | 0 | 1 | 0 | 4 | 90419022
| PP |  | Pražec dřevěný výhybkový dub skupina 4 2600x260x150 | [14 empty] | PP | 1
| VV |  | žst. Nymburk město | [14 empty] | VV | 1 | 1 | True | 0 | ROZPOCET
| VV |  | ZV č.19 p.č. 01-05 | [14 empty] | VV | 1 | 1 | True | 0 | ROZPOCET
| VV |  | 5 |  | 5 | [12 empty] | VV | 1 | 2 | True | 0 | ROZPOCET
| VV |  | ZV č.17 p.č. 01-04 | [14 empty] | VV | 1 | 1 | True | 0 | ROZPOCET
| VV |  | 4 |  | 4 | [12 empty] | VV | 1 | 2 | True | 0 | ROZPOCET
| VV |  | v.č.19; 17 | [14 empty] | VV | 1 | 1 | True | 0 | ROZPOCET
| VV |  | 9+9 |  | 18 | [12 empty] | VV | 1 | 2 | True | 0 | ROZPOCET
| VV |  | Součet |  | 27 | [12 empty] | VV | 1 | 4 | True | 1 | ROZPOCET
| VV |  | neoceňovat dodá TO | [14 empty] | VV | 1 | 1 | True | 0 | ROZPOCET
13 | M | 5956122025 | Pražec dřevěný výhybkový dub skupina 4 2700x260x150 | kus | 12 |  | 0 | Sborník UOŽI 01 2024 |  | základní |  | 0 | 0.10073 | 1.2088 | 0 | 0 | 8 | M | 1 |  |  |  | ROZPOCET | 0 | 0 | 0 | 0 | 0 | 1 | 0 | 4 | -2136046734
| PP |  | Pražec dřevěný výhybkový dub skupina 4 2700x260x150 | [14 empty] | PP | 1
| VV |  | žst. Nymburk město | [14 empty] | VV | 1 | 1 | True | 0 | ROZPOCET
| VV |  | v.č.19; 17 | [14 empty] | VV | 1 | 1 | True | 0 | ROZPOCET
| VV |  | 6+6 |  | 12 | [12 empty] | VV | 1 | 2 | True | 0 | ROZPOCET
| VV |  | Součet |  | 12 | [12 empty] | VV | 1 | 4 | True | 1 | ROZPOCET
| VV |  | neoceňovat dodá TO | [14 empty] | VV | 1 | 1 | True | 0 | ROZPOCET
14 | M | 5956122030 | Pražec dřevěný výhybkový dub skupina 4 2800x260x150 | kus | 10 |  | 0 | Sborník UOŽI 01 2024 |  | základní |  | 0 | 0.10446 | 1.0446 | 0 | 0 | 8 | M | 1 |  |  |  | ROZPOCET | 0 | 0 | 0 | 0 | 0 | 1 | 0 | 4 | 1309691145
| PP |  | Pražec dřevěný výhybkový dub skupina 4 2800x260x150 | [14 empty] | PP | 1
| VV |  | žst. Nymburk město | [14 empty] | VV | 1 | 1 | True | 0 | ROZPOCET
| VV |  | v.č.19; 17 | [14 empty] | VV | 1 | 1 | True | 0 | ROZPOCET
| VV |  | 5+5 |  | 10 | [12 empty] | VV | 1 | 2 | True | 0 | ROZPOCET
| VV |  | Součet |  | 10 | [12 empty] | VV | 1 | 4 | True | 1 | ROZPOCET
| VV |  | neoceňovat dodá TO | [14 empty] | VV | 1 | 1 | True | 0 | ROZPOCET
15 | M | 5956122035 | Pražec dřevěný výhybkový dub skupina 4 2900x260x150 | kus | 8 |  | 0 | Sborník UOŽI 01 2024 |  | základní |  | 0 | 0.10819 | 0.86552 | 0 | 0 | 8 | M | 1 |  |  |  | ROZPOCET | 0 | 0 | 0 | 0 | 0 | 1 | 0 | 4 | -779249390
| PP |  | Pražec dřevěný výhybkový dub skupina 4 2900x260x150 | [14 empty] | PP | 1
| VV |  | žst. Nymburk město | [14 empty] | VV | 1 | 1 | True | 0 | ROZPOCET
| VV |  | v.č.19; 17 | [14 empty] | VV | 1 | 1 | True | 0 | ROZPOCET
| VV |  | 4+4 |  | 8 | [12 empty] | VV | 1 | 2 | True | 0 | ROZPOCET
| VV |  | Součet |  | 8 | [12 empty] | VV | 1 | 4 | True | 1 | ROZPOCET
| VV |  | neoceňovat dodá TO | [14 empty] | VV | 1 | 1 | True | 0 | ROZPOCET
16 | M | 5956122040 | Pražec dřevěný výhybkový dub skupina 4 3000x260x150 | kus | 6 |  | 0 | Sborník UOŽI 01 2024 |  | základní |  | 0 | 0.11192 | 0.67152 | 0 | 0 | 8 | M | 1 |  |  |  | ROZPOCET | 0 | 0 | 0 | 0 | 0 | 1 | 0 | 4 | 1634749416
| PP |  | Pražec dřevěný výhybkový dub skupina 4 3000x260x150 | [14 empty] | PP | 1
| VV |  | žst. Nymburk město | [14 empty] | VV | 1 | 1 | True | 0 | ROZPOCET
| VV |  | v.č.19; 17 | [14 empty] | VV | 1 | 1 | True | 0 | ROZPOCET
| VV |  | 3+3 |  | 6 | [12 empty] | VV | 1 | 2 | True | 0 | ROZPOCET
| VV |  | Součet |  | 6 | [12 empty] | VV | 1 | 4 | True | 1 | ROZPOCET
| VV |  | neoceňovat dodá TO | [14 empty] | VV | 1 | 1 | True | 0 | ROZPOCET
17 | M | 5956122045 | Pražec dřevěný výhybkový dub skupina 4 3100x260x150 | kus | 6 |  | 0 | Sborník UOŽI 01 2024 |  | základní |  | 0 | 0.11565 | 0.6939 | 0 | 0 | 8 | M | 1 |  |  |  | ROZPOCET | 0 | 0 | 0 | 0 | 0 | 1 | 0 | 4 | -1984429516
| PP |  | Pražec dřevěný výhybkový dub skupina 4 3100x260x150 | [14 empty] | PP | 1
| VV |  | žst. Nymburk město | [14 empty] | VV | 1 | 1 | True | 0 | ROZPOCET
| VV |  | v.č.19; 17 | [14 empty] | VV | 1 | 1 | True | 0 | ROZPOCET
| VV |  | 3+3 |  | 6 | [12 empty] | VV | 1 | 2 | True | 0 | ROZPOCET
| VV |  | Součet |  | 6 | [12 empty] | VV | 1 | 4 | True | 1 | ROZPOCET
| VV |  | neoceňovat dodá TO | [14 empty] | VV | 1 | 1 | True | 0 | ROZPOCET
18 | M | 5956122050 | Pražec dřevěný výhybkový dub skupina 4 3200x260x150 | kus | 4 |  | 0 | Sborník UOŽI 01 2024 |  | základní |  | 0 | 0.11938 | 0.47752 | 0 | 0 | 8 | M | 1 |  |  |  | ROZPOCET | 0 | 0 | 0 | 0 | 0 | 1 | 0 | 4 | -1481262089
| PP |  | Pražec dřevěný výhybkový dub skupina 4 3200x260x150 | [14 empty] | PP | 1
| VV |  | žst. Nymburk město | [14 empty] | VV | 1 | 1 | True | 0 | ROZPOCET
| VV |  | v.č.19; 17 | [14 empty] | VV | 1 | 1 | True | 0 | ROZPOCET
| VV |  | 2+2 |  | 4 | [12 empty] | VV | 1 | 2 | True | 0 | ROZPOCET
| VV |  | Součet |  | 4 | [12 empty] | VV | 1 | 4 | True | 1 | ROZPOCET
| VV |  | neoceňovat dodá TO | [14 empty] | VV | 1 | 1 | True | 0 | ROZPOCET
19 | M | 5956122055 | Pražec dřevěný výhybkový dub skupina 4 3300x260x150 | kus | 6 |  | 0 | Sborník UOŽI 01 2024 |  | základní |  | 0 | 0.12312 | 0.73872 | 0 | 0 | 8 | M | 1 |  |  |  | ROZPOCET | 0 | 0 | 0 | 0 | 0 | 1 | 0 | 4 | 666920215
| PP |  | Pražec dřevěný výhybkový dub skupina 4 3300x260x150 | [14 empty] | PP | 1
| VV |  | žst. Nymburk město | [14 empty] | VV | 1 | 1 | True | 0 | ROZPOCET
| VV |  | v.č.19; 17 | [14 empty] | VV | 1 | 1 | True | 0 | ROZPOCET
| VV |  | 3+3 |  | 6 | [12 empty] | VV | 1 | 2 | True | 0 | ROZPOCET
| VV |  | Součet |  | 6 | [12 empty] | VV | 1 | 4 | True | 1 | ROZPOCET
| VV |  | neoceňovat dodá TO | [14 empty] | VV | 1 | 1 | True | 0 | ROZPOCET
20 | M | 5956122060 | Pražec dřevěný výhybkový dub skupina 4 3400x260x150 | kus | 6 |  | 0 | Sborník UOŽI 01 2024 |  | základní |  | 0 | 0.12685 | 0.7611 | 0 | 0 | 8 | M | 1 |  |  |  | ROZPOCET | 0 | 0 | 0 | 0 | 0 | 1 | 0 | 4 | -2033816970
| PP |  | Pražec dřevěný výhybkový dub skupina 4 3400x260x150 | [14 empty] | PP | 1
| VV |  | žst. Nymburk město | [14 empty] | VV | 1 | 1 | True | 0 | ROZPOCET
| VV |  | v.č.19; 17 | [14 empty] | VV | 1 | 1 | True | 0 | ROZPOCET
| VV |  | 3+3 |  | 6 | [12 empty] | VV | 1 | 2 | True | 0 | ROZPOCET
| VV |  | Součet |  | 6 | [12 empty] | VV | 1 | 4 | True | 1 | ROZPOCET
| VV |  | neoceňovat dodá TO | [14 empty] | VV | 1 | 1 | True | 0 | ROZPOCET
21 | M | 5956122065 | Pražec dřevěný výhybkový dub skupina 4 3500x260x150 | kus | 6 |  | 0 | Sborník UOŽI 01 2024 |  | základní |  | 0 | 0.13058 | 0.78348 | 0 | 0 | 8 | M | 1 |  |  |  | ROZPOCET | 0 | 0 | 0 | 0 | 0 | 1 | 0 | 4 | -1186788608
| PP |  | Pražec dřevěný výhybkový dub skupina 4 3500x260x150 | [14 empty] | PP | 1
| VV |  | žst. Nymburk město | [14 empty] | VV | 1 | 1 | True | 0 | ROZPOCET
| VV |  | v.č.19; 17 | [14 empty] | VV | 1 | 1 | True | 0 | ROZPOCET
| VV |  | 3+3 |  | 6 | [12 empty] | VV | 1 | 2 | True | 0 | ROZPOCET
| VV |  | Součet |  | 6 | [12 empty] | VV | 1 | 4 | True | 1 | ROZPOCET
| VV |  | neoceňovat dodá TO | [14 empty] | VV | 1 | 1 | True | 0 | ROZPOCET
22 | M | 5956122070 | Pražec dřevěný výhybkový dub skupina 4 3600x260x150 | kus | 2 |  | 0 | Sborník UOŽI 01 2024 |  | základní |  | 0 | 0.13431 | 0.26862 | 0 | 0 | 8 | M | 1 |  |  |  | ROZPOCET | 0 | 0 | 0 | 0 | 0 | 1 | 0 | 4 | -437807042
| PP |  | Pražec dřevěný výhybkový dub skupina 4 3600x260x150 | [14 empty] | PP | 1
| VV |  | žst. Nymburk město | [14 empty] | VV | 1 | 1 | True | 0 | ROZPOCET
| VV |  | v.č.19; 17 | [14 empty] | VV | 1 | 1 | True | 0 | ROZPOCET
| VV |  | 1+1 |  | 2 | [12 empty] | VV | 1 | 2 | True | 0 | ROZPOCET
| VV |  | Součet |  | 2 | [12 empty] | VV | 1 | 4 | True | 1 | ROZPOCET
| VV |  | neoceňovat dodá TO | [14 empty] | VV | 1 | 1 | True | 0 | ROZPOCET
23 | M | 5956122075 | Pražec dřevěný výhybkový dub skupina 4 3700x260x150 | kus | 4 |  | 0 | Sborník UOŽI 01 2024 |  | základní |  | 0 | 0.13804 | 0.55216 | 0 | 0 | 8 | M | 1 |  |  |  | ROZPOCET | 0 | 0 | 0 | 0 | 0 | 1 | 0 | 4 | -1723111135
| PP |  | Pražec dřevěný výhybkový dub skupina 4 3700x260x150 | [14 empty] | PP | 1
| VV |  | žst. Nymburk město | [14 empty] | VV | 1 | 1 | True | 0 | ROZPOCET
| VV |  | v.č.19; 17 | [14 empty] | VV | 1 | 1 | True | 0 | ROZPOCET
| VV |  | 2+2 |  | 4 | [12 empty] | VV | 1 | 2 | True | 0 | ROZPOCET
| VV |  | Součet |  | 4 | [12 empty] | VV | 1 | 4 | True | 1 | ROZPOCET
| VV |  | neoceňovat dodá TO | [14 empty] | VV | 1 | 1 | True | 0 | ROZPOCET
24 | M | 5956122080 | Pražec dřevěný výhybkový dub skupina 4 3800x260x150 | kus | 4 |  | 0 | Sborník UOŽI 01 2024 |  | základní |  | 0 | 0.14177 | 0.56708 | 0 | 0 | 8 | M | 1 |  |  |  | ROZPOCET | 0 | 0 | 0 | 0 | 0 | 1 | 0 | 4 | 1307444656
| PP |  | Pražec dřevěný výhybkový dub skupina 4 3800x260x150 | [14 empty] | PP | 1
| VV |  | žst. Nymburk město | [14 empty] | VV | 1 | 1 | True | 0 | ROZPOCET
| VV |  | v.č.19; 17 | [14 empty] | VV | 1 | 1 | True | 0 | ROZPOCET
| VV |  | 2+2 |  | 4 | [12 empty] | VV | 1 | 2 | True | 0 | ROZPOCET
| VV |  | Součet |  | 4 | [12 empty] | VV | 1 | 4 | True | 1 | ROZPOCET
| VV |  | neoceňovat dodá TO | [14 empty] | VV | 1 | 1 | True | 0 | ROZPOCET
25 | M | 5956122085 | Pražec dřevěný výhybkový dub skupina 4 3900x260x150 | kus | 2 |  | 0 | Sborník UOŽI 01 2024 |  | základní |  | 0 | 0.1455 | 0.291 | 0 | 0 | 8 | M | 1 |  |  |  | ROZPOCET | 0 | 0 | 0 | 0 | 0 | 1 | 0 | 4 | -1703961756
| PP |  | Pražec dřevěný výhybkový dub skupina 4 3900x260x150 | [14 empty] | PP | 1
| VV |  | žst. Nymburk město | [14 empty] | VV | 1 | 1 | True | 0 | ROZPOCET
| VV |  | v.č.19; 17 | [14 empty] | VV | 1 | 1 | True | 0 | ROZPOCET
| VV |  | 1+1 |  | 2 | [12 empty] | VV | 1 | 2 | True | 0 | ROZPOCET
| VV |  | Součet |  | 2 | [12 empty] | VV | 1 | 4 | True | 1 | ROZPOCET
| VV |  | neoceňovat dodá TO | [14 empty] | VV | 1 | 1 | True | 0 | ROZPOCET
26 | M | 5956122090 | Pražec dřevěný výhybkový dub skupina 4 4000x260x150 | kus | 4 |  | 0 | Sborník UOŽI 01 2024 |  | základní |  | 0 | 0.14923 | 0.59692 | 0 | 0 | 8 | M | 1 |  |  |  | ROZPOCET | 0 | 0 | 0 | 0 | 0 | 1 | 0 | 4 | -990180430
| PP |  | Pražec dřevěný výhybkový dub skupina 4 4000x260x150 | [14 empty] | PP | 1
| VV |  | žst. Nymburk město | [14 empty] | VV | 1 | 1 | True | 0 | ROZPOCET
| VV |  | v.č.19; 17 | [14 empty] | VV | 1 | 1 | True | 0 | ROZPOCET
| VV |  | 2+2 |  | 4 | [12 empty] | VV | 1 | 2 | True | 0 | ROZPOCET
| VV |  | Součet |  | 4 | [12 empty] | VV | 1 | 4 | True | 1 | ROZPOCET
| VV |  | neoceňovat dodá TO | [14 empty] | VV | 1 | 1 | True | 0 | ROZPOCET
27 | M | 5956122095 | Pražec dřevěný výhybkový dub skupina 4 4100x260x150 | kus | 4 |  | 0 | Sborník UOŽI 01 2024 |  | základní |  | 0 | 0.15296 | 0.61184 | 0 | 0 | 8 | M | 1 |  |  |  | ROZPOCET | 0 | 0 | 0 | 0 | 0 | 1 | 0 | 4 | 1686183531
| PP |  | Pražec dřevěný výhybkový dub skupina 4 4100x260x150 | [14 empty] | PP | 1
| VV |  | žst. Nymburk město | [14 empty] | VV | 1 | 1 | True | 0 | ROZPOCET
| VV |  | v.č.19; 17 | [14 empty] | VV | 1 | 1 | True | 0 | ROZPOCET
| VV |  | 2+2 |  | 4 | [12 empty] | VV | 1 | 2 | True | 0 | ROZPOCET
| VV |  | Součet |  | 4 | [12 empty] | VV | 1 | 4 | True | 1 | ROZPOCET
| VV |  | neoceňovat dodá TO | [14 empty] | VV | 1 | 1 | True | 0 | ROZPOCET
28 | M | 5956122100 | Pražec dřevěný výhybkový dub skupina 4 4200x260x150 | kus | 4 |  | 0 | Sborník UOŽI 01 2024 |  | základní |  | 0 | 0.15669 | 0.62676 | 0 | 0 | 8 | M | 1 |  |  |  | ROZPOCET | 0 | 0 | 0 | 0 | 0 | 1 | 0 | 4 | -263937486
| PP |  | Pražec dřevěný výhybkový dub skupina 4 4200x260x150 | [14 empty] | PP | 1
| VV |  | žst. Nymburk město | [14 empty] | VV | 1 | 1 | True | 0 | ROZPOCET
| VV |  | v.č.19; 17 p.č. 53; 1 | [14 empty] | VV | 1 | 1 | True | 0 | ROZPOCET
| VV |  | 2+2 |  | 4 | [12 empty] | VV | 1 | 2 | True | 0 | ROZPOCET
| VV |  | Součet |  | 4 | [12 empty] | VV | 1 | 4 | True | 1 | ROZPOCET
| VV |  | neoceňovat dodá TO | [14 empty] | VV | 1 | 1 | True | 0 | ROZPOCET
29 | M | 5956122105 | Pražec dřevěný výhybkový dub skupina 4 4300x260x150 | kus | 2 |  | 0 | Sborník UOŽI 01 2024 |  | základní |  | 0 | 0.16042 | 0.32084 | 0 | 0 | 8 | M | 1 |  |  |  | ROZPOCET | 0 | 0 | 0 | 0 | 0 | 1 | 0 | 4 | 1384306122
| PP |  | Pražec dřevěný výhybkový dub skupina 4 4300x260x150 | [14 empty] | PP | 1
| VV |  | žst. Nymburk město | [14 empty] | VV | 1 | 1 | True | 0 | ROZPOCET
| VV |  | v.č.19; 17 | [14 empty] | VV | 1 | 1 | True | 0 | ROZPOCET
| VV |  | 1+1 |  | 2 | [12 empty] | VV | 1 | 2 | True | 0 | ROZPOCET
| VV |  | Součet |  | 2 | [12 empty] | VV | 1 | 4 | True | 1 | ROZPOCET
| VV |  | neoceňovat dodá TO | [14 empty] | VV | 1 | 1 | True | 0 | ROZPOCET
30 | M | 5956122110 | Pražec dřevěný výhybkový dub skupina 4 4400x260x150 | kus | 3 |  | 0 | Sborník UOŽI 01 2024 |  | základní |  | 0 | 0.16415 | 0.49245 | 0 | 0 | 8 | M | 1 |  |  |  | ROZPOCET | 0 | 0 | 0 | 0 | 0 | 1 | 0 | 4 | -1243867577
| PP |  | Pražec dřevěný výhybkový dub skupina 4 4400x260x150 | [14 empty] | PP | 1
| VV |  | žst. Nymburk město | [14 empty] | VV | 1 | 1 | True | 0 | ROZPOCET
| VV |  | v.č.19; 17 p.č.55 | [14 empty] | VV | 1 | 1 | True | 0 | ROZPOCET
| VV |  | 1+1 |  | 2 | [12 empty] | VV | 1 | 2 | True | 0 | ROZPOCET
| VV |  | KV č.17 p.č.56 | [14 empty] | VV | 1 | 1 | True | 0 | ROZPOCET
| VV |  | 1 |  | 1 | [12 empty] | VV | 1 | 2 | True | 0 | ROZPOCET
| VV |  | Součet |  | 3 | [12 empty] | VV | 1 | 4 | True | 1 | ROZPOCET
| VV |  | neoceňovat dodá TO | [14 empty] | VV | 1 | 1 | True | 0 | ROZPOCET
31 | M | 5956122115 | Pražec dřevěný výhybkový dub skupina 4 4500x260x150 | kus | 3 |  | 0 | Sborník UOŽI 01 2024 |  | základní |  | 0 | 0.16788 | 0.50364 | 0 | 0 | 8 | M | 1 |  |  |  | ROZPOCET | 0 | 0 | 0 | 0 | 0 | 1 | 0 | 4 | 434007480
| PP |  | Pražec dřevěný výhybkový dub skupina 4 4500x260x150 | [14 empty] | PP | 1
| VV |  | žst. Nymburk město | [14 empty] | VV | 1 | 1 | True | 0 | ROZPOCET
| VV |  | KV č.17 p.č.57-59 | [14 empty] | VV | 1 | 1 | True | 0 | ROZPOCET
| VV |  | 3 |  | 3 | [12 empty] | VV | 1 | 2 | True | 0 | ROZPOCET
| VV |  | Součet |  | 3 | [12 empty] | VV | 1 | 4 | True | 1 | ROZPOCET
| VV |  | neoceňovat dodá TO | [14 empty] | VV | 1 | 1 | True | 0 | ROZPOCET
32 | M | 5958134025 | Součásti upevňovací svěrka ŽS 4 | kus | 21414 |  | 0 | Sborník UOŽI 01 2024 |  | základní |  | 0 | 0.00063 | 13.4908 | 0 | 0 | 8 | M | 1 |  |  |  | ROZPOCET | 0 | 0 | 0 | 0 | 0 | 1 | 0 | 4 | -551750711
| PP |  | Součásti upevňovací svěrka ŽS 4 | [14 empty] | PP | 1
| VV |  | 50% komplety | [14 empty] | VV | 1 | 1 | True | 0 | ROZPOCET
| VV |  | (8,432-6,660)*1636*4*0,5 |  | 5797.984 | [12 empty] | VV | 1 | 2 | True | 0 | ROZPOCET
| VV |  | 0,016 |  | 0.016 | [12 empty] | VV | 1 | 2 | True | 0 | ROZPOCET
| VV |  | (9,670-8,460)*1636*4*0,5 |  | 3959.12 | [12 empty] | VV | 1 | 2 | True | 0 | ROZPOCET
| VV |  | 0,880 |  | 0.88 | [12 empty] | VV | 1 | 2 | True | 0 | ROZPOCET
| VV |  | (9,840-9,720)*1636*4*0,5 |  | 392.64 | [12 empty] | VV | 1 | 2 | True | 0 | ROZPOCET
| VV |  | 3,360 |  | 3.36 | [12 empty] | VV | 1 | 2 | True | 0 | ROZPOCET
| VV |  | (10,170-9,930)*1636*4*0,5 |  | 785.28 | [12 empty] | VV | 1 | 2 | True | 0 | ROZPOCET
| VV |  | 2,720 |  | 2.72 | [12 empty] | VV | 1 | 2 | True | 0 | ROZPOCET
| VV |  | (12,429-10,525)*1636*4*0,5 |  | 6229.888 | [12 empty] | VV | 1 | 2 | True | 0 | ROZPOCET
| VV |  | 2,112 |  | 2.112 | [12 empty] | VV | 1 | 2 | True | 0 | ROZPOCET
| VV |  | 100% komplety | [14 empty] | VV | 1 | 1 | True | 0 | ROZPOCET
| VV |  | (10,525-10,170)*1636*4 |  | 2323.12 | [12 empty] | VV | 1 | 2 | True | 0 | ROZPOCET
| VV |  | 0,880 |  | 0.88 | [12 empty] | VV | 1 | 2 | True | 0 | ROZPOCET
| VV |  | mezi v.č.19-17 | [14 empty] | VV | 1 | 1 | True | 0 | ROZPOCET
| VV |  | (12,694-12,462)*1636*4*0,5 |  | 759.104 | [12 empty] | VV | 1 | 2 | True | 0 | ROZPOCET
| VV |  | 0,896 |  | 0.896 | [12 empty] | VV | 1 | 2 | True | 0 | ROZPOCET
| VV |  | žst.Nymburk město | [14 empty] | VV | 1 | 1 | True | 0 | ROZPOCET
| VV |  | ZV+v.č.19 | [14 empty] | VV | 1 | 1 | True | 0 | ROZPOCET
| VV |  | 20+224 |  | 244 | [12 empty] | VV | 1 | 2 | True | 0 | ROZPOCET
| VV |  | ZV+v.č.17+KV | [14 empty] | VV | 1 | 1 | True | 0 | ROZPOCET
| VV |  | 16+224+32 |  | 272 | [12 empty] | VV | 1 | 2 | True | 0 | ROZPOCET
| VV |  | (12,770-12,725)*1636*4*0,5 |  | 147.24 | [12 empty] | VV | 1 | 2 | True | 0 | ROZPOCET
| VV |  | 0,760 |  | 0.76 | [12 empty] | VV | 1 | 2 | True | 0 | ROZPOCET
| VV |  | dřevo | [14 empty] | VV | 1 | 1 | True | 0 | ROZPOCET
| VV |  | (99+24)*4 |  | 492 | [12 empty] | VV | 1 | 2 | True | 0 | ROZPOCET
| VV |  | Součet |  | 21414 | [12 empty] | VV | 1 | 4 | True | 1 | ROZPOCET
| VV |  | neoceňovat dodá TO | [14 empty] | VV | 1 | 1 | True | 0 | ROZPOCET
33 | M | 5958134044 | Součásti upevňovací šroub svěrkový RS 1 (M24x80) | kus | 21414 |  | 0 | Sborník UOŽI 01 2024 |  | základní |  | 0 | 0.00049 | 10.4929 | 0 | 0 | 8 | M | 1 |  |  |  | ROZPOCET | 0 | 0 | 0 | 0 | 0 | 1 | 0 | 4 | 229657190
| PP |  | Součásti upevňovací šroub svěrkový RS 1 (M24x80) | [14 empty] | PP | 1
| VV |  | 50% komplety | [14 empty] | VV | 1 | 1 | True | 0 | ROZPOCET
| VV |  | (8,432-6,660)*1636*4*0,5 |  | 5797.984 | [12 empty] | VV | 1 | 2 | True | 0 | ROZPOCET
| VV |  | 0,016 |  | 0.016 | [12 empty] | VV | 1 | 2 | True | 0 | ROZPOCET
| VV |  | (9,670-8,460)*1636*4*0,5 |  | 3959.12 | [12 empty] | VV | 1 | 2 | True | 0 | ROZPOCET
| VV |  | 0,880 |  | 0.88 | [12 empty] | VV | 1 | 2 | True | 0 | ROZPOCET
| VV |  | (9,840-9,720)*1636*4*0,5 |  | 392.64 | [12 empty] | VV | 1 | 2 | True | 0 | ROZPOCET
| VV |  | 3,360 |  | 3.36 | [12 empty] | VV | 1 | 2 | True | 0 | ROZPOCET
| VV |  | (10,170-9,930)*1636*4*0,5 |  | 785.28 | [12 empty] | VV | 1 | 2 | True | 0 | ROZPOCET
| VV |  | 2,720 |  | 2.72 | [12 empty] | VV | 1 | 2 | True | 0 | ROZPOCET
| VV |  | (12,429-10,525)*1636*4*0,5 |  | 6229.888 | [12 empty] | VV | 1 | 2 | True | 0 | ROZPOCET
| VV |  | 2,112 |  | 2.112 | [12 empty] | VV | 1 | 2 | True | 0 | ROZPOCET
| VV |  | mezi v.č.19-17 | [14 empty] | VV | 1 | 1 | True | 0 | ROZPOCET
| VV |  | (12,694-12,462)*1636*4*0,5 |  | 759.104 | [12 empty] | VV | 1 | 2 | True | 0 | ROZPOCET
| VV |  | 0,896 |  | 0.896 | [12 empty] | VV | 1 | 2 | True | 0 | ROZPOCET
| VV |  | 100% komplety | [14 empty] | VV | 1 | 1 | True | 0 | ROZPOCET
| VV |  | (10,525-10,170)*1636*4 |  | 2323.12 | [12 empty] | VV | 1 | 2 | True | 0 | ROZPOCET
| VV |  | 0,880 |  | 0.88 | [12 empty] | VV | 1 | 2 | True | 0 | ROZPOCET
| VV |  | žst.Nymburk město | [14 empty] | VV | 1 | 1 | True | 0 | ROZPOCET
| VV |  | ZV+v.č.19 | [14 empty] | VV | 1 | 1 | True | 0 | ROZPOCET
| VV |  | 20+224 |  | 244 | [12 empty] | VV | 1 | 2 | True | 0 | ROZPOCET
| VV |  | ZV+v.č.17+KV | [14 empty] | VV | 1 | 1 | True | 0 | ROZPOCET
| VV |  | 16+224+32 |  | 272 | [12 empty] | VV | 1 | 2 | True | 0 | ROZPOCET
| VV |  | (12,770-12,725)*1636*4*0,5 |  | 147.24 | [12 empty] | VV | 1 | 2 | True | 0 | ROZPOCET
| VV |  | 0,760 |  | 0.76 | [12 empty] | VV | 1 | 2 | True | 0 | ROZPOCET
| VV |  | dřevo | [14 empty] | VV | 1 | 1 | True | 0 | ROZPOCET
| VV |  | (99+24)*4 |  | 492 | [12 empty] | VV | 1 | 2 | True | 0 | ROZPOCET
| VV |  | Součet |  | 21414 | [12 empty] | VV | 1 | 4 | True | 1 | ROZPOCET
| VV |  | neoceňovat dodá TO | [14 empty] | VV | 1 | 1 | True | 0 | ROZPOCET
34 | M | 5958134115 | Součásti upevňovací matice M24 | kus | 21414 |  | 0 | Sborník UOŽI 01 2024 |  | základní |  | 0 | 0.00015 | 3.2121 | 0 | 0 | 8 | M | 1 |  |  |  | ROZPOCET | 0 | 0 | 0 | 0 | 0 | 1 | 0 | 4 | 1445258639
| PP |  | Součásti upevňovací matice M24 | [14 empty] | PP | 1
| VV |  | 50% komplety | [14 empty] | VV | 1 | 1 | True | 0 | ROZPOCET
| VV |  | (8,432-6,660)*1636*4*0,5 |  | 5797.984 | [12 empty] | VV | 1 | 2 | True | 0 | ROZPOCET
| VV |  | 0,016 |  | 0.016 | [12 empty] | VV | 1 | 2 | True | 0 | ROZPOCET
| VV |  | (9,670-8,460)*1636*4*0,5 |  | 3959.12 | [12 empty] | VV | 1 | 2 | True | 0 | ROZPOCET
| VV |  | 0,880 |  | 0.88 | [12 empty] | VV | 1 | 2 | True | 0 | ROZPOCET
| VV |  | (9,840-9,720)*1636*4*0,5 |  | 392.64 | [12 empty] | VV | 1 | 2 | True | 0 | ROZPOCET
| VV |  | 3,360 |  | 3.36 | [12 empty] | VV | 1 | 2 | True | 0 | ROZPOCET
| VV |  | (10,170-9,930)*1636*4*0,5 |  | 785.28 | [12 empty] | VV | 1 | 2 | True | 0 | ROZPOCET
| VV |  | 2,720 |  | 2.72 | [12 empty] | VV | 1 | 2 | True | 0 | ROZPOCET
| VV |  | (12,429-10,525)*1636*4*0,5 |  | 6229.888 | [12 empty] | VV | 1 | 2 | True | 0 | ROZPOCET
| VV |  | 2,112 |  | 2.112 | [12 empty] | VV | 1 | 2 | True | 0 | ROZPOCET
| VV |  | mezi v.č.19-17 | [14 empty] | VV | 1 | 1 | True | 0 | ROZPOCET
| VV |  | (12,694-12,462)*1636*4*0,5 |  | 759.104 | [12 empty] | VV | 1 | 2 | True | 0 | ROZPOCET
| VV |  | 0,896 |  | 0.896 | [12 empty] | VV | 1 | 2 | True | 0 | ROZPOCET
| VV |  | 100% komplety | [14 empty] | VV | 1 | 1 | True | 0 | ROZPOCET
| VV |  | (10,525-10,170)*1636*4 |  | 2323.12 | [12 empty] | VV | 1 | 2 | True | 0 | ROZPOCET
| VV |  | 0,880 |  | 0.88 | [12 empty] | VV | 1 | 2 | True | 0 | ROZPOCET
| VV |  | žst.Nymburk město | [14 empty] | VV | 1 | 1 | True | 0 | ROZPOCET
| VV |  | ZV+v.č.19 | [14 empty] | VV | 1 | 1 | True | 0 | ROZPOCET
| VV |  | 20+224 |  | 244 | [12 empty] | VV | 1 | 2 | True | 0 | ROZPOCET
| VV |  | ZV+v.č.17+KV | [14 empty] | VV | 1 | 1 | True | 0 | ROZPOCET
| VV |  | 16+224+32 |  | 272 | [12 empty] | VV | 1 | 2 | True | 0 | ROZPOCET
| VV |  | (12,770-12,725)*1636*4*0,5 |  | 147.24 | [12 empty] | VV | 1 | 2 | True | 0 | ROZPOCET
| VV |  | 0,760 |  | 0.76 | [12 empty] | VV | 1 | 2 | True | 0 | ROZPOCET
| VV |  | dřevo | [14 empty] | VV | 1 | 1 | True | 0 | ROZPOCET
| VV |  | (99+24)*4 |  | 492 | [12 empty] | VV | 1 | 2 | True | 0 | ROZPOCET
| VV |  | Součet |  | 21414 | [12 empty] | VV | 1 | 4 | True | 1 | ROZPOCET
| VV |  | neoceňovat dodá TO | [14 empty] | VV | 1 | 1 | True | 0 | ROZPOCET
35 | M | 5958134040 | Součásti upevňovací kroužek pružný dvojitý Fe 6 | kus | 23842 |  | 0 | Sborník UOŽI 01 2024 |  | základní |  | 0 | 9e-05 | 2.1458 | 0 | 0 | 8 | M | 1 |  |  |  | ROZPOCET | 0 | 0 | 0 | 0 | 0 | 1 | 0 | 4 | -264101590
| PP |  | Součásti upevňovací kroužek pružný dvojitý Fe 6 | [14 empty] | PP | 1
| VV |  | 23842 |  | 23842 | [12 empty] | VV | 1 | 2 | True | 0 | ROZPOCET
| VV |  | Součet |  | 23842 | [12 empty] | VV | 1 | 4 | True | 1 | ROZPOCET
| VV |  | neoceňovat dodá TO | [14 empty] | VV | 1 | 1 | True | 0 | ROZPOCET
36 | M | 5958134075 | Součásti upevňovací vrtule R1(145) | kus | 876 |  | 0 | Sborník UOŽI 01 2024 |  | základní |  | 0 | 0.00052 | 0.45552 | 0 | 0 | 8 | M | 1 |  |  |  | ROZPOCET | 0 | 0 | 0 | 0 | 0 | 1 | 0 | 4 | 1054498595
| PP |  | Součásti upevňovací vrtule R1(145) | [14 empty] | PP | 1
| VV |  | žst. Nymburk město | [14 empty] | VV | 1 | 1 | True | 0 | ROZPOCET
| VV |  | v.č.19 | [14 empty] | VV | 1 | 1 | True | 0 | ROZPOCET
| VV |  | 438 |  | 438 | [12 empty] | VV | 1 | 2 | True | 0 | ROZPOCET
| VV |  | v.č.17 | [14 empty] | VV | 1 | 1 | True | 0 | ROZPOCET
| VV |  | 438 |  | 438 | [12 empty] | VV | 1 | 2 | True | 0 | ROZPOCET
| VV |  | Součet |  | 876 | [12 empty] | VV | 1 | 4 | True | 1 | ROZPOCET
| VV |  | neoceňovat dodá TO | [14 empty] | VV | 1 | 1 | True | 0 | ROZPOCET
37 | M | 5958134080 | Součásti upevňovací vrtule R2 (160) | kus | 1552 |  | 0 | Sborník UOŽI 01 2024 |  | základní |  | 0 | 0.00057 | 0.88464 | 0 | 0 | 8 | M | 1 |  |  |  | ROZPOCET | 0 | 0 | 0 | 0 | 0 | 1 | 0 | 4 | 416494436
| PP |  | Součásti upevňovací vrtule R2 (160) | [14 empty] | PP | 1
| VV |  | žst. Nymburk město | [14 empty] | VV | 1 | 1 | True | 0 | ROZPOCET
| VV |  | ZV+v.č.19 | [14 empty] | VV | 1 | 1 | True | 0 | ROZPOCET
| VV |  | 40+312 |  | 352 | [12 empty] | VV | 1 | 2 | True | 0 | ROZPOCET
| VV |  | ZV+v.č.17+KV | [14 empty] | VV | 1 | 1 | True | 0 | ROZPOCET
| VV |  | 32+312+64 |  | 408 | [12 empty] | VV | 1 | 2 | True | 0 | ROZPOCET
| VV |  | dřevo | [14 empty] | VV | 1 | 1 | True | 0 | ROZPOCET
| VV |  | 99*8 |  | 792 | [12 empty] | VV | 1 | 2 | True | 0 | ROZPOCET
| VV |  | Součet |  | 1552 | [12 empty] | VV | 1 | 4 | True | 1 | ROZPOCET
| VV |  | neoceňovat dodá TO | [14 empty] | VV | 1 | 1 | True | 0 | ROZPOCET
38 | M | 5958158005 | Podložka pryžová pod patu kolejnice S49 183/126/6 | kus | 19716 |  | 0 | Sborník UOŽI 01 2024 |  | základní |  | 0 | 0.00018 | 3.5489 | 0 | 0 | 8 | M | 1 |  |  |  | ROZPOCET | 0 | 0 | 0 | 0 | 0 | 1 | 0 | 4 | 1312755320
| PP |  | Podložka pryžová pod patu kolejnice S49 183/126/6 | [14 empty] | PP | 1
| VV |  | (8,432-6,660)*1636*2 |  | 5797.984 | [12 empty] | VV | 1 | 2 | True | 0 | ROZPOCET
| VV |  | 0,016 |  | 0.016 | [12 empty] | VV | 1 | 2 | True | 0 | ROZPOCET
| VV |  | (9,670-8,460)*1636*2 |  | 3959.12 | [12 empty] | VV | 1 | 2 | True | 0 | ROZPOCET
| VV |  | 0,880 |  | 0.88 | [12 empty] | VV | 1 | 2 | True | 0 | ROZPOCET
| VV |  | (9,840-9,720)*1636*2 |  | 392.64 | [12 empty] | VV | 1 | 2 | True | 0 | ROZPOCET
| VV |  | 1,360 |  | 1.36 | [12 empty] | VV | 1 | 2 | True | 0 | ROZPOCET
| VV |  | (12,462-9,930)*1636*2 |  | 8284.704 | [12 empty] | VV | 1 | 2 | True | 0 | ROZPOCET
| VV |  | 1,296 |  | 1.296 | [12 empty] | VV | 1 | 2 | True | 0 | ROZPOCET
| VV |  | mezi v.č.19-17 | [14 empty] | VV | 1 | 1 | True | 0 | ROZPOCET
| VV |  | (12,694-12,462)*1636*2 |  | 759.104 | [12 empty] | VV | 1 | 2 | True | 0 | ROZPOCET
| VV |  | 0,896 |  | 0.896 | [12 empty] | VV | 1 | 2 | True | 0 | ROZPOCET
| VV |  | žst.Nymburk město | [14 empty] | VV | 1 | 1 | True | 0 | ROZPOCET
| VV |  | ZV+v.č.19 | [14 empty] | VV | 1 | 1 | True | 0 | ROZPOCET
| VV |  | 10+112 |  | 122 | [12 empty] | VV | 1 | 2 | True | 0 | ROZPOCET
| VV |  | ZV+v.č.17+KV | [14 empty] | VV | 1 | 1 | True | 0 | ROZPOCET
| VV |  | 8+112+16 |  | 136 | [12 empty] | VV | 1 | 2 | True | 0 | ROZPOCET
| VV |  | (12,770-12,725)*1636*2 |  | 147.24 | [12 empty] | VV | 1 | 2 | True | 0 | ROZPOCET
| VV |  | 0,760 |  | 0.76 | [12 empty] | VV | 1 | 2 | True | 0 | ROZPOCET
| VV |  | dřevo | [14 empty] | VV | 1 | 1 | True | 0 | ROZPOCET
| VV |  | 56*2 |  | 112 | [12 empty] | VV | 1 | 2 | True | 0 | ROZPOCET
| VV |  | Součet |  | 19716 | [12 empty] | VV | 1 | 4 | True | 1 | ROZPOCET
| VV |  | neoceňovat dodá TO | [14 empty] | VV | 1 | 1 | True | 0 | ROZPOCET
39 | M | 5958158020 | Podložka pryžová pod patu kolejnice R65 183/151/6 | kus | 864 |  | 0 | Sborník UOŽI 01 2024 |  | základní |  | 0 | 0.00021 | 0.18144 | 0 | 0 | 8 | M | 1 |  |  |  | ROZPOCET | 0 | 0 | 0 | 0 | 0 | 1 | 0 | 4 | -1530931930
| PP |  | Podložka pryžová pod patu kolejnice R65 183/151/6 | [14 empty] | PP | 1
| VV |  | u P4948 (UIC60) | [14 empty] | VV | 1 | 1 | True | 0 | ROZPOCET
| VV |  | 85*2 |  | 170 | [12 empty] | VV | 1 | 2 | True | 0 | ROZPOCET
| VV |  | dřevo most v km 13,100 | [14 empty] | VV | 1 | 1 | True | 0 | ROZPOCET
| VV |  | (43+24)*2 |  | 134 | [12 empty] | VV | 1 | 2 | True | 0 | ROZPOCET
| VV |  | přes most v km 13,100 | [14 empty] | VV | 1 | 1 | True | 0 | ROZPOCET
| VV |  | (13,270-13,100)*1636*2 |  | 556.24 | [12 empty] | VV | 1 | 2 | True | 0 | ROZPOCET
| VV |  | 3,760 |  | 3.76 | [12 empty] | VV | 1 | 2 | True | 0 | ROZPOCET
| VV |  | Součet |  | 864 | [12 empty] | VV | 1 | 4 | True | 1 | ROZPOCET
| VV |  | neoceňovat dodá TO | [14 empty] | VV | 1 | 1 | True | 0 | ROZPOCET
40 | M | 5958158030 | Podložka pryžová pod patu kolejnice WU 7 174x152x7 | kus | 1674 |  | 0 | Sborník UOŽI 01 2024 |  | základní |  | 0 | 0.00018 | 0.30132 | 0 | 0 | 8 | M | 1 |  |  |  | ROZPOCET | 0 | 0 | 0 | 0 | 0 | 1 | 0 | 4 | 239793571
| PP |  | Podložka pryžová pod patu kolejnice WU 7 174x152x7 | [14 empty] | PP | 1
| VV |  | (13,500-13,270)*1636*2 |  | 752.56 | [12 empty] | VV | 1 | 2 | True | 0 | ROZPOCET
| VV |  | 1,440 |  | 1.44 | [12 empty] | VV | 1 | 2 | True | 0 | ROZPOCET
| VV |  | (13,100-12,820)*1636*2 |  | 916.16 | [12 empty] | VV | 1 | 2 | True | 0 | ROZPOCET
| VV |  | 3,840 |  | 3.84 | [12 empty] | VV | 1 | 2 | True | 0 | ROZPOCET
| VV |  | Součet |  | 1674 | [12 empty] | VV | 1 | 4 | True | 1 | ROZPOCET
| VV |  | neoceňovat dodá TO | [14 empty] | VV | 1 | 1 | True | 0 | ROZPOCET
41 | M | 5958158070 | Podložka polyetylenová pod podkladnici 380/160/2 (S4, R4) | kus | 456 |  | 0 | Sborník UOŽI 01 2024 |  | základní |  | 0 | 9e-05 | 0.04104 | 0 | 0 | 8 | M | 1 |  |  |  | ROZPOCET | 0 | 0 | 0 | 0 | 0 | 1 | 0 | 4 | -1465922913
| PP |  | Podložka polyetylenová pod podkladnici 380/160/2 (S4, R4) | [14 empty] | PP | 1
| VV |  | žst.Nymburk město | [14 empty] | VV | 1 | 1 | True | 0 | ROZPOCET
| VV |  | ZV+v.č.19 | [14 empty] | VV | 1 | 1 | True | 0 | ROZPOCET
| VV |  | 10+112 |  | 122 | [12 empty] | VV | 1 | 2 | True | 0 | ROZPOCET
| VV |  | ZV+v.č.17+KV | [14 empty] | VV | 1 | 1 | True | 0 | ROZPOCET
| VV |  | 8+112+16 |  | 136 | [12 empty] | VV | 1 | 2 | True | 0 | ROZPOCET
| VV |  | dřevo | [14 empty] | VV | 1 | 1 | True | 0 | ROZPOCET
| VV |  | 99*2 |  | 198 | [12 empty] | VV | 1 | 2 | True | 0 | ROZPOCET
| VV |  | Součet |  | 456 | [12 empty] | VV | 1 | 4 | True | 1 | ROZPOCET
| VV |  | neoceňovat dodá TO | [14 empty] | VV | 1 | 1 | True | 0 | ROZPOCET
42 | M | 5958173000 | Polyetylenové pásy v kotoučích | m2 | 30 |  | 0 | Sborník UOŽI 01 2024 |  | základní |  | 0 | 0.001 | 0.03 | 0 | 0 | 8 | M | 1 |  |  |  | ROZPOCET | 0 | 0 | 0 | 0 | 0 | 1 | 0 | 4 | -1886278225
| PP |  | Polyetylenové pásy v kotoučích | [14 empty] | PP | 1
| VV |  | žst. Nymburk město | [14 empty] | VV | 1 | 1 | True | 0 | ROZPOCET
| VV |  | v.č.19; 17 | [14 empty] | VV | 1 | 1 | True | 0 | ROZPOCET
| VV |  | 15+15 |  | 30 | [12 empty] | VV | 1 | 2 | True | 0 | ROZPOCET
| VV |  | Součet |  | 30 | [12 empty] | VV | 1 | 4 | True | 1 | ROZPOCET
| VV |  | neoceňovat dodá TO | [14 empty] | VV | 1 | 1 | True | 0 | ROZPOCET
43 | M | 5962104005 | Hranice námezník betonový vč. Nátěru | kus | 2 |  | 0 | Sborník UOŽI 01 2024 |  | základní |  | 0 | 0.06 | 0.12 | 0 | 0 | 8 | M | 1 |  |  |  | ROZPOCET | 0 | 0 | 0 | 0 | 0 | 1 | 0 | 4 | 318760133
| PP |  | Hranice námezník betonový vč. Nátěru | [14 empty] | PP | 1
| VV |  | 2 |  | 2 | [12 empty] | VV | 1 | 2 | True | 0 | ROZPOCET
| VV |  | Součet |  | 2 | [12 empty] | VV | 1 | 4 | True | 1 | ROZPOCET
| VV |  | neoceňovat dodá TO | [14 empty] | VV | 1 | 1 | True | 0 | ROZPOCET
44 | M | 5962101050 | Návěstidlo tabule před zastávkou | kus | 2 |  | 0 | Sborník UOŽI 01 2024 |  | základní |  | 0 | 0.008 | 0.016 | 0 | 0 | 8 | M | 1 |  |  |  | ROZPOCET | 0 | 0 | 0 | 0 | 0 | 1 | 0 | 4 | 1031978757
| PP |  | Návěstidlo tabule před zastávkou | [14 empty] | PP | 1
| VV |  | 2 |  | 2 | [12 empty] | VV | 1 | 2 | True | 0 | ROZPOCET
| VV |  | Součet |  | 2 | [12 empty] | VV | 1 | 4 | True | 1 | ROZPOCET
| VV |  | neoceňovat dodá TO | [14 empty] | VV | 1 | 1 | True | 0 | ROZPOCET
45 | M | 5962101010 | Návěstidlo rychlostník - obdélník | kus | 7 |  | 0 | Sborník UOŽI 01 2024 |  | základní |  | 0 | 0.0035 | 0.0245 | 0 | 0 | 8 | M | 1 |  |  |  | ROZPOCET | 0 | 0 | 0 | 0 | 0 | 1 | 0 | 4 | 1561422021
| PP |  | Návěstidlo rychlostník - obdélník | [14 empty] | PP | 1
| VV |  | Nové rychlostníky - tabulky 70; 85; 100 | [14 empty] | VV | 1 | 1 | True | 0 | ROZPOCET
| VV |  | 2+2+3 |  | 7 | [12 empty] | VV | 1 | 2 | True | 0 | ROZPOCET
| VV |  | Součet |  | 7 | [12 empty] | VV | 1 | 4 | True | 1 | ROZPOCET
| VV |  | neoceňovat dodá TO | [14 empty] | VV | 1 | 1 | True | 0 | ROZPOCET
46 | M | 5962101015 | Návěstidlo rychlostník - kruh | kus | 2 |  | 0 | Sborník UOŽI 01 2024 |  | základní |  | 0 | 0.0036 | 0.0072 | 0 | 0 | 8 | M | 1 |  |  |  | ROZPOCET | 0 | 0 | 0 | 0 | 0 | 1 | 0 | 4 | 1871267482
| PP |  | Návěstidlo rychlostník - kruh | [14 empty] | PP | 1
| VV |  | rychlost: 70 | [14 empty] | VV | 1 | 1 | True | 0 | ROZPOCET
| VV |  | 2 |  | 2 | [12 empty] | VV | 1 | 2 | True | 0 | ROZPOCET
| VV |  | Součet |  | 2 | [12 empty] | VV | 1 | 4 | True | 1 | ROZPOCET
| VV |  | neoceňovat dodá TO | [14 empty] | VV | 1 | 1 | True | 0 | ROZPOCET
47 | M | 5962101020 | Návěstidlo očekávejte traťovou rychlost - trojúhelník | kus | 4 |  | 0 | Sborník UOŽI 01 2024 |  | základní |  | 0 | 0.0035 | 0.014 | 0 | 0 | 8 | M | 1 |  |  |  | ROZPOCET | 0 | 0 | 0 | 0 | 0 | 1 | 0 | 4 | -13461782
| PP |  | Návěstidlo očekávejte traťovou rychlost - trojúhelník | [14 empty] | PP | 1
| VV |  | Nové předvěstníky - tabulky 7; 8 | [14 empty] | VV | 1 | 1 | True | 0 | ROZPOCET
| VV |  | 2+2 |  | 4 | [12 empty] | VV | 1 | 2 | True | 0 | ROZPOCET
| VV |  | Součet |  | 4 | [12 empty] | VV | 1 | 4 | True | 1 | ROZPOCET
| VV |  | neoceňovat dodá TO | [14 empty] | VV | 1 | 1 | True | 0 | ROZPOCET
48 | M | 5962101025 | Návěstidlo očekávejte traťovou rychlost - kruh | kus | 3 |  | 0 | Sborník UOŽI 01 2024 |  | základní |  | 0 | 0.0036 | 0.0108 | 0 | 0 | 8 | M | 1 |  |  |  | ROZPOCET | 0 | 0 | 0 | 0 | 0 | 1 | 0 | 4 | -931574420
| PP |  | Návěstidlo očekávejte traťovou rychlost - kruh | [14 empty] | PP | 1
| VV |  | nové předvěstníky 4; 7 | [14 empty] | VV | 1 | 1 | True | 0 | ROZPOCET
| VV |  | 1+2 |  | 3 | [12 empty] | VV | 1 | 2 | True | 0 | ROZPOCET
| VV |  | Součet |  | 3 | [12 empty] | VV | 1 | 4 | True | 1 | ROZPOCET
| VV |  | neoceňovat dodá TO | [14 empty] | VV | 1 | 1 | True | 0 | ROZPOCET
49 | M | 5962101100 | Návěstidlo staničník 320x610 pozink jednomístný | kus | 14 |  | 0 | Sborník UOŽI 01 2024 |  | základní |  | 0 | 0.0029 | 0.0406 | 0 | 0 | 8 | M | 1 |  |  |  | ROZPOCET | 0 | 0 | 0 | 0 | 0 | 1 | 0 | 4 | -1827420099
| PP |  | Návěstidlo staničník 320x610 pozink jednomístný | [14 empty] | PP | 1
| VV |  | km 7; 8; 9; 10; 11; 12; 13 | [14 empty] | VV | 1 | 1 | True | 0 | ROZPOCET
| VV |  | (1+1+1+1+1+1+1)*2 |  | 14 | [12 empty] | VV | 1 | 2 | True | 0 | ROZPOCET
| VV |  | Součet |  | 14 | [12 empty] | VV | 1 | 4 | True | 1 | ROZPOCET
| VV |  | neoceňovat dodá TO | [14 empty] | VV | 1 | 1 | True | 0 | ROZPOCET
50 | M | 5962101105 | Návěstidlo staničník 480x610 pozink dvoumístný | kus | 124 |  | 0 | Sborník UOŽI 01 2024 |  | základní |  | 0 | 0.003 | 0.372 | 0 | 0 | 8 | M | 1 |  |  |  | ROZPOCET | 0 | 0 | 0 | 0 | 0 | 1 | 0 | 4 | 1065889725
| PP |  | Návěstidlo staničník 480x610 pozink dvoumístný | [14 empty] | PP | 1
| VV |  | km 6,7-6,9; 7,1-7,9; 8,-8,9; 9,1-9,9; 10,1-10,9; 11,1-11,9; 12,1-12,9; 13,1-13,5 | [14 empty] | VV | 1 | 1 | True | 0 | ROZPOCET
| VV |  | (3+9+9+9+9+9+9+5)*2 |  | 124 | [12 empty] | VV | 1 | 2 | True | 0 | ROZPOCET
| VV |  | Součet |  | 124 | [12 empty] | VV | 1 | 4 | True | 1 | ROZPOCET
| VV |  | neoceňovat dodá TO | [14 empty] | VV | 1 | 1 | True | 0 | ROZPOCET
51 | M | R5962114005 | Výstroj sloupku objímka kompletní na staničníky | kus | 276 |  | 0 |  |  | základní |  | 0 | 0.0002 | 0.0552 | 0 | 0 | 8 | M | 1 |  |  |  | ROZPOCET | 0 | 0 | 0 | 0 | 0 | 1 | 0 | 4 | -2048504795
| PP |  | Výstroj sloupku objímka kompletní na staničníky | [14 empty] | PP | 1
| VV |  | 138*2 |  | 276 | [12 empty] | VV | 1 | 2 | True | 0 | ROZPOCET
| VV |  | Součet |  | 276 | [12 empty] | VV | 1 | 4 | True | 1 | ROZPOCET
| VV |  | neoceňovat dodá TO | [14 empty] | VV | 1 | 1 | True | 0 | ROZPOCET
52 | M | 5962101045 | Návěstidlo konec nástupiště | kus | 2 |  | 0 | Sborník UOŽI 01 2024 |  | základní |  | 0 | 0.003 | 0.006 | 0 | 0 | 8 | M | 1 |  |  |  | ROZPOCET | 0 | 0 | 0 | 0 | 0 | 1 | 0 | 4 | -1741131478
| PP |  | Návěstidlo konec nástupiště | [14 empty] | PP | 1
| VV |  | 2 |  | 2 | [12 empty] | VV | 1 | 2 | True | 0 | ROZPOCET
| VV |  | Součet |  | 2 | [12 empty] | VV | 1 | 4 | True | 1 | ROZPOCET
| VV |  | neoceňovat dodá TO | [14 empty] | VV | 1 | 1 | True | 0 | ROZPOCET
53 | M | 5962113005 | Sloupek ocelový pozinkovaný 60 mm | m | 66 |  | 0 | Sborník UOŽI 01 2024 |  | základní |  | 0 | 0.00265 | 0.1749 | 0 | 0 | 8 | M | 1 |  |  |  | ROZPOCET | 0 | 0 | 0 | 0 | 0 | 1 | 0 | 4 | 514470821
| PP |  | Sloupek ocelový pozinkovaný 60 mm | [14 empty] | PP | 1
| VV |  | sloupek 3m | [14 empty] | VV | 1 | 1 | True | 0 | ROZPOCET
| VV |  | 22*3 |  | 66 | [12 empty] | VV | 1 | 2 | True | 0 | ROZPOCET
| VV |  | Součet |  | 66 | [12 empty] | VV | 1 | 4 | True | 1 | ROZPOCET
| VV |  | neoceňovat dodá TO | [14 empty] | VV | 1 | 1 | True | 0 | ROZPOCET
54 | M | 5962114020 | Výstroj sloupku víčko plast 60 mm | kus | 22 |  | 0 | Sborník UOŽI 01 2024 |  | základní |  | 0 | 0 | 0 | 0 | 0 | 8 | M | 1 |  |  |  | ROZPOCET | 0 | 0 | 0 | 0 | 0 | 1 | 0 | 4 | -1965935167
| PP |  | Výstroj sloupku víčko plast 60 mm | [14 empty] | PP | 1
| VV |  | 22 |  | 22 | [12 empty] | VV | 1 | 2 | True | 0 | ROZPOCET
| VV |  | Součet |  | 22 | [12 empty] | VV | 1 | 4 | True | 1 | ROZPOCET
| VV |  | neoceňovat dodá TO | [14 empty] | VV | 1 | 1 | True | 0 | ROZPOCET
55 | M | 5962114000 | Výstroj sloupku objímka 50 až 100 mm kompletní | kus | 44 |  | 0 | Sborník UOŽI 01 2024 |  | základní |  | 0 | 0.00015 | 0.0066 | 0 | 0 | 8 | M | 1 |  |  |  | ROZPOCET | 0 | 0 | 0 | 0 | 0 | 1 | 0 | 4 | -1640251983
| PP |  | Výstroj sloupku objímka 50 až 100 mm kompletní | [14 empty] | PP | 1
| VV |  | 44 |  | 44 | [12 empty] | VV | 1 | 2 | True | 0 | ROZPOCET
| VV |  | Součet |  | 44 | [12 empty] | VV | 1 | 4 | True | 1 | ROZPOCET
| VV |  | neoceňovat dodá TO | [14 empty] | VV | 1 | 1 | True | 0 | ROZPOCET
56 | M | 5964165000 | Betonová patka sloupku malá prefabrikát | kus | 22 |  | 0 | Sborník UOŽI 01 2024 |  | základní |  | 0 | 0 | 0 | 0 | 0 | 8 | M | 1 |  |  |  | ROZPOCET | 0 | 0 | 0 | 0 | 0 | 1 | 0 | 4 | 121808175
| PP |  | Betonová patka sloupku malá prefabrikát | [14 empty] | PP | 1
| VV |  | 22 |  | 22 | [12 empty] | VV | 1 | 2 | True | 0 | ROZPOCET
| VV |  | Součet |  | 22 | [12 empty] | VV | 1 | 4 | True | 1 | ROZPOCET
| VV |  | neoceňovat dodá TO | [14 empty] | VV | 1 | 1 | True | 0 | ROZPOCET
| D | M | Materiál |  |  |  | 0 |  |  |  |  | 0 |  | 6255.3529 |  | 0 | 3 | D | 0 |  |  |  | ROZPOCET | [6 empty] | 0
57 | M | 5961179005 | Dilatační zařízení KMDZ60 1:40 dilatující délka 30-80 m, 9840 mm dl. | kus | 6 |  | 0 | Sborník UOŽI 01 2024 |  | základní |  | 0 | 4.952 | 29.712 | 0 | 0 | 8 | M | 1 |  |  |  | ROZPOCET | 0 | 0 | 0 | 0 | 0 | 1 | 0 | 4 | -527792900
| PP |  | Dilatační zařízení KMDZ60 1:40 dilatující délka 30-80 m, 9840 mm dl. | [14 empty] | PP | 1
| VV |  | Most v km 13,100 | [14 empty] | VV | 1 | 1 | True | 0 | ROZPOCET
| VV |  | 3+3 |  | 6 | [12 empty] | VV | 1 | 2 | True | 0 | ROZPOCET
| VV |  | Součet |  | 6 | [12 empty] | VV | 1 | 4 | True | 1 | ROZPOCET
58 | M | 5958125010 | Komplety s antikorozní úpravou ŽS 4 (svěrka ŽS4, šroub RS 1, matice M24, dvojitý pružný kroužek Fe6) | kus | 272 |  | 0 | Sborník UOŽI 01 2024 |  | základní |  | 0 | 0.00123 | 0.33456 | 0 | 0 | 8 | M | 1 |  |  |  | ROZPOCET | 0 | 0 | 0 | 0 | 0 | 1 | 0 | 4 | 1040579020
| PP |  | Komplety s antikorozní úpravou ŽS 4 (svěrka ŽS4, šroub RS 1, matice M24, dvojitý pružný kroužek Fe6) | [14 empty] | PP | 1
| VV |  | P4945 | [14 empty] | VV | 1 | 1 | True | 0 | ROZPOCET
| VV |  | 14*4 |  | 56 | [12 empty] | VV | 1 | 2 | True | 0 | ROZPOCET
| VV |  | P4946 | [14 empty] | VV | 1 | 1 | True | 0 | ROZPOCET
| VV |  | 12*4 |  | 48 | [12 empty] | VV | 1 | 2 | True | 0 | ROZPOCET
| VV |  | P4947 | [14 empty] | VV | 1 | 1 | True | 0 | ROZPOCET
| VV |  | 12*4 |  | 48 | [12 empty] | VV | 1 | 2 | True | 0 | ROZPOCET
| VV |  | P4948 | [14 empty] | VV | 1 | 1 | True | 0 | ROZPOCET
| VV |  | 30*4 |  | 120 | [12 empty] | VV | 1 | 2 | True | 0 | ROZPOCET
| VV |  | Součet |  | 272 | [12 empty] | VV | 1 | 4 | True | 1 | ROZPOCET
59 | M | 5963101003 | Pryžová přejezdová konstrukce STRAIL pro zatížené komunikace se závěrnou zídkou tv. T | m | 16.8 |  | 0 | Sborník UOŽI 01 2024 |  | základní |  | 0 | 0.7 | 11.76 | 0 | 0 | 8 | M | 1 |  |  |  | ROZPOCET | 0 | 0 | 0 | 0 | 0 | 1 | 0 | 4 | 798385121
| PP |  | Pryžová přejezdová konstrukce STRAIL pro zatížené komunikace se závěrnou zídkou tv. T | [14 empty] | PP | 1
| VV |  | P4948 | [14 empty] | VV | 1 | 1 | True | 0 | ROZPOCET
| VV |  | 16,8 |  | 16.8 | [12 empty] | VV | 1 | 2 | True | 0 | ROZPOCET
| VV |  | Součet |  | 16.8 | [12 empty] | VV | 1 | 4 | True | 1 | ROZPOCET
60 | M | 5963110020 | Přejezd Intermont panel 1284x1480x170 ŽPP 3 pro pěší | kus | 1 |  | 0 | Sborník UOŽI 01 2024 |  | základní |  | 0 | 0 | 0 | 0 | 0 | 8 | M | 1 |  |  |  | ROZPOCET | 0 | 0 | 0 | 0 | 0 | 1 | 0 | 4 | 986244766
| PP |  | Přejezd Intermont panel 1284x1480x170 ŽPP 3 pro pěší | [14 empty] | PP | 1
| VV |  | přechod v nakl. Hořátev (u nástupiště) | [14 empty] | VV | 1 | 1 | True | 0 | ROZPOCET
| VV |  | 1 |  | 1 | [12 empty] | VV | 1 | 2 | True | 0 | ROZPOCET
| VV |  | Součet |  | 1 | [12 empty] | VV | 1 | 4 | True | 1 | ROZPOCET
61 | M | 5963110025 | Přejezd Intermont panel 600x1480x170 ŽPP 4 pro pěší | kus | 1 |  | 0 | Sborník UOŽI 01 2024 |  | základní |  | 0 | 0 | 0 | 0 | 0 | 8 | M | 1 |  |  |  | ROZPOCET | 0 | 0 | 0 | 0 | 0 | 1 | 0 | 4 | -272607486
| PP |  | Přejezd Intermont panel 600x1480x170 ŽPP 4 pro pěší | [14 empty] | PP | 1
| VV |  | přechod v nakl. Hořátev (u nástupiště) | [14 empty] | VV | 1 | 1 | True | 0 | ROZPOCET
| VV |  | 1 |  | 1 | [12 empty] | VV | 1 | 2 | True | 0 | ROZPOCET
| VV |  | Součet |  | 1 | [12 empty] | VV | 1 | 4 | True | 1 | ROZPOCET
62 | M | 5963134005 | Náběhový klín ocelový pozink. | kus | 2 |  | 0 | Sborník UOŽI 01 2024 |  | základní |  | 0 | 0.002 | 0.004 | 0 | 0 | 8 | M | 1 |  |  |  | ROZPOCET | 0 | 0 | 0 | 0 | 0 | 1 | 0 | 4 | -1370557387
| PP |  | Náběhový klín ocelový pozink. | [14 empty] | PP | 1
| VV |  | přechod nákl. Hořátev (u nástupiště) | [14 empty] | VV | 1 | 1 | True | 0 | ROZPOCET
| VV |  | 2 |  | 2 | [12 empty] | VV | 1 | 2 | True | 0 | ROZPOCET
| VV |  | Součet |  | 2 | [12 empty] | VV | 1 | 4 | True | 1 | ROZPOCET
63 | M | 7594110585 | Lanové propojení s kolíkovým ukončením LCI 1xFe20/70 M16 norma 707549006 (HM0404223990178) | kus | 2 |  | 0 | Sborník UOŽI 01 2024 |  | základní |  | 0 | 0 | 0 | 0 | 0 | 8 | M | 1 |  |  |  | ROZPOCET | 0 | 0 | 0 | 0 | 0 | 1 | 0 | 4 | -5279655
| PP |  | Lanové propojení s kolíkovým ukončením LCI 1xFe20/70 M16 norma 707549006 (HM0404223990178) | [14 empty] | PP | 1
| VV |  | žst. Nymburk město | [14 empty] | VV | 1 | 1 | True | 0 | ROZPOCET
| VV |  | v.č.19 | [14 empty] | VV | 1 | 1 | True | 0 | ROZPOCET
| VV |  | 1 |  | 1 | [12 empty] | VV | 1 | 2 | True | 0 | ROZPOCET
| VV |  | v.č.17 | [14 empty] | VV | 1 | 1 | True | 0 | ROZPOCET
| VV |  | 1 |  | 1 | [12 empty] | VV | 1 | 2 | True | 0 | ROZPOCET
| VV |  | Součet |  | 2 | [12 empty] | VV | 1 | 4 | True | 1 | ROZPOCET
64 | M | 7594110595 | Lanové propojení s kolíkovým ukončením LCI 1xFe20/120 M16 norma 707549007 (HM0404223990179) | kus | 8 |  | 0 | Sborník UOŽI 01 2024 |  | základní |  | 0 | 0 | 0 | 0 | 0 | 8 | M | 1 |  |  |  | ROZPOCET | 0 | 0 | 0 | 0 | 0 | 1 | 0 | 4 | -2106895756
| PP |  | Lanové propojení s kolíkovým ukončením LCI 1xFe20/120 M16 norma 707549007 (HM0404223990179) | [14 empty] | PP | 1
| VV |  | žst. Nymburk město | [14 empty] | VV | 1 | 1 | True | 0 | ROZPOCET
| VV |  | v.č.19 | [14 empty] | VV | 1 | 1 | True | 0 | ROZPOCET
| VV |  | 4 |  | 4 | [12 empty] | VV | 1 | 2 | True | 0 | ROZPOCET
| VV |  | v.č.17 | [14 empty] | VV | 1 | 1 | True | 0 | ROZPOCET
| VV |  | 4 |  | 4 | [12 empty] | VV | 1 | 2 | True | 0 | ROZPOCET
| VV |  | Součet |  | 8 | [12 empty] | VV | 1 | 4 | True | 1 | ROZPOCET
65 | M | 5958110080 | Vysokopevnostní svorník M24 x 310 mm | kus | 1 |  | 0 | Sborník UOŽI 01 2024 |  | základní |  | 0 | 0.00164 | 0.00164 | 0 | 0 | 8 | M | 1 |  |  |  | ROZPOCET | 0 | 0 | 0 | 0 | 0 | 1 | 0 | 4 | 457527466
| PP |  | Vysokopevnostní svorník M24 x 310 mm | [14 empty] | PP | 1
| VV |  | žst.Nymburk město | [14 empty] | VV | 1 | 1 | True | 0 | ROZPOCET
| VV |  | v.č.19 | [14 empty] | VV | 1 | 1 | True | 0 | ROZPOCET
| VV |  | 1 |  | 1 | [12 empty] | VV | 1 | 2 | True | 0 | ROZPOCET
| VV |  | Součet |  | 1 | [12 empty] | VV | 1 | 4 | True | 1 | ROZPOCET
66 | M | 5958110085 | Vysokopevnostní svorník M24 x 320 mm | kus | 1 |  | 0 | Sborník UOŽI 01 2024 |  | základní |  | 0 | 0.00167 | 0.00167 | 0 | 0 | 8 | M | 1 |  |  |  | ROZPOCET | 0 | 0 | 0 | 0 | 0 | 1 | 0 | 4 | 1601302835
| PP |  | Vysokopevnostní svorník M24 x 320 mm | [14 empty] | PP | 1
| VV |  | žst.Nymburk město | [14 empty] | VV | 1 | 1 | True | 0 | ROZPOCET
| VV |  | v.č.19 | [14 empty] | VV | 1 | 1 | True | 0 | ROZPOCET
| VV |  | 1 |  | 1 | [12 empty] | VV | 1 | 2 | True | 0 | ROZPOCET
| VV |  | Součet |  | 1 | [12 empty] | VV | 1 | 4 | True | 1 | ROZPOCET
67 | M | 5958110110 | Vysokopevnostní svorník M24 x 370 mm | kus | 1 |  | 0 | Sborník UOŽI 01 2024 |  | základní |  | 0 | 0.00182 | 0.00182 | 0 | 0 | 8 | M | 1 |  |  |  | ROZPOCET | 0 | 0 | 0 | 0 | 0 | 1 | 0 | 4 | 252142506
| PP |  | Vysokopevnostní svorník M24 x 370 mm | [14 empty] | PP | 1
| VV |  | žst.Nymburk město | [14 empty] | VV | 1 | 1 | True | 0 | ROZPOCET
| VV |  | v.č.19 | [14 empty] | VV | 1 | 1 | True | 0 | ROZPOCET
| VV |  | 1 |  | 1 | [12 empty] | VV | 1 | 2 | True | 0 | ROZPOCET
| VV |  | Součet |  | 1 | [12 empty] | VV | 1 | 4 | True | 1 | ROZPOCET
68 | M | 5958110115 | Vysokopevnostní svorník M24 x 380 mm | kus | 1 |  | 0 | Sborník UOŽI 01 2024 |  | základní |  | 0 | 0.00185 | 0.00185 | 0 | 0 | 8 | M | 1 |  |  |  | ROZPOCET | 0 | 0 | 0 | 0 | 0 | 1 | 0 | 4 | 691989777
| PP |  | Vysokopevnostní svorník M24 x 380 mm | [14 empty] | PP | 1
| VV |  | žst.Nymburk město | [14 empty] | VV | 1 | 1 | True | 0 | ROZPOCET
| VV |  | v.č.19 | [14 empty] | VV | 1 | 1 | True | 0 | ROZPOCET
| VV |  | 1 |  | 1 | [12 empty] | VV | 1 | 2 | True | 0 | ROZPOCET
| VV |  | Součet |  | 1 | [12 empty] | VV | 1 | 4 | True | 1 | ROZPOCET
69 | M | 5958110120 | Vysokopevnostní svorník M24 x 390 mm | kus | 1 |  | 0 | Sborník UOŽI 01 2024 |  | základní |  | 0 | 0.00188 | 0.00188 | 0 | 0 | 8 | M | 1 |  |  |  | ROZPOCET | 0 | 0 | 0 | 0 | 0 | 1 | 0 | 4 | 1885971076
| PP |  | Vysokopevnostní svorník M24 x 390 mm | [14 empty] | PP | 1
| VV |  | žst.Nymburk město | [14 empty] | VV | 1 | 1 | True | 0 | ROZPOCET
| VV |  | v.č.19 | [14 empty] | VV | 1 | 1 | True | 0 | ROZPOCET
| VV |  | 1 |  | 1 | [12 empty] | VV | 1 | 2 | True | 0 | ROZPOCET
| VV |  | Součet |  | 1 | [12 empty] | VV | 1 | 4 | True | 1 | ROZPOCET
70 | M | 5958110125 | Vysokopevnostní svorník M24 x 400 mm | kus | 1 |  | 0 | Sborník UOŽI 01 2024 |  | základní |  | 0 | 0.00191 | 0.00191 | 0 | 0 | 8 | M | 1 |  |  |  | ROZPOCET | 0 | 0 | 0 | 0 | 0 | 1 | 0 | 4 | 249929603
| PP |  | Vysokopevnostní svorník M24 x 400 mm | [14 empty] | PP | 1
| VV |  | žst.Nymburk město | [14 empty] | VV | 1 | 1 | True | 0 | ROZPOCET
| VV |  | v.č.19 | [14 empty] | VV | 1 | 1 | True | 0 | ROZPOCET
| VV |  | 1 |  | 1 | [12 empty] | VV | 1 | 2 | True | 0 | ROZPOCET
| VV |  | Součet |  | 1 | [12 empty] | VV | 1 | 4 | True | 1 | ROZPOCET
71 | M | 5958110130 | Vysokopevnostní svorník M24 x 410 mm | kus | 1 |  | 0 | Sborník UOŽI 01 2024 |  | základní |  | 0 | 0.00194 | 0.00194 | 0 | 0 | 8 | M | 1 |  |  |  | ROZPOCET | 0 | 0 | 0 | 0 | 0 | 1 | 0 | 4 | -2062393768
| PP |  | Vysokopevnostní svorník M24 x 410 mm | [14 empty] | PP | 1
| VV |  | žst.Nymburk město | [14 empty] | VV | 1 | 1 | True | 0 | ROZPOCET
| VV |  | v.č.19 | [14 empty] | VV | 1 | 1 | True | 0 | ROZPOCET
| VV |  | 1 |  | 1 | [12 empty] | VV | 1 | 2 | True | 0 | ROZPOCET
| VV |  | Součet |  | 1 | [12 empty] | VV | 1 | 4 | True | 1 | ROZPOCET
72 | M | 5958110145 | Vysokopevnostní svorník M24 x 440 mm | kus | 1 |  | 0 | Sborník UOŽI 01 2024 |  | základní |  | 0 | 0.00203 | 0.00203 | 0 | 0 | 8 | M | 1 |  |  |  | ROZPOCET | 0 | 0 | 0 | 0 | 0 | 1 | 0 | 4 | 1166568269
| PP |  | Vysokopevnostní svorník M24 x 440 mm | [14 empty] | PP | 1
| VV |  | žst.Nymburk město | [14 empty] | VV | 1 | 1 | True | 0 | ROZPOCET
| VV |  | v.č.19 | [14 empty] | VV | 1 | 1 | True | 0 | ROZPOCET
| VV |  | 1 |  | 1 | [12 empty] | VV | 1 | 2 | True | 0 | ROZPOCET
| VV |  | Součet |  | 1 | [12 empty] | VV | 1 | 4 | True | 1 | ROZPOCET
73 | M | 5958110165 | Vysokopevnostní svorník M24 x 480 mm | kus | 1 |  | 0 | Sborník UOŽI 01 2024 |  | základní |  | 0 | 0.00215 | 0.00215 | 0 | 0 | 8 | M | 1 |  |  |  | ROZPOCET | 0 | 0 | 0 | 0 | 0 | 1 | 0 | 4 | -1294839495
| PP |  | Vysokopevnostní svorník M24 x 480 mm | [14 empty] | PP | 1
| VV |  | žst.Nymburk město | [14 empty] | VV | 1 | 1 | True | 0 | ROZPOCET
| VV |  | v.č.19 | [14 empty] | VV | 1 | 1 | True | 0 | ROZPOCET
| VV |  | 1 |  | 1 | [12 empty] | VV | 1 | 2 | True | 0 | ROZPOCET
| VV |  | Součet |  | 1 | [12 empty] | VV | 1 | 4 | True | 1 | ROZPOCET
74 | M | 5958110180 | Vysokopevnostní svorník M24 x 510 mm | kus | 1 |  | 0 | Sborník UOŽI 01 2024 |  | základní |  | 0 | 0.00224 | 0.00224 | 0 | 0 | 8 | M | 1 |  |  |  | ROZPOCET | 0 | 0 | 0 | 0 | 0 | 1 | 0 | 4 | 671974905
| PP |  | Vysokopevnostní svorník M24 x 510 mm | [14 empty] | PP | 1
| VV |  | žst.Nymburk město | [14 empty] | VV | 1 | 1 | True | 0 | ROZPOCET
| VV |  | v.č.19 | [14 empty] | VV | 1 | 1 | True | 0 | ROZPOCET
| VV |  | 1 |  | 1 | [12 empty] | VV | 1 | 2 | True | 0 | ROZPOCET
| VV |  | Součet |  | 1 | [12 empty] | VV | 1 | 4 | True | 1 | ROZPOCET
75 | M | 5958110190 | Vysokopevnostní svorník M24 x 530 mm | kus | 1 |  | 0 | Sborník UOŽI 01 2024 |  | základní |  | 0 | 0.0023 | 0.0023 | 0 | 0 | 8 | M | 1 |  |  |  | ROZPOCET | 0 | 0 | 0 | 0 | 0 | 1 | 0 | 4 | -1960622515
| PP |  | Vysokopevnostní svorník M24 x 530 mm | [14 empty] | PP | 1
| VV |  | žst.Nymburk město | [14 empty] | VV | 1 | 1 | True | 0 | ROZPOCET
| VV |  | v.č.19 | [14 empty] | VV | 1 | 1 | True | 0 | ROZPOCET
| VV |  | 1 |  | 1 | [12 empty] | VV | 1 | 2 | True | 0 | ROZPOCET
| VV |  | Součet |  | 1 | [12 empty] | VV | 1 | 4 | True | 1 | ROZPOCET
76 | M | 5958113000 | Součást svorníku výkovek kulové podložky | kus | 22 |  | 0 | Sborník UOŽI 01 2024 |  | základní |  | 0 | 0.0001 | 0.0022 | 0 | 0 | 8 | M | 1 |  |  |  | ROZPOCET | 0 | 0 | 0 | 0 | 0 | 1 | 0 | 4 | 108338389
| PP |  | Součást svorníku výkovek kulové podložky | [14 empty] | PP | 1
| VV |  | žst.Nymburk město | [14 empty] | VV | 1 | 1 | True | 0 | ROZPOCET
| VV |  | v.č.19 | [14 empty] | VV | 1 | 1 | True | 0 | ROZPOCET
| VV |  | 11*2 |  | 22 | [12 empty] | VV | 1 | 2 | True | 0 | ROZPOCET
| VV |  | Součet |  | 22 | [12 empty] | VV | 1 | 4 | True | 1 | ROZPOCET
77 | M | 5958113005 | Součást svorníku výkovek kuželové pánve | kus | 22 |  | 0 | Sborník UOŽI 01 2024 |  | základní |  | 0 | 0.0001 | 0.0022 | 0 | 0 | 8 | M | 1 |  |  |  | ROZPOCET | 0 | 0 | 0 | 0 | 0 | 1 | 0 | 4 | 1122606011
| PP |  | Součást svorníku výkovek kuželové pánve | [14 empty] | PP | 1
| VV |  | žst.Nymburk město | [14 empty] | VV | 1 | 1 | True | 0 | ROZPOCET
| VV |  | v.č.19 | [14 empty] | VV | 1 | 1 | True | 0 | ROZPOCET
| VV |  | 11*2 |  | 22 | [12 empty] | VV | 1 | 2 | True | 0 | ROZPOCET
| VV |  | Součet |  | 22 | [12 empty] | VV | 1 | 4 | True | 1 | ROZPOCET
78 | M | 5958116000 | Matice šestihranné M24 | kus | 44 |  | 0 | Sborník UOŽI 01 2024 |  | základní |  | 0 | 0.00012 | 0.00528 | 0 | 0 | 8 | M | 1 |  |  |  | ROZPOCET | 0 | 0 | 0 | 0 | 0 | 1 | 0 | 4 | 500178619
| PP |  | Matice šestihranné M24 | [14 empty] | PP | 1
| VV |  | žst.Nymburk město | [14 empty] | VV | 1 | 1 | True | 0 | ROZPOCET
| VV |  | v.č.19 | [14 empty] | VV | 1 | 1 | True | 0 | ROZPOCET
| VV |  | 11*4 |  | 44 | [12 empty] | VV | 1 | 2 | True | 0 | ROZPOCET
| VV |  | Součet |  | 44 | [12 empty] | VV | 1 | 4 | True | 1 | ROZPOCET
79 | M | 5964147000 | Nástupištní díly blok úložný U65 | kus | 252 |  | 0 | Sborník UOŽI 01 2024 |  | základní |  | 0 | 0.132 | 33.264 | 0 | 0 | 128 | M | 1 |  |  |  | ROZPOCET | 0 | 0 | 0 | 0 | 0 | 1 | 0 | 128 | -1861826831
| PP |  | Nástupištní díly blok úložný U65 | [14 empty] | PP | 1
| VV |  | nakl. Hořátev | [14 empty] | VV | 1 | 1 | True | 0 | ROZPOCET
| VV |  | 126*2 |  | 252 | [12 empty] | VV | 1 | 2 | True | 0 | ROZPOCET
| VV |  | Součet |  | 252 | [12 empty] | VV | 1 | 4 | True | 1 | ROZPOCET
80 | M | 5964147020 | Nástupištní díly tvárnice Tischer B | kus | 250 |  | 0 | Sborník UOŽI 01 2024 |  | základní |  | 0 | 0.149 | 37.25 | 0 | 0 | 128 | M | 1 |  |  |  | ROZPOCET | 0 | 0 | 0 | 0 | 0 | 1 | 0 | 128 | 342200758
| PP |  | Nástupištní díly tvárnice Tischer B | [14 empty] | PP | 1
| VV |  | nákl. Hořátev | [14 empty] | VV | 1 | 1 | True | 0 | ROZPOCET
| VV |  | 125*2 |  | 250 | [12 empty] | VV | 1 | 2 | True | 0 | ROZPOCET
| VV |  | Součet |  | 250 | [12 empty] | VV | 1 | 4 | True | 1 | ROZPOCET
81 | M | 5964147105 | Nástupištní díly výplňová deska D3 | kus | 125 |  | 0 | Sborník UOŽI 01 2024 |  | základní |  | 0 | 0.047 | 5.875 | 0 | 0 | 8 | M | 1 |  |  |  | ROZPOCET | 0 | 0 | 0 | 0 | 0 | 1 | 0 | 4 | 137124310
| PP |  | Nástupištní díly výplňová deska D3 | [14 empty] | PP | 1
| VV |  | nákl. Hořátev | [14 empty] | VV | 1 | 1 | True | 0 | ROZPOCET
| VV |  | 125 |  | 125 | [12 empty] | VV | 1 | 2 | True | 0 | ROZPOCET
| VV |  | Součet |  | 125 | [12 empty] | VV | 1 | 4 | True | 1 | ROZPOCET
82 | M | 5963146000 | Živičné přejezdové vozovky ACO 11S 50/70 střednězrnný-obrusná vrstva | t | 49.935 |  | 0 | Sborník UOŽI 01 2024 |  | základní |  | 0 | 0 | 0 | 0 | 0 | 8 | M | 1 |  |  |  | ROZPOCET | 0 | 0 | 0 | 0 | 0 | 1 | 0 | 4 | 1481345463
| PP |  | Živičné přejezdové vozovky ACO 11S 50/70 střednězrnný-obrusná vrstva | [14 empty] | PP | 1
| VV |  | nástupiště nákl.Hořátev | [14 empty] | VV | 1 | 1 | True | 0 | ROZPOCET
| VV |  | 0,05*0,9*125*2,5 |  | 14.063 | [12 empty] | VV | 1 | 2 | True | 0 | ROZPOCET
| VV |  | P4948 Lp+Pp (od závěrné zídky) | [14 empty] | VV | 1 | 1 | True | 0 | ROZPOCET
| VV |  | (4+4)*17*0,1*2,5 |  | 34 | [12 empty] | VV | 1 | 2 | True | 0 | ROZPOCET
| VV |  | do žlábku v přejezdu P4945 | [14 empty] | VV | 1 | 1 | True | 0 | ROZPOCET
| VV |  | 0,150*0,130*7,2*2*2,5 |  | 0.702 | [12 empty] | VV | 1 | 2 | True | 0 | ROZPOCET
| VV |  | P4946, P4947 | [14 empty] | VV | 1 | 1 | True | 0 | ROZPOCET
| VV |  | 0,150*0,130*6*2*2*2,5 |  | 1.17 | [12 empty] | VV | 1 | 2 | True | 0 | ROZPOCET
| VV |  | Součet |  | 49.935 | [12 empty] | VV | 1 | 4 | True | 1 | ROZPOCET
83 | M | 5963146015 | Živičné přejezdové vozovky ACL 22S 50/70 velmi hrubozrnný-ložní vrstva | t | 34 |  | 0 | Sborník UOŽI 01 2024 |  | základní |  | 0 | 0 | 0 | 0 | 0 | 8 | M | 1 |  |  |  | ROZPOCET | 0 | 0 | 0 | 0 | 0 | 1 | 0 | 4 | -1182738320
| PP |  | Živičné přejezdové vozovky ACL 22S 50/70 velmi hrubozrnný-ložní vrstva | [14 empty] | PP | 1
| VV |  | P4948 Lp+Pp (od závěrné zídky) | [14 empty] | VV | 1 | 1 | True | 0 | ROZPOCET
| VV |  | (4+4)*17*0,1*2,5 |  | 34 | [12 empty] | VV | 1 | 2 | True | 0 | ROZPOCET
| VV |  | Součet |  | 34 | [12 empty] | VV | 1 | 4 | True | 1 | ROZPOCET
84 | M | 5963152000 | Asfaltová zálivka trvale pružná pro trhliny a spáry | kg | 10 |  | 0 | Sborník UOŽI 01 2024 |  | základní |  | 0 | 0 | 0 | 0 | 0 | 8 | M | 1 |  |  |  | ROZPOCET | 0 | 0 | 0 | 0 | 0 | 1 | 0 | 4 | -2033550478
| PP |  | Asfaltová zálivka trvale pružná pro trhliny a spáry | [14 empty] | PP | 1
| VV |  | 10 |  | 10 | [12 empty] | VV | 1 | 2 | True | 0 | ROZPOCET
| VV |  | Součet |  | 10 | [12 empty] | VV | 1 | 4 | True | 1 | ROZPOCET
85 | M | 5955101000 | Kamenivo drcené štěrk frakce 31,5/63 (32/63) třídy BI | t | 6123.516 |  | 0 | Sborník UOŽI 01 2024 |  | základní |  | 0 | 1 | 6123.516 | 0 | 0 | 8 | M | 1 |  |  |  | ROZPOCET | 0 | 0 | 0 | 0 | 0 | 1 | 0 | 4 | -1355181303
| PP |  | Kamenivo drcené štěrk frakce 31,5/63 (32/63) třídy BI | [14 empty] | PP | 1
| VV |  | (7000-6660)*0,8*1,8 |  | 489.6 | [12 empty] | VV | 1 | 2 | True | 0 | ROZPOCET
| VV |  | (8432-7000)*0,1*1,8 |  | 257.76 | [12 empty] | VV | 1 | 2 | True | 0 | ROZPOCET
| VV |  | (9670-8460)*0,1*1,8 |  | 217.8 | [12 empty] | VV | 1 | 2 | True | 0 | ROZPOCET
| VV |  | (9840-9720)*0,8*1,8 |  | 172.8 | [12 empty] | VV | 1 | 2 | True | 0 | ROZPOCET
| VV |  | (12429-9930)*0,8*1,8 |  | 3598.56 | [12 empty] | VV | 1 | 2 | True | 0 | ROZPOCET
| VV |  | mezi v.č.19-17 | [14 empty] | VV | 1 | 1 | True | 0 | ROZPOCET
| VV |  | (12694-12462)*0,8*1,8 |  | 334.08 | [12 empty] | VV | 1 | 2 | True | 0 | ROZPOCET
| VV |  | ZV+v.č.19 | [14 empty] | VV | 1 | 1 | True | 0 | ROZPOCET
| VV |  | (2+49,846)*0,8*1,8 |  | 74.658 | [12 empty] | VV | 1 | 2 | True | 0 | ROZPOCET
| VV |  | ZV+v.č.17+KV | [14 empty] | VV | 1 | 1 | True | 0 | ROZPOCET
| VV |  | (2+49,846+2,5)*0,8*1,8 |  | 78.258 | [12 empty] | VV | 1 | 2 | True | 0 | ROZPOCET
| VV |  | (13100-12725)*0,8*1,8 |  | 540 | [12 empty] | VV | 1 | 2 | True | 0 | ROZPOCET
| VV |  | (13500-13250)*0,8*1,8 |  | 360 | [12 empty] | VV | 1 | 2 | True | 0 | ROZPOCET
| VV |  | Součet |  | 6123.516 | [12 empty] | VV | 1 | 4 | True | 1 | ROZPOCET
86 | M | 5955101025 | Kamenivo drcené drť frakce 4/8 | t | 6 |  | 0 | Sborník UOŽI 01 2024 |  | základní |  | 0 | 1 | 6 | 0 | 0 | 8 | M | 1 |  |  |  | ROZPOCET | 0 | 0 | 0 | 0 | 0 | 1 | 0 | 4 | 1225710031
| PP |  | Kamenivo drcené drť frakce 4/8 | [14 empty] | PP | 1
| VV |  | pod panely | [14 empty] | VV | 1 | 1 | True | 0 | ROZPOCET
| VV |  | 3*2 |  | 6 | [12 empty] | VV | 1 | 2 | True | 0 | ROZPOCET
| VV |  | Součet |  | 6 | [12 empty] | VV | 1 | 4 | True | 1 | ROZPOCET
87 | M | 5964161000 | Beton lehce zhutnitelný C 12/15;X0 F5 2 080 2 517 | m3 | 3.125 |  | 0 | Sborník UOŽI 01 2024 |  | základní |  | 0 | 2.234 | 6.9813 | 0 | 0 | 8 | M | 1 |  |  |  | ROZPOCET | 0 | 0 | 0 | 0 | 0 | 1 | 0 | 4 | 1475146363
| PP |  | Beton lehce zhutnitelný C 12/15;X0 F5 2 080 2 517 | [14 empty] | PP | 1
| VV |  | zast. Hořátev | [14 empty] | VV | 1 | 1 | True | 0 | ROZPOCET
| VV |  | 125*0,5*0,05 |  | 3.125 | [12 empty] | VV | 1 | 2 | True | 0 | ROZPOCET
| VV |  | Součet |  | 3.125 | [12 empty] | VV | 1 | 4 | True | 1 | ROZPOCET
88 | M | R58594822 | směs suchá maltová zdící cementová M15 | t | 0.625 |  | 0 |  |  | základní |  | 0 | 1 | 0.625 | 0 | 0 | 8 | M | 1 |  |  |  | ROZPOCET | 0 | 0 | 0 | 0 | 0 | 1 | 0 | 4 | -626723577
| PP |  | směs suchá maltová zdící cementová M15 | [14 empty] | PP | 1
| VV |  | nástupiště Hořátev | [14 empty] | VV | 1 | 1 | True | 0 | ROZPOCET
| VV |  | 0,25*0,01*125*2 |  | 0.625 | [12 empty] | VV | 1 | 2 | True | 0 | ROZPOCET
| VV |  | Součet |  | 0.625 | [12 empty] | VV | 1 | 4 | True | 1 | ROZPOCET
89 | M | 5964133010 | Geotextilie ochranné | m2 | 67.2 |  | 0 | Sborník UOŽI 01 2024 |  | základní |  | 0 | 0 | 0 | 0 | 0 | 8 | M | 1 |  |  |  | ROZPOCET | 0 | 0 | 0 | 0 | 0 | 1 | 0 | 4 | -1949863773
| PP |  | Geotextilie ochranné | [14 empty] | PP | 1
| VV |  | pod panely P4945 | [14 empty] | VV | 1 | 1 | True | 0 | ROZPOCET
| VV |  | (1+1,5+1)*7,2 |  | 25.2 | [12 empty] | VV | 1 | 2 | True | 0 | ROZPOCET
| VV |  | pod panely P4946, P4947 | [14 empty] | VV | 1 | 1 | True | 0 | ROZPOCET
| VV |  | (1+1,5+1)*6*2 |  | 42 | [12 empty] | VV | 1 | 2 | True | 0 | ROZPOCET
| VV |  | Součet |  | 67.2 | [12 empty] | VV | 1 | 4 | True | 1 | ROZPOCET
| D | P | Práce |  |  |  | 0 |  |  |  |  | 0 |  | 0 |  | 0 | 1 | D | 0 |  |  |  | ROZPOCET | [6 empty] | 0
90 | K | 5904005020 | Vysečení travního porostu ručně sklon terénu přes 1:2 | m2 | 5000 |  | 0 | Sborník UOŽI 01 2024 |  | základní |  | 0 | 0 | 0 | 0 | 0 | 4 | K | 1 |  |  |  | ROZPOCET | 0 | 0 | 0 | 0 | 0 | 1 | 0 | 4 | -1838775102
| PP |  | Vysečení travního porostu ručně sklon terénu přes 1:2 Poznámka: 1. V cenách jsou započteny náklady na provedení s ponecháním pokosu na místě, a/nebo mulčování u likvidace strojně. 2. V cenách nejsou obsaženy náklady na odklizení a likvidaci pokosu. | [14 empty] | PP | 1
| VV |  | 5000 |  | 5000 | [12 empty] | VV | 1 | 2 | True | 0 | ROZPOCET
| VV |  | Součet |  | 5000 | [12 empty] | VV | 1 | 4 | True | 1 | ROZPOCET
91 | K | 5905035120 | Výměna KL malou těžící mechanizací včetně lavičky pod ložnou plochou pražce lože zapuštěné | m3 | 84.954 |  | 0 | Sborník UOŽI 01 2024 |  | základní |  | 0 | 0 | 0 | 0 | 0 | 4 | K | 1 |  |  |  | ROZPOCET | 0 | 0 | 0 | 0 | 0 | 1 | 0 | 4 | 2091404455
| PP |  | Výměna KL malou těžící mechanizací včetně lavičky pod ložnou plochou pražce lože zapuštěné Poznámka: 1. V cenách jsou započteny náklady na odtěžení KL s použitím minirypadla, rozprostření výzisku na terén nebo naložení na dopravní prostředek, přehození kameniva, zřízení KL, úprava KL do profilu a jeho případné snížení pod patou kolejnice. U výměny KL v celém profilu včetně lavičky jsou v ceně započteny náklady na případné uvolnění, posun a dotažení pražce. 2. V cenách nejsou obsaženy náklady na úpravu směrového a výškového uspořádání, dodávku kameniva, následnou úpravu směrového a výškového uspořádání, dodávku a doplnění kameniva pro následnou úpravu směrového a výškového uspořádání, dopravu výzisku na skládku a skládkovné. | [14 empty] | PP | 1
| VV |  | ZV+v.č.19 | [14 empty] | VV | 1 | 1 | True | 0 | ROZPOCET
| VV |  | (2+49,846)*0,8 |  | 41.477 | [12 empty] | VV | 1 | 2 | True | 0 | ROZPOCET
| VV |  | ZV+v.č.17+KV | [14 empty] | VV | 1 | 1 | True | 0 | ROZPOCET
| VV |  | (2+49,846+2,5)*0,8 |  | 43.477 | [12 empty] | VV | 1 | 2 | True | 0 | ROZPOCET
| VV |  | Součet |  | 84.954 | [12 empty] | VV | 1 | 4 | True | 1 | ROZPOCET
92 | K | 5905085045 | Souvislé čištění KL strojně koleje pražce betonové | km | 3.816 |  | 0 | Sborník UOŽI 01 2024 |  | základní |  | 0 | 0 | 0 | 0 | 0 | 4 | K | 1 |  |  |  | ROZPOCET | 0 | 0 | 0 | 0 | 0 | 1 | 0 | 4 | 1220845574
| PP |  | Souvislé čištění KL strojně koleje pražce betonové Poznámka: 1. V cenách jsou započteny náklady na kontinuální čištění KL strojní čističkou, rozprostření výzisku na terén nebo naložení na dopravní prostředek, úpravu směrového a výškového uspořádání do projektované polohy s následným přesným kontrolním zaměřením prostorové polohy koleje po ukončení prací (včetně případných technologických měření prostorové polohy koleje v průběhu prací) a měření mezních stavebních odchylek dle ČSN a technologických veličin, předání tištěných výstupů a úpravu KL do profilu. Platí i pro čištění KL současně s výměnou pražců. 2. V cenách nejsou obsaženy náklady na dodávku a doplnění kameniva, následnou úpravu směrového a výškového uspořádání, dodávku a doplnění kameniva pro následnou úpravu směrového a výškového uspořádání, na snížení KL pod patou kolejnice, dopravu výzisku na skládku a skládkovné. | [14 empty] | PP | 1
| VV |  | km | [14 empty] | VV | 1 | 1 | True | 0 | ROZPOCET
| VV |  | 7,000-6,660 |  | 0.34 | [12 empty] | VV | 1 | 2 | True | 0 | ROZPOCET
| VV |  | 9,840-9,720 |  | 0.12 | [12 empty] | VV | 1 | 2 | True | 0 | ROZPOCET
| VV |  | 12,429-9,930 |  | 2.499 | [12 empty] | VV | 1 | 2 | True | 0 | ROZPOCET
| VV |  | mezi v.č.19-17 | [14 empty] | VV | 1 | 1 | True | 0 | ROZPOCET
| VV |  | 12,694-12,462 |  | 0.232 | [12 empty] | VV | 1 | 2 | True | 0 | ROZPOCET
| VV |  | km | [14 empty] | VV | 1 | 1 | True | 0 | ROZPOCET
| VV |  | 13,100-12,725 |  | 0.375 | [12 empty] | VV | 1 | 2 | True | 0 | ROZPOCET
| VV |  | 13,500-13,250 |  | 0.25 | [12 empty] | VV | 1 | 2 | True | 0 | ROZPOCET
| VV |  | Součet |  | 3.816 | [12 empty] | VV | 1 | 4 | True | 1 | ROZPOCET
93 | K | 5905105010 | Doplnění KL kamenivem ojediněle ručně v koleji | m3 | 3 |  | 0 | Sborník UOŽI 01 2024 |  | základní |  | 0 | 0 | 0 | 0 | 0 | 4 | K | 1 |  |  |  | ROZPOCET | 0 | 0 | 0 | 0 | 0 | 1 | 0 | 4 | 940563988
| PP |  | Doplnění KL kamenivem ojediněle ručně v koleji Poznámka: 1. V cenách jsou započteny náklady na doplnění kameniva ojediněle ručně vidlemi a/nebo souvisle strojně z výsypných vozů případně nakladačem. 2. V cenách nejsou obsaženy náklady na dodávku kameniva. | [14 empty] | PP | 1
| VV |  | pod panely | [14 empty] | VV | 1 | 1 | True | 0 | ROZPOCET
| VV |  | 3 |  | 3 | [12 empty] | VV | 1 | 2 | True | 0 | ROZPOCET
| VV |  | Součet |  | 3 | [12 empty] | VV | 1 | 4 | True | 1 | ROZPOCET
94 | K | 5905105030 | Doplnění KL kamenivem souvisle strojně v koleji | m3 | 3317 |  | 0 | Sborník UOŽI 01 2024 |  | základní |  | 0 | 0 | 0 | 0 | 0 | 4 | K | 1 |  |  |  | ROZPOCET | 0 | 0 | 0 | 0 | 0 | 1 | 0 | 4 | 328410391
| PP |  | Doplnění KL kamenivem souvisle strojně v koleji Poznámka: 1. V cenách jsou započteny náklady na doplnění kameniva ojediněle ručně vidlemi a/nebo souvisle strojně z výsypných vozů případně nakladačem. 2. V cenách nejsou obsaženy náklady na dodávku kameniva. | [14 empty] | PP | 1
| VV |  | (7000-6660)*0,8 |  | 272 | [12 empty] | VV | 1 | 2 | True | 0 | ROZPOCET
| VV |  | (8432-7000)*0,1 |  | 143.2 | [12 empty] | VV | 1 | 2 | True | 0 | ROZPOCET
| VV |  | (9670-8460)*0,1 |  | 121 | [12 empty] | VV | 1 | 2 | True | 0 | ROZPOCET
| VV |  | (9840-9720)*0,8 |  | 96 | [12 empty] | VV | 1 | 2 | True | 0 | ROZPOCET
| VV |  | (12429-9930)*0,8 |  | 1999.2 | [12 empty] | VV | 1 | 2 | True | 0 | ROZPOCET
| VV |  | mezi v.č.19-17 | [14 empty] | VV | 1 | 1 | True | 0 | ROZPOCET
| VV |  | (12694-12462)*0,8 |  | 185.6 | [12 empty] | VV | 1 | 2 | True | 0 | ROZPOCET
| VV |  | (13100-12725)*0,8 |  | 300 | [12 empty] | VV | 1 | 2 | True | 0 | ROZPOCET
| VV |  | (13500-13250)*0,8 |  | 200 | [12 empty] | VV | 1 | 2 | True | 0 | ROZPOCET
| VV |  | Součet |  | 3317 | [12 empty] | VV | 1 | 4 | True | 1 | ROZPOCET
95 | K | 5909032020 | Přesná úprava GPK koleje směrové a výškové uspořádání pražce betonové | km | 6.458 |  | 0 | Sborník UOŽI 01 2024 |  | základní |  | 0 | 0 | 0 | 0 | 0 | 4 | K | 1 |  |  |  | ROZPOCET | 0 | 0 | 0 | 0 | 0 | 1 | 0 | 4 | 2087197695
| PP |  | Přesná úprava GPK koleje směrové a výškové uspořádání pražce betonové Poznámka: 1. V cenách jsou započteny náklady na úpravu směrového a výškového uspořádání strojní linkou ASP do projektované polohy s následným přesným kontrolním zaměřením prostorové polohy po ukončení prací (včetně případných technologických měření prostorové polohy koleje v průběhu prací),úpravu KL pluhem a měření mezních stavebních odchylek dle ČSN, měření technologických veličin a předání tištěných výstupů objednateli. 2. V cenách nejsou obsaženy náklady na zaměření prostorové polohy koleje před zahájením prací, doplnění a dodávku kameniva a snížení KL pod patou kolejnice. | [14 empty] | PP | 1
| VV |  | km | [14 empty] | VV | 1 | 1 | True | 0 | ROZPOCET
| VV |  | 7,000-6,660 |  | 0.34 | [12 empty] | VV | 1 | 2 | True | 0 | ROZPOCET
| VV |  | 8,432-7,000 |  | 1.432 | [12 empty] | VV | 1 | 2 | True | 0 | ROZPOCET
| VV |  | 9,670-8,460 |  | 1.21 | [12 empty] | VV | 1 | 2 | True | 0 | ROZPOCET
| VV |  | 9,840-9,720 |  | 0.12 | [12 empty] | VV | 1 | 2 | True | 0 | ROZPOCET
| VV |  | 12,429-9,930 |  | 2.499 | [12 empty] | VV | 1 | 2 | True | 0 | ROZPOCET
| VV |  | mezi v.č.19-17 | [14 empty] | VV | 1 | 1 | True | 0 | ROZPOCET
| VV |  | 12,694-12,462 |  | 0.232 | [12 empty] | VV | 1 | 2 | True | 0 | ROZPOCET
| VV |  | km | [14 empty] | VV | 1 | 1 | True | 0 | ROZPOCET
| VV |  | 13,100-12,725 |  | 0.375 | [12 empty] | VV | 1 | 2 | True | 0 | ROZPOCET
| VV |  | 13,500-13,250 |  | 0.25 | [12 empty] | VV | 1 | 2 | True | 0 | ROZPOCET
| VV |  | Součet |  | 6.458 | [12 empty] | VV | 1 | 4 | True | 1 | ROZPOCET
96 | K | 5909042010 | Přesná úprava GPK výhybky směrové a výškové uspořádání pražce dřevěné nebo ocelové | m | 199.692 |  | 0 | Sborník UOŽI 01 2024 |  | základní |  | 0 | 0 | 0 | 0 | 0 | 4 | K | 1 |  |  |  | ROZPOCET | 0 | 0 | 0 | 0 | 0 | 1 | 0 | 4 | -903178979
| PP |  | Přesná úprava GPK výhybky směrové a výškové uspořádání pražce dřevěné nebo ocelové Poznámka: 1. V cenách jsou započteny náklady na úpravu směrového a výškového uspořádání strojní linkou ASP do projektované polohy s následným přesným kontrolním zaměřením prostorové polohy koleje po ukončení prací (včetně případných technologických měření v průběhu prací), úpravu KL pluhem včetně dokončení ruční úpravy dle VL a měření mezních stavebních odchylek dle ČSN, měření technologických veličin a předání tištěných výstupů objednateli. 2. V cenách nejsou obsaženy náklady na zaměření prostorové polohy koleje před zahájením prací, doplnění a dodávku kameniva a snížení KL pod patou kolejnice. | [14 empty] | PP | 1
| VV |  | žst. Nymburk město (u pivovaru) | [14 empty] | VV | 1 | 1 | True | 0 | ROZPOCET
| VV |  | v.č.19 | [14 empty] | VV | 1 | 1 | True | 0 | ROZPOCET
| VV |  | 49,846 |  | 49.846 | [12 empty] | VV | 1 | 2 | True | 0 | ROZPOCET
| VV |  | v.č.17 | [14 empty] | VV | 1 | 1 | True | 0 | ROZPOCET
| VV |  | 49,846 |  | 49.846 | [12 empty] | VV | 1 | 2 | True | 0 | ROZPOCET
| VV |  | výběhy | [14 empty] | VV | 1 | 1 | True | 0 | ROZPOCET
| VV |  | 100 |  | 100 | [12 empty] | VV | 1 | 2 | True | 0 | ROZPOCET
| VV |  | Součet |  | 199.692 | [12 empty] | VV | 1 | 4 | True | 1 | ROZPOCET
97 | K | 5909050010 | Stabilizace kolejového lože koleje nově zřízeného nebo čistého | km | 6.458 |  | 0 | Sborník UOŽI 01 2024 |  | základní |  | 0 | 0 | 0 | 0 | 0 | 4 | K | 1 |  |  |  | ROZPOCET | 0 | 0 | 0 | 0 | 0 | 1 | 0 | 4 | 1406360273
| PP |  | Stabilizace kolejového lože koleje nově zřízeného nebo čistého Poznámka: 1. V cenách jsou započteny náklady na stabilizaci v režimu s řízeným (konstantním) poklesem včetně měření a předání tištěných výstupů. | [14 empty] | PP | 1
| VV |  | km | [14 empty] | VV | 1 | 1 | True | 0 | ROZPOCET
| VV |  | 7,000-6,660 |  | 0.34 | [12 empty] | VV | 1 | 2 | True | 0 | ROZPOCET
| VV |  | 8,432-7,000 |  | 1.432 | [12 empty] | VV | 1 | 2 | True | 0 | ROZPOCET
| VV |  | 9,670-8,460 |  | 1.21 | [12 empty] | VV | 1 | 2 | True | 0 | ROZPOCET
| VV |  | 9,840-9,720 |  | 0.12 | [12 empty] | VV | 1 | 2 | True | 0 | ROZPOCET
| VV |  | 12,429-9,930 |  | 2.499 | [12 empty] | VV | 1 | 2 | True | 0 | ROZPOCET
| VV |  | mezi v.č.19-17 | [14 empty] | VV | 1 | 1 | True | 0 | ROZPOCET
| VV |  | 12,694-12,462 |  | 0.232 | [12 empty] | VV | 1 | 2 | True | 0 | ROZPOCET
| VV |  | km | [14 empty] | VV | 1 | 1 | True | 0 | ROZPOCET
| VV |  | 13,100-12,725 |  | 0.375 | [12 empty] | VV | 1 | 2 | True | 0 | ROZPOCET
| VV |  | 13,500-13,250 |  | 0.25 | [12 empty] | VV | 1 | 2 | True | 0 | ROZPOCET
| VV |  | Součet |  | 6.458 | [12 empty] | VV | 1 | 4 | True | 1 | ROZPOCET
98 | K | 5909050030 | Stabilizace kolejového lože výhybky nově zřízeného nebo čistého | m | 199.692 |  | 0 | Sborník UOŽI 01 2024 |  | základní |  | 0 | 0 | 0 | 0 | 0 | 4 | K | 1 |  |  |  | ROZPOCET | 0 | 0 | 0 | 0 | 0 | 1 | 0 | 4 | 198052711
| PP |  | Stabilizace kolejového lože výhybky nově zřízeného nebo čistého Poznámka: 1. V cenách jsou započteny náklady na stabilizaci v režimu s řízeným (konstantním) poklesem včetně měření a předání tištěných výstupů. | [14 empty] | PP | 1
| VV |  | žst. Nymburk město | [14 empty] | VV | 1 | 1 | True | 0 | ROZPOCET
| VV |  | v.č.19 | [14 empty] | VV | 1 | 1 | True | 0 | ROZPOCET
| VV |  | 49,846 |  | 49.846 | [12 empty] | VV | 1 | 2 | True | 0 | ROZPOCET
| VV |  | v.č.17 | [14 empty] | VV | 1 | 1 | True | 0 | ROZPOCET
| VV |  | 49,846 |  | 49.846 | [12 empty] | VV | 1 | 2 | True | 0 | ROZPOCET
| VV |  | výběhy | [14 empty] | VV | 1 | 1 | True | 0 | ROZPOCET
| VV |  | 100 |  | 100 | [12 empty] | VV | 1 | 2 | True | 0 | ROZPOCET
| VV |  | Součet |  | 199.692 | [12 empty] | VV | 1 | 4 | True | 1 | ROZPOCET
99 | K | 5905110010 | Snížení KL pod patou kolejnice v koleji | km | 6.458 |  | 0 | Sborník UOŽI 01 2024 |  | základní |  | 0 | 0 | 0 | 0 | 0 | 4 | K | 1 |  |  |  | ROZPOCET | 0 | 0 | 0 | 0 | 0 | 1 | 0 | 4 | -1059541041
| PP |  | Snížení KL pod patou kolejnice v koleji Poznámka: 1. V cenách jsou započteny náklady na snížení KL pod patou kolejnice ručně vidlemi. 2. V cenách nejsou obsaženy náklady na doplnění a dodávku kameniva. | [14 empty] | PP | 1
| VV |  | km | [14 empty] | VV | 1 | 1 | True | 0 | ROZPOCET
| VV |  | 7,000-6,660 |  | 0.34 | [12 empty] | VV | 1 | 2 | True | 0 | ROZPOCET
| VV |  | 8,432-7,000 |  | 1.432 | [12 empty] | VV | 1 | 2 | True | 0 | ROZPOCET
| VV |  | 9,670-8,460 |  | 1.21 | [12 empty] | VV | 1 | 2 | True | 0 | ROZPOCET
| VV |  | 9,840-9,720 |  | 0.12 | [12 empty] | VV | 1 | 2 | True | 0 | ROZPOCET
| VV |  | 12,429-9,930 |  | 2.499 | [12 empty] | VV | 1 | 2 | True | 0 | ROZPOCET
| VV |  | mezi v.č.19-17 | [14 empty] | VV | 1 | 1 | True | 0 | ROZPOCET
| VV |  | 12,694-12,462 |  | 0.232 | [12 empty] | VV | 1 | 2 | True | 0 | ROZPOCET
| VV |  | km | [14 empty] | VV | 1 | 1 | True | 0 | ROZPOCET
| VV |  | 13,100-12,725 |  | 0.375 | [12 empty] | VV | 1 | 2 | True | 0 | ROZPOCET
| VV |  | 13,500-13,250 |  | 0.25 | [12 empty] | VV | 1 | 2 | True | 0 | ROZPOCET
| VV |  | Součet |  | 6.458 | [12 empty] | VV | 1 | 4 | True | 1 | ROZPOCET
100 | K | 5905110020 | Snížení KL pod patou kolejnice ve výhybce | m | 199.692 |  | 0 | Sborník UOŽI 01 2024 |  | základní |  | 0 | 0 | 0 | 0 | 0 | 4 | K | 1 |  |  |  | ROZPOCET | 0 | 0 | 0 | 0 | 0 | 1 | 0 | 4 | -1868274245
| PP |  | Snížení KL pod patou kolejnice ve výhybce Poznámka: 1. V cenách jsou započteny náklady na snížení KL pod patou kolejnice ručně vidlemi. 2. V cenách nejsou obsaženy náklady na doplnění a dodávku kameniva. | [14 empty] | PP | 1
| VV |  | žst. Nymburk město | [14 empty] | VV | 1 | 1 | True | 0 | ROZPOCET
| VV |  | v.č.19 | [14 empty] | VV | 1 | 1 | True | 0 | ROZPOCET
| VV |  | 49,846 |  | 49.846 | [12 empty] | VV | 1 | 2 | True | 0 | ROZPOCET
| VV |  | v.č.17 | [14 empty] | VV | 1 | 1 | True | 0 | ROZPOCET
| VV |  | 49,846 |  | 49.846 | [12 empty] | VV | 1 | 2 | True | 0 | ROZPOCET
| VV |  | výběhy | [14 empty] | VV | 1 | 1 | True | 0 | ROZPOCET
| VV |  | 100 |  | 100 | [12 empty] | VV | 1 | 2 | True | 0 | ROZPOCET
| VV |  | Součet |  | 199.692 | [12 empty] | VV | 1 | 4 | True | 1 | ROZPOCET
101 | K | 5911681010 | Výměna MDZ s pohyblivým hrotem pražce dřevěné tv. UIC60 | kus | 6 |  | 0 | Sborník UOŽI 01 2024 |  | základní |  | 0 | 0 | 0 | 0 | 0 | 4 | K | 1 |  |  |  | ROZPOCET | 0 | 0 | 0 | 0 | 0 | 1 | 0 | 4 | 2094904274
| PP |  | Výměna MDZ s pohyblivým hrotem pražce dřevěné tv. UIC60 Poznámka: 1. V cenách jsou započteny náklady na zřízení nebo demontáž prozatímních styků, demontáž, výměnu, vrtání otvorů u pražců dřevěných, montáž dílů, a ošetření kluzných částí mazivem. 2. V cenách nejsou započteny náklady na dodávku dílů, dělení kolejnic, zřízení svaru, demontáž a montáž styků. | [14 empty] | PP | 1
| VV |  | Most v km 13,100 | [14 empty] | VV | 1 | 1 | True | 0 | ROZPOCET
| VV |  | 3+3 |  | 6 | [12 empty] | VV | 1 | 2 | True | 0 | ROZPOCET
| VV |  | Součet |  | 6 | [12 empty] | VV | 1 | 4 | True | 1 | ROZPOCET
102 | K | 5907025456 | Výměna kolejnicových pásů současně s výměnou pryžové podložky, tvar UIC60, 60E2 | m | 1460 |  | 0 | Sborník UOŽI 01 2024 |  | základní |  | 0 | 0 | 0 | 0 | 0 | 4 | K | 1 |  |  |  | ROZPOCET | 0 | 0 | 0 | 0 | 0 | 1 | 0 | 4 | 2111732537
| PP |  | Výměna kolejnicových pásů současně s výměnou pryžové podložky, tvar UIC60, 60E2 Poznámka: 1. V cenách jsou započteny náklady na demontáž upevňovadel, výměnu kolejnicových pásů, dílů a součástí, montáž upevňovadel, úpravu dilatačních spár, pryžových podložek, zřízení nebo demontáž prozatímních styků a ošetření součástí mazivem. 2. V cenách nejsou započteny náklady na dělení kolejnic, zřízení svaru, demontáž nebo montáž styků. | [14 empty] | PP | 1
| VV |  | 100% gumy | [14 empty] | VV | 1 | 1 | True | 0 | ROZPOCET
| VV |  | (13500-12770)*2 |  | 1460 | [12 empty] | VV | 1 | 2 | True | 0 | ROZPOCET
| VV |  | Součet |  | 1460 | [12 empty] | VV | 1 | 4 | True | 1 | ROZPOCET
103 | K | 5907025391 | Výměna kolejnicových pásů současně s výměnou kompletů a pryžové podložky, tvar S49, T, 49E1 | m | 11756 |  | 0 | Sborník UOŽI 01 2024 |  | základní |  | 0 | 0 | 0 | 0 | 0 | 4 | K | 1 |  |  |  | ROZPOCET | 0 | 0 | 0 | 0 | 0 | 1 | 0 | 4 | -1703089510
| PP |  | Výměna kolejnicových pásů současně s výměnou kompletů a pryžové podložky, tvar S49, T, 49E1 Poznámka: 1. V cenách jsou započteny náklady na demontáž upevňovadel, výměnu kolejnicových pásů, dílů a součástí, montáž upevňovadel, úpravu dilatačních spár, pryžových podložek, zřízení nebo demontáž prozatímních styků a ošetření součástí mazivem. 2. V cenách nejsou započteny náklady na dělení kolejnic, zřízení svaru, demontáž nebo montáž styků. | [14 empty] | PP | 1
| VV |  | 100% gumy; 50% komplety | [14 empty] | VV | 1 | 1 | True | 0 | ROZPOCET
| VV |  | (8432-6660)*2 |  | 3544 | [12 empty] | VV | 1 | 2 | True | 0 | ROZPOCET
| VV |  | (9670-8460)*2 |  | 2420 | [12 empty] | VV | 1 | 2 | True | 0 | ROZPOCET
| VV |  | (9840-9720)*2 |  | 240 | [12 empty] | VV | 1 | 2 | True | 0 | ROZPOCET
| VV |  | (12429-9930)*2 |  | 4998 | [12 empty] | VV | 1 | 2 | True | 0 | ROZPOCET
| VV |  | (12694-12462)*2 |  | 464 | [12 empty] | VV | 1 | 2 | True | 0 | ROZPOCET
| VV |  | (12770-12725)*2 |  | 90 | [12 empty] | VV | 1 | 2 | True | 0 | ROZPOCET
| VV |  | Součet |  | 11756 | [12 empty] | VV | 1 | 4 | True | 1 | ROZPOCET
104 | K | 5906030120 | Ojedinělá výměna pražce současně s výměnou nebo čištěním KL pražec betonový příčný vystrojený | kus | 11 |  | 0 | Sborník UOŽI 01 2024 |  | základní |  | 0 | 0 | 0 | 0 | 0 | 4 | K | 1 |  |  |  | ROZPOCET | 0 | 0 | 0 | 0 | 0 | 1 | 0 | 4 | -845133386
| PP |  | Ojedinělá výměna pražce současně s výměnou nebo čištěním KL pražec betonový příčný vystrojený Poznámka: 1. V cenách jsou započteny náklady na demontáž upevňovadel, výměnu a podbití pražce, montáž upevňovadel a ošetření součástí mazivem. U nevystrojených a výhybkových pražců dřevěných vrtání otvorů pro vrtule, impregnaci otvorů včetně impregnačního materiálu. 2. V cenách nejsou obsaženy náklady na odstranění KL, rozrušení lavičky, úpravu KL do profilu, snížení KL pod patou kolejnice, doplnění kameniva, dodávku materiálu, dopravu výzisku na skládku a skládkovné. | [14 empty] | PP | 1
| VV |  | Sadská ZV č.1 | [14 empty] | VV | 1 | 1 | True | 0 | ROZPOCET
| VV |  | 5 |  | 5 | [12 empty] | VV | 1 | 2 | True | 0 | ROZPOCET
| VV |  | most v km 7,430 (před + za) | [14 empty] | VV | 1 | 1 | True | 0 | ROZPOCET
| VV |  | 3+1 |  | 4 | [12 empty] | VV | 1 | 2 | True | 0 | ROZPOCET
| VV |  | km 11,070 | [14 empty] | VV | 1 | 1 | True | 0 | ROZPOCET
| VV |  | 2 |  | 2 | [12 empty] | VV | 1 | 2 | True | 0 | ROZPOCET
| VV |  | Součet |  | 11 | [12 empty] | VV | 1 | 4 | True | 1 | ROZPOCET
105 | K | 5906015050 | Výměna pražce malou těžící mechanizací v KL otevřeném i zapuštěném pražec dřevěný výhybkový délky přes 4 do 5 m | kus | 4 |  | 0 | Sborník UOŽI 01 2024 |  | základní |  | 0 | 0 | 0 | 0 | 0 | 4 | K | 1 |  |  |  | ROZPOCET | 0 | 0 | 0 | 0 | 0 | 1 | 0 | 4 | 1874327495
| PP |  | Výměna pražce malou těžící mechanizací v KL otevřeném i zapuštěném pražec dřevěný výhybkový délky přes 4 do 5 m Poznámka: 1. V cenách jsou započteny náklady na výměnu pražce za použití malé těžící mechanizace, demontáž upevňovadel, odstranění KL a části stezky, vysunutí a výměna pražce, montáž upevňovadel, přehození kameniva, podbití pražce, úprava KL a části stezky, případné snížení KL pod patou kolejnice. Ošetření součástí mazivem a naložení výzisku na dopravní prostředek. U nevystrojených a výhybkových pražců dřevěných vrtání otvorů pro vrtule, impregnaci otvorů včetně impregnačního materiálu. 2. V cenách nejsou obsaženy náklady na dodávku materiálu, dopravu výzisku na skládku a skládkovné. | [14 empty] | PP | 1
| VV |  | žst. Nymburk město (u pivovaru) | [14 empty] | VV | 1 | 1 | True | 0 | ROZPOCET
| VV |  | Kv.č.17 | [14 empty] | VV | 1 | 1 | True | 0 | ROZPOCET
| VV |  | 4 |  | 4 | [12 empty] | VV | 1 | 2 | True | 0 | ROZPOCET
| VV |  | Součet |  | 4 | [12 empty] | VV | 1 | 4 | True | 1 | ROZPOCET
106 | K | 5906015010 | Výměna pražce malou těžící mechanizací v KL otevřeném i zapuštěném pražec dřevěný příčný nevystrojený | kus | 46 |  | 0 | Sborník UOŽI 01 2024 |  | základní |  | 0 | 0 | 0 | 0 | 0 | 4 | K | 1 |  |  |  | ROZPOCET | 0 | 0 | 0 | 0 | 0 | 1 | 0 | 4 | -1340819418
| PP |  | Výměna pražce malou těžící mechanizací v KL otevřeném i zapuštěném pražec dřevěný příčný nevystrojený Poznámka: 1. V cenách jsou započteny náklady na výměnu pražce za použití malé těžící mechanizace, demontáž upevňovadel, odstranění KL a části stezky, vysunutí a výměna pražce, montáž upevňovadel, přehození kameniva, podbití pražce, úprava KL a části stezky, případné snížení KL pod patou kolejnice. Ošetření součástí mazivem a naložení výzisku na dopravní prostředek. U nevystrojených a výhybkových pražců dřevěných vrtání otvorů pro vrtule, impregnaci otvorů včetně impregnačního materiálu. 2. V cenách nejsou obsaženy náklady na dodávku materiálu, dopravu výzisku na skládku a skládkovné. | [14 empty] | PP | 1
| VV |  | Most v km 7,430 (před + za) | [14 empty] | VV | 1 | 1 | True | 0 | ROZPOCET
| VV |  | 14+16 |  | 30 | [12 empty] | VV | 1 | 2 | True | 0 | ROZPOCET
| VV |  | KV č.19-1.TK | [14 empty] | VV | 1 | 1 | True | 0 | ROZPOCET
| VV |  | 10 |  | 10 | [12 empty] | VV | 1 | 2 | True | 0 | ROZPOCET
| VV |  | KV č.17- v.č.19 | [14 empty] | VV | 1 | 1 | True | 0 | ROZPOCET
| VV |  | 5 |  | 5 | [12 empty] | VV | 1 | 2 | True | 0 | ROZPOCET
| VV |  | KV č.17 - (odbočka) v.č.18 | [14 empty] | VV | 1 | 1 | True | 0 | ROZPOCET
| VV |  | 1 |  | 1 | [12 empty] | VV | 1 | 2 | True | 0 | ROZPOCET
| VV |  | Součet |  | 46 | [12 empty] | VV | 1 | 4 | True | 1 | ROZPOCET
107 | K | 5906015020 | Výměna pražce malou těžící mechanizací v KL otevřeném i zapuštěném pražec dřevěný příčný vystrojený | kus | 24 |  | 0 | Sborník UOŽI 01 2024 |  | základní |  | 0 | 0 | 0 | 0 | 0 | 4 | K | 1 |  |  |  | ROZPOCET | 0 | 0 | 0 | 0 | 0 | 1 | 0 | 4 | -1583819481
| PP |  | Výměna pražce malou těžící mechanizací v KL otevřeném i zapuštěném pražec dřevěný příčný vystrojený Poznámka: 1. V cenách jsou započteny náklady na výměnu pražce za použití malé těžící mechanizace, demontáž upevňovadel, odstranění KL a části stezky, vysunutí a výměna pražce, montáž upevňovadel, přehození kameniva, podbití pražce, úprava KL a části stezky, případné snížení KL pod patou kolejnice. Ošetření součástí mazivem a naložení výzisku na dopravní prostředek. U nevystrojených a výhybkových pražců dřevěných vrtání otvorů pro vrtule, impregnaci otvorů včetně impregnačního materiálu. 2. V cenách nejsou obsaženy náklady na dodávku materiálu, dopravu výzisku na skládku a skládkovné. | [14 empty] | PP | 1
| VV |  | Most v km 13,100 (UIC60) | [14 empty] | VV | 1 | 1 | True | 0 | ROZPOCET
| VV |  | 24 |  | 24 | [12 empty] | VV | 1 | 2 | True | 0 | ROZPOCET
| VV |  | Součet |  | 24 | [12 empty] | VV | 1 | 4 | True | 1 | ROZPOCET
108 | K | 5906035120 | Souvislá výměna pražců současně s výměnou nebo čištěním KL pražce betonové příčné vystrojené | kus | 85 |  | 0 | Sborník UOŽI 01 2024 |  | základní |  | 0 | 0 | 0 | 0 | 0 | 4 | K | 1 |  |  |  | ROZPOCET | 0 | 0 | 0 | 0 | 0 | 1 | 0 | 4 | 861099295
| PP |  | Souvislá výměna pražců současně s výměnou nebo čištěním KL pražce betonové příčné vystrojené Poznámka: 1. V cenách jsou započteny náklady na demontáž upevňovadel, výměnu pražců, montáž upevňovadel a ošetření součástí mazivem. U nevystrojených a výhybkových pražců dřevěných vrtání otvorů pro vrtule, impregnaci otvorů včetně impregnačního materiálu. 2. V cenách nejsou obsaženy náklady na odstranění KL, rozrušení lavičky, podbití pražce, úpravu KL do profilu, snížení KL pod patou kolejnice, doplnění kameniva, dodávku materiálu, dopravu výzisku na skládku a skládkovné. | [14 empty] | PP | 1
| VV |  | P4948 (UIC60) | [14 empty] | VV | 1 | 1 | True | 0 | ROZPOCET
| VV |  | 85 |  | 85 | [12 empty] | VV | 1 | 2 | True | 0 | ROZPOCET
| VV |  | Součet |  | 85 | [12 empty] | VV | 1 | 4 | True | 1 | ROZPOCET
109 | K | 5907010035 | Výměna LISŮ tvar S49, T, 49E1 | m | 72 |  | 0 | Sborník UOŽI 01 2024 |  | základní |  | 0 | 0 | 0 | 0 | 0 | 4 | K | 1 |  |  |  | ROZPOCET | 0 | 0 | 0 | 0 | 0 | 1 | 0 | 4 | 496879711
| PP |  | Výměna LISŮ tvar S49, T, 49E1 Poznámka: 1. V cenách jsou započteny náklady na demontáž upevňovadel, výměnu LISU, montáž upevňovadel, demontáž a zpětnou montáž lanového propojení, případnou úpravu dilatačních spár, zřízení nebo demontáž prozatímních styků a ošetření součástí mazivem. 2. V cenách nejsou započteny náklady na dělení kolejnic, zřízení svaru, demontáž nebo montáž styků. | [14 empty] | PP | 1
| VV |  | ZV č. 1 (Sadská) | [14 empty] | VV | 1 | 1 | True | 0 | ROZPOCET
| VV |  | 2*3,6 |  | 7.2 | [12 empty] | VV | 1 | 2 | True | 0 | ROZPOCET
| VV |  | km 6,910; 7,900; 8,800; 9,640; 10,360; 10,610; 11,070 | [14 empty] | VV | 1 | 1 | True | 0 | ROZPOCET
| VV |  | (2+2+2+2+2+2+2)*3,6 |  | 50.4 | [12 empty] | VV | 1 | 2 | True | 0 | ROZPOCET
| VV |  | žst. Nymburk město | [14 empty] | VV | 1 | 1 | True | 0 | ROZPOCET
| VV |  | v.č.19 | [14 empty] | VV | 1 | 1 | True | 0 | ROZPOCET
| VV |  | 2*3,6 |  | 7.2 | [12 empty] | VV | 1 | 2 | True | 0 | ROZPOCET
| VV |  | v.č.17 | [14 empty] | VV | 1 | 1 | True | 0 | ROZPOCET
| VV |  | 2*3,6 |  | 7.2 | [12 empty] | VV | 1 | 2 | True | 0 | ROZPOCET
| VV |  | Součet |  | 72 | [12 empty] | VV | 1 | 4 | True | 1 | ROZPOCET
110 | K | 5907050010 | Dělení kolejnic řezáním nebo rozbroušením, soustavy UIC60 nebo R65 | kus | 20 |  | 0 | Sborník UOŽI 01 2024 |  | základní |  | 0 | 0 | 0 | 0 | 0 | 4 | K | 1 |  |  |  | ROZPOCET | 0 | 0 | 0 | 0 | 0 | 1 | 0 | 4 | -80499587
| PP |  | Dělení kolejnic řezáním nebo rozbroušením, soustavy UIC60 nebo R65 Poznámka: 1. V cenách jsou započteny náklady na manipulaci, podložení, označení a provedení řezu kolejnice. | [14 empty] | PP | 1
| VV |  | 20 |  | 20 | [12 empty] | VV | 1 | 2 | True | 0 | ROZPOCET
| VV |  | Součet |  | 20 | [12 empty] | VV | 1 | 4 | True | 1 | ROZPOCET
111 | K | 5907050020 | Dělení kolejnic řezáním nebo rozbroušením, soustavy S49 nebo T | kus | 161 |  | 0 | Sborník UOŽI 01 2024 |  | základní |  | 0 | 0 | 0 | 0 | 0 | 4 | K | 1 |  |  |  | ROZPOCET | 0 | 0 | 0 | 0 | 0 | 1 | 0 | 4 | -433248002
| PP |  | Dělení kolejnic řezáním nebo rozbroušením, soustavy S49 nebo T Poznámka: 1. V cenách jsou započteny náklady na manipulaci, podložení, označení a provedení řezu kolejnice. | [14 empty] | PP | 1
| VV |  | 161 |  | 161 | [12 empty] | VV | 1 | 2 | True | 0 | ROZPOCET
| VV |  | Součet |  | 161 | [12 empty] | VV | 1 | 4 | True | 1 | ROZPOCET
112 | K | 5907050110 | Dělení kolejnic kyslíkem, soustavy UIC60 nebo R65 | kus | 62 |  | 0 | Sborník UOŽI 01 2024 |  | základní |  | 0 | 0 | 0 | 0 | 0 | 4 | K | 1 |  |  |  | ROZPOCET | 0 | 0 | 0 | 0 | 0 | 1 | 0 | 4 | -102160599
| PP |  | Dělení kolejnic kyslíkem, soustavy UIC60 nebo R65 Poznámka: 1. V cenách jsou započteny náklady na manipulaci, podložení, označení a provedení řezu kolejnice. | [14 empty] | PP | 1
| VV |  | (13500-12770)/24*2 |  | 60.833 | [12 empty] | VV | 1 | 2 | True | 0 | ROZPOCET
| VV |  | 1,167 |  | 1.167 | [12 empty] | VV | 1 | 2 | True | 0 | ROZPOCET
| VV |  | Součet |  | 62 | [12 empty] | VV | 1 | 4 | True | 1 | ROZPOCET
113 | K | 5907050120 | Dělení kolejnic kyslíkem, soustavy S49 nebo T | kus | 494 |  | 0 | Sborník UOŽI 01 2024 |  | základní |  | 0 | 0 | 0 | 0 | 0 | 4 | K | 1 |  |  |  | ROZPOCET | 0 | 0 | 0 | 0 | 0 | 1 | 0 | 4 | -1617914910
| PP |  | Dělení kolejnic kyslíkem, soustavy S49 nebo T Poznámka: 1. V cenách jsou započteny náklady na manipulaci, podložení, označení a provedení řezu kolejnice. | [14 empty] | PP | 1
| VV |  | (8432-6660)/24*2 |  | 147.667 | [12 empty] | VV | 1 | 2 | True | 0 | ROZPOCET
| VV |  | 0,333 |  | 0.333 | [12 empty] | VV | 1 | 2 | True | 0 | ROZPOCET
| VV |  | (9670-8460)/24*2 |  | 100.833 | [12 empty] | VV | 1 | 2 | True | 0 | ROZPOCET
| VV |  | 1,167 |  | 1.167 | [12 empty] | VV | 1 | 2 | True | 0 | ROZPOCET
| VV |  | (9840-9720)/24*2 |  | 10 | [12 empty] | VV | 1 | 2 | True | 0 | ROZPOCET
| VV |  | (12429-9930)/24*2 |  | 208.25 | [12 empty] | VV | 1 | 2 | True | 0 | ROZPOCET
| VV |  | 1,750 |  | 1.75 | [12 empty] | VV | 1 | 2 | True | 0 | ROZPOCET
| VV |  | (12694-12462)/24*2 |  | 19.333 | [12 empty] | VV | 1 | 2 | True | 0 | ROZPOCET
| VV |  | 0,667 |  | 0.667 | [12 empty] | VV | 1 | 2 | True | 0 | ROZPOCET
| VV |  | (12770-12725)/24*2 |  | 3.75 | [12 empty] | VV | 1 | 2 | True | 0 | ROZPOCET
| VV |  | 0,250 |  | 0.25 | [12 empty] | VV | 1 | 2 | True | 0 | ROZPOCET
| VV |  | Součet |  | 494 | [12 empty] | VV | 1 | 4 | True | 1 | ROZPOCET
114 | K | 5907055020 | Vrtání kolejnic otvor o průměru přes 10 do 23 mm | kus | 58 |  | 0 | Sborník UOŽI 01 2024 |  | základní |  | 0 | 0 | 0 | 0 | 0 | 4 | K | 1 |  |  |  | ROZPOCET | 0 | 0 | 0 | 0 | 0 | 1 | 0 | 4 | 1256084570
| PP |  | Vrtání kolejnic otvor o průměru přes 10 do 23 mm Poznámka: 1. V cenách jsou započteny náklady na manipulaci, podložení, označení a provedení vrtu ve stojině kolejnice. | [14 empty] | PP | 1
| VV |  | km 11,500; 11,800; 12,100; 12,400; 13,000; 13,300 | [14 empty] | VV | 1 | 1 | True | 0 | ROZPOCET
| VV |  | 2+2+2+2+2+2 |  | 12 | [12 empty] | VV | 1 | 2 | True | 0 | ROZPOCET
| VV |  | most v km 13,100 | [14 empty] | VV | 1 | 1 | True | 0 | ROZPOCET
| VV |  | 8+16 |  | 24 | [12 empty] | VV | 1 | 2 | True | 0 | ROZPOCET
| VV |  | žst. Nymburk město | [14 empty] | VV | 1 | 1 | True | 0 | ROZPOCET
| VV |  | v.č.17+ lanové propojky | [14 empty] | VV | 1 | 1 | True | 0 | ROZPOCET
| VV |  | 2+10 |  | 12 | [12 empty] | VV | 1 | 2 | True | 0 | ROZPOCET
| VV |  | v.č.19 lanové propojky | [14 empty] | VV | 1 | 1 | True | 0 | ROZPOCET
| VV |  | 10 |  | 10 | [12 empty] | VV | 1 | 2 | True | 0 | ROZPOCET
| VV |  | Součet |  | 58 | [12 empty] | VV | 1 | 4 | True | 1 | ROZPOCET
115 | K | 5910015120 | Odtavovací stykové svařování mobilní svářečkou kolejnic nových délky přes 150 m tv. S49 | svar | 124 |  | 0 | Sborník UOŽI 01 2024 |  | základní |  | 0 | 0 | 0 | 0 | 0 | 4 | K | 1 |  |  |  | ROZPOCET | 0 | 0 | 0 | 0 | 0 | 1 | 0 | 4 | -1604617562
| PP |  | Odtavovací stykové svařování mobilní svářečkou kolejnic nových délky přes 150 m tv. S49 Poznámka: 1. V cenách jsou započteny náklady na vybrání kameniva z mezipražcového prostoru, broušení kontaktních ploch, přisunutí kolejnice na svar, vyrovnání a svaření kolejnic, seříznutí svarového výronku v celém profilu kolejnice, obroušení pojížděných ploch, vizuální prohlídka, měření geometrie svaru a vedení výrobní dokumentace. 2. V cenách nejsou obsaženy náklady na kontrolu svaru ultrazvukem, podbití pražců a demontáž styku. | [14 empty] | PP | 1
| VV |  | (8432-6660)/75*2 |  | 47.253 | [12 empty] | VV | 1 | 2 | True | 0 | ROZPOCET
| VV |  | 2,747 |  | 2.747 | [12 empty] | VV | 1 | 2 | True | 0 | ROZPOCET
| VV |  | (9670-8460)/75*2 |  | 32.267 | [12 empty] | VV | 1 | 2 | True | 0 | ROZPOCET
| VV |  | 1,733 |  | 1.733 | [12 empty] | VV | 1 | 2 | True | 0 | ROZPOCET
| VV |  | (9840-9720)/75*2 |  | 3.2 | [12 empty] | VV | 1 | 2 | True | 0 | ROZPOCET
| VV |  | 2,800 |  | 2.8 | [12 empty] | VV | 1 | 2 | True | 0 | ROZPOCET
| VV |  | (12429-9930)/75*2 |  | 66.64 | [12 empty] | VV | 1 | 2 | True | 0 | ROZPOCET
| VV |  | 3,360 |  | 3.36 | [12 empty] | VV | 1 | 2 | True | 0 | ROZPOCET
| VV |  | mezi v.č.19-17 | [14 empty] | VV | 1 | 1 | True | 0 | ROZPOCET
| VV |  | (12694-12462)/75*2 |  | 6.187 | [12 empty] | VV | 1 | 2 | True | 0 | ROZPOCET
| VV |  | 3,813 |  | 3.813 | [12 empty] | VV | 1 | 2 | True | 0 | ROZPOCET
| VV |  | (12770-12725)/75*2 |  | 1.2 | [12 empty] | VV | 1 | 2 | True | 0 | ROZPOCET
| VV |  | 2,800 |  | 2.8 | [12 empty] | VV | 1 | 2 | True | 0 | ROZPOCET
| VV |  | závěrné svary | [14 empty] | VV | 1 | 1 | True | 0 | ROZPOCET
| VV |  | -50 |  | -50 | [12 empty] | VV | 1 | 2 | True | 0 | ROZPOCET
| VV |  | Součet |  | 124 | [12 empty] | VV | 1 | 4 | True | 1 | ROZPOCET
116 | K | 5910015110 | Odtavovací stykové svařování mobilní svářečkou kolejnic nových délky přes 150 m tv .UIC60 | svar | 26 |  | 0 | Sborník UOŽI 01 2024 |  | základní |  | 0 | 0 | 0 | 0 | 0 | 4 | K | 1 |  |  |  | ROZPOCET | 0 | 0 | 0 | 0 | 0 | 1 | 0 | 4 | 1048338744
| PP |  | Odtavovací stykové svařování mobilní svářečkou kolejnic nových délky přes 150 m tv .UIC60 Poznámka: 1. V cenách jsou započteny náklady na vybrání kameniva z mezipražcového prostoru, broušení kontaktních ploch, přisunutí kolejnice na svar, vyrovnání a svaření kolejnic, seříznutí svarového výronku v celém profilu kolejnice, obroušení pojížděných ploch, vizuální prohlídka, měření geometrie svaru a vedení výrobní dokumentace. 2. V cenách nejsou obsaženy náklady na kontrolu svaru ultrazvukem, podbití pražců a demontáž styku. | [14 empty] | PP | 1
| VV |  | (13500-12770)/75*2 |  | 19.467 | [12 empty] | VV | 1 | 2 | True | 0 | ROZPOCET
| VV |  | 2,533 |  | 2.533 | [12 empty] | VV | 1 | 2 | True | 0 | ROZPOCET
| VV |  | dilatační zařízení | [14 empty] | VV | 1 | 1 | True | 0 | ROZPOCET
| VV |  | 12 |  | 12 | [12 empty] | VV | 1 | 2 | True | 0 | ROZPOCET
| VV |  | závěrné svary | [14 empty] | VV | 1 | 1 | True | 0 | ROZPOCET
| VV |  | -8 |  | -8 | [12 empty] | VV | 1 | 2 | True | 0 | ROZPOCET
| VV |  | Součet |  | 26 | [12 empty] | VV | 1 | 4 | True | 1 | ROZPOCET
117 | K | 5910020130 | Svařování kolejnic termitem plný předehřev standardní spára svar jednotlivý tv. S49 | svar | 106 |  | 0 | Sborník UOŽI 01 2024 |  | základní |  | 0 | 0 | 0 | 0 | 0 | 4 | K | 1 |  |  |  | ROZPOCET | 0 | 0 | 0 | 0 | 0 | 1 | 0 | 4 | -901994649
| PP |  | Svařování kolejnic termitem plný předehřev standardní spára svar jednotlivý tv. S49 Poznámka: 1. V cenách jsou započteny náklady na vybrání kameniva z mezipražcového prostoru, demontáž upevňovadel, směrové a výškové vyrovnání kolejnic, provedení svaru, montáž upevňovadel, vizuální kontrola, měření geometrie svaru. 2. V cenách nejsou obsaženy náklady na kontrolu svaru ultrazvukem, podbití pražců a demontáž styku. | [14 empty] | PP | 1
| VV |  | 50 |  | 50 | [12 empty] | VV | 1 | 2 | True | 0 | ROZPOCET
| VV |  | LISY | [14 empty] | VV | 1 | 1 | True | 0 | ROZPOCET
| VV |  | 18*2 |  | 36 | [12 empty] | VV | 1 | 2 | True | 0 | ROZPOCET
| VV |  | v.č.17,19 | [14 empty] | VV | 1 | 1 | True | 0 | ROZPOCET
| VV |  | 10*2 |  | 20 | [12 empty] | VV | 1 | 2 | True | 0 | ROZPOCET
| VV |  | Součet |  | 106 | [12 empty] | VV | 1 | 4 | True | 1 | ROZPOCET
118 | K | 5910020110 | Svařování kolejnic termitem plný předehřev standardní spára svar jednotlivý tv. UIC60 | svar | 8 |  | 0 | Sborník UOŽI 01 2024 |  | základní |  | 0 | 0 | 0 | 0 | 0 | 4 | K | 1 |  |  |  | ROZPOCET | 0 | 0 | 0 | 0 | 0 | 1 | 0 | 4 | -167816962
| PP |  | Svařování kolejnic termitem plný předehřev standardní spára svar jednotlivý tv. UIC60 Poznámka: 1. V cenách jsou započteny náklady na vybrání kameniva z mezipražcového prostoru, demontáž upevňovadel, směrové a výškové vyrovnání kolejnic, provedení svaru, montáž upevňovadel, vizuální kontrola, měření geometrie svaru. 2. V cenách nejsou obsaženy náklady na kontrolu svaru ultrazvukem, podbití pražců a demontáž styku. | [14 empty] | PP | 1
| VV |  | 8 |  | 8 | [12 empty] | VV | 1 | 2 | True | 0 | ROZPOCET
| VV |  | Součet |  | 8 | [12 empty] | VV | 1 | 4 | True | 1 | ROZPOCET
119 | K | 5910040315 | Umožnění volné dilatace kolejnice demontáž upevňovadel s osazením kluzných podložek | m | 13216 |  | 0 | Sborník UOŽI 01 2024 |  | základní |  | 0 | 0 | 0 | 0 | 0 | 4 | K | 1 |  |  |  | ROZPOCET | 0 | 0 | 0 | 0 | 0 | 1 | 0 | 4 | 1551819230
| PP |  | Umožnění volné dilatace kolejnice demontáž upevňovadel s osazením kluzných podložek Poznámka: 1. V cenách jsou započteny náklady na uvolnění, demontáž a rovnoměrné prodloužení nebo zkrácení kolejnice, vyznačení značek a vedení dokumentace. 2. V cenách nejsou obsaženy náklady na demontáž kolejnicových spojek. | [14 empty] | PP | 1
| VV |  | (8432-6660)*2 |  | 3544 | [12 empty] | VV | 1 | 2 | True | 0 | ROZPOCET
| VV |  | (9670-8460)*2 |  | 2420 | [12 empty] | VV | 1 | 2 | True | 0 | ROZPOCET
| VV |  | (9840-9720)*2 |  | 240 | [12 empty] | VV | 1 | 2 | True | 0 | ROZPOCET
| VV |  | (12429-9930)*2 |  | 4998 | [12 empty] | VV | 1 | 2 | True | 0 | ROZPOCET
| VV |  | (12694-12462)*2 |  | 464 | [12 empty] | VV | 1 | 2 | True | 0 | ROZPOCET
| VV |  | (12770-12725)*2 |  | 90 | [12 empty] | VV | 1 | 2 | True | 0 | ROZPOCET
| VV |  | (13500-12770)*2 |  | 1460 | [12 empty] | VV | 1 | 2 | True | 0 | ROZPOCET
| VV |  | Součet |  | 13216 | [12 empty] | VV | 1 | 4 | True | 1 | ROZPOCET
120 | K | 5910040415 | Umožnění volné dilatace kolejnice montáž upevňovadel s odstraněním kluzných podložek | m | 13216 |  | 0 | Sborník UOŽI 01 2024 |  | základní |  | 0 | 0 | 0 | 0 | 0 | 4 | K | 1 |  |  |  | ROZPOCET | 0 | 0 | 0 | 0 | 0 | 1 | 0 | 4 | 257387019
| PP |  | Umožnění volné dilatace kolejnice montáž upevňovadel s odstraněním kluzných podložek Poznámka: 1. V cenách jsou započteny náklady na uvolnění, demontáž a rovnoměrné prodloužení nebo zkrácení kolejnice, vyznačení značek a vedení dokumentace. 2. V cenách nejsou obsaženy náklady na demontáž kolejnicových spojek. | [14 empty] | PP | 1
| VV |  | (8432-6660)*2 |  | 3544 | [12 empty] | VV | 1 | 2 | True | 0 | ROZPOCET
| VV |  | (9670-8460)*2 |  | 2420 | [12 empty] | VV | 1 | 2 | True | 0 | ROZPOCET
| VV |  | (9840-9720)*2 |  | 240 | [12 empty] | VV | 1 | 2 | True | 0 | ROZPOCET
| VV |  | (12429-9930)*2 |  | 4998 | [12 empty] | VV | 1 | 2 | True | 0 | ROZPOCET
| VV |  | (12694-12462)*2 |  | 464 | [12 empty] | VV | 1 | 2 | True | 0 | ROZPOCET
| VV |  | (12770-12725)*2 |  | 90 | [12 empty] | VV | 1 | 2 | True | 0 | ROZPOCET
| VV |  | (13500-12770)*2 |  | 1460 | [12 empty] | VV | 1 | 2 | True | 0 | ROZPOCET
| VV |  | Součet |  | 13216 | [12 empty] | VV | 1 | 4 | True | 1 | ROZPOCET
121 | K | 5910050010 | Umožnění volné dilatace dílů výhybek demontáž upevňovadel výhybka I. generace | m | 99.692 |  | 0 | Sborník UOŽI 01 2024 |  | základní |  | 0 | 0 | 0 | 0 | 0 | 4 | K | 1 |  |  |  | ROZPOCET | 0 | 0 | 0 | 0 | 0 | 1 | 0 | 4 | -432032691
| PP |  | Umožnění volné dilatace dílů výhybek demontáž upevňovadel výhybka I. generace Poznámka: 1. V cenách jsou započteny náklady na uvolnění dílů výhybky a jejich rovnoměrné prodloužení nebo zkrácení. 2. V cenách nejsou obsaženy náklady na demontáž spojek. | [14 empty] | PP | 1
| VV |  | žst. Nymburk město ( u pivovaru) | [14 empty] | VV | 1 | 1 | True | 0 | ROZPOCET
| VV |  | v.č.17 | [14 empty] | VV | 1 | 1 | True | 0 | ROZPOCET
| VV |  | 49,846 |  | 49.846 | [12 empty] | VV | 1 | 2 | True | 0 | ROZPOCET
| VV |  | v.č.19 | [14 empty] | VV | 1 | 1 | True | 0 | ROZPOCET
| VV |  | 49,846 |  | 49.846 | [12 empty] | VV | 1 | 2 | True | 0 | ROZPOCET
| VV |  | Součet |  | 99.692 | [12 empty] | VV | 1 | 4 | True | 1 | ROZPOCET
122 | K | 5910050110 | Umožnění volné dilatace dílů výhybek montáž upevňovadel výhybka I. generace | m | 99.692 |  | 0 | Sborník UOŽI 01 2024 |  | základní |  | 0 | 0 | 0 | 0 | 0 | 4 | K | 1 |  |  |  | ROZPOCET | 0 | 0 | 0 | 0 | 0 | 1 | 0 | 4 | -2055170636
| PP |  | Umožnění volné dilatace dílů výhybek montáž upevňovadel výhybka I. generace Poznámka: 1. V cenách jsou započteny náklady na uvolnění dílů výhybky a jejich rovnoměrné prodloužení nebo zkrácení. 2. V cenách nejsou obsaženy náklady na demontáž spojek. | [14 empty] | PP | 1
| VV |  | žst. Nymburk město ( u pivovaru) | [14 empty] | VV | 1 | 1 | True | 0 | ROZPOCET
| VV |  | v.č.17 | [14 empty] | VV | 1 | 1 | True | 0 | ROZPOCET
| VV |  | 49,846 |  | 49.846 | [12 empty] | VV | 1 | 2 | True | 0 | ROZPOCET
| VV |  | v.č.19 | [14 empty] | VV | 1 | 1 | True | 0 | ROZPOCET
| VV |  | 49,846 |  | 49.846 | [12 empty] | VV | 1 | 2 | True | 0 | ROZPOCET
| VV |  | Součet |  | 99.692 | [12 empty] | VV | 1 | 4 | True | 1 | ROZPOCET
123 | K | 5910070010 | Základní reprofilace kolejnicových profilů výhybky broušení, frézování a hoblování | m | 99.692 |  | 0 | Sborník UOŽI 01 2024 |  | základní |  | 0 | 0 | 0 | 0 | 0 | 4 | K | 1 |  |  |  | ROZPOCET | 0 | 0 | 0 | 0 | 0 | 1 | 0 | 4 | -330045771
| PP |  | Základní reprofilace kolejnicových profilů výhybky broušení, frézování a hoblování Poznámka: 1. V ceně jsou započteny náklady na úpravu příčného profilu kolejnic výhybky včetně jazyků a srdcovky. Cena platí pro reprofilaci celé šíři pojížděné plochy a hloubku úběru materiálu 0,25 až 1 mm. Reprofilace mimo tyto kritéria se oceňují cenami opravné reprofilace. 2. U strojní reprofilace cena obsahuje náklady na záznam příčných profilů reprofilovaných kolejnic a záznam podélného profilu v celé délce výhybky. 3. U ruční reprofilace cena obsahuje náklady na záznam tvaru příčného profilu před a po reprofilaci včetně fotodokumentace. 4. Počet záznamů příčných profilů kolejnicových součástí výhybek při jejich reprofilacije stanoven smluvním vztahem a vychází z předpisů správce infrastruktury. | [14 empty] | PP | 1
| VV |  | žst. Nymburk město | [14 empty] | VV | 1 | 1 | True | 0 | ROZPOCET
| VV |  | v.č.19 | [14 empty] | VV | 1 | 1 | True | 0 | ROZPOCET
| VV |  | 49,846 |  | 49.846 | [12 empty] | VV | 1 | 2 | True | 0 | ROZPOCET
| VV |  | v.č.17 | [14 empty] | VV | 1 | 1 | True | 0 | ROZPOCET
| VV |  | 49,846 |  | 49.846 | [12 empty] | VV | 1 | 2 | True | 0 | ROZPOCET
| VV |  | Součet |  | 99.692 | [12 empty] | VV | 1 | 4 | True | 1 | ROZPOCET
124 | K | 5910090070 | Navaření srdcovky jednoduché montované z kolejnic montované z kolejnic úhel odbočení 5°-7,9° (1:7,5 až 1:9) hloubky přes 20 do 35 mm | kus | 2 |  | 0 | Sborník UOŽI 01 2024 |  | základní |  | 0 | 0 | 0 | 0 | 0 | 4 | K | 1 |  |  |  | ROZPOCET | 0 | 0 | 0 | 0 | 0 | 1 | 0 | 4 | -871595120
| PP |  | Navaření srdcovky jednoduché montované z kolejnic montované z kolejnic úhel odbočení 5°-7,9° (1:7,5 až 1:9) hloubky přes 20 do 35 mm Poznámka: 1. V cenách jsou obsaženy náklady na uvolnění upevňovadel, vyrovnání srdcovky, opravu navařením, broušení po navaření v rozsahu schváleného technologického postupu, dotažení upevňovadel a kontrola měřidlem. 2. V cenách nejsou obsaženy náklady na podbití srdcovky a nedestruktivní kontrolu ultrazvukem. | [14 empty] | PP | 1
| VV |  | žst. Nymburk město | [14 empty] | VV | 1 | 1 | True | 0 | ROZPOCET
| VV |  | v.č.19 | [14 empty] | VV | 1 | 1 | True | 0 | ROZPOCET
| VV |  | 1 |  | 1 | [12 empty] | VV | 1 | 2 | True | 0 | ROZPOCET
| VV |  | v.č.17 | [14 empty] | VV | 1 | 1 | True | 0 | ROZPOCET
| VV |  | 1 |  | 1 | [12 empty] | VV | 1 | 2 | True | 0 | ROZPOCET
| VV |  | Součet |  | 2 | [12 empty] | VV | 1 | 4 | True | 1 | ROZPOCET
125 | K | 5910130030 | Demontáž zádržné opěrky z jazyka i opornice | pár | 4 |  | 0 | Sborník UOŽI 01 2024 |  | základní |  | 0 | 0 | 0 | 0 | 0 | 4 | K | 1 |  |  |  | ROZPOCET | 0 | 0 | 0 | 0 | 0 | 1 | 0 | 4 | -913745104
| PP |  | Demontáž zádržné opěrky z jazyka i opornice Poznámka: 1. V cenách jsou započteny náklady na demontáž a naložení výzisku na dopravní prostředek. | [14 empty] | PP | 1
| VV |  | žst. Nymburk město | [14 empty] | VV | 1 | 1 | True | 0 | ROZPOCET
| VV |  | v.č19 | [14 empty] | VV | 1 | 1 | True | 0 | ROZPOCET
| VV |  | 2 |  | 2 | [12 empty] | VV | 1 | 2 | True | 0 | ROZPOCET
| VV |  | v.č.17 | [14 empty] | VV | 1 | 1 | True | 0 | ROZPOCET
| VV |  | 2 |  | 2 | [12 empty] | VV | 1 | 2 | True | 0 | ROZPOCET
| VV |  | Součet |  | 4 | [12 empty] | VV | 1 | 4 | True | 1 | ROZPOCET
126 | K | 5910131030 | Montáž zádržné opěrky na jazyk i opornici | pár | 4 |  | 0 | Sborník UOŽI 01 2024 |  | základní |  | 0 | 0 | 0 | 0 | 0 | 4 | K | 1 |  |  |  | ROZPOCET | 0 | 0 | 0 | 0 | 0 | 1 | 0 | 4 | -2127387224
| PP |  | Montáž zádržné opěrky na jazyk i opornici Poznámka: 1. V cenách jsou započteny náklady na montáž. 2. V cenách nejsou obsaženy náklady na dodávku materiálu a vrtání otvorů. | [14 empty] | PP | 1
| VV |  | žst. Nymburk město | [14 empty] | VV | 1 | 1 | True | 0 | ROZPOCET
| VV |  | v.č19 | [14 empty] | VV | 1 | 1 | True | 0 | ROZPOCET
| VV |  | 2 |  | 2 | [12 empty] | VV | 1 | 2 | True | 0 | ROZPOCET
| VV |  | v.č.17 | [14 empty] | VV | 1 | 1 | True | 0 | ROZPOCET
| VV |  | 2 |  | 2 | [12 empty] | VV | 1 | 2 | True | 0 | ROZPOCET
| VV |  | Součet |  | 4 | [12 empty] | VV | 1 | 4 | True | 1 | ROZPOCET
127 | K | 5910136010 | Montáž pražcové kotvy v koleji | kus | 250 |  | 0 | Sborník UOŽI 01 2024 |  | základní |  | 0 | 0 | 0 | 0 | 0 | 4 | K | 1 |  |  |  | ROZPOCET | 0 | 0 | 0 | 0 | 0 | 1 | 0 | 4 | -1542518706
| PP |  | Montáž pražcové kotvy v koleji Poznámka: 1. V cenách jsou započteny náklady na odstranění kameniva, montáž, ošetření součásti mazivem a úpravu kameniva. 2. V cenách nejsou obsaženy náklady na dodávku materiálu. | [14 empty] | PP | 1
| VV |  | 250 |  | 250 | [12 empty] | VV | 1 | 2 | True | 0 | ROZPOCET
| VV |  | Součet |  | 250 | [12 empty] | VV | 1 | 4 | True | 1 | ROZPOCET
128 | K | 5910135010 | Demontáž pražcové kotvy v koleji | kus | 250 |  | 0 | Sborník UOŽI 01 2024 |  | základní |  | 0 | 0 | 0 | 0 | 0 | 4 | K | 1 |  |  |  | ROZPOCET | 0 | 0 | 0 | 0 | 0 | 1 | 0 | 4 | -719403191
| PP |  | Demontáž pražcové kotvy v koleji Poznámka: 1. V cenách jsou započteny náklady na odstranění kameniva, demontáž, dohození a úpravu kameniva a naložení výzisku na dopravní prostředek. | [14 empty] | PP | 1
| VV |  | 250 |  | 250 | [12 empty] | VV | 1 | 2 | True | 0 | ROZPOCET
| VV |  | Součet |  | 250 | [12 empty] | VV | 1 | 4 | True | 1 | ROZPOCET
129 | K | 5911231020 | Výměna VP svorníku soustavy S49 | kus | 11 |  | 0 | Sborník UOŽI 01 2024 |  | základní |  | 0 | 0 | 0 | 0 | 0 | 4 | K | 1 |  |  |  | ROZPOCET | 0 | 0 | 0 | 0 | 0 | 1 | 0 | 4 | -521288917
| PP |  | Výměna VP svorníku soustavy S49 Poznámka: 1. V cenách jsou započteny náklady na demontáž, výměnu, montáž a ošetření součástí mazivem. 2. V cenách nejsou obsaženy náklady na dodávku materiálu. | [14 empty] | PP | 1
| VV |  | žst. Nymburk město | [14 empty] | VV | 1 | 1 | True | 0 | ROZPOCET
| VV |  | v.č.19 | [14 empty] | VV | 1 | 1 | True | 0 | ROZPOCET
| VV |  | 11 |  | 11 | [12 empty] | VV | 1 | 2 | True | 0 | ROZPOCET
| VV |  | Součet |  | 11 | [12 empty] | VV | 1 | 4 | True | 1 | ROZPOCET
130 | K | 5911313020 | Seřízení hákového závěru výhybky jednoduché jednozávěrové soustavy S49 | kus | 2 |  | 0 | Sborník UOŽI 01 2024 |  | základní |  | 0 | 0 | 0 | 0 | 0 | 4 | K | 1 |  |  |  | ROZPOCET | 0 | 0 | 0 | 0 | 0 | 1 | 0 | 4 | -1350421282
| PP |  | Seřízení hákového závěru výhybky jednoduché jednozávěrové soustavy S49 Poznámka: 1. V cenách jsou započteny náklady na demontáž nebo montáž součástí, seřízení zdvihu, rozevření a záklesu háku, mezery mezi jazykem a opornicí v místě první hákové stěžejky, oprava nebo výměna čepů a pouzder jazyků a vymezení vůlí závěru, seřízení výměníku a závěru, seřízení a přezkoušení chodu závěru, provedení západkové zkoušky a ošetření součástí mazivem. U kloubových jazyků vymezení vůle pouzder a čepů. 2. V cenách nejsou obsaženy náklady na dodávku materiálu. | [14 empty] | PP | 1
| VV |  | žst. Nymburk město | [14 empty] | VV | 1 | 1 | True | 0 | ROZPOCET
| VV |  | v.č.19 | [14 empty] | VV | 1 | 1 | True | 0 | ROZPOCET
| VV |  | 1 |  | 1 | [12 empty] | VV | 1 | 2 | True | 0 | ROZPOCET
| VV |  | v.č.17 | [14 empty] | VV | 1 | 1 | True | 0 | ROZPOCET
| VV |  | 1 |  | 1 | [12 empty] | VV | 1 | 2 | True | 0 | ROZPOCET
| VV |  | Součet |  | 2 | [12 empty] | VV | 1 | 4 | True | 1 | ROZPOCET
131 | K | 5911629040 | Montáž jednoduché výhybky na úložišti dřevěné pražce soustavy S49 | m | 99.692 |  | 0 | Sborník UOŽI 01 2024 |  | základní |  | 0 | 0 | 0 | 0 | 0 | 4 | K | 1 |  |  |  | ROZPOCET | 0 | 0 | 0 | 0 | 0 | 1 | 0 | 4 | -244915581
| PP |  | Montáž jednoduché výhybky na úložišti dřevěné pražce soustavy S49 Poznámka: 1. V cenách jsou započteny náklady na zřízení montážní plochy, manipulaci, nanesení součástí, montáž podle montážního plánu, přezkoušení doléhání jazyků a ošetření kluzných částí výhybky mazivem. Demontáž součástí před položením. 2. V cenách nejsou obsaženy náklady na dodávku materiálu. | [14 empty] | PP | 1
| VV |  | žst. Nymburk město | [14 empty] | VV | 1 | 1 | True | 0 | ROZPOCET
| VV |  | v.č.19 | [14 empty] | VV | 1 | 1 | True | 0 | ROZPOCET
| VV |  | 49,846 |  | 49.846 | [12 empty] | VV | 1 | 2 | True | 0 | ROZPOCET
| VV |  | v.č.17 | [14 empty] | VV | 1 | 1 | True | 0 | ROZPOCET
| VV |  | 49,846 |  | 49.846 | [12 empty] | VV | 1 | 2 | True | 0 | ROZPOCET
| VV |  | Součet |  | 99.692 | [12 empty] | VV | 1 | 4 | True | 1 | ROZPOCET
132 | K | 5911655040 | Demontáž jednoduché výhybky na úložišti dřevěné pražce soustavy S49 | m | 99.692 |  | 0 | Sborník UOŽI 01 2024 |  | základní |  | 0 | 0 | 0 | 0 | 0 | 4 | K | 1 |  |  |  | ROZPOCET | 0 | 0 | 0 | 0 | 0 | 1 | 0 | 4 | 1940816841
| PP |  | Demontáž jednoduché výhybky na úložišti dřevěné pražce soustavy S49 Poznámka: 1. V cenách jsou započteny náklady na demontáž do součástí, manipulaci, naložení na dopravní prostředek a uložení vyzískaného materiálu na úložišti. | [14 empty] | PP | 1
| VV |  | žst. Nymburk město | [14 empty] | VV | 1 | 1 | True | 0 | ROZPOCET
| VV |  | v.č.19 | [14 empty] | VV | 1 | 1 | True | 0 | ROZPOCET
| VV |  | 49,846 |  | 49.846 | [12 empty] | VV | 1 | 2 | True | 0 | ROZPOCET
| VV |  | v.č.17 | [14 empty] | VV | 1 | 1 | True | 0 | ROZPOCET
| VV |  | 49,846 |  | 49.846 | [12 empty] | VV | 1 | 2 | True | 0 | ROZPOCET
| VV |  | Součet |  | 99.692 | [12 empty] | VV | 1 | 4 | True | 1 | ROZPOCET
133 | K | 5911707025 | Demontáž pojistných úhelníků na mostech tvar S49, T, A | m | 60 |  | 0 | Sborník UOŽI 01 2024 |  | základní |  | 0 | 0 | 0 | 0 | 0 | 4 | K | 1 |  |  |  | ROZPOCET | 0 | 0 | 0 | 0 | 0 | 1 | 0 | 4 | 2097771079
| PP |  | Demontáž pojistných úhelníků na mostech tvar S49, T, A Poznámka: 1. V cenách jsou započteny náklady na demontáž, manipulaci a naložení na dopravní prostředek nebo uložení mimo most. | [14 empty] | PP | 1
| VV |  | Most v km 7,430 | [14 empty] | VV | 1 | 1 | True | 0 | ROZPOCET
| VV |  | 15*2*2 |  | 60 | [12 empty] | VV | 1 | 2 | True | 0 | ROZPOCET
| VV |  | Součet |  | 60 | [12 empty] | VV | 1 | 4 | True | 1 | ROZPOCET
134 | K | 5911709025 | Montáž pojistných úhelníků na mostech tvar S49, T, A | m | 60 |  | 0 | Sborník UOŽI 01 2024 |  | základní |  | 0 | 0 | 0 | 0 | 0 | 4 | K | 1 |  |  |  | ROZPOCET | 0 | 0 | 0 | 0 | 0 | 1 | 0 | 4 | 579752571
| PP |  | Montáž pojistných úhelníků na mostech tvar S49, T, A Poznámka: 1. V cenách jsou započteny náklady na montáž, vrtání otvorů pro vrtule. 2. V cenách nejsou obsaženy náklady na dodávku materiálu. | [14 empty] | PP | 1
| VV |  | Most v km 7,430 | [14 empty] | VV | 1 | 1 | True | 0 | ROZPOCET
| VV |  | 15*2*2 |  | 60 | [12 empty] | VV | 1 | 2 | True | 0 | ROZPOCET
| VV |  | Součet |  | 60 | [12 empty] | VV | 1 | 4 | True | 1 | ROZPOCET
135 | K | 5911707015 | Demontáž pojistných úhelníků na mostech tvar UIC60, R65 | m | 48 |  | 0 | Sborník UOŽI 01 2024 |  | základní |  | 0 | 0 | 0 | 0 | 0 | 4 | K | 1 |  |  |  | ROZPOCET | 0 | 0 | 0 | 0 | 0 | 1 | 0 | 4 | -640255918
| PP |  | Demontáž pojistných úhelníků na mostech tvar UIC60, R65 Poznámka: 1. V cenách jsou započteny náklady na demontáž, manipulaci a naložení na dopravní prostředek nebo uložení mimo most. | [14 empty] | PP | 1
| VV |  | most v km 13,100 | [14 empty] | VV | 1 | 1 | True | 0 | ROZPOCET
| VV |  | 12*2*2 |  | 48 | [12 empty] | VV | 1 | 2 | True | 0 | ROZPOCET
| VV |  | Součet |  | 48 | [12 empty] | VV | 1 | 4 | True | 1 | ROZPOCET
136 | K | 5911709015 | Montáž pojistných úhelníků na mostech tvar UIC60, R65 | m | 48 |  | 0 | Sborník UOŽI 01 2024 |  | základní |  | 0 | 0 | 0 | 0 | 0 | 4 | K | 1 |  |  |  | ROZPOCET | 0 | 0 | 0 | 0 | 0 | 1 | 0 | 4 | -515344472
| PP |  | Montáž pojistných úhelníků na mostech tvar UIC60, R65 Poznámka: 1. V cenách jsou započteny náklady na montáž, vrtání otvorů pro vrtule. 2. V cenách nejsou obsaženy náklady na dodávku materiálu. | [14 empty] | PP | 1
| VV |  | most v km 13,100 | [14 empty] | VV | 1 | 1 | True | 0 | ROZPOCET
| VV |  | 12*2*2 |  | 48 | [12 empty] | VV | 1 | 2 | True | 0 | ROZPOCET
| VV |  | Součet |  | 48 | [12 empty] | VV | 1 | 4 | True | 1 | ROZPOCET
137 | K | 5912007010 | Výměna návěstidla námezníku | kus | 2 |  | 0 | Sborník UOŽI 01 2024 |  | základní |  | 0 | 0 | 0 | 0 | 0 | 4 | K | 1 |  |  |  | ROZPOCET | 0 | 0 | 0 | 0 | 0 | 1 | 0 | 4 | -974649829
| PP |  | Výměna návěstidla námezníku Poznámka: 1. V cenách jsou započteny náklady na demontáž, výměnu a montáž návěstidel umístěných ve stezce včetně úpravy místa uložení. 2. V cenách nejsou obsaženy náklady na dodávku materiálu. | [14 empty] | PP | 1
| VV |  | 2 |  | 2 | [12 empty] | VV | 1 | 2 | True | 0 | ROZPOCET
| VV |  | Součet |  | 2 | [12 empty] | VV | 1 | 4 | True | 1 | ROZPOCET
138 | K | 5912015030 | Výměna návěstidla včetně sloupku a patky předvěstníku | kus | 7 |  | 0 | Sborník UOŽI 01 2024 |  | základní |  | 0 | 0 | 0 | 0 | 0 | 4 | K | 1 |  |  |  | ROZPOCET | 0 | 0 | 0 | 0 | 0 | 1 | 0 | 4 | 1029897031
| PP |  | Výměna návěstidla včetně sloupku a patky předvěstníku Poznámka: 1. V cenách jsou započteny náklady na demontáž, výměnu a montáž patky, sloupku a návěstidla, zához a rozprostření zeminy na terén. 2. V cenách nejsou obsaženy náklady na dodávku materiálu. | [14 empty] | PP | 1
| VV |  | předvěstník N-7;8 | [14 empty] | VV | 1 | 1 | True | 0 | ROZPOCET
| VV |  | 2+2 |  | 4 | [12 empty] | VV | 1 | 2 | True | 0 | ROZPOCET
| VV |  | předvěstník 3-4;7 | [14 empty] | VV | 1 | 1 | True | 0 | ROZPOCET
| VV |  | 1+2 |  | 3 | [12 empty] | VV | 1 | 2 | True | 0 | ROZPOCET
| VV |  | Součet |  | 7 | [12 empty] | VV | 1 | 4 | True | 1 | ROZPOCET
139 | K | 5912015040 | Výměna návěstidla včetně sloupku a patky rychlostníku | kus | 9 |  | 0 | Sborník UOŽI 01 2024 |  | základní |  | 0 | 0 | 0 | 0 | 0 | 4 | K | 1 |  |  |  | ROZPOCET | 0 | 0 | 0 | 0 | 0 | 1 | 0 | 4 | -1278888693
| PP |  | Výměna návěstidla včetně sloupku a patky rychlostníku Poznámka: 1. V cenách jsou započteny náklady na demontáž, výměnu a montáž patky, sloupku a návěstidla, zához a rozprostření zeminy na terén. 2. V cenách nejsou obsaženy náklady na dodávku materiálu. | [14 empty] | PP | 1
| VV |  | rychlostník N-70;85;100 | [14 empty] | VV | 1 | 1 | True | 0 | ROZPOCET
| VV |  | 2+2+3 |  | 7 | [12 empty] | VV | 1 | 2 | True | 0 | ROZPOCET
| VV |  | rychlostník 3-70 | [14 empty] | VV | 1 | 1 | True | 0 | ROZPOCET
| VV |  | 2 |  | 2 | [12 empty] | VV | 1 | 2 | True | 0 | ROZPOCET
| VV |  | Součet |  | 9 | [12 empty] | VV | 1 | 4 | True | 1 | ROZPOCET
140 | K | 5912015100 | Výměna návěstidla včetně sloupku a patky tabule před zastávkou | kus | 2 |  | 0 | Sborník UOŽI 01 2024 |  | základní |  | 0 | 0 | 0 | 0 | 0 | 4 | K | 1 |  |  |  | ROZPOCET | 0 | 0 | 0 | 0 | 0 | 1 | 0 | 4 | -1719298673
| PP |  | Výměna návěstidla včetně sloupku a patky tabule před zastávkou Poznámka: 1. V cenách jsou započteny náklady na demontáž, výměnu a montáž patky, sloupku a návěstidla, zához a rozprostření zeminy na terén. 2. V cenách nejsou obsaženy náklady na dodávku materiálu. | [14 empty] | PP | 1
| VV |  | 2 |  | 2 | [12 empty] | VV | 1 | 2 | True | 0 | ROZPOCET
| VV |  | Součet |  | 2 | [12 empty] | VV | 1 | 4 | True | 1 | ROZPOCET
141 | K | 5912015110 | Výměna návěstidla včetně sloupku a patky konce nástupiště | kus | 2 |  | 0 | Sborník UOŽI 01 2024 |  | základní |  | 0 | 0 | 0 | 0 | 0 | 4 | K | 1 |  |  |  | ROZPOCET | 0 | 0 | 0 | 0 | 0 | 1 | 0 | 4 | -516121426
| PP |  | Výměna návěstidla včetně sloupku a patky konce nástupiště Poznámka: 1. V cenách jsou započteny náklady na demontáž, výměnu a montáž patky, sloupku a návěstidla, zához a rozprostření zeminy na terén. 2. V cenách nejsou obsaženy náklady na dodávku materiálu. | [14 empty] | PP | 1
| VV |  | 2 |  | 2 | [12 empty] | VV | 1 | 2 | True | 0 | ROZPOCET
| VV |  | Součet |  | 2 | [12 empty] | VV | 1 | 4 | True | 1 | ROZPOCET
142 | K | 5912035090 | Montáž návěstidla staničníku | kus | 138 |  | 0 | Sborník UOŽI 01 2024 |  | základní |  | 0 | 0 | 0 | 0 | 0 | 4 | K | 1 |  |  |  | ROZPOCET | 0 | 0 | 0 | 0 | 0 | 1 | 0 | 4 | 39971018
| PP |  | Montáž návěstidla staničníku Poznámka: 1. V cenách jsou započteny náklady na montáž a upevnění návěstidla. 2. V cenách nejsou obsaženy náklady na dodávku materiálu. | [14 empty] | PP | 1
| VV |  | km 7; 8; 9; 10; 11; 12; 13 | [14 empty] | VV | 1 | 1 | True | 0 | ROZPOCET
| VV |  | (1+1+1+1+1+1+1)*2 |  | 14 | [12 empty] | VV | 1 | 2 | True | 0 | ROZPOCET
| VV |  | km 6,7-6,9; 7,1-7,9; 8,-8,9; 9,1-9,9; 10,1-10,9; 11,1-11,9; 12,1-12,9; 13,1-13,5 | [14 empty] | VV | 1 | 1 | True | 0 | ROZPOCET
| VV |  | (3+9+9+9+9+9+9+5)*2 |  | 124 | [12 empty] | VV | 1 | 2 | True | 0 | ROZPOCET
| VV |  | Součet |  | 138 | [12 empty] | VV | 1 | 4 | True | 1 | ROZPOCET
143 | K | 5912050110 | Staničení demontáž kilometrovníku | kus | 7 |  | 0 | Sborník UOŽI 01 2024 |  | základní |  | 0 | 0 | 0 | 0 | 0 | 4 | K | 1 |  |  |  | ROZPOCET | 0 | 0 | 0 | 0 | 0 | 1 | 0 | 4 | 1190754195
| PP |  | Staničení demontáž kilometrovníku Poznámka: 1. V cenách jsou započteny náklady na zemní práce a výměnu, demontáž nebo montáž staničení. 2. V cenách nejsou obsaženy náklady na dodávku materiálu. | [14 empty] | PP | 1
| VV |  | km 7; 8; 9; 10; 11; 12; 13 | [14 empty] | VV | 1 | 1 | True | 0 | ROZPOCET
| VV |  | 1+1+1+1+1+1+1 |  | 7 | [12 empty] | VV | 1 | 2 | True | 0 | ROZPOCET
| VV |  | Součet |  | 7 | [12 empty] | VV | 1 | 4 | True | 1 | ROZPOCET
144 | K | 5912050120 | Staničení demontáž hektometrovníku | kus | 62 |  | 0 | Sborník UOŽI 01 2024 |  | základní |  | 0 | 0 | 0 | 0 | 0 | 4 | K | 1 |  |  |  | ROZPOCET | 0 | 0 | 0 | 0 | 0 | 1 | 0 | 4 | -1778268474
| PP |  | Staničení demontáž hektometrovníku Poznámka: 1. V cenách jsou započteny náklady na zemní práce a výměnu, demontáž nebo montáž staničení. 2. V cenách nejsou obsaženy náklady na dodávku materiálu. | [14 empty] | PP | 1
| VV |  | km 6,7-6,9; 7,1-7,9; 8,-8,9; 9,1-9,9; 10,1-10,9; 11,1-11,9; 12,1-12,9; 13,1-13,5 | [14 empty] | VV | 1 | 1 | True | 0 | ROZPOCET
| VV |  | 3+9+9+9+9+9+9+5 |  | 62 | [12 empty] | VV | 1 | 2 | True | 0 | ROZPOCET
| VV |  | Součet |  | 62 | [12 empty] | VV | 1 | 4 | True | 1 | ROZPOCET
145 | K | 5914120040 | Demontáž nástupiště úrovňového Tischer oboustranného včetně podložek | m | 125 |  | 0 | Sborník UOŽI 01 2024 |  | základní |  | 0 | 0 | 0 | 0 | 0 | 4 | K | 1 |  |  |  | ROZPOCET | 0 | 0 | 0 | 0 | 0 | 1 | 0 | 4 | 479252770
| PP |  | Demontáž nástupiště úrovňového Tischer oboustranného včetně podložek Poznámka: 1. V cenách jsou započteny náklady na snesení dílů i zásypu a jejich uložení na plochu nebo naložení na dopravní prostředek a uložení na úložišti. | [14 empty] | PP | 1
| VV |  | nákl. Hořátev | [14 empty] | VV | 1 | 1 | True | 0 | ROZPOCET
| VV |  | 125 |  | 125 | [12 empty] | VV | 1 | 2 | True | 0 | ROZPOCET
| VV |  | Součet |  | 125 | [12 empty] | VV | 1 | 4 | True | 1 | ROZPOCET
146 | K | 5914130040 | Montáž nástupiště úrovňového Tischer oboustranné | m | 125 |  | 0 | Sborník UOŽI 01 2024 |  | základní |  | 0 | 0 | 0 | 0 | 0 | 4 | K | 1 |  |  |  | ROZPOCET | 0 | 0 | 0 | 0 | 0 | 1 | 0 | 4 | 2062630254
| PP |  | Montáž nástupiště úrovňového Tischer oboustranné Poznámka: 1. V cenách jsou započteny náklady na úpravu terénu, montáž a zásyp podle vzorového listu. 2. V cenách nejsou obsaženy náklady na dodávku materiálu. | [14 empty] | PP | 1
| VV |  | nákl. Hořátev | [14 empty] | VV | 1 | 1 | True | 0 | ROZPOCET
| VV |  | 125 |  | 125 | [12 empty] | VV | 1 | 2 | True | 0 | ROZPOCET
| VV |  | Součet |  | 125 | [12 empty] | VV | 1 | 4 | True | 1 | ROZPOCET
147 | K | 5913140020 | Demontáž přejezdové konstrukce se silničními panely vnitřní část | m | 1.5 |  | 0 | Sborník UOŽI 01 2024 |  | základní |  | 0 | 0 | 0 | 0 | 0 | 4 | K | 1 |  |  |  | ROZPOCET | 0 | 0 | 0 | 0 | 0 | 1 | 0 | 4 | 869895701
| PP |  | Demontáž přejezdové konstrukce se silničními panely vnitřní část Poznámka: 1. V cenách jsou započteny náklady na demontáž a naložení na dopravní prostředek. | [14 empty] | PP | 1
| VV |  | přechod nákl.Hořátev (u nástupiště) | [14 empty] | VV | 1 | 1 | True | 0 | ROZPOCET
| VV |  | 1,5 |  | 1.5 | [12 empty] | VV | 1 | 2 | True | 0 | ROZPOCET
| VV |  | Součet |  | 1.5 | [12 empty] | VV | 1 | 4 | True | 1 | ROZPOCET
148 | K | 5913145010 | Montáž přejezdové konstrukce se silničními panely vnější i vnitřní část | m | 1.5 |  | 0 | Sborník UOŽI 01 2024 |  | základní |  | 0 | 0 | 0 | 0 | 0 | 4 | K | 1 |  |  |  | ROZPOCET | 0 | 0 | 0 | 0 | 0 | 1 | 0 | 4 | -783720075
| PP |  | Montáž přejezdové konstrukce se silničními panely vnější i vnitřní část Poznámka: 1. V cenách jsou započteny náklady na montáž konstrukce. 2. V cenách nejsou obsaženy náklady na dodávku materiálu. | [14 empty] | PP | 1
| VV |  | přechod nákl.Hořátev (u nástupiště) vnější Pp | [14 empty] | VV | 1 | 1 | True | 0 | ROZPOCET
| VV |  | 1,5 |  | 1.5 | [12 empty] | VV | 1 | 2 | True | 0 | ROZPOCET
| VV |  | Součet |  | 1.5 | [12 empty] | VV | 1 | 4 | True | 1 | ROZPOCET
149 | K | 5913070030 | Demontáž betonové přejezdové konstrukce část vnější a vnitřní včetně závěrných zídek | m | 19.2 |  | 0 | Sborník UOŽI 01 2024 |  | základní |  | 0 | 0 | 0 | 0 | 0 | 4 | K | 1 |  |  |  | ROZPOCET | 0 | 0 | 0 | 0 | 0 | 1 | 0 | 4 | -1586736312
| PP |  | Demontáž betonové přejezdové konstrukce část vnější a vnitřní včetně závěrných zídek Poznámka: 1. V cenách jsou započteny náklady na demontáž konstrukce a naložení na dopravní prostředek. | [14 empty] | PP | 1
| VV |  | P4945 | [14 empty] | VV | 1 | 1 | True | 0 | ROZPOCET
| VV |  | 7,2 |  | 7.2 | [12 empty] | VV | 1 | 2 | True | 0 | ROZPOCET
| VV |  | P4946 | [14 empty] | VV | 1 | 1 | True | 0 | ROZPOCET
| VV |  | 6 |  | 6 | [12 empty] | VV | 1 | 2 | True | 0 | ROZPOCET
| VV |  | P4947 | [14 empty] | VV | 1 | 1 | True | 0 | ROZPOCET
| VV |  | 6 |  | 6 | [12 empty] | VV | 1 | 2 | True | 0 | ROZPOCET
| VV |  | Součet |  | 19.2 | [12 empty] | VV | 1 | 4 | True | 1 | ROZPOCET
150 | K | 5913075030 | Montáž betonové přejezdové konstrukce část vnější a vnitřní včetně závěrných zídek | m | 19.2 |  | 0 | Sborník UOŽI 01 2024 |  | základní |  | 0 | 0 | 0 | 0 | 0 | 4 | K | 1 |  |  |  | ROZPOCET | 0 | 0 | 0 | 0 | 0 | 1 | 0 | 4 | 138101573
| PP |  | Montáž betonové přejezdové konstrukce část vnější a vnitřní včetně závěrných zídek Poznámka: 1. V cenách jsou započteny náklady na montáž konstrukce. 2. V cenách nejsou obsaženy náklady na dodávku materiálu. | [14 empty] | PP | 1
| VV |  | P4945 | [14 empty] | VV | 1 | 1 | True | 0 | ROZPOCET
| VV |  | 7,2 |  | 7.2 | [12 empty] | VV | 1 | 2 | True | 0 | ROZPOCET
| VV |  | P4946 | [14 empty] | VV | 1 | 1 | True | 0 | ROZPOCET
| VV |  | 6 |  | 6 | [12 empty] | VV | 1 | 2 | True | 0 | ROZPOCET
| VV |  | P4947 | [14 empty] | VV | 1 | 1 | True | 0 | ROZPOCET
| VV |  | 6 |  | 6 | [12 empty] | VV | 1 | 2 | True | 0 | ROZPOCET
| VV |  | Součet |  | 19.2 | [12 empty] | VV | 1 | 4 | True | 1 | ROZPOCET
151 | K | 5913035230 | Demontáž celopryžové přejezdové konstrukce silně zatížené v koleji část vnější a vnitřní včetně závěrných zídek | m | 16.8 |  | 0 | Sborník UOŽI 01 2024 |  | základní |  | 0 | 0 | 0 | 0 | 0 | 4 | K | 1 |  |  |  | ROZPOCET | 0 | 0 | 0 | 0 | 0 | 1 | 0 | 4 | 192796670
| PP |  | Demontáž celopryžové přejezdové konstrukce silně zatížené v koleji část vnější a vnitřní včetně závěrných zídek Poznámka: 1. V cenách jsou započteny náklady na demontáž konstrukce, naložení na dopravní prostředek. | [14 empty] | PP | 1
| VV |  | P4948 | [14 empty] | VV | 1 | 1 | True | 0 | ROZPOCET
| VV |  | 16,8 |  | 16.8 | [12 empty] | VV | 1 | 2 | True | 0 | ROZPOCET
| VV |  | Součet |  | 16.8 | [12 empty] | VV | 1 | 4 | True | 1 | ROZPOCET
152 | K | 5913040230 | Montáž celopryžové přejezdové konstrukce silně zatížené v koleji část vnější a vnitřní včetně závěrných zídek | m | 16.8 |  | 0 | Sborník UOŽI 01 2024 |  | základní |  | 0 | 0 | 0 | 0 | 0 | 4 | K | 1 |  |  |  | ROZPOCET | 0 | 0 | 0 | 0 | 0 | 1 | 0 | 4 | -934341875
| PP |  | Montáž celopryžové přejezdové konstrukce silně zatížené v koleji část vnější a vnitřní včetně závěrných zídek Poznámka: 1. V cenách jsou započteny náklady na montáž konstrukce. 2. V cenách nejsou obsaženy náklady na dodávku materiálu. | [14 empty] | PP | 1
| VV |  | P4948 | [14 empty] | VV | 1 | 1 | True | 0 | ROZPOCET
| VV |  | 16,8 |  | 16.8 | [12 empty] | VV | 1 | 2 | True | 0 | ROZPOCET
| VV |  | Součet |  | 16.8 | [12 empty] | VV | 1 | 4 | True | 1 | ROZPOCET
153 | K | 5913235020 | Dělení AB komunikace řezáním hloubky do 20 cm | m | 34 |  | 0 | Sborník UOŽI 01 2024 |  | základní |  | 0 | 0 | 0 | 0 | 0 | 4 | K | 1 |  |  |  | ROZPOCET | 0 | 0 | 0 | 0 | 0 | 1 | 0 | 4 | -932519711
| PP |  | Dělení AB komunikace řezáním hloubky do 20 cm Poznámka: 1. V cenách jsou započteny náklady na provedení úkolu. | [14 empty] | PP | 1
| VV |  | P4948 | [14 empty] | VV | 1 | 1 | True | 0 | ROZPOCET
| VV |  | 17*2 |  | 34 | [12 empty] | VV | 1 | 2 | True | 0 | ROZPOCET
| VV |  | Součet |  | 34 | [12 empty] | VV | 1 | 4 | True | 1 | ROZPOCET
154 | K | 5913240020 | Odstranění AB komunikace odtěžením nebo frézováním hloubky do 20 cm | m2 | 137.2 |  | 0 | Sborník UOŽI 01 2024 |  | základní |  | 0 | 0 | 0 | 0 | 0 | 4 | K | 1 |  |  |  | ROZPOCET | 0 | 0 | 0 | 0 | 0 | 1 | 0 | 4 | -1363358843
| PP |  | Odstranění AB komunikace odtěžením nebo frézováním hloubky do 20 cm Poznámka: 1. V cenách jsou započteny náklady na odtěžení nebo frézování a naložení výzisku na dopravní prostředek. | [14 empty] | PP | 1
| VV |  | P4948 | [14 empty] | VV | 1 | 1 | True | 0 | ROZPOCET
| VV |  | (4+4)*17 |  | 136 | [12 empty] | VV | 1 | 2 | True | 0 | ROZPOCET
| VV |  | přechod nakl. Hořátev 1.TK Pp (u nástupiště) | [14 empty] | VV | 1 | 1 | True | 0 | ROZPOCET
| VV |  | 1,5*0,8 |  | 1.2 | [12 empty] | VV | 1 | 2 | True | 0 | ROZPOCET
| VV |  | Součet |  | 137.2 | [12 empty] | VV | 1 | 4 | True | 1 | ROZPOCET
155 | K | 5913250020 | Zřízení konstrukce vozovky asfaltobetonové dle vzorového listu Ž těžké - podkladní, ložní a obrusná vrstva tloušťky do 25 cm | m2 | 136 |  | 0 | Sborník UOŽI 01 2024 |  | základní |  | 0 | 0 | 0 | 0 | 0 | 4 | K | 1 |  |  |  | ROZPOCET | 0 | 0 | 0 | 0 | 0 | 1 | 0 | 4 | 1256797492
| PP |  | Zřízení konstrukce vozovky asfaltobetonové dle vzorového listu Ž těžké - podkladní, ložní a obrusná vrstva tloušťky do 25 cm Poznámka: 1. V cenách jsou započteny náklady na zřízení netuhé vozovky podle VL s živičným podkladem ze stmelených vrstev podle vzorového listu Ž. 2. V cenách nejsou obsaženy náklady na dodávku materiálu. | [14 empty] | PP | 1
| VV |  | P4948 Lp+Pp (od závěrné zídky) | [14 empty] | VV | 1 | 1 | True | 0 | ROZPOCET
| VV |  | (4+4)*17 |  | 136 | [12 empty] | VV | 1 | 2 | True | 0 | ROZPOCET
| VV |  | Součet |  | 136 | [12 empty] | VV | 1 | 4 | True | 1 | ROZPOCET
156 | K | 5913255010 | Zřízení konstrukce vozovky asfaltobetonové s obrusnou vrstvou tloušťky do 5 cm | m2 | 118.26 |  | 0 | Sborník UOŽI 01 2024 |  | základní |  | 0 | 0 | 0 | 0 | 0 | 4 | K | 1 |  |  |  | ROZPOCET | 0 | 0 | 0 | 0 | 0 | 1 | 0 | 4 | -119893086
| PP |  | Zřízení konstrukce vozovky asfaltobetonové s obrusnou vrstvou tloušťky do 5 cm Poznámka: 1. V cenách jsou započteny náklady na zřízení vozovky s živičným na podkladu ze stmelených vrstev a na manipulaci. 2. V cenách nejsou obsaženy náklady na dodávku materiálu. | [14 empty] | PP | 1
| VV |  | do žlábku v přejezdu P4945 | [14 empty] | VV | 1 | 1 | True | 0 | ROZPOCET
| VV |  | 0,150*7,2*2 |  | 2.16 | [12 empty] | VV | 1 | 2 | True | 0 | ROZPOCET
| VV |  | P4946, P4947 | [14 empty] | VV | 1 | 1 | True | 0 | ROZPOCET
| VV |  | 0,150*6*2*2 |  | 3.6 | [12 empty] | VV | 1 | 2 | True | 0 | ROZPOCET
| VV |  | nástupiště nákl. Hořátev | [14 empty] | VV | 1 | 1 | True | 0 | ROZPOCET
| VV |  | 125*0,9 |  | 112.5 | [12 empty] | VV | 1 | 2 | True | 0 | ROZPOCET
| VV |  | Součet |  | 118.26 | [12 empty] | VV | 1 | 4 | True | 1 | ROZPOCET
157 | K | 5915010020 | Těžení zeminy nebo horniny železničního spodku třídy těžitelnosti I skupiny 2 | m3 | 52 |  | 0 | Sborník UOŽI 01 2024 |  | základní |  | 0 | 0 | 0 | 0 | 0 | 4 | K | 1 |  |  |  | ROZPOCET | 0 | 0 | 0 | 0 | 0 | 1 | 0 | 4 | -923898125
| PP |  | Těžení zeminy nebo horniny železničního spodku třídy těžitelnosti I skupiny 2 Poznámka: 1. V cenách jsou započteny náklady na těžení a uložení výzisku na terén nebo naložení na dopravní prostředek a uložení na úložišti. | [14 empty] | PP | 1
| VV |  | km 8,950 Lp+Pp | [14 empty] | VV | 1 | 1 | True | 0 | ROZPOCET
| VV |  | 5,5+5,5 |  | 11 | [12 empty] | VV | 1 | 2 | True | 0 | ROZPOCET
| VV |  | km 9,180 Lp+Pp | [14 empty] | VV | 1 | 1 | True | 0 | ROZPOCET
| VV |  | 4,5+4,5 |  | 9 | [12 empty] | VV | 1 | 2 | True | 0 | ROZPOCET
| VV |  | km 10,590 Lp+Pp | [14 empty] | VV | 1 | 1 | True | 0 | ROZPOCET
| VV |  | 4+4 |  | 8 | [12 empty] | VV | 1 | 2 | True | 0 | ROZPOCET
| VV |  | km 10,635 Pp | [14 empty] | VV | 1 | 1 | True | 0 | ROZPOCET
| VV |  | 6,5 |  | 6.5 | [12 empty] | VV | 1 | 2 | True | 0 | ROZPOCET
| VV |  | km 10,692 pp | [14 empty] | VV | 1 | 1 | True | 0 | ROZPOCET
| VV |  | 6,5 |  | 6.5 | [12 empty] | VV | 1 | 2 | True | 0 | ROZPOCET
| VV |  | km 12,150 Lp+Pp | [14 empty] | VV | 1 | 1 | True | 0 | ROZPOCET
| VV |  | 5,5+5,5 |  | 11 | [12 empty] | VV | 1 | 2 | True | 0 | ROZPOCET
| VV |  | Součet |  | 52 | [12 empty] | VV | 1 | 4 | True | 1 | ROZPOCET
158 | K | 5999010020 | Vyjmutí a snesení konstrukcí nebo dílů hmotnosti přes 10 do 20 t | t | 37.8 |  | 0 | Sborník UOŽI 01 2024 |  | základní |  | 0 | 0 | 0 | 0 | 0 | 4 | K | 1 |  |  |  | ROZPOCET | 0 | 0 | 0 | 0 | 0 | 1 | 0 | 4 | -799117651
| PP |  | Vyjmutí a snesení konstrukcí nebo dílů hmotnosti přes 10 do 20 t Poznámka: 1. V cenách jsou započteny náklady na manipulaci vyjmutí a snesení zdvihacím prostředkem, naložení, složení, přeprava v místě technologické manipulace. Položka obsahuje náklady na práce v blízkosti trakčního vedení. | [14 empty] | PP | 1
| VV |  | žst. Nymburk město | [14 empty] | VV | 1 | 1 | True | 0 | ROZPOCET
| VV |  | v.č.19; 17 | [14 empty] | VV | 1 | 1 | True | 0 | ROZPOCET
| VV |  | 18,900*2 |  | 37.8 | [12 empty] | VV | 1 | 2 | True | 0 | ROZPOCET
| VV |  | Součet |  | 37.8 | [12 empty] | VV | 1 | 4 | True | 1 | ROZPOCET
159 | K | 5999015020 | Vložení konstrukcí nebo dílů hmotnosti přes 10 do 20 t | t | 37.8 |  | 0 | Sborník UOŽI 01 2024 |  | základní |  | 0 | 0 | 0 | 0 | 0 | 4 | K | 1 |  |  |  | ROZPOCET | 0 | 0 | 0 | 0 | 0 | 1 | 0 | 4 | 2070991316
| PP |  | Vložení konstrukcí nebo dílů hmotnosti přes 10 do 20 t Poznámka: 1. V cenách jsou započteny náklady na vložení konstrukce podle technologického postupu, přeprava v místě technologické manipulace. Položka obsahuje náklady na práce v blízkosti trakčního vedení. | [14 empty] | PP | 1
| VV |  | žst. Nymburk město | [14 empty] | VV | 1 | 1 | True | 0 | ROZPOCET
| VV |  | v.č.19; 17 | [14 empty] | VV | 1 | 1 | True | 0 | ROZPOCET
| VV |  | 18,900*2 |  | 37.8 | [12 empty] | VV | 1 | 2 | True | 0 | ROZPOCET
| VV |  | Součet |  | 37.8 | [12 empty] | VV | 1 | 4 | True | 1 | ROZPOCET
160 | K | R213141111 | Zřízení vrstvy z geotextilie v rovině nebo ve sklonu do 1:5 š do 3 m | m2 | 67.2 |  | 0 |  |  | základní |  | 0 | 0 | 0 | 0 | 0 | 4 | K | 1 |  |  |  | ROZPOCET | 0 | 0 | 0 | 0 | 0 | 1 | 0 | 4 | 904022734
| PP |  | Zřízení vrstvy z geotextilie filtrační, separační, odvodňovací, ochranné, výztužné nebo protierozní v rovině nebo ve sklonu do 1:5, šířky do 3 m | [14 empty] | PP | 1
| VV |  | pod panely P4945 | [14 empty] | VV | 1 | 1 | True | 0 | ROZPOCET
| VV |  | (1+1,5+1)*7,2 |  | 25.2 | [12 empty] | VV | 1 | 2 | True | 0 | ROZPOCET
| VV |  | pod panely P4946, P4947 | [14 empty] | VV | 1 | 1 | True | 0 | ROZPOCET
| VV |  | (1+1,5+1)*6*2 |  | 42 | [12 empty] | VV | 1 | 2 | True | 0 | ROZPOCET
| VV |  | Součet |  | 67.2 | [12 empty] | VV | 1 | 4 | True | 1 | ROZPOCET
161 | K | 5908056010 | Příplatek za kompletaci na úložišti ŽS4 | kus | 21414 |  | 0 | Sborník UOŽI 01 2024 |  | základní |  | 0 | 0 | 0 | 0 | 0 | 4 | K | 1 |  |  |  | ROZPOCET | 0 | 0 | 0 | 0 | 0 | 1 | 0 | 4 | 1629435012
| PP |  | Příplatek za kompletaci na úložišti ŽS4 Poznámka: 1. V cenách jsou započteny i náklady na ošetření závitů antikorozním přípravkem, kompletaci nových nebo užitých součástí a případnou manipulaci. | [14 empty] | PP | 1
| VV |  | 21414 |  | 21414 | [12 empty] | VV | 1 | 2 | True | 0 | ROZPOCET
| VV |  | Součet |  | 21414 | [12 empty] | VV | 1 | 4 | True | 1 | ROZPOCET
| D | OST | Ostatní |  |  |  | 0 |  |  |  |  | 0 |  | 0 |  | 0 | 4 | D | 0 |  |  |  | ROZPOCET | [6 empty] | 0
162 | K | 5917040040 | Kolejnicový mazník mechanický demontáž | kus | 2 |  | 0 | Sborník UOŽI 01 2024 |  | základní |  | 0 | 0 | 0 | 0 | 0 | 4 | K | 1 |  |  |  | ROZPOCET | 0 | 0 | 0 | 0 | 0 | 1 | 0 | 4 | -1520695016
| PP |  | Kolejnicový mazník mechanický demontáž Poznámka: 1. V cenách jsou započteny náklady na demontáž, nebo montáž včetně doplnění mazníku mazivem, natlakování, seřízení a kontrolu funkčnosti.a zajištění funkčnosti. 2. V cenách nejsou obsaženy náklady na dodávku materiálu. | [14 empty] | PP | 1
| VV |  | km 6,700; 12,560 | [14 empty] | VV | 1 | 1 | True | 0 | ROZPOCET
| VV |  | 1+1 |  | 2 | [12 empty] | VV | 1 | 2 | True | 0 | ROZPOCET
| VV |  | Součet |  | 2 | [12 empty] | VV | 1 | 4 | True | 1 | ROZPOCET
163 | K | 7497351560 | Montáž přímého ukolejnění na elektrizovaných tratích nebo v kolejových obvodech | kus | 130 |  | 0 | Sborník UOŽI 01 2024 |  | základní |  | 0 | 0 | 0 | 0 | 0 | 512 | K | 1 |  |  |  | ROZPOCET | 0 | 0 | 0 | 0 | 0 | 1 | 0 | 512 | -1267154566
| PP |  | Montáž přímého ukolejnění na elektrizovaných tratích nebo v kolejových obvodech | [14 empty] | PP | 1
| VV |  | 130 |  | 130 | [12 empty] | VV | 1 | 2 | True | 0 | ROZPOCET
| VV |  | Součet |  | 130 | [12 empty] | VV | 1 | 4 | True | 1 | ROZPOCET
164 | K | 7497371630 | Demontáže zařízení trakčního vedení svodu propojení nebo ukolejnění na elektrizovaných tratích nebo v kolejových obvodech | kus | 130 |  | 0 | Sborník UOŽI 01 2024 |  | základní |  | 0 | 0 | 0 | 0 | 0 | 512 | K | 1 |  |  |  | ROZPOCET | 0 | 0 | 0 | 0 | 0 | 1 | 0 | 512 | -1935741957
| PP |  | Demontáže zařízení trakčního vedení svodu propojení nebo ukolejnění na elektrizovaných tratích nebo v kolejových obvodech - demontáž stávajícího zařízení se všemi pomocnými doplňujícími úpravami | [14 empty] | PP | 1
| VV |  | 130 |  | 130 | [12 empty] | VV | 1 | 2 | True | 0 | ROZPOCET
| VV |  | Součet |  | 130 | [12 empty] | VV | 1 | 4 | True | 1 | ROZPOCET
165 | K | 7592005070 | Montáž počítacího bodu počítače náprav PZN 1 | kus | 22 |  | 0 | Sborník UOŽI 01 2024 |  | základní |  | 0 | 0 | 0 | 0 | 0 | 512 | K | 1 |  |  |  | ROZPOCET | 0 | 0 | 0 | 0 | 0 | 1 | 0 | 512 | 802406354
| PP |  | Montáž počítacího bodu počítače náprav PZN 1 - uložení a připevnění na určené místo, seřízení polohy, přezkoušení | [14 empty] | PP | 1
| VV |  | km 7,550; 8,432; 9,303; 9,330; 11,105; 12,140; 12,270 | [14 empty] | VV | 1 | 1 | True | 0 | ROZPOCET
| VV |  | 1+(2+1)+1+1+1+2+1 |  | 10 | [12 empty] | VV | 1 | 2 | True | 0 | ROZPOCET
| VV |  | nákl.Hořátev | [14 empty] | VV | 1 | 1 | True | 0 | ROZPOCET
| VV |  | 2 |  | 2 | [12 empty] | VV | 1 | 2 | True | 0 | ROZPOCET
| VV |  | P4945 | [14 empty] | VV | 1 | 1 | True | 0 | ROZPOCET
| VV |  | 1+1 |  | 2 | [12 empty] | VV | 1 | 2 | True | 0 | ROZPOCET
| VV |  | P4946 | [14 empty] | VV | 1 | 1 | True | 0 | ROZPOCET
| VV |  | 1+1 |  | 2 | [12 empty] | VV | 1 | 2 | True | 0 | ROZPOCET
| VV |  | P4947 | [14 empty] | VV | 1 | 1 | True | 0 | ROZPOCET
| VV |  | 1+1 |  | 2 | [12 empty] | VV | 1 | 2 | True | 0 | ROZPOCET
| VV |  | mezi v.č.17-v.č.19 | [14 empty] | VV | 1 | 1 | True | 0 | ROZPOCET
| VV |  | 1 |  | 1 | [12 empty] | VV | 1 | 2 | True | 0 | ROZPOCET
| VV |  | km 13,000 | [14 empty] | VV | 1 | 1 | True | 0 | ROZPOCET
| VV |  | 1 |  | 1 | [12 empty] | VV | 1 | 2 | True | 0 | ROZPOCET
| VV |  | za mostem km 13,100 | [14 empty] | VV | 1 | 1 | True | 0 | ROZPOCET
| VV |  | 1 |  | 1 | [12 empty] | VV | 1 | 2 | True | 0 | ROZPOCET
| VV |  | km 13,500 | [14 empty] | VV | 1 | 1 | True | 0 | ROZPOCET
| VV |  | 1 |  | 1 | [12 empty] | VV | 1 | 2 | True | 0 | ROZPOCET
| VV |  | Součet |  | 22 | [12 empty] | VV | 1 | 4 | True | 1 | ROZPOCET
166 | K | 7592007070 | Demontáž počítacího bodu počítače náprav PZN 1 | kus | 22 |  | 0 | Sborník UOŽI 01 2024 |  | základní |  | 0 | 0 | 0 | 0 | 0 | 512 | K | 1 |  |  |  | ROZPOCET | 0 | 0 | 0 | 0 | 0 | 1 | 0 | 512 | 958596553
| PP |  | Demontáž počítacího bodu počítače náprav PZN 1 | [14 empty] | PP | 1
| VV |  | km 7,550; 8,432; 9,303; 9,330; 11,105; 12,140; 12,270 | [14 empty] | VV | 1 | 1 | True | 0 | ROZPOCET
| VV |  | 1+(2+1)+1+1+1+2+1 |  | 10 | [12 empty] | VV | 1 | 2 | True | 0 | ROZPOCET
| VV |  | nákl.Hořátev | [14 empty] | VV | 1 | 1 | True | 0 | ROZPOCET
| VV |  | 2 |  | 2 | [12 empty] | VV | 1 | 2 | True | 0 | ROZPOCET
| VV |  | P4945 | [14 empty] | VV | 1 | 1 | True | 0 | ROZPOCET
| VV |  | 1+1 |  | 2 | [12 empty] | VV | 1 | 2 | True | 0 | ROZPOCET
| VV |  | P4946 | [14 empty] | VV | 1 | 1 | True | 0 | ROZPOCET
| VV |  | 1+1 |  | 2 | [12 empty] | VV | 1 | 2 | True | 0 | ROZPOCET
| VV |  | P4947 | [14 empty] | VV | 1 | 1 | True | 0 | ROZPOCET
| VV |  | 1+1 |  | 2 | [12 empty] | VV | 1 | 2 | True | 0 | ROZPOCET
| VV |  | mezi v.č.17-v.č.19 | [14 empty] | VV | 1 | 1 | True | 0 | ROZPOCET
| VV |  | 1 |  | 1 | [12 empty] | VV | 1 | 2 | True | 0 | ROZPOCET
| VV |  | km 13,000 | [14 empty] | VV | 1 | 1 | True | 0 | ROZPOCET
| VV |  | 1 |  | 1 | [12 empty] | VV | 1 | 2 | True | 0 | ROZPOCET
| VV |  | za mostem km 13,100 | [14 empty] | VV | 1 | 1 | True | 0 | ROZPOCET
| VV |  | 1 |  | 1 | [12 empty] | VV | 1 | 2 | True | 0 | ROZPOCET
| VV |  | km 13,500 | [14 empty] | VV | 1 | 1 | True | 0 | ROZPOCET
| VV |  | 1 |  | 1 | [12 empty] | VV | 1 | 2 | True | 0 | ROZPOCET
| VV |  | Součet |  | 22 | [12 empty] | VV | 1 | 4 | True | 1 | ROZPOCET
167 | K | 7594105415 | Montáž připojení lanového ukolejnění / propojení na stojinu kolejnice | kus | 24 |  | 0 | Sborník UOŽI 01 2024 |  | základní |  | 0 | 0 | 0 | 0 | 0 | 512 | K | 1 |  |  |  | ROZPOCET | 0 | 0 | 0 | 0 | 0 | 1 | 0 | 512 | 1172386518
| PP |  | Montáž připojení lanového ukolejnění / propojení na stojinu kolejnice | [14 empty] | PP | 1
| VV |  | km 11,500; 11,800; 12,100; 12,400; 13,000; 13,300 | [14 empty] | VV | 1 | 1 | True | 0 | ROZPOCET
| VV |  | 2+2+2+2+2+2 |  | 12 | [12 empty] | VV | 1 | 2 | True | 0 | ROZPOCET
| VV |  | most v km 13,100 | [14 empty] | VV | 1 | 1 | True | 0 | ROZPOCET
| VV |  | 4+8 |  | 12 | [12 empty] | VV | 1 | 2 | True | 0 | ROZPOCET
| VV |  | Součet |  | 24 | [12 empty] | VV | 1 | 4 | True | 1 | ROZPOCET
168 | K | 7594107415 | Demontáž lanového ukolejnění / propojení ze stojiny kolejnice | kus | 24 |  | 0 | Sborník UOŽI 01 2024 |  | základní |  | 0 | 0 | 0 | 0 | 0 | 512 | K | 1 |  |  |  | ROZPOCET | 0 | 0 | 0 | 0 | 0 | 1 | 0 | 512 | -563033807
| PP |  | Demontáž lanového ukolejnění / propojení ze stojiny kolejnice | [14 empty] | PP | 1
| VV |  | km 11,500; 11,800; 12,100; 12,400; 13,000; 13,300 | [14 empty] | VV | 1 | 1 | True | 0 | ROZPOCET
| VV |  | 2+2+2+2+2+2 |  | 12 | [12 empty] | VV | 1 | 2 | True | 0 | ROZPOCET
| VV |  | most v km 13,100 | [14 empty] | VV | 1 | 1 | True | 0 | ROZPOCET
| VV |  | 4+8 |  | 12 | [12 empty] | VV | 1 | 2 | True | 0 | ROZPOCET
| VV |  | Součet |  | 24 | [12 empty] | VV | 1 | 4 | True | 1 | ROZPOCET
| D | VRN | Vedlejší rozpočtové náklady |  |  |  | 0 |  |  |  |  | 0 |  | 0 |  | 0 | 5 | D | 0 |  |  |  | ROZPOCET | [6 empty] | 0
169 | K | 9902100100 | Doprava materiálu mechanizací o nosnosti přes 3,5 t sypanin (kameniva, písku, suti, dlažebních kostek, atd.) do 10 km | t | 12045.456 |  | 0 | Sborník UOŽI 01 2024 |  | základní |  | 0 | 0 | 0 | 0 | 0 | 512 | K | 1 |  |  |  | ROZPOCET | 0 | 0 | 0 | 0 | 0 | 1 | 0 | 512 | 360125890
| PP |  | Doprava materiálu mechanizací o nosnosti přes 3,5 t sypanin (kameniva, písku, suti, dlažebních kostek, atd.) do 10 km Poznámka: 1. Ceny jsou určeny pro dopravu silničními i kolejovými vozidly. 2. V cenách dopravy jsou započteny náklady na přepravu materiálu na místo určení včetně složení a poplatku za použití dopravní cesty. | [14 empty] | PP | 1
| VV |  | nový beton+malta | [14 empty] | VV | 1 | 1 | True | 0 | ROZPOCET
| VV |  | 6,981+0,625 |  | 7.606 | [12 empty] | VV | 1 | 2 | True | 0 | ROZPOCET
| VV |  | nový asfalt | [14 empty] | VV | 1 | 1 | True | 0 | ROZPOCET
| VV |  | 49,935+34,000+0,010 |  | 83.945 | [12 empty] | VV | 1 | 2 | True | 0 | ROZPOCET
| VV |  | skládka | [14 empty] | VV | 1 | 1 | True | 0 | ROZPOCET
| VV |  | 104,000+5647,956+3,806+68,200 |  | 5823.962 | [12 empty] | VV | 1 | 2 | True | 0 | ROZPOCET
| VV |  | geotextilie | [14 empty] | VV | 1 | 1 | True | 0 | ROZPOCET
| VV |  | 0,007 |  | 0.007 | [12 empty] | VV | 1 | 2 | True | 0 | ROZPOCET
| VV |  | nový štěrk | [14 empty] | VV | 1 | 1 | True | 0 | ROZPOCET
| VV |  | 6123,516+6,000 |  | 6129.516 | [12 empty] | VV | 1 | 2 | True | 0 | ROZPOCET
| VV |  | lanové propojky | [14 empty] | VV | 1 | 1 | True | 0 | ROZPOCET
| VV |  | 0,054 |  | 0.054 | [12 empty] | VV | 1 | 2 | True | 0 | ROZPOCET
| VV |  | VP svorníky | [14 empty] | VV | 1 | 1 | True | 0 | ROZPOCET
| VV |  | 0,031 |  | 0.031 | [12 empty] | VV | 1 | 2 | True | 0 | ROZPOCET
| VV |  | nové atikorozní komplety | [14 empty] | VV | 1 | 1 | True | 0 | ROZPOCET
| VV |  | 0,335 |  | 0.335 | [12 empty] | VV | 1 | 2 | True | 0 | ROZPOCET
| VV |  | Součet |  | 12045.456 | [12 empty] | VV | 1 | 4 | True | 1 | ROZPOCET
170 | K | 9902109200 | Doprava materiálu mechanizací o nosnosti přes 3,5 t sypanin (kameniva, písku, suti, dlažebních kostek, atd.) příplatek za každých dalších 10 km | t | 11954.913 |  | 0 | Sborník UOŽI 01 2024 |  | základní |  | 0 | 0 | 0 | 0 | 0 | 512 | K | 1 |  |  |  | ROZPOCET | 0 | 0 | 0 | 0 | 0 | 1 | 0 | 512 | -614519190
| PP |  | Doprava materiálu mechanizací o nosnosti přes 3,5 t sypanin (kameniva, písku, suti, dlažebních kostek, atd.) příplatek za každých dalších 10 km Poznámka: 1. Ceny jsou určeny pro dopravu silničními i kolejovými vozidly. 2. V cenách dopravy jsou započteny náklady na přepravu materiálu na místo určení včetně složení a poplatku za použití dopravní cesty. | [14 empty] | PP | 1
| VV |  | skládka | [14 empty] | VV | 1 | 1 | True | 0 | ROZPOCET
| VV |  | 104,000+5647,956+3,806+68,200 |  | 5823.962 | [12 empty] | VV | 1 | 2 | True | 0 | ROZPOCET
| VV |  | geotextilie | [14 empty] | VV | 1 | 1 | True | 0 | ROZPOCET
| VV |  | 0,007 |  | 0.007 | [12 empty] | VV | 1 | 2 | True | 0 | ROZPOCET
| VV |  | nový štěrk | [14 empty] | VV | 1 | 1 | True | 0 | ROZPOCET
| VV |  | 6123,516+6,000 |  | 6129.516 | [12 empty] | VV | 1 | 2 | True | 0 | ROZPOCET
| VV |  | lanové propojky | [14 empty] | VV | 1 | 1 | True | 0 | ROZPOCET
| VV |  | 0,054*3 |  | 0.162 | [12 empty] | VV | 1 | 2 | True | 0 | ROZPOCET
| VV |  | VP svorníky | [14 empty] | VV | 1 | 1 | True | 0 | ROZPOCET
| VV |  | 0,031*3 |  | 0.093 | [12 empty] | VV | 1 | 2 | True | 0 | ROZPOCET
| VV |  | nové atikorozní komplety | [14 empty] | VV | 1 | 1 | True | 0 | ROZPOCET
| VV |  | 0,335*3,5 |  | 1.173 | [12 empty] | VV | 1 | 2 | True | 0 | ROZPOCET
| VV |  | Součet |  | 11954.913 | [12 empty] | VV | 1 | 4 | True | 1 | ROZPOCET
171 | K | 9902200100 | Doprava materiálu mechanizací o nosnosti přes 3,5 t objemnějšího kusového materiálu (prefabrikátů, stožárů, výhybek, rozvaděčů, vybouraných hmot atd.) do 10 km | t | 178.205 |  | 0 | Sborník UOŽI 01 2024 |  | základní |  | 0 | 0 | 0 | 0 | 0 | 512 | K | 1 |  |  |  | ROZPOCET | 0 | 0 | 0 | 0 | 0 | 1 | 0 | 512 | 440093952
| PP |  | Doprava materiálu mechanizací o nosnosti přes 3,5 t objemnějšího kusového materiálu (prefabrikátů, stožárů, výhybek, rozvaděčů, vybouraných hmot atd.) do 10 km Poznámka: 1. Ceny jsou určeny pro dopravu silničními i kolejovými vozidly. 2. V cenách dopravy jsou započteny náklady na přepravu materiálu na místo určení včetně složení a poplatku za použití dopravní cesty. | [14 empty] | PP | 1
| VV |  | užité kolejnice | [14 empty] | VV | 1 | 1 | True | 0 | ROZPOCET
| VV |  | 4,741 |  | 4.741 | [12 empty] | VV | 1 | 2 | True | 0 | ROZPOCET
| VV |  | užité pražce (SB8) | [14 empty] | VV | 1 | 1 | True | 0 | ROZPOCET
| VV |  | 27,840 |  | 27.84 | [12 empty] | VV | 1 | 2 | True | 0 | ROZPOCET
| VV |  | přechodové panely | [14 empty] | VV | 1 | 1 | True | 0 | ROZPOCET
| VV |  | 0,774+0,356+0,004 |  | 1.134 | [12 empty] | VV | 1 | 2 | True | 0 | ROZPOCET
| VV |  | nové nástupištní díly | [14 empty] | VV | 1 | 1 | True | 0 | ROZPOCET
| VV |  | 33,264+37,250+5,875 |  | 76.389 | [12 empty] | VV | 1 | 2 | True | 0 | ROZPOCET
| VV |  | nová celopryžová konstrukce | [14 empty] | VV | 1 | 1 | True | 0 | ROZPOCET
| VV |  | 11,760 |  | 11.76 | [12 empty] | VV | 1 | 2 | True | 0 | ROZPOCET
| VV |  | dilatační zařízení | [14 empty] | VV | 1 | 1 | True | 0 | ROZPOCET
| VV |  | 29,712 |  | 29.712 | [12 empty] | VV | 1 | 2 | True | 0 | ROZPOCET
| VV |  | skládka dřevěné pražce | [14 empty] | VV | 1 | 1 | True | 0 | ROZPOCET
| VV |  | 26,629 |  | 26.629 | [12 empty] | VV | 1 | 2 | True | 0 | ROZPOCET
| VV |  | Součet |  | 178.205 | [12 empty] | VV | 1 | 4 | True | 1 | ROZPOCET
172 | K | 9902209200 | Doprava materiálu mechanizací o nosnosti přes 3,5 t objemnějšího kusového materiálu (prefabrikátů, stožárů, výhybek, rozvaděčů, vybouraných hmot atd.) příplatek za každých dalších 10 km | t | 3663.885 |  | 0 | Sborník UOŽI 01 2024 |  | základní |  | 0 | 0 | 0 | 0 | 0 | 512 | K | 1 |  |  |  | ROZPOCET | 0 | 0 | 0 | 0 | 0 | 1 | 0 | 512 | 1732910881
| PP |  | Doprava materiálu mechanizací o nosnosti přes 3,5 t objemnějšího kusového materiálu (prefabrikátů, stožárů, výhybek, rozvaděčů, vybouraných hmot atd.) příplatek za každých dalších 10 km Poznámka: 1. Ceny jsou určeny pro dopravu silničními i kolejovými vozidly. 2. V cenách dopravy jsou započteny náklady na přepravu materiálu na místo určení včetně složení a poplatku za použití dopravní cesty. | [14 empty] | PP | 1
| VV |  | užité kolejnice | [14 empty] | VV | 1 | 1 | True | 0 | ROZPOCET
| VV |  | 4,741*2 |  | 9.482 | [12 empty] | VV | 1 | 2 | True | 0 | ROZPOCET
| VV |  | užité pražce (SB8) | [14 empty] | VV | 1 | 1 | True | 0 | ROZPOCET
| VV |  | 27,840*2 |  | 55.68 | [12 empty] | VV | 1 | 2 | True | 0 | ROZPOCET
| VV |  | přechodové panely | [14 empty] | VV | 1 | 1 | True | 0 | ROZPOCET
| VV |  | (0,774+0,356+0,004)*19 |  | 21.546 | [12 empty] | VV | 1 | 2 | True | 0 | ROZPOCET
| VV |  | nové nástupištní díly | [14 empty] | VV | 1 | 1 | True | 0 | ROZPOCET
| VV |  | (33,264+37,250+5,875)*24 |  | 1833.336 | [12 empty] | VV | 1 | 2 | True | 0 | ROZPOCET
| VV |  | nová celopryžová konstrukce | [14 empty] | VV | 1 | 1 | True | 0 | ROZPOCET
| VV |  | 11,760*38 |  | 446.88 | [12 empty] | VV | 1 | 2 | True | 0 | ROZPOCET
| VV |  | dilatační zařízení | [14 empty] | VV | 1 | 1 | True | 0 | ROZPOCET
| VV |  | 29,712*32 |  | 950.784 | [12 empty] | VV | 1 | 2 | True | 0 | ROZPOCET
| VV |  | skládka dřevěné pražce | [14 empty] | VV | 1 | 1 | True | 0 | ROZPOCET
| VV |  | 26,629*13 |  | 346.177 | [12 empty] | VV | 1 | 2 | True | 0 | ROZPOCET
| VV |  | Součet |  | 3663.885 | [12 empty] | VV | 1 | 4 | True | 1 | ROZPOCET
173 | K | 9902900200 | Naložení objemnějšího kusového materiálu, vybouraných hmot | t | 719.01 |  | 0 | Sborník UOŽI 01 2024 |  | základní |  | 0 | 0 | 0 | 0 | 0 | 512 | K | 1 |  |  |  | ROZPOCET | 0 | 0 | 0 | 0 | 0 | 1 | 0 | 512 | -175499699
| PP |  | Naložení objemnějšího kusového materiálu, vybouraných hmot Poznámka: 1. Ceny jsou určeny pro nakládání materiálu v případech, kdy není naložení součástí dodávky materiálu nebo není uvedeno v popisu cen a pro nakládání z meziskládky. 2. Ceny se použijí i pro nakládání materiálu z vlastních zásob objednatele. | [14 empty] | PP | 1
| VV |  | užité kolejnice | [14 empty] | VV | 1 | 1 | True | 0 | ROZPOCET
| VV |  | 4,741 |  | 4.741 | [12 empty] | VV | 1 | 2 | True | 0 | ROZPOCET
| VV |  | užité pražce (SB8) | [14 empty] | VV | 1 | 1 | True | 0 | ROZPOCET
| VV |  | 27,840 |  | 27.84 | [12 empty] | VV | 1 | 2 | True | 0 | ROZPOCET
| VV |  | výzisk kolejnic z trati | [14 empty] | VV | 1 | 1 | True | 0 | ROZPOCET
| VV |  | S49+UIC60 | [14 empty] | VV | 1 | 1 | True | 0 | ROZPOCET
| VV |  | 596,384+90,045 |  | 686.429 | [12 empty] | VV | 1 | 2 | True | 0 | ROZPOCET
| VV |  | Součet |  | 719.01 | [12 empty] | VV | 1 | 4 | True | 1 | ROZPOCET
174 | K | 9902900400 | Složení objemnějšího kusového materiálu, vybouraných hmot | t | 686.429 |  | 0 | Sborník UOŽI 01 2024 |  | základní |  | 0 | 0 | 0 | 0 | 0 | 512 | K | 1 |  |  |  | ROZPOCET | 0 | 0 | 0 | 0 | 0 | 1 | 0 | 512 | -1278207959
| PP |  | Složení objemnějšího kusového materiálu, vybouraných hmot Poznámka: 1. Ceny jsou určeny pro skládání materiálu z vlastních zásob objednatele. | [14 empty] | PP | 1
| VV |  | výzisk kolejnic z trati | [14 empty] | VV | 1 | 1 | True | 0 | ROZPOCET
| VV |  | S49+UIC60 | [14 empty] | VV | 1 | 1 | True | 0 | ROZPOCET
| VV |  | 596,384+90,045 |  | 686.429 | [12 empty] | VV | 1 | 2 | True | 0 | ROZPOCET
| VV |  | Součet |  | 686.429 | [12 empty] | VV | 1 | 4 | True | 1 | ROZPOCET
175 | K | 9909000100 | Poplatek za uložení suti nebo hmot na oficiální skládku | t | 104 |  | 0 | Sborník UOŽI 01 2024 |  | základní |  | 0 | 0 | 0 | 0 | 0 | 4 | K | 1 |  |  |  | ROZPOCET | 0 | 0 | 0 | 0 | 0 | 1 | 0 | 4 | 169987971
| PP |  | Poplatek za uložení suti nebo hmot na oficiální skládku Poznámka: 1. V cenách jsou započteny náklady na uložení stavebního odpadu na oficiální skládku. 2. Ceny jsou doporučené, je třeba zohlednit regionální rozdíly v cenách poplatků za uložení suti a odpadů. Tyto se mohou výrazně lišit s ohledem nejen na region, ale také na množství a druh ukládaného odpadu. | [14 empty] | PP | 1
| VV |  | 52,000*2 |  | 104 | [12 empty] | VV | 1 | 2 | True | 0 | ROZPOCET
| VV |  | Součet |  | 104 | [12 empty] | VV | 1 | 4 | True | 1 | ROZPOCET
176 | K | 9909000110 | Poplatek za uložení výzisku ze štěrkového lože nekontaminovaného | t | 5647.956 |  | 0 | Sborník UOŽI 01 2024 |  | základní |  | 0 | 0 | 0 | 0 | 0 | 512 | K | 1 |  |  |  | ROZPOCET | 0 | 0 | 0 | 0 | 0 | 1 | 0 | 512 | -880919601
| PP |  | Poplatek za uložení výzisku ze štěrkového lože nekontaminovaného Poznámka: 1. V cenách jsou započteny náklady na uložení stavebního odpadu na oficiální skládku. 2. Ceny jsou doporučené, je třeba zohlednit regionální rozdíly v cenách poplatků za uložení suti a odpadů. Tyto se mohou výrazně lišit s ohledem nejen na region, ale také na množství a druh ukládaného odpadu. | [14 empty] | PP | 1
| VV |  | výzisk z SČ a výměny KL | [14 empty] | VV | 1 | 1 | True | 0 | ROZPOCET
| VV |  | 5647,956 |  | 5647.956 | [12 empty] | VV | 1 | 2 | True | 0 | ROZPOCET
| VV |  | Součet |  | 5647.956 | [12 empty] | VV | 1 | 4 | True | 1 | ROZPOCET
177 | K | 9909000300 | Poplatek za likvidaci dřevěných kolejnicových podpor | t | 26.629 |  | 0 | Sborník UOŽI 01 2024 |  | základní |  | 0 | 0 | 0 | 0 | 0 | 512 | K | 1 |  |  |  | ROZPOCET | 0 | 0 | 0 | 0 | 0 | 1 | 0 | 512 | 749222213
| PP |  | Poplatek za likvidaci dřevěných kolejnicových podpor Poznámka: 1. V cenách jsou započteny náklady na uložení stavebního odpadu na oficiální skládku. 2. Ceny jsou doporučené, je třeba zohlednit regionální rozdíly v cenách poplatků za uložení suti a odpadů. Tyto se mohou výrazně lišit s ohledem nejen na region, ale také na množství a druh ukládaného odpadu. | [14 empty] | PP | 1
| VV |  | 14,698 |  | 14.698 | [12 empty] | VV | 1 | 2 | True | 0 | ROZPOCET
| VV |  | 123*0,097 |  | 11.931 | [12 empty] | VV | 1 | 2 | True | 0 | ROZPOCET
| VV |  | Součet |  | 26.629 | [12 empty] | VV | 1 | 4 | True | 1 | ROZPOCET
178 | K | 9909000400 | Poplatek za likvidaci plastových součástí | t | 3.806 |  | 0 | Sborník UOŽI 01 2024 |  | základní |  | 0 | 0 | 0 | 0 | 0 | 512 | K | 1 |  |  |  | ROZPOCET | 0 | 0 | 0 | 0 | 0 | 1 | 0 | 512 | -723631830
| PP |  | Poplatek za likvidaci plastových součástí Poznámka: 1. V cenách jsou započteny náklady na uložení stavebního odpadu na oficiální skládku. 2. Ceny jsou doporučené, je třeba zohlednit regionální rozdíly v cenách poplatků za uložení suti a odpadů. Tyto se mohou výrazně lišit s ohledem nejen na region, ale také na množství a druh ukládaného odpadu. | [14 empty] | PP | 1
| VV |  | 3,806 |  | 3.806 | [12 empty] | VV | 1 | 2 | True | 0 | ROZPOCET
| VV |  | Součet |  | 3.806 | [12 empty] | VV | 1 | 4 | True | 1 | ROZPOCET
179 | K | 9909000600 | Poplatek za recyklaci odpadu (asfaltové směsi, kusový beton) | t | 68.2 |  | 0 | Sborník UOŽI 01 2024 |  | základní |  | 0 | 0 | 0 | 0 | 0 | 512 | K | 1 |  |  |  | ROZPOCET | 0 | 0 | 0 | 0 | 0 | 1 | 0 | 512 | 201106538
| PP |  | Poplatek za recyklaci odpadu (asfaltové směsi, kusový beton) Poznámka: 1. V cenách jsou započteny náklady na uložení stavebního odpadu na oficiální skládku. 2. Ceny jsou doporučené, je třeba zohlednit regionální rozdíly v cenách poplatků za uložení suti a odpadů. Tyto se mohou výrazně lišit s ohledem nejen na region, ale také na množství a druh ukládaného odpadu. | [14 empty] | PP | 1
| VV |  | 68,200 |  | 68.2 | [12 empty] | VV | 1 | 2 | True | 0 | ROZPOCET
| VV |  | Součet |  | 68.2 | [12 empty] | VV | 1 | 4 | True | 1 | ROZPOCET

## SO 04 - Oprava žst. Nymbu...
{64ad6386-4a90-439d-bfb7-e17806688659}
2
| KRYCÍ LIST SOUPISU PRACÍ | [7 empty] | v --- níže se nacházejí doplnkové a pomocné údaje k sestavám --- v | [8 empty] | False
Stavba:
Oprava trati v úseku Poříčany - Nymburk hl. n.
Objekt:
SO 04 - Oprava žst. Nymburk město
| KSO: |  |  |  |  | CC-CZ:
| Místo: |  |  |  |  | Datum: | 1. 2. 2024
| Zadavatel: |  |  |  |  | IČ:
|  | Zimola Bohumil |  |  |  | DIČ:
| Uchazeč: |  |  |  |  | IČ: | Vyplň údaj
|  | Vyplň údaj |  |  |  | DIČ: | Vyplň údaj
| Projektant: |  |  |  |  | IČ:
DIČ:
| Zpracovatel: |  |  |  |  | IČ:
|  | Hospodková Marcela |  |  |  | DIČ:
Poznámka:
| Cena bez DPH | [5 empty] | 0
|  |  | Základ daně |  |  | Sazba daně | Výše daně
| DPH | základní | 0 |  |  | 21% | 0
|  | snížená | 0 |  |  | 12% | 0
|  | zákl. přenesená | 0 |  |  | 21% | 0
|  | sníž. přenesená | 0 |  |  | 12% | 0
|  | nulová | 0 |  |  | 0% | 0
| Cena s DPH |  |  | v | CZK |  | 0
| Projektant |  |  | Zpracovatel
| Datum a podpis: |  | Razítko | Datum a podpis: |  |  | Razítko
| Objednavatel |  |  | Uchazeč
| Datum a podpis: |  | Razítko | Datum a podpis: |  |  | Razítko
REKAPITULACE ČLENĚNÍ SOUPISU PRACÍ
Stavba:
Oprava trati v úseku Poříčany - Nymburk hl. n.
Objekt:
SO 04 - Oprava žst. Nymburk město
Místo: | [5 empty] | Datum: | 1. 2. 2024
Zadavatel: |  |  | Zimola Bohumil |  |  | Projektant:
Uchazeč: |  |  | Vyplň údaj |  |  | Zpracovatel: | Hospodková Marcela
Kód dílu - Popis | [6 empty] | Cena celkem [CZK]
Náklady ze soupisu prací | [6 empty] | 0 | [11 empty] | -1
| MTO - Materiál dodá TO | [5 empty] | 0
| M - Materiál | [5 empty] | 0
| P - Práce | [5 empty] | 0
| OST - Ostatní | [5 empty] | 0
| VRN - Vedlejší rozpočtové náklady | [5 empty] | 0
SOUPIS PRACÍ
Stavba:
Oprava trati v úseku Poříčany - Nymburk hl. n.
Objekt:
SO 04 - Oprava žst. Nymburk město
Místo: | [5 empty] | Datum: | 1. 2. 2024
Zadavatel: |  |  | Zimola Bohumil |  |  | Projektant:
Uchazeč: |  |  | Vyplň údaj |  |  | Zpracovatel: | Hospodková Marcela
PČ | Typ | Kód | Popis | MJ | Množství | J.cena [CZK] | Cena celkem [CZK] | Cenová soustava |  | DPH | J. Nh [h] | Nh celkem [h] | J. hmotnost [t] | Hmotnost celkem [t] | J. suť [t] | Suť Celkem [t]
Náklady soupisu celkem | [6 empty] | 0 |  |  |  |  | 0 |  | 4363.0837 |  | 0 |  | D | -1 | [10 empty] | 0
| D | MTO | Materiál dodá TO |  |  |  | 0 |  |  |  |  | 0 |  | 297.6049 |  | 0 | 1 | D | 0 |  |  |  | ROZPOCET | [6 empty] | 0
1 | M | 5957201010 | Kolejnice užité tv. S49 | m | 486 |  | 0 | Sborník UOŽI 01 2024 |  | základní |  | 0 | 0.04939 | 24.0035 | 0 | 0 | 128 | M | 1 |  |  |  | ROZPOCET | 0 | 0 | 0 | 0 | 0 | 1 | 0 | 128 | 1421997119
| PP |  | Kolejnice užité tv. S49 | [14 empty] | PP | 1
| VV |  | vložka ZV č.16 | [14 empty] | VV | 1 | 1 | True | 0 | ROZPOCET
| VV |  | 6*2 |  | 12 | [12 empty] | VV | 1 | 2 | True | 0 | ROZPOCET
| VV |  | v.č.16 (středové kolejnice) | [14 empty] | VV | 1 | 1 | True | 0 | ROZPOCET
| VV |  | 12*4 |  | 48 | [12 empty] | VV | 1 | 2 | True | 0 | ROZPOCET
| VV |  | v.č.15,14 (středové kolejnice) | [14 empty] | VV | 1 | 1 | True | 0 | ROZPOCET
| VV |  | 9*4*2 |  | 72 | [12 empty] | VV | 1 | 2 | True | 0 | ROZPOCET
| VV |  | mezi v.č.16-15 | [14 empty] | VV | 1 | 1 | True | 0 | ROZPOCET
| VV |  | 3*2 |  | 6 | [12 empty] | VV | 1 | 2 | True | 0 | ROZPOCET
| VV |  | mezi v.č.13-14 | [14 empty] | VV | 1 | 1 | True | 0 | ROZPOCET
| VV |  | 3*2 |  | 6 | [12 empty] | VV | 1 | 2 | True | 0 | ROZPOCET
| VV |  | KV č.11 -5.SK | [14 empty] | VV | 1 | 1 | True | 0 | ROZPOCET
| VV |  | 5*2 |  | 10 | [12 empty] | VV | 1 | 2 | True | 0 | ROZPOCET
| VV |  | v.č.5,6,7 (středové kolejnice) | [14 empty] | VV | 1 | 1 | True | 0 | ROZPOCET
| VV |  | 9*4*3 |  | 108 | [12 empty] | VV | 1 | 2 | True | 0 | ROZPOCET
| VV |  | ZV č.1 | [14 empty] | VV | 1 | 1 | True | 0 | ROZPOCET
| VV |  | 5*2 |  | 10 | [12 empty] | VV | 1 | 2 | True | 0 | ROZPOCET
| VV |  | mezi v.č. 5-7 | [14 empty] | VV | 1 | 1 | True | 0 | ROZPOCET
| VV |  | 3*2 |  | 6 | [12 empty] | VV | 1 | 2 | True | 0 | ROZPOCET
| VV |  | v.č.1,2,3,4 (středové kolejnice) | [14 empty] | VV | 1 | 1 | True | 0 | ROZPOCET
| VV |  | 13*4*4 |  | 208 | [12 empty] | VV | 1 | 2 | True | 0 | ROZPOCET
| VV |  | Součet |  | 486 | [12 empty] | VV | 1 | 4 | True | 1 | ROZPOCET
| VV |  | neoceňovat dodá TO | [14 empty] | VV | 1 | 1 | True | 0 | ROZPOCET
2 | M | 5957104025 | Kolejnicové pásy třídy R260 tv. 49 E1 délky 75 metrů | kus | 27 |  | 0 | Sborník UOŽI 01 2024 |  | základní |  | 0 | 3.7043 | 100.0148 | 0 | 0 | 128 | M | 1 |  |  |  | ROZPOCET | 0 | 0 | 0 | 0 | 0 | 1 | 0 | 128 | -977786908
| PP |  | Kolejnicové pásy třídy R260 tv. 49 E1 délky 75 metrů | [14 empty] | PP | 1
| VV |  | 1.SK | [14 empty] | VV | 1 | 1 | True | 0 | ROZPOCET
| VV |  | (14041-13602)/75*2 |  | 11.707 | [12 empty] | VV | 1 | 2 | True | 0 | ROZPOCET
| VV |  | 0,293 |  | 0.293 | [12 empty] | VV | 1 | 2 | True | 0 | ROZPOCET
| VV |  | KV č.7-2.SK-KV č.14; mezi v.č.4-6 | [14 empty] | VV | 1 | 1 | True | 0 | ROZPOCET
| VV |  | (25+20)/75*2 |  | 1.2 | [12 empty] | VV | 1 | 2 | True | 0 | ROZPOCET
| VV |  | 2*18/75 |  | 0.48 | [12 empty] | VV | 1 | 2 | True | 0 | ROZPOCET
| VV |  | 0,320 |  | 0.32 | [12 empty] | VV | 1 | 2 | True | 0 | ROZPOCET
| VV |  | 3a.SK | [14 empty] | VV | 1 | 1 | True | 0 | ROZPOCET
| VV |  | (13673-13572)/75*2 |  | 2.693 | [12 empty] | VV | 1 | 2 | True | 0 | ROZPOCET
| VV |  | 0,307 |  | 0.307 | [12 empty] | VV | 1 | 2 | True | 0 | ROZPOCET
| VV |  | 3.SK; mezi v.č.3-5 | [14 empty] | VV | 1 | 1 | True | 0 | ROZPOCET
| VV |  | (14041-13700)/75*2 |  | 9.093 | [12 empty] | VV | 1 | 2 | True | 0 | ROZPOCET
| VV |  | 18*2/75 |  | 0.48 | [12 empty] | VV | 1 | 2 | True | 0 | ROZPOCET
| VV |  | 0,427 |  | 0.427 | [12 empty] | VV | 1 | 2 | True | 0 | ROZPOCET
| VV |  | Součet |  | 27 | [12 empty] | VV | 1 | 4 | True | 1 | ROZPOCET
| VV |  | neoceňovat dodá TO | [14 empty] | VV | 1 | 1 | True | 0 | ROZPOCET
3 | M | 5957104005 | Kolejnicové pásy třídy R260 tv. 60 E2 délky 75 metrů | kus | 10 |  | 0 | Sborník UOŽI 01 2024 |  | základní |  | 0 | 4.5023 | 45.0225 | 0 | 0 | 8 | M | 1 |  |  |  | ROZPOCET | 0 | 0 | 0 | 0 | 0 | 1 | 0 | 4 | 1431517687
| PP |  | Kolejnicové pásy třídy R260 tv. 60 E2 délky 75 metrů | [14 empty] | PP | 1
| VV |  | P4949 | [14 empty] | VV | 1 | 1 | True | 0 | ROZPOCET
| VV |  | (13530-13500)/75*2 |  | 0.8 | [12 empty] | VV | 1 | 2 | True | 0 | ROZPOCET
| VV |  | 0,200 |  | 0.2 | [12 empty] | VV | 1 | 2 | True | 0 | ROZPOCET
| VV |  | 2.SK | [14 empty] | VV | 1 | 1 | True | 0 | ROZPOCET
| VV |  | (13978-13662)/75*2 |  | 8.427 | [12 empty] | VV | 1 | 2 | True | 0 | ROZPOCET
| VV |  | 0,573 |  | 0.573 | [12 empty] | VV | 1 | 2 | True | 0 | ROZPOCET
| VV |  | Součet |  | 10 | [12 empty] | VV | 1 | 4 | True | 1 | ROZPOCET
| VV |  | neoceňovat dodá TO | [14 empty] | VV | 1 | 1 | True | 0 | ROZPOCET
4 | M | 5956213065 | Pražec betonový příčný vystrojený užitý tv. SB 8 P | kus | 61 |  | 0 | Sborník UOŽI 01 2024 |  | základní |  | 0 | 0.29 | 17.69 | 0 | 0 | 128 | M | 1 |  |  |  | ROZPOCET | 0 | 0 | 0 | 0 | 0 | 1 | 0 | 128 | 1596109017
| PP |  | Pražec betonový příčný vystrojený užitý tv. SB 8 P | [14 empty] | PP | 1
| VV |  | KV č.15-1.SK | [14 empty] | VV | 1 | 1 | True | 0 | ROZPOCET
| VV |  | 2 |  | 2 | [12 empty] | VV | 1 | 2 | True | 0 | ROZPOCET
| VV |  | KV č.16-3.SK | [14 empty] | VV | 1 | 1 | True | 0 | ROZPOCET
| VV |  | 10 |  | 10 | [12 empty] | VV | 1 | 2 | True | 0 | ROZPOCET
| VV |  | 3a.SK | [14 empty] | VV | 1 | 1 | True | 0 | ROZPOCET
| VV |  | 19 |  | 19 | [12 empty] | VV | 1 | 2 | True | 0 | ROZPOCET
| VV |  | KV č.6-3.SK | [14 empty] | VV | 1 | 1 | True | 0 | ROZPOCET
| VV |  | 10 |  | 10 | [12 empty] | VV | 1 | 2 | True | 0 | ROZPOCET
| VV |  | KV č.7-4.SK | [14 empty] | VV | 1 | 1 | True | 0 | ROZPOCET
| VV |  | 1 |  | 1 | [12 empty] | VV | 1 | 2 | True | 0 | ROZPOCET
| VV |  | KV č.6-5.SK (S49) | [14 empty] | VV | 1 | 1 | True | 0 | ROZPOCET
| VV |  | 6 |  | 6 | [12 empty] | VV | 1 | 2 | True | 0 | ROZPOCET
| VV |  | KV č.6-5.SK (R65) | [14 empty] | VV | 1 | 1 | True | 0 | ROZPOCET
| VV |  | 13 |  | 13 | [12 empty] | VV | 1 | 2 | True | 0 | ROZPOCET
| VV |  | Součet |  | 61 | [12 empty] | VV | 1 | 4 | True | 1 | ROZPOCET
| VV |  | neoceňovat dodá TO | [14 empty] | VV | 1 | 1 | True | 0 | ROZPOCET
5 | M | 5957113025 | Kolejnice přechodové tv. 60E2/49E1 levá | m | 36 |  | 0 | Sborník UOŽI 01 2024 |  | základní |  | 0 | 0.05485 | 1.9746 | 0 | 0 | 8 | M | 1 |  |  |  | ROZPOCET | 0 | 0 | 0 | 0 | 0 | 1 | 0 | 4 | 1439109581
| PP |  | Kolejnice přechodové tv. 60E2/49E1 levá | [14 empty] | PP | 1
| VV |  | ZV č.16 k P4949 | [14 empty] | VV | 1 | 1 | True | 0 | ROZPOCET
| VV |  | 12 |  | 12 | [12 empty] | VV | 1 | 2 | True | 0 | ROZPOCET
| VV |  | 2.SK (od KV č.14 | [14 empty] | VV | 1 | 1 | True | 0 | ROZPOCET
| VV |  | 12 |  | 12 | [12 empty] | VV | 1 | 2 | True | 0 | ROZPOCET
| VV |  | 2.SK (od KV č.7) | [14 empty] | VV | 1 | 1 | True | 0 | ROZPOCET
| VV |  | 12 |  | 12 | [12 empty] | VV | 1 | 2 | True | 0 | ROZPOCET
| VV |  | Součet |  | 36 | [12 empty] | VV | 1 | 4 | True | 1 | ROZPOCET
| VV |  | neoceňovat dodá TO | [14 empty] | VV | 1 | 1 | True | 0 | ROZPOCET
6 | M | 5957113030 | Kolejnice přechodové tv. 60E2/49E1 pravá | m | 36 |  | 0 | Sborník UOŽI 01 2024 |  | základní |  | 0 | 0.05485 | 1.9746 | 0 | 0 | 8 | M | 1 |  |  |  | ROZPOCET | 0 | 0 | 0 | 0 | 0 | 1 | 0 | 4 | 1604564375
| PP |  | Kolejnice přechodové tv. 60E2/49E1 pravá | [14 empty] | PP | 1
| VV |  | ZV č.16 k P4949 | [14 empty] | VV | 1 | 1 | True | 0 | ROZPOCET
| VV |  | 12 |  | 12 | [12 empty] | VV | 1 | 2 | True | 0 | ROZPOCET
| VV |  | 2.SK (od KV č.14 | [14 empty] | VV | 1 | 1 | True | 0 | ROZPOCET
| VV |  | 12 |  | 12 | [12 empty] | VV | 1 | 2 | True | 0 | ROZPOCET
| VV |  | 2.SK (od KV č.7) | [14 empty] | VV | 1 | 1 | True | 0 | ROZPOCET
| VV |  | 12 |  | 12 | [12 empty] | VV | 1 | 2 | True | 0 | ROZPOCET
| VV |  | Součet |  | 36 | [12 empty] | VV | 1 | 4 | True | 1 | ROZPOCET
| VV |  | neoceňovat dodá TO | [14 empty] | VV | 1 | 1 | True | 0 | ROZPOCET
7 | M | 5960101005 | Pražcové kotvy TDHB pro pražec betonový SB 8, SB 8P | kus | 24 |  | 0 | Sborník UOŽI 01 2024 |  | základní |  | 0 | 0.01006 | 0.24144 | 0 | 0 | 8 | M | 1 |  |  |  | ROZPOCET | 0 | 0 | 0 | 0 | 0 | 1 | 0 | 4 | -185362387
| PP |  | Pražcové kotvy TDHB pro pražec betonový SB 8, SB 8P | [14 empty] | PP | 1
| VV |  | přechody 2.SK | [14 empty] | VV | 1 | 1 | True | 0 | ROZPOCET
| VV |  | 12+12 |  | 24 | [12 empty] | VV | 1 | 2 | True | 0 | ROZPOCET
| VV |  | Součet |  | 24 | [12 empty] | VV | 1 | 4 | True | 1 | ROZPOCET
| VV |  | neoceňovat dodá TO | [14 empty] | VV | 1 | 1 | True | 0 | ROZPOCET
8 | M | 5957134010 | Lepený izolovaný styk tv. S49 s tepelně zpracovanou hlavou délky 3,60 m | kus | 10 |  | 0 | Sborník UOŽI 01 2024 |  | základní |  | 0 | 0.22444 | 2.2444 | 0 | 0 | 128 | M | 1 |  |  |  | ROZPOCET | 0 | 0 | 0 | 0 | 0 | 1 | 0 | 128 | 222639029
| PP |  | Lepený izolovaný styk tv. S49 s tepelně zpracovanou hlavou délky 3,60 m | [14 empty] | PP | 1
| VV |  | v.č.16 | [14 empty] | VV | 1 | 1 | True | 0 | ROZPOCET
| VV |  | 2 |  | 2 | [12 empty] | VV | 1 | 2 | True | 0 | ROZPOCET
| VV |  | v.č.15,14 | [14 empty] | VV | 1 | 1 | True | 0 | ROZPOCET
| VV |  | 2+2 |  | 4 | [12 empty] | VV | 1 | 2 | True | 0 | ROZPOCET
| VV |  | mezi v.č.15-4 | [14 empty] | VV | 1 | 1 | True | 0 | ROZPOCET
| VV |  | 2 |  | 2 | [12 empty] | VV | 1 | 2 | True | 0 | ROZPOCET
| VV |  | ZV.č.2 | [14 empty] | VV | 1 | 1 | True | 0 | ROZPOCET
| VV |  | 2 |  | 2 | [12 empty] | VV | 1 | 2 | True | 0 | ROZPOCET
| VV |  | Součet |  | 10 | [12 empty] | VV | 1 | 4 | True | 1 | ROZPOCET
| VV |  | neoceňovat dodá TO | [14 empty] | VV | 1 | 1 | True | 0 | ROZPOCET
9 | M | 5961147070 | Opornice JS49 1:9-190 pravá ohnutá 11366 mm | kus | 1 |  | 0 | Sborník UOŽI 01 2024 |  | základní |  | 0 | 0.56 | 0.56 | 0 | 0 | 128 | M | 1 |  |  |  | ROZPOCET | 0 | 0 | 0 | 0 | 0 | 1 | 0 | 128 | -1522632083
| PP |  | Opornice JS49 1:9-190 pravá ohnutá 11366 mm | [14 empty] | PP | 1
| VV |  | v.č.11 | [14 empty] | VV | 1 | 1 | True | 0 | ROZPOCET
| VV |  | 1 |  | 1 | [12 empty] | VV | 1 | 2 | True | 0 | ROZPOCET
| VV |  | Součet |  | 1 | [12 empty] | VV | 1 | 4 | True | 1 | ROZPOCET
| VV |  | neoceňovat dodá TO | [14 empty] | VV | 1 | 1 | True | 0 | ROZPOCET
10 | M | 5961147075 | Opornice JS49 1:9-190 levá ohnutá 11366 mm | kus | 1 |  | 0 | Sborník UOŽI 01 2024 |  | základní |  | 0 | 0.56 | 0.56 | 0 | 0 | 128 | M | 1 |  |  |  | ROZPOCET | 0 | 0 | 0 | 0 | 0 | 1 | 0 | 128 | 1368400536
| PP |  | Opornice JS49 1:9-190 levá ohnutá 11366 mm | [14 empty] | PP | 1
| VV |  | v.č.6 | [14 empty] | VV | 1 | 1 | True | 0 | ROZPOCET
| VV |  | 1 |  | 1 | [12 empty] | VV | 1 | 2 | True | 0 | ROZPOCET
| VV |  | Součet |  | 1 | [12 empty] | VV | 1 | 4 | True | 1 | ROZPOCET
| VV |  | neoceňovat dodá TO | [14 empty] | VV | 1 | 1 | True | 0 | ROZPOCET
11 | M | 5961147085 | Opornice JS49 1:9-300 levá přímá 13607 mm | kus | 1 |  | 0 | Sborník UOŽI 01 2024 |  | základní |  | 0 | 0.665 | 0.665 | 0 | 0 | 128 | M | 1 |  |  |  | ROZPOCET | 0 | 0 | 0 | 0 | 0 | 1 | 0 | 128 | 540284450
| PP |  | Opornice JS49 1:9-300 levá přímá 13607 mm | [14 empty] | PP | 1
| VV |  | v.č.16 | [14 empty] | VV | 1 | 1 | True | 0 | ROZPOCET
| VV |  | 1 |  | 1 | [12 empty] | VV | 1 | 2 | True | 0 | ROZPOCET
| VV |  | Součet |  | 1 | [12 empty] | VV | 1 | 4 | True | 1 | ROZPOCET
| VV |  | neoceňovat dodá TO | [14 empty] | VV | 1 | 1 | True | 0 | ROZPOCET
12 | M | 5961147115 | Opornice JS49 1:11-300 levá ohnutá 13607 mm | kus | 1 |  | 0 | Sborník UOŽI 01 2024 |  | základní |  | 0 | 0.665 | 0.665 | 0 | 0 | 128 | M | 1 |  |  |  | ROZPOCET | 0 | 0 | 0 | 0 | 0 | 1 | 0 | 128 | -199725288
| PP |  | Opornice JS49 1:11-300 levá ohnutá 13607 mm | [14 empty] | PP | 1
| VV |  | v.č.4 | [14 empty] | VV | 1 | 1 | True | 0 | ROZPOCET
| VV |  | 1 |  | 1 | [12 empty] | VV | 1 | 2 | True | 0 | ROZPOCET
| VV |  | Součet |  | 1 | [12 empty] | VV | 1 | 4 | True | 1 | ROZPOCET
| VV |  | neoceňovat dodá TO | [14 empty] | VV | 1 | 1 | True | 0 | ROZPOCET
13 | M | 5961146065 | Jazyk JS49 1:9-190 levý přímý 10113 mm | kus | 1 |  | 0 | Sborník UOŽI 01 2024 |  | základní |  | 0 | 0.524 | 0.524 | 0 | 0 | 128 | M | 1 |  |  |  | ROZPOCET | 0 | 0 | 0 | 0 | 0 | 1 | 0 | 128 | 2143277493
| PP |  | Jazyk JS49 1:9-190 levý přímý 10113 mm | [14 empty] | PP | 1
| VV |  | v.č.6 | [14 empty] | VV | 1 | 1 | True | 0 | ROZPOCET
| VV |  | 1 |  | 1 | [12 empty] | VV | 1 | 2 | True | 0 | ROZPOCET
| VV |  | Součet |  | 1 | [12 empty] | VV | 1 | 4 | True | 1 | ROZPOCET
| VV |  | neoceňovat dodá TO | [14 empty] | VV | 1 | 1 | True | 0 | ROZPOCET
14 | M | 5961146060 | Jazyk JS49 1:9-190 pravý přímý 10113 mm | kus | 1 |  | 0 | Sborník UOŽI 01 2024 |  | základní |  | 0 | 0.524 | 0.524 | 0 | 0 | 128 | M | 1 |  |  |  | ROZPOCET | 0 | 0 | 0 | 0 | 0 | 1 | 0 | 128 | -1340162277
| PP |  | Jazyk JS49 1:9-190 pravý přímý 10113 mm | [14 empty] | PP | 1
| VV |  | v.č.11 | [14 empty] | VV | 1 | 1 | True | 0 | ROZPOCET
| VV |  | 1 |  | 1 | [12 empty] | VV | 1 | 2 | True | 0 | ROZPOCET
| VV |  | Součet |  | 1 | [12 empty] | VV | 1 | 4 | True | 1 | ROZPOCET
| VV |  | neoceňovat dodá TO | [14 empty] | VV | 1 | 1 | True | 0 | ROZPOCET
15 | M | 5961146095 | Jazyk JS49 1:9-300 levý ohnutý 12025 mm | kus | 1 |  | 0 | Sborník UOŽI 01 2024 |  | základní |  | 0 | 0.63 | 0.63 | 0 | 0 | 128 | M | 1 |  |  |  | ROZPOCET | 0 | 0 | 0 | 0 | 0 | 1 | 0 | 128 | -1414356294
| PP |  | Jazyk JS49 1:9-300 levý ohnutý 12025 mm | [14 empty] | PP | 1
| VV |  | v.č.16 | [14 empty] | VV | 1 | 1 | True | 0 | ROZPOCET
| VV |  | 1 |  | 1 | [12 empty] | VV | 1 | 2 | True | 0 | ROZPOCET
| VV |  | Součet |  | 1 | [12 empty] | VV | 1 | 4 | True | 1 | ROZPOCET
| VV |  | neoceňovat dodá TO | [14 empty] | VV | 1 | 1 | True | 0 | ROZPOCET
16 | M | 5961146105 | Jazyk JS49 1:11-300 levý přímý 12025 mm | kus | 1 |  | 0 | Sborník UOŽI 01 2024 |  | základní |  | 0 | 0.63 | 0.63 | 0 | 0 | 128 | M | 1 |  |  |  | ROZPOCET | 0 | 0 | 0 | 0 | 0 | 1 | 0 | 128 | 1151489051
| PP |  | Jazyk JS49 1:11-300 levý přímý 12025 mm | [14 empty] | PP | 1
| VV |  | v.č.4 | [14 empty] | VV | 1 | 1 | True | 0 | ROZPOCET
| VV |  | 1 |  | 1 | [12 empty] | VV | 1 | 2 | True | 0 | ROZPOCET
| VV |  | Součet |  | 1 | [12 empty] | VV | 1 | 4 | True | 1 | ROZPOCET
| VV |  | neoceňovat dodá TO | [14 empty] | VV | 1 | 1 | True | 0 | ROZPOCET
17 | M | 5956101000 | Pražec dřevěný příčný nevystrojený dub 2600x260x160 mm | kus | 57 |  | 0 | Sborník UOŽI 01 2024 |  | základní |  | 0 | 0.103 | 5.871 | 0 | 0 | 8 | M | 1 |  |  |  | ROZPOCET | 0 | 0 | 0 | 0 | 0 | 1 | 0 | 4 | 925414239
| PP |  | Pražec dřevěný příčný nevystrojený dub 2600x260x160 mm | [14 empty] | PP | 1
| VV |  | KV č.15 -1.SK | [14 empty] | VV | 1 | 1 | True | 0 | ROZPOCET
| VV |  | 8 |  | 8 | [12 empty] | VV | 1 | 2 | True | 0 | ROZPOCET
| VV |  | KV č.16 - 3.SK | [14 empty] | VV | 1 | 1 | True | 0 | ROZPOCET
| VV |  | 7 |  | 7 | [12 empty] | VV | 1 | 2 | True | 0 | ROZPOCET
| VV |  | KV č.5 - 1.SK | [14 empty] | VV | 1 | 1 | True | 0 | ROZPOCET
| VV |  | 8 |  | 8 | [12 empty] | VV | 1 | 2 | True | 0 | ROZPOCET
| VV |  | KV č.6 - 3.SK | [14 empty] | VV | 1 | 1 | True | 0 | ROZPOCET
| VV |  | 8 |  | 8 | [12 empty] | VV | 1 | 2 | True | 0 | ROZPOCET
| VV |  | KV č.6 - 5.SK | [14 empty] | VV | 1 | 1 | True | 0 | ROZPOCET
| VV |  | 9 |  | 9 | [12 empty] | VV | 1 | 2 | True | 0 | ROZPOCET
| VV |  | KV č.7 - 2.SK | [14 empty] | VV | 1 | 1 | True | 0 | ROZPOCET
| VV |  | 8 |  | 8 | [12 empty] | VV | 1 | 2 | True | 0 | ROZPOCET
| VV |  | KV č.7 - 4.SK | [14 empty] | VV | 1 | 1 | True | 0 | ROZPOCET
| VV |  | 9 |  | 9 | [12 empty] | VV | 1 | 2 | True | 0 | ROZPOCET
| VV |  | Součet |  | 57 | [12 empty] | VV | 1 | 4 | True | 1 | ROZPOCET
| VV |  | neoceňovat dodá TO | [14 empty] | VV | 1 | 1 | True | 0 | ROZPOCET
18 | M | 5956122010 | Pražec dřevěný výhybkový dub skupina 4 2400x260x150 | kus | 24 |  | 0 | Sborník UOŽI 01 2024 |  | základní |  | 0 | 0.08954 | 2.149 | 0 | 0 | 8 | M | 1 |  |  |  | ROZPOCET | 0 | 0 | 0 | 0 | 0 | 1 | 0 | 4 | -745806752
| PP |  | Pražec dřevěný výhybkový dub skupina 4 2400x260x150 | [14 empty] | PP | 1
| VV |  | DKS 901 | [14 empty] | VV | 1 | 1 | True | 0 | ROZPOCET
| VV |  | 24 |  | 24 | [12 empty] | VV | 1 | 2 | True | 0 | ROZPOCET
| VV |  | Součet |  | 24 | [12 empty] | VV | 1 | 4 | True | 1 | ROZPOCET
| VV |  | neoceňovat dodá TO | [14 empty] | VV | 1 | 1 | True | 0 | ROZPOCET
19 | M | 5956122015 | Pražec dřevěný výhybkový dub skupina 4 2500x260x150 | kus | 10 |  | 0 | Sborník UOŽI 01 2024 |  | základní |  | 0 | 0.09327 | 0.9327 | 0 | 0 | 8 | M | 1 |  |  |  | ROZPOCET | 0 | 0 | 0 | 0 | 0 | 1 | 0 | 4 | 2105698923
| PP |  | Pražec dřevěný výhybkový dub skupina 4 2500x260x150 | [14 empty] | PP | 1
| VV |  | DKS 901 | [14 empty] | VV | 1 | 1 | True | 0 | ROZPOCET
| VV |  | 10 |  | 10 | [12 empty] | VV | 1 | 2 | True | 0 | ROZPOCET
| VV |  | Součet |  | 10 | [12 empty] | VV | 1 | 4 | True | 1 | ROZPOCET
| VV |  | neoceňovat dodá TO | [14 empty] | VV | 1 | 1 | True | 0 | ROZPOCET
20 | M | 5956122020 | Pražec dřevěný výhybkový dub skupina 4 2600x260x150 | kus | 95 |  | 0 | Sborník UOŽI 01 2024 |  | základní |  | 0 | 0.097 | 9.215 | 0 | 0 | 8 | M | 1 |  |  |  | ROZPOCET | 0 | 0 | 0 | 0 | 0 | 1 | 0 | 4 | 2136236802
| PP |  | Pražec dřevěný výhybkový dub skupina 4 2600x260x150 | [14 empty] | PP | 1
| VV |  | ZV č.16 p.č. 01-03 | [14 empty] | VV | 1 | 1 | True | 0 | ROZPOCET
| VV |  | 3 |  | 3 | [12 empty] | VV | 1 | 2 | True | 0 | ROZPOCET
| VV |  | v.č.16 p.č.2-10 | [14 empty] | VV | 1 | 1 | True | 0 | ROZPOCET
| VV |  | 9 |  | 9 | [12 empty] | VV | 1 | 2 | True | 0 | ROZPOCET
| VV |  | v.č.15,14 p.č. 2-6 | [14 empty] | VV | 1 | 1 | True | 0 | ROZPOCET
| VV |  | 5*2 |  | 10 | [12 empty] | VV | 1 | 2 | True | 0 | ROZPOCET
| VV |  | ZV č.7 p.č. 01 | [14 empty] | VV | 1 | 1 | True | 0 | ROZPOCET
| VV |  | 1 |  | 1 | [12 empty] | VV | 1 | 2 | True | 0 | ROZPOCET
| VV |  | ZV č.6,5 p.č. 01-02 | [14 empty] | VV | 1 | 1 | True | 0 | ROZPOCET
| VV |  | 2*2 |  | 4 | [12 empty] | VV | 1 | 2 | True | 0 | ROZPOCET
| VV |  | v.č.7,6,5 p.č. 2-6 | [14 empty] | VV | 1 | 1 | True | 0 | ROZPOCET
| VV |  | 5*3 |  | 15 | [12 empty] | VV | 1 | 2 | True | 0 | ROZPOCET
| VV |  | ZV č.1 p.č.01-04 | [14 empty] | VV | 1 | 1 | True | 0 | ROZPOCET
| VV |  | 4 |  | 4 | [12 empty] | VV | 1 | 2 | True | 0 | ROZPOCET
| VV |  | ZV č.2 p.č.01-05 | [14 empty] | VV | 1 | 1 | True | 0 | ROZPOCET
| VV |  | 5 |  | 5 | [12 empty] | VV | 1 | 2 | True | 0 | ROZPOCET
| VV |  | ZV č.3,4 p.č.01-02 | [14 empty] | VV | 1 | 1 | True | 0 | ROZPOCET
| VV |  | 2+2 |  | 4 | [12 empty] | VV | 1 | 2 | True | 0 | ROZPOCET
| VV |  | v.č.1,2,3,4 p.č.2-10 | [14 empty] | VV | 1 | 1 | True | 0 | ROZPOCET
| VV |  | 9*4 |  | 36 | [12 empty] | VV | 1 | 2 | True | 0 | ROZPOCET
| VV |  | DKS 901 | [14 empty] | VV | 1 | 1 | True | 0 | ROZPOCET
| VV |  | 4 |  | 4 | [12 empty] | VV | 1 | 2 | True | 0 | ROZPOCET
| VV |  | Součet |  | 95 | [12 empty] | VV | 1 | 4 | True | 1 | ROZPOCET
| VV |  | neoceňovat dodá TO | [14 empty] | VV | 1 | 1 | True | 0 | ROZPOCET
21 | M | 5956122025 | Pražec dřevěný výhybkový dub skupina 4 2700x260x150 | kus | 64 |  | 0 | Sborník UOŽI 01 2024 |  | základní |  | 0 | 0.10073 | 6.4467 | 0 | 0 | 8 | M | 1 |  |  |  | ROZPOCET | 0 | 0 | 0 | 0 | 0 | 1 | 0 | 4 | -1698669718
| PP |  | Pražec dřevěný výhybkový dub skupina 4 2700x260x150 | [14 empty] | PP | 1
| VV |  | v.č.16 | [14 empty] | VV | 1 | 1 | True | 0 | ROZPOCET
| VV |  | 6 |  | 6 | [12 empty] | VV | 1 | 2 | True | 0 | ROZPOCET
| VV |  | v.č.15,14 | [14 empty] | VV | 1 | 1 | True | 0 | ROZPOCET
| VV |  | 6*2 |  | 12 | [12 empty] | VV | 1 | 2 | True | 0 | ROZPOCET
| VV |  | v.č.7,6,5 | [14 empty] | VV | 1 | 1 | True | 0 | ROZPOCET
| VV |  | 6*3 |  | 18 | [12 empty] | VV | 1 | 2 | True | 0 | ROZPOCET
| VV |  | v.č.1,2,3,4 | [14 empty] | VV | 1 | 1 | True | 0 | ROZPOCET
| VV |  | 6*4 |  | 24 | [12 empty] | VV | 1 | 2 | True | 0 | ROZPOCET
| VV |  | DKS 901 | [14 empty] | VV | 1 | 1 | True | 0 | ROZPOCET
| VV |  | 4 |  | 4 | [12 empty] | VV | 1 | 2 | True | 0 | ROZPOCET
| VV |  | Součet |  | 64 | [12 empty] | VV | 1 | 4 | True | 1 | ROZPOCET
| VV |  | neoceňovat dodá TO | [14 empty] | VV | 1 | 1 | True | 0 | ROZPOCET
22 | M | 5956122030 | Pražec dřevěný výhybkový dub skupina 4 2800x260x150 | kus | 42 |  | 0 | Sborník UOŽI 01 2024 |  | základní |  | 0 | 0.10446 | 4.3873 | 0 | 0 | 8 | M | 1 |  |  |  | ROZPOCET | 0 | 0 | 0 | 0 | 0 | 1 | 0 | 4 | 1249932799
| PP |  | Pražec dřevěný výhybkový dub skupina 4 2800x260x150 | [14 empty] | PP | 1
| VV |  | v.č.16 | [14 empty] | VV | 1 | 1 | True | 0 | ROZPOCET
| VV |  | 5 |  | 5 | [12 empty] | VV | 1 | 2 | True | 0 | ROZPOCET
| VV |  | v.č.15,14 | [14 empty] | VV | 1 | 1 | True | 0 | ROZPOCET
| VV |  | 3*2 |  | 6 | [12 empty] | VV | 1 | 2 | True | 0 | ROZPOCET
| VV |  | v.č.7,6,5 | [14 empty] | VV | 1 | 1 | True | 0 | ROZPOCET
| VV |  | 3*3 |  | 9 | [12 empty] | VV | 1 | 2 | True | 0 | ROZPOCET
| VV |  | v.č.1,2,3,4 | [14 empty] | VV | 1 | 1 | True | 0 | ROZPOCET
| VV |  | 5*4 |  | 20 | [12 empty] | VV | 1 | 2 | True | 0 | ROZPOCET
| VV |  | DKS 901 | [14 empty] | VV | 1 | 1 | True | 0 | ROZPOCET
| VV |  | 2 |  | 2 | [12 empty] | VV | 1 | 2 | True | 0 | ROZPOCET
| VV |  | Součet |  | 42 | [12 empty] | VV | 1 | 4 | True | 1 | ROZPOCET
| VV |  | neoceňovat dodá TO | [14 empty] | VV | 1 | 1 | True | 0 | ROZPOCET
23 | M | 5956122035 | Pražec dřevěný výhybkový dub skupina 4 2900x260x150 | kus | 53 |  | 0 | Sborník UOŽI 01 2024 |  | základní |  | 0 | 0.10819 | 5.7341 | 0 | 0 | 8 | M | 1 |  |  |  | ROZPOCET | 0 | 0 | 0 | 0 | 0 | 1 | 0 | 4 | -1113220152
| PP |  | Pražec dřevěný výhybkový dub skupina 4 2900x260x150 | [14 empty] | PP | 1
| VV |  | v.č.16 | [14 empty] | VV | 1 | 1 | True | 0 | ROZPOCET
| VV |  | 4 |  | 4 | [12 empty] | VV | 1 | 2 | True | 0 | ROZPOCET
| VV |  | v.č.15,14 | [14 empty] | VV | 1 | 1 | True | 0 | ROZPOCET
| VV |  | 3*2 |  | 6 | [12 empty] | VV | 1 | 2 | True | 0 | ROZPOCET
| VV |  | v.č.7,6,5 | [14 empty] | VV | 1 | 1 | True | 0 | ROZPOCET
| VV |  | 3*3 |  | 9 | [12 empty] | VV | 1 | 2 | True | 0 | ROZPOCET
| VV |  | v.č.1,2,3,4 | [14 empty] | VV | 1 | 1 | True | 0 | ROZPOCET
| VV |  | 5*4 |  | 20 | [12 empty] | VV | 1 | 2 | True | 0 | ROZPOCET
| VV |  | DKS 901 | [14 empty] | VV | 1 | 1 | True | 0 | ROZPOCET
| VV |  | 14 |  | 14 | [12 empty] | VV | 1 | 2 | True | 0 | ROZPOCET
| VV |  | Součet |  | 53 | [12 empty] | VV | 1 | 4 | True | 1 | ROZPOCET
| VV |  | neoceňovat dodá TO | [14 empty] | VV | 1 | 1 | True | 0 | ROZPOCET
24 | M | 5956122040 | Pražec dřevěný výhybkový dub skupina 4 3000x260x150 | kus | 25 |  | 0 | Sborník UOŽI 01 2024 |  | základní |  | 0 | 0.11192 | 2.798 | 0 | 0 | 8 | M | 1 |  |  |  | ROZPOCET | 0 | 0 | 0 | 0 | 0 | 1 | 0 | 4 | 981613346
| PP |  | Pražec dřevěný výhybkový dub skupina 4 3000x260x150 | [14 empty] | PP | 1
| VV |  | v.č.16 | [14 empty] | VV | 1 | 1 | True | 0 | ROZPOCET
| VV |  | 3 |  | 3 | [12 empty] | VV | 1 | 2 | True | 0 | ROZPOCET
| VV |  | v.č.15,14 | [14 empty] | VV | 1 | 1 | True | 0 | ROZPOCET
| VV |  | 2*2 |  | 4 | [12 empty] | VV | 1 | 2 | True | 0 | ROZPOCET
| VV |  | v.č.7,6,5 | [14 empty] | VV | 1 | 1 | True | 0 | ROZPOCET
| VV |  | 2*3 |  | 6 | [12 empty] | VV | 1 | 2 | True | 0 | ROZPOCET
| VV |  | v.č.1,2,3,4 | [14 empty] | VV | 1 | 1 | True | 0 | ROZPOCET
| VV |  | 3*4 |  | 12 | [12 empty] | VV | 1 | 2 | True | 0 | ROZPOCET
| VV |  | Součet |  | 25 | [12 empty] | VV | 1 | 4 | True | 1 | ROZPOCET
| VV |  | neoceňovat dodá TO | [14 empty] | VV | 1 | 1 | True | 0 | ROZPOCET
25 | M | 5956122045 | Pražec dřevěný výhybkový dub skupina 4 3100x260x150 | kus | 25 |  | 0 | Sborník UOŽI 01 2024 |  | základní |  | 0 | 0.11565 | 2.8912 | 0 | 0 | 8 | M | 1 |  |  |  | ROZPOCET | 0 | 0 | 0 | 0 | 0 | 1 | 0 | 4 | 742936666
| PP |  | Pražec dřevěný výhybkový dub skupina 4 3100x260x150 | [14 empty] | PP | 1
| VV |  | v.č.16 | [14 empty] | VV | 1 | 1 | True | 0 | ROZPOCET
| VV |  | 3 |  | 3 | [12 empty] | VV | 1 | 2 | True | 0 | ROZPOCET
| VV |  | v.č.15,14 | [14 empty] | VV | 1 | 1 | True | 0 | ROZPOCET
| VV |  | 2*2 |  | 4 | [12 empty] | VV | 1 | 2 | True | 0 | ROZPOCET
| VV |  | v.č.7,6,5 | [14 empty] | VV | 1 | 1 | True | 0 | ROZPOCET
| VV |  | 2*3 |  | 6 | [12 empty] | VV | 1 | 2 | True | 0 | ROZPOCET
| VV |  | v.č.1,2,3,4 | [14 empty] | VV | 1 | 1 | True | 0 | ROZPOCET
| VV |  | 3*4 |  | 12 | [12 empty] | VV | 1 | 2 | True | 0 | ROZPOCET
| VV |  | Součet |  | 25 | [12 empty] | VV | 1 | 4 | True | 1 | ROZPOCET
| VV |  | neoceňovat dodá TO | [14 empty] | VV | 1 | 1 | True | 0 | ROZPOCET
26 | M | 5956122050 | Pražec dřevěný výhybkový dub skupina 4 3200x260x150 | kus | 15 |  | 0 | Sborník UOŽI 01 2024 |  | základní |  | 0 | 0.11938 | 1.7907 | 0 | 0 | 8 | M | 1 |  |  |  | ROZPOCET | 0 | 0 | 0 | 0 | 0 | 1 | 0 | 4 | -64385320
| PP |  | Pražec dřevěný výhybkový dub skupina 4 3200x260x150 | [14 empty] | PP | 1
| VV |  | v.č.16 | [14 empty] | VV | 1 | 1 | True | 0 | ROZPOCET
| VV |  | 2 |  | 2 | [12 empty] | VV | 1 | 2 | True | 0 | ROZPOCET
| VV |  | v.č.15,14 | [14 empty] | VV | 1 | 1 | True | 0 | ROZPOCET
| VV |  | 1*2 |  | 2 | [12 empty] | VV | 1 | 2 | True | 0 | ROZPOCET
| VV |  | v.č.7,6,5 | [14 empty] | VV | 1 | 1 | True | 0 | ROZPOCET
| VV |  | 1*3 |  | 3 | [12 empty] | VV | 1 | 2 | True | 0 | ROZPOCET
| VV |  | v.č.1,2,3,4 | [14 empty] | VV | 1 | 1 | True | 0 | ROZPOCET
| VV |  | 2*4 |  | 8 | [12 empty] | VV | 1 | 2 | True | 0 | ROZPOCET
| VV |  | Součet |  | 15 | [12 empty] | VV | 1 | 4 | True | 1 | ROZPOCET
| VV |  | neoceňovat dodá TO | [14 empty] | VV | 1 | 1 | True | 0 | ROZPOCET
27 | M | 5956122055 | Pražec dřevěný výhybkový dub skupina 4 3300x260x150 | kus | 20 |  | 0 | Sborník UOŽI 01 2024 |  | základní |  | 0 | 0.12312 | 2.4624 | 0 | 0 | 8 | M | 1 |  |  |  | ROZPOCET | 0 | 0 | 0 | 0 | 0 | 1 | 0 | 4 | 1044357042
| PP |  | Pražec dřevěný výhybkový dub skupina 4 3300x260x150 | [14 empty] | PP | 1
| VV |  | v.č.16 | [14 empty] | VV | 1 | 1 | True | 0 | ROZPOCET
| VV |  | 3 |  | 3 | [12 empty] | VV | 1 | 2 | True | 0 | ROZPOCET
| VV |  | v.č.15,14 | [14 empty] | VV | 1 | 1 | True | 0 | ROZPOCET
| VV |  | 1*2 |  | 2 | [12 empty] | VV | 1 | 2 | True | 0 | ROZPOCET
| VV |  | v.č.7,6,5 | [14 empty] | VV | 1 | 1 | True | 0 | ROZPOCET
| VV |  | 1*3 |  | 3 | [12 empty] | VV | 1 | 2 | True | 0 | ROZPOCET
| VV |  | v.č.1,2,3,4 | [14 empty] | VV | 1 | 1 | True | 0 | ROZPOCET
| VV |  | 3*4 |  | 12 | [12 empty] | VV | 1 | 2 | True | 0 | ROZPOCET
| VV |  | Součet |  | 20 | [12 empty] | VV | 1 | 4 | True | 1 | ROZPOCET
| VV |  | neoceňovat dodá TO | [14 empty] | VV | 1 | 1 | True | 0 | ROZPOCET
28 | M | 5956122060 | Pražec dřevěný výhybkový dub skupina 4 3400x260x150 | kus | 21 |  | 0 | Sborník UOŽI 01 2024 |  | základní |  | 0 | 0.12685 | 2.6638 | 0 | 0 | 8 | M | 1 |  |  |  | ROZPOCET | 0 | 0 | 0 | 0 | 0 | 1 | 0 | 4 | -132613014
| PP |  | Pražec dřevěný výhybkový dub skupina 4 3400x260x150 | [14 empty] | PP | 1
| VV |  | v.č.16 | [14 empty] | VV | 1 | 1 | True | 0 | ROZPOCET
| VV |  | 3 |  | 3 | [12 empty] | VV | 1 | 2 | True | 0 | ROZPOCET
| VV |  | v.č.15,14 | [14 empty] | VV | 1 | 1 | True | 0 | ROZPOCET
| VV |  | 2*2 |  | 4 | [12 empty] | VV | 1 | 2 | True | 0 | ROZPOCET
| VV |  | v.č.7,6,5 | [14 empty] | VV | 1 | 1 | True | 0 | ROZPOCET
| VV |  | 2*3 |  | 6 | [12 empty] | VV | 1 | 2 | True | 0 | ROZPOCET
| VV |  | v.č.1,2,3,4 | [14 empty] | VV | 1 | 1 | True | 0 | ROZPOCET
| VV |  | 2*4 |  | 8 | [12 empty] | VV | 1 | 2 | True | 0 | ROZPOCET
| VV |  | Součet |  | 21 | [12 empty] | VV | 1 | 4 | True | 1 | ROZPOCET
| VV |  | neoceňovat dodá TO | [14 empty] | VV | 1 | 1 | True | 0 | ROZPOCET
29 | M | 5956122065 | Pražec dřevěný výhybkový dub skupina 4 3500x260x150 | kus | 21 |  | 0 | Sborník UOŽI 01 2024 |  | základní |  | 0 | 0.13058 | 2.7422 | 0 | 0 | 8 | M | 1 |  |  |  | ROZPOCET | 0 | 0 | 0 | 0 | 0 | 1 | 0 | 4 | -793824426
| PP |  | Pražec dřevěný výhybkový dub skupina 4 3500x260x150 | [14 empty] | PP | 1
| VV |  | v.č.16 | [14 empty] | VV | 1 | 1 | True | 0 | ROZPOCET
| VV |  | 3 |  | 3 | [12 empty] | VV | 1 | 2 | True | 0 | ROZPOCET
| VV |  | v.č.15,14 | [14 empty] | VV | 1 | 1 | True | 0 | ROZPOCET
| VV |  | 2*2 |  | 4 | [12 empty] | VV | 1 | 2 | True | 0 | ROZPOCET
| VV |  | v.č.7,6,5 | [14 empty] | VV | 1 | 1 | True | 0 | ROZPOCET
| VV |  | 2*3 |  | 6 | [12 empty] | VV | 1 | 2 | True | 0 | ROZPOCET
| VV |  | v.č.1,2,3,4 | [14 empty] | VV | 1 | 1 | True | 0 | ROZPOCET
| VV |  | 2*4 |  | 8 | [12 empty] | VV | 1 | 2 | True | 0 | ROZPOCET
| VV |  | Součet |  | 21 | [12 empty] | VV | 1 | 4 | True | 1 | ROZPOCET
| VV |  | neoceňovat dodá TO | [14 empty] | VV | 1 | 1 | True | 0 | ROZPOCET
30 | M | 5956122070 | Pražec dřevěný výhybkový dub skupina 4 3600x260x150 | kus | 49 |  | 0 | Sborník UOŽI 01 2024 |  | základní |  | 0 | 0.13431 | 6.5812 | 0 | 0 | 8 | M | 1 |  |  |  | ROZPOCET | 0 | 0 | 0 | 0 | 0 | 1 | 0 | 4 | -18943344
| PP |  | Pražec dřevěný výhybkový dub skupina 4 3600x260x150 | [14 empty] | PP | 1
| VV |  | v.č.16 | [14 empty] | VV | 1 | 1 | True | 0 | ROZPOCET
| VV |  | 1 |  | 1 | [12 empty] | VV | 1 | 2 | True | 0 | ROZPOCET
| VV |  | v.č.15,14 | [14 empty] | VV | 1 | 1 | True | 0 | ROZPOCET
| VV |  | 4*2 |  | 8 | [12 empty] | VV | 1 | 2 | True | 0 | ROZPOCET
| VV |  | v.č.7,6,5 | [14 empty] | VV | 1 | 1 | True | 0 | ROZPOCET
| VV |  | 4*3 |  | 12 | [12 empty] | VV | 1 | 2 | True | 0 | ROZPOCET
| VV |  | v.č.1,2,3,4 | [14 empty] | VV | 1 | 1 | True | 0 | ROZPOCET
| VV |  | 2*4 |  | 8 | [12 empty] | VV | 1 | 2 | True | 0 | ROZPOCET
| VV |  | DKS 901 | [14 empty] | VV | 1 | 1 | True | 0 | ROZPOCET
| VV |  | 20 |  | 20 | [12 empty] | VV | 1 | 2 | True | 0 | ROZPOCET
| VV |  | Součet |  | 49 | [12 empty] | VV | 1 | 4 | True | 1 | ROZPOCET
| VV |  | neoceňovat dodá TO | [14 empty] | VV | 1 | 1 | True | 0 | ROZPOCET
31 | M | 5956122075 | Pražec dřevěný výhybkový dub skupina 4 3700x260x150 | kus | 7 |  | 0 | Sborník UOŽI 01 2024 |  | základní |  | 0 | 0.13804 | 0.96628 | 0 | 0 | 8 | M | 1 |  |  |  | ROZPOCET | 0 | 0 | 0 | 0 | 0 | 1 | 0 | 4 | -268789871
| PP |  | Pražec dřevěný výhybkový dub skupina 4 3700x260x150 | [14 empty] | PP | 1
| VV |  | v.č.16 | [14 empty] | VV | 1 | 1 | True | 0 | ROZPOCET
| VV |  | 2 |  | 2 | [12 empty] | VV | 1 | 2 | True | 0 | ROZPOCET
| VV |  | v.č.15,14 | [14 empty] | VV | 1 | 1 | True | 0 | ROZPOCET
| VV |  | 1*2 |  | 2 | [12 empty] | VV | 1 | 2 | True | 0 | ROZPOCET
| VV |  | v.č.7,6,5 | [14 empty] | VV | 1 | 1 | True | 0 | ROZPOCET
| VV |  | 1*3 |  | 3 | [12 empty] | VV | 1 | 2 | True | 0 | ROZPOCET
| VV |  | Součet |  | 7 | [12 empty] | VV | 1 | 4 | True | 1 | ROZPOCET
| VV |  | neoceňovat dodá TO | [14 empty] | VV | 1 | 1 | True | 0 | ROZPOCET
32 | M | 5956122080 | Pražec dřevěný výhybkový dub skupina 4 3800x260x150 | kus | 7 |  | 0 | Sborník UOŽI 01 2024 |  | základní |  | 0 | 0.14177 | 0.99239 | 0 | 0 | 8 | M | 1 |  |  |  | ROZPOCET | 0 | 0 | 0 | 0 | 0 | 1 | 0 | 4 | -621282989
| PP |  | Pražec dřevěný výhybkový dub skupina 4 3800x260x150 | [14 empty] | PP | 1
| VV |  | v.č.16 | [14 empty] | VV | 1 | 1 | True | 0 | ROZPOCET
| VV |  | 2 |  | 2 | [12 empty] | VV | 1 | 2 | True | 0 | ROZPOCET
| VV |  | v.č.15,14 | [14 empty] | VV | 1 | 1 | True | 0 | ROZPOCET
| VV |  | 1*2 |  | 2 | [12 empty] | VV | 1 | 2 | True | 0 | ROZPOCET
| VV |  | v.č.7,6,5 | [14 empty] | VV | 1 | 1 | True | 0 | ROZPOCET
| VV |  | 1*3 |  | 3 | [12 empty] | VV | 1 | 2 | True | 0 | ROZPOCET
| VV |  | Součet |  | 7 | [12 empty] | VV | 1 | 4 | True | 1 | ROZPOCET
| VV |  | neoceňovat dodá TO | [14 empty] | VV | 1 | 1 | True | 0 | ROZPOCET
33 | M | 5956122085 | Pražec dřevěný výhybkový dub skupina 4 3900x260x150 | kus | 6 |  | 0 | Sborník UOŽI 01 2024 |  | základní |  | 0 | 0.1455 | 0.873 | 0 | 0 | 8 | M | 1 |  |  |  | ROZPOCET | 0 | 0 | 0 | 0 | 0 | 1 | 0 | 4 | 1609338622
| PP |  | Pražec dřevěný výhybkový dub skupina 4 3900x260x150 | [14 empty] | PP | 1
| VV |  | v.č.16 | [14 empty] | VV | 1 | 1 | True | 0 | ROZPOCET
| VV |  | 1 |  | 1 | [12 empty] | VV | 1 | 2 | True | 0 | ROZPOCET
| VV |  | v.č.15,14 | [14 empty] | VV | 1 | 1 | True | 0 | ROZPOCET
| VV |  | 1*2 |  | 2 | [12 empty] | VV | 1 | 2 | True | 0 | ROZPOCET
| VV |  | v.č.7,6,5 | [14 empty] | VV | 1 | 1 | True | 0 | ROZPOCET
| VV |  | 1*3 |  | 3 | [12 empty] | VV | 1 | 2 | True | 0 | ROZPOCET
| VV |  | Součet |  | 6 | [12 empty] | VV | 1 | 4 | True | 1 | ROZPOCET
| VV |  | neoceňovat dodá TO | [14 empty] | VV | 1 | 1 | True | 0 | ROZPOCET
34 | M | 5956122090 | Pražec dřevěný výhybkový dub skupina 4 4000x260x150 | kus | 21 |  | 0 | Sborník UOŽI 01 2024 |  | základní |  | 0 | 0.14923 | 3.1338 | 0 | 0 | 8 | M | 1 |  |  |  | ROZPOCET | 0 | 0 | 0 | 0 | 0 | 1 | 0 | 4 | 2116782045
| PP |  | Pražec dřevěný výhybkový dub skupina 4 4000x260x150 | [14 empty] | PP | 1
| VV |  | v.č. 16 | [14 empty] | VV | 1 | 1 | True | 0 | ROZPOCET
| VV |  | 2 |  | 2 | [12 empty] | VV | 1 | 2 | True | 0 | ROZPOCET
| VV |  | v.č.15,14 p.č. 1;36-37 | [14 empty] | VV | 1 | 1 | True | 0 | ROZPOCET
| VV |  | 3*2 |  | 6 | [12 empty] | VV | 1 | 2 | True | 0 | ROZPOCET
| VV |  | v.č. 7,6,5 p.č. 1; 36-37 | [14 empty] | VV | 1 | 1 | True | 0 | ROZPOCET
| VV |  | 3*3 |  | 9 | [12 empty] | VV | 1 | 2 | True | 0 | ROZPOCET
| VV |  | v.č.1,2,3,4 p.č.1 | [14 empty] | VV | 1 | 1 | True | 0 | ROZPOCET
| VV |  | 1*4 |  | 4 | [12 empty] | VV | 1 | 2 | True | 0 | ROZPOCET
| VV |  | Součet |  | 21 | [12 empty] | VV | 1 | 4 | True | 1 | ROZPOCET
| VV |  | neoceňovat dodá TO | [14 empty] | VV | 1 | 1 | True | 0 | ROZPOCET
35 | M | 5956122095 | Pražec dřevěný výhybkový dub skupina 4 4100x260x150 | kus | 7 |  | 0 | Sborník UOŽI 01 2024 |  | základní |  | 0 | 0.15296 | 1.0707 | 0 | 0 | 8 | M | 1 |  |  |  | ROZPOCET | 0 | 0 | 0 | 0 | 0 | 1 | 0 | 4 | 264651491
| PP |  | Pražec dřevěný výhybkový dub skupina 4 4100x260x150 | [14 empty] | PP | 1
| VV |  | v.č.16 | [14 empty] | VV | 1 | 1 | True | 0 | ROZPOCET
| VV |  | 2 |  | 2 | [12 empty] | VV | 1 | 2 | True | 0 | ROZPOCET
| VV |  | v.č.15,14 | [14 empty] | VV | 1 | 1 | True | 0 | ROZPOCET
| VV |  | 1*2 |  | 2 | [12 empty] | VV | 1 | 2 | True | 0 | ROZPOCET
| VV |  | v.č.7,6,5 | [14 empty] | VV | 1 | 1 | True | 0 | ROZPOCET
| VV |  | 1*3 |  | 3 | [12 empty] | VV | 1 | 2 | True | 0 | ROZPOCET
| VV |  | Součet |  | 7 | [12 empty] | VV | 1 | 4 | True | 1 | ROZPOCET
| VV |  | neoceňovat dodá TO | [14 empty] | VV | 1 | 1 | True | 0 | ROZPOCET
36 | M | 5956122100 | Pražec dřevěný výhybkový dub skupina 4 4200x260x150 | kus | 20 |  | 0 | Sborník UOŽI 01 2024 |  | základní |  | 0 | 0.15669 | 3.1338 | 0 | 0 | 8 | M | 1 |  |  |  | ROZPOCET | 0 | 0 | 0 | 0 | 0 | 1 | 0 | 4 | 1240238281
| PP |  | Pražec dřevěný výhybkový dub skupina 4 4200x260x150 | [14 empty] | PP | 1
| VV |  | v.č.16 p.č.53,1 | [14 empty] | VV | 1 | 1 | True | 0 | ROZPOCET
| VV |  | 2 |  | 2 | [12 empty] | VV | 1 | 2 | True | 0 | ROZPOCET
| VV |  | v.č.15,14 | [14 empty] | VV | 1 | 1 | True | 0 | ROZPOCET
| VV |  | 2*2 |  | 4 | [12 empty] | VV | 1 | 2 | True | 0 | ROZPOCET
| VV |  | v.č.7,6,5 | [14 empty] | VV | 1 | 1 | True | 0 | ROZPOCET
| VV |  | 2*3 |  | 6 | [12 empty] | VV | 1 | 2 | True | 0 | ROZPOCET
| VV |  | v.č.1,2,3,4 p.č.1 | [14 empty] | VV | 1 | 1 | True | 0 | ROZPOCET
| VV |  | 1*4 |  | 4 | [12 empty] | VV | 1 | 2 | True | 0 | ROZPOCET
| VV |  | DKS 901 | [14 empty] | VV | 1 | 1 | True | 0 | ROZPOCET
| VV |  | 4 |  | 4 | [12 empty] | VV | 1 | 2 | True | 0 | ROZPOCET
| VV |  | Součet |  | 20 | [12 empty] | VV | 1 | 4 | True | 1 | ROZPOCET
| VV |  | neoceňovat dodá TO | [14 empty] | VV | 1 | 1 | True | 0 | ROZPOCET
37 | M | 5956122105 | Pražec dřevěný výhybkový dub skupina 4 4300x260x150 | kus | 24 |  | 0 | Sborník UOŽI 01 2024 |  | základní |  | 0 | 0.16042 | 3.8501 | 0 | 0 | 8 | M | 1 |  |  |  | ROZPOCET | 0 | 0 | 0 | 0 | 0 | 1 | 0 | 4 | -2065211887
| PP |  | Pražec dřevěný výhybkový dub skupina 4 4300x260x150 | [14 empty] | PP | 1
| VV |  | v.č.16 | [14 empty] | VV | 1 | 1 | True | 0 | ROZPOCET
| VV |  | 1 |  | 1 | [12 empty] | VV | 1 | 2 | True | 0 | ROZPOCET
| VV |  | v.č.15,14 | [14 empty] | VV | 1 | 1 | True | 0 | ROZPOCET
| VV |  | 1*2 |  | 2 | [12 empty] | VV | 1 | 2 | True | 0 | ROZPOCET
| VV |  | v.č.7,6,5 | [14 empty] | VV | 1 | 1 | True | 0 | ROZPOCET
| VV |  | 1*3 |  | 3 | [12 empty] | VV | 1 | 2 | True | 0 | ROZPOCET
| VV |  | DKS 901 | [14 empty] | VV | 1 | 1 | True | 0 | ROZPOCET
| VV |  | 18 |  | 18 | [12 empty] | VV | 1 | 2 | True | 0 | ROZPOCET
| VV |  | Součet |  | 24 | [12 empty] | VV | 1 | 4 | True | 1 | ROZPOCET
| VV |  | neoceňovat dodá TO | [14 empty] | VV | 1 | 1 | True | 0 | ROZPOCET
38 | M | 5956122110 | Pražec dřevěný výhybkový dub skupina 4 4400x260x150 | kus | 21 |  | 0 | Sborník UOŽI 01 2024 |  | základní |  | 0 | 0.16415 | 3.4471 | 0 | 0 | 8 | M | 1 |  |  |  | ROZPOCET | 0 | 0 | 0 | 0 | 0 | 1 | 0 | 4 | 1915569465
| PP |  | Pražec dřevěný výhybkový dub skupina 4 4400x260x150 | [14 empty] | PP | 1
| VV |  | v.č.16 p.č.55 | [14 empty] | VV | 1 | 1 | True | 0 | ROZPOCET
| VV |  | 1 |  | 1 | [12 empty] | VV | 1 | 2 | True | 0 | ROZPOCET
| VV |  | KV č.16 p.č.56 | [14 empty] | VV | 1 | 1 | True | 0 | ROZPOCET
| VV |  | 1 |  | 1 | [12 empty] | VV | 1 | 2 | True | 0 | ROZPOCET
| VV |  | v.č.15,14 p.č.42-43 | [14 empty] | VV | 1 | 1 | True | 0 | ROZPOCET
| VV |  | 2*2 |  | 4 | [12 empty] | VV | 1 | 2 | True | 0 | ROZPOCET
| VV |  | KV č.15,14 p.č. 44 | [14 empty] | VV | 1 | 1 | True | 0 | ROZPOCET
| VV |  | 1*2 |  | 2 | [12 empty] | VV | 1 | 2 | True | 0 | ROZPOCET
| VV |  | v.č.7,6,5 p.č.42-43 | [14 empty] | VV | 1 | 1 | True | 0 | ROZPOCET
| VV |  | 2*3 |  | 6 | [12 empty] | VV | 1 | 2 | True | 0 | ROZPOCET
| VV |  | KV č.7,6,5 p.č. 44 | [14 empty] | VV | 1 | 1 | True | 0 | ROZPOCET
| VV |  | 1*3 |  | 3 | [12 empty] | VV | 1 | 2 | True | 0 | ROZPOCET
| VV |  | DKS 901 | [14 empty] | VV | 1 | 1 | True | 0 | ROZPOCET
| VV |  | 4 |  | 4 | [12 empty] | VV | 1 | 2 | True | 0 | ROZPOCET
| VV |  | Součet |  | 21 | [12 empty] | VV | 1 | 4 | True | 1 | ROZPOCET
| VV |  | neoceňovat dodá TO | [14 empty] | VV | 1 | 1 | True | 0 | ROZPOCET
39 | M | 5956122115 | Pražec dřevěný výhybkový dub skupina 4 4500x260x150 | kus | 10 |  | 0 | Sborník UOŽI 01 2024 |  | základní |  | 0 | 0.16788 | 1.6788 | 0 | 0 | 8 | M | 1 |  |  |  | ROZPOCET | 0 | 0 | 0 | 0 | 0 | 1 | 0 | 4 | 641787887
| PP |  | Pražec dřevěný výhybkový dub skupina 4 4500x260x150 | [14 empty] | PP | 1
| VV |  | KV č.16 p.č.57 | [14 empty] | VV | 1 | 1 | True | 0 | ROZPOCET
| VV |  | 1 |  | 1 | [12 empty] | VV | 1 | 2 | True | 0 | ROZPOCET
| VV |  | KV č.15 p.č.45-46 | [14 empty] | VV | 1 | 1 | True | 0 | ROZPOCET
| VV |  | 2 |  | 2 | [12 empty] | VV | 1 | 2 | True | 0 | ROZPOCET
| VV |  | KV č.6 p.č. 45 | [14 empty] | VV | 1 | 1 | True | 0 | ROZPOCET
| VV |  | 1 |  | 1 | [12 empty] | VV | 1 | 2 | True | 0 | ROZPOCET
| VV |  | KV č.5 p.č.45-46 | [14 empty] | VV | 1 | 1 | True | 0 | ROZPOCET
| VV |  | 2 |  | 2 | [12 empty] | VV | 1 | 2 | True | 0 | ROZPOCET
| VV |  | DKS 901 | [14 empty] | VV | 1 | 1 | True | 0 | ROZPOCET
| VV |  | 4 |  | 4 | [12 empty] | VV | 1 | 2 | True | 0 | ROZPOCET
| VV |  | Součet |  | 10 | [12 empty] | VV | 1 | 4 | True | 1 | ROZPOCET
| VV |  | neoceňovat dodá TO | [14 empty] | VV | 1 | 1 | True | 0 | ROZPOCET
40 | M | 5956122120 | Pražec dřevěný výhybkový dub skupina 4 4600x260x150 | kus | 5 |  | 0 | Sborník UOŽI 01 2024 |  | základní |  | 0 | 0.17162 | 0.8581 | 0 | 0 | 8 | M | 1 |  |  |  | ROZPOCET | 0 | 0 | 0 | 0 | 0 | 1 | 0 | 4 | -440772622
| PP |  | Pražec dřevěný výhybkový dub skupina 4 4600x260x150 | [14 empty] | PP | 1
| VV |  | KV č.5 p.č.47 | [14 empty] | VV | 1 | 1 | True | 0 | ROZPOCET
| VV |  | 1 |  | 1 | [12 empty] | VV | 1 | 2 | True | 0 | ROZPOCET
| VV |  | DKS 901 | [14 empty] | VV | 1 | 1 | True | 0 | ROZPOCET
| VV |  | 4 |  | 4 | [12 empty] | VV | 1 | 2 | True | 0 | ROZPOCET
| VV |  | Součet |  | 5 | [12 empty] | VV | 1 | 4 | True | 1 | ROZPOCET
| VV |  | neoceňovat dodá TO | [14 empty] | VV | 1 | 1 | True | 0 | ROZPOCET
41 | M | 5958134025 | Součásti upevňovací svěrka ŽS 4 | kus | 10312 |  | 0 | Sborník UOŽI 01 2024 |  | základní |  | 0 | 0.00063 | 6.4966 | 0 | 0 | 8 | M | 1 |  |  |  | ROZPOCET | 0 | 0 | 0 | 0 | 0 | 1 | 0 | 4 | -833517050
| PP |  | Součásti upevňovací svěrka ŽS 4 | [14 empty] | PP | 1
| VV |  | ZV+v.č.16+KV | [14 empty] | VV | 1 | 1 | True | 0 | ROZPOCET
| VV |  | 12+224+16 |  | 252 | [12 empty] | VV | 1 | 2 | True | 0 | ROZPOCET
| VV |  | v.č.15+KV | [14 empty] | VV | 1 | 1 | True | 0 | ROZPOCET
| VV |  | 164+24 |  | 188 | [12 empty] | VV | 1 | 2 | True | 0 | ROZPOCET
| VV |  | v.č.14+KV | [14 empty] | VV | 1 | 1 | True | 0 | ROZPOCET
| VV |  | 164+8 |  | 172 | [12 empty] | VV | 1 | 2 | True | 0 | ROZPOCET
| VV |  | ZV+v.č.5+KV | [14 empty] | VV | 1 | 1 | True | 0 | ROZPOCET
| VV |  | 8+164+32 |  | 204 | [12 empty] | VV | 1 | 2 | True | 0 | ROZPOCET
| VV |  | ZV+v.č.6+KV | [14 empty] | VV | 1 | 1 | True | 0 | ROZPOCET
| VV |  | 8+164+16 |  | 188 | [12 empty] | VV | 1 | 2 | True | 0 | ROZPOCET
| VV |  | ZV+v.č.7+KV | [14 empty] | VV | 1 | 1 | True | 0 | ROZPOCET
| VV |  | 4+164+8 |  | 176 | [12 empty] | VV | 1 | 2 | True | 0 | ROZPOCET
| VV |  | dřevo | [14 empty] | VV | 1 | 1 | True | 0 | ROZPOCET
| VV |  | 57*4 |  | 228 | [12 empty] | VV | 1 | 2 | True | 0 | ROZPOCET
| VV |  | 1.SK | [14 empty] | VV | 1 | 1 | True | 0 | ROZPOCET
| VV |  | (14,041-13,602)*1640*4 |  | 2879.84 | [12 empty] | VV | 1 | 2 | True | 0 | ROZPOCET
| VV |  | 0,160 |  | 0.16 | [12 empty] | VV | 1 | 2 | True | 0 | ROZPOCET
| VV |  | 2.SK | [14 empty] | VV | 1 | 1 | True | 0 | ROZPOCET
| VV |  | (14,015-13,630)*1520*4 |  | 2340.8 | [12 empty] | VV | 1 | 2 | True | 0 | ROZPOCET
| VV |  | 3,200 |  | 3.2 | [12 empty] | VV | 1 | 2 | True | 0 | ROZPOCET
| VV |  | přechody kolejnic | [14 empty] | VV | 1 | 1 | True | 0 | ROZPOCET
| VV |  | -640 |  | -640 | [12 empty] | VV | 1 | 2 | True | 0 | ROZPOCET
| VV |  | 3a.SK | [14 empty] | VV | 1 | 1 | True | 0 | ROZPOCET
| VV |  | (13,673-13,572)*1640*4 |  | 662.56 | [12 empty] | VV | 1 | 2 | True | 0 | ROZPOCET
| VV |  | 1,440 |  | 1.44 | [12 empty] | VV | 1 | 2 | True | 0 | ROZPOCET
| VV |  | 3.SK | [14 empty] | VV | 1 | 1 | True | 0 | ROZPOCET
| VV |  | (14,041-13,700)*1640*4 |  | 2236.96 | [12 empty] | VV | 1 | 2 | True | 0 | ROZPOCET
| VV |  | 3,040 |  | 3.04 | [12 empty] | VV | 1 | 2 | True | 0 | ROZPOCET
| VV |  | v.č.1,2,3,4 | [14 empty] | VV | 1 | 1 | True | 0 | ROZPOCET
| VV |  | 244*4 |  | 976 | [12 empty] | VV | 1 | 2 | True | 0 | ROZPOCET
| VV |  | DKS 901 | [14 empty] | VV | 1 | 1 | True | 0 | ROZPOCET
| VV |  | 440 |  | 440 | [12 empty] | VV | 1 | 2 | True | 0 | ROZPOCET
| VV |  | Součet |  | 10312 | [12 empty] | VV | 1 | 4 | True | 1 | ROZPOCET
| VV |  | neoceňovat dodá TO | [14 empty] | VV | 1 | 1 | True | 0 | ROZPOCET
42 | M | 5958134044 | Součásti upevňovací šroub svěrkový RS 1 (M24x80) | kus | 10312 |  | 0 | Sborník UOŽI 01 2024 |  | základní |  | 0 | 0.00049 | 5.0529 | 0 | 0 | 8 | M | 1 |  |  |  | ROZPOCET | 0 | 0 | 0 | 0 | 0 | 1 | 0 | 4 | 1734206762
| PP |  | Součásti upevňovací šroub svěrkový RS 1 (M24x80) | [14 empty] | PP | 1
| VV |  | ZV+v.č.16+KV | [14 empty] | VV | 1 | 1 | True | 0 | ROZPOCET
| VV |  | 12+224+16 |  | 252 | [12 empty] | VV | 1 | 2 | True | 0 | ROZPOCET
| VV |  | v.č.15+KV | [14 empty] | VV | 1 | 1 | True | 0 | ROZPOCET
| VV |  | 164+24 |  | 188 | [12 empty] | VV | 1 | 2 | True | 0 | ROZPOCET
| VV |  | v.č.14+KV | [14 empty] | VV | 1 | 1 | True | 0 | ROZPOCET
| VV |  | 164+8 |  | 172 | [12 empty] | VV | 1 | 2 | True | 0 | ROZPOCET
| VV |  | ZV+v.č.5+KV | [14 empty] | VV | 1 | 1 | True | 0 | ROZPOCET
| VV |  | 8+164+32 |  | 204 | [12 empty] | VV | 1 | 2 | True | 0 | ROZPOCET
| VV |  | ZV+v.č.6+KV | [14 empty] | VV | 1 | 1 | True | 0 | ROZPOCET
| VV |  | 8+164+16 |  | 188 | [12 empty] | VV | 1 | 2 | True | 0 | ROZPOCET
| VV |  | ZV+v.č.7+KV | [14 empty] | VV | 1 | 1 | True | 0 | ROZPOCET
| VV |  | 4+164+8 |  | 176 | [12 empty] | VV | 1 | 2 | True | 0 | ROZPOCET
| VV |  | dřevo | [14 empty] | VV | 1 | 1 | True | 0 | ROZPOCET
| VV |  | 57*4 |  | 228 | [12 empty] | VV | 1 | 2 | True | 0 | ROZPOCET
| VV |  | 1.SK | [14 empty] | VV | 1 | 1 | True | 0 | ROZPOCET
| VV |  | (14,041-13,602)*1640*4 |  | 2879.84 | [12 empty] | VV | 1 | 2 | True | 0 | ROZPOCET
| VV |  | 0,160 |  | 0.16 | [12 empty] | VV | 1 | 2 | True | 0 | ROZPOCET
| VV |  | 2.SK | [14 empty] | VV | 1 | 1 | True | 0 | ROZPOCET
| VV |  | (14,015-13,630)*1520*4 |  | 2340.8 | [12 empty] | VV | 1 | 2 | True | 0 | ROZPOCET
| VV |  | 3,200 |  | 3.2 | [12 empty] | VV | 1 | 2 | True | 0 | ROZPOCET
| VV |  | přechody kolejnic | [14 empty] | VV | 1 | 1 | True | 0 | ROZPOCET
| VV |  | -640 |  | -640 | [12 empty] | VV | 1 | 2 | True | 0 | ROZPOCET
| VV |  | 3a.SK | [14 empty] | VV | 1 | 1 | True | 0 | ROZPOCET
| VV |  | (13,673-13,572)*1640*4 |  | 662.56 | [12 empty] | VV | 1 | 2 | True | 0 | ROZPOCET
| VV |  | 1,440 |  | 1.44 | [12 empty] | VV | 1 | 2 | True | 0 | ROZPOCET
| VV |  | 3.SK | [14 empty] | VV | 1 | 1 | True | 0 | ROZPOCET
| VV |  | (14,041-13,700)*1640*4 |  | 2236.96 | [12 empty] | VV | 1 | 2 | True | 0 | ROZPOCET
| VV |  | 3,040 |  | 3.04 | [12 empty] | VV | 1 | 2 | True | 0 | ROZPOCET
| VV |  | v.č.1,2,3,4 | [14 empty] | VV | 1 | 1 | True | 0 | ROZPOCET
| VV |  | 244*4 |  | 976 | [12 empty] | VV | 1 | 2 | True | 0 | ROZPOCET
| VV |  | DKS 901 | [14 empty] | VV | 1 | 1 | True | 0 | ROZPOCET
| VV |  | 440 |  | 440 | [12 empty] | VV | 1 | 2 | True | 0 | ROZPOCET
| VV |  | Součet |  | 10312 | [12 empty] | VV | 1 | 4 | True | 1 | ROZPOCET
| VV |  | neoceňovat dodá TO | [14 empty] | VV | 1 | 1 | True | 0 | ROZPOCET
43 | M | 5958134115 | Součásti upevňovací matice M24 | kus | 10312 |  | 0 | Sborník UOŽI 01 2024 |  | základní |  | 0 | 0.00015 | 1.5468 | 0 | 0 | 8 | M | 1 |  |  |  | ROZPOCET | 0 | 0 | 0 | 0 | 0 | 1 | 0 | 4 | 751433945
| PP |  | Součásti upevňovací matice M24 | [14 empty] | PP | 1
| VV |  | ZV+v.č.16+KV | [14 empty] | VV | 1 | 1 | True | 0 | ROZPOCET
| VV |  | 12+224+16 |  | 252 | [12 empty] | VV | 1 | 2 | True | 0 | ROZPOCET
| VV |  | v.č.15+KV | [14 empty] | VV | 1 | 1 | True | 0 | ROZPOCET
| VV |  | 164+24 |  | 188 | [12 empty] | VV | 1 | 2 | True | 0 | ROZPOCET
| VV |  | v.č.14+KV | [14 empty] | VV | 1 | 1 | True | 0 | ROZPOCET
| VV |  | 164+8 |  | 172 | [12 empty] | VV | 1 | 2 | True | 0 | ROZPOCET
| VV |  | ZV+v.č.5+KV | [14 empty] | VV | 1 | 1 | True | 0 | ROZPOCET
| VV |  | 8+164+32 |  | 204 | [12 empty] | VV | 1 | 2 | True | 0 | ROZPOCET
| VV |  | ZV+v.č.6+KV | [14 empty] | VV | 1 | 1 | True | 0 | ROZPOCET
| VV |  | 8+164+16 |  | 188 | [12 empty] | VV | 1 | 2 | True | 0 | ROZPOCET
| VV |  | ZV+v.č.7+KV | [14 empty] | VV | 1 | 1 | True | 0 | ROZPOCET
| VV |  | 4+164+8 |  | 176 | [12 empty] | VV | 1 | 2 | True | 0 | ROZPOCET
| VV |  | dřevo | [14 empty] | VV | 1 | 1 | True | 0 | ROZPOCET
| VV |  | 57*4 |  | 228 | [12 empty] | VV | 1 | 2 | True | 0 | ROZPOCET
| VV |  | 1.SK | [14 empty] | VV | 1 | 1 | True | 0 | ROZPOCET
| VV |  | (14,041-13,602)*1640*4 |  | 2879.84 | [12 empty] | VV | 1 | 2 | True | 0 | ROZPOCET
| VV |  | 0,160 |  | 0.16 | [12 empty] | VV | 1 | 2 | True | 0 | ROZPOCET
| VV |  | 2.SK | [14 empty] | VV | 1 | 1 | True | 0 | ROZPOCET
| VV |  | (14,015-13,630)*1520*4 |  | 2340.8 | [12 empty] | VV | 1 | 2 | True | 0 | ROZPOCET
| VV |  | 3,200 |  | 3.2 | [12 empty] | VV | 1 | 2 | True | 0 | ROZPOCET
| VV |  | přechody kolejnic | [14 empty] | VV | 1 | 1 | True | 0 | ROZPOCET
| VV |  | -640 |  | -640 | [12 empty] | VV | 1 | 2 | True | 0 | ROZPOCET
| VV |  | 3a.SK | [14 empty] | VV | 1 | 1 | True | 0 | ROZPOCET
| VV |  | (13,673-13,572)*1640*4 |  | 662.56 | [12 empty] | VV | 1 | 2 | True | 0 | ROZPOCET
| VV |  | 1,440 |  | 1.44 | [12 empty] | VV | 1 | 2 | True | 0 | ROZPOCET
| VV |  | 3.SK | [14 empty] | VV | 1 | 1 | True | 0 | ROZPOCET
| VV |  | (14,041-13,700)*1640*4 |  | 2236.96 | [12 empty] | VV | 1 | 2 | True | 0 | ROZPOCET
| VV |  | 3,040 |  | 3.04 | [12 empty] | VV | 1 | 2 | True | 0 | ROZPOCET
| VV |  | v.č.1,2,3,4 | [14 empty] | VV | 1 | 1 | True | 0 | ROZPOCET
| VV |  | 244*4 |  | 976 | [12 empty] | VV | 1 | 2 | True | 0 | ROZPOCET
| VV |  | DKS 901 | [14 empty] | VV | 1 | 1 | True | 0 | ROZPOCET
| VV |  | 440 |  | 440 | [12 empty] | VV | 1 | 2 | True | 0 | ROZPOCET
| VV |  | Součet |  | 10312 | [12 empty] | VV | 1 | 4 | True | 1 | ROZPOCET
| VV |  | neoceňovat dodá TO | [14 empty] | VV | 1 | 1 | True | 0 | ROZPOCET
44 | M | 5958134020 | Součásti upevňovací svěrka Skl 24 | kus | 640 |  | 0 | Sborník UOŽI 01 2024 |  | základní |  | 0 | 0.0006 | 0.384 | 0 | 0 | 8 | M | 1 |  |  |  | ROZPOCET | 0 | 0 | 0 | 0 | 0 | 1 | 0 | 4 | -1634433921
| PP |  | Součásti upevňovací svěrka Skl 24 | [14 empty] | PP | 1
| VV |  | 2.SK přechody klejnic | [14 empty] | VV | 1 | 1 | True | 0 | ROZPOCET
| VV |  | (80+80)*4 |  | 640 | [12 empty] | VV | 1 | 2 | True | 0 | ROZPOCET
| VV |  | Součet |  | 640 | [12 empty] | VV | 1 | 4 | True | 1 | ROZPOCET
| VV |  | neoceňovat dodá TO | [14 empty] | VV | 1 | 1 | True | 0 | ROZPOCET
45 | M | 5958134043 | Součásti upevňovací šroub svěrkový RS 0 (M22x70) | kus | 640 |  | 0 | Sborník UOŽI 01 2024 |  | základní |  | 0 | 0.00047 | 0.3008 | 0 | 0 | 8 | M | 1 |  |  |  | ROZPOCET | 0 | 0 | 0 | 0 | 0 | 1 | 0 | 4 | -1037552313
| PP |  | Součásti upevňovací šroub svěrkový RS 0 (M22x70) | [14 empty] | PP | 1
| VV |  | 2.SK přechody klejnic | [14 empty] | VV | 1 | 1 | True | 0 | ROZPOCET
| VV |  | (80+80)*4 |  | 640 | [12 empty] | VV | 1 | 2 | True | 0 | ROZPOCET
| VV |  | Součet |  | 640 | [12 empty] | VV | 1 | 4 | True | 1 | ROZPOCET
| VV |  | neoceňovat dodá TO | [14 empty] | VV | 1 | 1 | True | 0 | ROZPOCET
46 | M | 5958134110 | Součásti upevňovací matice M22 | kus | 640 |  | 0 | Sborník UOŽI 01 2024 |  | základní |  | 0 | 0.00016 | 0.1024 | 0 | 0 | 8 | M | 1 |  |  |  | ROZPOCET | 0 | 0 | 0 | 0 | 0 | 1 | 0 | 4 | 1737965519
| PP |  | Součásti upevňovací matice M22 | [14 empty] | PP | 1
| VV |  | 2.SK přechody klejnic | [14 empty] | VV | 1 | 1 | True | 0 | ROZPOCET
| VV |  | (80+80)*4 |  | 640 | [12 empty] | VV | 1 | 2 | True | 0 | ROZPOCET
| VV |  | Součet |  | 640 | [12 empty] | VV | 1 | 4 | True | 1 | ROZPOCET
| VV |  | neoceňovat dodá TO | [14 empty] | VV | 1 | 1 | True | 0 | ROZPOCET
47 | M | 5958134125 | Součásti upevňovací podložka Uls 6 | kus | 640 |  | 0 | Sborník UOŽI 01 2024 |  | základní |  | 0 | 4e-05 | 0.0256 | 0 | 0 | 8 | M | 1 |  |  |  | ROZPOCET | 0 | 0 | 0 | 0 | 0 | 1 | 0 | 4 | -1951077423
| PP |  | Součásti upevňovací podložka Uls 6 | [14 empty] | PP | 1
| VV |  | 2.SK přechody klejnic | [14 empty] | VV | 1 | 1 | True | 0 | ROZPOCET
| VV |  | (80+80)*4 |  | 640 | [12 empty] | VV | 1 | 2 | True | 0 | ROZPOCET
| VV |  | Součet |  | 640 | [12 empty] | VV | 1 | 4 | True | 1 | ROZPOCET
| VV |  | neoceňovat dodá TO | [14 empty] | VV | 1 | 1 | True | 0 | ROZPOCET
48 | M | 5958134080 | Součásti upevňovací vrtule R2 (160) | kus | 4184 |  | 0 | Sborník UOŽI 01 2024 |  | základní |  | 0 | 0.00057 | 2.3849 | 0 | 0 | 8 | M | 1 |  |  |  | ROZPOCET | 0 | 0 | 0 | 0 | 0 | 1 | 0 | 4 | -148235973
| PP |  | Součásti upevňovací vrtule R2 (160) | [14 empty] | PP | 1
| VV |  | ZV+v.č.16+KV | [14 empty] | VV | 1 | 1 | True | 0 | ROZPOCET
| VV |  | 24+312+32 |  | 368 | [12 empty] | VV | 1 | 2 | True | 0 | ROZPOCET
| VV |  | v.č.15+KV | [14 empty] | VV | 1 | 1 | True | 0 | ROZPOCET
| VV |  | 240+48 |  | 288 | [12 empty] | VV | 1 | 2 | True | 0 | ROZPOCET
| VV |  | v.č.14+KV | [14 empty] | VV | 1 | 1 | True | 0 | ROZPOCET
| VV |  | 240+16 |  | 256 | [12 empty] | VV | 1 | 2 | True | 0 | ROZPOCET
| VV |  | ZV+v.č.5+KV | [14 empty] | VV | 1 | 1 | True | 0 | ROZPOCET
| VV |  | 16+240+64 |  | 320 | [12 empty] | VV | 1 | 2 | True | 0 | ROZPOCET
| VV |  | ZV+v.č.6+KV | [14 empty] | VV | 1 | 1 | True | 0 | ROZPOCET
| VV |  | 16+240+32 |  | 288 | [12 empty] | VV | 1 | 2 | True | 0 | ROZPOCET
| VV |  | ZV+v.č.7+KV | [14 empty] | VV | 1 | 1 | True | 0 | ROZPOCET
| VV |  | 8+240+16 |  | 264 | [12 empty] | VV | 1 | 2 | True | 0 | ROZPOCET
| VV |  | dřevo | [14 empty] | VV | 1 | 1 | True | 0 | ROZPOCET
| VV |  | 57*8 |  | 456 | [12 empty] | VV | 1 | 2 | True | 0 | ROZPOCET
| VV |  | v.č.1,2,3,4 | [14 empty] | VV | 1 | 1 | True | 0 | ROZPOCET
| VV |  | 336*4 |  | 1344 | [12 empty] | VV | 1 | 2 | True | 0 | ROZPOCET
| VV |  | DKS 901 | [14 empty] | VV | 1 | 1 | True | 0 | ROZPOCET
| VV |  | 600 |  | 600 | [12 empty] | VV | 1 | 2 | True | 0 | ROZPOCET
| VV |  | Součet |  | 4184 | [12 empty] | VV | 1 | 4 | True | 1 | ROZPOCET
| VV |  | neoceňovat dodá TO | [14 empty] | VV | 1 | 1 | True | 0 | ROZPOCET
49 | M | 5958134075 | Součásti upevňovací vrtule R1(145) | kus | 4712 |  | 0 | Sborník UOŽI 01 2024 |  | základní |  | 0 | 0.00052 | 2.4502 | 0 | 0 | 8 | M | 1 |  |  |  | ROZPOCET | 0 | 0 | 0 | 0 | 0 | 1 | 0 | 4 | 760936340
| PP |  | Součásti upevňovací vrtule R1(145) | [14 empty] | PP | 1
| VV |  | v.č.16 | [14 empty] | VV | 1 | 1 | True | 0 | ROZPOCET
| VV |  | 438 |  | 438 | [12 empty] | VV | 1 | 2 | True | 0 | ROZPOCET
| VV |  | v.č.15,14 | [14 empty] | VV | 1 | 1 | True | 0 | ROZPOCET
| VV |  | 330*2 |  | 660 | [12 empty] | VV | 1 | 2 | True | 0 | ROZPOCET
| VV |  | v.č.5,6,7 | [14 empty] | VV | 1 | 1 | True | 0 | ROZPOCET
| VV |  | 330*3 |  | 990 | [12 empty] | VV | 1 | 2 | True | 0 | ROZPOCET
| VV |  | v.č.1,2,3,4 | [14 empty] | VV | 1 | 1 | True | 0 | ROZPOCET
| VV |  | 462*4 |  | 1848 | [12 empty] | VV | 1 | 2 | True | 0 | ROZPOCET
| VV |  | DKS 901 | [14 empty] | VV | 1 | 1 | True | 0 | ROZPOCET
| VV |  | 776 |  | 776 | [12 empty] | VV | 1 | 2 | True | 0 | ROZPOCET
| VV |  | Součet |  | 4712 | [12 empty] | VV | 1 | 4 | True | 1 | ROZPOCET
| VV |  | neoceňovat dodá TO | [14 empty] | VV | 1 | 1 | True | 0 | ROZPOCET
50 | M | 5958140005 | Podkladnice žebrová tv. S4pl | kus | 82 |  | 0 | Sborník UOŽI 01 2024 |  | základní |  | 0 | 0.00742 | 0.60844 | 0 | 0 | 8 | M | 1 |  |  |  | ROZPOCET | 0 | 0 | 0 | 0 | 0 | 1 | 0 | 4 | 476220985
| PP |  | Podkladnice žebrová tv. S4pl | [14 empty] | PP | 1
| VV |  | v.č.14 | [14 empty] | VV | 1 | 1 | True | 0 | ROZPOCET
| VV |  | 82 |  | 82 | [12 empty] | VV | 1 | 2 | True | 0 | ROZPOCET
| VV |  | Součet |  | 82 | [12 empty] | VV | 1 | 4 | True | 1 | ROZPOCET
| VV |  | neoceňovat dodá TO | [14 empty] | VV | 1 | 1 | True | 0 | ROZPOCET
51 | M | 5958134040 | Součásti upevňovací kroužek pružný dvojitý Fe 6 | kus | 19208 |  | 0 | Sborník UOŽI 01 2024 |  | základní |  | 0 | 9e-05 | 1.7287 | 0 | 0 | 8 | M | 1 |  |  |  | ROZPOCET | 0 | 0 | 0 | 0 | 0 | 1 | 0 | 4 | 1714080232
| PP |  | Součásti upevňovací kroužek pružný dvojitý Fe 6 | [14 empty] | PP | 1
| VV |  | 19208 |  | 19208 | [12 empty] | VV | 1 | 2 | True | 0 | ROZPOCET
| VV |  | Součet |  | 19208 | [12 empty] | VV | 1 | 4 | True | 1 | ROZPOCET
| VV |  | neoceňovat dodá TO | [14 empty] | VV | 1 | 1 | True | 0 | ROZPOCET
52 | M | 5962104005 | Hranice námezník betonový vč. Nátěru | kus | 8 |  | 0 | Sborník UOŽI 01 2024 |  | základní |  | 0 | 0.06 | 0.48 | 0 | 0 | 8 | M | 1 |  |  |  | ROZPOCET | 0 | 0 | 0 | 0 | 0 | 1 | 0 | 4 | 1663007032
| PP |  | Hranice námezník betonový vč. Nátěru | [14 empty] | PP | 1
| VV |  | v.č.5,6,7,14,15,16 | [14 empty] | VV | 1 | 1 | True | 0 | ROZPOCET
| VV |  | 1+1+1+1+1+1 |  | 6 | [12 empty] | VV | 1 | 2 | True | 0 | ROZPOCET
| VV |  | DKS 901 | [14 empty] | VV | 1 | 1 | True | 0 | ROZPOCET
| VV |  | 2 |  | 2 | [12 empty] | VV | 1 | 2 | True | 0 | ROZPOCET
| VV |  | Součet |  | 8 | [12 empty] | VV | 1 | 4 | True | 1 | ROZPOCET
| VV |  | neoceňovat dodá TO | [14 empty] | VV | 1 | 1 | True | 0 | ROZPOCET
53 | M | 5962113005 | Sloupek ocelový pozinkovaný 60 mm | m | 15 |  | 0 | Sborník UOŽI 01 2024 |  | základní |  | 0 | 0.00265 | 0.03975 | 0 | 0 | 8 | M | 1 |  |  |  | ROZPOCET | 0 | 0 | 0 | 0 | 0 | 1 | 0 | 4 | -2058235888
| PP |  | Sloupek ocelový pozinkovaný 60 mm | [14 empty] | PP | 1
| VV |  | 2m | [14 empty] | VV | 1 | 1 | True | 0 | ROZPOCET
| VV |  | 3*2 |  | 6 | [12 empty] | VV | 1 | 2 | True | 0 | ROZPOCET
| VV |  | 3m | [14 empty] | VV | 1 | 1 | True | 0 | ROZPOCET
| VV |  | 3*3 |  | 9 | [12 empty] | VV | 1 | 2 | True | 0 | ROZPOCET
| VV |  | Součet |  | 15 | [12 empty] | VV | 1 | 4 | True | 1 | ROZPOCET
| VV |  | neoceňovat dodá TO | [14 empty] | VV | 1 | 1 | True | 0 | ROZPOCET
54 | M | 5962114000 | Výstroj sloupku objímka 50 až 100 mm kompletní | kus | 6 |  | 0 | Sborník UOŽI 01 2024 |  | základní |  | 0 | 0.00015 | 0.0009 | 0 | 0 | 8 | M | 1 |  |  |  | ROZPOCET | 0 | 0 | 0 | 0 | 0 | 1 | 0 | 4 | -2023664142
| PP |  | Výstroj sloupku objímka 50 až 100 mm kompletní | [14 empty] | PP | 1
| VV |  | 6 |  | 6 | [12 empty] | VV | 1 | 2 | True | 0 | ROZPOCET
| VV |  | Součet |  | 6 | [12 empty] | VV | 1 | 4 | True | 1 | ROZPOCET
| VV |  | neoceňovat dodá TO | [14 empty] | VV | 1 | 1 | True | 0 | ROZPOCET
55 | M | 5962114020 | Výstroj sloupku víčko plast 60 mm | kus | 6 |  | 0 | Sborník UOŽI 01 2024 |  | základní |  | 0 | 0 | 0 | 0 | 0 | 8 | M | 1 |  |  |  | ROZPOCET | 0 | 0 | 0 | 0 | 0 | 1 | 0 | 4 | -1075391708
| PP |  | Výstroj sloupku víčko plast 60 mm | [14 empty] | PP | 1
| VV |  | 6 |  | 6 | [12 empty] | VV | 1 | 2 | True | 0 | ROZPOCET
| VV |  | Součet |  | 6 | [12 empty] | VV | 1 | 4 | True | 1 | ROZPOCET
| VV |  | neoceňovat dodá TO | [14 empty] | VV | 1 | 1 | True | 0 | ROZPOCET
56 | M | 5962101105 | Návěstidlo staničník 480x610 pozink dvoumístný | kus | 6 |  | 0 | Sborník UOŽI 01 2024 |  | základní |  | 0 | 0.003 | 0.018 | 0 | 0 | 8 | M | 1 |  |  |  | ROZPOCET | 0 | 0 | 0 | 0 | 0 | 1 | 0 | 4 | -1414255348
| PP |  | Návěstidlo staničník 480x610 pozink dvoumístný | [14 empty] | PP | 1
| VV |  | km 13,6; 0,3; 0,4 | [14 empty] | VV | 1 | 1 | True | 0 | ROZPOCET
| VV |  | (1+2)*2 |  | 6 | [12 empty] | VV | 1 | 2 | True | 0 | ROZPOCET
| VV |  | Součet |  | 6 | [12 empty] | VV | 1 | 4 | True | 1 | ROZPOCET
| VV |  | neoceňovat dodá TO | [14 empty] | VV | 1 | 1 | True | 0 | ROZPOCET
57 | M | 5962101010 | Návěstidlo rychlostník - obdélník | kus | 2 |  | 0 | Sborník UOŽI 01 2024 |  | základní |  | 0 | 0.0035 | 0.007 | 0 | 0 | 8 | M | 1 |  |  |  | ROZPOCET | 0 | 0 | 0 | 0 | 0 | 1 | 0 | 4 | -657082009
| PP |  | Návěstidlo rychlostník - obdélník | [14 empty] | PP | 1
| VV |  | rychlost 50; 70; | [14 empty] | VV | 1 | 1 | True | 0 | ROZPOCET
| VV |  | 1+1 |  | 2 | [12 empty] | VV | 1 | 2 | True | 0 | ROZPOCET
| VV |  | Součet |  | 2 | [12 empty] | VV | 1 | 4 | True | 1 | ROZPOCET
| VV |  | neoceňovat dodá TO | [14 empty] | VV | 1 | 1 | True | 0 | ROZPOCET
58 | M | 5962101020 | Návěstidlo očekávejte traťovou rychlost - trojúhelník | kus | 1 |  | 0 | Sborník UOŽI 01 2024 |  | základní |  | 0 | 0.0035 | 0.0035 | 0 | 0 | 8 | M | 1 |  |  |  | ROZPOCET | 0 | 0 | 0 | 0 | 0 | 1 | 0 | 4 | 274752712
| PP |  | Návěstidlo očekávejte traťovou rychlost - trojúhelník | [14 empty] | PP | 1
| VV |  | rychlost - 5 | [14 empty] | VV | 1 | 1 | True | 0 | ROZPOCET
| VV |  | 1 |  | 1 | [12 empty] | VV | 1 | 2 | True | 0 | ROZPOCET
| VV |  | Součet |  | 1 | [12 empty] | VV | 1 | 4 | True | 1 | ROZPOCET
59 | M | 5964165000 | Betonová patka sloupku malá prefabrikát | kus | 6 |  | 0 | Sborník UOŽI 01 2024 |  | základní |  | 0 | 0 | 0 | 0 | 0 | 8 | M | 1 |  |  |  | ROZPOCET | 0 | 0 | 0 | 0 | 0 | 1 | 0 | 4 | -61232645
| PP |  | Betonová patka sloupku malá prefabrikát | [14 empty] | PP | 1
| VV |  | 6 |  | 6 | [12 empty] | VV | 1 | 2 | True | 0 | ROZPOCET
| VV |  | Součet |  | 6 | [12 empty] | VV | 1 | 4 | True | 1 | ROZPOCET
| VV |  | neoceňovat dodá TO | [14 empty] | VV | 1 | 1 | True | 0 | ROZPOCET
60 | M | R5962114005 | Výstroj sloupku objímka kompletní na staničníky | kus | 12 |  | 0 |  |  | základní |  | 0 | 0.0002 | 0.0024 | 0 | 0 | 8 | M | 1 |  |  |  | ROZPOCET | 0 | 0 | 0 | 0 | 0 | 1 | 0 | 4 | -1842577406
| PP |  | Výstroj sloupku objímka kompletní na staničníky | [14 empty] | PP | 1
| VV |  | 6*2 |  | 12 | [12 empty] | VV | 1 | 2 | True | 0 | ROZPOCET
| VV |  | Součet |  | 12 | [12 empty] | VV | 1 | 4 | True | 1 | ROZPOCET
61 | M | 5958158005 | Podložka pryžová pod patu kolejnice S49 183/126/6 | kus | 4562 |  | 0 | Sborník UOŽI 01 2024 |  | základní |  | 0 | 0.00018 | 0.82116 | 0 | 0 | 8 | M | 1 |  |  |  | ROZPOCET | 0 | 0 | 0 | 0 | 0 | 1 | 0 | 4 | 1314209626
| PP |  | Podložka pryžová pod patu kolejnice S49 183/126/6 | [14 empty] | PP | 1
| VV |  | ZV+v.č.16+KV | [14 empty] | VV | 1 | 1 | True | 0 | ROZPOCET
| VV |  | 6+112+8 |  | 126 | [12 empty] | VV | 1 | 2 | True | 0 | ROZPOCET
| VV |  | v.č.15+KV | [14 empty] | VV | 1 | 1 | True | 0 | ROZPOCET
| VV |  | 82+12 |  | 94 | [12 empty] | VV | 1 | 2 | True | 0 | ROZPOCET
| VV |  | v.č.14+KV | [14 empty] | VV | 1 | 1 | True | 0 | ROZPOCET
| VV |  | 82+4 |  | 86 | [12 empty] | VV | 1 | 2 | True | 0 | ROZPOCET
| VV |  | ZV+v.č.5+KV | [14 empty] | VV | 1 | 1 | True | 0 | ROZPOCET
| VV |  | 4+82+16 |  | 102 | [12 empty] | VV | 1 | 2 | True | 0 | ROZPOCET
| VV |  | ZV+v.č.6+KV | [14 empty] | VV | 1 | 1 | True | 0 | ROZPOCET
| VV |  | 4+82+8 |  | 94 | [12 empty] | VV | 1 | 2 | True | 0 | ROZPOCET
| VV |  | ZV+v.č.7+KV | [14 empty] | VV | 1 | 1 | True | 0 | ROZPOCET
| VV |  | 2+82+4 |  | 88 | [12 empty] | VV | 1 | 2 | True | 0 | ROZPOCET
| VV |  | dřevo | [14 empty] | VV | 1 | 1 | True | 0 | ROZPOCET
| VV |  | 57*2 |  | 114 | [12 empty] | VV | 1 | 2 | True | 0 | ROZPOCET
| VV |  | 1.SK | [14 empty] | VV | 1 | 1 | True | 0 | ROZPOCET
| VV |  | (14,041-13,602)*1640*2 |  | 1439.92 | [12 empty] | VV | 1 | 2 | True | 0 | ROZPOCET
| VV |  | 0,080 |  | 0.08 | [12 empty] | VV | 1 | 2 | True | 0 | ROZPOCET
| VV |  | 2.SK | [14 empty] | VV | 1 | 1 | True | 0 | ROZPOCET
| VV |  | KV č.7-2.SK-KV č.14; mezi v.č.4-6 | [14 empty] | VV | 1 | 1 | True | 0 | ROZPOCET
| VV |  | (0,025+0,020)*1520*2 |  | 136.8 | [12 empty] | VV | 1 | 2 | True | 0 | ROZPOCET
| VV |  | 1,200 |  | 1.2 | [12 empty] | VV | 1 | 2 | True | 0 | ROZPOCET
| VV |  | 3a.SK | [14 empty] | VV | 1 | 1 | True | 0 | ROZPOCET
| VV |  | (13,673-13,572)*1640*2 |  | 331.28 | [12 empty] | VV | 1 | 2 | True | 0 | ROZPOCET
| VV |  | 0,720 |  | 0.72 | [12 empty] | VV | 1 | 2 | True | 0 | ROZPOCET
| VV |  | 3.SK | [14 empty] | VV | 1 | 1 | True | 0 | ROZPOCET
| VV |  | (14,041-13,700)*1640*2 |  | 1118.48 | [12 empty] | VV | 1 | 2 | True | 0 | ROZPOCET
| VV |  | 1,520 |  | 1.52 | [12 empty] | VV | 1 | 2 | True | 0 | ROZPOCET
| VV |  | P4950 1.SK+3.SK (S49) | [14 empty] | VV | 1 | 1 | True | 0 | ROZPOCET
| VV |  | (31+29)*2 |  | 120 | [12 empty] | VV | 1 | 2 | True | 0 | ROZPOCET
| VV |  | v.č.1,2,3,4 | [14 empty] | VV | 1 | 1 | True | 0 | ROZPOCET
| VV |  | 122*4 |  | 488 | [12 empty] | VV | 1 | 2 | True | 0 | ROZPOCET
| VV |  | DKS | [14 empty] | VV | 1 | 1 | True | 0 | ROZPOCET
| VV |  | 220 |  | 220 | [12 empty] | VV | 1 | 2 | True | 0 | ROZPOCET
| VV |  | Součet |  | 4562 | [12 empty] | VV | 1 | 4 | True | 1 | ROZPOCET
| VV |  | neoceňovat dodá TO | [14 empty] | VV | 1 | 1 | True | 0 | ROZPOCET
62 | M | 5958158020 | Podložka pryžová pod patu kolejnice R65 183/151/6 | kus | 1088 |  | 0 | Sborník UOŽI 01 2024 |  | základní |  | 0 | 0.00021 | 0.22848 | 0 | 0 | 8 | M | 1 |  |  |  | ROZPOCET | 0 | 0 | 0 | 0 | 0 | 1 | 0 | 4 | 1820295053
| PP |  | Podložka pryžová pod patu kolejnice R65 183/151/6 | [14 empty] | PP | 1
| VV |  | P4949 | [14 empty] | VV | 1 | 1 | True | 0 | ROZPOCET
| VV |  | (36+14)*2 |  | 100 | [12 empty] | VV | 1 | 2 | True | 0 | ROZPOCET
| VV |  | KV č.6-5.SK | [14 empty] | VV | 1 | 1 | True | 0 | ROZPOCET
| VV |  | 13*2 |  | 26 | [12 empty] | VV | 1 | 2 | True | 0 | ROZPOCET
| VV |  | 2.SK | [14 empty] | VV | 1 | 1 | True | 0 | ROZPOCET
| VV |  | (13,978-13,662)*1520*2 |  | 960.64 | [12 empty] | VV | 1 | 2 | True | 0 | ROZPOCET
| VV |  | 1,360 |  | 1.36 | [12 empty] | VV | 1 | 2 | True | 0 | ROZPOCET
| VV |  | Součet |  | 1088 | [12 empty] | VV | 1 | 4 | True | 1 | ROZPOCET
63 | M | 5958158070 | Podložka polyetylenová pod podkladnici 380/160/2 (S4, R4) | kus | 1412 |  | 0 | Sborník UOŽI 01 2024 |  | základní |  | 0 | 9e-05 | 0.12708 | 0 | 0 | 8 | M | 1 |  |  |  | ROZPOCET | 0 | 0 | 0 | 0 | 0 | 1 | 0 | 4 | 1026470782
| PP |  | Podložka polyetylenová pod podkladnici 380/160/2 (S4, R4) | [14 empty] | PP | 1
| VV |  | ZV+v.č.16+KV | [14 empty] | VV | 1 | 1 | True | 0 | ROZPOCET
| VV |  | 6+112+8 |  | 126 | [12 empty] | VV | 1 | 2 | True | 0 | ROZPOCET
| VV |  | v.č.15+KV | [14 empty] | VV | 1 | 1 | True | 0 | ROZPOCET
| VV |  | 82+12 |  | 94 | [12 empty] | VV | 1 | 2 | True | 0 | ROZPOCET
| VV |  | v.č.14+KV | [14 empty] | VV | 1 | 1 | True | 0 | ROZPOCET
| VV |  | 82+4 |  | 86 | [12 empty] | VV | 1 | 2 | True | 0 | ROZPOCET
| VV |  | ZV+v.č.5+KV | [14 empty] | VV | 1 | 1 | True | 0 | ROZPOCET
| VV |  | 4+82+16 |  | 102 | [12 empty] | VV | 1 | 2 | True | 0 | ROZPOCET
| VV |  | ZV+v.č.6+KV | [14 empty] | VV | 1 | 1 | True | 0 | ROZPOCET
| VV |  | 4+82+8 |  | 94 | [12 empty] | VV | 1 | 2 | True | 0 | ROZPOCET
| VV |  | ZV+v.č.7+KV | [14 empty] | VV | 1 | 1 | True | 0 | ROZPOCET
| VV |  | 2+82+4 |  | 88 | [12 empty] | VV | 1 | 2 | True | 0 | ROZPOCET
| VV |  | dřevo | [14 empty] | VV | 1 | 1 | True | 0 | ROZPOCET
| VV |  | 57*2 |  | 114 | [12 empty] | VV | 1 | 2 | True | 0 | ROZPOCET
| VV |  | v.č.1,2,3,4 | [14 empty] | VV | 1 | 1 | True | 0 | ROZPOCET
| VV |  | 122*4 |  | 488 | [12 empty] | VV | 1 | 2 | True | 0 | ROZPOCET
| VV |  | DKS | [14 empty] | VV | 1 | 1 | True | 0 | ROZPOCET
| VV |  | 220 |  | 220 | [12 empty] | VV | 1 | 2 | True | 0 | ROZPOCET
| VV |  | Součet |  | 1412 | [12 empty] | VV | 1 | 4 | True | 1 | ROZPOCET
| VV |  | neoceňovat dodá TO | [14 empty] | VV | 1 | 1 | True | 0 | ROZPOCET
64 | M | 5958173000 | Polyetylenové pásy v kotoučích | m2 | 202 |  | 0 | Sborník UOŽI 01 2024 |  | základní |  | 0 | 0.001 | 0.202 | 0 | 0 | 8 | M | 1 |  |  |  | ROZPOCET | 0 | 0 | 0 | 0 | 0 | 1 | 0 | 4 | -1413664993
| PP |  | Polyetylenové pásy v kotoučích | [14 empty] | PP | 1
| VV |  | v.č.16 | [14 empty] | VV | 1 | 1 | True | 0 | ROZPOCET
| VV |  | 12 |  | 12 | [12 empty] | VV | 1 | 2 | True | 0 | ROZPOCET
| VV |  | v.č.15,14,5,6,7 | [14 empty] | VV | 1 | 1 | True | 0 | ROZPOCET
| VV |  | 10*5 |  | 50 | [12 empty] | VV | 1 | 2 | True | 0 | ROZPOCET
| VV |  | v.č.1,2,3,4 | [14 empty] | VV | 1 | 1 | True | 0 | ROZPOCET
| VV |  | 15*4 |  | 60 | [12 empty] | VV | 1 | 2 | True | 0 | ROZPOCET
| VV |  | DKS 901 | [14 empty] | VV | 1 | 1 | True | 0 | ROZPOCET
| VV |  | 80 |  | 80 | [12 empty] | VV | 1 | 2 | True | 0 | ROZPOCET
| VV |  | Součet |  | 202 | [12 empty] | VV | 1 | 4 | True | 1 | ROZPOCET
| VV |  | neoceňovat dodá TO | [14 empty] | VV | 1 | 1 | True | 0 | ROZPOCET
| D | M | Materiál |  |  |  | 0 |  |  |  |  | 0 |  | 4065.3781 |  | 0 | 3 | D | 0 |  |  |  | ROZPOCET | [6 empty] | 0
65 | M | R5956140045 | Pražec betonový příčný vystrojený včetně kompletů pro podkladnicové upevnění, dl. 2,4 m, s úklonem úložné plochy 1:20, upevnění K, včetně dopravy | kus | 14 |  | 0 |  |  | základní |  | 0 | 0.3273 | 4.5822 | 0 | 0 | 8 | M | 1 |  |  |  | ROZPOCET | 0 | 0 | 0 | 0 | 0 | 1 | 0 | 4 | -526073159
| PP |  | Pražec betonový příčný vystrojený včetně kompletů pro podkladnicové upevnění, dl. 2,4 m, s úklonem úložné plochy 1:20, upevnění K, včetně dopravy | [14 empty] | PP | 1
| VV |  | u P4949 (UIC60) | [14 empty] | VV | 1 | 1 | True | 0 | ROZPOCET
| VV |  | 14 |  | 14 | [12 empty] | VV | 1 | 2 | True | 0 | ROZPOCET
| VV |  | Součet |  | 14 | [12 empty] | VV | 1 | 4 | True | 1 | ROZPOCET
66 | M | R5956140045.1 | Pražec betonový příčný vystrojený včetně kompletů pro podkladnicové upevnění, dl. 2,4 m, s úklonem úložné plochy 1:20, upevnění K s antokorozní úpravou, včetně dopravy | kus | 96 |  | 0 |  |  | základní |  | 0 | 0.3273 | 31.4208 | 0 | 0 | 8 | M | 1 |  |  |  | ROZPOCET | 0 | 0 | 0 | 0 | 0 | 1 | 0 | 4 | -1288999783
| PP |  | Pražec betonový příčný vystrojený včetně kompletů pro podkladnicové upevnění, dl. 2,4 m, s úklonem úložné plochy 1:20, upevnění K | [14 empty] | PP | 1
| VV |  | P4949 (UIC60) | [14 empty] | VV | 1 | 1 | True | 0 | ROZPOCET
| VV |  | 36 |  | 36 | [12 empty] | VV | 1 | 2 | True | 0 | ROZPOCET
| VV |  | P4950 1.SK+3.SK (S49) | [14 empty] | VV | 1 | 1 | True | 0 | ROZPOCET
| VV |  | 31+29 |  | 60 | [12 empty] | VV | 1 | 2 | True | 0 | ROZPOCET
| VV |  | Součet |  | 96 | [12 empty] | VV | 1 | 4 | True | 1 | ROZPOCET
67 | M | 5963101003 | Pryžová přejezdová konstrukce STRAIL pro zatížené komunikace se závěrnou zídkou tv. T | m | 46.2 |  | 0 | Sborník UOŽI 01 2024 |  | základní |  | 0 | 0.7 | 32.34 | 0 | 0 | 8 | M | 1 |  |  |  | ROZPOCET | 0 | 0 | 0 | 0 | 0 | 1 | 0 | 4 | 1814309608
| PP |  | Pryžová přejezdová konstrukce STRAIL pro zatížené komunikace se závěrnou zídkou tv. T | [14 empty] | PP | 1
| VV |  | P4949 (UIC60) | [14 empty] | VV | 1 | 1 | True | 0 | ROZPOCET
| VV |  | 21,6 |  | 21.6 | [12 empty] | VV | 1 | 2 | True | 0 | ROZPOCET
| VV |  | P4950 1.SK (S49) | [14 empty] | VV | 1 | 1 | True | 0 | ROZPOCET
| VV |  | 12,6 |  | 12.6 | [12 empty] | VV | 1 | 2 | True | 0 | ROZPOCET
| VV |  | P4950 3.SK (S49) | [14 empty] | VV | 1 | 1 | True | 0 | ROZPOCET
| VV |  | 12 |  | 12 | [12 empty] | VV | 1 | 2 | True | 0 | ROZPOCET
| VV |  | Součet |  | 46.2 | [12 empty] | VV | 1 | 4 | True | 1 | ROZPOCET
68 | M | 5961170070 | Zádržná opěrka proti putování (komplet pro jazky i opornici) S49 R300 pro jazyk ohnutý i přímý | kus | 6 |  | 0 | Sborník UOŽI 01 2024 |  | základní |  | 0 | 0.03277 | 0.19662 | 0 | 0 | 8 | M | 1 |  |  |  | ROZPOCET | 0 | 0 | 0 | 0 | 0 | 1 | 0 | 4 | 328803724
| PP |  | Zádržná opěrka proti putování (komplet pro jazky i opornici) S49 R300 pro jazyk ohnutý i přímý | [14 empty] | PP | 1
| VV |  | v.č.16 | [14 empty] | VV | 1 | 1 | True | 0 | ROZPOCET
| VV |  | 2 |  | 2 | [12 empty] | VV | 1 | 2 | True | 0 | ROZPOCET
| VV |  | v.č.2,4 | [14 empty] | VV | 1 | 1 | True | 0 | ROZPOCET
| VV |  | 2*2 |  | 4 | [12 empty] | VV | 1 | 2 | True | 0 | ROZPOCET
| VV |  | Součet |  | 6 | [12 empty] | VV | 1 | 4 | True | 1 | ROZPOCET
69 | M | 5961170060 | Zádržná opěrka proti putování (komplet pro jazky i opornici) S49 R190 pro jazyk ohnutý | kus | 4 |  | 0 | Sborník UOŽI 01 2024 |  | základní |  | 0 | 0.03429 | 0.13716 | 0 | 0 | 8 | M | 1 |  |  |  | ROZPOCET | 0 | 0 | 0 | 0 | 0 | 1 | 0 | 4 | -1601669375
| PP |  | Zádržná opěrka proti putování (komplet pro jazky i opornici) S49 R190 pro jazyk ohnutý | [14 empty] | PP | 1
| VV |  | T6°; | [14 empty] | VV | 1 | 1 | True | 0 | ROZPOCET
| VV |  | v.č.15,14 | [14 empty] | VV | 1 | 1 | True | 0 | ROZPOCET
| VV |  | 1*2 |  | 2 | [12 empty] | VV | 1 | 2 | True | 0 | ROZPOCET
| VV |  | v.č.6,11 | [14 empty] | VV | 1 | 1 | True | 0 | ROZPOCET
| VV |  | 1*2 |  | 2 | [12 empty] | VV | 1 | 2 | True | 0 | ROZPOCET
| VV |  | Součet |  | 4 | [12 empty] | VV | 1 | 4 | True | 1 | ROZPOCET
70 | M | 5961170065 | Zádržná opěrka proti putování (komplet pro jazky i opornici) S49 R190 pro jazyk přímý | kus | 4 |  | 0 | Sborník UOŽI 01 2024 |  | základní |  | 0 | 0.03482 | 0.13928 | 0 | 0 | 8 | M | 1 |  |  |  | ROZPOCET | 0 | 0 | 0 | 0 | 0 | 1 | 0 | 4 | -1528198300
| PP |  | Zádržná opěrka proti putování (komplet pro jazky i opornici) S49 R190 pro jazyk přímý | [14 empty] | PP | 1
| VV |  | T6°; | [14 empty] | VV | 1 | 1 | True | 0 | ROZPOCET
| VV |  | v.č.15,14 | [14 empty] | VV | 1 | 1 | True | 0 | ROZPOCET
| VV |  | 1*2 |  | 2 | [12 empty] | VV | 1 | 2 | True | 0 | ROZPOCET
| VV |  | v.č.6,11 | [14 empty] | VV | 1 | 1 | True | 0 | ROZPOCET
| VV |  | 1*2 |  | 2 | [12 empty] | VV | 1 | 2 | True | 0 | ROZPOCET
| VV |  | Součet |  | 4 | [12 empty] | VV | 1 | 4 | True | 1 | ROZPOCET
71 | M | 7594110585 | Lanové propojení s kolíkovým ukončením LCI 1xFe20/70 M16 norma 707549006 (HM0404223990178) | kus | 12 |  | 0 | Sborník UOŽI 01 2024 |  | základní |  | 0 | 0.003 | 0.036 | 0 | 0 | 8 | M | 1 |  |  |  | ROZPOCET | 0 | 0 | 0 | 0 | 0 | 1 | 0 | 4 | -613413783
| PP |  | Lanové propojení s kolíkovým ukončením LCI 1xFe20/70 M16 norma 707549006 (HM0404223990178) | [14 empty] | PP | 1
| VV |  | v.č.16 | [14 empty] | VV | 1 | 1 | True | 0 | ROZPOCET
| VV |  | 1 |  | 1 | [12 empty] | VV | 1 | 2 | True | 0 | ROZPOCET
| VV |  | v.č.15,14 | [14 empty] | VV | 1 | 1 | True | 0 | ROZPOCET
| VV |  | 1*2 |  | 2 | [12 empty] | VV | 1 | 2 | True | 0 | ROZPOCET
| VV |  | v.č.7,6,5 | [14 empty] | VV | 1 | 1 | True | 0 | ROZPOCET
| VV |  | 1*3 |  | 3 | [12 empty] | VV | 1 | 2 | True | 0 | ROZPOCET
| VV |  | DKS 901 | [14 empty] | VV | 1 | 1 | True | 0 | ROZPOCET
| VV |  | 6 |  | 6 | [12 empty] | VV | 1 | 2 | True | 0 | ROZPOCET
| VV |  | Součet |  | 12 | [12 empty] | VV | 1 | 4 | True | 1 | ROZPOCET
72 | M | 7594110595 | Lanové propojení s kolíkovým ukončením LCI 1xFe20/120 M16 norma 707549007 (HM0404223990179) | kus | 36 |  | 0 | Sborník UOŽI 01 2024 |  | základní |  | 0 | 0.006 | 0.216 | 0 | 0 | 8 | M | 1 |  |  |  | ROZPOCET | 0 | 0 | 0 | 0 | 0 | 1 | 0 | 4 | -1866846187
| PP |  | Lanové propojení s kolíkovým ukončením LCI 1xFe20/120 M16 norma 707549007 (HM0404223990179) | [14 empty] | PP | 1
| VV |  | v.č.16 | [14 empty] | VV | 1 | 1 | True | 0 | ROZPOCET
| VV |  | 4 |  | 4 | [12 empty] | VV | 1 | 2 | True | 0 | ROZPOCET
| VV |  | v.č.15,14 | [14 empty] | VV | 1 | 1 | True | 0 | ROZPOCET
| VV |  | 4*2 |  | 8 | [12 empty] | VV | 1 | 2 | True | 0 | ROZPOCET
| VV |  | v.č.7,6,5 | [14 empty] | VV | 1 | 1 | True | 0 | ROZPOCET
| VV |  | 4*3 |  | 12 | [12 empty] | VV | 1 | 2 | True | 0 | ROZPOCET
| VV |  | DKS 901 | [14 empty] | VV | 1 | 1 | True | 0 | ROZPOCET
| VV |  | 12 |  | 12 | [12 empty] | VV | 1 | 2 | True | 0 | ROZPOCET
| VV |  | Součet |  | 36 | [12 empty] | VV | 1 | 4 | True | 1 | ROZPOCET
73 | M | 7594110620 | Lanové propojení s kolíkovým ukončením LCI 1xFe20/330 M16 norma 707549002 (HM0404223990781) | kus | 4 |  | 0 | Sborník UOŽI 01 2024 |  | základní |  | 0 | 0 | 0 | 0 | 0 | 8 | M | 1 |  |  |  | ROZPOCET | 0 | 0 | 0 | 0 | 0 | 1 | 0 | 4 | 268337040
| PP |  | Lanové propojení s kolíkovým ukončením LCI 1xFe20/330 M16 norma 707549002 (HM0404223990781) | [14 empty] | PP | 1
| VV |  | DKS 901 | [14 empty] | VV | 1 | 1 | True | 0 | ROZPOCET
| VV |  | 4 |  | 4 | [12 empty] | VV | 1 | 2 | True | 0 | ROZPOCET
| VV |  | Součet |  | 4 | [12 empty] | VV | 1 | 4 | True | 1 | ROZPOCET
74 | M | 5964147000 | Nástupištní díly blok úložný U65 | kus | 1292 |  | 0 | Sborník UOŽI 01 2024 |  | základní |  | 0 | 0.132 | 170.544 | 0 | 0 | 8 | M | 1 |  |  |  | ROZPOCET | 0 | 0 | 0 | 0 | 0 | 1 | 0 | 4 | -1465442576
| PP |  | Nástupištní díly blok úložný U65 | [14 empty] | PP | 1
| VV |  | mezi SK č.2-1 | [14 empty] | VV | 1 | 1 | True | 0 | ROZPOCET
| VV |  | 251*2 |  | 502 | [12 empty] | VV | 1 | 2 | True | 0 | ROZPOCET
| VV |  | mezi SK č.1-3 | [14 empty] | VV | 1 | 1 | True | 0 | ROZPOCET
| VV |  | 281*2 |  | 562 | [12 empty] | VV | 1 | 2 | True | 0 | ROZPOCET
| VV |  | hrana u 3a.SK (u výpravky) | [14 empty] | VV | 1 | 1 | True | 0 | ROZPOCET
| VV |  | 73 |  | 73 | [12 empty] | VV | 1 | 2 | True | 0 | ROZPOCET
| VV |  | hrana u 3.SK | [14 empty] | VV | 1 | 1 | True | 0 | ROZPOCET
| VV |  | 155 |  | 155 | [12 empty] | VV | 1 | 2 | True | 0 | ROZPOCET
| VV |  | Součet |  | 1292 | [12 empty] | VV | 1 | 4 | True | 1 | ROZPOCET
75 | M | 5964147020 | Nástupištní díly tvárnice Tischer B | kus | 1286 |  | 0 | Sborník UOŽI 01 2024 |  | základní |  | 0 | 0.149 | 191.614 | 0 | 0 | 8 | M | 1 |  |  |  | ROZPOCET | 0 | 0 | 0 | 0 | 0 | 1 | 0 | 4 | 62667437
| PP |  | Nástupištní díly tvárnice Tischer B | [14 empty] | PP | 1
| VV |  | mezi SK č.2-1 | [14 empty] | VV | 1 | 1 | True | 0 | ROZPOCET
| VV |  | 250*2 |  | 500 | [12 empty] | VV | 1 | 2 | True | 0 | ROZPOCET
| VV |  | mezi SK č.1-3 | [14 empty] | VV | 1 | 1 | True | 0 | ROZPOCET
| VV |  | 280*2 |  | 560 | [12 empty] | VV | 1 | 2 | True | 0 | ROZPOCET
| VV |  | hrana u 3a.SK (u výpravky) | [14 empty] | VV | 1 | 1 | True | 0 | ROZPOCET
| VV |  | 72 |  | 72 | [12 empty] | VV | 1 | 2 | True | 0 | ROZPOCET
| VV |  | hrana u 3.SK | [14 empty] | VV | 1 | 1 | True | 0 | ROZPOCET
| VV |  | 154 |  | 154 | [12 empty] | VV | 1 | 2 | True | 0 | ROZPOCET
| VV |  | Součet |  | 1286 | [12 empty] | VV | 1 | 4 | True | 1 | ROZPOCET
76 | M | 5964147105 | Nástupištní díly výplňová deska D3 | kus | 1286 |  | 0 | Sborník UOŽI 01 2024 |  | základní |  | 0 | 0.047 | 60.442 | 0 | 0 | 8 | M | 1 |  |  |  | ROZPOCET | 0 | 0 | 0 | 0 | 0 | 1 | 0 | 4 | -1349646872
| PP |  | Nástupištní díly výplňová deska D3 | [14 empty] | PP | 1
| VV |  | mezi SK č.2-1 | [14 empty] | VV | 1 | 1 | True | 0 | ROZPOCET
| VV |  | 250*2 |  | 500 | [12 empty] | VV | 1 | 2 | True | 0 | ROZPOCET
| VV |  | mezi SK č.1-3 | [14 empty] | VV | 1 | 1 | True | 0 | ROZPOCET
| VV |  | 280*2 |  | 560 | [12 empty] | VV | 1 | 2 | True | 0 | ROZPOCET
| VV |  | hrana u 3a.SK (u výpravky) | [14 empty] | VV | 1 | 1 | True | 0 | ROZPOCET
| VV |  | 72 |  | 72 | [12 empty] | VV | 1 | 2 | True | 0 | ROZPOCET
| VV |  | hrana u 3.SK | [14 empty] | VV | 1 | 1 | True | 0 | ROZPOCET
| VV |  | 154 |  | 154 | [12 empty] | VV | 1 | 2 | True | 0 | ROZPOCET
| VV |  | Součet |  | 1286 | [12 empty] | VV | 1 | 4 | True | 1 | ROZPOCET
77 | M | 5963110010 | Přejezd Intermont panel 1285x3000x170 ŽPP 1 | kus | 5 |  | 0 | Sborník UOŽI 01 2024 |  | základní |  | 0 | 1.555 | 7.775 | 0 | 0 | 8 | M | 1 |  |  |  | ROZPOCET | 0 | 0 | 0 | 0 | 0 | 1 | 0 | 4 | -720375060
| PP |  | Přejezd Intermont panel 1285x3000x170 ŽPP 1 | [14 empty] | PP | 1
| VV |  | 3a.SK SB8 - S49 | [14 empty] | VV | 1 | 1 | True | 0 | ROZPOCET
| VV |  | 1 |  | 1 | [12 empty] | VV | 1 | 2 | True | 0 | ROZPOCET
| VV |  | 3.SK SB8 - S49 | [14 empty] | VV | 1 | 1 | True | 0 | ROZPOCET
| VV |  | 1 |  | 1 | [12 empty] | VV | 1 | 2 | True | 0 | ROZPOCET
| VV |  | 1.SK SB8 - S49 | [14 empty] | VV | 1 | 1 | True | 0 | ROZPOCET
| VV |  | 1+1 |  | 2 | [12 empty] | VV | 1 | 2 | True | 0 | ROZPOCET
| VV |  | mezi v.č.11-9 dřevo - S49 | [14 empty] | VV | 1 | 1 | True | 0 | ROZPOCET
| VV |  | 1 |  | 1 | [12 empty] | VV | 1 | 2 | True | 0 | ROZPOCET
| VV |  | Součet |  | 5 | [12 empty] | VV | 1 | 4 | True | 1 | ROZPOCET
78 | M | 5963110015 | Přejezd Intermont panel 600x3000x170 ŽPP 2 | kus | 8 |  | 0 | Sborník UOŽI 01 2024 |  | základní |  | 0 | 0.715 | 5.72 | 0 | 0 | 8 | M | 1 |  |  |  | ROZPOCET | 0 | 0 | 0 | 0 | 0 | 1 | 0 | 4 | -491705846
| PP |  | Přejezd Intermont panel 600x3000x170 ŽPP 2 | [14 empty] | PP | 1
| VV |  | 3a.SK SB8 - S49 | [14 empty] | VV | 1 | 1 | True | 0 | ROZPOCET
| VV |  | 2 |  | 2 | [12 empty] | VV | 1 | 2 | True | 0 | ROZPOCET
| VV |  | 3.SK SB8 - S49 | [14 empty] | VV | 1 | 1 | True | 0 | ROZPOCET
| VV |  | 2 |  | 2 | [12 empty] | VV | 1 | 2 | True | 0 | ROZPOCET
| VV |  | 1.SK SB8 - S49 | [14 empty] | VV | 1 | 1 | True | 0 | ROZPOCET
| VV |  | 2+2 |  | 4 | [12 empty] | VV | 1 | 2 | True | 0 | ROZPOCET
| VV |  | Součet |  | 8 | [12 empty] | VV | 1 | 4 | True | 1 | ROZPOCET
79 | M | 5963134005 | Náběhový klín ocelový pozink. | kus | 10 |  | 0 | Sborník UOŽI 01 2024 |  | základní |  | 0 | 0.002 | 0.02 | 0 | 0 | 8 | M | 1 |  |  |  | ROZPOCET | 0 | 0 | 0 | 0 | 0 | 1 | 0 | 4 | 1525072837
| PP |  | Náběhový klín ocelový pozink. | [14 empty] | PP | 1
| VV |  | 3a.SK SB8 - S49 | [14 empty] | VV | 1 | 1 | True | 0 | ROZPOCET
| VV |  | 2 |  | 2 | [12 empty] | VV | 1 | 2 | True | 0 | ROZPOCET
| VV |  | 3.SK SB8 - S49 | [14 empty] | VV | 1 | 1 | True | 0 | ROZPOCET
| VV |  | 2 |  | 2 | [12 empty] | VV | 1 | 2 | True | 0 | ROZPOCET
| VV |  | 1.SK SB8 - S49 | [14 empty] | VV | 1 | 1 | True | 0 | ROZPOCET
| VV |  | 2+2 |  | 4 | [12 empty] | VV | 1 | 2 | True | 0 | ROZPOCET
| VV |  | mezi v.č.11-9 dřevo - S49 | [14 empty] | VV | 1 | 1 | True | 0 | ROZPOCET
| VV |  | 2 |  | 2 | [12 empty] | VV | 1 | 2 | True | 0 | ROZPOCET
| VV |  | Součet |  | 10 | [12 empty] | VV | 1 | 4 | True | 1 | ROZPOCET
80 | M | 5958110025 | Vysokopevnostní svorník M24 x 200 mm | kus | 4 |  | 0 | Sborník UOŽI 01 2024 |  | základní |  | 0 | 0.00131 | 0.00524 | 0 | 0 | 8 | M | 1 |  |  |  | ROZPOCET | 0 | 0 | 0 | 0 | 0 | 1 | 0 | 4 | 1033443329
| PP |  | Vysokopevnostní svorník M24 x 200 mm | [14 empty] | PP | 1
| VV |  | DKS 901 | [14 empty] | VV | 1 | 1 | True | 0 | ROZPOCET
| VV |  | 4 |  | 4 | [12 empty] | VV | 1 | 2 | True | 0 | ROZPOCET
| VV |  | Součet |  | 4 | [12 empty] | VV | 1 | 4 | True | 1 | ROZPOCET
81 | M | 5958110040 | Vysokopevnostní svorník M24 x 230 mm | kus | 4 |  | 0 | Sborník UOŽI 01 2024 |  | základní |  | 0 | 0.0014 | 0.0056 | 0 | 0 | 8 | M | 1 |  |  |  | ROZPOCET | 0 | 0 | 0 | 0 | 0 | 1 | 0 | 4 | -1330463912
| PP |  | Vysokopevnostní svorník M24 x 230 mm | [14 empty] | PP | 1
| VV |  | DKS 901 | [14 empty] | VV | 1 | 1 | True | 0 | ROZPOCET
| VV |  | 4 |  | 4 | [12 empty] | VV | 1 | 2 | True | 0 | ROZPOCET
| VV |  | Součet |  | 4 | [12 empty] | VV | 1 | 4 | True | 1 | ROZPOCET
82 | M | 5958110050 | Vysokopevnostní svorník M24 x 250 mm | kus | 5 |  | 0 | Sborník UOŽI 01 2024 |  | základní |  | 0 | 0.00146 | 0.0073 | 0 | 0 | 8 | M | 1 |  |  |  | ROZPOCET | 0 | 0 | 0 | 0 | 0 | 1 | 0 | 4 | 216013052
| PP |  | Vysokopevnostní svorník M24 x 250 mm | [14 empty] | PP | 1
| VV |  | v.č.15,14 | [14 empty] | VV | 1 | 1 | True | 0 | ROZPOCET
| VV |  | 1*2 |  | 2 | [12 empty] | VV | 1 | 2 | True | 0 | ROZPOCET
| VV |  | v.č.5,6,7 | [14 empty] | VV | 1 | 1 | True | 0 | ROZPOCET
| VV |  | 1*3 |  | 3 | [12 empty] | VV | 1 | 2 | True | 0 | ROZPOCET
| VV |  | Součet |  | 5 | [12 empty] | VV | 1 | 4 | True | 1 | ROZPOCET
83 | M | 5958110060 | Vysokopevnostní svorník M24 x 270 mm | kus | 4 |  | 0 | Sborník UOŽI 01 2024 |  | základní |  | 0 | 0.00152 | 0.00608 | 0 | 0 | 8 | M | 1 |  |  |  | ROZPOCET | 0 | 0 | 0 | 0 | 0 | 1 | 0 | 4 | -1647878250
| PP |  | Vysokopevnostní svorník M24 x 270 mm | [14 empty] | PP | 1
| VV |  | DKS 901 | [14 empty] | VV | 1 | 1 | True | 0 | ROZPOCET
| VV |  | 4 |  | 4 | [12 empty] | VV | 1 | 2 | True | 0 | ROZPOCET
| VV |  | Součet |  | 4 | [12 empty] | VV | 1 | 4 | True | 1 | ROZPOCET
84 | M | 5958110065 | Vysokopevnostní svorník M24 x 280 mm | kus | 10 |  | 0 | Sborník UOŽI 01 2024 |  | základní |  | 0 | 0.00155 | 0.0155 | 0 | 0 | 8 | M | 1 |  |  |  | ROZPOCET | 0 | 0 | 0 | 0 | 0 | 1 | 0 | 4 | -1976238905
| PP |  | Vysokopevnostní svorník M24 x 280 mm | [14 empty] | PP | 1
| VV |  | v.č.15,14 | [14 empty] | VV | 1 | 1 | True | 0 | ROZPOCET
| VV |  | 2*2 |  | 4 | [12 empty] | VV | 1 | 2 | True | 0 | ROZPOCET
| VV |  | v.č.5,6,7 | [14 empty] | VV | 1 | 1 | True | 0 | ROZPOCET
| VV |  | 2*3 |  | 6 | [12 empty] | VV | 1 | 2 | True | 0 | ROZPOCET
| VV |  | Součet |  | 10 | [12 empty] | VV | 1 | 4 | True | 1 | ROZPOCET
85 | M | 5958110070 | Vysokopevnostní svorník M24 x 290 mm | kus | 5 |  | 0 | Sborník UOŽI 01 2024 |  | základní |  | 0 | 0.00158 | 0.0079 | 0 | 0 | 8 | M | 1 |  |  |  | ROZPOCET | 0 | 0 | 0 | 0 | 0 | 1 | 0 | 4 | 664115047
| PP |  | Vysokopevnostní svorník M24 x 290 mm | [14 empty] | PP | 1
| VV |  | v.č.15,14 | [14 empty] | VV | 1 | 1 | True | 0 | ROZPOCET
| VV |  | 1*2 |  | 2 | [12 empty] | VV | 1 | 2 | True | 0 | ROZPOCET
| VV |  | v.č.5,6,7 | [14 empty] | VV | 1 | 1 | True | 0 | ROZPOCET
| VV |  | 1*3 |  | 3 | [12 empty] | VV | 1 | 2 | True | 0 | ROZPOCET
| VV |  | Součet |  | 5 | [12 empty] | VV | 1 | 4 | True | 1 | ROZPOCET
86 | M | 5958110075 | Vysokopevnostní svorník M24 x 300 mm | kus | 2 |  | 0 | Sborník UOŽI 01 2024 |  | základní |  | 0 | 0.00161 | 0.00322 | 0 | 0 | 8 | M | 1 |  |  |  | ROZPOCET | 0 | 0 | 0 | 0 | 0 | 1 | 0 | 4 | -835222680
| PP |  | Vysokopevnostní svorník M24 x 300 mm | [14 empty] | PP | 1
| VV |  | DKS 901 | [14 empty] | VV | 1 | 1 | True | 0 | ROZPOCET
| VV |  | 2 |  | 2 | [12 empty] | VV | 1 | 2 | True | 0 | ROZPOCET
| VV |  | Součet |  | 2 | [12 empty] | VV | 1 | 4 | True | 1 | ROZPOCET
87 | M | 5958110080 | Vysokopevnostní svorník M24 x 310 mm | kus | 5 |  | 0 | Sborník UOŽI 01 2024 |  | základní |  | 0 | 0.00164 | 0.0082 | 0 | 0 | 8 | M | 1 |  |  |  | ROZPOCET | 0 | 0 | 0 | 0 | 0 | 1 | 0 | 4 | -1394412189
| PP |  | Vysokopevnostní svorník M24 x 310 mm | [14 empty] | PP | 1
| VV |  | v.č.16 | [14 empty] | VV | 1 | 1 | True | 0 | ROZPOCET
| VV |  | 1 |  | 1 | [12 empty] | VV | 1 | 2 | True | 0 | ROZPOCET
| VV |  | DKS 901 | [14 empty] | VV | 1 | 1 | True | 0 | ROZPOCET
| VV |  | 4 |  | 4 | [12 empty] | VV | 1 | 2 | True | 0 | ROZPOCET
| VV |  | Součet |  | 5 | [12 empty] | VV | 1 | 4 | True | 1 | ROZPOCET
88 | M | 5958110085 | Vysokopevnostní svorník M24 x 320 mm | kus | 5 |  | 0 | Sborník UOŽI 01 2024 |  | základní |  | 0 | 0.00167 | 0.00835 | 0 | 0 | 8 | M | 1 |  |  |  | ROZPOCET | 0 | 0 | 0 | 0 | 0 | 1 | 0 | 4 | 1379538417
| PP |  | Vysokopevnostní svorník M24 x 320 mm | [14 empty] | PP | 1
| VV |  | v.č.16 | [14 empty] | VV | 1 | 1 | True | 0 | ROZPOCET
| VV |  | 1 |  | 1 | [12 empty] | VV | 1 | 2 | True | 0 | ROZPOCET
| VV |  | DKS 901 | [14 empty] | VV | 1 | 1 | True | 0 | ROZPOCET
| VV |  | 4 |  | 4 | [12 empty] | VV | 1 | 2 | True | 0 | ROZPOCET
| VV |  | Součet |  | 5 | [12 empty] | VV | 1 | 4 | True | 1 | ROZPOCET
89 | M | 5958110090 | Vysokopevnostní svorník M24 x 330 mm | kus | 7 |  | 0 | Sborník UOŽI 01 2024 |  | základní |  | 0 | 0.0017 | 0.0119 | 0 | 0 | 8 | M | 1 |  |  |  | ROZPOCET | 0 | 0 | 0 | 0 | 0 | 1 | 0 | 4 | 1193241993
| PP |  | Vysokopevnostní svorník M24 x 330 mm | [14 empty] | PP | 1
| VV |  | v.č.15,14 | [14 empty] | VV | 1 | 1 | True | 0 | ROZPOCET
| VV |  | 1*2 |  | 2 | [12 empty] | VV | 1 | 2 | True | 0 | ROZPOCET
| VV |  | v.č.5,6,7 | [14 empty] | VV | 1 | 1 | True | 0 | ROZPOCET
| VV |  | 1*3 |  | 3 | [12 empty] | VV | 1 | 2 | True | 0 | ROZPOCET
| VV |  | DKS 901 | [14 empty] | VV | 1 | 1 | True | 0 | ROZPOCET
| VV |  | 2 |  | 2 | [12 empty] | VV | 1 | 2 | True | 0 | ROZPOCET
| VV |  | Součet |  | 7 | [12 empty] | VV | 1 | 4 | True | 1 | ROZPOCET
90 | M | 5958110095 | Vysokopevnostní svorník M24 x 340 mm | kus | 6 |  | 0 | Sborník UOŽI 01 2024 |  | základní |  | 0 | 0.00173 | 0.01038 | 0 | 0 | 8 | M | 1 |  |  |  | ROZPOCET | 0 | 0 | 0 | 0 | 0 | 1 | 0 | 4 | -492068536
| PP |  | Vysokopevnostní svorník M24 x 340 mm | [14 empty] | PP | 1
| VV |  | DKS 901 | [14 empty] | VV | 1 | 1 | True | 0 | ROZPOCET
| VV |  | 6 |  | 6 | [12 empty] | VV | 1 | 2 | True | 0 | ROZPOCET
| VV |  | Součet |  | 6 | [12 empty] | VV | 1 | 4 | True | 1 | ROZPOCET
91 | M | 5958110100 | Vysokopevnostní svorník M24 x 350 mm | kus | 9 |  | 0 | Sborník UOŽI 01 2024 |  | základní |  | 0 | 0.00175 | 0.01575 | 0 | 0 | 8 | M | 1 |  |  |  | ROZPOCET | 0 | 0 | 0 | 0 | 0 | 1 | 0 | 4 | -1948430866
| PP |  | Vysokopevnostní svorník M24 x 350 mm | [14 empty] | PP | 1
| VV |  | v.č.15,14 | [14 empty] | VV | 1 | 1 | True | 0 | ROZPOCET
| VV |  | 1*2 |  | 2 | [12 empty] | VV | 1 | 2 | True | 0 | ROZPOCET
| VV |  | v.č.5,6,7 | [14 empty] | VV | 1 | 1 | True | 0 | ROZPOCET
| VV |  | 1*3 |  | 3 | [12 empty] | VV | 1 | 2 | True | 0 | ROZPOCET
| VV |  | DKS 901 | [14 empty] | VV | 1 | 1 | True | 0 | ROZPOCET
| VV |  | 4 |  | 4 | [12 empty] | VV | 1 | 2 | True | 0 | ROZPOCET
| VV |  | Součet |  | 9 | [12 empty] | VV | 1 | 4 | True | 1 | ROZPOCET
92 | M | 5958110105 | Vysokopevnostní svorník M24 x 360 mm | kus | 4 |  | 0 | Sborník UOŽI 01 2024 |  | základní |  | 0 | 0.00179 | 0.00716 | 0 | 0 | 8 | M | 1 |  |  |  | ROZPOCET | 0 | 0 | 0 | 0 | 0 | 1 | 0 | 4 | 598505185
| PP |  | Vysokopevnostní svorník M24 x 360 mm | [14 empty] | PP | 1
| VV |  | DKS 901 | [14 empty] | VV | 1 | 1 | True | 0 | ROZPOCET
| VV |  | 4 |  | 4 | [12 empty] | VV | 1 | 2 | True | 0 | ROZPOCET
| VV |  | Součet |  | 4 | [12 empty] | VV | 1 | 4 | True | 1 | ROZPOCET
93 | M | 5958110110 | Vysokopevnostní svorník M24 x 370 mm | kus | 14 |  | 0 | Sborník UOŽI 01 2024 |  | základní |  | 0 | 0.00182 | 0.02548 | 0 | 0 | 8 | M | 1 |  |  |  | ROZPOCET | 0 | 0 | 0 | 0 | 0 | 1 | 0 | 4 | 205142012
| PP |  | Vysokopevnostní svorník M24 x 370 mm | [14 empty] | PP | 1
| VV |  | v.č.16 | [14 empty] | VV | 1 | 1 | True | 0 | ROZPOCET
| VV |  | 1 |  | 1 | [12 empty] | VV | 1 | 2 | True | 0 | ROZPOCET
| VV |  | v.č.15,14 | [14 empty] | VV | 1 | 1 | True | 0 | ROZPOCET
| VV |  | 1*2 |  | 2 | [12 empty] | VV | 1 | 2 | True | 0 | ROZPOCET
| VV |  | v.č.5,6,7 | [14 empty] | VV | 1 | 1 | True | 0 | ROZPOCET
| VV |  | 1*3 |  | 3 | [12 empty] | VV | 1 | 2 | True | 0 | ROZPOCET
| VV |  | DKS 901 | [14 empty] | VV | 1 | 1 | True | 0 | ROZPOCET
| VV |  | 8 |  | 8 | [12 empty] | VV | 1 | 2 | True | 0 | ROZPOCET
| VV |  | Součet |  | 14 | [12 empty] | VV | 1 | 4 | True | 1 | ROZPOCET
94 | M | 5958110115 | Vysokopevnostní svorník M24 x 380 mm | kus | 7 |  | 0 | Sborník UOŽI 01 2024 |  | základní |  | 0 | 0.00185 | 0.01295 | 0 | 0 | 8 | M | 1 |  |  |  | ROZPOCET | 0 | 0 | 0 | 0 | 0 | 1 | 0 | 4 | -1805993853
| PP |  | Vysokopevnostní svorník M24 x 380 mm | [14 empty] | PP | 1
| VV |  | v.č.16 | [14 empty] | VV | 1 | 1 | True | 0 | ROZPOCET
| VV |  | 1 |  | 1 | [12 empty] | VV | 1 | 2 | True | 0 | ROZPOCET
| VV |  | DKS 901 | [14 empty] | VV | 1 | 1 | True | 0 | ROZPOCET
| VV |  | 6 |  | 6 | [12 empty] | VV | 1 | 2 | True | 0 | ROZPOCET
| VV |  | Součet |  | 7 | [12 empty] | VV | 1 | 4 | True | 1 | ROZPOCET
95 | M | 5958110120 | Vysokopevnostní svorník M24 x 390 mm | kus | 10 |  | 0 | Sborník UOŽI 01 2024 |  | základní |  | 0 | 0.00188 | 0.0188 | 0 | 0 | 8 | M | 1 |  |  |  | ROZPOCET | 0 | 0 | 0 | 0 | 0 | 1 | 0 | 4 | -1688434308
| PP |  | Vysokopevnostní svorník M24 x 390 mm | [14 empty] | PP | 1
| VV |  | v.č.16 | [14 empty] | VV | 1 | 1 | True | 0 | ROZPOCET
| VV |  | 1 |  | 1 | [12 empty] | VV | 1 | 2 | True | 0 | ROZPOCET
| VV |  | v.č.15,14 | [14 empty] | VV | 1 | 1 | True | 0 | ROZPOCET
| VV |  | 1*2 |  | 2 | [12 empty] | VV | 1 | 2 | True | 0 | ROZPOCET
| VV |  | v.č.5,6,7 | [14 empty] | VV | 1 | 1 | True | 0 | ROZPOCET
| VV |  | 1*3 |  | 3 | [12 empty] | VV | 1 | 2 | True | 0 | ROZPOCET
| VV |  | DKS 901 | [14 empty] | VV | 1 | 1 | True | 0 | ROZPOCET
| VV |  | 4 |  | 4 | [12 empty] | VV | 1 | 2 | True | 0 | ROZPOCET
| VV |  | Součet |  | 10 | [12 empty] | VV | 1 | 4 | True | 1 | ROZPOCET
96 | M | 5958110125 | Vysokopevnostní svorník M24 x 400 mm | kus | 1 |  | 0 | Sborník UOŽI 01 2024 |  | základní |  | 0 | 0.00191 | 0.00191 | 0 | 0 | 8 | M | 1 |  |  |  | ROZPOCET | 0 | 0 | 0 | 0 | 0 | 1 | 0 | 4 | 839323077
| PP |  | Vysokopevnostní svorník M24 x 400 mm | [14 empty] | PP | 1
| VV |  | v.č.16 | [14 empty] | VV | 1 | 1 | True | 0 | ROZPOCET
| VV |  | 1 |  | 1 | [12 empty] | VV | 1 | 2 | True | 0 | ROZPOCET
| VV |  | Součet |  | 1 | [12 empty] | VV | 1 | 4 | True | 1 | ROZPOCET
97 | M | 5958110130 | Vysokopevnostní svorník M24 x 410 mm | kus | 5 |  | 0 | Sborník UOŽI 01 2024 |  | základní |  | 0 | 0.00194 | 0.0097 | 0 | 0 | 8 | M | 1 |  |  |  | ROZPOCET | 0 | 0 | 0 | 0 | 0 | 1 | 0 | 4 | -1552437686
| PP |  | Vysokopevnostní svorník M24 x 410 mm | [14 empty] | PP | 1
| VV |  | v.č.16 | [14 empty] | VV | 1 | 1 | True | 0 | ROZPOCET
| VV |  | 1 |  | 1 | [12 empty] | VV | 1 | 2 | True | 0 | ROZPOCET
| VV |  | DKS 901 | [14 empty] | VV | 1 | 1 | True | 0 | ROZPOCET
| VV |  | 4 |  | 4 | [12 empty] | VV | 1 | 2 | True | 0 | ROZPOCET
| VV |  | Součet |  | 5 | [12 empty] | VV | 1 | 4 | True | 1 | ROZPOCET
98 | M | 5958110135 | Vysokopevnostní svorník M24 x 420 mm | kus | 7 |  | 0 | Sborník UOŽI 01 2024 |  | základní |  | 0 | 0.00197 | 0.01379 | 0 | 0 | 8 | M | 1 |  |  |  | ROZPOCET | 0 | 0 | 0 | 0 | 0 | 1 | 0 | 4 | -1368330888
| PP |  | Vysokopevnostní svorník M24 x 420 mm | [14 empty] | PP | 1
| VV |  | v.č.15,14 | [14 empty] | VV | 1 | 1 | True | 0 | ROZPOCET
| VV |  | 1*2 |  | 2 | [12 empty] | VV | 1 | 2 | True | 0 | ROZPOCET
| VV |  | v.č.5,6,7 | [14 empty] | VV | 1 | 1 | True | 0 | ROZPOCET
| VV |  | 1*3 |  | 3 | [12 empty] | VV | 1 | 2 | True | 0 | ROZPOCET
| VV |  | DKS 901 | [14 empty] | VV | 1 | 1 | True | 0 | ROZPOCET
| VV |  | 2 |  | 2 | [12 empty] | VV | 1 | 2 | True | 0 | ROZPOCET
| VV |  | Součet |  | 7 | [12 empty] | VV | 1 | 4 | True | 1 | ROZPOCET
99 | M | 5958110140 | Vysokopevnostní svorník M24 x 430 mm | kus | 4 |  | 0 | Sborník UOŽI 01 2024 |  | základní |  | 0 | 0.002 | 0.008 | 0 | 0 | 8 | M | 1 |  |  |  | ROZPOCET | 0 | 0 | 0 | 0 | 0 | 1 | 0 | 4 | -339579963
| PP |  | Vysokopevnostní svorník M24 x 430 mm | [14 empty] | PP | 1
| VV |  | DKS 901 | [14 empty] | VV | 1 | 1 | True | 0 | ROZPOCET
| VV |  | 4 |  | 4 | [12 empty] | VV | 1 | 2 | True | 0 | ROZPOCET
| VV |  | Součet |  | 4 | [12 empty] | VV | 1 | 4 | True | 1 | ROZPOCET
100 | M | 5958110145 | Vysokopevnostní svorník M24 x 440 mm | kus | 1 |  | 0 | Sborník UOŽI 01 2024 |  | základní |  | 0 | 0.00203 | 0.00203 | 0 | 0 | 8 | M | 1 |  |  |  | ROZPOCET | 0 | 0 | 0 | 0 | 0 | 1 | 0 | 4 | 1196368775
| PP |  | Vysokopevnostní svorník M24 x 440 mm | [14 empty] | PP | 1
| VV |  | v.č.16 | [14 empty] | VV | 1 | 1 | True | 0 | ROZPOCET
| VV |  | 1 |  | 1 | [12 empty] | VV | 1 | 2 | True | 0 | ROZPOCET
| VV |  | Součet |  | 1 | [12 empty] | VV | 1 | 4 | True | 1 | ROZPOCET
101 | M | 5958110150 | Vysokopevnostní svorník M24 x 450 mm | kus | 4 |  | 0 | Sborník UOŽI 01 2024 |  | základní |  | 0 | 0.00206 | 0.00824 | 0 | 0 | 8 | M | 1 |  |  |  | ROZPOCET | 0 | 0 | 0 | 0 | 0 | 1 | 0 | 4 | 1848176549
| PP |  | Vysokopevnostní svorník M24 x 450 mm | [14 empty] | PP | 1
| VV |  | DKS 901 | [14 empty] | VV | 1 | 1 | True | 0 | ROZPOCET
| VV |  | 4 |  | 4 | [12 empty] | VV | 1 | 2 | True | 0 | ROZPOCET
| VV |  | Součet |  | 4 | [12 empty] | VV | 1 | 4 | True | 1 | ROZPOCET
102 | M | 5958110160 | Vysokopevnostní svorník M24 x 470 mm | kus | 2 |  | 0 | Sborník UOŽI 01 2024 |  | základní |  | 0 | 0.00212 | 0.00424 | 0 | 0 | 8 | M | 1 |  |  |  | ROZPOCET | 0 | 0 | 0 | 0 | 0 | 1 | 0 | 4 | -575384025
| PP |  | Vysokopevnostní svorník M24 x 470 mm | [14 empty] | PP | 1
| VV |  | DKS 901 | [14 empty] | VV | 1 | 1 | True | 0 | ROZPOCET
| VV |  | 2 |  | 2 | [12 empty] | VV | 1 | 2 | True | 0 | ROZPOCET
| VV |  | Součet |  | 2 | [12 empty] | VV | 1 | 4 | True | 1 | ROZPOCET
103 | M | 5958110165 | Vysokopevnostní svorník M24 x 480 mm | kus | 1 |  | 0 | Sborník UOŽI 01 2024 |  | základní |  | 0 | 0.00215 | 0.00215 | 0 | 0 | 8 | M | 1 |  |  |  | ROZPOCET | 0 | 0 | 0 | 0 | 0 | 1 | 0 | 4 | 1482016898
| PP |  | Vysokopevnostní svorník M24 x 480 mm | [14 empty] | PP | 1
| VV |  | v.č.16 | [14 empty] | VV | 1 | 1 | True | 0 | ROZPOCET
| VV |  | 1 |  | 1 | [12 empty] | VV | 1 | 2 | True | 0 | ROZPOCET
| VV |  | Součet |  | 1 | [12 empty] | VV | 1 | 4 | True | 1 | ROZPOCET
104 | M | 5958110180 | Vysokopevnostní svorník M24 x 510 mm | kus | 3 |  | 0 | Sborník UOŽI 01 2024 |  | základní |  | 0 | 0.00224 | 0.00672 | 0 | 0 | 8 | M | 1 |  |  |  | ROZPOCET | 0 | 0 | 0 | 0 | 0 | 1 | 0 | 4 | -466401601
| PP |  | Vysokopevnostní svorník M24 x 510 mm | [14 empty] | PP | 1
| VV |  | v.č.16 | [14 empty] | VV | 1 | 1 | True | 0 | ROZPOCET
| VV |  | 1 |  | 1 | [12 empty] | VV | 1 | 2 | True | 0 | ROZPOCET
| VV |  | DKS 901 | [14 empty] | VV | 1 | 1 | True | 0 | ROZPOCET
| VV |  | 2 |  | 2 | [12 empty] | VV | 1 | 2 | True | 0 | ROZPOCET
| VV |  | Součet |  | 3 | [12 empty] | VV | 1 | 4 | True | 1 | ROZPOCET
105 | M | 5958110190 | Vysokopevnostní svorník M24 x 530 mm | kus | 1 |  | 0 | Sborník UOŽI 01 2024 |  | základní |  | 0 | 0.0023 | 0.0023 | 0 | 0 | 8 | M | 1 |  |  |  | ROZPOCET | 0 | 0 | 0 | 0 | 0 | 1 | 0 | 4 | 1243115655
| PP |  | Vysokopevnostní svorník M24 x 530 mm | [14 empty] | PP | 1
| VV |  | v.č.16 | [14 empty] | VV | 1 | 1 | True | 0 | ROZPOCET
| VV |  | 1 |  | 1 | [12 empty] | VV | 1 | 2 | True | 0 | ROZPOCET
| VV |  | Součet |  | 1 | [12 empty] | VV | 1 | 4 | True | 1 | ROZPOCET
106 | M | 5958113000 | Součást svorníku výkovek kulové podložky | kus | 276 |  | 0 | Sborník UOŽI 01 2024 |  | základní |  | 0 | 0.0001 | 0.0276 | 0 | 0 | 8 | M | 1 |  |  |  | ROZPOCET | 0 | 0 | 0 | 0 | 0 | 1 | 0 | 4 | -1790453184
| PP |  | Součást svorníku výkovek kulové podložky | [14 empty] | PP | 1
| VV |  | v.č.16 | [14 empty] | VV | 1 | 1 | True | 0 | ROZPOCET
| VV |  | 11*2 |  | 22 | [12 empty] | VV | 1 | 2 | True | 0 | ROZPOCET
| VV |  | v.č.15,14 | [14 empty] | VV | 1 | 1 | True | 0 | ROZPOCET
| VV |  | 9*2*2 |  | 36 | [12 empty] | VV | 1 | 2 | True | 0 | ROZPOCET
| VV |  | v.č.5,6,7 | [14 empty] | VV | 1 | 1 | True | 0 | ROZPOCET
| VV |  | 9*2*3 |  | 54 | [12 empty] | VV | 1 | 2 | True | 0 | ROZPOCET
| VV |  | DKS 901 | [14 empty] | VV | 1 | 1 | True | 0 | ROZPOCET
| VV |  | 82*2 |  | 164 | [12 empty] | VV | 1 | 2 | True | 0 | ROZPOCET
| VV |  | Součet |  | 276 | [12 empty] | VV | 1 | 4 | True | 1 | ROZPOCET
107 | M | 5958113005 | Součást svorníku výkovek kuželové pánve | kus | 276 |  | 0 | Sborník UOŽI 01 2024 |  | základní |  | 0 | 0.0001 | 0.0276 | 0 | 0 | 8 | M | 1 |  |  |  | ROZPOCET | 0 | 0 | 0 | 0 | 0 | 1 | 0 | 4 | -457193824
| PP |  | Součást svorníku výkovek kuželové pánve | [14 empty] | PP | 1
| VV |  | v.č.16 | [14 empty] | VV | 1 | 1 | True | 0 | ROZPOCET
| VV |  | 11*2 |  | 22 | [12 empty] | VV | 1 | 2 | True | 0 | ROZPOCET
| VV |  | v.č.15,14 | [14 empty] | VV | 1 | 1 | True | 0 | ROZPOCET
| VV |  | 9*2*2 |  | 36 | [12 empty] | VV | 1 | 2 | True | 0 | ROZPOCET
| VV |  | v.č.5,6,7 | [14 empty] | VV | 1 | 1 | True | 0 | ROZPOCET
| VV |  | 9*2*3 |  | 54 | [12 empty] | VV | 1 | 2 | True | 0 | ROZPOCET
| VV |  | DKS 901 | [14 empty] | VV | 1 | 1 | True | 0 | ROZPOCET
| VV |  | 82*2 |  | 164 | [12 empty] | VV | 1 | 2 | True | 0 | ROZPOCET
| VV |  | Součet |  | 276 | [12 empty] | VV | 1 | 4 | True | 1 | ROZPOCET
108 | M | 5958116000 | Matice M24 | kus | 552 |  | 0 | Sborník UOŽI 01 2024 |  | základní |  | 0 | 0.00012 | 0.06624 | 0 | 0 | 8 | M | 1 |  |  |  | ROZPOCET | 0 | 0 | 0 | 0 | 0 | 1 | 0 | 4 | 314583829
| PP |  | Matice M24 | [14 empty] | PP | 1
| VV |  | v.č.16 | [14 empty] | VV | 1 | 1 | True | 0 | ROZPOCET
| VV |  | 11*4 |  | 44 | [12 empty] | VV | 1 | 2 | True | 0 | ROZPOCET
| VV |  | v.č.15,14 | [14 empty] | VV | 1 | 1 | True | 0 | ROZPOCET
| VV |  | 9*4*2 |  | 72 | [12 empty] | VV | 1 | 2 | True | 0 | ROZPOCET
| VV |  | v.č.5,6,7 | [14 empty] | VV | 1 | 1 | True | 0 | ROZPOCET
| VV |  | 9*4*3 |  | 108 | [12 empty] | VV | 1 | 2 | True | 0 | ROZPOCET
| VV |  | DKS 901 | [14 empty] | VV | 1 | 1 | True | 0 | ROZPOCET
| VV |  | 82*4 |  | 328 | [12 empty] | VV | 1 | 2 | True | 0 | ROZPOCET
| VV |  | Součet |  | 552 | [12 empty] | VV | 1 | 4 | True | 1 | ROZPOCET
109 | M | 5964161000 | Beton lehce zhutnitelný C 12/15;X0 F5 2 080 2 517 | m3 | 32.15 |  | 0 | Sborník UOŽI 01 2024 |  | základní |  | 0 | 2.234 | 71.8231 | 0 | 0 | 8 | M | 1 |  |  |  | ROZPOCET | 0 | 0 | 0 | 0 | 0 | 1 | 0 | 4 | 1838532617
| PP |  | Beton lehce zhutnitelný C 12/15;X0 F5 2 080 2 517 | [14 empty] | PP | 1
| VV |  | mezi SK č.2-1 | [14 empty] | VV | 1 | 1 | True | 0 | ROZPOCET
| VV |  | 250*0,5*0,05*2 |  | 12.5 | [12 empty] | VV | 1 | 2 | True | 0 | ROZPOCET
| VV |  | mezi SK č.1-3 | [14 empty] | VV | 1 | 1 | True | 0 | ROZPOCET
| VV |  | 280*0,5*0,05*2 |  | 14 | [12 empty] | VV | 1 | 2 | True | 0 | ROZPOCET
| VV |  | hrana u 3a.SK (u výpravky) | [14 empty] | VV | 1 | 1 | True | 0 | ROZPOCET
| VV |  | 72*0,5*0,05 |  | 1.8 | [12 empty] | VV | 1 | 2 | True | 0 | ROZPOCET
| VV |  | hrana u 3.SK | [14 empty] | VV | 1 | 1 | True | 0 | ROZPOCET
| VV |  | 154*0,5*0,05 |  | 3.85 | [12 empty] | VV | 1 | 2 | True | 0 | ROZPOCET
| VV |  | Součet |  | 32.15 | [12 empty] | VV | 1 | 4 | True | 1 | ROZPOCET
110 | M | 5963146000 | Živičné přejezdové vozovky ACO 11S 50/70 střednězrnný-obrusná vrstva | t | 126.19 |  | 0 | Sborník UOŽI 01 2024 |  | základní |  | 0 | 1 | 126.19 | 0 | 0 | 8 | M | 1 |  |  |  | ROZPOCET | 0 | 0 | 0 | 0 | 0 | 1 | 0 | 4 | -201366655
| PP |  | Živičné přejezdové vozovky ACO 11S 50/70 střednězrnný-obrusná vrstva | [14 empty] | PP | 1
| VV |  | P4949 Lp+Pp (od záverné zídky) | [14 empty] | VV | 1 | 1 | True | 0 | ROZPOCET
| VV |  | (3+3,5)*21,6*0,1*2,5 |  | 35.1 | [12 empty] | VV | 1 | 2 | True | 0 | ROZPOCET
| VV |  | P4950 1.SK Lp+mezi+3.SK Pp (od závěrné zídky) | [14 empty] | VV | 1 | 1 | True | 0 | ROZPOCET
| VV |  | (2+1,6+3)*12,6*0,1*2,5 |  | 20.79 | [12 empty] | VV | 1 | 2 | True | 0 | ROZPOCET
| VV |  | přechod 3a.SK Pp | [14 empty] | VV | 1 | 1 | True | 0 | ROZPOCET
| VV |  | 1*3*0,05*2,5 |  | 0.375 | [12 empty] | VV | 1 | 2 | True | 0 | ROZPOCET
| VV |  | přechod mezi 3.SK Pp a 5.SK | [14 empty] | VV | 1 | 1 | True | 0 | ROZPOCET
| VV |  | 2*3*0,05*2,5 |  | 0.75 | [12 empty] | VV | 1 | 2 | True | 0 | ROZPOCET
| VV |  | do žlábku v přejezdu v přechodu | [14 empty] | VV | 1 | 1 | True | 0 | ROZPOCET
| VV |  | 0,150*0,130*3*5*2*2*2,5 |  | 2.925 | [12 empty] | VV | 1 | 2 | True | 0 | ROZPOCET
| VV |  | nástupiště | [14 empty] | VV | 1 | 1 | True | 0 | ROZPOCET
| VV |  | mezi SK č.2-1 | [14 empty] | VV | 1 | 1 | True | 0 | ROZPOCET
| VV |  | 250*1*0,05*2,5 |  | 31.25 | [12 empty] | VV | 1 | 2 | True | 0 | ROZPOCET
| VV |  | mezi SK č.1-3 | [14 empty] | VV | 1 | 1 | True | 0 | ROZPOCET
| VV |  | 280*1*0,05*2,5 |  | 35 | [12 empty] | VV | 1 | 2 | True | 0 | ROZPOCET
| VV |  | Součet |  | 126.19 | [12 empty] | VV | 1 | 4 | True | 1 | ROZPOCET
111 | M | 5963146015 | Živičné přejezdové vozovky ACL 22S 50/70 velmi hrubozrnný-ložní vrstva | t | 57.015 |  | 0 | Sborník UOŽI 01 2024 |  | základní |  | 0 | 1 | 57.015 | 0 | 0 | 8 | M | 1 |  |  |  | ROZPOCET | 0 | 0 | 0 | 0 | 0 | 1 | 0 | 4 | -170624160
| PP |  | Živičné přejezdové vozovky ACL 22S 50/70 velmi hrubozrnný-ložní vrstva | [14 empty] | PP | 1
| VV |  | P4949 Lp+Pp (od závěrné zídky) | [14 empty] | VV | 1 | 1 | True | 0 | ROZPOCET
| VV |  | (3+3,5)*21,6*0,1*2,5 |  | 35.1 | [12 empty] | VV | 1 | 2 | True | 0 | ROZPOCET
| VV |  | P4950 1.SK Lp+mezi+3.SK Pp (od závěrné zídky) | [14 empty] | VV | 1 | 1 | True | 0 | ROZPOCET
| VV |  | (2+1,6+3)*12,6*0,1*2,5 |  | 20.79 | [12 empty] | VV | 1 | 2 | True | 0 | ROZPOCET
| VV |  | přechod 3a.SK Pp | [14 empty] | VV | 1 | 1 | True | 0 | ROZPOCET
| VV |  | 1*3*0,05*2,5 |  | 0.375 | [12 empty] | VV | 1 | 2 | True | 0 | ROZPOCET
| VV |  | přechod mezi 3.SK Pp a 5.SK | [14 empty] | VV | 1 | 1 | True | 0 | ROZPOCET
| VV |  | 2*3*0,05*2,5 |  | 0.75 | [12 empty] | VV | 1 | 2 | True | 0 | ROZPOCET
| VV |  | Součet |  | 57.015 | [12 empty] | VV | 1 | 4 | True | 1 | ROZPOCET
112 | M | 5963152000 | Asfaltová zálivka trvale pružná pro trhliny a spáry | kg | 30 |  | 0 | Sborník UOŽI 01 2024 |  | základní |  | 0 | 0.001 | 0.03 | 0 | 0 | 8 | M | 1 |  |  |  | ROZPOCET | 0 | 0 | 0 | 0 | 0 | 1 | 0 | 4 | 320465778
| PP |  | Asfaltová zálivka trvale pružná pro trhliny a spáry | [14 empty] | PP | 1
| VV |  | 30 |  | 30 | [12 empty] | VV | 1 | 2 | True | 0 | ROZPOCET
| VV |  | Součet |  | 30 | [12 empty] | VV | 1 | 4 | True | 1 | ROZPOCET
113 | M | R58594822 | směs suchá maltová zdící cementová M15 | t | 6.43 |  | 0 |  |  | základní |  | 0 | 1 | 6.43 | 0 | 0 | 8 | M | 1 |  |  |  | ROZPOCET | 0 | 0 | 0 | 0 | 0 | 1 | 0 | 4 | 1341121015
| PP |  | směs suchá maltová zdící cementová M15 | [14 empty] | PP | 1
| VV |  | nástupiště mezi SK č.2-1 | [14 empty] | VV | 1 | 1 | True | 0 | ROZPOCET
| VV |  | 250*0,25*0,01*2*2 |  | 2.5 | [12 empty] | VV | 1 | 2 | True | 0 | ROZPOCET
| VV |  | nástupiště mezi SK č.1-3 | [14 empty] | VV | 1 | 1 | True | 0 | ROZPOCET
| VV |  | 280*0,25*0,01*2*2 |  | 2.8 | [12 empty] | VV | 1 | 2 | True | 0 | ROZPOCET
| VV |  | hrana u 3a.SK (u výpravky) | [14 empty] | VV | 1 | 1 | True | 0 | ROZPOCET
| VV |  | 72*0,25*0,01*2 |  | 0.36 | [12 empty] | VV | 1 | 2 | True | 0 | ROZPOCET
| VV |  | hrana u 3.SK | [14 empty] | VV | 1 | 1 | True | 0 | ROZPOCET
| VV |  | 154*0,25*0,01*2 |  | 0.77 | [12 empty] | VV | 1 | 2 | True | 0 | ROZPOCET
| VV |  | Součet |  | 6.43 | [12 empty] | VV | 1 | 4 | True | 1 | ROZPOCET
114 | M | 5955101000 | Kamenivo drcené štěrk frakce 31,5/63 třídy BI | t | 3253.152 |  | 0 | Sborník UOŽI 01 2024 |  | základní |  | 0 | 1 | 3253.152 | 0 | 0 | 8 | M | 1 |  |  |  | ROZPOCET | 0 | 0 | 0 | 0 | 0 | 1 | 0 | 4 | 1974903898
| PP |  | Kamenivo drcené štěrk frakce 31,5/63 třídy BI | [14 empty] | PP | 1
| VV |  | (13539-13500)*0,8*1,8 |  | 56.16 | [12 empty] | VV | 1 | 2 | True | 0 | ROZPOCET
| VV |  | v.č.16+KV | [14 empty] | VV | 1 | 1 | True | 0 | ROZPOCET
| VV |  | (49,846+1)*0,8*1,8 |  | 73.218 | [12 empty] | VV | 1 | 2 | True | 0 | ROZPOCET
| VV |  | v.č.15+KV | [14 empty] | VV | 1 | 1 | True | 0 | ROZPOCET
| VV |  | (48,200+1)*0,8*1,8 |  | 70.848 | [12 empty] | VV | 1 | 2 | True | 0 | ROZPOCET
| VV |  | v.č.14+KV | [14 empty] | VV | 1 | 1 | True | 0 | ROZPOCET
| VV |  | (48,200+1)*0,8*1,8 |  | 70.848 | [12 empty] | VV | 1 | 2 | True | 0 | ROZPOCET
| VV |  | ZV+v.č.5+KV | [14 empty] | VV | 1 | 1 | True | 0 | ROZPOCET
| VV |  | (0,5+48,200+2,5)*0,8*1,8 |  | 73.728 | [12 empty] | VV | 1 | 2 | True | 0 | ROZPOCET
| VV |  | ZV+v.č.6+KV | [14 empty] | VV | 1 | 1 | True | 0 | ROZPOCET
| VV |  | (1+48,200+1)*0,8*1,8 |  | 72.288 | [12 empty] | VV | 1 | 2 | True | 0 | ROZPOCET
| VV |  | ZV+v.č.7+KV | [14 empty] | VV | 1 | 1 | True | 0 | ROZPOCET
| VV |  | (0,5+48,200+1)*0,8*1,8 |  | 71.568 | [12 empty] | VV | 1 | 2 | True | 0 | ROZPOCET
| VV |  | v.č.11 | [14 empty] | VV | 1 | 1 | True | 0 | ROZPOCET
| VV |  | 43,753*0,1*1,8 |  | 7.876 | [12 empty] | VV | 1 | 2 | True | 0 | ROZPOCET
| VV |  | v.č.1,2,3,4 | [14 empty] | VV | 1 | 1 | True | 0 | ROZPOCET
| VV |  | (1+39,287)*0,8*1,8*4 |  | 232.053 | [12 empty] | VV | 1 | 2 | True | 0 | ROZPOCET
| VV |  | DKS 901 | [14 empty] | VV | 1 | 1 | True | 0 | ROZPOCET
| VV |  | 109,170*0,8*1,8 |  | 157.205 | [12 empty] | VV | 1 | 2 | True | 0 | ROZPOCET
| VV |  | 1.SK | [14 empty] | VV | 1 | 1 | True | 0 | ROZPOCET
| VV |  | (14041-13602)*0,8*1,8 |  | 632.16 | [12 empty] | VV | 1 | 2 | True | 0 | ROZPOCET
| VV |  | 2.SK | [14 empty] | VV | 1 | 1 | True | 0 | ROZPOCET
| VV |  | (13662-13630)*0,1*1,8 |  | 5.76 | [12 empty] | VV | 1 | 2 | True | 0 | ROZPOCET
| VV |  | (13900-13662)*2*1,8 |  | 856.8 | [12 empty] | VV | 1 | 2 | True | 0 | ROZPOCET
| VV |  | (14015-13900)*0,1*1,8 |  | 20.7 | [12 empty] | VV | 1 | 2 | True | 0 | ROZPOCET
| VV |  | 3a.SK | [14 empty] | VV | 1 | 1 | True | 0 | ROZPOCET
| VV |  | (13673-13572)*1,7*1,8 |  | 309.06 | [12 empty] | VV | 1 | 2 | True | 0 | ROZPOCET
| VV |  | 3.SK | [14 empty] | VV | 1 | 1 | True | 0 | ROZPOCET
| VV |  | (14041-13700)*0,8*1,8 |  | 491.04 | [12 empty] | VV | 1 | 2 | True | 0 | ROZPOCET
| VV |  | mezi v.č.4-6 (P4950) | [14 empty] | VV | 1 | 1 | True | 0 | ROZPOCET
| VV |  | 18*0,8*1,8 |  | 25.92 | [12 empty] | VV | 1 | 2 | True | 0 | ROZPOCET
| VV |  | mezi v.č.3-5 (P4950) | [14 empty] | VV | 1 | 1 | True | 0 | ROZPOCET
| VV |  | 18*0,8*1,8 |  | 25.92 | [12 empty] | VV | 1 | 2 | True | 0 | ROZPOCET
| VV |  | Součet |  | 3253.152 | [12 empty] | VV | 1 | 4 | True | 1 | ROZPOCET
115 | M | 5955101025 | Kamenivo drcené drť frakce 4/8 | t | 45.2 |  | 0 | Sborník UOŽI 01 2024 |  | základní |  | 0 | 1 | 45.2 | 0 | 0 | 8 | M | 1 |  |  |  | ROZPOCET | 0 | 0 | 0 | 0 | 0 | 1 | 0 | 4 | 1797328636
| PP |  | Kamenivo drcené drť frakce 4/8 | [14 empty] | PP | 1
| VV |  | stezky | [14 empty] | VV | 1 | 1 | True | 0 | ROZPOCET
| VV |  | Lp+Pp od P4949 - ZV č.16 | [14 empty] | VV | 1 | 1 | True | 0 | ROZPOCET
| VV |  | 20*0,8*0,05*2*2 |  | 3.2 | [12 empty] | VV | 1 | 2 | True | 0 | ROZPOCET
| VV |  | pod panely přechodů | [14 empty] | VV | 1 | 1 | True | 0 | ROZPOCET
| VV |  | 2*2 |  | 4 | [12 empty] | VV | 1 | 2 | True | 0 | ROZPOCET
| VV |  | dosyp u nástupiště u 3a.SK | [14 empty] | VV | 1 | 1 | True | 0 | ROZPOCET
| VV |  | 72*0,5*0,1*2 |  | 7.2 | [12 empty] | VV | 1 | 2 | True | 0 | ROZPOCET
| VV |  | hrana u 3.SK Pp | [14 empty] | VV | 1 | 1 | True | 0 | ROZPOCET
| VV |  | 154*1*0,1*2 |  | 30.8 | [12 empty] | VV | 1 | 2 | True | 0 | ROZPOCET
| VV |  | Součet |  | 45.2 | [12 empty] | VV | 1 | 4 | True | 1 | ROZPOCET
116 | M | 5964133010 | Geotextilie ochranné | m2 | 46.5 |  | 0 | Sborník UOŽI 01 2024 |  | základní |  | 0 | 0.0001 | 0.00465 | 0 | 0 | 8 | M | 1 |  |  |  | ROZPOCET | 0 | 0 | 0 | 0 | 0 | 1 | 0 | 4 | -1574771101
| PP |  | Geotextilie ochranné | [14 empty] | PP | 1
| VV |  | pod panely přechodů | [14 empty] | VV | 1 | 1 | True | 0 | ROZPOCET
| VV |  | (1+1,5+1)*3*4 |  | 42 | [12 empty] | VV | 1 | 2 | True | 0 | ROZPOCET
| VV |  | 1,5*3 |  | 4.5 | [12 empty] | VV | 1 | 2 | True | 0 | ROZPOCET
| VV |  | Součet |  | 46.5 | [12 empty] | VV | 1 | 4 | True | 1 | ROZPOCET
117 | M | 5964133015 | Geotextilie filtrační | m2 | 960 |  | 0 | Sborník UOŽI 01 2024 |  | základní |  | 0 | 0 | 0 | 0 | 0 | 8 | M | 1 |  |  |  | ROZPOCET | 0 | 0 | 0 | 0 | 0 | 1 | 0 | 4 | -685683655
| PP |  | Geotextilie filtrační | [14 empty] | PP | 1
| VV |  | 2.SK | [14 empty] | VV | 1 | 1 | True | 0 | ROZPOCET
| VV |  | 4*240 |  | 960 | [12 empty] | VV | 1 | 2 | True | 0 | ROZPOCET
| VV |  | Součet |  | 960 | [12 empty] | VV | 1 | 4 | True | 1 | ROZPOCET
| D | P | Práce |  |  |  | 0 |  |  |  |  | 0 |  | 0.10065 |  | 0 | 1 | D | 0 |  |  |  | ROZPOCET | [6 empty] | 0
118 | K | 5905023020 | Úprava povrchu stezky rozprostřením štěrkodrtě přes 3 do 5 cm | m2 | 32 |  | 0 | Sborník UOŽI 01 2024 |  | základní |  | 0 | 0 | 0 | 0 | 0 | 4 | K | 1 |  |  |  | ROZPOCET | 0 | 0 | 0 | 0 | 0 | 1 | 0 | 4 | -60622821
| PP |  | Úprava povrchu stezky rozprostřením štěrkodrtě přes 3 do 5 cm Poznámka: 1. V cenách jsou započteny náklady na rozprostření a urovnání kameniva včetně zhutnění povrchu stezky. Platí pro nový i stávající stav. 2. V cenách nejsou obsaženy náklady na dodávku drtě. | [14 empty] | PP | 1
| VV |  | stezky | [14 empty] | VV | 1 | 1 | True | 0 | ROZPOCET
| VV |  | Lp+Pp od P4949 - ZV č.16 | [14 empty] | VV | 1 | 1 | True | 0 | ROZPOCET
| VV |  | 20*0,8*2 |  | 32 | [12 empty] | VV | 1 | 2 | True | 0 | ROZPOCET
| VV |  | Součet |  | 32 | [12 empty] | VV | 1 | 4 | True | 1 | ROZPOCET
119 | K | 5905025110 | Doplnění stezky štěrkodrtí souvislé | m3 | 1.6 |  | 0 | Sborník UOŽI 01 2024 |  | základní |  | 0 | 0 | 0 | 0 | 0 | 4 | K | 1 |  |  |  | ROZPOCET | 0 | 0 | 0 | 0 | 0 | 1 | 0 | 4 | -613451840
| PP |  | Doplnění stezky štěrkodrtí souvislé Poznámka: 1. V cenách jsou započteny náklady na doplnění kameniva včetně rozprostření ojediněle ručně z vozíku nebo souvisle mechanizací z vozíků nebo železničních vozů. 2. V cenách nejsou obsaženy náklady na dodávku kameniva. | [14 empty] | PP | 1
| VV |  | stezky | [14 empty] | VV | 1 | 1 | True | 0 | ROZPOCET
| VV |  | Lp+Pp od P4949 - ZV č.16 | [14 empty] | VV | 1 | 1 | True | 0 | ROZPOCET
| VV |  | 20*0,8*0,05*2 |  | 1.6 | [12 empty] | VV | 1 | 2 | True | 0 | ROZPOCET
| VV |  | Součet |  | 1.6 | [12 empty] | VV | 1 | 4 | True | 1 | ROZPOCET
120 | K | 5905035120 | Výměna KL malou těžící mechanizací včetně lavičky pod ložnou plochou pražce lože zapuštěné | m3 | 1104.231 |  | 0 | Sborník UOŽI 01 2024 |  | základní |  | 0 | 0 | 0 | 0 | 0 | 4 | K | 1 |  |  |  | ROZPOCET | 0 | 0 | 0 | 0 | 0 | 1 | 0 | 4 | 1214191854
| PP |  | Výměna KL malou těžící mechanizací včetně lavičky pod ložnou plochou pražce lože zapuštěné Poznámka: 1. V cenách jsou započteny náklady na odtěžení KL s použitím minirypadla, rozprostření výzisku na terén nebo naložení na dopravní prostředek, přehození kameniva, zřízení KL, úprava KL do profilu a jeho případné snížení pod patou kolejnice. U výměny KL v celém profilu včetně lavičky jsou v ceně započteny náklady na případné uvolnění, posun a dotažení pražce. 2. V cenách nejsou obsaženy náklady na úpravu směrového a výškového uspořádání, dodávku kameniva, následnou úpravu směrového a výškového uspořádání, dodávku a doplnění kameniva pro následnou úpravu směrového a výškového uspořádání, dopravu výzisku na skládku a skládkovné. | [14 empty] | PP | 1
| VV |  | v.č.16+KV | [14 empty] | VV | 1 | 1 | True | 0 | ROZPOCET
| VV |  | (49,846+1)*0,8 |  | 40.677 | [12 empty] | VV | 1 | 2 | True | 0 | ROZPOCET
| VV |  | v.č.15+KV | [14 empty] | VV | 1 | 1 | True | 0 | ROZPOCET
| VV |  | (48,200+1)*0,8 |  | 39.36 | [12 empty] | VV | 1 | 2 | True | 0 | ROZPOCET
| VV |  | v.č.14+KV | [14 empty] | VV | 1 | 1 | True | 0 | ROZPOCET
| VV |  | (48,200+1)*0,8 |  | 39.36 | [12 empty] | VV | 1 | 2 | True | 0 | ROZPOCET
| VV |  | ZV+v.č.5+KV | [14 empty] | VV | 1 | 1 | True | 0 | ROZPOCET
| VV |  | (0,5+48,200+2,5)*0,8 |  | 40.96 | [12 empty] | VV | 1 | 2 | True | 0 | ROZPOCET
| VV |  | ZV+v.č.6+KV | [14 empty] | VV | 1 | 1 | True | 0 | ROZPOCET
| VV |  | (1+48,200+1)*0,8 |  | 40.16 | [12 empty] | VV | 1 | 2 | True | 0 | ROZPOCET
| VV |  | ZV+v.č.7+KV | [14 empty] | VV | 1 | 1 | True | 0 | ROZPOCET
| VV |  | (0,5+48,200+1)*0,8 |  | 39.76 | [12 empty] | VV | 1 | 2 | True | 0 | ROZPOCET
| VV |  | v.č.1,2,3,4 | [14 empty] | VV | 1 | 1 | True | 0 | ROZPOCET
| VV |  | (1+39,287)*0,8*4 |  | 128.918 | [12 empty] | VV | 1 | 2 | True | 0 | ROZPOCET
| VV |  | DKS 901 | [14 empty] | VV | 1 | 1 | True | 0 | ROZPOCET
| VV |  | 109,170*0,8 |  | 87.336 | [12 empty] | VV | 1 | 2 | True | 0 | ROZPOCET
| VV |  | 2.SK | [14 empty] | VV | 1 | 1 | True | 0 | ROZPOCET
| VV |  | (13900-13662)*2 |  | 476 | [12 empty] | VV | 1 | 2 | True | 0 | ROZPOCET
| VV |  | 3a.SK | [14 empty] | VV | 1 | 1 | True | 0 | ROZPOCET
| VV |  | (13673-13572)*1,7 |  | 171.7 | [12 empty] | VV | 1 | 2 | True | 0 | ROZPOCET
| VV |  | Součet |  | 1104.231 | [12 empty] | VV | 1 | 4 | True | 1 | ROZPOCET
121 | K | 5905085045 | Souvislé čištění KL strojně koleje pražce betonové | km | 0.855 |  | 0 | Sborník UOŽI 01 2024 |  | základní |  | 0 | 0 | 0 | 0 | 0 | 4 | K | 1 |  |  |  | ROZPOCET | 0 | 0 | 0 | 0 | 0 | 1 | 0 | 4 | 1330875789
| PP |  | Souvislé čištění KL strojně koleje pražce betonové Poznámka: 1. V cenách jsou započteny náklady na kontinuální čištění KL strojní čističkou, rozprostření výzisku na terén nebo naložení na dopravní prostředek, úpravu směrového a výškového uspořádání do projektované polohy s následným přesným kontrolním zaměřením prostorové polohy koleje po ukončení prací (včetně případných technologických měření prostorové polohy koleje v průběhu prací) a měření mezních stavebních odchylek dle ČSN a technologických veličin, předání tištěných výstupů a úpravu KL do profilu. Platí i pro čištění KL současně s výměnou pražců. 2. V cenách nejsou obsaženy náklady na dodávku a doplnění kameniva, následnou úpravu směrového a výškového uspořádání, dodávku a doplnění kameniva pro následnou úpravu směrového a výškového uspořádání, na snížení KL pod patou kolejnice, dopravu výzisku na skládku a skládkovné. | [14 empty] | PP | 1
| VV |  | 13,539-13,500 |  | 0.039 | [12 empty] | VV | 1 | 2 | True | 0 | ROZPOCET
| VV |  | 1.SK | [14 empty] | VV | 1 | 1 | True | 0 | ROZPOCET
| VV |  | 14,041-13,602 |  | 0.439 | [12 empty] | VV | 1 | 2 | True | 0 | ROZPOCET
| VV |  | 3.SK | [14 empty] | VV | 1 | 1 | True | 0 | ROZPOCET
| VV |  | 14,041-13,700 |  | 0.341 | [12 empty] | VV | 1 | 2 | True | 0 | ROZPOCET
| VV |  | mezi v.č.4-6 (P4950) | [14 empty] | VV | 1 | 1 | True | 0 | ROZPOCET
| VV |  | 0,018 |  | 0.018 | [12 empty] | VV | 1 | 2 | True | 0 | ROZPOCET
| VV |  | mezi v.č.3-5 (P4950) | [14 empty] | VV | 1 | 1 | True | 0 | ROZPOCET
| VV |  | 0,018 |  | 0.018 | [12 empty] | VV | 1 | 2 | True | 0 | ROZPOCET
| VV |  | Součet |  | 0.855 | [12 empty] | VV | 1 | 4 | True | 1 | ROZPOCET
122 | K | 5905105010 | Doplnění KL kamenivem ojediněle ručně v koleji | m3 | 2 |  | 0 | Sborník UOŽI 01 2024 |  | základní |  | 0 | 0 | 0 | 0 | 0 | 4 | K | 1 |  |  |  | ROZPOCET | 0 | 0 | 0 | 0 | 0 | 1 | 0 | 4 | 1137320616
| PP |  | Doplnění KL kamenivem ojediněle ručně v koleji Poznámka: 1. V cenách jsou započteny náklady na doplnění kameniva ojediněle ručně vidlemi a/nebo souvisle strojně z výsypných vozů případně nakladačem. 2. V cenách nejsou obsaženy náklady na dodávku kameniva. | [14 empty] | PP | 1
| VV |  | pod panely přechodů | [14 empty] | VV | 1 | 1 | True | 0 | ROZPOCET
| VV |  | 2 |  | 2 | [12 empty] | VV | 1 | 2 | True | 0 | ROZPOCET
| VV |  | Součet |  | 2 | [12 empty] | VV | 1 | 4 | True | 1 | ROZPOCET
123 | K | 5905105030 | Doplnění KL kamenivem souvisle strojně v koleji | m3 | 699.1 |  | 0 | Sborník UOŽI 01 2024 |  | základní |  | 0 | 0 | 0 | 0 | 0 | 4 | K | 1 |  |  |  | ROZPOCET | 0 | 0 | 0 | 0 | 0 | 1 | 0 | 4 | -239825978
| PP |  | Doplnění KL kamenivem souvisle strojně v koleji Poznámka: 1. V cenách jsou započteny náklady na doplnění kameniva ojediněle ručně vidlemi a/nebo souvisle strojně z výsypných vozů případně nakladačem. 2. V cenách nejsou obsaženy náklady na dodávku kameniva. | [14 empty] | PP | 1
| VV |  | (13539-13500)*0,8 |  | 31.2 | [12 empty] | VV | 1 | 2 | True | 0 | ROZPOCET
| VV |  | 1.SK | [14 empty] | VV | 1 | 1 | True | 0 | ROZPOCET
| VV |  | (14041-13602)*0,8 |  | 351.2 | [12 empty] | VV | 1 | 2 | True | 0 | ROZPOCET
| VV |  | 2.SK | [14 empty] | VV | 1 | 1 | True | 0 | ROZPOCET
| VV |  | (13666-13630)*0,1 |  | 3.6 | [12 empty] | VV | 1 | 2 | True | 0 | ROZPOCET
| VV |  | (14015-13900)*0,1 |  | 11.5 | [12 empty] | VV | 1 | 2 | True | 0 | ROZPOCET
| VV |  | 3.SK | [14 empty] | VV | 1 | 1 | True | 0 | ROZPOCET
| VV |  | (14041-13700)*0,8 |  | 272.8 | [12 empty] | VV | 1 | 2 | True | 0 | ROZPOCET
| VV |  | mezi v.č.4-6 (P4950) | [14 empty] | VV | 1 | 1 | True | 0 | ROZPOCET
| VV |  | 18*0,8 |  | 14.4 | [12 empty] | VV | 1 | 2 | True | 0 | ROZPOCET
| VV |  | mezi v.č.3-5 (P4950) | [14 empty] | VV | 1 | 1 | True | 0 | ROZPOCET
| VV |  | 18*0,8 |  | 14.4 | [12 empty] | VV | 1 | 2 | True | 0 | ROZPOCET
| VV |  | Součet |  | 699.1 | [12 empty] | VV | 1 | 4 | True | 1 | ROZPOCET
124 | K | 5905105040 | Doplnění KL kamenivem souvisle strojně ve výhybce | m3 | 4.375 |  | 0 | Sborník UOŽI 01 2024 |  | základní |  | 0 | 0 | 0 | 0 | 0 | 4 | K | 1 |  |  |  | ROZPOCET | 0 | 0 | 0 | 0 | 0 | 1 | 0 | 4 | 1486329534
| PP |  | Doplnění KL kamenivem souvisle strojně ve výhybce Poznámka: 1. V cenách jsou započteny náklady na doplnění kameniva ojediněle ručně vidlemi a/nebo souvisle strojně z výsypných vozů případně nakladačem. 2. V cenách nejsou obsaženy náklady na dodávku kameniva. | [14 empty] | PP | 1
| VV |  | v.č.11 | [14 empty] | VV | 1 | 1 | True | 0 | ROZPOCET
| VV |  | 43,753*0,1 |  | 4.375 | [12 empty] | VV | 1 | 2 | True | 0 | ROZPOCET
| VV |  | Součet |  | 4.375 | [12 empty] | VV | 1 | 4 | True | 1 | ROZPOCET
125 | K | 5909032020 | Přesná úprava GPK koleje směrové a výškové uspořádání pražce betonové | km | 1.341 |  | 0 | Sborník UOŽI 01 2024 |  | základní |  | 0 | 0 | 0 | 0 | 0 | 4 | K | 1 |  |  |  | ROZPOCET | 0 | 0 | 0 | 0 | 0 | 1 | 0 | 4 | -47034522
| PP |  | Přesná úprava GPK koleje směrové a výškové uspořádání pražce betonové Poznámka: 1. V cenách jsou započteny náklady na úpravu směrového a výškového uspořádání strojní linkou ASP do projektované polohy s následným přesným kontrolním zaměřením prostorové polohy po ukončení prací (včetně případných technologických měření prostorové polohy koleje v průběhu prací),úpravu KL pluhem a měření mezních stavebních odchylek dle ČSN, měření technologických veličin a předání tištěných výstupů objednateli. 2. V cenách nejsou obsaženy náklady na zaměření prostorové polohy koleje před zahájením prací, doplnění a dodávku kameniva a snížení KL pod patou kolejnice. | [14 empty] | PP | 1
| VV |  | 13,539-13,500 |  | 0.039 | [12 empty] | VV | 1 | 2 | True | 0 | ROZPOCET
| VV |  | 1.SK | [14 empty] | VV | 1 | 1 | True | 0 | ROZPOCET
| VV |  | 14,041-13,602 |  | 0.439 | [12 empty] | VV | 1 | 2 | True | 0 | ROZPOCET
| VV |  | 2.SK | [14 empty] | VV | 1 | 1 | True | 0 | ROZPOCET
| VV |  | 14,015-13,630 |  | 0.385 | [12 empty] | VV | 1 | 2 | True | 0 | ROZPOCET
| VV |  | 3a.SK | [14 empty] | VV | 1 | 1 | True | 0 | ROZPOCET
| VV |  | 13,673-13,572 |  | 0.101 | [12 empty] | VV | 1 | 2 | True | 0 | ROZPOCET
| VV |  | 3.SK | [14 empty] | VV | 1 | 1 | True | 0 | ROZPOCET
| VV |  | 14,041-13,700 |  | 0.341 | [12 empty] | VV | 1 | 2 | True | 0 | ROZPOCET
| VV |  | mezi v.č.4-6 (P4950) | [14 empty] | VV | 1 | 1 | True | 0 | ROZPOCET
| VV |  | 0,018 |  | 0.018 | [12 empty] | VV | 1 | 2 | True | 0 | ROZPOCET
| VV |  | mezi v.č.3-5 (P4950) | [14 empty] | VV | 1 | 1 | True | 0 | ROZPOCET
| VV |  | 0,018 |  | 0.018 | [12 empty] | VV | 1 | 2 | True | 0 | ROZPOCET
| VV |  | Součet |  | 1.341 | [12 empty] | VV | 1 | 4 | True | 1 | ROZPOCET
126 | K | 5909042010 | Přesná úprava GPK výhybky směrové a výškové uspořádání pražce dřevěné nebo ocelové | m | 700.917 |  | 0 | Sborník UOŽI 01 2024 |  | základní |  | 0 | 0 | 0 | 0 | 0 | 4 | K | 1 |  |  |  | ROZPOCET | 0 | 0 | 0 | 0 | 0 | 1 | 0 | 4 | 426438560
| PP |  | Přesná úprava GPK výhybky směrové a výškové uspořádání pražce dřevěné nebo ocelové Poznámka: 1. V cenách jsou započteny náklady na úpravu směrového a výškového uspořádání strojní linkou ASP do projektované polohy s následným přesným kontrolním zaměřením prostorové polohy koleje po ukončení prací (včetně případných technologických měření v průběhu prací), úpravu KL pluhem včetně dokončení ruční úpravy dle VL a měření mezních stavebních odchylek dle ČSN, měření technologických veličin a předání tištěných výstupů objednateli. 2. V cenách nejsou obsaženy náklady na zaměření prostorové polohy koleje před zahájením prací, doplnění a dodávku kameniva a snížení KL pod patou kolejnice. | [14 empty] | PP | 1
| VV |  | v.č.16 | [14 empty] | VV | 1 | 1 | True | 0 | ROZPOCET
| VV |  | 49,846 |  | 49.846 | [12 empty] | VV | 1 | 2 | True | 0 | ROZPOCET
| VV |  | v.č.15,14 | [14 empty] | VV | 1 | 1 | True | 0 | ROZPOCET
| VV |  | 48,200*2 |  | 96.4 | [12 empty] | VV | 1 | 2 | True | 0 | ROZPOCET
| VV |  | v.č.7,6,5 | [14 empty] | VV | 1 | 1 | True | 0 | ROZPOCET
| VV |  | 48,200*3 |  | 144.6 | [12 empty] | VV | 1 | 2 | True | 0 | ROZPOCET
| VV |  | v.č.11 | [14 empty] | VV | 1 | 1 | True | 0 | ROZPOCET
| VV |  | 43,753 |  | 43.753 | [12 empty] | VV | 1 | 2 | True | 0 | ROZPOCET
| VV |  | v.č.1,2,3,4 | [14 empty] | VV | 1 | 1 | True | 0 | ROZPOCET
| VV |  | 39,287*4 |  | 157.148 | [12 empty] | VV | 1 | 2 | True | 0 | ROZPOCET
| VV |  | DKS 901 | [14 empty] | VV | 1 | 1 | True | 0 | ROZPOCET
| VV |  | 109,170 |  | 109.17 | [12 empty] | VV | 1 | 2 | True | 0 | ROZPOCET
| VV |  | výběhy | [14 empty] | VV | 1 | 1 | True | 0 | ROZPOCET
| VV |  | 100 |  | 100 | [12 empty] | VV | 1 | 2 | True | 0 | ROZPOCET
| VV |  | Součet |  | 700.917 | [12 empty] | VV | 1 | 4 | True | 1 | ROZPOCET
127 | K | 5909050010 | Stabilizace kolejového lože koleje nově zřízeného nebo čistého | km | 1.341 |  | 0 | Sborník UOŽI 01 2024 |  | základní |  | 0 | 0 | 0 | 0 | 0 | 4 | K | 1 |  |  |  | ROZPOCET | 0 | 0 | 0 | 0 | 0 | 1 | 0 | 4 | -929792481
| PP |  | Stabilizace kolejového lože koleje nově zřízeného nebo čistého Poznámka: 1. V cenách jsou započteny náklady na stabilizaci v režimu s řízeným (konstantním) poklesem včetně měření a předání tištěných výstupů. | [14 empty] | PP | 1
| VV |  | 13,539-13,500 |  | 0.039 | [12 empty] | VV | 1 | 2 | True | 0 | ROZPOCET
| VV |  | 1.SK | [14 empty] | VV | 1 | 1 | True | 0 | ROZPOCET
| VV |  | 14,041-13,602 |  | 0.439 | [12 empty] | VV | 1 | 2 | True | 0 | ROZPOCET
| VV |  | 2.SK | [14 empty] | VV | 1 | 1 | True | 0 | ROZPOCET
| VV |  | 14,015-13,630 |  | 0.385 | [12 empty] | VV | 1 | 2 | True | 0 | ROZPOCET
| VV |  | 3a.SK | [14 empty] | VV | 1 | 1 | True | 0 | ROZPOCET
| VV |  | 13,673-13,572 |  | 0.101 | [12 empty] | VV | 1 | 2 | True | 0 | ROZPOCET
| VV |  | 3.SK | [14 empty] | VV | 1 | 1 | True | 0 | ROZPOCET
| VV |  | 14,041-13,700 |  | 0.341 | [12 empty] | VV | 1 | 2 | True | 0 | ROZPOCET
| VV |  | mezi v.č.4-6 (P4950) | [14 empty] | VV | 1 | 1 | True | 0 | ROZPOCET
| VV |  | 0,018 |  | 0.018 | [12 empty] | VV | 1 | 2 | True | 0 | ROZPOCET
| VV |  | mezi v.č.3-5 (P4950) | [14 empty] | VV | 1 | 1 | True | 0 | ROZPOCET
| VV |  | 0,018 |  | 0.018 | [12 empty] | VV | 1 | 2 | True | 0 | ROZPOCET
| VV |  | Součet |  | 1.341 | [12 empty] | VV | 1 | 4 | True | 1 | ROZPOCET
128 | K | 5909050030 | Stabilizace kolejového lože výhybky nově zřízeného nebo čistého | m | 700.917 |  | 0 | Sborník UOŽI 01 2024 |  | základní |  | 0 | 0 | 0 | 0 | 0 | 4 | K | 1 |  |  |  | ROZPOCET | 0 | 0 | 0 | 0 | 0 | 1 | 0 | 4 | -1319336461
| PP |  | Stabilizace kolejového lože výhybky nově zřízeného nebo čistého Poznámka: 1. V cenách jsou započteny náklady na stabilizaci v režimu s řízeným (konstantním) poklesem včetně měření a předání tištěných výstupů. | [14 empty] | PP | 1
| VV |  | v.č.16 | [14 empty] | VV | 1 | 1 | True | 0 | ROZPOCET
| VV |  | 49,846 |  | 49.846 | [12 empty] | VV | 1 | 2 | True | 0 | ROZPOCET
| VV |  | v.č.15,14 | [14 empty] | VV | 1 | 1 | True | 0 | ROZPOCET
| VV |  | 48,200*2 |  | 96.4 | [12 empty] | VV | 1 | 2 | True | 0 | ROZPOCET
| VV |  | v.č.7,6,5 | [14 empty] | VV | 1 | 1 | True | 0 | ROZPOCET
| VV |  | 48,200*3 |  | 144.6 | [12 empty] | VV | 1 | 2 | True | 0 | ROZPOCET
| VV |  | v.č.11 | [14 empty] | VV | 1 | 1 | True | 0 | ROZPOCET
| VV |  | 43,753 |  | 43.753 | [12 empty] | VV | 1 | 2 | True | 0 | ROZPOCET
| VV |  | v.č.1,2,3,4 | [14 empty] | VV | 1 | 1 | True | 0 | ROZPOCET
| VV |  | 39,287*4 |  | 157.148 | [12 empty] | VV | 1 | 2 | True | 0 | ROZPOCET
| VV |  | DKS 901 | [14 empty] | VV | 1 | 1 | True | 0 | ROZPOCET
| VV |  | 109,170 |  | 109.17 | [12 empty] | VV | 1 | 2 | True | 0 | ROZPOCET
| VV |  | výběhy | [14 empty] | VV | 1 | 1 | True | 0 | ROZPOCET
| VV |  | 100 |  | 100 | [12 empty] | VV | 1 | 2 | True | 0 | ROZPOCET
| VV |  | Součet |  | 700.917 | [12 empty] | VV | 1 | 4 | True | 1 | ROZPOCET
129 | K | 5905110010 | Snížení KL pod patou kolejnice v koleji | km | 1.341 |  | 0 | Sborník UOŽI 01 2024 |  | základní |  | 0 | 0 | 0 | 0 | 0 | 4 | K | 1 |  |  |  | ROZPOCET | 0 | 0 | 0 | 0 | 0 | 1 | 0 | 4 | 153137796
| PP |  | Snížení KL pod patou kolejnice v koleji Poznámka: 1. V cenách jsou započteny náklady na snížení KL pod patou kolejnice ručně vidlemi. 2. V cenách nejsou obsaženy náklady na doplnění a dodávku kameniva. | [14 empty] | PP | 1
| VV |  | 13,539-13,500 |  | 0.039 | [12 empty] | VV | 1 | 2 | True | 0 | ROZPOCET
| VV |  | 1.SK | [14 empty] | VV | 1 | 1 | True | 0 | ROZPOCET
| VV |  | 14,041-13,602 |  | 0.439 | [12 empty] | VV | 1 | 2 | True | 0 | ROZPOCET
| VV |  | 2.SK | [14 empty] | VV | 1 | 1 | True | 0 | ROZPOCET
| VV |  | 14,015-13,630 |  | 0.385 | [12 empty] | VV | 1 | 2 | True | 0 | ROZPOCET
| VV |  | 3a.SK | [14 empty] | VV | 1 | 1 | True | 0 | ROZPOCET
| VV |  | 13,673-13,572 |  | 0.101 | [12 empty] | VV | 1 | 2 | True | 0 | ROZPOCET
| VV |  | 3.SK | [14 empty] | VV | 1 | 1 | True | 0 | ROZPOCET
| VV |  | 14,041-13,700 |  | 0.341 | [12 empty] | VV | 1 | 2 | True | 0 | ROZPOCET
| VV |  | mezi v.č.4-6 (P4950) | [14 empty] | VV | 1 | 1 | True | 0 | ROZPOCET
| VV |  | 0,018 |  | 0.018 | [12 empty] | VV | 1 | 2 | True | 0 | ROZPOCET
| VV |  | mezi v.č.3-5 (P4950) | [14 empty] | VV | 1 | 1 | True | 0 | ROZPOCET
| VV |  | 0,018 |  | 0.018 | [12 empty] | VV | 1 | 2 | True | 0 | ROZPOCET
| VV |  | Součet |  | 1.341 | [12 empty] | VV | 1 | 4 | True | 1 | ROZPOCET
130 | K | 5905110020 | Snížení KL pod patou kolejnice ve výhybce | m | 700.917 |  | 0 | Sborník UOŽI 01 2024 |  | základní |  | 0 | 0 | 0 | 0 | 0 | 4 | K | 1 |  |  |  | ROZPOCET | 0 | 0 | 0 | 0 | 0 | 1 | 0 | 4 | -1650081009
| PP |  | Snížení KL pod patou kolejnice ve výhybce Poznámka: 1. V cenách jsou započteny náklady na snížení KL pod patou kolejnice ručně vidlemi. 2. V cenách nejsou obsaženy náklady na doplnění a dodávku kameniva. | [14 empty] | PP | 1
| VV |  | v.č.16 | [14 empty] | VV | 1 | 1 | True | 0 | ROZPOCET
| VV |  | 49,846 |  | 49.846 | [12 empty] | VV | 1 | 2 | True | 0 | ROZPOCET
| VV |  | v.č.15,14 | [14 empty] | VV | 1 | 1 | True | 0 | ROZPOCET
| VV |  | 48,200*2 |  | 96.4 | [12 empty] | VV | 1 | 2 | True | 0 | ROZPOCET
| VV |  | v.č.7,6,5 | [14 empty] | VV | 1 | 1 | True | 0 | ROZPOCET
| VV |  | 48,200*3 |  | 144.6 | [12 empty] | VV | 1 | 2 | True | 0 | ROZPOCET
| VV |  | v.č.11 | [14 empty] | VV | 1 | 1 | True | 0 | ROZPOCET
| VV |  | 43,753 |  | 43.753 | [12 empty] | VV | 1 | 2 | True | 0 | ROZPOCET
| VV |  | v.č.1,2,3,4 | [14 empty] | VV | 1 | 1 | True | 0 | ROZPOCET
| VV |  | 39,287*4 |  | 157.148 | [12 empty] | VV | 1 | 2 | True | 0 | ROZPOCET
| VV |  | DKS 901 | [14 empty] | VV | 1 | 1 | True | 0 | ROZPOCET
| VV |  | 109,170 |  | 109.17 | [12 empty] | VV | 1 | 2 | True | 0 | ROZPOCET
| VV |  | výběhy | [14 empty] | VV | 1 | 1 | True | 0 | ROZPOCET
| VV |  | 100 |  | 100 | [12 empty] | VV | 1 | 2 | True | 0 | ROZPOCET
| VV |  | Součet |  | 700.917 | [12 empty] | VV | 1 | 4 | True | 1 | ROZPOCET
131 | K | 5906015010 | Výměna pražce malou těžící mechanizací v KL otevřeném i zapuštěném pražec dřevěný příčný nevystrojený | kus | 57 |  | 0 | Sborník UOŽI 01 2024 |  | základní |  | 0 | 0 | 0 | 0 | 0 | 4 | K | 1 |  |  |  | ROZPOCET | 0 | 0 | 0 | 0 | 0 | 1 | 0 | 4 | -984853119
| PP |  | Výměna pražce malou těžící mechanizací v KL otevřeném i zapuštěném pražec dřevěný příčný nevystrojený Poznámka: 1. V cenách jsou započteny náklady na výměnu pražce za použití malé těžící mechanizace, demontáž upevňovadel, odstranění KL a části stezky, vysunutí a výměna pražce, montáž upevňovadel, přehození kameniva, podbití pražce, úprava KL a části stezky, případné snížení KL pod patou kolejnice. Ošetření součástí mazivem a naložení výzisku na dopravní prostředek. U nevystrojených a výhybkových pražců dřevěných vrtání otvorů pro vrtule, impregnaci otvorů včetně impregnačního materiálu. 2. V cenách nejsou obsaženy náklady na dodávku materiálu, dopravu výzisku na skládku a skládkovné. | [14 empty] | PP | 1
| VV |  | KV č.15 -1.SK | [14 empty] | VV | 1 | 1 | True | 0 | ROZPOCET
| VV |  | 8 |  | 8 | [12 empty] | VV | 1 | 2 | True | 0 | ROZPOCET
| VV |  | KV č.16 - 3.SK | [14 empty] | VV | 1 | 1 | True | 0 | ROZPOCET
| VV |  | 7 |  | 7 | [12 empty] | VV | 1 | 2 | True | 0 | ROZPOCET
| VV |  | KV č.5 - 1.SK | [14 empty] | VV | 1 | 1 | True | 0 | ROZPOCET
| VV |  | 8 |  | 8 | [12 empty] | VV | 1 | 2 | True | 0 | ROZPOCET
| VV |  | KV č.6 - 3.SK | [14 empty] | VV | 1 | 1 | True | 0 | ROZPOCET
| VV |  | 8 |  | 8 | [12 empty] | VV | 1 | 2 | True | 0 | ROZPOCET
| VV |  | KV č.6 - 5.SK | [14 empty] | VV | 1 | 1 | True | 0 | ROZPOCET
| VV |  | 9 |  | 9 | [12 empty] | VV | 1 | 2 | True | 0 | ROZPOCET
| VV |  | KV č.7 - 2.SK | [14 empty] | VV | 1 | 1 | True | 0 | ROZPOCET
| VV |  | 8 |  | 8 | [12 empty] | VV | 1 | 2 | True | 0 | ROZPOCET
| VV |  | KV č.7 - 4.SK | [14 empty] | VV | 1 | 1 | True | 0 | ROZPOCET
| VV |  | 9 |  | 9 | [12 empty] | VV | 1 | 2 | True | 0 | ROZPOCET
| VV |  | Součet |  | 57 | [12 empty] | VV | 1 | 4 | True | 1 | ROZPOCET
132 | K | 5906015050 | Výměna pražce malou těžící mechanizací v KL otevřeném i zapuštěném pražec dřevěný výhybkový délky přes 4 do 5 m | kus | 13 |  | 0 | Sborník UOŽI 01 2024 |  | základní |  | 0 | 0 | 0 | 0 | 0 | 4 | K | 1 |  |  |  | ROZPOCET | 0 | 0 | 0 | 0 | 0 | 1 | 0 | 4 | 114265142
| PP |  | Výměna pražce malou těžící mechanizací v KL otevřeném i zapuštěném pražec dřevěný výhybkový délky přes 4 do 5 m Poznámka: 1. V cenách jsou započteny náklady na výměnu pražce za použití malé těžící mechanizace, demontáž upevňovadel, odstranění KL a části stezky, vysunutí a výměna pražce, montáž upevňovadel, přehození kameniva, podbití pražce, úprava KL a části stezky, případné snížení KL pod patou kolejnice. Ošetření součástí mazivem a naložení výzisku na dopravní prostředek. U nevystrojených a výhybkových pražců dřevěných vrtání otvorů pro vrtule, impregnaci otvorů včetně impregnačního materiálu. 2. V cenách nejsou obsaženy náklady na dodávku materiálu, dopravu výzisku na skládku a skládkovné. | [14 empty] | PP | 1
| VV |  | KV č.16 p.č.56-57 | [14 empty] | VV | 1 | 1 | True | 0 | ROZPOCET
| VV |  | 2 |  | 2 | [12 empty] | VV | 1 | 2 | True | 0 | ROZPOCET
| VV |  | KV č.15 p.č.44-46 | [14 empty] | VV | 1 | 1 | True | 0 | ROZPOCET
| VV |  | 3 |  | 3 | [12 empty] | VV | 1 | 2 | True | 0 | ROZPOCET
| VV |  | KV č.14 p.č.44 | [14 empty] | VV | 1 | 1 | True | 0 | ROZPOCET
| VV |  | 1 |  | 1 | [12 empty] | VV | 1 | 2 | True | 0 | ROZPOCET
| VV |  | KV č.7 p.č.44 | [14 empty] | VV | 1 | 1 | True | 0 | ROZPOCET
| VV |  | 1 |  | 1 | [12 empty] | VV | 1 | 2 | True | 0 | ROZPOCET
| VV |  | KV č.6 p.č. 44-45 | [14 empty] | VV | 1 | 1 | True | 0 | ROZPOCET
| VV |  | 2 |  | 2 | [12 empty] | VV | 1 | 2 | True | 0 | ROZPOCET
| VV |  | KV č.5 p.č.44-47 | [14 empty] | VV | 1 | 1 | True | 0 | ROZPOCET
| VV |  | 4 |  | 4 | [12 empty] | VV | 1 | 2 | True | 0 | ROZPOCET
| VV |  | Součet |  | 13 | [12 empty] | VV | 1 | 4 | True | 1 | ROZPOCET
133 | K | 5906030120 | Ojedinělá výměna pražce současně s výměnou nebo čištěním KL pražec betonový příčný vystrojený | kus | 61 |  | 0 | Sborník UOŽI 01 2024 |  | základní |  | 0 | 0 | 0 | 0 | 0 | 4 | K | 1 |  |  |  | ROZPOCET | 0 | 0 | 0 | 0 | 0 | 1 | 0 | 4 | 1292548341
| PP |  | Ojedinělá výměna pražce současně s výměnou nebo čištěním KL pražec betonový příčný vystrojený Poznámka: 1. V cenách jsou započteny náklady na demontáž upevňovadel, výměnu a podbití pražce, montáž upevňovadel a ošetření součástí mazivem. U nevystrojených a výhybkových pražců dřevěných vrtání otvorů pro vrtule, impregnaci otvorů včetně impregnačního materiálu. 2. V cenách nejsou obsaženy náklady na odstranění KL, rozrušení lavičky, úpravu KL do profilu, snížení KL pod patou kolejnice, doplnění kameniva, dodávku materiálu, dopravu výzisku na skládku a skládkovné. | [14 empty] | PP | 1
| VV |  | KV č.15-1.SK | [14 empty] | VV | 1 | 1 | True | 0 | ROZPOCET
| VV |  | 2 |  | 2 | [12 empty] | VV | 1 | 2 | True | 0 | ROZPOCET
| VV |  | KV č.16-3.SK | [14 empty] | VV | 1 | 1 | True | 0 | ROZPOCET
| VV |  | 10 |  | 10 | [12 empty] | VV | 1 | 2 | True | 0 | ROZPOCET
| VV |  | 3a.SK | [14 empty] | VV | 1 | 1 | True | 0 | ROZPOCET
| VV |  | 19 |  | 19 | [12 empty] | VV | 1 | 2 | True | 0 | ROZPOCET
| VV |  | KV č.6-3.SK | [14 empty] | VV | 1 | 1 | True | 0 | ROZPOCET
| VV |  | 10 |  | 10 | [12 empty] | VV | 1 | 2 | True | 0 | ROZPOCET
| VV |  | KV č.7-4.SK | [14 empty] | VV | 1 | 1 | True | 0 | ROZPOCET
| VV |  | 1 |  | 1 | [12 empty] | VV | 1 | 2 | True | 0 | ROZPOCET
| VV |  | KV č.6-5.SK (S49) | [14 empty] | VV | 1 | 1 | True | 0 | ROZPOCET
| VV |  | 6 |  | 6 | [12 empty] | VV | 1 | 2 | True | 0 | ROZPOCET
| VV |  | KV č.6-5.SK (R65) | [14 empty] | VV | 1 | 1 | True | 0 | ROZPOCET
| VV |  | 13 |  | 13 | [12 empty] | VV | 1 | 2 | True | 0 | ROZPOCET
| VV |  | Součet |  | 61 | [12 empty] | VV | 1 | 4 | True | 1 | ROZPOCET
134 | K | 5906140135 | Demontáž kolejového roštu koleje v ose koleje pražce betonové, tvar UIC60, 60E2 | km | 0.277 |  | 0 | Sborník UOŽI 01 2024 |  | základní |  | 0 | 0 | 0 | 0 | 0 | 4 | K | 1 |  |  |  | ROZPOCET | 0 | 0 | 0 | 0 | 0 | 1 | 0 | 4 | 213116806
| PP |  | Demontáž kolejového roštu koleje v ose koleje pražce betonové, tvar UIC60, 60E2 Poznámka: 1. V cenách jsou započteny náklady na případné odstranění kameniva, rozebrání roštu do součástí, manipulaci, naložení výzisku na dopravní prostředek a uložení na úložišti. 2. V cenách nejsou obsaženy náklady na dopravu a vytřídění. | [14 empty] | PP | 1
| VV |  | 13,539-13,500 |  | 0.039 | [12 empty] | VV | 1 | 2 | True | 0 | ROZPOCET
| VV |  | 2.SK | [14 empty] | VV | 1 | 1 | True | 0 | ROZPOCET
| VV |  | 13,900-13,662 |  | 0.238 | [12 empty] | VV | 1 | 2 | True | 0 | ROZPOCET
| VV |  | Součet |  | 0.277 | [12 empty] | VV | 1 | 4 | True | 1 | ROZPOCET
135 | K | 5906140155 | Demontáž kolejového roštu koleje v ose koleje pražce betonové, tvar S49, T, 49E1 | km | 0.036 |  | 0 | Sborník UOŽI 01 2024 |  | základní |  | 0 | 0 | 0 | 0 | 0 | 4 | K | 1 |  |  |  | ROZPOCET | 0 | 0 | 0 | 0 | 0 | 1 | 0 | 4 | -1305643513
| PP |  | Demontáž kolejového roštu koleje v ose koleje pražce betonové, tvar S49, T, 49E1 Poznámka: 1. V cenách jsou započteny náklady na případné odstranění kameniva, rozebrání roštu do součástí, manipulaci, naložení výzisku na dopravní prostředek a uložení na úložišti. 2. V cenách nejsou obsaženy náklady na dopravu a vytřídění. | [14 empty] | PP | 1
| VV |  | mezi v.č.4-6 (P4950) | [14 empty] | VV | 1 | 1 | True | 0 | ROZPOCET
| VV |  | 0,018 |  | 0.018 | [12 empty] | VV | 1 | 2 | True | 0 | ROZPOCET
| VV |  | mezi v.č.3-5 (P4950) | [14 empty] | VV | 1 | 1 | True | 0 | ROZPOCET
| VV |  | 0,018 |  | 0.018 | [12 empty] | VV | 1 | 2 | True | 0 | ROZPOCET
| VV |  | Součet |  | 0.036 | [12 empty] | VV | 1 | 4 | True | 1 | ROZPOCET
136 | K | 5906130325 | Montáž kolejového roštu v ose koleje pražce betonové vystrojené, tvar UIC60, 60E2 | km | 0.277 |  | 0 | Sborník UOŽI 01 2024 |  | základní |  | 0 | 0 | 0 | 0 | 0 | 4 | K | 1 |  |  |  | ROZPOCET | 0 | 0 | 0 | 0 | 0 | 1 | 0 | 4 | -2024303397
| PP |  | Montáž kolejového roštu v ose koleje pražce betonové vystrojené, tvar UIC60, 60E2 Poznámka: 1. V cenách jsou započteny náklady na manipulaci a montáž KR, u pražců dřevěných nevystrojených i na vrtání pražců. 2. V cenách nejsou obsaženy náklady na dodávku materiálu. | [14 empty] | PP | 1
| VV |  | 13,539-13,500 |  | 0.039 | [12 empty] | VV | 1 | 2 | True | 0 | ROZPOCET
| VV |  | 2.SK | [14 empty] | VV | 1 | 1 | True | 0 | ROZPOCET
| VV |  | 13,900-13,662 |  | 0.238 | [12 empty] | VV | 1 | 2 | True | 0 | ROZPOCET
| VV |  | Součet |  | 0.277 | [12 empty] | VV | 1 | 4 | True | 1 | ROZPOCET
137 | K | 5906130345 | Montáž kolejového roštu v ose koleje pražce betonové vystrojené, tvar S49, 49E1 | km | 0.036 |  | 0 | Sborník UOŽI 01 2024 |  | základní |  | 0 | 0 | 0 | 0 | 0 | 4 | K | 1 |  |  |  | ROZPOCET | 0 | 0 | 0 | 0 | 0 | 1 | 0 | 4 | -1317392172
| PP |  | Montáž kolejového roštu v ose koleje pražce betonové vystrojené, tvar S49, 49E1 Poznámka: 1. V cenách jsou započteny náklady na manipulaci a montáž KR, u pražců dřevěných nevystrojených i na vrtání pražců. 2. V cenách nejsou obsaženy náklady na dodávku materiálu. | [14 empty] | PP | 1
| VV |  | mezi v.č.4-6 (P4950) | [14 empty] | VV | 1 | 1 | True | 0 | ROZPOCET
| VV |  | 0,018 |  | 0.018 | [12 empty] | VV | 1 | 2 | True | 0 | ROZPOCET
| VV |  | mezi v.č.3-5 (P4950) | [14 empty] | VV | 1 | 1 | True | 0 | ROZPOCET
| VV |  | 0,018 |  | 0.018 | [12 empty] | VV | 1 | 2 | True | 0 | ROZPOCET
| VV |  | Součet |  | 0.036 | [12 empty] | VV | 1 | 4 | True | 1 | ROZPOCET
138 | K | 5907025391 | Výměna kolejnicových pásů současně s výměnou kompletů a pryžové podložky, tvar S49, T, 49E1 | m | 1762 |  | 0 | Sborník UOŽI 01 2024 |  | základní |  | 0 | 0 | 0 | 0 | 0 | 4 | K | 1 |  |  |  | ROZPOCET | 0 | 0 | 0 | 0 | 0 | 1 | 0 | 4 | 267475782
| PP |  | Výměna kolejnicových pásů současně s výměnou kompletů a pryžové podložky, tvar S49, T, 49E1 Poznámka: 1. V cenách jsou započteny náklady na demontáž upevňovadel, výměnu kolejnicových pásů, dílů a součástí, montáž upevňovadel, úpravu dilatačních spár, pryžových podložek, zřízení nebo demontáž prozatímních styků a ošetření součástí mazivem. 2. V cenách nejsou započteny náklady na dělení kolejnic, zřízení svaru, demontáž nebo montáž styků. | [14 empty] | PP | 1
| VV |  | 1.SK | [14 empty] | VV | 1 | 1 | True | 0 | ROZPOCET
| VV |  | (14041-13602)*2 |  | 878 | [12 empty] | VV | 1 | 2 | True | 0 | ROZPOCET
| VV |  | 3a.SK | [14 empty] | VV | 1 | 1 | True | 0 | ROZPOCET
| VV |  | (13673-13572)*2 |  | 202 | [12 empty] | VV | 1 | 2 | True | 0 | ROZPOCET
| VV |  | 3.SK | [14 empty] | VV | 1 | 1 | True | 0 | ROZPOCET
| VV |  | (14041-13700)*2 |  | 682 | [12 empty] | VV | 1 | 2 | True | 0 | ROZPOCET
| VV |  | Součet |  | 1762 | [12 empty] | VV | 1 | 4 | True | 1 | ROZPOCET
139 | K | 5907025381 | Výměna kolejnicových pásů současně s výměnou kompletů a pryžové podložky, tvar UIC60, 60E2 | m | 156 |  | 0 | Sborník UOŽI 01 2024 |  | základní |  | 0 | 0 | 0 | 0 | 0 | 4 | K | 1 |  |  |  | ROZPOCET | 0 | 0 | 0 | 0 | 0 | 1 | 0 | 4 | 2030598624
| PP |  | Výměna kolejnicových pásů současně s výměnou kompletů a pryžové podložky, tvar UIC60, 60E2 Poznámka: 1. V cenách jsou započteny náklady na demontáž upevňovadel, výměnu kolejnicových pásů, dílů a součástí, montáž upevňovadel, úpravu dilatačních spár, pryžových podložek, zřízení nebo demontáž prozatímních styků a ošetření součástí mazivem. 2. V cenách nejsou započteny náklady na dělení kolejnic, zřízení svaru, demontáž nebo montáž styků. | [14 empty] | PP | 1
| VV |  | za přechodem 2.SK S49/UIC60 od KV č.7 | [14 empty] | VV | 1 | 1 | True | 0 | ROZPOCET
| VV |  | 78*2 |  | 156 | [12 empty] | VV | 1 | 2 | True | 0 | ROZPOCET
| VV |  | Součet |  | 156 | [12 empty] | VV | 1 | 4 | True | 1 | ROZPOCET
140 | K | 5907015391 | Ojedinělá výměna kolejnic současně s výměnou kompletů a pryžové podložky, tvar S49, T, 49E1 | m | 176 |  | 0 | Sborník UOŽI 01 2024 |  | základní |  | 0 | 0 | 0 | 0 | 0 | 4 | K | 1 |  |  |  | ROZPOCET | 0 | 0 | 0 | 0 | 0 | 1 | 0 | 4 | 184449735
| PP |  | Ojedinělá výměna kolejnic současně s výměnou kompletů a pryžové podložky, tvar S49, T, 49E1 Poznámka: 1. V cenách jsou započteny náklady na demontáž upevňovadel, výměnu kolejnic, dílů a součástí, úpravu dilatačních spár, pryžových podložek, montáž upevňovadel, zřízení nebo demontáž prozatímních styků a ošetření součástí mazivem. 2. V cenách nejsou započteny náklady na dělení kolejnic, zřízení svaru, demontáž nebo montáž styků. | [14 empty] | PP | 1
| VV |  | KV č.7-2.SK | [14 empty] | VV | 1 | 1 | True | 0 | ROZPOCET
| VV |  | 25*2 |  | 50 | [12 empty] | VV | 1 | 2 | True | 0 | ROZPOCET
| VV |  | přechodové kolejnice S49/UIC60 | [14 empty] | VV | 1 | 1 | True | 0 | ROZPOCET
| VV |  | 12*2 |  | 24 | [12 empty] | VV | 1 | 2 | True | 0 | ROZPOCET
| VV |  | KV č.14-2.SK | [14 empty] | VV | 1 | 1 | True | 0 | ROZPOCET
| VV |  | 20*2 |  | 40 | [12 empty] | VV | 1 | 2 | True | 0 | ROZPOCET
| VV |  | přechodové kolejnice S49/UIC60 | [14 empty] | VV | 1 | 1 | True | 0 | ROZPOCET
| VV |  | 12*2 |  | 24 | [12 empty] | VV | 1 | 2 | True | 0 | ROZPOCET
| VV |  | mezi v.č.16-15 | [14 empty] | VV | 1 | 1 | True | 0 | ROZPOCET
| VV |  | 3*2 |  | 6 | [12 empty] | VV | 1 | 2 | True | 0 | ROZPOCET
| VV |  | mezi v.č.13-14 | [14 empty] | VV | 1 | 1 | True | 0 | ROZPOCET
| VV |  | 3*2 |  | 6 | [12 empty] | VV | 1 | 2 | True | 0 | ROZPOCET
| VV |  | KV č.11 -5.SK | [14 empty] | VV | 1 | 1 | True | 0 | ROZPOCET
| VV |  | 5*2 |  | 10 | [12 empty] | VV | 1 | 2 | True | 0 | ROZPOCET
| VV |  | ZV č.1 | [14 empty] | VV | 1 | 1 | True | 0 | ROZPOCET
| VV |  | 5*2 |  | 10 | [12 empty] | VV | 1 | 2 | True | 0 | ROZPOCET
| VV |  | mezi v.č. 5-7 | [14 empty] | VV | 1 | 1 | True | 0 | ROZPOCET
| VV |  | 3*2 |  | 6 | [12 empty] | VV | 1 | 2 | True | 0 | ROZPOCET
| VV |  | Součet |  | 176 | [12 empty] | VV | 1 | 4 | True | 1 | ROZPOCET
141 | K | 5907010035 | Výměna LISŮ tvar S49, T, 49E1 | m | 36 |  | 0 | Sborník UOŽI 01 2024 |  | základní |  | 0 | 0 | 0 | 0 | 0 | 4 | K | 1 |  |  |  | ROZPOCET | 0 | 0 | 0 | 0 | 0 | 1 | 0 | 4 | 513899240
| PP |  | Výměna LISŮ tvar S49, T, 49E1 Poznámka: 1. V cenách jsou započteny náklady na demontáž upevňovadel, výměnu LISU, montáž upevňovadel, demontáž a zpětnou montáž lanového propojení, případnou úpravu dilatačních spár, zřízení nebo demontáž prozatímních styků a ošetření součástí mazivem. 2. V cenách nejsou započteny náklady na dělení kolejnic, zřízení svaru, demontáž nebo montáž styků. | [14 empty] | PP | 1
| VV |  | v.č.16 | [14 empty] | VV | 1 | 1 | True | 0 | ROZPOCET
| VV |  | 2*3,6 |  | 7.2 | [12 empty] | VV | 1 | 2 | True | 0 | ROZPOCET
| VV |  | v.č.15,14 | [14 empty] | VV | 1 | 1 | True | 0 | ROZPOCET
| VV |  | (2+2)*3,6 |  | 14.4 | [12 empty] | VV | 1 | 2 | True | 0 | ROZPOCET
| VV |  | mezi v.č.15-14 | [14 empty] | VV | 1 | 1 | True | 0 | ROZPOCET
| VV |  | 2*3,6 |  | 7.2 | [12 empty] | VV | 1 | 2 | True | 0 | ROZPOCET
| VV |  | ZV.č.2 | [14 empty] | VV | 1 | 1 | True | 0 | ROZPOCET
| VV |  | 2*3,6 |  | 7.2 | [12 empty] | VV | 1 | 2 | True | 0 | ROZPOCET
| VV |  | Součet |  | 36 | [12 empty] | VV | 1 | 4 | True | 1 | ROZPOCET
142 | K | 5907050010 | Dělení kolejnic řezáním nebo rozbroušením, soustavy UIC60 nebo R65 | kus | 20 |  | 0 | Sborník UOŽI 01 2024 |  | základní |  | 0 | 0 | 0 | 0 | 0 | 4 | K | 1 |  |  |  | ROZPOCET | 0 | 0 | 0 | 0 | 0 | 1 | 0 | 4 | -364656855
| PP |  | Dělení kolejnic řezáním nebo rozbroušením, soustavy UIC60 nebo R65 Poznámka: 1. V cenách jsou započteny náklady na manipulaci, podložení, označení a provedení řezu kolejnice. | [14 empty] | PP | 1
| VV |  | 20 |  | 20 | [12 empty] | VV | 1 | 2 | True | 0 | ROZPOCET
| VV |  | Součet |  | 20 | [12 empty] | VV | 1 | 4 | True | 1 | ROZPOCET
143 | K | 5907050020 | Dělení kolejnic řezáním nebo rozbroušením, soustavy S49 nebo T | kus | 68 |  | 0 | Sborník UOŽI 01 2024 |  | základní |  | 0 | 0 | 0 | 0 | 0 | 4 | K | 1 |  |  |  | ROZPOCET | 0 | 0 | 0 | 0 | 0 | 1 | 0 | 4 | -1544918695
| PP |  | Dělení kolejnic řezáním nebo rozbroušením, soustavy S49 nebo T Poznámka: 1. V cenách jsou započteny náklady na manipulaci, podložení, označení a provedení řezu kolejnice. | [14 empty] | PP | 1
| VV |  | 68 |  | 68 | [12 empty] | VV | 1 | 2 | True | 0 | ROZPOCET
| VV |  | Součet |  | 68 | [12 empty] | VV | 1 | 4 | True | 1 | ROZPOCET
144 | K | 5907050110 | Dělení kolejnic kyslíkem, soustavy UIC60 nebo R65 | kus | 40 |  | 0 | Sborník UOŽI 01 2024 |  | základní |  | 0 | 0 | 0 | 0 | 0 | 4 | K | 1 |  |  |  | ROZPOCET | 0 | 0 | 0 | 0 | 0 | 1 | 0 | 4 | 1493851513
| PP |  | Dělení kolejnic kyslíkem, soustavy UIC60 nebo R65 Poznámka: 1. V cenách jsou započteny náklady na manipulaci, podložení, označení a provedení řezu kolejnice. | [14 empty] | PP | 1
| VV |  | P4949 | [14 empty] | VV | 1 | 1 | True | 0 | ROZPOCET
| VV |  | (13530-13500)/24*2 |  | 2.5 | [12 empty] | VV | 1 | 2 | True | 0 | ROZPOCET
| VV |  | 3,500 |  | 3.5 | [12 empty] | VV | 1 | 2 | True | 0 | ROZPOCET
| VV |  | 2.SK | [14 empty] | VV | 1 | 1 | True | 0 | ROZPOCET
| VV |  | (13978-13662)/24*2 |  | 26.333 | [12 empty] | VV | 1 | 2 | True | 0 | ROZPOCET
| VV |  | 3,667 |  | 3.667 | [12 empty] | VV | 1 | 2 | True | 0 | ROZPOCET
| VV |  | 4 |  | 4 | [12 empty] | VV | 1 | 2 | True | 0 | ROZPOCET
| VV |  | Součet |  | 40 | [12 empty] | VV | 1 | 4 | True | 1 | ROZPOCET
145 | K | 5907050120 | Dělení kolejnic kyslíkem, soustavy S49 nebo T | kus | 140 |  | 0 | Sborník UOŽI 01 2024 |  | základní |  | 0 | 0 | 0 | 0 | 0 | 4 | K | 1 |  |  |  | ROZPOCET | 0 | 0 | 0 | 0 | 0 | 1 | 0 | 4 | -944677779
| PP |  | Dělení kolejnic kyslíkem, soustavy S49 nebo T Poznámka: 1. V cenách jsou započteny náklady na manipulaci, podložení, označení a provedení řezu kolejnice. | [14 empty] | PP | 1
| VV |  | 1.SK | [14 empty] | VV | 1 | 1 | True | 0 | ROZPOCET
| VV |  | (14041-13602)/24*2 |  | 36.583 | [12 empty] | VV | 1 | 2 | True | 0 | ROZPOCET
| VV |  | 3,417 |  | 3.417 | [12 empty] | VV | 1 | 2 | True | 0 | ROZPOCET
| VV |  | KV č.7-2.SK-KV č.14; mezi v.č.4-6 | [14 empty] | VV | 1 | 1 | True | 0 | ROZPOCET
| VV |  | (25+20)/24*2 |  | 3.75 | [12 empty] | VV | 1 | 2 | True | 0 | ROZPOCET
| VV |  | 4,250 |  | 4.25 | [12 empty] | VV | 1 | 2 | True | 0 | ROZPOCET
| VV |  | 2*18/24 |  | 1.5 | [12 empty] | VV | 1 | 2 | True | 0 | ROZPOCET
| VV |  | 2,500 |  | 2.5 | [12 empty] | VV | 1 | 2 | True | 0 | ROZPOCET
| VV |  | 3a.SK | [14 empty] | VV | 1 | 1 | True | 0 | ROZPOCET
| VV |  | (13673-13572)/24*2 |  | 8.417 | [12 empty] | VV | 1 | 2 | True | 0 | ROZPOCET
| VV |  | 3,583 |  | 3.583 | [12 empty] | VV | 1 | 2 | True | 0 | ROZPOCET
| VV |  | 3.SK; mezi v.č.3-5 | [14 empty] | VV | 1 | 1 | True | 0 | ROZPOCET
| VV |  | (14041-13700)/24*2 |  | 28.417 | [12 empty] | VV | 1 | 2 | True | 0 | ROZPOCET
| VV |  | 3,583 |  | 3.583 | [12 empty] | VV | 1 | 2 | True | 0 | ROZPOCET
| VV |  | 18*2/24 |  | 1.5 | [12 empty] | VV | 1 | 2 | True | 0 | ROZPOCET
| VV |  | 2,5 |  | 2.5 | [12 empty] | VV | 1 | 2 | True | 0 | ROZPOCET
| VV |  | 40 |  | 40 | [12 empty] | VV | 1 | 2 | True | 0 | ROZPOCET
| VV |  | Součet |  | 140 | [12 empty] | VV | 1 | 4 | True | 1 | ROZPOCET
146 | K | 5907055020 | Vrtání kolejnic otvor o průměru přes 10 do 23 mm | kus | 6 |  | 0 | Sborník UOŽI 01 2024 |  | základní |  | 0 | 0 | 0 | 0 | 0 | 4 | K | 1 |  |  |  | ROZPOCET | 0 | 0 | 0 | 0 | 0 | 1 | 0 | 4 | -1197005003
| PP |  | Vrtání kolejnic otvor o průměru přes 10 do 23 mm Poznámka: 1. V cenách jsou započteny náklady na manipulaci, podložení, označení a provedení vrtu ve stojině kolejnice. | [14 empty] | PP | 1
| VV |  | mezi P4949 ZV č.16 | [14 empty] | VV | 1 | 1 | True | 0 | ROZPOCET
| VV |  | 2 |  | 2 | [12 empty] | VV | 1 | 2 | True | 0 | ROZPOCET
| VV |  | KV č.11-3.SK | [14 empty] | VV | 1 | 1 | True | 0 | ROZPOCET
| VV |  | 2 |  | 2 | [12 empty] | VV | 1 | 2 | True | 0 | ROZPOCET
| VV |  | 2.SK | [14 empty] | VV | 1 | 1 | True | 0 | ROZPOCET
| VV |  | 2 |  | 2 | [12 empty] | VV | 1 | 2 | True | 0 | ROZPOCET
| VV |  | Součet |  | 6 | [12 empty] | VV | 1 | 4 | True | 1 | ROZPOCET
147 | K | 5910025130 | Svařování kolejnic elektrickým obloukem svar jednotlivý tv. S49 | svar | 2 |  | 0 | Sborník UOŽI 01 2024 |  | základní |  | 0 | 0 | 0 | 0 | 0 | 4 | K | 1 |  |  |  | ROZPOCET | 0 | 0 | 0 | 0 | 0 | 1 | 0 | 4 | 271550723
| PP |  | Svařování kolejnic elektrickým obloukem svar jednotlivý tv. S49 Poznámka: 1. V cenách jsou započteny náklady na vybrání kameniva z mezipražcového prostoru, demontáž upevňovadel, směrové a výškové vyrovnání kolejnic, provedení svaru, montáž upevňovadel, vizuální kontrola, měření geometrie svaru schválenými měřidly. 2. V cenách nejsou obsaženy náklady na kontrolu svaru ultrazvukem, podbití pražců a demontáž styku. | [14 empty] | PP | 1
| VV |  | v.č.11 | [14 empty] | VV | 1 | 1 | True | 0 | ROZPOCET
| VV |  | 2 |  | 2 | [12 empty] | VV | 1 | 2 | True | 0 | ROZPOCET
| VV |  | Součet |  | 2 | [12 empty] | VV | 1 | 4 | True | 1 | ROZPOCET
148 | K | 5910015120 | Odtavovací stykové svařování mobilní svářečkou kolejnic nových délky přes 150 m tv. S49 | svar | 20 |  | 0 | Sborník UOŽI 01 2024 |  | základní |  | 0 | 0 | 0 | 0 | 0 | 4 | K | 1 |  |  |  | ROZPOCET | 0 | 0 | 0 | 0 | 0 | 1 | 0 | 4 | -666105596
| PP |  | Odtavovací stykové svařování mobilní svářečkou kolejnic nových délky přes 150 m tv. S49 Poznámka: 1. V cenách jsou započteny náklady na vybrání kameniva z mezipražcového prostoru, broušení kontaktních ploch, přisunutí kolejnice na svar, vyrovnání a svaření kolejnic, seříznutí svarového výronku v celém profilu kolejnice, obroušení pojížděných ploch, vizuální prohlídka, měření geometrie svaru a vedení výrobní dokumentace. 2. V cenách nejsou obsaženy náklady na kontrolu svaru ultrazvukem, podbití pražců a demontáž styku. | [14 empty] | PP | 1
| VV |  | 1.SK | [14 empty] | VV | 1 | 1 | True | 0 | ROZPOCET
| VV |  | (14041-13602)/75*2 |  | 11.707 | [12 empty] | VV | 1 | 2 | True | 0 | ROZPOCET
| VV |  | 2,293 |  | 2.293 | [12 empty] | VV | 1 | 2 | True | 0 | ROZPOCET
| VV |  | KV č.7-2.SK-KV č.14; mezi v.č.4-6 | [14 empty] | VV | 1 | 1 | True | 0 | ROZPOCET
| VV |  | (25+20)/75*2 |  | 1.2 | [12 empty] | VV | 1 | 2 | True | 0 | ROZPOCET
| VV |  | 6,8 |  | 6.8 | [12 empty] | VV | 1 | 2 | True | 0 | ROZPOCET
| VV |  | 2*18/75 |  | 0.48 | [12 empty] | VV | 1 | 2 | True | 0 | ROZPOCET
| VV |  | 3,520 |  | 3.52 | [12 empty] | VV | 1 | 2 | True | 0 | ROZPOCET
| VV |  | 3a.SK | [14 empty] | VV | 1 | 1 | True | 0 | ROZPOCET
| VV |  | (13673-13572)/75*2 |  | 2.693 | [12 empty] | VV | 1 | 2 | True | 0 | ROZPOCET
| VV |  | 3,307 |  | 3.307 | [12 empty] | VV | 1 | 2 | True | 0 | ROZPOCET
| VV |  | 3.SK; mezi v.č.3-5 | [14 empty] | VV | 1 | 1 | True | 0 | ROZPOCET
| VV |  | (14041-13700)/75*2 |  | 9.093 | [12 empty] | VV | 1 | 2 | True | 0 | ROZPOCET
| VV |  | 2,907 |  | 2.907 | [12 empty] | VV | 1 | 2 | True | 0 | ROZPOCET
| VV |  | 18*2/75 |  | 0.48 | [12 empty] | VV | 1 | 2 | True | 0 | ROZPOCET
| VV |  | 3,520 |  | 3.52 | [12 empty] | VV | 1 | 2 | True | 0 | ROZPOCET
| VV |  | závěrné svary | [14 empty] | VV | 1 | 1 | True | 0 | ROZPOCET
| VV |  | -28 |  | -28 | [12 empty] | VV | 1 | 2 | True | 0 | ROZPOCET
| VV |  | Součet |  | 20 | [12 empty] | VV | 1 | 4 | True | 1 | ROZPOCET
149 | K | 5910015110 | Odtavovací stykové svařování mobilní svářečkou kolejnic nových délky přes 150 m tv .UIC60 | svar | 8 |  | 0 | Sborník UOŽI 01 2024 |  | základní |  | 0 | 0 | 0 | 0 | 0 | 4 | K | 1 |  |  |  | ROZPOCET | 0 | 0 | 0 | 0 | 0 | 1 | 0 | 4 | 1570202965
| PP |  | Odtavovací stykové svařování mobilní svářečkou kolejnic nových délky přes 150 m tv .UIC60 Poznámka: 1. V cenách jsou započteny náklady na vybrání kameniva z mezipražcového prostoru, broušení kontaktních ploch, přisunutí kolejnice na svar, vyrovnání a svaření kolejnic, seříznutí svarového výronku v celém profilu kolejnice, obroušení pojížděných ploch, vizuální prohlídka, měření geometrie svaru a vedení výrobní dokumentace. 2. V cenách nejsou obsaženy náklady na kontrolu svaru ultrazvukem, podbití pražců a demontáž styku. | [14 empty] | PP | 1
| VV |  | P4949 | [14 empty] | VV | 1 | 1 | True | 0 | ROZPOCET
| VV |  | (13530-13500)/75*2 |  | 0.8 | [12 empty] | VV | 1 | 2 | True | 0 | ROZPOCET
| VV |  | 3,200 |  | 3.2 | [12 empty] | VV | 1 | 2 | True | 0 | ROZPOCET
| VV |  | 2.SK | [14 empty] | VV | 1 | 1 | True | 0 | ROZPOCET
| VV |  | (13978-13662)/75*2 |  | 8.427 | [12 empty] | VV | 1 | 2 | True | 0 | ROZPOCET
| VV |  | 3,573 |  | 3.573 | [12 empty] | VV | 1 | 2 | True | 0 | ROZPOCET
| VV |  | závěrné svary | [14 empty] | VV | 1 | 1 | True | 0 | ROZPOCET
| VV |  | -8 |  | -8 | [12 empty] | VV | 1 | 2 | True | 0 | ROZPOCET
| VV |  | Součet |  | 8 | [12 empty] | VV | 1 | 4 | True | 1 | ROZPOCET
150 | K | 5910020030 | Svařování kolejnic termitem plný předehřev standardní spára svar sériový tv. S49 | svar | 252 |  | 0 | Sborník UOŽI 01 2024 |  | základní |  | 0 | 0 | 0 | 0 | 0 | 4 | K | 1 |  |  |  | ROZPOCET | 0 | 0 | 0 | 0 | 0 | 1 | 0 | 4 | -1606857177
| PP |  | Svařování kolejnic termitem plný předehřev standardní spára svar sériový tv. S49 Poznámka: 1. V cenách jsou započteny náklady na vybrání kameniva z mezipražcového prostoru, demontáž upevňovadel, směrové a výškové vyrovnání kolejnic, provedení svaru, montáž upevňovadel, vizuální kontrola, měření geometrie svaru. 2. V cenách nejsou obsaženy náklady na kontrolu svaru ultrazvukem, podbití pražců a demontáž styku. | [14 empty] | PP | 1
| VV |  | v.č.16,15,14 | [14 empty] | VV | 1 | 1 | True | 0 | ROZPOCET
| VV |  | 14*3 |  | 42 | [12 empty] | VV | 1 | 2 | True | 0 | ROZPOCET
| VV |  | v.č.7,6,5 | [14 empty] | VV | 1 | 1 | True | 0 | ROZPOCET
| VV |  | 14*3 |  | 42 | [12 empty] | VV | 1 | 2 | True | 0 | ROZPOCET
| VV |  | v.č.1,2,3,4 | [14 empty] | VV | 1 | 1 | True | 0 | ROZPOCET
| VV |  | 14*4 |  | 56 | [12 empty] | VV | 1 | 2 | True | 0 | ROZPOCET
| VV |  | v.č.11 (jazyk, opornice) | [14 empty] | VV | 1 | 1 | True | 0 | ROZPOCET
| VV |  | 2 |  | 2 | [12 empty] | VV | 1 | 2 | True | 0 | ROZPOCET
| VV |  | DKS 901 | [14 empty] | VV | 1 | 1 | True | 0 | ROZPOCET
| VV |  | užité kolejnice | [14 empty] | VV | 1 | 1 | True | 0 | ROZPOCET
| VV |  | 12 |  | 12 | [12 empty] | VV | 1 | 2 | True | 0 | ROZPOCET
| VV |  | LISY | [14 empty] | VV | 1 | 1 | True | 0 | ROZPOCET
| VV |  | 12*2 |  | 24 | [12 empty] | VV | 1 | 2 | True | 0 | ROZPOCET
| VV |  | závěrné svary | [14 empty] | VV | 1 | 1 | True | 0 | ROZPOCET
| VV |  | 28 |  | 28 | [12 empty] | VV | 1 | 2 | True | 0 | ROZPOCET
| VV |  | závěrné svary výhybky | [14 empty] | VV | 1 | 1 | True | 0 | ROZPOCET
| VV |  | 46 |  | 46 | [12 empty] | VV | 1 | 2 | True | 0 | ROZPOCET
| VV |  | Součet |  | 252 | [12 empty] | VV | 1 | 4 | True | 1 | ROZPOCET
151 | K | 5910020110 | Svařování kolejnic termitem plný předehřev standardní spára svar jednotlivý tv. UIC60 | svar | 8 |  | 0 | Sborník UOŽI 01 2024 |  | základní |  | 0 | 0 | 0 | 0 | 0 | 4 | K | 1 |  |  |  | ROZPOCET | 0 | 0 | 0 | 0 | 0 | 1 | 0 | 4 | 901699849
| PP |  | Svařování kolejnic termitem plný předehřev standardní spára svar jednotlivý tv. UIC60 Poznámka: 1. V cenách jsou započteny náklady na vybrání kameniva z mezipražcového prostoru, demontáž upevňovadel, směrové a výškové vyrovnání kolejnic, provedení svaru, montáž upevňovadel, vizuální kontrola, měření geometrie svaru. 2. V cenách nejsou obsaženy náklady na kontrolu svaru ultrazvukem, podbití pražců a demontáž styku. | [14 empty] | PP | 1
| VV |  | závěrné svary | [14 empty] | VV | 1 | 1 | True | 0 | ROZPOCET
| VV |  | 8 |  | 8 | [12 empty] | VV | 1 | 2 | True | 0 | ROZPOCET
| VV |  | Součet |  | 8 | [12 empty] | VV | 1 | 4 | True | 1 | ROZPOCET
152 | K | 5910040315 | Umožnění volné dilatace kolejnice demontáž upevňovadel s osazením kluzných podložek | m | 2682 |  | 0 | Sborník UOŽI 01 2024 |  | základní |  | 0 | 0 | 0 | 0 | 0 | 4 | K | 1 |  |  |  | ROZPOCET | 0 | 0 | 0 | 0 | 0 | 1 | 0 | 4 | -444642250
| PP |  | Umožnění volné dilatace kolejnice demontáž upevňovadel s osazením kluzných podložek Poznámka: 1. V cenách jsou započteny náklady na uvolnění, demontáž a rovnoměrné prodloužení nebo zkrácení kolejnice, vyznačení značek a vedení dokumentace. 2. V cenách nejsou obsaženy náklady na demontáž kolejnicových spojek. | [14 empty] | PP | 1
| VV |  | (13539-13500)*2 |  | 78 | [12 empty] | VV | 1 | 2 | True | 0 | ROZPOCET
| VV |  | 1.SK | [14 empty] | VV | 1 | 1 | True | 0 | ROZPOCET
| VV |  | (14041-13602)*2 |  | 878 | [12 empty] | VV | 1 | 2 | True | 0 | ROZPOCET
| VV |  | 2.SK | [14 empty] | VV | 1 | 1 | True | 0 | ROZPOCET
| VV |  | (14015-13630)*2 |  | 770 | [12 empty] | VV | 1 | 2 | True | 0 | ROZPOCET
| VV |  | 3a.SK | [14 empty] | VV | 1 | 1 | True | 0 | ROZPOCET
| VV |  | (13673-13572)*2 |  | 202 | [12 empty] | VV | 1 | 2 | True | 0 | ROZPOCET
| VV |  | 3.SK | [14 empty] | VV | 1 | 1 | True | 0 | ROZPOCET
| VV |  | (14041-13700)*2 |  | 682 | [12 empty] | VV | 1 | 2 | True | 0 | ROZPOCET
| VV |  | mezi v.č.4-6 (P4950) | [14 empty] | VV | 1 | 1 | True | 0 | ROZPOCET
| VV |  | 18*2 |  | 36 | [12 empty] | VV | 1 | 2 | True | 0 | ROZPOCET
| VV |  | mezi v.č.3-5 (P4950) | [14 empty] | VV | 1 | 1 | True | 0 | ROZPOCET
| VV |  | 18*2 |  | 36 | [12 empty] | VV | 1 | 2 | True | 0 | ROZPOCET
| VV |  | Součet |  | 2682 | [12 empty] | VV | 1 | 4 | True | 1 | ROZPOCET
153 | K | 5910040415 | Umožnění volné dilatace kolejnice montáž upevňovadel s odstraněním kluzných podložek | m | 2682 |  | 0 | Sborník UOŽI 01 2024 |  | základní |  | 0 | 0 | 0 | 0 | 0 | 4 | K | 1 |  |  |  | ROZPOCET | 0 | 0 | 0 | 0 | 0 | 1 | 0 | 4 | 1650952667
| PP |  | Umožnění volné dilatace kolejnice montáž upevňovadel s odstraněním kluzných podložek Poznámka: 1. V cenách jsou započteny náklady na uvolnění, demontáž a rovnoměrné prodloužení nebo zkrácení kolejnice, vyznačení značek a vedení dokumentace. 2. V cenách nejsou obsaženy náklady na demontáž kolejnicových spojek. | [14 empty] | PP | 1
| VV |  | (13539-13500)*2 |  | 78 | [12 empty] | VV | 1 | 2 | True | 0 | ROZPOCET
| VV |  | 1.SK | [14 empty] | VV | 1 | 1 | True | 0 | ROZPOCET
| VV |  | (14041-13602)*2 |  | 878 | [12 empty] | VV | 1 | 2 | True | 0 | ROZPOCET
| VV |  | 2.SK | [14 empty] | VV | 1 | 1 | True | 0 | ROZPOCET
| VV |  | (14015-13630)*2 |  | 770 | [12 empty] | VV | 1 | 2 | True | 0 | ROZPOCET
| VV |  | 3a.SK | [14 empty] | VV | 1 | 1 | True | 0 | ROZPOCET
| VV |  | (13673-13572)*2 |  | 202 | [12 empty] | VV | 1 | 2 | True | 0 | ROZPOCET
| VV |  | 3.SK | [14 empty] | VV | 1 | 1 | True | 0 | ROZPOCET
| VV |  | (14041-13700)*2 |  | 682 | [12 empty] | VV | 1 | 2 | True | 0 | ROZPOCET
| VV |  | mezi v.č.4-6 (P4950) | [14 empty] | VV | 1 | 1 | True | 0 | ROZPOCET
| VV |  | 18*2 |  | 36 | [12 empty] | VV | 1 | 2 | True | 0 | ROZPOCET
| VV |  | mezi v.č.3-5 (P4950) | [14 empty] | VV | 1 | 1 | True | 0 | ROZPOCET
| VV |  | 18*2 |  | 36 | [12 empty] | VV | 1 | 2 | True | 0 | ROZPOCET
| VV |  | Součet |  | 2682 | [12 empty] | VV | 1 | 4 | True | 1 | ROZPOCET
154 | K | 5910050110 | Umožnění volné dilatace dílů výhybek montáž upevňovadel výhybka I. generace | m | 557.164 |  | 0 | Sborník UOŽI 01 2024 |  | základní |  | 0 | 0 | 0 | 0 | 0 | 4 | K | 1 |  |  |  | ROZPOCET | 0 | 0 | 0 | 0 | 0 | 1 | 0 | 4 | -1940192592
| PP |  | Umožnění volné dilatace dílů výhybek montáž upevňovadel výhybka I. generace Poznámka: 1. V cenách jsou započteny náklady na uvolnění dílů výhybky a jejich rovnoměrné prodloužení nebo zkrácení. 2. V cenách nejsou obsaženy náklady na demontáž spojek. | [14 empty] | PP | 1
| VV |  | v.č.16 | [14 empty] | VV | 1 | 1 | True | 0 | ROZPOCET
| VV |  | 49,846 |  | 49.846 | [12 empty] | VV | 1 | 2 | True | 0 | ROZPOCET
| VV |  | v.č.15,14 | [14 empty] | VV | 1 | 1 | True | 0 | ROZPOCET
| VV |  | 48,200*2 |  | 96.4 | [12 empty] | VV | 1 | 2 | True | 0 | ROZPOCET
| VV |  | v.č.7,6,5 | [14 empty] | VV | 1 | 1 | True | 0 | ROZPOCET
| VV |  | 48,200*3 |  | 144.6 | [12 empty] | VV | 1 | 2 | True | 0 | ROZPOCET
| VV |  | v.č.1,2,3,4 | [14 empty] | VV | 1 | 1 | True | 0 | ROZPOCET
| VV |  | 39,287*4 |  | 157.148 | [12 empty] | VV | 1 | 2 | True | 0 | ROZPOCET
| VV |  | DKS 901 | [14 empty] | VV | 1 | 1 | True | 0 | ROZPOCET
| VV |  | 109,170 |  | 109.17 | [12 empty] | VV | 1 | 2 | True | 0 | ROZPOCET
| VV |  | Součet |  | 557.164 | [12 empty] | VV | 1 | 4 | True | 1 | ROZPOCET
155 | K | 5910050010 | Umožnění volné dilatace dílů výhybek demontáž upevňovadel výhybka I. generace | m | 557.164 |  | 0 | Sborník UOŽI 01 2024 |  | základní |  | 0 | 0 | 0 | 0 | 0 | 4 | K | 1 |  |  |  | ROZPOCET | 0 | 0 | 0 | 0 | 0 | 1 | 0 | 4 | -1532937443
| PP |  | Umožnění volné dilatace dílů výhybek demontáž upevňovadel výhybka I. generace Poznámka: 1. V cenách jsou započteny náklady na uvolnění dílů výhybky a jejich rovnoměrné prodloužení nebo zkrácení. 2. V cenách nejsou obsaženy náklady na demontáž spojek. | [14 empty] | PP | 1
| VV |  | v.č.16 | [14 empty] | VV | 1 | 1 | True | 0 | ROZPOCET
| VV |  | 49,846 |  | 49.846 | [12 empty] | VV | 1 | 2 | True | 0 | ROZPOCET
| VV |  | v.č.15,14 | [14 empty] | VV | 1 | 1 | True | 0 | ROZPOCET
| VV |  | 48,200*2 |  | 96.4 | [12 empty] | VV | 1 | 2 | True | 0 | ROZPOCET
| VV |  | v.č.7,6,5 | [14 empty] | VV | 1 | 1 | True | 0 | ROZPOCET
| VV |  | 48,200*3 |  | 144.6 | [12 empty] | VV | 1 | 2 | True | 0 | ROZPOCET
| VV |  | v.č.1,2,3,4 | [14 empty] | VV | 1 | 1 | True | 0 | ROZPOCET
| VV |  | 39,287*4 |  | 157.148 | [12 empty] | VV | 1 | 2 | True | 0 | ROZPOCET
| VV |  | DKS 901 | [14 empty] | VV | 1 | 1 | True | 0 | ROZPOCET
| VV |  | 109,170 |  | 109.17 | [12 empty] | VV | 1 | 2 | True | 0 | ROZPOCET
| VV |  | Součet |  | 557.164 | [12 empty] | VV | 1 | 4 | True | 1 | ROZPOCET
156 | K | 5910090130 | Navaření srdcovky jednoduché montované z kolejnic montované z kolejnic úhel odbočení 3,5°-4,9° (1:11 až 1:14) hloubky přes 20 do 35 mm | kus | 8 |  | 0 | Sborník UOŽI 01 2024 |  | základní |  | 0 | 0 | 0 | 0 | 0 | 4 | K | 1 |  |  |  | ROZPOCET | 0 | 0 | 0 | 0 | 0 | 1 | 0 | 4 | -1552840512
| PP |  | Navaření srdcovky jednoduché montované z kolejnic montované z kolejnic úhel odbočení 3,5°-4,9° (1:11 až 1:14) hloubky přes 20 do 35 mm Poznámka: 1. V cenách jsou obsaženy náklady na uvolnění upevňovadel, vyrovnání srdcovky, opravu navařením, broušení po navaření v rozsahu schváleného technologického postupu, dotažení upevňovadel a kontrola měřidlem. 2. V cenách nejsou obsaženy náklady na podbití srdcovky a nedestruktivní kontrolu ultrazvukem. | [14 empty] | PP | 1
| VV |  | DKS | [14 empty] | VV | 1 | 1 | True | 0 | ROZPOCET
| VV |  | 8 |  | 8 | [12 empty] | VV | 1 | 2 | True | 0 | ROZPOCET
| VV |  | Součet |  | 8 | [12 empty] | VV | 1 | 4 | True | 1 | ROZPOCET
157 | K | 5910090070 | Navaření srdcovky jednoduché montované z kolejnic montované z kolejnic úhel odbočení 5°-7,9° (1:7,5 až 1:9) hloubky přes 20 do 35 mm | kus | 6 |  | 0 | Sborník UOŽI 01 2024 |  | základní |  | 0 | 0 | 0 | 0 | 0 | 4 | K | 1 |  |  |  | ROZPOCET | 0 | 0 | 0 | 0 | 0 | 1 | 0 | 4 | -423570921
| PP |  | Navaření srdcovky jednoduché montované z kolejnic montované z kolejnic úhel odbočení 5°-7,9° (1:7,5 až 1:9) hloubky přes 20 do 35 mm Poznámka: 1. V cenách jsou obsaženy náklady na uvolnění upevňovadel, vyrovnání srdcovky, opravu navařením, broušení po navaření v rozsahu schváleného technologického postupu, dotažení upevňovadel a kontrola měřidlem. 2. V cenách nejsou obsaženy náklady na podbití srdcovky a nedestruktivní kontrolu ultrazvukem. | [14 empty] | PP | 1
| VV |  | v.č.16 | [14 empty] | VV | 1 | 1 | True | 0 | ROZPOCET
| VV |  | 1 |  | 1 | [12 empty] | VV | 1 | 2 | True | 0 | ROZPOCET
| VV |  | v.č.15,14 | [14 empty] | VV | 1 | 1 | True | 0 | ROZPOCET
| VV |  | 1+1 |  | 2 | [12 empty] | VV | 1 | 2 | True | 0 | ROZPOCET
| VV |  | v.č.7,6,5 | [14 empty] | VV | 1 | 1 | True | 0 | ROZPOCET
| VV |  | 1+1+1 |  | 3 | [12 empty] | VV | 1 | 2 | True | 0 | ROZPOCET
| VV |  | Součet |  | 6 | [12 empty] | VV | 1 | 4 | True | 1 | ROZPOCET
158 | K | 5911013020 | Výměna jazyka a opornice výhybky jednoduché s jedním hákovým závěrem soustavy S49 | m | 21.491 |  | 0 | Sborník UOŽI 01 2024 |  | základní |  | 0 | 0 | 0 | 0 | 0 | 4 | K | 1 |  |  |  | ROZPOCET | 0 | 0 | 0 | 0 | 0 | 1 | 0 | 4 | 425704573
| PP |  | Výměna jazyka a opornice výhybky jednoduché s jedním hákovým závěrem soustavy S49 Poznámka: 1. V cenách jsou započteny náklady na zřízení nebo demontáž prozatímních styků, demontáž upevňovadel, závěru a dílů, výměnu a montáž dílů, úpravu pryžových podložek a dilatačních spár, montáž závěru a upevňovadel, seřízení závěru, provedení západkové zkoušky a ošetření součástí mazivem. 2. V cenách nejsou započteny náklady na dodávku dílů, dělení kolejnic, zřízení svaru, demontáž a montáž opěrek a styků. | [14 empty] | PP | 1
| VV |  | v.č.11 (J-Pp, O-Po) | [14 empty] | VV | 1 | 1 | True | 0 | ROZPOCET
| VV |  | 10,125+11,366 |  | 21.491 | [12 empty] | VV | 1 | 2 | True | 0 | ROZPOCET
| VV |  | Součet |  | 21.491 | [12 empty] | VV | 1 | 4 | True | 1 | ROZPOCET
159 | K | 5910070010 | Základní reprofilace kolejnicových profilů výhybky broušení, frézování a hoblování | m | 220.373 |  | 0 | Sborník UOŽI 01 2024 |  | základní |  | 0 | 0 | 0 | 0 | 0 | 4 | K | 1 |  |  |  | ROZPOCET | 0 | 0 | 0 | 0 | 0 | 1 | 0 | 4 | 2039987295
| PP |  | Základní reprofilace kolejnicových profilů výhybky broušení, frézování a hoblování Poznámka: 1. V ceně jsou započteny náklady na úpravu příčného profilu kolejnic výhybky včetně jazyků a srdcovky. Cena platí pro reprofilaci celé šíři pojížděné plochy a hloubku úběru materiálu 0,25 až 1 mm. Reprofilace mimo tyto kritéria se oceňují cenami opravné reprofilace. 2. U strojní reprofilace cena obsahuje náklady na záznam příčných profilů reprofilovaných kolejnic a záznam podélného profilu v celé délce výhybky. 3. U ruční reprofilace cena obsahuje náklady na záznam tvaru příčného profilu před a po reprofilaci včetně fotodokumentace. 4. Počet záznamů příčných profilů kolejnicových součástí výhybek při jejich reprofilacije stanoven smluvním vztahem a vychází z předpisů správce infrastruktury. | [14 empty] | PP | 1
| VV |  | v.č.16 | [14 empty] | VV | 1 | 1 | True | 0 | ROZPOCET
| VV |  | 49,846 |  | 49.846 | [12 empty] | VV | 1 | 2 | True | 0 | ROZPOCET
| VV |  | v.č.11 | [14 empty] | VV | 1 | 1 | True | 0 | ROZPOCET
| VV |  | 43,753 |  | 43.753 | [12 empty] | VV | 1 | 2 | True | 0 | ROZPOCET
| VV |  | v.č.6 | [14 empty] | VV | 1 | 1 | True | 0 | ROZPOCET
| VV |  | 48,200 |  | 48.2 | [12 empty] | VV | 1 | 2 | True | 0 | ROZPOCET
| VV |  | v.č.2,4 | [14 empty] | VV | 1 | 1 | True | 0 | ROZPOCET
| VV |  | 39,287*2 |  | 78.574 | [12 empty] | VV | 1 | 2 | True | 0 | ROZPOCET
| VV |  | Součet |  | 220.373 | [12 empty] | VV | 1 | 4 | True | 1 | ROZPOCET
160 | K | 5910075060 | Opravná reprofilace jazyka šíře plochy přes 30 mm hloubky přes 2 mm | m | 129.34 |  | 0 | Sborník UOŽI 01 2024 |  | základní |  | 0 | 0 | 0 | 0 | 0 | 4 | K | 1 |  |  |  | ROZPOCET | 0 | 0 | 0 | 0 | 0 | 1 | 0 | 4 | -1410206559
| PP |  | Opravná reprofilace jazyka šíře plochy přes 30 mm hloubky přes 2 mm Poznámka: 1. V cenách jsou započteny náklady na odstranění převalků a povrchových vad, optimalizace příčného profilu a geometrie dílů výhybky, náklady na záznam tvaru příčného profilu před a po reprofilaci včetně fotodokumentace. Počet záznamů příčných profilů kolejnicových součástí výhybek při jejich reprofilaci je stanoven smluvním vztahem a vychází z předpisů správce infrastruktury. | [14 empty] | PP | 1
| VV |  | v.č.15,14 | [14 empty] | VV | 1 | 1 | True | 0 | ROZPOCET
| VV |  | 10,155*2*2 |  | 40.62 | [12 empty] | VV | 1 | 2 | True | 0 | ROZPOCET
| VV |  | v.č.7,5 | [14 empty] | VV | 1 | 1 | True | 0 | ROZPOCET
| VV |  | 10,155*2*2 |  | 40.62 | [12 empty] | VV | 1 | 2 | True | 0 | ROZPOCET
| VV |  | v.č.3,1 | [14 empty] | VV | 1 | 1 | True | 0 | ROZPOCET
| VV |  | 12,025*2*2 |  | 48.1 | [12 empty] | VV | 1 | 2 | True | 0 | ROZPOCET
| VV |  | Součet |  | 129.34 | [12 empty] | VV | 1 | 4 | True | 1 | ROZPOCET
161 | K | 5910075160 | Opravná reprofilace opornice šíře plochy přes 30 mm hloubky přes 2 mm | m | 158.868 |  | 0 | Sborník UOŽI 01 2024 |  | základní |  | 0 | 0 | 0 | 0 | 0 | 4 | K | 1 |  |  |  | ROZPOCET | 0 | 0 | 0 | 0 | 0 | 1 | 0 | 4 | 1754036212
| PP |  | Opravná reprofilace opornice šíře plochy přes 30 mm hloubky přes 2 mm Poznámka: 1. V cenách jsou započteny náklady na odstranění převalků a povrchových vad, optimalizace příčného profilu a geometrie dílů výhybky, náklady na záznam tvaru příčného profilu před a po reprofilaci včetně fotodokumentace. Počet záznamů příčných profilů kolejnicových součástí výhybek při jejich reprofilaci je stanoven smluvním vztahem a vychází z předpisů správce infrastruktury. | [14 empty] | PP | 1
| VV |  | v.č.15,14 | [14 empty] | VV | 1 | 1 | True | 0 | ROZPOCET
| VV |  | 13,055*2*2 |  | 52.22 | [12 empty] | VV | 1 | 2 | True | 0 | ROZPOCET
| VV |  | v.č.7,5 | [14 empty] | VV | 1 | 1 | True | 0 | ROZPOCET
| VV |  | 13,055*2*2 |  | 52.22 | [12 empty] | VV | 1 | 2 | True | 0 | ROZPOCET
| VV |  | v.č.3,1 | [14 empty] | VV | 1 | 1 | True | 0 | ROZPOCET
| VV |  | 13,607*2*2 |  | 54.428 | [12 empty] | VV | 1 | 2 | True | 0 | ROZPOCET
| VV |  | Součet |  | 158.868 | [12 empty] | VV | 1 | 4 | True | 1 | ROZPOCET
162 | K | 5910110030 | Navaření přídržnice Kn 60 opotřebení přes 15 mm | m | 26.9 |  | 0 | Sborník UOŽI 01 2024 |  | základní |  | 0 | 0 | 0 | 0 | 0 | 4 | K | 1 |  |  |  | ROZPOCET | 0 | 0 | 0 | 0 | 0 | 1 | 0 | 4 | 2021920937
| PP |  | Navaření přídržnice Kn 60 opotřebení přes 15 mm Poznámka: 1. V cenách jsou započteny náklady na navaření dle schváleného postupu, vizuální prohlídku, upnutí, navaření a kontrolu návaru. 2. V cenách nejsou obsaženy náklady na demontáž a montáž přídržnice. | [14 empty] | PP | 1
| VV |  | v.č.16 (levé) | [14 empty] | VV | 1 | 1 | True | 0 | ROZPOCET
| VV |  | 4,5 |  | 4.5 | [12 empty] | VV | 1 | 2 | True | 0 | ROZPOCET
| VV |  | DKS | [14 empty] | VV | 1 | 1 | True | 0 | ROZPOCET
| VV |  | 4,4*4+2,4*2 |  | 22.4 | [12 empty] | VV | 1 | 2 | True | 0 | ROZPOCET
| VV |  | Součet |  | 26.9 | [12 empty] | VV | 1 | 4 | True | 1 | ROZPOCET
163 | K | 5910130030 | Demontáž zádržné opěrky z jazyka i opornice | pár | 22 |  | 0 | Sborník UOŽI 01 2024 |  | základní |  | 0 | 0 | 0 | 0 | 0 | 4 | K | 1 |  |  |  | ROZPOCET | 0 | 0 | 0 | 0 | 0 | 1 | 0 | 4 | 1848147752
| PP |  | Demontáž zádržné opěrky z jazyka i opornice Poznámka: 1. V cenách jsou započteny náklady na demontáž a naložení výzisku na dopravní prostředek. | [14 empty] | PP | 1
| VV |  | v.č.16 | [14 empty] | VV | 1 | 1 | True | 0 | ROZPOCET
| VV |  | 2 |  | 2 | [12 empty] | VV | 1 | 2 | True | 0 | ROZPOCET
| VV |  | v.č.2,4 | [14 empty] | VV | 1 | 1 | True | 0 | ROZPOCET
| VV |  | 2*2 |  | 4 | [12 empty] | VV | 1 | 2 | True | 0 | ROZPOCET
| VV |  | T6°; | [14 empty] | VV | 1 | 1 | True | 0 | ROZPOCET
| VV |  | v.č.15,14 | [14 empty] | VV | 1 | 1 | True | 0 | ROZPOCET
| VV |  | 2*2 |  | 4 | [12 empty] | VV | 1 | 2 | True | 0 | ROZPOCET
| VV |  | v.č.6,11 | [14 empty] | VV | 1 | 1 | True | 0 | ROZPOCET
| VV |  | 2*2 |  | 4 | [12 empty] | VV | 1 | 2 | True | 0 | ROZPOCET
| VV |  | v.č.5,7 | [14 empty] | VV | 1 | 1 | True | 0 | ROZPOCET
| VV |  | 2+2 |  | 4 | [12 empty] | VV | 1 | 2 | True | 0 | ROZPOCET
| VV |  | v.č.1,3 | [14 empty] | VV | 1 | 1 | True | 0 | ROZPOCET
| VV |  | 2+2 |  | 4 | [12 empty] | VV | 1 | 2 | True | 0 | ROZPOCET
| VV |  | Součet |  | 22 | [12 empty] | VV | 1 | 4 | True | 1 | ROZPOCET
164 | K | 5910131030 | Montáž zádržné opěrky na jazyk i opornici | pár | 8 |  | 0 | Sborník UOŽI 01 2024 |  | základní |  | 0 | 0 | 0 | 0 | 0 | 4 | K | 1 |  |  |  | ROZPOCET | 0 | 0 | 0 | 0 | 0 | 1 | 0 | 4 | -91915160
| PP |  | Montáž zádržné opěrky na jazyk i opornici Poznámka: 1. V cenách jsou započteny náklady na montáž. 2. V cenách nejsou obsaženy náklady na dodávku materiálu a vrtání otvorů. | [14 empty] | PP | 1
| VV |  | v.č.5,7 | [14 empty] | VV | 1 | 1 | True | 0 | ROZPOCET
| VV |  | 2+2 |  | 4 | [12 empty] | VV | 1 | 2 | True | 0 | ROZPOCET
| VV |  | v.č.1,3 | [14 empty] | VV | 1 | 1 | True | 0 | ROZPOCET
| VV |  | 2+2 |  | 4 | [12 empty] | VV | 1 | 2 | True | 0 | ROZPOCET
| VV |  | Součet |  | 8 | [12 empty] | VV | 1 | 4 | True | 1 | ROZPOCET
165 | K | 5910132030 | Zřízení zádržné opěrky na jazyku i opornici | pár | 14 |  | 0 | Sborník UOŽI 01 2024 |  | základní |  | 0 | 0 | 0 | 0 | 0 | 4 | K | 1 |  |  |  | ROZPOCET | 0 | 0 | 0 | 0 | 0 | 1 | 0 | 4 | -794677292
| PP |  | Zřízení zádržné opěrky na jazyku i opornici Poznámka: 1. V cenách jsou započteny náklady na vrtání otvorů a montáž. 2. V cenách nejsou obsaženy náklady na dodávku materiálu. | [14 empty] | PP | 1
| VV |  | v.č.16 | [14 empty] | VV | 1 | 1 | True | 0 | ROZPOCET
| VV |  | 2 |  | 2 | [12 empty] | VV | 1 | 2 | True | 0 | ROZPOCET
| VV |  | v.č.2,4 | [14 empty] | VV | 1 | 1 | True | 0 | ROZPOCET
| VV |  | 2*2 |  | 4 | [12 empty] | VV | 1 | 2 | True | 0 | ROZPOCET
| VV |  | T6°; | [14 empty] | VV | 1 | 1 | True | 0 | ROZPOCET
| VV |  | v.č.15,14 | [14 empty] | VV | 1 | 1 | True | 0 | ROZPOCET
| VV |  | 2*2 |  | 4 | [12 empty] | VV | 1 | 2 | True | 0 | ROZPOCET
| VV |  | v.č.6,11 | [14 empty] | VV | 1 | 1 | True | 0 | ROZPOCET
| VV |  | 2*2 |  | 4 | [12 empty] | VV | 1 | 2 | True | 0 | ROZPOCET
| VV |  | Součet |  | 14 | [12 empty] | VV | 1 | 4 | True | 1 | ROZPOCET
166 | K | 5910136010 | Montáž pražcové kotvy v koleji | kus | 24 |  | 0 | Sborník UOŽI 01 2024 |  | základní |  | 0 | 0 | 0 | 0 | 0 | 4 | K | 1 |  |  |  | ROZPOCET | 0 | 0 | 0 | 0 | 0 | 1 | 0 | 4 | -1829449797
| PP |  | Montáž pražcové kotvy v koleji Poznámka: 1. V cenách jsou započteny náklady na odstranění kameniva, montáž, ošetření součásti mazivem a úpravu kameniva. 2. V cenách nejsou obsaženy náklady na dodávku materiálu. | [14 empty] | PP | 1
| VV |  | přechody 2.SK | [14 empty] | VV | 1 | 1 | True | 0 | ROZPOCET
| VV |  | 12+12 |  | 24 | [12 empty] | VV | 1 | 2 | True | 0 | ROZPOCET
| VV |  | Součet |  | 24 | [12 empty] | VV | 1 | 4 | True | 1 | ROZPOCET
167 | K | 5911231030 | Výměna VP svorníku soustavy T | kus | 45 |  | 0 | Sborník UOŽI 01 2024 |  | základní |  | 0 | 0 | 0 | 0 | 0 | 4 | K | 1 |  |  |  | ROZPOCET | 0 | 0 | 0 | 0 | 0 | 1 | 0 | 4 | 1192194138
| PP |  | Výměna VP svorníku soustavy T Poznámka: 1. V cenách jsou započteny náklady na demontáž, výměnu, montáž a ošetření součástí mazivem. 2. V cenách nejsou obsaženy náklady na dodávku materiálu. | [14 empty] | PP | 1
| VV |  | v.č.15,14 | [14 empty] | VV | 1 | 1 | True | 0 | ROZPOCET
| VV |  | 9*2 |  | 18 | [12 empty] | VV | 1 | 2 | True | 0 | ROZPOCET
| VV |  | v.č.5,6,7 | [14 empty] | VV | 1 | 1 | True | 0 | ROZPOCET
| VV |  | 9*3 |  | 27 | [12 empty] | VV | 1 | 2 | True | 0 | ROZPOCET
| VV |  | Součet |  | 45 | [12 empty] | VV | 1 | 4 | True | 1 | ROZPOCET
168 | K | 5911231020 | Výměna VP svorníku soustavy S49 | kus | 93 |  | 0 | Sborník UOŽI 01 2024 |  | základní |  | 0 | 0 | 0 | 0 | 0 | 4 | K | 1 |  |  |  | ROZPOCET | 0 | 0 | 0 | 0 | 0 | 1 | 0 | 4 | -17715926
| PP |  | Výměna VP svorníku soustavy S49 Poznámka: 1. V cenách jsou započteny náklady na demontáž, výměnu, montáž a ošetření součástí mazivem. 2. V cenách nejsou obsaženy náklady na dodávku materiálu. | [14 empty] | PP | 1
| VV |  | v.č.16 | [14 empty] | VV | 1 | 1 | True | 0 | ROZPOCET
| VV |  | 11 |  | 11 | [12 empty] | VV | 1 | 2 | True | 0 | ROZPOCET
| VV |  | DKS 901 | [14 empty] | VV | 1 | 1 | True | 0 | ROZPOCET
| VV |  | 82 |  | 82 | [12 empty] | VV | 1 | 2 | True | 0 | ROZPOCET
| VV |  | Součet |  | 93 | [12 empty] | VV | 1 | 4 | True | 1 | ROZPOCET
169 | K | 5911313030 | Seřízení hákového závěru výhybky jednoduché jednozávěrové soustavy T | kus | 5 |  | 0 | Sborník UOŽI 01 2024 |  | základní |  | 0 | 0 | 0 | 0 | 0 | 4 | K | 1 |  |  |  | ROZPOCET | 0 | 0 | 0 | 0 | 0 | 1 | 0 | 4 | -856707854
| PP |  | Seřízení hákového závěru výhybky jednoduché jednozávěrové soustavy T Poznámka: 1. V cenách jsou započteny náklady na demontáž nebo montáž součástí, seřízení zdvihu, rozevření a záklesu háku, mezery mezi jazykem a opornicí v místě první hákové stěžejky, oprava nebo výměna čepů a pouzder jazyků a vymezení vůlí závěru, seřízení výměníku a závěru, seřízení a přezkoušení chodu závěru, provedení západkové zkoušky a ošetření součástí mazivem. U kloubových jazyků vymezení vůle pouzder a čepů. 2. V cenách nejsou obsaženy náklady na dodávku materiálu. | [14 empty] | PP | 1
| VV |  | v.č.15,14 | [14 empty] | VV | 1 | 1 | True | 0 | ROZPOCET
| VV |  | 1*2 |  | 2 | [12 empty] | VV | 1 | 2 | True | 0 | ROZPOCET
| VV |  | v.č.7,6,5 | [14 empty] | VV | 1 | 1 | True | 0 | ROZPOCET
| VV |  | 1*3 |  | 3 | [12 empty] | VV | 1 | 2 | True | 0 | ROZPOCET
| VV |  | Součet |  | 5 | [12 empty] | VV | 1 | 4 | True | 1 | ROZPOCET
170 | K | 5911313020 | Seřízení hákového závěru výhybky jednoduché jednozávěrové soustavy S49 | kus | 6 |  | 0 | Sborník UOŽI 01 2024 |  | základní |  | 0 | 0 | 0 | 0 | 0 | 4 | K | 1 |  |  |  | ROZPOCET | 0 | 0 | 0 | 0 | 0 | 1 | 0 | 4 | -983613237
| PP |  | Seřízení hákového závěru výhybky jednoduché jednozávěrové soustavy S49 Poznámka: 1. V cenách jsou započteny náklady na demontáž nebo montáž součástí, seřízení zdvihu, rozevření a záklesu háku, mezery mezi jazykem a opornicí v místě první hákové stěžejky, oprava nebo výměna čepů a pouzder jazyků a vymezení vůlí závěru, seřízení výměníku a závěru, seřízení a přezkoušení chodu závěru, provedení západkové zkoušky a ošetření součástí mazivem. U kloubových jazyků vymezení vůle pouzder a čepů. 2. V cenách nejsou obsaženy náklady na dodávku materiálu. | [14 empty] | PP | 1
| VV |  | v.č.16 | [14 empty] | VV | 1 | 1 | True | 0 | ROZPOCET
| VV |  | 1 |  | 1 | [12 empty] | VV | 1 | 2 | True | 0 | ROZPOCET
| VV |  | v.č.1,2,3,4 | [14 empty] | VV | 1 | 1 | True | 0 | ROZPOCET
| VV |  | 1*4 |  | 4 | [12 empty] | VV | 1 | 2 | True | 0 | ROZPOCET
| VV |  | v.č.11 | [14 empty] | VV | 1 | 1 | True | 0 | ROZPOCET
| VV |  | 1 |  | 1 | [12 empty] | VV | 1 | 2 | True | 0 | ROZPOCET
| VV |  | Součet |  | 6 | [12 empty] | VV | 1 | 4 | True | 1 | ROZPOCET
171 | K | 5911655040 | Demontáž jednoduché výhybky na úložišti dřevěné pražce soustavy S49 | m | 206.994 |  | 0 | Sborník UOŽI 01 2024 |  | základní |  | 0 | 0 | 0 | 0 | 0 | 4 | K | 1 |  |  |  | ROZPOCET | 0 | 0 | 0 | 0 | 0 | 1 | 0 | 4 | 1219699931
| PP |  | Demontáž jednoduché výhybky na úložišti dřevěné pražce soustavy S49 Poznámka: 1. V cenách jsou započteny náklady na demontáž do součástí, manipulaci, naložení na dopravní prostředek a uložení vyzískaného materiálu na úložišti. | [14 empty] | PP | 1
| VV |  | v.č.16 | [14 empty] | VV | 1 | 1 | True | 0 | ROZPOCET
| VV |  | 49,846 |  | 49.846 | [12 empty] | VV | 1 | 2 | True | 0 | ROZPOCET
| VV |  | v.č.1,2,3,4 | [14 empty] | VV | 1 | 1 | True | 0 | ROZPOCET
| VV |  | 39,287*4 |  | 157.148 | [12 empty] | VV | 1 | 2 | True | 0 | ROZPOCET
| VV |  | Součet |  | 206.994 | [12 empty] | VV | 1 | 4 | True | 1 | ROZPOCET
172 | K | 5911629040 | Montáž jednoduché výhybky na úložišti dřevěné pražce soustavy S49 | m | 206.994 |  | 0 | Sborník UOŽI 01 2024 |  | základní |  | 0 | 0 | 0 | 0 | 0 | 4 | K | 1 |  |  |  | ROZPOCET | 0 | 0 | 0 | 0 | 0 | 1 | 0 | 4 | -1624596340
| PP |  | Montáž jednoduché výhybky na úložišti dřevěné pražce soustavy S49 Poznámka: 1. V cenách jsou započteny náklady na zřízení montážní plochy, manipulaci, nanesení součástí, montáž podle montážního plánu, přezkoušení doléhání jazyků a ošetření kluzných částí výhybky mazivem. Demontáž součástí před položením. 2. V cenách nejsou obsaženy náklady na dodávku materiálu. | [14 empty] | PP | 1
| VV |  | v.č.16 | [14 empty] | VV | 1 | 1 | True | 0 | ROZPOCET
| VV |  | 49,846 |  | 49.846 | [12 empty] | VV | 1 | 2 | True | 0 | ROZPOCET
| VV |  | v.č.1,2,3,4 | [14 empty] | VV | 1 | 1 | True | 0 | ROZPOCET
| VV |  | 39,287*4 |  | 157.148 | [12 empty] | VV | 1 | 2 | True | 0 | ROZPOCET
| VV |  | Součet |  | 206.994 | [12 empty] | VV | 1 | 4 | True | 1 | ROZPOCET
173 | K | 5911655050 | Demontáž jednoduché výhybky na úložišti dřevěné pražce soustavy T | m | 241 |  | 0 | Sborník UOŽI 01 2024 |  | základní |  | 0 | 0 | 0 | 0 | 0 | 4 | K | 1 |  |  |  | ROZPOCET | 0 | 0 | 0 | 0 | 0 | 1 | 0 | 4 | -105293004
| PP |  | Demontáž jednoduché výhybky na úložišti dřevěné pražce soustavy T Poznámka: 1. V cenách jsou započteny náklady na demontáž do součástí, manipulaci, naložení na dopravní prostředek a uložení vyzískaného materiálu na úložišti. | [14 empty] | PP | 1
| VV |  | v.č.15,14 | [14 empty] | VV | 1 | 1 | True | 0 | ROZPOCET
| VV |  | 48,200*2 |  | 96.4 | [12 empty] | VV | 1 | 2 | True | 0 | ROZPOCET
| VV |  | 7,6,5 | [14 empty] | VV | 1 | 1 | True | 0 | ROZPOCET
| VV |  | 48,200*3 |  | 144.6 | [12 empty] | VV | 1 | 2 | True | 0 | ROZPOCET
| VV |  | Součet |  | 241 | [12 empty] | VV | 1 | 4 | True | 1 | ROZPOCET
174 | K | 5911629050 | Montáž jednoduché výhybky na úložišti dřevěné pražce soustavy T | m | 241 |  | 0 | Sborník UOŽI 01 2024 |  | základní |  | 0 | 0 | 0 | 0 | 0 | 4 | K | 1 |  |  |  | ROZPOCET | 0 | 0 | 0 | 0 | 0 | 1 | 0 | 4 | -2035508557
| PP |  | Montáž jednoduché výhybky na úložišti dřevěné pražce soustavy T Poznámka: 1. V cenách jsou započteny náklady na zřízení montážní plochy, manipulaci, nanesení součástí, montáž podle montážního plánu, přezkoušení doléhání jazyků a ošetření kluzných částí výhybky mazivem. Demontáž součástí před položením. 2. V cenách nejsou obsaženy náklady na dodávku materiálu. | [14 empty] | PP | 1
| VV |  | v.č.15,14 | [14 empty] | VV | 1 | 1 | True | 0 | ROZPOCET
| VV |  | 48,200*2 |  | 96.4 | [12 empty] | VV | 1 | 2 | True | 0 | ROZPOCET
| VV |  | 7,6,5 | [14 empty] | VV | 1 | 1 | True | 0 | ROZPOCET
| VV |  | 48,200*3 |  | 144.6 | [12 empty] | VV | 1 | 2 | True | 0 | ROZPOCET
| VV |  | Součet |  | 241 | [12 empty] | VV | 1 | 4 | True | 1 | ROZPOCET
175 | K | 5911665040 | Demontáž dvojité kolejové spojky na úložišti dřevěné pražce soustavy S49 | m | 109.17 |  | 0 | Sborník UOŽI 01 2024 |  | základní |  | 0 | 0 | 0 | 0 | 0 | 4 | K | 1 |  |  |  | ROZPOCET | 0 | 0 | 0 | 0 | 0 | 1 | 0 | 4 | 599127240
| PP |  | Demontáž dvojité kolejové spojky na úložišti dřevěné pražce soustavy S49 Poznámka: 1. V cenách jsou započteny náklady na demontáž do součástí, manipulaci, naložení na dopravní prostředek a uložení vyzískaného materiálu na úložišti. | [14 empty] | PP | 1
| VV |  | DKS 901 | [14 empty] | VV | 1 | 1 | True | 0 | ROZPOCET
| VV |  | 109,170 |  | 109.17 | [12 empty] | VV | 1 | 2 | True | 0 | ROZPOCET
| VV |  | Součet |  | 109.17 | [12 empty] | VV | 1 | 4 | True | 1 | ROZPOCET
176 | K | 5911647040 | Montáž dvojité kolejové spojky v ose koleje dřevěné pražce soustavy S49 | m | 109.17 |  | 0 | Sborník UOŽI 01 2024 |  | základní |  | 0 | 0 | 0 | 0 | 0 | 4 | K | 1 |  |  |  | ROZPOCET | 0 | 0 | 0 | 0 | 0 | 1 | 0 | 4 | -2126587939
| PP |  | Montáž dvojité kolejové spojky v ose koleje dřevěné pražce soustavy S49 Poznámka: 1. V cenách jsou započteny náklady na manipulaci na pražcovém podloží, nanesení součástí, montáž podle montážního plánu, přezkoušení doléhání jazyků a ošetření součástí mazivem. Demontáž součástí před položením. 2. V cenách nejsou obsaženy náklady na dodávku materiálu. | [14 empty] | PP | 1
| VV |  | DKS 901 | [14 empty] | VV | 1 | 1 | True | 0 | ROZPOCET
| VV |  | 109,170 |  | 109.17 | [12 empty] | VV | 1 | 2 | True | 0 | ROZPOCET
| VV |  | Součet |  | 109.17 | [12 empty] | VV | 1 | 4 | True | 1 | ROZPOCET
177 | K | 5911671240 | Příplatek za demontáž v ose koleje dvojité kolejové spojky pražce dřevěné soustavy S49 | m | 109.17 |  | 0 | Sborník UOŽI 01 2024 |  | základní |  | 0 | 0 | 0 | 0 | 0 | 4 | K | 1 |  |  |  | ROZPOCET | 0 | 0 | 0 | 0 | 0 | 1 | 0 | 4 | -1286128388
| PP |  | Příplatek za demontáž v ose koleje dvojité kolejové spojky pražce dřevěné soustavy S49 Poznámka: 1. V cenách jsou započteny náklady za obtížnost demontáže v ose koleje. | [14 empty] | PP | 1
| VV |  | DKS 901 | [14 empty] | VV | 1 | 1 | True | 0 | ROZPOCET
| VV |  | 109,170 |  | 109.17 | [12 empty] | VV | 1 | 2 | True | 0 | ROZPOCET
| VV |  | Součet |  | 109.17 | [12 empty] | VV | 1 | 4 | True | 1 | ROZPOCET
178 | K | 5912007010 | Výměna návěstidla námezníku | kus | 8 |  | 0 | Sborník UOŽI 01 2024 |  | základní |  | 0 | 0 | 0 | 0 | 0 | 4 | K | 1 |  |  |  | ROZPOCET | 0 | 0 | 0 | 0 | 0 | 1 | 0 | 4 | 1664455226
| PP |  | Výměna návěstidla námezníku Poznámka: 1. V cenách jsou započteny náklady na demontáž, výměnu a montáž návěstidel umístěných ve stezce včetně úpravy místa uložení. 2. V cenách nejsou obsaženy náklady na dodávku materiálu. | [14 empty] | PP | 1
| VV |  | 8 |  | 8 | [12 empty] | VV | 1 | 2 | True | 0 | ROZPOCET
| VV |  | Součet |  | 8 | [12 empty] | VV | 1 | 4 | True | 1 | ROZPOCET
179 | K | 5912015040 | Výměna návěstidla včetně sloupku a patky rychlostníku | kus | 2 |  | 0 | Sborník UOŽI 01 2024 |  | základní |  | 0 | 0 | 0 | 0 | 0 | 4 | K | 1 |  |  |  | ROZPOCET | 0 | 0 | 0 | 0 | 0 | 1 | 0 | 4 | 1927364885
| PP |  | Výměna návěstidla včetně sloupku a patky rychlostníku Poznámka: 1. V cenách jsou započteny náklady na demontáž, výměnu a montáž patky, sloupku a návěstidla, zához a rozprostření zeminy na terén. 2. V cenách nejsou obsaženy náklady na dodávku materiálu. | [14 empty] | PP | 1
| VV |  | rychlostník N-50; 70 | [14 empty] | VV | 1 | 1 | True | 0 | ROZPOCET
| VV |  | 1+1 |  | 2 | [12 empty] | VV | 1 | 2 | True | 0 | ROZPOCET
| VV |  | Součet |  | 2 | [12 empty] | VV | 1 | 4 | True | 1 | ROZPOCET
180 | K | 5912015030 | Výměna návěstidla včetně sloupku a patky předvěstníku | kus | 1 |  | 0 | Sborník UOŽI 01 2024 |  | základní |  | 0 | 0 | 0 | 0 | 0 | 4 | K | 1 |  |  |  | ROZPOCET | 0 | 0 | 0 | 0 | 0 | 1 | 0 | 4 | -1463550451
| PP |  | Výměna návěstidla včetně sloupku a patky předvěstníku Poznámka: 1. V cenách jsou započteny náklady na demontáž, výměnu a montáž patky, sloupku a návěstidla, zához a rozprostření zeminy na terén. 2. V cenách nejsou obsaženy náklady na dodávku materiálu. | [14 empty] | PP | 1
| VV |  | předvěstník N - 5 | [14 empty] | VV | 1 | 1 | True | 0 | ROZPOCET
| VV |  | 1 |  | 1 | [12 empty] | VV | 1 | 2 | True | 0 | ROZPOCET
| VV |  | Součet |  | 1 | [12 empty] | VV | 1 | 4 | True | 1 | ROZPOCET
181 | K | 5912045090 | Montáž návěstidla včetně sloupku a patky staničníku | kus | 6 |  | 0 | Sborník UOŽI 01 2024 |  | základní |  | 0 | 0 | 0 | 0 | 0 | 4 | K | 1 |  |  |  | ROZPOCET | 0 | 0 | 0 | 0 | 0 | 1 | 0 | 4 | -1494828910
| PP |  | Montáž návěstidla včetně sloupku a patky staničníku Poznámka: 1. V cenách jsou započteny náklady na zemní práce, montáž patky, sloupku a návěstidla, úpravu a rozprostření zeminy na terén. 2. V cenách nejsou obsaženy náklady na dodávku materiálu. | [14 empty] | PP | 1
| VV |  | km 13,6; 0,3; 0,4 | [14 empty] | VV | 1 | 1 | True | 0 | ROZPOCET
| VV |  | (1+2)*2 |  | 6 | [12 empty] | VV | 1 | 2 | True | 0 | ROZPOCET
| VV |  | Součet |  | 6 | [12 empty] | VV | 1 | 4 | True | 1 | ROZPOCET
182 | K | 5912050120 | Staničení demontáž hektometrovníku | kus | 3 |  | 0 | Sborník UOŽI 01 2024 |  | základní |  | 0 | 0 | 0 | 0 | 0 | 4 | K | 1 |  |  |  | ROZPOCET | 0 | 0 | 0 | 0 | 0 | 1 | 0 | 4 | 296424054
| PP |  | Staničení demontáž hektometrovníku Poznámka: 1. V cenách jsou započteny náklady na zemní práce a výměnu, demontáž nebo montáž staničení. 2. V cenách nejsou obsaženy náklady na dodávku materiálu. | [14 empty] | PP | 1
| VV |  | 3 |  | 3 | [12 empty] | VV | 1 | 2 | True | 0 | ROZPOCET
| VV |  | Součet |  | 3 | [12 empty] | VV | 1 | 4 | True | 1 | ROZPOCET
183 | K | 5913035230 | Demontáž celopryžové přejezdové konstrukce silně zatížené v koleji část vnější a vnitřní včetně závěrných zídek | m | 46.2 |  | 0 | Sborník UOŽI 01 2024 |  | základní |  | 0 | 0 | 0 | 0 | 0 | 4 | K | 1 |  |  |  | ROZPOCET | 0 | 0 | 0 | 0 | 0 | 1 | 0 | 4 | 837854614
| PP |  | Demontáž celopryžové přejezdové konstrukce silně zatížené v koleji část vnější a vnitřní včetně závěrných zídek Poznámka: 1. V cenách jsou započteny náklady na demontáž konstrukce, naložení na dopravní prostředek. | [14 empty] | PP | 1
| VV |  | P4949 | [14 empty] | VV | 1 | 1 | True | 0 | ROZPOCET
| VV |  | 21,6 |  | 21.6 | [12 empty] | VV | 1 | 2 | True | 0 | ROZPOCET
| VV |  | P4950 3.SK; 1.SK | [14 empty] | VV | 1 | 1 | True | 0 | ROZPOCET
| VV |  | 12+12,6 |  | 24.6 | [12 empty] | VV | 1 | 2 | True | 0 | ROZPOCET
| VV |  | Součet |  | 46.2 | [12 empty] | VV | 1 | 4 | True | 1 | ROZPOCET
184 | K | 5913040230 | Montáž celopryžové přejezdové konstrukce silně zatížené v koleji část vnější a vnitřní včetně závěrných zídek | m | 46.2 |  | 0 | Sborník UOŽI 01 2024 |  | základní |  | 0 | 0 | 0 | 0 | 0 | 4 | K | 1 |  |  |  | ROZPOCET | 0 | 0 | 0 | 0 | 0 | 1 | 0 | 4 | -319794518
| PP |  | Montáž celopryžové přejezdové konstrukce silně zatížené v koleji část vnější a vnitřní včetně závěrných zídek Poznámka: 1. V cenách jsou započteny náklady na montáž konstrukce. 2. V cenách nejsou obsaženy náklady na dodávku materiálu. | [14 empty] | PP | 1
| VV |  | P4949 | [14 empty] | VV | 1 | 1 | True | 0 | ROZPOCET
| VV |  | 21,6 |  | 21.6 | [12 empty] | VV | 1 | 2 | True | 0 | ROZPOCET
| VV |  | P4950 3.SK; 1.SK | [14 empty] | VV | 1 | 1 | True | 0 | ROZPOCET
| VV |  | 12+12,6 |  | 24.6 | [12 empty] | VV | 1 | 2 | True | 0 | ROZPOCET
| VV |  | Součet |  | 46.2 | [12 empty] | VV | 1 | 4 | True | 1 | ROZPOCET
185 | K | 5913140010 | Demontáž přejezdové konstrukce se silničními panely vnější i vnitřní část | m | 9 |  | 0 | Sborník UOŽI 01 2024 |  | základní |  | 0 | 0 | 0 | 0 | 0 | 4 | K | 1 |  |  |  | ROZPOCET | 0 | 0 | 0 | 0 | 0 | 1 | 0 | 4 | 1144400709
| PP |  | Demontáž přejezdové konstrukce se silničními panely vnější i vnitřní část Poznámka: 1. V cenách jsou započteny náklady na demontáž a naložení na dopravní prostředek. | [14 empty] | PP | 1
| VV |  | 1.SK přechod | [14 empty] | VV | 1 | 1 | True | 0 | ROZPOCET
| VV |  | 3*2 |  | 6 | [12 empty] | VV | 1 | 2 | True | 0 | ROZPOCET
| VV |  | ZV č.11 | [14 empty] | VV | 1 | 1 | True | 0 | ROZPOCET
| VV |  | 3 |  | 3 | [12 empty] | VV | 1 | 2 | True | 0 | ROZPOCET
| VV |  | Součet |  | 9 | [12 empty] | VV | 1 | 4 | True | 1 | ROZPOCET
186 | K | 5913140020 | Demontáž přejezdové konstrukce se silničními panely vnitřní část | m | 10.5 |  | 0 | Sborník UOŽI 01 2024 |  | základní |  | 0 | 0 | 0 | 0 | 0 | 4 | K | 1 |  |  |  | ROZPOCET | 0 | 0 | 0 | 0 | 0 | 1 | 0 | 4 | 1765719917
| PP |  | Demontáž přejezdové konstrukce se silničními panely vnitřní část Poznámka: 1. V cenách jsou započteny náklady na demontáž a naložení na dopravní prostředek. | [14 empty] | PP | 1
| VV |  | přechody | [14 empty] | VV | 1 | 1 | True | 0 | ROZPOCET
| VV |  | KV č.15 | [14 empty] | VV | 1 | 1 | True | 0 | ROZPOCET
| VV |  | 1,5*2 |  | 3 | [12 empty] | VV | 1 | 2 | True | 0 | ROZPOCET
| VV |  | 3a.SK | [14 empty] | VV | 1 | 1 | True | 0 | ROZPOCET
| VV |  | 1,5 |  | 1.5 | [12 empty] | VV | 1 | 2 | True | 0 | ROZPOCET
| VV |  | 3.SK | [14 empty] | VV | 1 | 1 | True | 0 | ROZPOCET
| VV |  | 3 |  | 3 | [12 empty] | VV | 1 | 2 | True | 0 | ROZPOCET
| VV |  | mezi v.č.11-9 | [14 empty] | VV | 1 | 1 | True | 0 | ROZPOCET
| VV |  | 3 |  | 3 | [12 empty] | VV | 1 | 2 | True | 0 | ROZPOCET
| VV |  | Součet |  | 10.5 | [12 empty] | VV | 1 | 4 | True | 1 | ROZPOCET
187 | K | 5913145010 | Montáž přejezdové konstrukce se silničními panely vnější i vnitřní část | m | 12 |  | 0 | Sborník UOŽI 01 2024 |  | základní |  | 0 | 0 | 0 | 0 | 0 | 4 | K | 1 |  |  |  | ROZPOCET | 0 | 0 | 0 | 0 | 0 | 1 | 0 | 4 | 2072635473
| PP |  | Montáž přejezdové konstrukce se silničními panely vnější i vnitřní část Poznámka: 1. V cenách jsou započteny náklady na montáž konstrukce. 2. V cenách nejsou obsaženy náklady na dodávku materiálu. | [14 empty] | PP | 1
| VV |  | přechody | [14 empty] | VV | 1 | 1 | True | 0 | ROZPOCET
| VV |  | 3a.SK | [14 empty] | VV | 1 | 1 | True | 0 | ROZPOCET
| VV |  | 3 |  | 3 | [12 empty] | VV | 1 | 2 | True | 0 | ROZPOCET
| VV |  | 1.SK | [14 empty] | VV | 1 | 1 | True | 0 | ROZPOCET
| VV |  | 3*2 |  | 6 | [12 empty] | VV | 1 | 2 | True | 0 | ROZPOCET
| VV |  | 3.SK | [14 empty] | VV | 1 | 1 | True | 0 | ROZPOCET
| VV |  | 3 |  | 3 | [12 empty] | VV | 1 | 2 | True | 0 | ROZPOCET
| VV |  | Součet |  | 12 | [12 empty] | VV | 1 | 4 | True | 1 | ROZPOCET
188 | K | 5913145020 | Montáž přejezdové konstrukce se silničními panely vnitřní část | m | 3 |  | 0 | Sborník UOŽI 01 2024 |  | základní |  | 0 | 0 | 0 | 0 | 0 | 4 | K | 1 |  |  |  | ROZPOCET | 0 | 0 | 0 | 0 | 0 | 1 | 0 | 4 | 749395592
| PP |  | Montáž přejezdové konstrukce se silničními panely vnitřní část Poznámka: 1. V cenách jsou započteny náklady na montáž konstrukce. 2. V cenách nejsou obsaženy náklady na dodávku materiálu. | [14 empty] | PP | 1
| VV |  | mezi v.č. 11-9 | [14 empty] | VV | 1 | 1 | True | 0 | ROZPOCET
| VV |  | 3 |  | 3 | [12 empty] | VV | 1 | 2 | True | 0 | ROZPOCET
| VV |  | Součet |  | 3 | [12 empty] | VV | 1 | 4 | True | 1 | ROZPOCET
189 | K | 5913235020 | Dělení AB komunikace řezáním hloubky do 20 cm | m | 68.4 |  | 0 | Sborník UOŽI 01 2024 |  | základní |  | 0 | 0 | 0 | 0 | 0 | 4 | K | 1 |  |  |  | ROZPOCET | 0 | 0 | 0 | 0 | 0 | 1 | 0 | 4 | -173718881
| PP |  | Dělení AB komunikace řezáním hloubky do 20 cm Poznámka: 1. V cenách jsou započteny náklady na provedení úkolu. | [14 empty] | PP | 1
| VV |  | P4949 Lp+Pp | [14 empty] | VV | 1 | 1 | True | 0 | ROZPOCET
| VV |  | 21,6*2 |  | 43.2 | [12 empty] | VV | 1 | 2 | True | 0 | ROZPOCET
| VV |  | P4950 1.SK Lp; 3.SK Pp | [14 empty] | VV | 1 | 1 | True | 0 | ROZPOCET
| VV |  | 12,6*2 |  | 25.2 | [12 empty] | VV | 1 | 2 | True | 0 | ROZPOCET
| VV |  | Součet |  | 68.4 | [12 empty] | VV | 1 | 4 | True | 1 | ROZPOCET
190 | K | 5913240020 | Odstranění AB komunikace odtěžením nebo frézováním hloubky do 20 cm | m2 | 223.56 |  | 0 | Sborník UOŽI 01 2024 |  | základní |  | 0 | 0 | 0 | 0 | 0 | 4 | K | 1 |  |  |  | ROZPOCET | 0 | 0 | 0 | 0 | 0 | 1 | 0 | 4 | 880186991
| PP |  | Odstranění AB komunikace odtěžením nebo frézováním hloubky do 20 cm Poznámka: 1. V cenách jsou započteny náklady na odtěžení nebo frézování a naložení výzisku na dopravní prostředek. | [14 empty] | PP | 1
| VV |  | P4949 Lp+Pp | [14 empty] | VV | 1 | 1 | True | 0 | ROZPOCET
| VV |  | (3+3,5)*21,6 |  | 140.4 | [12 empty] | VV | 1 | 2 | True | 0 | ROZPOCET
| VV |  | P4950 1.SK Lp+mezi+3.SK Pp | [14 empty] | VV | 1 | 1 | True | 0 | ROZPOCET
| VV |  | (3+1,6+2)*12,6 |  | 83.16 | [12 empty] | VV | 1 | 2 | True | 0 | ROZPOCET
| VV |  | Součet |  | 223.56 | [12 empty] | VV | 1 | 4 | True | 1 | ROZPOCET
191 | K | 5913250020 | Zřízení konstrukce vozovky asfaltobetonové dle vzorového listu Ž těžké - podkladní, ložní a obrusná vrstva tloušťky do 25 cm | m2 | 223.56 |  | 0 | Sborník UOŽI 01 2024 |  | základní |  | 0 | 0 | 0 | 0 | 0 | 4 | K | 1 |  |  |  | ROZPOCET | 0 | 0 | 0 | 0 | 0 | 1 | 0 | 4 | 561439911
| PP |  | Zřízení konstrukce vozovky asfaltobetonové dle vzorového listu Ž těžké - podkladní, ložní a obrusná vrstva tloušťky do 25 cm Poznámka: 1. V cenách jsou započteny náklady na zřízení netuhé vozovky podle VL s živičným podkladem ze stmelených vrstev podle vzorového listu Ž. 2. V cenách nejsou obsaženy náklady na dodávku materiálu. | [14 empty] | PP | 1
| VV |  | P4949 Lp+Pp (od záverné zídky) | [14 empty] | VV | 1 | 1 | True | 0 | ROZPOCET
| VV |  | (3+3,5)*21,6 |  | 140.4 | [12 empty] | VV | 1 | 2 | True | 0 | ROZPOCET
| VV |  | P4950 1.SK Lp+mezi+3.SK Pp (od závěrné zídky) | [14 empty] | VV | 1 | 1 | True | 0 | ROZPOCET
| VV |  | (2+1,6+3)*12,6 |  | 83.16 | [12 empty] | VV | 1 | 2 | True | 0 | ROZPOCET
| VV |  | Součet |  | 223.56 | [12 empty] | VV | 1 | 4 | True | 1 | ROZPOCET
192 | K | 5913255010 | Zřízení konstrukce vozovky asfaltobetonové s obrusnou vrstvou tloušťky do 5 cm | m2 | 543.5 |  | 0 | Sborník UOŽI 01 2024 |  | základní |  | 0 | 0 | 0 | 0 | 0 | 4 | K | 1 |  |  |  | ROZPOCET | 0 | 0 | 0 | 0 | 0 | 1 | 0 | 4 | -1054029441
| PP |  | Zřízení konstrukce vozovky asfaltobetonové s obrusnou vrstvou tloušťky do 5 cm Poznámka: 1. V cenách jsou započteny náklady na zřízení vozovky s živičným na podkladu ze stmelených vrstev a na manipulaci. 2. V cenách nejsou obsaženy náklady na dodávku materiálu. | [14 empty] | PP | 1
| VV |  | nástupiště | [14 empty] | VV | 1 | 1 | True | 0 | ROZPOCET
| VV |  | mezi SK č.2-1 | [14 empty] | VV | 1 | 1 | True | 0 | ROZPOCET
| VV |  | 250*1 |  | 250 | [12 empty] | VV | 1 | 2 | True | 0 | ROZPOCET
| VV |  | mezi SK č.1-3 | [14 empty] | VV | 1 | 1 | True | 0 | ROZPOCET
| VV |  | 280*1 |  | 280 | [12 empty] | VV | 1 | 2 | True | 0 | ROZPOCET
| VV |  | přechod 3a.SK Pp | [14 empty] | VV | 1 | 1 | True | 0 | ROZPOCET
| VV |  | 1*3 |  | 3 | [12 empty] | VV | 1 | 2 | True | 0 | ROZPOCET
| VV |  | přechod mezi 3.SK Pp a 5.SK | [14 empty] | VV | 1 | 1 | True | 0 | ROZPOCET
| VV |  | 2*3 |  | 6 | [12 empty] | VV | 1 | 2 | True | 0 | ROZPOCET
| VV |  | do žlábku v přejezdu v přechodu | [14 empty] | VV | 1 | 1 | True | 0 | ROZPOCET
| VV |  | 0,150*3*5*2 |  | 4.5 | [12 empty] | VV | 1 | 2 | True | 0 | ROZPOCET
| VV |  | Součet |  | 543.5 | [12 empty] | VV | 1 | 4 | True | 1 | ROZPOCET
193 | K | 5914120020 | Demontáž nástupiště úrovňového hrana Tischer | m | 220 |  | 0 | Sborník UOŽI 01 2024 |  | základní |  | 0 | 0 | 0 | 0 | 0 | 4 | K | 1 |  |  |  | ROZPOCET | 0 | 0 | 0 | 0 | 0 | 1 | 0 | 4 | 1064713133
| PP |  | Demontáž nástupiště úrovňového hrana Tischer Poznámka: 1. V cenách jsou započteny náklady na snesení dílů i zásypu a jejich uložení na plochu nebo naložení na dopravní prostředek a uložení na úložišti. | [14 empty] | PP | 1
| VV |  | podél 3a.SK (u výpravky) | [14 empty] | VV | 1 | 1 | True | 0 | ROZPOCET
| VV |  | 66 |  | 66 | [12 empty] | VV | 1 | 2 | True | 0 | ROZPOCET
| VV |  | u 3.SK Pp | [14 empty] | VV | 1 | 1 | True | 0 | ROZPOCET
| VV |  | 154 |  | 154 | [12 empty] | VV | 1 | 2 | True | 0 | ROZPOCET
| VV |  | Součet |  | 220 | [12 empty] | VV | 1 | 4 | True | 1 | ROZPOCET
194 | K | 5914130020 | Montáž nástupiště úrovňového hrana Tischer | m | 226 |  | 0 | Sborník UOŽI 01 2024 |  | základní |  | 0 | 0 | 0 | 0 | 0 | 4 | K | 1 |  |  |  | ROZPOCET | 0 | 0 | 0 | 0 | 0 | 1 | 0 | 4 | -1767574691
| PP |  | Montáž nástupiště úrovňového hrana Tischer Poznámka: 1. V cenách jsou započteny náklady na úpravu terénu, montáž a zásyp podle vzorového listu. 2. V cenách nejsou obsaženy náklady na dodávku materiálu. | [14 empty] | PP | 1
| VV |  | podél 3a.SK (u výpravky) | [14 empty] | VV | 1 | 1 | True | 0 | ROZPOCET
| VV |  | 72 |  | 72 | [12 empty] | VV | 1 | 2 | True | 0 | ROZPOCET
| VV |  | u 3.SK Pp | [14 empty] | VV | 1 | 1 | True | 0 | ROZPOCET
| VV |  | 154 |  | 154 | [12 empty] | VV | 1 | 2 | True | 0 | ROZPOCET
| VV |  | Součet |  | 226 | [12 empty] | VV | 1 | 4 | True | 1 | ROZPOCET
195 | K | 5914120040 | Demontáž nástupiště úrovňového Tischer oboustranného včetně podložek | m | 530 |  | 0 | Sborník UOŽI 01 2024 |  | základní |  | 0 | 0 | 0 | 0 | 0 | 4 | K | 1 |  |  |  | ROZPOCET | 0 | 0 | 0 | 0 | 0 | 1 | 0 | 4 | -14837259
| PP |  | Demontáž nástupiště úrovňového Tischer oboustranného včetně podložek Poznámka: 1. V cenách jsou započteny náklady na snesení dílů i zásypu a jejich uložení na plochu nebo naložení na dopravní prostředek a uložení na úložišti. | [14 empty] | PP | 1
| VV |  | mezi SK č.2-1 | [14 empty] | VV | 1 | 1 | True | 0 | ROZPOCET
| VV |  | 250 |  | 250 | [12 empty] | VV | 1 | 2 | True | 0 | ROZPOCET
| VV |  | mezi SK č.1-3 | [14 empty] | VV | 1 | 1 | True | 0 | ROZPOCET
| VV |  | 280 |  | 280 | [12 empty] | VV | 1 | 2 | True | 0 | ROZPOCET
| VV |  | Součet |  | 530 | [12 empty] | VV | 1 | 4 | True | 1 | ROZPOCET
196 | K | 5914130040 | Montáž nástupiště úrovňového Tischer oboustranné | m | 530 |  | 0 | Sborník UOŽI 01 2024 |  | základní |  | 0 | 0 | 0 | 0 | 0 | 4 | K | 1 |  |  |  | ROZPOCET | 0 | 0 | 0 | 0 | 0 | 1 | 0 | 4 | -433653097
| PP |  | Montáž nástupiště úrovňového Tischer oboustranné Poznámka: 1. V cenách jsou započteny náklady na úpravu terénu, montáž a zásyp podle vzorového listu. 2. V cenách nejsou obsaženy náklady na dodávku materiálu. | [14 empty] | PP | 1
| VV |  | mezi SK č.2-1 | [14 empty] | VV | 1 | 1 | True | 0 | ROZPOCET
| VV |  | 250 |  | 250 | [12 empty] | VV | 1 | 2 | True | 0 | ROZPOCET
| VV |  | mezi SK č.1-3 | [14 empty] | VV | 1 | 1 | True | 0 | ROZPOCET
| VV |  | 280 |  | 280 | [12 empty] | VV | 1 | 2 | True | 0 | ROZPOCET
| VV |  | Součet |  | 530 | [12 empty] | VV | 1 | 4 | True | 1 | ROZPOCET
197 | K | 5999010020 | Vyjmutí a snesení konstrukcí nebo dílů hmotnosti přes 10 do 20 t | t | 141.886 |  | 0 | Sborník UOŽI 01 2024 |  | základní |  | 0 | 0 | 0 | 0 | 0 | 4 | K | 1 |  |  |  | ROZPOCET | 0 | 0 | 0 | 0 | 0 | 1 | 0 | 4 | 220184488
| PP |  | Vyjmutí a snesení konstrukcí nebo dílů hmotnosti přes 10 do 20 t Poznámka: 1. V cenách jsou započteny náklady na manipulaci vyjmutí a snesení zdvihacím prostředkem, naložení, složení, přeprava v místě technologické manipulace. Položka obsahuje náklady na práce v blízkosti trakčního vedení. | [14 empty] | PP | 1
| VV |  | v.č.16 | [14 empty] | VV | 1 | 1 | True | 0 | ROZPOCET
| VV |  | 18,900 |  | 18.9 | [12 empty] | VV | 1 | 2 | True | 0 | ROZPOCET
| VV |  | v.č.15,14 | [14 empty] | VV | 1 | 1 | True | 0 | ROZPOCET
| VV |  | 14,150*2 |  | 28.3 | [12 empty] | VV | 1 | 2 | True | 0 | ROZPOCET
| VV |  | v.č.7,6,5 | [14 empty] | VV | 1 | 1 | True | 0 | ROZPOCET
| VV |  | 14,150*3 |  | 42.45 | [12 empty] | VV | 1 | 2 | True | 0 | ROZPOCET
| VV |  | v.č.1,2,3,4 | [14 empty] | VV | 1 | 1 | True | 0 | ROZPOCET
| VV |  | 13,059*4 |  | 52.236 | [12 empty] | VV | 1 | 2 | True | 0 | ROZPOCET
| VV |  | Součet |  | 141.886 | [12 empty] | VV | 1 | 4 | True | 1 | ROZPOCET
198 | K | 5999015020 | Vložení konstrukcí nebo dílů hmotnosti přes 10 do 20 t | t | 141.886 |  | 0 | Sborník UOŽI 01 2024 |  | základní |  | 0 | 0 | 0 | 0 | 0 | 4 | K | 1 |  |  |  | ROZPOCET | 0 | 0 | 0 | 0 | 0 | 1 | 0 | 4 | 215061710
| PP |  | Vložení konstrukcí nebo dílů hmotnosti přes 10 do 20 t Poznámka: 1. V cenách jsou započteny náklady na vložení konstrukce podle technologického postupu, přeprava v místě technologické manipulace. Položka obsahuje náklady na práce v blízkosti trakčního vedení. | [14 empty] | PP | 1
| VV |  | v.č.16 | [14 empty] | VV | 1 | 1 | True | 0 | ROZPOCET
| VV |  | 18,900 |  | 18.9 | [12 empty] | VV | 1 | 2 | True | 0 | ROZPOCET
| VV |  | v.č.15,14 | [14 empty] | VV | 1 | 1 | True | 0 | ROZPOCET
| VV |  | 14,150*2 |  | 28.3 | [12 empty] | VV | 1 | 2 | True | 0 | ROZPOCET
| VV |  | v.č.7,6,5 | [14 empty] | VV | 1 | 1 | True | 0 | ROZPOCET
| VV |  | 14,150*3 |  | 42.45 | [12 empty] | VV | 1 | 2 | True | 0 | ROZPOCET
| VV |  | v.č.1,2,3,4 | [14 empty] | VV | 1 | 1 | True | 0 | ROZPOCET
| VV |  | 13,059*4 |  | 52.236 | [12 empty] | VV | 1 | 2 | True | 0 | ROZPOCET
| VV |  | Součet |  | 141.886 | [12 empty] | VV | 1 | 4 | True | 1 | ROZPOCET
199 | K | R213141110 | Zřízení vrstvy z geotextilie v rovině nebo ve sklonu do 1:5 š do 3 m | m2 | 1006.5 |  | 0 |  |  | základní |  | 0 | 0.0001 | 0.10065 | 0 | 0 | 4 | K | 1 |  |  |  | ROZPOCET | 0 | 0 | 0 | 0 | 0 | 1 | 0 | 4 | -513803401
| PP |  | Zřízení vrstvy z geotextilie filtrační, separační, odvodňovací, ochranné, výztužné nebo protierozní v rovině nebo ve sklonu do 1:5, šířky do 3 m | [14 empty] | PP | 1
| VV |  | pod panely přechodů | [14 empty] | VV | 1 | 1 | True | 0 | ROZPOCET
| VV |  | (1+1,5+1)*3*4 |  | 42 | [12 empty] | VV | 1 | 2 | True | 0 | ROZPOCET
| VV |  | 1,5*3 |  | 4.5 | [12 empty] | VV | 1 | 2 | True | 0 | ROZPOCET
| VV |  | 2.SK (filtrační) | [14 empty] | VV | 1 | 1 | True | 0 | ROZPOCET
| VV |  | 4*240 |  | 960 | [12 empty] | VV | 1 | 2 | True | 0 | ROZPOCET
| VV |  | Součet |  | 1006.5 | [12 empty] | VV | 1 | 4 | True | 1 | ROZPOCET
200 | K | 5908056010 | Příplatek za kompletaci na úložišti ŽS4 | kus | 10312 |  | 0 | Sborník UOŽI 01 2024 |  | základní |  | 0 | 0 | 0 | 0 | 0 | 4 | K | 1 |  |  |  | ROZPOCET | 0 | 0 | 0 | 0 | 0 | 1 | 0 | 4 | -719103930
| PP |  | Příplatek za kompletaci na úložišti ŽS4 Poznámka: 1. V cenách jsou započteny i náklady na ošetření závitů antikorozním přípravkem, kompletaci nových nebo užitých součástí a případnou manipulaci. | [14 empty] | PP | 1
| VV |  | 10312 |  | 10312 | [12 empty] | VV | 1 | 2 | True | 0 | ROZPOCET
| VV |  | Součet |  | 10312 | [12 empty] | VV | 1 | 4 | True | 1 | ROZPOCET
201 | K | 5908056020 | Příplatek za kompletaci na úložišti Skl 24 | kus | 640 |  | 0 | Sborník UOŽI 01 2024 |  | základní |  | 0 | 0 | 0 | 0 | 0 | 4 | K | 1 |  |  |  | ROZPOCET | 0 | 0 | 0 | 0 | 0 | 1 | 0 | 4 | 121290751
| PP |  | Příplatek za kompletaci na úložišti Skl 24 Poznámka: 1. V cenách jsou započteny i náklady na ošetření závitů antikorozním přípravkem, kompletaci nových nebo užitých součástí a případnou manipulaci. | [14 empty] | PP | 1
| VV |  | 640 |  | 640 | [12 empty] | VV | 1 | 2 | True | 0 | ROZPOCET
| VV |  | Součet |  | 640 | [12 empty] | VV | 1 | 4 | True | 1 | ROZPOCET
| D | OST | Ostatní |  |  |  | 0 |  |  |  |  | 0 |  | 0 |  | 0 | 4 | D | 0 |  |  |  | ROZPOCET | [6 empty] | 0
202 | K | 7497351560 | Montáž přímého ukolejnění na elektrizovaných tratích nebo v kolejových obvodech | kus | 45 |  | 0 | Sborník UOŽI 01 2024 |  | základní |  | 0 | 0 | 0 | 0 | 0 | 512 | K | 1 |  |  |  | ROZPOCET | 0 | 0 | 0 | 0 | 0 | 1 | 0 | 512 | 1195779423
| PP |  | Montáž přímého ukolejnění na elektrizovaných tratích nebo v kolejových obvodech | [14 empty] | PP | 1
| VV |  | 45 |  | 45 | [12 empty] | VV | 1 | 2 | True | 0 | ROZPOCET
| VV |  | Součet |  | 45 | [12 empty] | VV | 1 | 4 | True | 1 | ROZPOCET
203 | K | 7497371630 | Demontáže zařízení trakčního vedení svodu propojení nebo ukolejnění na elektrizovaných tratích nebo v kolejových obvodech | kus | 45 |  | 0 | Sborník UOŽI 01 2024 |  | základní |  | 0 | 0 | 0 | 0 | 0 | 512 | K | 1 |  |  |  | ROZPOCET | 0 | 0 | 0 | 0 | 0 | 1 | 0 | 512 | 1959089832
| PP |  | Demontáže zařízení trakčního vedení svodu propojení nebo ukolejnění na elektrizovaných tratích nebo v kolejových obvodech - demontáž stávajícího zařízení se všemi pomocnými doplňujícími úpravami | [14 empty] | PP | 1
| VV |  | 45 |  | 45 | [12 empty] | VV | 1 | 2 | True | 0 | ROZPOCET
| VV |  | Součet |  | 45 | [12 empty] | VV | 1 | 4 | True | 1 | ROZPOCET
204 | K | 7592005070 | Montáž počítacího bodu počítače náprav PZN 1 | kus | 15 |  | 0 | Sborník UOŽI 01 2024 |  | základní |  | 0 | 0 | 0 | 0 | 0 | 512 | K | 1 |  |  |  | ROZPOCET | 0 | 0 | 0 | 0 | 0 | 1 | 0 | 512 | -1980530645
| PP |  | Montáž počítacího bodu počítače náprav PZN 1 - uložení a připevnění na určené místo, seřízení polohy, přezkoušení | [14 empty] | PP | 1
| VV |  | mezi P4949 a v.č.16 | [14 empty] | VV | 1 | 1 | True | 0 | ROZPOCET
| VV |  | 1 |  | 1 | [12 empty] | VV | 1 | 2 | True | 0 | ROZPOCET
| VV |  | KV č.15-1.SK | [14 empty] | VV | 1 | 1 | True | 0 | ROZPOCET
| VV |  | 1+1 |  | 2 | [12 empty] | VV | 1 | 2 | True | 0 | ROZPOCET
| VV |  | KV č.16-3a.SK | [14 empty] | VV | 1 | 1 | True | 0 | ROZPOCET
| VV |  | 1 |  | 1 | [12 empty] | VV | 1 | 2 | True | 0 | ROZPOCET
| VV |  | ZV č.11 | [14 empty] | VV | 1 | 1 | True | 0 | ROZPOCET
| VV |  | 1 |  | 1 | [12 empty] | VV | 1 | 2 | True | 0 | ROZPOCET
| VV |  | KV č.11-3.SK | [14 empty] | VV | 1 | 1 | True | 0 | ROZPOCET
| VV |  | 1+1 |  | 2 | [12 empty] | VV | 1 | 2 | True | 0 | ROZPOCET
| VV |  | KV č.7-2.SK | [14 empty] | VV | 1 | 1 | True | 0 | ROZPOCET
| VV |  | 1 |  | 1 | [12 empty] | VV | 1 | 2 | True | 0 | ROZPOCET
| VV |  | v.č.6,5 | [14 empty] | VV | 1 | 1 | True | 0 | ROZPOCET
| VV |  | 1+1 |  | 2 | [12 empty] | VV | 1 | 2 | True | 0 | ROZPOCET
| VV |  | 2.SK | [14 empty] | VV | 1 | 1 | True | 0 | ROZPOCET
| VV |  | 1+1 |  | 2 | [12 empty] | VV | 1 | 2 | True | 0 | ROZPOCET
| VV |  | v.č.1,2,3 | [14 empty] | VV | 1 | 1 | True | 0 | ROZPOCET
| VV |  | 1+1+1 |  | 3 | [12 empty] | VV | 1 | 2 | True | 0 | ROZPOCET
| VV |  | Součet |  | 15 | [12 empty] | VV | 1 | 4 | True | 1 | ROZPOCET
205 | K | 7592007070 | Demontáž počítacího bodu počítače náprav PZN 1 | kus | 15 |  | 0 | Sborník UOŽI 01 2024 |  | základní |  | 0 | 0 | 0 | 0 | 0 | 512 | K | 1 |  |  |  | ROZPOCET | 0 | 0 | 0 | 0 | 0 | 1 | 0 | 512 | 395133548
| PP |  | Demontáž počítacího bodu počítače náprav PZN 1 | [14 empty] | PP | 1
| VV |  | mezi P4949 a v.č.16 | [14 empty] | VV | 1 | 1 | True | 0 | ROZPOCET
| VV |  | 1 |  | 1 | [12 empty] | VV | 1 | 2 | True | 0 | ROZPOCET
| VV |  | KV č.15-1.SK | [14 empty] | VV | 1 | 1 | True | 0 | ROZPOCET
| VV |  | 1+1 |  | 2 | [12 empty] | VV | 1 | 2 | True | 0 | ROZPOCET
| VV |  | KV č.16-3a.SK | [14 empty] | VV | 1 | 1 | True | 0 | ROZPOCET
| VV |  | 1 |  | 1 | [12 empty] | VV | 1 | 2 | True | 0 | ROZPOCET
| VV |  | ZV č.11 | [14 empty] | VV | 1 | 1 | True | 0 | ROZPOCET
| VV |  | 1 |  | 1 | [12 empty] | VV | 1 | 2 | True | 0 | ROZPOCET
| VV |  | KV č.11-3.SK | [14 empty] | VV | 1 | 1 | True | 0 | ROZPOCET
| VV |  | 1+1 |  | 2 | [12 empty] | VV | 1 | 2 | True | 0 | ROZPOCET
| VV |  | KV č.7-2.SK | [14 empty] | VV | 1 | 1 | True | 0 | ROZPOCET
| VV |  | 1 |  | 1 | [12 empty] | VV | 1 | 2 | True | 0 | ROZPOCET
| VV |  | v.č.6,5 | [14 empty] | VV | 1 | 1 | True | 0 | ROZPOCET
| VV |  | 1+1 |  | 2 | [12 empty] | VV | 1 | 2 | True | 0 | ROZPOCET
| VV |  | 2.SK | [14 empty] | VV | 1 | 1 | True | 0 | ROZPOCET
| VV |  | 1+1 |  | 2 | [12 empty] | VV | 1 | 2 | True | 0 | ROZPOCET
| VV |  | v.č.1,2,3 | [14 empty] | VV | 1 | 1 | True | 0 | ROZPOCET
| VV |  | 1+1+1 |  | 3 | [12 empty] | VV | 1 | 2 | True | 0 | ROZPOCET
| VV |  | Součet |  | 15 | [12 empty] | VV | 1 | 4 | True | 1 | ROZPOCET
206 | K | 7594105415 | Montáž připojení lanového ukolejnění / propojení na stojinu kolejnice | kus | 6 |  | 0 | Sborník UOŽI 01 2024 |  | základní |  | 0 | 0 | 0 | 0 | 0 | 512 | K | 1 |  |  |  | ROZPOCET | 0 | 0 | 0 | 0 | 0 | 1 | 0 | 512 | 1851438025
| PP |  | Montáž připojení lanového ukolejnění / propojení na stojinu kolejnice | [14 empty] | PP | 1
| VV |  | mezi P4949 a v.č.16 | [14 empty] | VV | 1 | 1 | True | 0 | ROZPOCET
| VV |  | 2 |  | 2 | [12 empty] | VV | 1 | 2 | True | 0 | ROZPOCET
| VV |  | KV č.11-3.SK | [14 empty] | VV | 1 | 1 | True | 0 | ROZPOCET
| VV |  | 2 |  | 2 | [12 empty] | VV | 1 | 2 | True | 0 | ROZPOCET
| VV |  | 2.SK | [14 empty] | VV | 1 | 1 | True | 0 | ROZPOCET
| VV |  | 2 |  | 2 | [12 empty] | VV | 1 | 2 | True | 0 | ROZPOCET
| VV |  | Součet |  | 6 | [12 empty] | VV | 1 | 4 | True | 1 | ROZPOCET
207 | K | 7594107415 | Demontáž lanového ukolejnění / propojení ze stojiny kolejnice | kus | 6 |  | 0 | Sborník UOŽI 01 2024 |  | základní |  | 0 | 0 | 0 | 0 | 0 | 512 | K | 1 |  |  |  | ROZPOCET | 0 | 0 | 0 | 0 | 0 | 1 | 0 | 512 | 904791287
| PP |  | Demontáž lanového ukolejnění / propojení ze stojiny kolejnice | [14 empty] | PP | 1
| VV |  | mezi P4949 a v.č.16 | [14 empty] | VV | 1 | 1 | True | 0 | ROZPOCET
| VV |  | 2 |  | 2 | [12 empty] | VV | 1 | 2 | True | 0 | ROZPOCET
| VV |  | KV č.11-3.SK | [14 empty] | VV | 1 | 1 | True | 0 | ROZPOCET
| VV |  | 2 |  | 2 | [12 empty] | VV | 1 | 2 | True | 0 | ROZPOCET
| VV |  | 2.SK | [14 empty] | VV | 1 | 1 | True | 0 | ROZPOCET
| VV |  | 2 |  | 2 | [12 empty] | VV | 1 | 2 | True | 0 | ROZPOCET
| VV |  | Součet |  | 6 | [12 empty] | VV | 1 | 4 | True | 1 | ROZPOCET
| D | VRN | Vedlejší rozpočtové náklady |  |  |  | 0 |  |  |  |  | 0 |  | 0 |  | 0 | 5 | D | 0 |  |  |  | ROZPOCET | [6 empty] | 0
208 | K | 9902100100 | Doprava materiálu mechanizací o nosnosti přes 3,5 t sypanin (kameniva, písku, suti, dlažebních kostek, atd.) do 10 km | t | 6959.517 |  | 0 | Sborník UOŽI 01 2024 |  | základní |  | 0 | 0 | 0 | 0 | 0 | 512 | K | 1 |  |  |  | ROZPOCET | 0 | 0 | 0 | 0 | 0 | 1 | 0 | 512 | 1312757599
| PP |  | Doprava materiálu mechanizací o nosnosti přes 3,5 t sypanin (kameniva, písku, suti, dlažebních kostek, atd.) do 10 km Poznámka: 1. Ceny jsou určeny pro dopravu silničními i kolejovými vozidly. 2. V cenách dopravy jsou započteny náklady na přepravu materiálu na místo určení včetně složení a poplatku za použití dopravní cesty. | [14 empty] | PP | 1
| VV |  | nový asfalt | [14 empty] | VV | 1 | 1 | True | 0 | ROZPOCET
| VV |  | 126,190+57,015+0,030 |  | 183.235 | [12 empty] | VV | 1 | 2 | True | 0 | ROZPOCET
| VV |  | beton + malta | [14 empty] | VV | 1 | 1 | True | 0 | ROZPOCET
| VV |  | 71,823+6,430 |  | 78.253 | [12 empty] | VV | 1 | 2 | True | 0 | ROZPOCET
| VV |  | skládky | [14 empty] | VV | 1 | 1 | True | 0 | ROZPOCET
| VV |  | 3218,816+1,500+178,030 |  | 3398.346 | [12 empty] | VV | 1 | 2 | True | 0 | ROZPOCET
| VV |  | nový štěrk+drť | [14 empty] | VV | 1 | 1 | True | 0 | ROZPOCET
| VV |  | 3253,152+45,200 |  | 3298.352 | [12 empty] | VV | 1 | 2 | True | 0 | ROZPOCET
| VV |  | geotextilie | [14 empty] | VV | 1 | 1 | True | 0 | ROZPOCET
| VV |  | 0,005+0,096 |  | 0.101 | [12 empty] | VV | 1 | 2 | True | 0 | ROZPOCET
| VV |  | nové opěrky | [14 empty] | VV | 1 | 1 | True | 0 | ROZPOCET
| VV |  | 0,197+0,171+0,174 |  | 0.542 | [12 empty] | VV | 1 | 2 | True | 0 | ROZPOCET
| VV |  | Vp svorníky | [14 empty] | VV | 1 | 1 | True | 0 | ROZPOCET
| VV |  | 0,373 |  | 0.373 | [12 empty] | VV | 1 | 2 | True | 0 | ROZPOCET
| VV |  | lanové propojky | [14 empty] | VV | 1 | 1 | True | 0 | ROZPOCET
| VV |  | 0,039+0,240+0,036 |  | 0.315 | [12 empty] | VV | 1 | 2 | True | 0 | ROZPOCET
| VV |  | Součet |  | 6959.517 | [12 empty] | VV | 1 | 4 | True | 1 | ROZPOCET
209 | K | 9902109200 | Doprava materiálu mechanizací o nosnosti přes 3,5 t sypanin (kameniva, písku, suti, dlažebních kostek, atd.) příplatek za každých dalších 10 km | t | 3302.143 |  | 0 | Sborník UOŽI 01 2024 |  | základní |  | 0 | 0 | 0 | 0 | 0 | 512 | K | 1 |  |  |  | ROZPOCET | 0 | 0 | 0 | 0 | 0 | 1 | 0 | 512 | 1244992938
| PP |  | Doprava materiálu mechanizací o nosnosti přes 3,5 t sypanin (kameniva, písku, suti, dlažebních kostek, atd.) příplatek za každých dalších 10 km Poznámka: 1. Ceny jsou určeny pro dopravu silničními i kolejovými vozidly. 2. V cenách dopravy jsou započteny náklady na přepravu materiálu na místo určení včetně složení a poplatku za použití dopravní cesty. | [14 empty] | PP | 1
| VV |  | nový štěrk+drť | [14 empty] | VV | 1 | 1 | True | 0 | ROZPOCET
| VV |  | 3253,152+45,200 |  | 3298.352 | [12 empty] | VV | 1 | 2 | True | 0 | ROZPOCET
| VV |  | geotextilie | [14 empty] | VV | 1 | 1 | True | 0 | ROZPOCET
| VV |  | 0,005+0,096 |  | 0.101 | [12 empty] | VV | 1 | 2 | True | 0 | ROZPOCET
| VV |  | nové opěrky | [14 empty] | VV | 1 | 1 | True | 0 | ROZPOCET
| VV |  | (0,197+0,171+0,174)*3 |  | 1.626 | [12 empty] | VV | 1 | 2 | True | 0 | ROZPOCET
| VV |  | Vp svorníky | [14 empty] | VV | 1 | 1 | True | 0 | ROZPOCET
| VV |  | 0,373*3 |  | 1.119 | [12 empty] | VV | 1 | 2 | True | 0 | ROZPOCET
| VV |  | lanové propojky | [14 empty] | VV | 1 | 1 | True | 0 | ROZPOCET
| VV |  | (0,039+0,240+0,036)*3 |  | 0.945 | [12 empty] | VV | 1 | 2 | True | 0 | ROZPOCET
| VV |  | Součet |  | 3302.143 | [12 empty] | VV | 1 | 4 | True | 1 | ROZPOCET
210 | K | 9902200100 | Doprava materiálu mechanizací o nosnosti přes 3,5 t objemnějšího kusového materiálu (prefabrikátů, stožárů, výhybek, rozvaděčů, vybouraných hmot atd.) do 10 km | t | 622.479 |  | 0 | Sborník UOŽI 01 2024 |  | základní |  | 0 | 0 | 0 | 0 | 0 | 512 | K | 1 |  |  |  | ROZPOCET | 0 | 0 | 0 | 0 | 0 | 1 | 0 | 512 | 1509665093
| PP |  | Doprava materiálu mechanizací o nosnosti přes 3,5 t objemnějšího kusového materiálu (prefabrikátů, stožárů, výhybek, rozvaděčů, vybouraných hmot atd.) do 10 km Poznámka: 1. Ceny jsou určeny pro dopravu silničními i kolejovými vozidly. 2. V cenách dopravy jsou započteny náklady na přepravu materiálu na místo určení včetně složení a poplatku za použití dopravní cesty. | [14 empty] | PP | 1
| VV |  | užité kolejnice | [14 empty] | VV | 1 | 1 | True | 0 | ROZPOCET
| VV |  | 24,004 |  | 24.004 | [12 empty] | VV | 1 | 2 | True | 0 | ROZPOCET
| VV |  | užité pražce | [14 empty] | VV | 1 | 1 | True | 0 | ROZPOCET
| VV |  | 17,690 |  | 17.69 | [12 empty] | VV | 1 | 2 | True | 0 | ROZPOCET
| VV |  | nové pražce | [14 empty] | VV | 1 | 1 | True | 0 | ROZPOCET
| VV |  | 4,582+31,421 |  | 36.003 | [12 empty] | VV | 1 | 2 | True | 0 | ROZPOCET
| VV |  | přechodové panely | [14 empty] | VV | 1 | 1 | True | 0 | ROZPOCET
| VV |  | 7,775+5,720+0,020 |  | 13.515 | [12 empty] | VV | 1 | 2 | True | 0 | ROZPOCET
| VV |  | nové nástupištní díly | [14 empty] | VV | 1 | 1 | True | 0 | ROZPOCET
| VV |  | 170,544+191,614+60,442 |  | 422.6 | [12 empty] | VV | 1 | 2 | True | 0 | ROZPOCET
| VV |  | nová celopryžová konstrukce | [14 empty] | VV | 1 | 1 | True | 0 | ROZPOCET
| VV |  | 32,340 |  | 32.34 | [12 empty] | VV | 1 | 2 | True | 0 | ROZPOCET
| VV |  | skládka dřevěné pražce | [14 empty] | VV | 1 | 1 | True | 0 | ROZPOCET
| VV |  | 76,327 |  | 76.327 | [12 empty] | VV | 1 | 2 | True | 0 | ROZPOCET
| VV |  | Součet |  | 622.479 | [12 empty] | VV | 1 | 4 | True | 1 | ROZPOCET
211 | K | 9902209200 | Doprava materiálu mechanizací o nosnosti přes 3,5 t objemnějšího kusového materiálu (prefabrikátů, stožárů, výhybek, rozvaděčů, vybouraných hmot atd.) příplatek za každých dalších 10 km | t | 12960.627 |  | 0 | Sborník UOŽI 01 2024 |  | základní |  | 0 | 0 | 0 | 0 | 0 | 512 | K | 1 |  |  |  | ROZPOCET | 0 | 0 | 0 | 0 | 0 | 1 | 0 | 512 | -535288550
| PP |  | Doprava materiálu mechanizací o nosnosti přes 3,5 t objemnějšího kusového materiálu (prefabrikátů, stožárů, výhybek, rozvaděčů, vybouraných hmot atd.) příplatek za každých dalších 10 km Poznámka: 1. Ceny jsou určeny pro dopravu silničními i kolejovými vozidly. 2. V cenách dopravy jsou započteny náklady na přepravu materiálu na místo určení včetně složení a poplatku za použití dopravní cesty. | [14 empty] | PP | 1
| VV |  | užité kolejnice | [14 empty] | VV | 1 | 1 | True | 0 | ROZPOCET
| VV |  | 24,004*2 |  | 48.008 | [12 empty] | VV | 1 | 2 | True | 0 | ROZPOCET
| VV |  | užité pražce | [14 empty] | VV | 1 | 1 | True | 0 | ROZPOCET
| VV |  | 17,690*2 |  | 35.38 | [12 empty] | VV | 1 | 2 | True | 0 | ROZPOCET
| VV |  | nové pražce | [14 empty] | VV | 1 | 1 | True | 0 | ROZPOCET
| VV |  | (4,582+31,421)*20,4 |  | 734.461 | [12 empty] | VV | 1 | 2 | True | 0 | ROZPOCET
| VV |  | přechodové panely | [14 empty] | VV | 1 | 1 | True | 0 | ROZPOCET
| VV |  | (7,775+5,720+0,020)*19 |  | 256.785 | [12 empty] | VV | 1 | 2 | True | 0 | ROZPOCET
| VV |  | nové nástupištní díly | [14 empty] | VV | 1 | 1 | True | 0 | ROZPOCET
| VV |  | (170,544+191,614+60,442)*23 |  | 9719.8 | [12 empty] | VV | 1 | 2 | True | 0 | ROZPOCET
| VV |  | nová celopryžová konstrukce | [14 empty] | VV | 1 | 1 | True | 0 | ROZPOCET
| VV |  | 32,340*36,3 |  | 1173.942 | [12 empty] | VV | 1 | 2 | True | 0 | ROZPOCET
| VV |  | skládka dřevěné pražce | [14 empty] | VV | 1 | 1 | True | 0 | ROZPOCET
| VV |  | 76,327*13 |  | 992.251 | [12 empty] | VV | 1 | 2 | True | 0 | ROZPOCET
| VV |  | Součet |  | 12960.627 | [12 empty] | VV | 1 | 4 | True | 1 | ROZPOCET
212 | K | 9902900200 | Naložení objemnějšího kusového materiálu, vybouraných hmot | t | 41.694 |  | 0 | Sborník UOŽI 01 2024 |  | základní |  | 0 | 0 | 0 | 0 | 0 | 512 | K | 1 |  |  |  | ROZPOCET | 0 | 0 | 0 | 0 | 0 | 1 | 0 | 512 | -1953367322
| PP |  | Naložení objemnějšího kusového materiálu, vybouraných hmot Poznámka: 1. Ceny jsou určeny pro nakládání materiálu v případech, kdy není naložení součástí dodávky materiálu nebo není uvedeno v popisu cen a pro nakládání z meziskládky. 2. Ceny se použijí i pro nakládání materiálu z vlastních zásob objednatele. | [14 empty] | PP | 1
| VV |  | užité kolejnice | [14 empty] | VV | 1 | 1 | True | 0 | ROZPOCET
| VV |  | 24,004 |  | 24.004 | [12 empty] | VV | 1 | 2 | True | 0 | ROZPOCET
| VV |  | užité pražce | [14 empty] | VV | 1 | 1 | True | 0 | ROZPOCET
| VV |  | 17,690 |  | 17.69 | [12 empty] | VV | 1 | 2 | True | 0 | ROZPOCET
| VV |  | Součet |  | 41.694 | [12 empty] | VV | 1 | 4 | True | 1 | ROZPOCET
213 | K | 9909000110 | Poplatek za uložení výzisku ze štěrkového lože nekontaminovaného | t | 3218.816 |  | 0 | Sborník UOŽI 01 2024 |  | základní |  | 0 | 0 | 0 | 0 | 0 | 512 | K | 1 |  |  |  | ROZPOCET | 0 | 0 | 0 | 0 | 0 | 1 | 0 | 512 | -1131203401
| PP |  | Poplatek za uložení výzisku ze štěrkového lože nekontaminovaného Poznámka: 1. V cenách jsou započteny náklady na uložení stavebního odpadu na oficiální skládku. 2. Ceny jsou doporučené, je třeba zohlednit regionální rozdíly v cenách poplatků za uložení suti a odpadů. Tyto se mohou výrazně lišit s ohledem nejen na region, ale také na množství a druh ukládaného odpadu. | [14 empty] | PP | 1
| VV |  | výzisk z čističky a výměny KL | [14 empty] | VV | 1 | 1 | True | 0 | ROZPOCET
| VV |  | 3218,816 |  | 3218.816 | [12 empty] | VV | 1 | 2 | True | 0 | ROZPOCET
| VV |  | Součet |  | 3218.816 | [12 empty] | VV | 1 | 4 | True | 1 | ROZPOCET
214 | K | 9909000300 | Poplatek za likvidaci dřevěných kolejnicových podpor | t | 76.327 |  | 0 | Sborník UOŽI 01 2024 |  | základní |  | 0 | 0 | 0 | 0 | 0 | 512 | K | 1 |  |  |  | ROZPOCET | 0 | 0 | 0 | 0 | 0 | 1 | 0 | 512 | -575438621
| PP |  | Poplatek za likvidaci dřevěných kolejnicových podpor Poznámka: 1. V cenách jsou započteny náklady na uložení stavebního odpadu na oficiální skládku. 2. Ceny jsou doporučené, je třeba zohlednit regionální rozdíly v cenách poplatků za uložení suti a odpadů. Tyto se mohou výrazně lišit s ohledem nejen na region, ale také na množství a druh ukládaného odpadu. | [14 empty] | PP | 1
| VV |  | 70,798 |  | 70.798 | [12 empty] | VV | 1 | 2 | True | 0 | ROZPOCET
| VV |  | 57*0,097 |  | 5.529 | [12 empty] | VV | 1 | 2 | True | 0 | ROZPOCET
| VV |  | Součet |  | 76.327 | [12 empty] | VV | 1 | 4 | True | 1 | ROZPOCET
215 | K | 9909000400 | Poplatek za likvidaci plastových součástí | t | 1.5 |  | 0 | Sborník UOŽI 01 2024 |  | základní |  | 0 | 0 | 0 | 0 | 0 | 512 | K | 1 |  |  |  | ROZPOCET | 0 | 0 | 0 | 0 | 0 | 1 | 0 | 512 | 1406933666
| PP |  | Poplatek za likvidaci plastových součástí Poznámka: 1. V cenách jsou započteny náklady na uložení stavebního odpadu na oficiální skládku. 2. Ceny jsou doporučené, je třeba zohlednit regionální rozdíly v cenách poplatků za uložení suti a odpadů. Tyto se mohou výrazně lišit s ohledem nejen na region, ale také na množství a druh ukládaného odpadu. | [14 empty] | PP | 1
| VV |  | 1,500 |  | 1.5 | [12 empty] | VV | 1 | 2 | True | 0 | ROZPOCET
| VV |  | Součet |  | 1.5 | [12 empty] | VV | 1 | 4 | True | 1 | ROZPOCET
216 | K | 9909000600 | Poplatek za recyklaci odpadu (asfaltové směsi, kusový beton) | t | 178.03 |  | 0 | Sborník UOŽI 01 2024 |  | základní |  | 0 | 0 | 0 | 0 | 0 | 512 | K | 1 |  |  |  | ROZPOCET | 0 | 0 | 0 | 0 | 0 | 1 | 0 | 512 | 1472329853
| PP |  | Poplatek za recyklaci odpadu (asfaltové směsi, kusový beton) Poznámka: 1. V cenách jsou započteny náklady na uložení stavebního odpadu na oficiální skládku. 2. Ceny jsou doporučené, je třeba zohlednit regionální rozdíly v cenách poplatků za uložení suti a odpadů. Tyto se mohou výrazně lišit s ohledem nejen na region, ale také na množství a druh ukládaného odpadu. | [14 empty] | PP | 1
| VV |  | 178,030 |  | 178.03 | [12 empty] | VV | 1 | 2 | True | 0 | ROZPOCET
| VV |  | Součet |  | 178.03 | [12 empty] | VV | 1 | 4 | True | 1 | ROZPOCET

## SO 05 - Oprava trati v ús...
{83f3ad21-7880-427a-bb44-24b333cc9efb}
2
| KRYCÍ LIST SOUPISU PRACÍ | [7 empty] | v --- níže se nacházejí doplnkové a pomocné údaje k sestavám --- v | [8 empty] | False
Stavba:
Oprava trati v úseku Poříčany - Nymburk hl. n.
Objekt:
SO 05 - Oprava trati v úsek Nymburk město - Nymburk hl.n.
| KSO: |  |  |  |  | CC-CZ:
| Místo: |  |  |  |  | Datum: | 1. 2. 2024
| Zadavatel: |  |  |  |  | IČ:
|  | Zimola Bohumil |  |  |  | DIČ:
| Uchazeč: |  |  |  |  | IČ: | Vyplň údaj
|  | Vyplň údaj |  |  |  | DIČ: | Vyplň údaj
| Projektant: |  |  |  |  | IČ:
DIČ:
| Zpracovatel: |  |  |  |  | IČ:
|  | Hospodková Marcela |  |  |  | DIČ:
Poznámka:
| Cena bez DPH | [5 empty] | 0
|  |  | Základ daně |  |  | Sazba daně | Výše daně
| DPH | základní | 0 |  |  | 21% | 0
|  | snížená | 0 |  |  | 12% | 0
|  | zákl. přenesená | 0 |  |  | 21% | 0
|  | sníž. přenesená | 0 |  |  | 12% | 0
|  | nulová | 0 |  |  | 0% | 0
| Cena s DPH |  |  | v | CZK |  | 0
| Projektant |  |  | Zpracovatel
| Datum a podpis: |  | Razítko | Datum a podpis: |  |  | Razítko
| Objednavatel |  |  | Uchazeč
| Datum a podpis: |  | Razítko | Datum a podpis: |  |  | Razítko
REKAPITULACE ČLENĚNÍ SOUPISU PRACÍ
Stavba:
Oprava trati v úseku Poříčany - Nymburk hl. n.
Objekt:
SO 05 - Oprava trati v úsek Nymburk město - Nymburk hl.n.
Místo: | [5 empty] | Datum: | 1. 2. 2024
Zadavatel: |  |  | Zimola Bohumil |  |  | Projektant:
Uchazeč: |  |  | Vyplň údaj |  |  | Zpracovatel: | Hospodková Marcela
Kód dílu - Popis | [6 empty] | Cena celkem [CZK]
Náklady ze soupisu prací | [6 empty] | 0 | [11 empty] | -1
| MTO - Materiál dodá TO | [5 empty] | 0
| M - Materiál | [5 empty] | 0
| P - Práce | [5 empty] | 0
| OST - Ostatní | [5 empty] | 0
| VRN - Vedlejší rozpočtové náklady | [5 empty] | 0
SOUPIS PRACÍ
Stavba:
Oprava trati v úseku Poříčany - Nymburk hl. n.
Objekt:
SO 05 - Oprava trati v úsek Nymburk město - Nymburk hl.n.
Místo: | [5 empty] | Datum: | 1. 2. 2024
Zadavatel: |  |  | Zimola Bohumil |  |  | Projektant:
Uchazeč: |  |  | Vyplň údaj |  |  | Zpracovatel: | Hospodková Marcela
PČ | Typ | Kód | Popis | MJ | Množství | J.cena [CZK] | Cena celkem [CZK] | Cenová soustava |  | DPH | J. Nh [h] | Nh celkem [h] | J. hmotnost [t] | Hmotnost celkem [t] | J. suť [t] | Suť Celkem [t]
Náklady soupisu celkem | [6 empty] | 0 |  |  |  |  | 0 |  | 1711.8802 |  | 0 |  | D | -1 | [10 empty] | 0
| D | MTO | Materiál dodá TO |  |  |  | 0 |  |  |  |  | 0 |  | 529.6402 |  | 0 | 3 | D | 0 |  |  |  | ROZPOCET | [6 empty] | 0
1 | M | 5957104025 | Kolejnicové pásy třídy R260 tv. 49 E1 délky 75 metrů | kus | 22 |  | 0 | Sborník UOŽI 01 2024 |  | základní |  | 0 | 3.7043 | 81.4935 | 0 | 0 | 8 | M | 1 |  |  |  | ROZPOCET | 0 | 0 | 0 | 0 | 0 | 1 | 0 | 4 | 1384963752
| PP |  | Kolejnicové pásy třídy R260 tv. 49 E1 délky 75 metrů | [14 empty] | PP | 1
| VV |  | (1330-499)/75*2 |  | 22.16 | [12 empty] | VV | 1 | 2 | True | 0 | ROZPOCET
| VV |  | P4953 | [14 empty] | VV | 1 | 1 | True | 0 | ROZPOCET
| VV |  | -25*2/75 |  | -0.667 | [12 empty] | VV | 1 | 2 | True | 0 | ROZPOCET
| VV |  | 0,507 |  | 0.507 | [12 empty] | VV | 1 | 2 | True | 0 | ROZPOCET
| VV |  | Součet |  | 22 | [12 empty] | VV | 1 | 4 | True | 1 | ROZPOCET
| VV |  | neoceňovat dodá TO | [14 empty] | VV | 1 | 1 | True | 0 | ROZPOCET
2 | M | 5956140030 | Pražec betonový příčný vystrojený včetně kompletů pro pružné bezpodkladnicové upevnění, dl. 2,6 m, upevnění W14, pro kolejnici 49E1 v úklonu 1:40 | kus | 780 |  | 0 | Sborník UOŽI 01 2024 |  | základní |  | 0 | 0.327 | 255.06 | 0 | 0 | 8 | M | 1 |  |  |  | ROZPOCET | 0 | 0 | 0 | 0 | 0 | 1 | 0 | 4 | 971110478
| PP |  | Pražec betonový příčný vystrojený včetně kompletů pro pružné bezpodkladnicové upevnění, dl. 2,6 m, upevnění W14, pro kolejnici 49E1 v úklonu 1:40 | [14 empty] | PP | 1
| VV |  | (1,330-0,499)*1636 |  | 1359.516 | [12 empty] | VV | 1 | 2 | True | 0 | ROZPOCET
| VV |  | 0,484 |  | 0.484 | [12 empty] | VV | 1 | 2 | True | 0 | ROZPOCET
| VV |  | pražce s rozšířením | [14 empty] | VV | 1 | 1 | True | 0 | ROZPOCET
| VV |  | -580 |  | -580 | [12 empty] | VV | 1 | 2 | True | 0 | ROZPOCET
| VV |  | Součet |  | 780 | [12 empty] | VV | 1 | 4 | True | 1 | ROZPOCET
| VV |  | neoceňovat dodá TO | [14 empty] | VV | 1 | 1 | True | 0 | ROZPOCET
3 | M | R5956140030.1 | Pražec betonový příčný vystrojený včetně kompletů pro pružné bezpodkladnicové upevnění, dl. 2,6 m, upevnění W14, pro kolejnici 49E1 v úklonu 1:40 s úpravou rozšíření rozchodu | kus | 580 |  | 0 |  |  | základní |  | 0 | 0.327 | 189.66 | 0 | 0 | 8 | M | 1 |  |  |  | ROZPOCET | 0 | 0 | 0 | 0 | 0 | 1 | 0 | 4 | 799977853
| PP |  | Pražec betonový příčný vystrojený včetně kompletů pro pružné bezpodkladnicové upevnění, dl. 2,6 m, upevnění W14, pro kolejnici 49E1 v úklonu 1:40 s úpravou rozšíření rozchodu | [14 empty] | PP | 1
| VV |  | rozšíření "5" | [14 empty] | VV | 1 | 1 | True | 0 | ROZPOCET
| VV |  | 570 |  | 570 | [12 empty] | VV | 1 | 2 | True | 0 | ROZPOCET
| VV |  | P 4953 | [14 empty] | VV | 1 | 1 | True | 0 | ROZPOCET
| VV |  | -10 |  | -10 | [12 empty] | VV | 1 | 2 | True | 0 | ROZPOCET
| VV |  | "2,5" | [14 empty] | VV | 1 | 1 | True | 0 | ROZPOCET
| VV |  | 5+5+5+5 |  | 20 | [12 empty] | VV | 1 | 2 | True | 0 | ROZPOCET
| VV |  | Součet |  | 580 | [12 empty] | VV | 1 | 4 | True | 1 | ROZPOCET
4 | M | 5957134010 | Lepený izolovaný styk tv. S49 (49E1) s tepelně zpracovanou hlavou délky 3,60 m | kus | 6 |  | 0 | Sborník UOŽI 01 2024 |  | základní |  | 0 | 0.22444 | 1.3466 | 0 | 0 | 8 | M | 1 |  |  |  | ROZPOCET | 0 | 0 | 0 | 0 | 0 | 1 | 0 | 4 | -156620477
| PP |  | Lepený izolovaný styk tv. S49 (49E1) s tepelně zpracovanou hlavou délky 3,60 m | [14 empty] | PP | 1
| VV |  | 2+2+2 |  | 6 | [12 empty] | VV | 1 | 2 | True | 0 | ROZPOCET
| VV |  | Součet |  | 6 | [12 empty] | VV | 1 | 4 | True | 1 | ROZPOCET
| VV |  | neoceňovat dodá TO | [14 empty] | VV | 1 | 1 | True | 0 | ROZPOCET
5 | M | 5960101000 | Pražcové kotvy TDHB pro pražec betonový B 91S/1, B 91S/2, B 91P | kus | 196 |  | 0 | Sborník UOŽI 01 2024 |  | základní |  | 0 | 0.01004 | 1.9678 | 0 | 0 | 8 | M | 1 |  |  |  | ROZPOCET | 0 | 0 | 0 | 0 | 0 | 1 | 0 | 4 | 1914448207
| PP |  | Pražcové kotvy TDHB pro pražec betonový B 91S/1, B 91S/2, B 91P | [14 empty] | PP | 1
| VV |  | 196 |  | 196 | [12 empty] | VV | 1 | 2 | True | 0 | ROZPOCET
| VV |  | Součet |  | 196 | [12 empty] | VV | 1 | 4 | True | 1 | ROZPOCET
| VV |  | neoceňovat dodá TO | [14 empty] | VV | 1 | 1 | True | 0 | ROZPOCET
6 | M | 5962114020 | Výstroj sloupku víčko plast 60 mm | kus | 4 |  | 0 | Sborník UOŽI 01 2024 |  | základní |  | 0 | 0 | 0 | 0 | 0 | 8 | M | 1 |  |  |  | ROZPOCET | 0 | 0 | 0 | 0 | 0 | 1 | 0 | 4 | -1001821981
| PP |  | Výstroj sloupku víčko plast 60 mm | [14 empty] | PP | 1
| VV |  | 4 |  | 4 | [12 empty] | VV | 1 | 2 | True | 0 | ROZPOCET
| VV |  | Součet |  | 4 | [12 empty] | VV | 1 | 4 | True | 1 | ROZPOCET
| VV |  | neoceňovat dodá TO | [14 empty] | VV | 1 | 1 | True | 0 | ROZPOCET
7 | M | 5964165000 | Betonová patka sloupku malá prefabrikát | kus | 4 |  | 0 | Sborník UOŽI 01 2024 |  | základní |  | 0 | 0 | 0 | 0 | 0 | 8 | M | 1 |  |  |  | ROZPOCET | 0 | 0 | 0 | 0 | 0 | 1 | 0 | 4 | -1136476669
| PP |  | Betonová patka sloupku malá prefabrikát | [14 empty] | PP | 1
| VV |  | 4 |  | 4 | [12 empty] | VV | 1 | 2 | True | 0 | ROZPOCET
| VV |  | Součet |  | 4 | [12 empty] | VV | 1 | 4 | True | 1 | ROZPOCET
| VV |  | neoceňovat dodá TO | [14 empty] | VV | 1 | 1 | True | 0 | ROZPOCET
8 | M | 7592701460 | Upozorňovadla, značky Návěsti označující místo na trati Označník 'Posun zakázán' (HM0404129990690) | kus | 1 |  | 0 | Sborník UOŽI 01 2024 |  | základní |  | 0 | 0 | 0 | 0 | 0 | 8 | M | 1 |  |  |  | ROZPOCET | 0 | 0 | 0 | 0 | 0 | 1 | 0 | 4 | -1785693609
| PP |  | Upozorňovadla, značky Návěsti označující místo na trati Označník 'Posun zakázán' (HM0404129990690) | [14 empty] | PP | 1
| VV |  | 1 |  | 1 | [12 empty] | VV | 1 | 2 | True | 0 | ROZPOCET
| VV |  | Součet |  | 1 | [12 empty] | VV | 1 | 4 | True | 1 | ROZPOCET
| VV |  | neoceňovat dodá TO | [14 empty] | VV | 1 | 1 | True | 0 | ROZPOCET
9 | M | 5962101010 | Návěstidlo rychlostník - obdélník | kus | 2 |  | 0 | Sborník UOŽI 01 2024 |  | základní |  | 0 | 0.0035 | 0.007 | 0 | 0 | 8 | M | 1 |  |  |  | ROZPOCET | 0 | 0 | 0 | 0 | 0 | 1 | 0 | 4 | 180119914
| PP |  | Návěstidlo rychlostník - obdélník | [14 empty] | PP | 1
| VV |  | 50; 70 | [14 empty] | VV | 1 | 1 | True | 0 | ROZPOCET
| VV |  | 1+1 |  | 2 | [12 empty] | VV | 1 | 2 | True | 0 | ROZPOCET
| VV |  | Součet |  | 2 | [12 empty] | VV | 1 | 4 | True | 1 | ROZPOCET
| VV |  | neoceńovat dodá TO | [14 empty] | VV | 1 | 1 | True | 0 | ROZPOCET
10 | M | 5962101030 | Návěstidlo tabulka dodatková lokomotiva | kus | 2 |  | 0 | Sborník UOŽI 01 2024 |  | základní |  | 0 | 0.0015 | 0.003 | 0 | 0 | 8 | M | 1 |  |  |  | ROZPOCET | 0 | 0 | 0 | 0 | 0 | 1 | 0 | 4 | -848383751
| PP |  | Návěstidlo tabulka dodatková lokomotiva | [14 empty] | PP | 1
| VV |  | 2 |  | 2 | [12 empty] | VV | 1 | 2 | True | 0 | ROZPOCET
| VV |  | Součet |  | 2 | [12 empty] | VV | 1 | 4 | True | 1 | ROZPOCET
| VV |  | neoceňovat dodá TO | [14 empty] | VV | 1 | 1 | True | 0 | ROZPOCET
11 | M | 5962101015 | Návěstidlo rychlostník - kruh | kus | 2 |  | 0 | Sborník UOŽI 01 2024 |  | základní |  | 0 | 0.0036 | 0.0072 | 0 | 0 | 8 | M | 1 |  |  |  | ROZPOCET | 0 | 0 | 0 | 0 | 0 | 1 | 0 | 4 | 62484107
| PP |  | Návěstidlo rychlostník - kruh | [14 empty] | PP | 1
| VV |  | 40; | [14 empty] | VV | 1 | 1 | True | 0 | ROZPOCET
| VV |  | 2 |  | 2 | [12 empty] | VV | 1 | 2 | True | 0 | ROZPOCET
| VV |  | Součet |  | 2 | [12 empty] | VV | 1 | 4 | True | 1 | ROZPOCET
| VV |  | neoceňovat dodá TO | [14 empty] | VV | 1 | 1 | True | 0 | ROZPOCET
12 | M | 5962101100 | Návěstidlo staničník 320x610 pozink jednomístný | kus | 2 |  | 0 | Sborník UOŽI 01 2024 |  | základní |  | 0 | 0.0029 | 0.0058 | 0 | 0 | 8 | M | 1 |  |  |  | ROZPOCET | 0 | 0 | 0 | 0 | 0 | 1 | 0 | 4 | 1418183619
| PP |  | Návěstidlo staničník 320x610 pozink jednomístný | [14 empty] | PP | 1
| VV |  | km 1 | [14 empty] | VV | 1 | 1 | True | 0 | ROZPOCET
| VV |  | 1*2 |  | 2 | [12 empty] | VV | 1 | 2 | True | 0 | ROZPOCET
| VV |  | Součet |  | 2 | [12 empty] | VV | 1 | 4 | True | 1 | ROZPOCET
| VV |  | neoceňovat dodá To | [14 empty] | VV | 1 | 1 | True | 0 | ROZPOCET
13 | M | 5962101105 | Návěstidlo staničník 480x610 pozink dvoumístný | kus | 16 |  | 0 | Sborník UOŽI 01 2024 |  | základní |  | 0 | 0.003 | 0.048 | 0 | 0 | 8 | M | 1 |  |  |  | ROZPOCET | 0 | 0 | 0 | 0 | 0 | 1 | 0 | 4 | 709014212
| PP |  | Návěstidlo staničník 480x610 pozink dvoumístný | [14 empty] | PP | 1
| VV |  | km 0,5-0,9; 1,1-1,3 | [14 empty] | VV | 1 | 1 | True | 0 | ROZPOCET
| VV |  | (5+3)*2 |  | 16 | [12 empty] | VV | 1 | 2 | True | 0 | ROZPOCET
| VV |  | Součet |  | 16 | [12 empty] | VV | 1 | 4 | True | 1 | ROZPOCET
| VV |  | neoceňovat dodá TO | [14 empty] | VV | 1 | 1 | True | 0 | ROZPOCET
14 | M | 5962113005 | Sloupek ocelový pozinkovaný 60 mm | m | 12 |  | 0 | Sborník UOŽI 01 2024 |  | základní |  | 0 | 0.00265 | 0.0318 | 0 | 0 | 8 | M | 1 |  |  |  | ROZPOCET | 0 | 0 | 0 | 0 | 0 | 1 | 0 | 4 | -362049972
| PP |  | Sloupek ocelový pozinkovaný 60 mm | [14 empty] | PP | 1
| VV |  | 3m | [14 empty] | VV | 1 | 1 | True | 0 | ROZPOCET
| VV |  | 4*3 |  | 12 | [12 empty] | VV | 1 | 2 | True | 0 | ROZPOCET
| VV |  | Součet |  | 12 | [12 empty] | VV | 1 | 4 | True | 1 | ROZPOCET
| VV |  | neoceňovat dodá TO | [14 empty] | VV | 1 | 1 | True | 0 | ROZPOCET
15 | M | 5962114000 | Výstroj sloupku objímka 50 až 100 mm kompletní | kus | 15 |  | 0 | Sborník UOŽI 01 2024 |  | základní |  | 0 | 0.00015 | 0.00225 | 0 | 0 | 8 | M | 1 |  |  |  | ROZPOCET | 0 | 0 | 0 | 0 | 0 | 1 | 0 | 4 | 1664592224
| PP |  | Výstroj sloupku objímka 50 až 100 mm kompletní | [14 empty] | PP | 1
| VV |  | 15 |  | 15 | [12 empty] | VV | 1 | 2 | True | 0 | ROZPOCET
| VV |  | Součet |  | 15 | [12 empty] | VV | 1 | 4 | True | 1 | ROZPOCET
| VV |  | neoceňovat dodá TO | [14 empty] | VV | 1 | 1 | True | 0 | ROZPOCET
16 | M | R5962114005 | Výstroj sloupku objímka kompletní na staničníky | kus | 36 |  | 0 |  |  | základní |  | 0 | 0.0002 | 0.0072 | 0 | 0 | 8 | M | 1 |  |  |  | ROZPOCET | 0 | 0 | 0 | 0 | 0 | 1 | 0 | 4 | 1865100739
| PP |  | Výstroj sloupku objímka kompletní na staničníky | [14 empty] | PP | 1
| VV |  | 18*2 |  | 36 | [12 empty] | VV | 1 | 2 | True | 0 | ROZPOCET
| VV |  | Součet |  | 36 | [12 empty] | VV | 1 | 4 | True | 1 | ROZPOCET
| VV |  | neoceňovat dodá TO | [14 empty] | VV | 1 | 1 | True | 0 | ROZPOCET
| D | M | Materiál |  |  |  | 0 |  |  |  |  | 0 |  | 1182.24 |  | 0 | 3 | D | 0 |  |  |  | ROZPOCET | [6 empty] | 0
17 | M | 5955101000 | Kamenivo drcené štěrk frakce 31,5/63 (32/63) třídy BI | t | 1182.24 |  | 0 | Sborník UOŽI 01 2024 |  | základní |  | 0 | 1 | 1182.24 | 0 | 0 | 8 | M | 1 |  |  |  | ROZPOCET | 0 | 0 | 0 | 0 | 0 | 1 | 0 | 4 | -815682684
| PP |  | Kamenivo drcené štěrk frakce 31,5/63 (32/63) třídy BI | [14 empty] | PP | 1
| VV |  | (1330-499)*0,8*1,8 |  | 1196.64 | [12 empty] | VV | 1 | 2 | True | 0 | ROZPOCET
| VV |  | P4953 | [14 empty] | VV | 1 | 1 | True | 0 | ROZPOCET
| VV |  | -10*0,8*1,8 |  | -14.4 | [12 empty] | VV | 1 | 2 | True | 0 | ROZPOCET
| VV |  | Součet |  | 1182.24 | [12 empty] | VV | 1 | 4 | True | 1 | ROZPOCET
| D | P | Práce |  |  |  | 0 |  |  |  |  | 0 |  | 0 |  | 0 | 1 | D | 0 |  |  |  | ROZPOCET | [6 empty] | 0
18 | K | 5904005020 | Vysečení travního porostu ručně sklon terénu přes 1:2 | m2 | 1500 |  | 0 | Sborník UOŽI 01 2024 |  | základní |  | 0 | 0 | 0 | 0 | 0 | 4 | K | 1 |  |  |  | ROZPOCET | 0 | 0 | 0 | 0 | 0 | 1 | 0 | 4 | -1542539408
| PP |  | Vysečení travního porostu ručně sklon terénu přes 1:2 Poznámka: 1. V cenách jsou započteny náklady na provedení s ponecháním pokosu na místě, a/nebo mulčování u likvidace strojně. 2. V cenách nejsou obsaženy náklady na odklizení a likvidaci pokosu. | [14 empty] | PP | 1
| VV |  | 1500 |  | 1500 | [12 empty] | VV | 1 | 2 | True | 0 | ROZPOCET
| VV |  | Součet |  | 1500 | [12 empty] | VV | 1 | 4 | True | 1 | ROZPOCET
19 | K | 5905085045 | Souvislé čištění KL strojně koleje pražce betonové | km | 0.821 |  | 0 | Sborník UOŽI 01 2024 |  | základní |  | 0 | 0 | 0 | 0 | 0 | 4 | K | 1 |  |  |  | ROZPOCET | 0 | 0 | 0 | 0 | 0 | 1 | 0 | 4 | -465095708
| PP |  | Souvislé čištění KL strojně koleje pražce betonové Poznámka: 1. V cenách jsou započteny náklady na kontinuální čištění KL strojní čističkou, rozprostření výzisku na terén nebo naložení na dopravní prostředek, úpravu směrového a výškového uspořádání do projektované polohy s následným přesným kontrolním zaměřením prostorové polohy koleje po ukončení prací (včetně případných technologických měření prostorové polohy koleje v průběhu prací) a měření mezních stavebních odchylek dle ČSN a technologických veličin, předání tištěných výstupů a úpravu KL do profilu. Platí i pro čištění KL současně s výměnou pražců. 2. V cenách nejsou obsaženy náklady na dodávku a doplnění kameniva, následnou úpravu směrového a výškového uspořádání, dodávku a doplnění kameniva pro následnou úpravu směrového a výškového uspořádání, na snížení KL pod patou kolejnice, dopravu výzisku na skládku a skládkovné. | [14 empty] | PP | 1
| VV |  | 1,330-0,499 |  | 0.831 | [12 empty] | VV | 1 | 2 | True | 0 | ROZPOCET
| VV |  | P4953 | [14 empty] | VV | 1 | 1 | True | 0 | ROZPOCET
| VV |  | -0,010 |  | -0.01 | [12 empty] | VV | 1 | 2 | True | 0 | ROZPOCET
| VV |  | Součet |  | 0.821 | [12 empty] | VV | 1 | 4 | True | 1 | ROZPOCET
20 | K | 5905105030 | Doplnění KL kamenivem souvisle strojně v koleji | m3 | 656.8 |  | 0 | Sborník UOŽI 01 2024 |  | základní |  | 0 | 0 | 0 | 0 | 0 | 4 | K | 1 |  |  |  | ROZPOCET | 0 | 0 | 0 | 0 | 0 | 1 | 0 | 4 | -1906226544
| PP |  | Doplnění KL kamenivem souvisle strojně v koleji Poznámka: 1. V cenách jsou započteny náklady na doplnění kameniva ojediněle ručně vidlemi a/nebo souvisle strojně z výsypných vozů případně nakladačem. 2. V cenách nejsou obsaženy náklady na dodávku kameniva. | [14 empty] | PP | 1
| VV |  | (1330-499)*0,8 |  | 664.8 | [12 empty] | VV | 1 | 2 | True | 0 | ROZPOCET
| VV |  | P4953 | [14 empty] | VV | 1 | 1 | True | 0 | ROZPOCET
| VV |  | -10*0,8 |  | -8 | [12 empty] | VV | 1 | 2 | True | 0 | ROZPOCET
| VV |  | Součet |  | 656.8 | [12 empty] | VV | 1 | 4 | True | 1 | ROZPOCET
21 | K | 5910135010 | Demontáž pražcové kotvy v koleji | kus | 196 |  | 0 | Sborník UOŽI 01 2024 |  | základní |  | 0 | 0 | 0 | 0 | 0 | 4 | K | 1 |  |  |  | ROZPOCET | 0 | 0 | 0 | 0 | 0 | 1 | 0 | 4 | -412980305
| PP |  | Demontáž pražcové kotvy v koleji Poznámka: 1. V cenách jsou započteny náklady na odstranění kameniva, demontáž, dohození a úpravu kameniva a naložení výzisku na dopravní prostředek. | [14 empty] | PP | 1
| VV |  | 196 |  | 196 | [12 empty] | VV | 1 | 2 | True | 0 | ROZPOCET
| VV |  | Součet |  | 196 | [12 empty] | VV | 1 | 4 | True | 1 | ROZPOCET
22 | K | 5910136010 | Montáž pražcové kotvy v koleji | kus | 196 |  | 0 | Sborník UOŽI 01 2024 |  | základní |  | 0 | 0 | 0 | 0 | 0 | 4 | K | 1 |  |  |  | ROZPOCET | 0 | 0 | 0 | 0 | 0 | 1 | 0 | 4 | -1790974728
| PP |  | Montáž pražcové kotvy v koleji Poznámka: 1. V cenách jsou započteny náklady na odstranění kameniva, montáž, ošetření součásti mazivem a úpravu kameniva. 2. V cenách nejsou obsaženy náklady na dodávku materiálu. | [14 empty] | PP | 1
| VV |  | 196 |  | 196 | [12 empty] | VV | 1 | 2 | True | 0 | ROZPOCET
| VV |  | Součet |  | 196 | [12 empty] | VV | 1 | 4 | True | 1 | ROZPOCET
23 | K | 5907010035 | Výměna LISŮ tvar S49, T, 49E1 | m | 21.6 |  | 0 | Sborník UOŽI 01 2024 |  | základní |  | 0 | 0 | 0 | 0 | 0 | 4 | K | 1 |  |  |  | ROZPOCET | 0 | 0 | 0 | 0 | 0 | 1 | 0 | 4 | 543677211
| PP |  | Výměna LISŮ tvar S49, T, 49E1 Poznámka: 1. V cenách jsou započteny náklady na demontáž upevňovadel, výměnu LISU, montáž upevňovadel, demontáž a zpětnou montáž lanového propojení, případnou úpravu dilatačních spár, zřízení nebo demontáž prozatímních styků a ošetření součástí mazivem. 2. V cenách nejsou započteny náklady na dělení kolejnic, zřízení svaru, demontáž nebo montáž styků. | [14 empty] | PP | 1
| VV |  | 6*3,6 |  | 21.6 | [12 empty] | VV | 1 | 2 | True | 0 | ROZPOCET
| VV |  | Součet |  | 21.6 | [12 empty] | VV | 1 | 4 | True | 1 | ROZPOCET
24 | K | 5906130345 | Montáž kolejového roštu v ose koleje pražce betonové vystrojené, tvar S49, 49E1 | km | 0.806 |  | 0 | Sborník UOŽI 01 2024 |  | základní |  | 0 | 0 | 0 | 0 | 0 | 4 | K | 1 |  |  |  | ROZPOCET | 0 | 0 | 0 | 0 | 0 | 1 | 0 | 4 | 133525659
| PP |  | Montáž kolejového roštu v ose koleje pražce betonové vystrojené, tvar S49, 49E1 Poznámka: 1. V cenách jsou započteny náklady na manipulaci a montáž KR, u pražců dřevěných nevystrojených i na vrtání pražců. 2. V cenách nejsou obsaženy náklady na dodávku materiálu. | [14 empty] | PP | 1
| VV |  | (1,330-0,499) |  | 0.831 | [12 empty] | VV | 1 | 2 | True | 0 | ROZPOCET
| VV |  | P4953 | [14 empty] | VV | 1 | 1 | True | 0 | ROZPOCET
| VV |  | -0,025 |  | -0.025 | [12 empty] | VV | 1 | 2 | True | 0 | ROZPOCET
| VV |  | Součet |  | 0.806 | [12 empty] | VV | 1 | 4 | True | 1 | ROZPOCET
25 | K | 5906140155 | Demontáž kolejového roštu koleje v ose koleje pražce betonové, tvar S49, T, 49E1 | km | 0.806 |  | 0 | Sborník UOŽI 01 2024 |  | základní |  | 0 | 0 | 0 | 0 | 0 | 4 | K | 1 |  |  |  | ROZPOCET | 0 | 0 | 0 | 0 | 0 | 1 | 0 | 4 | -1770181269
| PP |  | Demontáž kolejového roštu koleje v ose koleje pražce betonové, tvar S49, T, 49E1 Poznámka: 1. V cenách jsou započteny náklady na případné odstranění kameniva, rozebrání roštu do součástí, manipulaci, naložení výzisku na dopravní prostředek a uložení na úložišti. 2. V cenách nejsou obsaženy náklady na dopravu a vytřídění. | [14 empty] | PP | 1
| VV |  | (1,330-0,499) |  | 0.831 | [12 empty] | VV | 1 | 2 | True | 0 | ROZPOCET
| VV |  | P4953 | [14 empty] | VV | 1 | 1 | True | 0 | ROZPOCET
| VV |  | -0,025 |  | -0.025 | [12 empty] | VV | 1 | 2 | True | 0 | ROZPOCET
| VV |  | Součet |  | 0.806 | [12 empty] | VV | 1 | 4 | True | 1 | ROZPOCET
26 | K | 5906015120 | Výměna pražce malou těžící mechanizací v KL otevřeném i zapuštěném pražec betonový příčný vystrojený | kus | 30 |  | 0 | Sborník UOŽI 01 2024 |  | základní |  | 0 | 0 | 0 | 0 | 0 | 4 | K | 1 |  |  |  | ROZPOCET | 0 | 0 | 0 | 0 | 0 | 1 | 0 | 4 | 529183350
| PP |  | Výměna pražce malou těžící mechanizací v KL otevřeném i zapuštěném pražec betonový příčný vystrojený Poznámka: 1. V cenách jsou započteny náklady na výměnu pražce za použití malé těžící mechanizace, demontáž upevňovadel, odstranění KL a části stezky, vysunutí a výměna pražce, montáž upevňovadel, přehození kameniva, podbití pražce, úprava KL a části stezky, případné snížení KL pod patou kolejnice. Ošetření součástí mazivem a naložení výzisku na dopravní prostředek. U nevystrojených a výhybkových pražců dřevěných vrtání otvorů pro vrtule, impregnaci otvorů včetně impregnačního materiálu. 2. V cenách nejsou obsaženy náklady na dodávku materiálu, dopravu výzisku na skládku a skládkovné. | [14 empty] | PP | 1
| VV |  | Před a za P4953 | [14 empty] | VV | 1 | 1 | True | 0 | ROZPOCET
| VV |  | 15+15 |  | 30 | [12 empty] | VV | 1 | 2 | True | 0 | ROZPOCET
| VV |  | Součet |  | 30 | [12 empty] | VV | 1 | 4 | True | 1 | ROZPOCET
27 | K | 5907050020 | Dělení kolejnic řezáním nebo rozbroušením, soustavy S49 nebo T | kus | 24 |  | 0 | Sborník UOŽI 01 2024 |  | základní |  | 0 | 0 | 0 | 0 | 0 | 4 | K | 1 |  |  |  | ROZPOCET | 0 | 0 | 0 | 0 | 0 | 1 | 0 | 4 | -406027392
| PP |  | Dělení kolejnic řezáním nebo rozbroušením, soustavy S49 nebo T Poznámka: 1. V cenách jsou započteny náklady na manipulaci, podložení, označení a provedení řezu kolejnice. | [14 empty] | PP | 1
| VV |  | 24 |  | 24 | [12 empty] | VV | 1 | 2 | True | 0 | ROZPOCET
| VV |  | Součet |  | 24 | [12 empty] | VV | 1 | 4 | True | 1 | ROZPOCET
28 | K | 5907050120 | Dělení kolejnic kyslíkem, soustavy S49 nebo T | kus | 72 |  | 0 | Sborník UOŽI 01 2024 |  | základní |  | 0 | 0 | 0 | 0 | 0 | 4 | K | 1 |  |  |  | ROZPOCET | 0 | 0 | 0 | 0 | 0 | 1 | 0 | 4 | 386800197
| PP |  | Dělení kolejnic kyslíkem, soustavy S49 nebo T Poznámka: 1. V cenách jsou započteny náklady na manipulaci, podložení, označení a provedení řezu kolejnice. | [14 empty] | PP | 1
| VV |  | (1330-499)/24*2 |  | 69.25 | [12 empty] | VV | 1 | 2 | True | 0 | ROZPOCET
| VV |  | 2,750 |  | 2.75 | [12 empty] | VV | 1 | 2 | True | 0 | ROZPOCET
| VV |  | Součet |  | 72 | [12 empty] | VV | 1 | 4 | True | 1 | ROZPOCET
29 | K | 5909032020 | Přesná úprava GPK koleje směrové a výškové uspořádání pražce betonové | km | 0.821 |  | 0 | Sborník UOŽI 01 2024 |  | základní |  | 0 | 0 | 0 | 0 | 0 | 4 | K | 1 |  |  |  | ROZPOCET | 0 | 0 | 0 | 0 | 0 | 1 | 0 | 4 | -389143189
| PP |  | Přesná úprava GPK koleje směrové a výškové uspořádání pražce betonové Poznámka: 1. V cenách jsou započteny náklady na úpravu směrového a výškového uspořádání strojní linkou ASP do projektované polohy s následným přesným kontrolním zaměřením prostorové polohy po ukončení prací (včetně případných technologických měření prostorové polohy koleje v průběhu prací),úpravu KL pluhem a měření mezních stavebních odchylek dle ČSN, měření technologických veličin a předání tištěných výstupů objednateli. 2. V cenách nejsou obsaženy náklady na zaměření prostorové polohy koleje před zahájením prací, doplnění a dodávku kameniva a snížení KL pod patou kolejnice. | [14 empty] | PP | 1
| VV |  | 1,330-0,499 |  | 0.831 | [12 empty] | VV | 1 | 2 | True | 0 | ROZPOCET
| VV |  | P4953 | [14 empty] | VV | 1 | 1 | True | 0 | ROZPOCET
| VV |  | -0,010 |  | -0.01 | [12 empty] | VV | 1 | 2 | True | 0 | ROZPOCET
| VV |  | Součet |  | 0.821 | [12 empty] | VV | 1 | 4 | True | 1 | ROZPOCET
30 | K | 5905110010 | Snížení KL pod patou kolejnice v koleji | km | 0.821 |  | 0 | Sborník UOŽI 01 2024 |  | základní |  | 0 | 0 | 0 | 0 | 0 | 4 | K | 1 |  |  |  | ROZPOCET | 0 | 0 | 0 | 0 | 0 | 1 | 0 | 4 | -787262918
| PP |  | Snížení KL pod patou kolejnice v koleji Poznámka: 1. V cenách jsou započteny náklady na snížení KL pod patou kolejnice ručně vidlemi. 2. V cenách nejsou obsaženy náklady na doplnění a dodávku kameniva. | [14 empty] | PP | 1
| VV |  | 1,330-0,499 |  | 0.831 | [12 empty] | VV | 1 | 2 | True | 0 | ROZPOCET
| VV |  | P4953 | [14 empty] | VV | 1 | 1 | True | 0 | ROZPOCET
| VV |  | -0,010 |  | -0.01 | [12 empty] | VV | 1 | 2 | True | 0 | ROZPOCET
| VV |  | Součet |  | 0.821 | [12 empty] | VV | 1 | 4 | True | 1 | ROZPOCET
31 | K | 5909050010 | Stabilizace kolejového lože koleje nově zřízeného nebo čistého | km | 0.821 |  | 0 | Sborník UOŽI 01 2024 |  | základní |  | 0 | 0 | 0 | 0 | 0 | 4 | K | 1 |  |  |  | ROZPOCET | 0 | 0 | 0 | 0 | 0 | 1 | 0 | 4 | -81480907
| PP |  | Stabilizace kolejového lože koleje nově zřízeného nebo čistého Poznámka: 1. V cenách jsou započteny náklady na stabilizaci v režimu s řízeným (konstantním) poklesem včetně měření a předání tištěných výstupů. | [14 empty] | PP | 1
| VV |  | 1,330-0,499 |  | 0.831 | [12 empty] | VV | 1 | 2 | True | 0 | ROZPOCET
| VV |  | P4953 | [14 empty] | VV | 1 | 1 | True | 0 | ROZPOCET
| VV |  | -0,010 |  | -0.01 | [12 empty] | VV | 1 | 2 | True | 0 | ROZPOCET
| VV |  | Součet |  | 0.821 | [12 empty] | VV | 1 | 4 | True | 1 | ROZPOCET
32 | K | 5910015120 | Odtavovací stykové svařování mobilní svářečkou kolejnic nových délky přes 150 m tv. S49 | svar | 14 |  | 0 | Sborník UOŽI 01 2024 |  | základní |  | 0 | 0 | 0 | 0 | 0 | 4 | K | 1 |  |  |  | ROZPOCET | 0 | 0 | 0 | 0 | 0 | 1 | 0 | 4 | 481859004
| PP |  | Odtavovací stykové svařování mobilní svářečkou kolejnic nových délky přes 150 m tv. S49 Poznámka: 1. V cenách jsou započteny náklady na vybrání kameniva z mezipražcového prostoru, broušení kontaktních ploch, přisunutí kolejnice na svar, vyrovnání a svaření kolejnic, seříznutí svarového výronku v celém profilu kolejnice, obroušení pojížděných ploch, vizuální prohlídka, měření geometrie svaru a vedení výrobní dokumentace. 2. V cenách nejsou obsaženy náklady na kontrolu svaru ultrazvukem, podbití pražců a demontáž styku. | [14 empty] | PP | 1
| VV |  | 24 |  | 24 | [12 empty] | VV | 1 | 2 | True | 0 | ROZPOCET
| VV |  | závěrné svary | [14 empty] | VV | 1 | 1 | True | 0 | ROZPOCET
| VV |  | -10 |  | -10 | [12 empty] | VV | 1 | 2 | True | 0 | ROZPOCET
| VV |  | Součet |  | 14 | [12 empty] | VV | 1 | 4 | True | 1 | ROZPOCET
33 | K | 5910020030 | Svařování kolejnic termitem plný předehřev standardní spára svar sériový tv. S49 | svar | 10 |  | 0 | Sborník UOŽI 01 2024 |  | základní |  | 0 | 0 | 0 | 0 | 0 | 4 | K | 1 |  |  |  | ROZPOCET | 0 | 0 | 0 | 0 | 0 | 1 | 0 | 4 | 1267986958
| PP |  | Svařování kolejnic termitem plný předehřev standardní spára svar sériový tv. S49 Poznámka: 1. V cenách jsou započteny náklady na vybrání kameniva z mezipražcového prostoru, demontáž upevňovadel, směrové a výškové vyrovnání kolejnic, provedení svaru, montáž upevňovadel, vizuální kontrola, měření geometrie svaru. 2. V cenách nejsou obsaženy náklady na kontrolu svaru ultrazvukem, podbití pražců a demontáž styku. | [14 empty] | PP | 1
| VV |  | 10 |  | 10 | [12 empty] | VV | 1 | 2 | True | 0 | ROZPOCET
| VV |  | Součet |  | 10 | [12 empty] | VV | 1 | 4 | True | 1 | ROZPOCET
34 | K | 5910040315 | Umožnění volné dilatace kolejnice demontáž upevňovadel s osazením kluzných podložek | m | 1642 |  | 0 | Sborník UOŽI 01 2024 |  | základní |  | 0 | 0 | 0 | 0 | 0 | 4 | K | 1 |  |  |  | ROZPOCET | 0 | 0 | 0 | 0 | 0 | 1 | 0 | 4 | 593831605
| PP |  | Umožnění volné dilatace kolejnice demontáž upevňovadel s osazením kluzných podložek Poznámka: 1. V cenách jsou započteny náklady na uvolnění, demontáž a rovnoměrné prodloužení nebo zkrácení kolejnice, vyznačení značek a vedení dokumentace. 2. V cenách nejsou obsaženy náklady na demontáž kolejnicových spojek. | [14 empty] | PP | 1
| VV |  | (1330-499)*2 |  | 1662 | [12 empty] | VV | 1 | 2 | True | 0 | ROZPOCET
| VV |  | P4953 | [14 empty] | VV | 1 | 1 | True | 0 | ROZPOCET
| VV |  | -10*2 |  | -20 | [12 empty] | VV | 1 | 2 | True | 0 | ROZPOCET
| VV |  | Součet |  | 1642 | [12 empty] | VV | 1 | 4 | True | 1 | ROZPOCET
35 | K | 5910040415 | Umožnění volné dilatace kolejnice montáž upevňovadel s odstraněním kluzných podložek | m | 1642 |  | 0 | Sborník UOŽI 01 2024 |  | základní |  | 0 | 0 | 0 | 0 | 0 | 4 | K | 1 |  |  |  | ROZPOCET | 0 | 0 | 0 | 0 | 0 | 1 | 0 | 4 | -653302528
| PP |  | Umožnění volné dilatace kolejnice montáž upevňovadel s odstraněním kluzných podložek Poznámka: 1. V cenách jsou započteny náklady na uvolnění, demontáž a rovnoměrné prodloužení nebo zkrácení kolejnice, vyznačení značek a vedení dokumentace. 2. V cenách nejsou obsaženy náklady na demontáž kolejnicových spojek. | [14 empty] | PP | 1
| VV |  | (1330-499)*2 |  | 1662 | [12 empty] | VV | 1 | 2 | True | 0 | ROZPOCET
| VV |  | P4953 | [14 empty] | VV | 1 | 1 | True | 0 | ROZPOCET
| VV |  | -10*2 |  | -20 | [12 empty] | VV | 1 | 2 | True | 0 | ROZPOCET
| VV |  | Součet |  | 1642 | [12 empty] | VV | 1 | 4 | True | 1 | ROZPOCET
36 | K | 5912015020 | Výměna návěstidla včetně sloupku a patky označníku | kus | 1 |  | 0 | Sborník UOŽI 01 2024 |  | základní |  | 0 | 0 | 0 | 0 | 0 | 4 | K | 1 |  |  |  | ROZPOCET | 0 | 0 | 0 | 0 | 0 | 1 | 0 | 4 | -996471998
| PP |  | Výměna návěstidla včetně sloupku a patky označníku Poznámka: 1. V cenách jsou započteny náklady na demontáž, výměnu a montáž patky, sloupku a návěstidla, zához a rozprostření zeminy na terén. 2. V cenách nejsou obsaženy náklady na dodávku materiálu. | [14 empty] | PP | 1
| VV |  | 1 |  | 1 | [12 empty] | VV | 1 | 2 | True | 0 | ROZPOCET
| VV |  | Součet |  | 1 | [12 empty] | VV | 1 | 4 | True | 1 | ROZPOCET
37 | K | 5912015040 | Výměna návěstidla včetně sloupku a patky rychlostníku | kus | 4 |  | 0 | Sborník UOŽI 01 2024 |  | základní |  | 0 | 0 | 0 | 0 | 0 | 4 | K | 1 |  |  |  | ROZPOCET | 0 | 0 | 0 | 0 | 0 | 1 | 0 | 4 | -1264371078
| PP |  | Výměna návěstidla včetně sloupku a patky rychlostníku Poznámka: 1. V cenách jsou započteny náklady na demontáž, výměnu a montáž patky, sloupku a návěstidla, zához a rozprostření zeminy na terén. 2. V cenách nejsou obsaženy náklady na dodávku materiálu. | [14 empty] | PP | 1
| VV |  | 4 |  | 4 | [12 empty] | VV | 1 | 2 | True | 0 | ROZPOCET
| VV |  | Součet |  | 4 | [12 empty] | VV | 1 | 4 | True | 1 | ROZPOCET
38 | K | 5912035090 | Montáž návěstidla staničníku | kus | 18 |  | 0 | Sborník UOŽI 01 2024 |  | základní |  | 0 | 0 | 0 | 0 | 0 | 4 | K | 1 |  |  |  | ROZPOCET | 0 | 0 | 0 | 0 | 0 | 1 | 0 | 4 | -25234566
| PP |  | Montáž návěstidla staničníku Poznámka: 1. V cenách jsou započteny náklady na montáž a upevnění návěstidla. 2. V cenách nejsou obsaženy náklady na dodávku materiálu. | [14 empty] | PP | 1
| VV |  | 18 |  | 18 | [12 empty] | VV | 1 | 2 | True | 0 | ROZPOCET
| VV |  | Součet |  | 18 | [12 empty] | VV | 1 | 4 | True | 1 | ROZPOCET
39 | K | 5912050110 | Staničení demontáž kilometrovníku | kus | 1 |  | 0 | Sborník UOŽI 01 2024 |  | základní |  | 0 | 0 | 0 | 0 | 0 | 4 | K | 1 |  |  |  | ROZPOCET | 0 | 0 | 0 | 0 | 0 | 1 | 0 | 4 | 584162071
| PP |  | Staničení demontáž kilometrovníku Poznámka: 1. V cenách jsou započteny náklady na zemní práce a výměnu, demontáž nebo montáž staničení. 2. V cenách nejsou obsaženy náklady na dodávku materiálu. | [14 empty] | PP | 1
| VV |  | 1 |  | 1 | [12 empty] | VV | 1 | 2 | True | 0 | ROZPOCET
| VV |  | Součet |  | 1 | [12 empty] | VV | 1 | 4 | True | 1 | ROZPOCET
40 | K | 5912050120 | Staničení demontáž hektometrovníku | kus | 8 |  | 0 | Sborník UOŽI 01 2024 |  | základní |  | 0 | 0 | 0 | 0 | 0 | 4 | K | 1 |  |  |  | ROZPOCET | 0 | 0 | 0 | 0 | 0 | 1 | 0 | 4 | -301197783
| PP |  | Staničení demontáž hektometrovníku Poznámka: 1. V cenách jsou započteny náklady na zemní práce a výměnu, demontáž nebo montáž staničení. 2. V cenách nejsou obsaženy náklady na dodávku materiálu. | [14 empty] | PP | 1
| VV |  | 8 |  | 8 | [12 empty] | VV | 1 | 2 | True | 0 | ROZPOCET
| VV |  | Součet |  | 8 | [12 empty] | VV | 1 | 4 | True | 1 | ROZPOCET
| D | OST | Ostatní |  |  |  | 0 |  |  |  |  | 0 |  | 0 |  | 0 | 4 | D | 0 |  |  |  | ROZPOCET | [6 empty] | 0
41 | K | 7497351560 | Montáž přímého ukolejnění na elektrizovaných tratích nebo v kolejových obvodech | kus | 20 |  | 0 | Sborník UOŽI 01 2024 |  | základní |  | 0 | 0 | 0 | 0 | 0 | 512 | K | 1 |  |  |  | ROZPOCET | 0 | 0 | 0 | 0 | 0 | 1 | 0 | 512 | 344754775
| PP |  | Montáž přímého ukolejnění na elektrizovaných tratích nebo v kolejových obvodech | [14 empty] | PP | 1
| VV |  | 20 |  | 20 | [12 empty] | VV | 1 | 2 | True | 0 | ROZPOCET
| VV |  | Součet |  | 20 | [12 empty] | VV | 1 | 4 | True | 1 | ROZPOCET
42 | K | 7497371630 | Demontáže zařízení trakčního vedení svodu propojení nebo ukolejnění na elektrizovaných tratích nebo v kolejových obvodech | kus | 20 |  | 0 | Sborník UOŽI 01 2024 |  | základní |  | 0 | 0 | 0 | 0 | 0 | 512 | K | 1 |  |  |  | ROZPOCET | 0 | 0 | 0 | 0 | 0 | 1 | 0 | 512 | -1702103770
| PP |  | Demontáže zařízení trakčního vedení svodu propojení nebo ukolejnění na elektrizovaných tratích nebo v kolejových obvodech - demontáž stávajícího zařízení se všemi pomocnými doplňujícími úpravami | [14 empty] | PP | 1
| VV |  | 20 |  | 20 | [12 empty] | VV | 1 | 2 | True | 0 | ROZPOCET
| VV |  | Součet |  | 20 | [12 empty] | VV | 1 | 4 | True | 1 | ROZPOCET
| D | VRN | Vedlejší rozpočtové náklady |  |  |  | 0 |  |  |  |  | 0 |  | 0 |  | 0 | 5 | D | 0 |  |  |  | ROZPOCET | [6 empty] | 0
43 | K | 9902100100 | Doprava materiálu mechanizací o nosnosti přes 3,5 t sypanin (kameniva, písku, suti, dlažebních kostek, atd.) do 10 km | t | 2364.48 |  | 0 | Sborník UOŽI 01 2024 |  | základní |  | 0 | 0 | 0 | 0 | 0 | 512 | K | 1 |  |  |  | ROZPOCET | 0 | 0 | 0 | 0 | 0 | 1 | 0 | 512 | -475480615
| PP |  | Doprava materiálu mechanizací o nosnosti přes 3,5 t sypanin (kameniva, písku, suti, dlažebních kostek, atd.) do 10 km Poznámka: 1. Ceny jsou určeny pro dopravu silničními i kolejovými vozidly. 2. V cenách dopravy jsou započteny náklady na přepravu materiálu na místo určení včetně složení a poplatku za použití dopravní cesty. | [14 empty] | PP | 1
| VV |  | skládka | [14 empty] | VV | 1 | 1 | True | 0 | ROZPOCET
| VV |  | 1182,240 |  | 1182.24 | [12 empty] | VV | 1 | 2 | True | 0 | ROZPOCET
| VV |  | nový štěrk | [14 empty] | VV | 1 | 1 | True | 0 | ROZPOCET
| VV |  | 1182,240 |  | 1182.24 | [12 empty] | VV | 1 | 2 | True | 0 | ROZPOCET
| VV |  | Součet |  | 2364.48 | [12 empty] | VV | 1 | 4 | True | 1 | ROZPOCET
44 | K | 9902109200 | Doprava materiálu mechanizací o nosnosti přes 3,5 t sypanin (kameniva, písku, suti, dlažebních kostek, atd.) příplatek za každých dalších 10 km | t | 3546.72 |  | 0 | Sborník UOŽI 01 2024 |  | základní |  | 0 | 0 | 0 | 0 | 0 | 512 | K | 1 |  |  |  | ROZPOCET | 0 | 0 | 0 | 0 | 0 | 1 | 0 | 512 | 395478179
| PP |  | Doprava materiálu mechanizací o nosnosti přes 3,5 t sypanin (kameniva, písku, suti, dlažebních kostek, atd.) příplatek za každých dalších 10 km Poznámka: 1. Ceny jsou určeny pro dopravu silničními i kolejovými vozidly. 2. V cenách dopravy jsou započteny náklady na přepravu materiálu na místo určení včetně složení a poplatku za použití dopravní cesty. | [14 empty] | PP | 1
| VV |  | skládka | [14 empty] | VV | 1 | 1 | True | 0 | ROZPOCET
| VV |  | 1182,240 |  | 1182.24 | [12 empty] | VV | 1 | 2 | True | 0 | ROZPOCET
| VV |  | nový štěrk | [14 empty] | VV | 1 | 1 | True | 0 | ROZPOCET
| VV |  | 1182,240*2 |  | 2364.48 | [12 empty] | VV | 1 | 2 | True | 0 | ROZPOCET
| VV |  | Součet |  | 3546.72 | [12 empty] | VV | 1 | 4 | True | 1 | ROZPOCET
45 | K | 9909000110 | Poplatek za uložení výzisku ze štěrkového lože nekontaminovaného | t | 1182.24 |  | 0 | Sborník UOŽI 01 2024 |  | základní |  | 0 | 0 | 0 | 0 | 0 | 512 | K | 1 |  |  |  | ROZPOCET | 0 | 0 | 0 | 0 | 0 | 1 | 0 | 512 | -1354363555
| PP |  | Poplatek za uložení výzisku ze štěrkového lože nekontaminovaného Poznámka: 1. V cenách jsou započteny náklady na uložení stavebního odpadu na oficiální skládku. 2. Ceny jsou doporučené, je třeba zohlednit regionální rozdíly v cenách poplatků za uložení suti a odpadů. Tyto se mohou výrazně lišit s ohledem nejen na region, ale také na množství a druh ukládaného odpadu. | [14 empty] | PP | 1
| VV |  | výzisk z čištění | [14 empty] | VV | 1 | 1 | True | 0 | ROZPOCET
| VV |  | 1182,240 |  | 1182.24 | [12 empty] | VV | 1 | 2 | True | 0 | ROZPOCET
| VV |  | Součet |  | 1182.24 | [12 empty] | VV | 1 | 4 | True | 1 | ROZPOCET

## SO 06 - Demolice bývalého...
{6d16fba0-3db1-4e82-8ffe-6578b7090847}
2
| KRYCÍ LIST SOUPISU PRACÍ | [7 empty] | v --- níže se nacházejí doplnkové a pomocné údaje k sestavám --- v | [8 empty] | False
Stavba:
Oprava trati v úseku Poříčany - Nymburk hl. n.
Objekt:
SO 06 - Demolice bývalého stavědla v žst. Nymburk město
| KSO: |  |  |  |  | CC-CZ:
| Místo: |  |  |  |  | Datum: | 1. 2. 2024
| Zadavatel: |  |  |  |  | IČ:
|  | Zimola Bohumil |  |  |  | DIČ:
| Uchazeč: |  |  |  |  | IČ: | Vyplň údaj
|  | Vyplň údaj |  |  |  | DIČ: | Vyplň údaj
| Projektant: |  |  |  |  | IČ:
DIČ:
| Zpracovatel: |  |  |  |  | IČ:
|  | Hospodková Marcela |  |  |  | DIČ:
Poznámka:
| Cena bez DPH | [5 empty] | 0
|  |  | Základ daně |  |  | Sazba daně | Výše daně
| DPH | základní | 0 |  |  | 21% | 0
|  | snížená | 0 |  |  | 12% | 0
|  | zákl. přenesená | 0 |  |  | 21% | 0
|  | sníž. přenesená | 0 |  |  | 12% | 0
|  | nulová | 0 |  |  | 0% | 0
| Cena s DPH |  |  | v | CZK |  | 0
| Projektant |  |  | Zpracovatel
| Datum a podpis: |  | Razítko | Datum a podpis: |  |  | Razítko
| Objednavatel |  |  | Uchazeč
| Datum a podpis: |  | Razítko | Datum a podpis: |  |  | Razítko
REKAPITULACE ČLENĚNÍ SOUPISU PRACÍ
Stavba:
Oprava trati v úseku Poříčany - Nymburk hl. n.
Objekt:
SO 06 - Demolice bývalého stavědla v žst. Nymburk město
Místo: | [5 empty] | Datum: | 1. 2. 2024
Zadavatel: |  |  | Zimola Bohumil |  |  | Projektant:
Uchazeč: |  |  | Vyplň údaj |  |  | Zpracovatel: | Hospodková Marcela
Kód dílu - Popis | [6 empty] | Cena celkem [CZK]
Náklady ze soupisu prací | [6 empty] | 0 | [11 empty] | -1
| HSV - Práce a dodávky HSV | [5 empty] | 0
| 1 - Zemní práce | [5 empty] | 0
| 9 - Ostatní konstrukce a práce-bourání | [5 empty] | 0
| 997 - Přesun sutě | [5 empty] | 0
| PSV - Práce a dodávky PSV | [5 empty] | 0
| 751 - Vzduchotechnika | [5 empty] | 0
| 767 - Konstrukce zámečnické | [5 empty] | 0
| VRN - Vedlejší rozpočtové náklady | [5 empty] | 0
| VRN1 - Průzkumné, geodetické a projektové práce | [5 empty] | 0
| VRN9 - Ostatní náklady | [5 empty] | 0
SOUPIS PRACÍ
Stavba:
Oprava trati v úseku Poříčany - Nymburk hl. n.
Objekt:
SO 06 - Demolice bývalého stavědla v žst. Nymburk město
Místo: | [5 empty] | Datum: | 1. 2. 2024
Zadavatel: |  |  | Zimola Bohumil |  |  | Projektant:
Uchazeč: |  |  | Vyplň údaj |  |  | Zpracovatel: | Hospodková Marcela
PČ | Typ | Kód | Popis | MJ | Množství | J.cena [CZK] | Cena celkem [CZK] | Cenová soustava |  | DPH | J. Nh [h] | Nh celkem [h] | J. hmotnost [t] | Hmotnost celkem [t] | J. suť [t] | Suť Celkem [t]
Náklady soupisu celkem | [6 empty] | 0 |  |  |  |  | 0 |  | 24.192 |  | 127.7373 |  | D | -1 | [10 empty] | 0
| D | HSV | Práce a dodávky HSV |  |  |  | 0 |  |  |  |  | 0 |  | 24.192 |  | 127.6533 | 1 | D | 0 |  |  |  | ROZPOCET | [6 empty] | 0
| D | 1 | Zemní práce |  |  |  | 0 |  |  |  |  | 0 |  | 24.192 |  | 0 | 1 | D | 1 |  |  |  | ROZPOCET | [6 empty] | 0
1 | K | 111211101 | Odstranění křovin a stromů průměru kmene do 100 mm i s kořeny sklonu terénu do 1:5 ručně | m2 | 5 |  | 0 |  |  | základní |  | 0 | 0 | 0 | 0 | 0 | 4 | K | 2 |  |  |  | ROZPOCET | 0 | 0 | 0 | 0 | 0 | 1 | 0 | 4 | -1238000827
| PP |  | Odstranění křovin a stromů průměru kmene do 100 mm i s kořeny sklonu terénu do 1:5 ručně | [14 empty] | PP | 2
2 | K | 122251103 | Odkopávky a prokopávky nezapažené v hornině třídy těžitelnosti I skupiny 3 objem do 100 m3 strojně | m3 | 13.44 |  | 0 |  |  | základní |  | 0 | 0 | 0 | 0 | 0 | 4 | K | 2 |  |  |  | ROZPOCET | 0 | 0 | 0 | 0 | 0 | 1 | 0 | 4 | 342324087
| PP |  | Odkopávky a prokopávky nezapažené v hornině třídy těžitelnosti I skupiny 3 objem do 100 m3 strojně | [14 empty] | PP | 2
| VV |  | 6,4*7*0,3"zemina" |  | 13.44 | [12 empty] | VV | 2 | 2 | True | 0 | ROZPOCET
| VV |  | Součet |  | 13.44 | [12 empty] | VV | 2 | 4 | True | 1 | ROZPOCET
3 | K | 162751117 | Vodorovné přemístění přes 9 000 do 10000 m výkopku/sypaniny z horniny třídy těžitelnosti I skupiny 1 až 3 | m3 | 13.44 |  | 0 |  |  | základní |  | 0 | 0 | 0 | 0 | 0 | 4 | K | 2 |  |  |  | ROZPOCET | 0 | 0 | 0 | 0 | 0 | 1 | 0 | 4 | -369821041
| PP |  | Vodorovné přemístění přes 9 000 do 10000 m výkopku/sypaniny z horniny třídy těžitelnosti I skupiny 1 až 3 | [14 empty] | PP | 2
4 | K | 162751119 | Příplatek k vodorovnému přemístění výkopku/sypaniny z horniny třídy těžitelnosti I skupiny 1 až 3 ZKD 1000 m přes 10000 m | m3 | 134.4 |  | 0 |  |  | základní |  | 0 | 0 | 0 | 0 | 0 | 4 | K | 2 |  |  |  | ROZPOCET | 0 | 0 | 0 | 0 | 0 | 1 | 0 | 4 | 237094122
| PP |  | Příplatek k vodorovnému přemístění výkopku/sypaniny z horniny třídy těžitelnosti I skupiny 1 až 3 ZKD 1000 m přes 10000 m | [14 empty] | PP | 2
| VV |  | 13,44*10 "Přepočtené koeficientem množství |  | 134.4 | [12 empty] | VV | 2 | 2 | True | 1 | ROZPOCET
5 | K | 167151101 | Nakládání výkopku z hornin třídy těžitelnosti I skupiny 1 až 3 do 100 m3 | m3 | 13.44 |  | 0 |  |  | základní |  | 0 | 0 | 0 | 0 | 0 | 4 | K | 2 |  |  |  | ROZPOCET | 0 | 0 | 0 | 0 | 0 | 1 | 0 | 4 | 1354777941
| PP |  | Nakládání výkopku z hornin třídy těžitelnosti I skupiny 1 až 3 do 100 m3 | [14 empty] | PP | 2
6 | K | 174151101 | Zásyp jam, šachet rýh nebo kolem objektů sypaninou se zhutněním | m3 | 13.44 |  | 0 |  |  | základní |  | 0 | 0 | 0 | 0 | 0 | 4 | K | 2 |  |  |  | ROZPOCET | 0 | 0 | 0 | 0 | 0 | 1 | 0 | 4 | 430758578
| PP |  | Zásyp jam, šachet rýh nebo kolem objektů sypaninou se zhutněním | [14 empty] | PP | 2
7 | M | 10364100 | zemina pro terénní úpravy - tříděná | t | 24.192 |  | 0 |  |  | základní |  | 0 | 1 | 24.192 | 0 | 0 | 8 | M | 2 |  |  |  | ROZPOCET | 0 | 0 | 0 | 0 | 0 | 1 | 0 | 4 | -844238187
| PP |  | zemina pro terénní úpravy - tříděná | [14 empty] | PP | 2
| VV |  | 13,44*1,8 "Přepočtené koeficientem množství |  | 24.192 | [12 empty] | VV | 2 | 2 | True | 1 | ROZPOCET
8 | K | 181912111 | Úprava pláně v hornině třídy těžitelnosti I skupiny 3 bez zhutnění ručně | m2 | 150 |  | 0 |  |  | základní |  | 0 | 0 | 0 | 0 | 0 | 4 | K | 2 |  |  |  | ROZPOCET | 0 | 0 | 0 | 0 | 0 | 1 | 0 | 4 | -1229268300
| PP |  | Úprava pláně v hornině třídy těžitelnosti I skupiny 3 bez zhutnění ručně | [14 empty] | PP | 2
| VV |  | 10*15 |  | 150 | [12 empty] | VV | 2 | 2 | True | 1 | ROZPOCET
| D | 9 | Ostatní konstrukce a práce-bourání |  |  |  | 0 |  |  |  |  | 0 |  | 0 |  | 127.6533 | 1 | D | 1 |  |  |  | ROZPOCET | [6 empty] | 0
9 | K | 966072811 | Rozebrání rámového oplocení na ocelové sloupky v přes 1 do 2 m | m | 4 |  | 0 |  |  | základní |  | 0 | 0 | 0 | 0.00925 | 0.037 | 4 | K | 2 |  |  |  | ROZPOCET | 0 | 0 | 0 | 0 | 0 | 1 | 0 | 4 | 458771643
| PP |  | Rozebrání rámového oplocení na ocelové sloupky v přes 1 do 2 m | [14 empty] | PP | 2
10 | K | 981011414 | Demolice budov zděných na MC nebo z betonu podíl konstrukcí přes 20 do 25 % postupným rozebíráním | m3 | 178.176 |  | 0 |  |  | základní |  | 0 | 0 | 0 | 0.47 | 83.7427 | 4 | K | 2 |  |  |  | ROZPOCET | 0 | 0 | 0 | 0 | 0 | 1 | 0 | 4 | -1192637902
| PP |  | Demolice budov zděných na MC nebo z betonu podíl konstrukcí přes 20 do 25 % postupným rozebíráním | [14 empty] | PP | 2
| VV |  | 5,8*6,4*4,8 |  | 178.176 | [12 empty] | VV | 2 | 2 | True | 1 | ROZPOCET
11 | K | 981511116 | Demolice konstrukcí objektů z betonu prostého postupným rozebíráním | m3 | 19.488 |  | 0 |  |  | základní |  | 0 | 0 | 0 | 2.2 | 42.8736 | 4 | K | 2 |  |  |  | ROZPOCET | 0 | 0 | 0 | 0 | 0 | 1 | 0 | 4 | -1781184958
| PP |  | Demolice konstrukcí objektů z betonu prostého postupným rozebíráním | [14 empty] | PP | 2
| VV |  | (6,4+4,8+6,4+4,8)*0,5*0,7"základy" |  | 7.84 | [12 empty] | VV | 2 | 2 | True | 0 | ROZPOCET
| VV |  | 5,8*6,4*0,15"deska" |  | 5.568 | [12 empty] | VV | 2 | 2 | True | 0 | ROZPOCET
| VV |  | 6*1,2*0,8"schody" |  | 5.76 | [12 empty] | VV | 2 | 2 | True | 0 | ROZPOCET
| VV |  | 0,2*0,4*4"podezdívka plotu" |  | 0.32 | [12 empty] | VV | 2 | 2 | True | 0 | ROZPOCET
| VV |  | Součet |  | 19.488 | [12 empty] | VV | 2 | 4 | True | 1 | ROZPOCET
12 | K | R000000002 | Odpojení a trvalé zaslepení veškerých inženýrských sítí demolovaných objektů | kpl | 1 |  | 0 |  |  | základní |  | 0 | 0 | 0 | 0 | 0 | 4 | K | 2 |  |  |  | ROZPOCET | 0 | 0 | 0 | 0 | 0 | 1 | 0 | 4 | 221446825
| PP |  | Odpojení a trvalé zaslepení veškerých inženýrských sítí demolovaných objektů | [14 empty] | PP | 2
13 | K | R952905191 | Vyklizení komunálního odpadu z objektu a v jeho bezprostředním okolí, včetně naložení | t | 1 |  | 0 |  |  | základní |  | 0 | 0 | 0 | 1 | 1 | 4 | K | 2 |  |  |  | ROZPOCET | 0 | 0 | 0 | 0 | 0 | 1 | 0 | 4 | -602485897
| PP |  | Vyklizení komunálního odpadu z objektu a v jeho bezprostředním okolí, včetně naložení | [14 empty] | PP | 2
| D | 997 | Přesun sutě |  |  |  | 0 |  |  |  |  | 0 |  | 0 |  | 0 | 1 | D | 1 |  |  |  | ROZPOCET | [6 empty] | 0
14 | K | 997006002 | Třídění stavebního odpadu na jednotlivé druhy | t | 127.737 |  | 0 |  |  | základní |  | 0 | 0 | 0 | 0 | 0 | 4 | K | 2 |  |  |  | ROZPOCET | 0 | 0 | 0 | 0 | 0 | 1 | 0 | 4 | 1826792096
| PP |  | Třídění stavebního odpadu na jednotlivé druhy | [14 empty] | PP | 2
15 | K | 997006512 | Vodorovné doprava suti s naložením a složením na skládku přes 100 m do 1 km | t | 127.737 |  | 0 |  |  | základní |  | 0 | 0 | 0 | 0 | 0 | 4 | K | 2 |  |  |  | ROZPOCET | 0 | 0 | 0 | 0 | 0 | 1 | 0 | 4 | -1832114640
| PP |  | Vodorovné doprava suti s naložením a složením na skládku přes 100 m do 1 km | [14 empty] | PP | 2
16 | K | 997006519 | Příplatek k vodorovnému přemístění suti na skládku ZKD 1 km přes 1 km | t | 2427.003 |  | 0 |  |  | základní |  | 0 | 0 | 0 | 0 | 0 | 4 | K | 2 |  |  |  | ROZPOCET | 0 | 0 | 0 | 0 | 0 | 1 | 0 | 4 | -875728978
| PP |  | Příplatek k vodorovnému přemístění suti na skládku ZKD 1 km přes 1 km | [14 empty] | PP | 2
| VV |  | 127,737*19 "Přepočtené koeficientem množství |  | 2427.003 | [12 empty] | VV | 2 | 2 | True | 1 | ROZPOCET
17 | K | 997006551 | Hrubé urovnání suti na skládce bez zhutnění | t | 127.737 |  | 0 |  |  | základní |  | 0 | 0 | 0 | 0 | 0 | 4 | K | 2 |  |  |  | ROZPOCET | 0 | 0 | 0 | 0 | 0 | 1 | 0 | 4 | 383866605
| PP |  | Hrubé urovnání suti na skládce bez zhutnění | [14 empty] | PP | 2
18 | K | 997013.R | Odvoz výzisku z železného šrotu na místo určené objednatelem do 20 km se složením.Hospodaření s vyzískaným materiálem (mimo odpad) bude prováděno v souladu se Směrnicí SŽDC č. 42 ze dne 7.1.2013." | t | 0.1 |  | 0 |  |  | základní |  | 0 | 0 | 0 | 0 | 0 | 4 | K | 2 |  |  |  | ROZPOCET | 0 | 0 | 0 | 0 | 0 | 1 | 0 | 4 | -284790300
| PP |  | Odvoz výzisku z železného šrotu na místo určené objednatelem do 20 km se složením.Hospodaření s vyzískaným materiálem (mimo odpad) bude prováděno v souladu se Směrnicí SŽDC č. 42 ze dne 7.1.2013." | [14 empty] | PP | 2
19 | K | 997013635 | Poplatek za uložení na skládce (skládkovné) komunálního odpadu kód odpadu 20 03 01 | t | 1 |  | 0 |  |  | základní |  | 0 | 0 | 0 | 0 | 0 | 4 | K | 2 |  |  |  | ROZPOCET | 0 | 0 | 0 | 0 | 0 | 1 | 0 | 4 | 662027151
| PP |  | Poplatek za uložení na skládce (skládkovné) komunálního odpadu kód odpadu 20 03 01 | [14 empty] | PP | 2
20 | K | 997013814 | Poplatek za uložení na skládce (skládkovné) stavebního odpadu izolací kód odpadu 17 06 04 | t | 0.75 |  | 0 |  |  | základní |  | 0 | 0 | 0 | 0 | 0 | 4 | K | 2 |  |  |  | ROZPOCET | 0 | 0 | 0 | 0 | 0 | 1 | 0 | 4 | 1086895609
| PP |  | Poplatek za uložení na skládce (skládkovné) stavebního odpadu izolací kód odpadu 17 06 04 | [14 empty] | PP | 2
21 | K | 997013862 | Poplatek za uložení stavebního odpadu na recyklační skládce (skládkovné) z armovaného betonu kód odpadu 17 01 01 | t | 42.17 |  | 0 |  |  | základní |  | 0 | 0 | 0 | 0 | 0 | 4 | K | 2 |  |  |  | ROZPOCET | 0 | 0 | 0 | 0 | 0 | 1 | 0 | 4 | -1168125491
| PP |  | Poplatek za uložení stavebního odpadu na recyklační skládce (skládkovné) z armovaného betonu kód odpadu 17 01 01 | [14 empty] | PP | 2
22 | K | 997013863 | Poplatek za uložení stavebního odpadu na skládce (skládkovné) cihelného kód odpadu 17 01 02 | t | 46.06 |  | 0 |  |  | základní |  | 0 | 0 | 0 | 0 | 0 | 4 | K | 2 |  |  |  | ROZPOCET | 0 | 0 | 0 | 0 | 0 | 1 | 0 | 4 | -890467938
| PP |  | Poplatek za uložení stavebního odpadu na skládce (skládkovné) cihelného kód odpadu 17 01 02 | [14 empty] | PP | 2
| VV |  | 128,58"celkem" |  | 128.58 | [12 empty] | VV | 2 | 2 | True | 0 | ROZPOCET
| VV |  | -1"komunál" |  | -1 | [12 empty] | VV | 2 | 2 | True | 0 | ROZPOCET
| VV |  | -0,75"lepenka" |  | -0.75 | [12 empty] | VV | 2 | 2 | True | 0 | ROZPOCET
| VV |  | -0,1"výzisk" |  | -0.1 | [12 empty] | VV | 2 | 2 | True | 0 | ROZPOCET
| VV |  | -42,17"beton" |  | -42.17 | [12 empty] | VV | 2 | 2 | True | 0 | ROZPOCET
| VV |  | -38,5"směs" |  | -38.5 | [12 empty] | VV | 2 | 2 | True | 0 | ROZPOCET
| VV |  | Součet |  | 46.06 | [12 empty] | VV | 2 | 4 | True | 1 | ROZPOCET
23 | K | 997013871 | Poplatek za uložení stavebního odpadu na skládce (skládkovné) směsného stavebního a demoličního kód odpadu 17 09 04 | t | 38.5 |  | 0 |  |  | základní |  | 0 | 0 | 0 | 0 | 0 | 4 | K | 2 |  |  |  | ROZPOCET | 0 | 0 | 0 | 0 | 0 | 1 | 0 | 4 | -2117702037
| PP |  | Poplatek za uložení stavebního odpadu na skládce (skládkovné) směsného stavebního a demoličního kód odpadu 17 09 04 | [14 empty] | PP | 2
| D | PSV | Práce a dodávky PSV |  |  |  | 0 |  |  |  |  | 0 |  | 0 |  | 0.084 | 2 | D | 0 |  |  |  | ROZPOCET | [6 empty] | 0
| D | 751 | Vzduchotechnika |  |  |  | 0 |  |  |  |  | 0 |  | 0 |  | 0.034 | 2 | D | 1 |  |  |  | ROZPOCET | [6 empty] | 0
24 | K | 751721811 | Demontáž klimatizační jednotky venkovní s jednofázovým napájením do 2 vnitřních jednotek | kus | 1 |  | 0 |  |  | základní |  | 0 | 0 | 0 | 0.034 | 0.034 | 16 | K | 2 |  |  |  | ROZPOCET | 0 | 0 | 0 | 0 | 0 | 1 | 0 | 16 | -245906863
| PP |  | Demontáž klimatizační jednotky venkovní s jednofázovým napájením do 2 vnitřních jednotek | [14 empty] | PP | 2
| D | 767 | Konstrukce zámečnické |  |  |  | 0 |  |  |  |  | 0 |  | 0 |  | 0.05 | 2 | D | 1 |  |  |  | ROZPOCET | [6 empty] | 0
25 | K | 767996701 | Demontáž atypických zámečnických konstrukcí řezáním hm jednotlivých dílů do 50 kg | kg | 50 |  | 0 |  |  | základní |  | 0 | 0 | 0 | 0.001 | 0.05 | 16 | K | 2 |  |  |  | ROZPOCET | 0 | 0 | 0 | 0 | 0 | 1 | 0 | 16 | 151049305
| PP |  | Demontáž atypických zámečnických konstrukcí řezáním hm jednotlivých dílů do 50 kg | [14 empty] | PP | 2
| VV |  | 50"zábradlí" |  | 50 | [12 empty] | VV | 2 | 2 | True | 1 | ROZPOCET
| D | VRN | Vedlejší rozpočtové náklady |  |  |  | 0 |  |  |  |  | 0 |  | 0 |  | 0 | 5 | D | 0 |  |  |  | ROZPOCET | [6 empty] | 0
| D | VRN1 | Průzkumné, geodetické a projektové práce |  |  |  | 0 |  |  |  |  | 0 |  | 0 |  | 0 | 5 | D | 1 |  |  |  | ROZPOCET | [6 empty] | 0
26 | K | 012002000 | Vytyčení, zajištění a ochrana stávajících inženýrských sítí vč. jejich dočasného zabezpečení a zajištění po dobu akce | Kč | 1 |  | 0 |  |  | základní |  | 0 | 0 | 0 | 0 | 0 | 1024 | K | 2 |  |  |  | ROZPOCET | 0 | 0 | 0 | 0 | 0 | 1 | 0 | 1024 | -1684088480
| PP |  | Vytyčení, zajištění a ochrana stávajících inženýrských sítí vč. jejich dočasného zabezpečení a zajištění po dobu akce | [14 empty] | PP | 2
| D | VRN9 | Ostatní náklady |  |  |  | 0 |  |  |  |  | 0 |  | 0 |  | 0 | 5 | D | 1 |  |  |  | ROZPOCET | [6 empty] | 0
27 | K | 090001000.1 | SEE - zachování kabelové skříně pro rozvod NN pro žst. Nymburk město (zdivo kolem skříně se začistí, dozdí a popř. opatří stříškou) | Kč | 1 |  | 0 |  |  | základní |  | 0 | 0 | 0 | 0 | 0 | 1024 | K | 2 |  |  |  | ROZPOCET | 0 | 0 | 0 | 0 | 0 | 1 | 0 | 1024 | -1031129234
| PP |  | SEE - zachování kabelové skříně pro rozvod NN pro žst. Nymburk město (zdivo kolem skříně se začistí, dozdí a popř. opatří stříškou) | [14 empty] | PP | 2

## SO 07 - Přeprava mechanizace
{d36614cc-7110-4191-bdd1-74a45c493673}
2
| KRYCÍ LIST SOUPISU PRACÍ | [7 empty] | v --- níže se nacházejí doplnkové a pomocné údaje k sestavám --- v | [8 empty] | False
Stavba:
Oprava trati v úseku Poříčany - Nymburk hl. n.
Objekt:
SO 07 - Přeprava mechanizace
| KSO: |  |  |  |  | CC-CZ:
| Místo: |  |  |  |  | Datum: | 1. 2. 2024
| Zadavatel: |  |  |  |  | IČ:
|  | Zimola Bohumil |  |  |  | DIČ:
| Uchazeč: |  |  |  |  | IČ: | Vyplň údaj
|  | Vyplň údaj |  |  |  | DIČ: | Vyplň údaj
| Projektant: |  |  |  |  | IČ:
DIČ:
| Zpracovatel: |  |  |  |  | IČ:
|  | Hospodková Marcela |  |  |  | DIČ:
Poznámka:
| Cena bez DPH | [5 empty] | 0
|  |  | Základ daně |  |  | Sazba daně | Výše daně
| DPH | základní | 0 |  |  | 21% | 0
|  | snížená | 0 |  |  | 12% | 0
|  | zákl. přenesená | 0 |  |  | 21% | 0
|  | sníž. přenesená | 0 |  |  | 12% | 0
|  | nulová | 0 |  |  | 0% | 0
| Cena s DPH |  |  | v | CZK |  | 0
| Projektant |  |  | Zpracovatel
| Datum a podpis: |  | Razítko | Datum a podpis: |  |  | Razítko
| Objednavatel |  |  | Uchazeč
| Datum a podpis: |  | Razítko | Datum a podpis: |  |  | Razítko
REKAPITULACE ČLENĚNÍ SOUPISU PRACÍ
Stavba:
Oprava trati v úseku Poříčany - Nymburk hl. n.
Objekt:
SO 07 - Přeprava mechanizace
Místo: | [5 empty] | Datum: | 1. 2. 2024
Zadavatel: |  |  | Zimola Bohumil |  |  | Projektant:
Uchazeč: |  |  | Vyplň údaj |  |  | Zpracovatel: | Hospodková Marcela
Kód dílu - Popis | [6 empty] | Cena celkem [CZK]
Náklady ze soupisu prací | [6 empty] | 0 | [11 empty] | -1
| OST - Ostatní | [5 empty] | 0
SOUPIS PRACÍ
Stavba:
Oprava trati v úseku Poříčany - Nymburk hl. n.
Objekt:
SO 07 - Přeprava mechanizace
Místo: | [5 empty] | Datum: | 1. 2. 2024
Zadavatel: |  |  | Zimola Bohumil |  |  | Projektant:
Uchazeč: |  |  | Vyplň údaj |  |  | Zpracovatel: | Hospodková Marcela
PČ | Typ | Kód | Popis | MJ | Množství | J.cena [CZK] | Cena celkem [CZK] | Cenová soustava |  | DPH | J. Nh [h] | Nh celkem [h] | J. hmotnost [t] | Hmotnost celkem [t] | J. suť [t] | Suť Celkem [t]
Náklady soupisu celkem | [6 empty] | 0 |  |  |  |  | 0 |  | 0 |  | 0 |  | D | -1 | [10 empty] | 0
| D | OST | Ostatní |  |  |  | 0 |  |  |  |  | 0 |  | 0 |  | 0 | 4 | D | 0 |  |  |  | ROZPOCET | [6 empty] | 0
1 | K | 9903100100 | Přeprava mechanizace na místo prováděných prací o hmotnosti do 12 t přes 50 do 100 km | kus | 3 |  | 0 | Sborník UOŽI 01 2024 |  | základní |  | 0 | 0 | 0 | 0 | 0 | 512 | K | 1 |  |  |  | ROZPOCET | 0 | 0 | 0 | 0 | 0 | 1 | 0 | 512 | 649464633
| PP |  | Přeprava mechanizace na místo prováděných prací o hmotnosti do 12 t přes 50 do 100 km Poznámka: 1. Ceny jsou určeny pro dopravu mechanizmů na místo prováděných prací po silnici i po kolejích. 2. V ceně jsou započteny i náklady na zpáteční cestu dopravního prostředku. Měrnou jednotkou je kus přepravovaného stroje. | [14 empty] | PP | 1
| VV |  | řezačka | [14 empty] | VV | 1 | 1 | True | 0 | ROZPOCET
| VV |  | 1 |  | 1 | [12 empty] | VV | 1 | 2 | True | 0 | ROZPOCET
| VV |  | vibrační deska | [14 empty] | VV | 1 | 1 | True | 0 | ROZPOCET
| VV |  | 1 |  | 1 | [12 empty] | VV | 1 | 2 | True | 0 | ROZPOCET
| VV |  | válec | [14 empty] | VV | 1 | 1 | True | 0 | ROZPOCET
| VV |  | 1 |  | 1 | [12 empty] | VV | 1 | 2 | True | 0 | ROZPOCET
| VV |  | Součet |  | 3 | [12 empty] | VV | 1 | 4 | True | 1 | ROZPOCET
2 | K | 9903200100 | Přeprava mechanizace na místo prováděných prací o hmotnosti přes 12 t přes 50 do 100 km | kus | 21 |  | 0 | Sborník UOŽI 01 2024 |  | základní |  | 0 | 0 | 0 | 0 | 0 | 512 | K | 1 |  |  |  | ROZPOCET | 0 | 0 | 0 | 0 | 0 | 1 | 0 | 512 | -553965472
| PP |  | Přeprava mechanizace na místo prováděných prací o hmotnosti přes 12 t přes 50 do 100 km Poznámka: 1. Ceny jsou určeny pro dopravu mechanizmů na místo prováděných prací po silnici i po kolejích. 2. V ceně jsou započteny i náklady na zpáteční cestu dopravního prostředku. Měrnou jednotkou je kus přepravovaného stroje. | [14 empty] | PP | 1
| VV |  | dvoucestný bagr | [14 empty] | VV | 1 | 1 | True | 0 | ROZPOCET
| VV |  | 6 |  | 6 | [12 empty] | VV | 1 | 2 | True | 0 | ROZPOCET
| VV |  | ASP | [14 empty] | VV | 1 | 1 | True | 0 | ROZPOCET
| VV |  | 3 |  | 3 | [12 empty] | VV | 1 | 2 | True | 0 | ROZPOCET
| VV |  | ASPV | [14 empty] | VV | 1 | 1 | True | 0 | ROZPOCET
| VV |  | 2 |  | 2 | [12 empty] | VV | 1 | 2 | True | 0 | ROZPOCET
| VV |  | SSP | [14 empty] | VV | 1 | 1 | True | 0 | ROZPOCET
| VV |  | 2 |  | 2 | [12 empty] | VV | 1 | 2 | True | 0 | ROZPOCET
| VV |  | DGS | [14 empty] | VV | 1 | 1 | True | 0 | ROZPOCET
| VV |  | 2 |  | 2 | [12 empty] | VV | 1 | 2 | True | 0 | ROZPOCET
| VV |  | Loko traktor | [14 empty] | VV | 1 | 1 | True | 0 | ROZPOCET
| VV |  | 1 |  | 1 | [12 empty] | VV | 1 | 2 | True | 0 | ROZPOCET
| VV |  | Strojní čistička | [14 empty] | VV | 1 | 1 | True | 0 | ROZPOCET
| VV |  | 1 |  | 1 | [12 empty] | VV | 1 | 2 | True | 0 | ROZPOCET
| VV |  | PRSM | [14 empty] | VV | 1 | 1 | True | 0 | ROZPOCET
| VV |  | 2 |  | 2 | [12 empty] | VV | 1 | 2 | True | 0 | ROZPOCET
| VV |  | Jeřáb | [14 empty] | VV | 1 | 1 | True | 0 | ROZPOCET
| VV |  | 2 |  | 2 | [12 empty] | VV | 1 | 2 | True | 0 | ROZPOCET
| VV |  | Součet |  | 21 | [12 empty] | VV | 1 | 4 | True | 1 | ROZPOCET

## SO 08 - DSPS
{628e5f59-b9a9-464f-905e-6c0cccc386d1}
2
| KRYCÍ LIST SOUPISU PRACÍ | [7 empty] | v --- níže se nacházejí doplnkové a pomocné údaje k sestavám --- v | [8 empty] | False
Stavba:
Oprava trati v úseku Poříčany - Nymburk hl. n.
Objekt:
SO 08 - DSPS
| KSO: |  |  |  |  | CC-CZ:
| Místo: |  |  |  |  | Datum: | 1. 2. 2024
| Zadavatel: |  |  |  |  | IČ:
|  | Zimola Bohumil |  |  |  | DIČ:
| Uchazeč: |  |  |  |  | IČ: | Vyplň údaj
|  | Vyplň údaj |  |  |  | DIČ: | Vyplň údaj
| Projektant: |  |  |  |  | IČ:
DIČ:
| Zpracovatel: |  |  |  |  | IČ:
|  | Hospodková Marcela |  |  |  | DIČ:
Poznámka:
| Cena bez DPH | [5 empty] | 0
|  |  | Základ daně |  |  | Sazba daně | Výše daně
| DPH | základní | 0 |  |  | 21% | 0
|  | snížená | 0 |  |  | 12% | 0
|  | zákl. přenesená | 0 |  |  | 21% | 0
|  | sníž. přenesená | 0 |  |  | 12% | 0
|  | nulová | 0 |  |  | 0% | 0
| Cena s DPH |  |  | v | CZK |  | 0
| Projektant |  |  | Zpracovatel
| Datum a podpis: |  | Razítko | Datum a podpis: |  |  | Razítko
| Objednavatel |  |  | Uchazeč
| Datum a podpis: |  | Razítko | Datum a podpis: |  |  | Razítko
REKAPITULACE ČLENĚNÍ SOUPISU PRACÍ
Stavba:
Oprava trati v úseku Poříčany - Nymburk hl. n.
Objekt:
SO 08 - DSPS
Místo: | [5 empty] | Datum: | 1. 2. 2024
Zadavatel: |  |  | Zimola Bohumil |  |  | Projektant:
Uchazeč: |  |  | Vyplň údaj |  |  | Zpracovatel: | Hospodková Marcela
Kód dílu - Popis | [6 empty] | Cena celkem [CZK]
Náklady ze soupisu prací | [6 empty] | 0 | [11 empty] | -1
| VRN - Vedlejší rozpočtové náklady | [5 empty] | 0
SOUPIS PRACÍ
Stavba:
Oprava trati v úseku Poříčany - Nymburk hl. n.
Objekt:
SO 08 - DSPS
Místo: | [5 empty] | Datum: | 1. 2. 2024
Zadavatel: |  |  | Zimola Bohumil |  |  | Projektant:
Uchazeč: |  |  | Vyplň údaj |  |  | Zpracovatel: | Hospodková Marcela
PČ | Typ | Kód | Popis | MJ | Množství | J.cena [CZK] | Cena celkem [CZK] | Cenová soustava |  | DPH | J. Nh [h] | Nh celkem [h] | J. hmotnost [t] | Hmotnost celkem [t] | J. suť [t] | Suť Celkem [t]
Náklady soupisu celkem | [6 empty] | 0 |  |  |  |  | 0 |  | 0 |  | 0 |  | D | -1 | [10 empty] | 0
| D | VRN | Vedlejší rozpočtové náklady |  |  |  | 0 |  |  |  |  | 0 |  | 0 |  | 0 | 5 | D | 0 |  |  |  | ROZPOCET | [6 empty] | 0
1 | K | 023101041 | Projektové práce Projektové práce v rozsahu ZRN (vyjma dále jmenované práce) přes 20 mil. Kč | kus | 1 |  | 0 | Sborník UOŽI 01 2024 |  | základní |  | 0 | 0 | 0 | 0 | 0 | 4 | K | 1 |  |  |  | ROZPOCET | 0 | 0 | 0 | 0 | 0 | 1 | 0 | 4 | 228665292
| PP |  | Projektové práce Projektové práce v rozsahu ZRN (vyjma dále jmenované práce) přes 20 mil. Kč | [14 empty] | PP | 1
| VV |  | geodetické zaměření o provedení prací | [14 empty] | VV | 1 | 1 | True | 0 | ROZPOCET
| VV |  | 1 |  | 1 | [12 empty] | VV | 1 | 2 | True | 0 | ROZPOCET
| VV |  | Součet |  | 1 | [12 empty] | VV | 1 | 4 | True | 1 | ROZPOCET
2 | K | 023131001 | Projektové práce Dokumentace skutečného provedení železničního svršku a spodku | kus | 1 |  | 0 | Sborník UOŽI 01 2024 |  | základní |  | 0 | 0 | 0 | 0 | 0 | 4 | K | 1 |  |  |  | ROZPOCET | 0 | 0 | 0 | 0 | 0 | 1 | 0 | 4 | 1105835648
| PP |  | Projektové práce Dokumentace skutečného provedení železničního svršku a spodku - V sazbě jsou obsaženy náklady na zaměření a vyhotovení dokumentace skutečného provedení žel. svršku a spodku dle vyhlášky č. 499/2006 Sb., a vyhlášky č. 31/1995 Sb. včetně zpracování dat v digitální podobě v otevřené formě a její předání objednateli | [14 empty] | PP | 1
| VV |  | 1 |  | 1 | [12 empty] | VV | 1 | 2 | True | 0 | ROZPOCET
| VV |  | Součet |  | 1 | [12 empty] | VV | 1 | 4 | True | 1 | ROZPOCET

## VON - VON
{eb2ccd57-e74a-4ae2-bd25-0707325e0854}
2
| KRYCÍ LIST SOUPISU PRACÍ | [7 empty] | v --- níže se nacházejí doplnkové a pomocné údaje k sestavám --- v | [8 empty] | False
Stavba:
Oprava trati v úseku Poříčany - Nymburk hl. n.
Objekt:
VON - VON
| KSO: |  |  |  |  | CC-CZ:
| Místo: |  |  |  |  | Datum: | 1. 2. 2024
| Zadavatel: |  |  |  |  | IČ:
|  | Zimola Bohumil |  |  |  | DIČ:
| Uchazeč: |  |  |  |  | IČ: | Vyplň údaj
|  | Vyplň údaj |  |  |  | DIČ: | Vyplň údaj
| Projektant: |  |  |  |  | IČ:
DIČ:
| Zpracovatel: |  |  |  |  | IČ:
|  | Hospodková Marcela |  |  |  | DIČ:
Poznámka:
| Cena bez DPH | [5 empty] | 0
|  |  | Základ daně |  |  | Sazba daně | Výše daně
| DPH | základní | 0 |  |  | 21% | 0
|  | snížená | 0 |  |  | 12% | 0
|  | zákl. přenesená | 0 |  |  | 21% | 0
|  | sníž. přenesená | 0 |  |  | 12% | 0
|  | nulová | 0 |  |  | 0% | 0
| Cena s DPH |  |  | v | CZK |  | 0
| Projektant |  |  | Zpracovatel
| Datum a podpis: |  | Razítko | Datum a podpis: |  |  | Razítko
| Objednavatel |  |  | Uchazeč
| Datum a podpis: |  | Razítko | Datum a podpis: |  |  | Razítko
REKAPITULACE ČLENĚNÍ SOUPISU PRACÍ
Stavba:
Oprava trati v úseku Poříčany - Nymburk hl. n.
Objekt:
VON - VON
Místo: | [5 empty] | Datum: | 1. 2. 2024
Zadavatel: |  |  | Zimola Bohumil |  |  | Projektant:
Uchazeč: |  |  | Vyplň údaj |  |  | Zpracovatel: | Hospodková Marcela
Kód dílu - Popis | [6 empty] | Cena celkem [CZK]
Náklady ze soupisu prací | [6 empty] | 0 | [11 empty] | -1
| VRN - Vedlejší rozpočtové náklady | [5 empty] | 0
SOUPIS PRACÍ
Stavba:
Oprava trati v úseku Poříčany - Nymburk hl. n.
Objekt:
VON - VON
Místo: | [5 empty] | Datum: | 1. 2. 2024
Zadavatel: |  |  | Zimola Bohumil |  |  | Projektant:
Uchazeč: |  |  | Vyplň údaj |  |  | Zpracovatel: | Hospodková Marcela
PČ | Typ | Kód | Popis | MJ | Množství | J.cena [CZK] | Cena celkem [CZK] | Cenová soustava |  | DPH | J. Nh [h] | Nh celkem [h] | J. hmotnost [t] | Hmotnost celkem [t] | J. suť [t] | Suť Celkem [t]
Náklady soupisu celkem | [6 empty] | 0 |  |  |  |  | 0 |  | 0 |  | 0 |  | D | -1 | [10 empty] | 0
| D | VRN | Vedlejší rozpočtové náklady |  |  |  | 0 |  |  |  |  | 0 |  | 0 |  | 0 | 5 | D | 0 |  |  |  | ROZPOCET | [6 empty] | 0
1 | K | 021201001 | Průzkumné práce pro opravy Průzkum výskytu škodlivin kontaminace kameniva ropnými látkami | kus | 5 |  | 0 | Sborník UOŽI 01 2024 |  | základní |  | 0 | 0 | 0 | 0 | 0 | 4 | K | 1 |  |  |  | ROZPOCET | 0 | 0 | 0 | 0 | 0 | 1 | 0 | 4 | 2057845764
| PP |  | Průzkumné práce pro opravy Průzkum výskytu škodlivin kontaminace kameniva ropnými látkami | [14 empty] | PP | 1
| VV |  | 5 |  | 5 | [12 empty] | VV | 1 | 2 | True | 0 | ROZPOCET
| VV |  | Součet |  | 5 | [12 empty] | VV | 1 | 4 | True | 1 | ROZPOCET
2 | K | 022101001 | Geodetické práce Geodetické práce před opravou | kus | 1 |  | 0 | Sborník UOŽI 01 2024 |  | základní |  | 0 | 0 | 0 | 0 | 0 | 4 | K | 1 |  |  |  | ROZPOCET | 0 | 0 | 0 | 0 | 0 | 1 | 0 | 4 | -1863625897
| PP |  | Geodetické práce Geodetické práce před opravou | [14 empty] | PP | 1
| VV |  | 1 |  | 1 | [12 empty] | VV | 1 | 2 | True | 0 | ROZPOCET
| VV |  | Součet |  | 1 | [12 empty] | VV | 1 | 4 | True | 1 | ROZPOCET
3 | K | 022101021 | Geodetické práce Geodetické práce po ukončení opravy | kus | 1 |  | 0 | Sborník UOŽI 01 2024 |  | základní |  | 0 | 0 | 0 | 0 | 0 | 4 | K | 1 |  |  |  | ROZPOCET | 0 | 0 | 0 | 0 | 0 | 1 | 0 | 4 | -710861358
| PP |  | Geodetické práce Geodetické práce po ukončení opravy | [14 empty] | PP | 1
| VV |  | 1 |  | 1 | [12 empty] | VV | 1 | 2 | True | 0 | ROZPOCET
| VV |  | Součet |  | 1 | [12 empty] | VV | 1 | 4 | True | 1 | ROZPOCET
4 | K | 022121001 | Geodetické práce Diagnostika technické infrastruktury Vytýčení trasy inženýrských sítí | hod | 150 |  | 0 | Sborník UOŽI 01 2024 |  | základní |  | 0 | 0 | 0 | 0 | 0 | 4 | K | 1 |  |  |  | ROZPOCET | 0 | 0 | 0 | 0 | 0 | 1 | 0 | 4 | 788802835
| PP |  | Geodetické práce Diagnostika technické infrastruktury Vytýčení trasy inženýrských sítí - V sazbě jsou započteny náklady na vyhledání trasy detektorem, zaměření a zobrazení trasy a předání výstupu zaměření. V sazbě nejsou obsaženy náklady na vytýčení sítí ve správě provozovatele. | [14 empty] | PP | 1
| VV |  | 150 |  | 150 | [12 empty] | VV | 1 | 2 | True | 0 | ROZPOCET
| VV |  | Součet |  | 150 | [12 empty] | VV | 1 | 4 | True | 1 | ROZPOCET
5 | K | 023101041 | Projektové práce Projektové práce v rozsahu ZRN (vyjma dále jmenované práce) přes 20 mil. Kč | kus | 2 |  | 0 | Sborník UOŽI 01 2024 |  | základní |  | 0 | 0 | 0 | 0 | 0 | 4 | K | 1 |  |  |  | ROZPOCET | 0 | 0 | 0 | 0 | 0 | 1 | 0 | 4 | -299798862
| PP |  | Projektové práce Projektové práce v rozsahu ZRN (vyjma dále jmenované práce) přes 20 mil. Kč | [14 empty] | PP | 1
| VV |  | 2 |  | 2 | [12 empty] | VV | 1 | 2 | True | 1 | ROZPOCET
6 | K | 031101041 | Zařízení a vybavení staveniště vyjma dále jmenované práce včetně opatření na ochranu sousedních pozemků, informační tabule, dopravního značení na staveništi aj. při velikosti nákladů přes 20 mil. Kč | kus | 2 |  | 0 | Sborník UOŽI 01 2024 |  | základní |  | 0 | 0 | 0 | 0 | 0 | 4 | K | 1 |  |  |  | ROZPOCET | 0 | 0 | 0 | 0 | 0 | 1 | 0 | 4 | -1160217225
| PP |  | Zařízení a vybavení staveniště vyjma dále jmenované práce včetně opatření na ochranu sousedních pozemků, informační tabule, dopravního značení na staveništi aj. při velikosti nákladů přes 20 mil. Kč | [14 empty] | PP | 1
| VV |  | 2 |  | 2 | [12 empty] | VV | 1 | 2 | True | 0 | ROZPOCET
| VV |  | Součet |  | 2 | [12 empty] | VV | 1 | 4 | True | 1 | ROZPOCET
7 | K | 033111001 | Provozní vlivy Výluka silničního provozu se zajištěním objížďky, včetně ostatních nákladů s tím spojených | kus | 15 |  | 0 | Sborník UOŽI 01 2024 |  | základní |  | 0 | 0 | 0 | 0 | 0 | 4 | K | 1 |  |  |  | ROZPOCET | 0 | 0 | 0 | 0 | 0 | 1 | 0 | 4 | 1572741008
| PP |  | Provozní vlivy Výluka silničního provozu se zajištěním objížďky, včetně ostatních nákladů s tím spojených | [14 empty] | PP | 1
| VV |  | P4936-P4941; P4943-P4950; P4953 | [14 empty] | VV | 1 | 1 | True | 0 | ROZPOCET
| VV |  | 6+8+1 |  | 15 | [12 empty] | VV | 1 | 2 | True | 0 | ROZPOCET
| VV |  | Součet |  | 15 | [12 empty] | VV | 1 | 4 | True | 1 | ROZPOCET