## List1
Výpočet časového využití vlaků regionální dopravy
Linka | km jízdy | min jízdy | Počet vlaků | Počet souprav linky | Časový fond (h) | Denní vytížení linky (h) | Čaové využití linky
R61 | 77 | 103 | 30 | 5 | 120 | 51.5 | 42.92%
R62 | 72 | 68 | 40 | 3 | 72 | 45.3333 | 62.96%
R63 | 51 | 42 | 16 | 2 | 48 | 11.2 | 23.33%
S1a | 103 | 129 | 40 | 6 | 144 | 86 | 59.72%
S1b | 69 | 91 | 40 | 4 | 96 | 60.6667 | 63.19%
S2 | 94 | 95 | 40 | 4 | 96 | 63.3333 | 65.97%
S3 | 50 | 40 | 24 | 2 | 48 | 16 | 33.33%
S4 | 39 | 40 | 8 | 2 | 48 | 5.3333 | 11.11%
S5 | 43 | 50 | 24 | 3 | 72 | 20 | 27.78%
S6 | 32 | 39 | 42 | 2 | 48 | 27.3 | 56.88%
S8 | 52 | 95 | 24 | 4 | 96 | 38 | 39.58%