## Úvodní list
Výpočetní model pro stanovení zjednodušených sazeb pro výpočet provozních nákladů vlaků
verze 08/2017
Postup výpočtu |  | List | Barevné značení buněk
1 | Nastavení parametrů výpočtu | DATA |  | manuální zadání vstupní hodnoty
2 | Sestavení vlaku | Pořízení a provozuschopnost ŽKV |  | pole automaticky dopočítávané (důležité výstupy)
3 | Výpočet nákladů na jízdu vlaku | Parametry jízdy vlaku |  | pole automaticky dopočítávané
4 | Výpočet nákladů na vlakovou četu | Obsazení vlaku personálem |  | popisné pole tabulky
5 | Nastavení odvozených nákladů | SOUHRN PN VLAKŮ |  | popisné pole tabulky
6 | Rekapitulace výsledků | SOUHRN PN VLAKŮ

## DATA
Tab. 0.1 | [5 empty] | Tab. 0.2
Základní ceny za použití dráhy | [5 empty] | Mzdové náklady
pro jízdu vlaku osobní dopravy |  |  | pro jízdu vlaku nákladní dopravy |  |  | pracovníků dopravce podílejících se přímo na jízdě vlaku
Druh ceny | Jednotka výkonu | Cena v Kč | Druh ceny | Jednotka výkonu | Cena v Kč |  |  | Hrubá měsíční mzda | Podíl v měs. nákladech | Měsíční náklady profese | Fond prac.doby | Produktivní podíl práce | Zkrácený název profese | Hodinové náklady profese
S1E | vlkm | 7.81 | S1E | vlkm | 36.1 |  |  | Kč/měs. | % | Kč/měs. | hod./měs. | % | . | Kč/vlhod
S1C | vlkm | 6.49 | S1C | vlkm | 35.33 | Strojvedoucí lokomotiv, vlaků |  | 36967 | 74.6269 | 49535.78 | 140 | 70 | strojved. osob. | 505.4671
S1R | vlkm | 5.5 | S1R | vlkm | 33.19 | Průvodčí vlaků v osobní dopravě |  | 29509 | 74.6269 | 39542.06 | 140 | 70 | průvodčí | 403.4904
S2E | 1 000 hrtkm | 44.77 | S2E | 1 000 hrtkm | 49.23 | Stevardi, obslužní pracovníci |  | 22798 | 74.6269 | 30549.32 | 140 | 80 | obsluha os.vl. | 272.7618
S2C | 1 000 hrtkm | 35.59 | S2C | 1 000 hrtkm | 43.88 | Vlakvedoucí v nákladní dopravě |  | 28343 | 74.6269 | 37979.62 | 140 | 50 | vlakved.nákl.vl. | 542.566
S2R | 1 000 hrtkm | 30.16 | S2R | 1 000 hrtkm | 33.6 | Strojvedoucí lokomotiv, vlaků |  | 36967 | 74.6269 | 49535.78 | 140 | 50 | strojved. nákl. | 707.654
[9 empty] | 74.6269 | 0 | 140 | 80 |  | 0
[9 empty] | 74.6269 | 0 | 140 | 80 |  | 0
[9 empty] | 74.6269 | 0 | 140 | 80 |  | 0
Tab. 0.3 | [5 empty] | Tab. 0.4
Cena energie | [5 empty] | Výpočet trakční a netrakční energie
motorová | 8.88 | Kč/kWh |  |  |  | Tabulka koeficientů |  | od |  | nd |  | lok
el.ss | 2.4 | Kč/kWh | [5 empty] | el | mot | el | mot
el.stř | 2.4 | Kč/kWh |  |  |  | kód |  | 1 | 2 | 3 | 4 | 5
hybridní | 5.64 | Kč/kWh |  |  |  | základní sazba [kWh/tis.hrtkm] |  | 25 | 25 | 20 | 20 | 43
[6 empty] | zastavení | 1 | 1 | 1 | 1 | 1 | 1
[7 empty] | 2 | 1.1 | 1.1 | 1.1 | 1.1 | 1.1
Tab. 0.5 | [6 empty] | 3 | 1.3 | 1.3 | 1.3 | 1.3 | 1.3
Druh vlaku | Trakce |  |  |  |  | sklon | 1 | 0.8 | 0.8 | 0.8 | 0.8 | 0.8
osobní | motorová | [5 empty] | 2 | 1 | 1 | 1 | 1 | 1
nákladní | el.ss | [5 empty] | 3 | 1.2 | 1.2 | 1.2 | 1.2 | 1.2
lokomotivní | el.stř |  |  |  |  | rychlost | 1 | 0.9 | 0.8 | 0.9 | 0.8 | 0.9
| hybridní | [5 empty] | 2 | 1 | 1 | 1 | 1 | 1
[7 empty] | 3 | 1.3 | 1.2 | 1.3 | 1.2 | 1.4
Tab. 0.6 | [6 empty] | 4 | 1.65 | 1.55 | 1.7 | 1.6 | 1.7
rekuperace | ANO | 0.85 |  |  |  |  | 5 | 2 | 1.9 | 2.1 | 2 | 2.2
| NE | 1 |  |  |  |  | 6 | 2.35 | 0 | 0 | 0 | 2.75
[6 empty] | Netrakční | manipulace | 1.05 | 1.05 | 1.1 | 1.1 | 1.05
[7 empty] | topení | 1.15 | 1.15 | 1.05 | 1.05 | 1.05
[7 empty] | účinnost | 1.1 | 1.1 | 1.1 | 1.1 | 1.1

## Pořízení a provozuschopnost ŽKV
Tab. 1.1
Náklady na pořízení vozidel |  |  | vlak1 | vlak2 | vlak3 | vlak4 | vlak5 | vlak6 | vlak7 | vlak8 | vlak9 | vlak10 | vlak11 | vlak12 | vlak13 | vlak14 | vlak15 | vlak16 | vlak17 | vlak18 | vlak19 | vlak20
Název vlaku |  |  | R61 | S1 | S2 | S3 | S4 | S6 | S8 | S5 | R62 | R63 |  | Nex | Mn 5 vozů
Typ vozidla |  |  | RegioPanter/3 | RegioPanter/2 | RegioPanter/3 | RegioPanter/2 | RegioPanter/3 | Push-Pull | RegioPanter/2 | Push-Pull | Push-Pull | Push-Pull |  | Vectron | EffiShunter
Počet vozidel ve vlaku |  | [ks] | bar: vlak1 to vlak20
Pořizovací náklady vozidla |  | [mil.Kč/ks] | 140 | 115 | 140 | 115 | 140 | 200 | 115 | 200 | 200 | 200 |  | 110 | 30
Doba odepisování / počet splátek |  | [let] | 15 | 15 | 15 | 15 | 15 | 15 | 15 | 15 | 15 | 15 |  | 30 | 15
Poměr údržby a oprav |  | [%] | 90 | 90 | 90 | 90 | 90 | 90 | 90 | 90 | 90 | 90 |  | 90 | 80
Typ vozidla |  |  | vlak12: nákl.vůz Nex; vlak13: nákl.vůz
Počet vozidel ve vlaku |  | [ks] | vlak12: 14; vlak13: 5
Pořizovací náklady vozidla |  | [mil.Kč/ks] | vlak12: 2.9; vlak13: 3.2
Doba odepisování / počet splátek |  | [let] | vlak12: 30; vlak13: 10
Poměr údržby a oprav |  | [%] | vlak12: 50; vlak13: 50
Typ vozidla
Počet vozidel ve vlaku |  | [ks]
Pořizovací náklady vozidla |  | [mil.Kč/ks]
Doba odepisování / počet splátek |  | [let]
Poměr údržby a oprav |  | [%]
Typ vozidla
Počet vozidel ve vlaku |  | [ks]
Pořizovací náklady vozidla |  | [mil.Kč/ks]
Doba odepisování / počet splátek |  | [let]
Poměr údržby a oprav |  | [%]
Typ vozidla
Počet vozidel ve vlaku |  | [ks]
Pořizovací náklady vozidla |  | [mil.Kč/ks]
Doba odepisování / počet splátek |  | [let]
Poměr údržby a oprav |  | [%]
Pořizovací náklady vlaku |  | [mil.Kč] | 140 | 115 | 140 | 115 | 140 | 200 | 115 | 200 | 200 | 200 | 0 | 150.6 | 46 | 0 | 0 | 0 | 0 | 0 | 0 | 0
Roční náklady na údržbu a opravy |  | [mil.Kč/rok] | 4.2 | 3.45 | 4.2 | 3.45 | 4.2 | 6 | 3.45 | 6 | 6 | 6 | 0 | 3.9767 | 1.0667 | 0 | 0 | 0 | 0 | 0 | 0 | 0
Tab. 1.2
Poměr časového využití vlaku (popř. počet hodin v oběhu)
| Jízda | [%] | 42.9167 | 61.4583 | 65.9722 | 33.3333 | 11.1111 | 56.875 | 39.5833 | 27.7778 | 62.963 | 23.3333 | 40 | 60 | 30
| Ostatní | [%] | 57.0833 | 38.5417 | 34.0278 | 66.6667 | 88.8889 | 43.125 | 60.4167 | 72.2222 | 37.037 | 76.6667 | 60 | 40 | 70
Tab. 1.3
Přepočet na běžnou hodinu |  |  | R61 | S1 | S2 | S3 | S4 | S6 | S8 | S5 | R62 | R63 |  | Nex | Mn 5 vozů
Údržba a opravy |  | [Kč/hod] | 479.4521 | 393.8356 | 479.4521 | 393.8356 | 479.4521 | 684.9315 | 393.8356 | 684.9315 | 684.9315 | 684.9315 | - | 453.9574 | 121.7656 | - | - | - | - | - | - | -
Pořizovací náklady (rozloženo do 30 let) |  | [Kč/hod] | 532.7245 | 437.5951 | 532.7245 | 437.5951 | 532.7245 | 761.035 | 437.5951 | 761.035 | 761.035 | 761.035 | - | 573.0594 | 175.0381 | - | - | - | - | - | - | -
Tab. 1.4
Přepočet na provozní hodinu (jízdy) |  |  | R61 | S1 | S2 | S3 | S4 | S6 | S8 | S5 | R62 | R63 |  | Nex | Mn 5 vozů
Údržba a opravy |  | [Kč/vlhod] | 1117.1698 | 640.8173 | 726.7484 | 1181.5068 | 4315.0685 | 1204.2752 | 994.9531 | 2465.7534 | 1087.8324 | 2935.4207 | #VALUE! | 756.5956 | 405.8853 | - | - | - | - | - | - | -
Pořizovací náklady (rozloženo do 30 let) |  | [Kč/vlhod] | 1241.2998 | 712.0192 | 807.4982 | 1312.7854 | 4794.5205 | 1338.0835 | 1105.5035 | 2739.726 | 1208.7027 | 3261.5786 | #VALUE! | 955.0989 | 583.4602 | - | - | - | - | - | - | -
Tab. 1.5
|  | CELKEM | R61 | S1 | S2 | S3 | S4 | S6 | S8 | S5 | R62 | R63 |  | Nex | Mn 5 vozů
Ekonomické náklady na pořízení, údržbu a opravy vlaku | 1.rok | 164.9467 | 13.5333 | 11.1167 | 13.5333 | 11.1167 | 13.5333 | 19.3333 | 11.1167 | 19.3333 | 19.3333 | 19.3333 | 0 | 8.9967 | 4.6667 | 0 | 0 | 0 | 0 | 0 | 0 | 0
| 2.rok | 164.9467 | 13.5333 | 11.1167 | 13.5333 | 11.1167 | 13.5333 | 19.3333 | 11.1167 | 19.3333 | 19.3333 | 19.3333 | 0 | 8.9967 | 4.6667 | 0 | 0 | 0 | 0 | 0 | 0 | 0
| 3.rok | 164.9467 | 13.5333 | 11.1167 | 13.5333 | 11.1167 | 13.5333 | 19.3333 | 11.1167 | 19.3333 | 19.3333 | 19.3333 | 0 | 8.9967 | 4.6667 | 0 | 0 | 0 | 0 | 0 | 0 | 0
| 4.rok | 164.9467 | 13.5333 | 11.1167 | 13.5333 | 11.1167 | 13.5333 | 19.3333 | 11.1167 | 19.3333 | 19.3333 | 19.3333 | 0 | 8.9967 | 4.6667 | 0 | 0 | 0 | 0 | 0 | 0 | 0
| 5.rok | 164.9467 | 13.5333 | 11.1167 | 13.5333 | 11.1167 | 13.5333 | 19.3333 | 11.1167 | 19.3333 | 19.3333 | 19.3333 | 0 | 8.9967 | 4.6667 | 0 | 0 | 0 | 0 | 0 | 0 | 0
| 6.rok | 164.9467 | 13.5333 | 11.1167 | 13.5333 | 11.1167 | 13.5333 | 19.3333 | 11.1167 | 19.3333 | 19.3333 | 19.3333 | 0 | 8.9967 | 4.6667 | 0 | 0 | 0 | 0 | 0 | 0 | 0
| 7.rok | 164.9467 | 13.5333 | 11.1167 | 13.5333 | 11.1167 | 13.5333 | 19.3333 | 11.1167 | 19.3333 | 19.3333 | 19.3333 | 0 | 8.9967 | 4.6667 | 0 | 0 | 0 | 0 | 0 | 0 | 0
| 8.rok | 164.9467 | 13.5333 | 11.1167 | 13.5333 | 11.1167 | 13.5333 | 19.3333 | 11.1167 | 19.3333 | 19.3333 | 19.3333 | 0 | 8.9967 | 4.6667 | 0 | 0 | 0 | 0 | 0 | 0 | 0
| 9.rok | 164.9467 | 13.5333 | 11.1167 | 13.5333 | 11.1167 | 13.5333 | 19.3333 | 11.1167 | 19.3333 | 19.3333 | 19.3333 | 0 | 8.9967 | 4.6667 | 0 | 0 | 0 | 0 | 0 | 0 | 0
| 10.rok | 164.9467 | 13.5333 | 11.1167 | 13.5333 | 11.1167 | 13.5333 | 19.3333 | 11.1167 | 19.3333 | 19.3333 | 19.3333 | 0 | 8.9967 | 4.6667 | 0 | 0 | 0 | 0 | 0 | 0 | 0
| 11.rok | 163.3467 | 13.5333 | 11.1167 | 13.5333 | 11.1167 | 13.5333 | 19.3333 | 11.1167 | 19.3333 | 19.3333 | 19.3333 | 0 | 8.9967 | 3.0667 | 0 | 0 | 0 | 0 | 0 | 0 | 0
| 12.rok | 163.3467 | 13.5333 | 11.1167 | 13.5333 | 11.1167 | 13.5333 | 19.3333 | 11.1167 | 19.3333 | 19.3333 | 19.3333 | 0 | 8.9967 | 3.0667 | 0 | 0 | 0 | 0 | 0 | 0 | 0
| 13.rok | 163.3467 | 13.5333 | 11.1167 | 13.5333 | 11.1167 | 13.5333 | 19.3333 | 11.1167 | 19.3333 | 19.3333 | 19.3333 | 0 | 8.9967 | 3.0667 | 0 | 0 | 0 | 0 | 0 | 0 | 0
| 14.rok | 163.3467 | 13.5333 | 11.1167 | 13.5333 | 11.1167 | 13.5333 | 19.3333 | 11.1167 | 19.3333 | 19.3333 | 19.3333 | 0 | 8.9967 | 3.0667 | 0 | 0 | 0 | 0 | 0 | 0 | 0
| 15.rok | 163.3467 | 13.5333 | 11.1167 | 13.5333 | 11.1167 | 13.5333 | 19.3333 | 11.1167 | 19.3333 | 19.3333 | 19.3333 | 0 | 8.9967 | 3.0667 | 0 | 0 | 0 | 0 | 0 | 0 | 0
| 16.rok | 57.0133 | 4.2 | 3.45 | 4.2 | 3.45 | 4.2 | 6 | 3.45 | 6 | 6 | 6 | 0 | 8.9967 | 1.0667 | 0 | 0 | 0 | 0 | 0 | 0 | 0
| 17.rok | 57.0133 | 4.2 | 3.45 | 4.2 | 3.45 | 4.2 | 6 | 3.45 | 6 | 6 | 6 | 0 | 8.9967 | 1.0667 | 0 | 0 | 0 | 0 | 0 | 0 | 0
| 18.rok | 57.0133 | 4.2 | 3.45 | 4.2 | 3.45 | 4.2 | 6 | 3.45 | 6 | 6 | 6 | 0 | 8.9967 | 1.0667 | 0 | 0 | 0 | 0 | 0 | 0 | 0
| 19.rok | 57.0133 | 4.2 | 3.45 | 4.2 | 3.45 | 4.2 | 6 | 3.45 | 6 | 6 | 6 | 0 | 8.9967 | 1.0667 | 0 | 0 | 0 | 0 | 0 | 0 | 0
| 20.rok | 57.0133 | 4.2 | 3.45 | 4.2 | 3.45 | 4.2 | 6 | 3.45 | 6 | 6 | 6 | 0 | 8.9967 | 1.0667 | 0 | 0 | 0 | 0 | 0 | 0 | 0
| 21.rok | 57.0133 | 4.2 | 3.45 | 4.2 | 3.45 | 4.2 | 6 | 3.45 | 6 | 6 | 6 | 0 | 8.9967 | 1.0667 | 0 | 0 | 0 | 0 | 0 | 0 | 0
| 22.rok | 57.0133 | 4.2 | 3.45 | 4.2 | 3.45 | 4.2 | 6 | 3.45 | 6 | 6 | 6 | 0 | 8.9967 | 1.0667 | 0 | 0 | 0 | 0 | 0 | 0 | 0
| 23.rok | 57.0133 | 4.2 | 3.45 | 4.2 | 3.45 | 4.2 | 6 | 3.45 | 6 | 6 | 6 | 0 | 8.9967 | 1.0667 | 0 | 0 | 0 | 0 | 0 | 0 | 0
| 24.rok | 57.0133 | 4.2 | 3.45 | 4.2 | 3.45 | 4.2 | 6 | 3.45 | 6 | 6 | 6 | 0 | 8.9967 | 1.0667 | 0 | 0 | 0 | 0 | 0 | 0 | 0
| 25.rok | 57.0133 | 4.2 | 3.45 | 4.2 | 3.45 | 4.2 | 6 | 3.45 | 6 | 6 | 6 | 0 | 8.9967 | 1.0667 | 0 | 0 | 0 | 0 | 0 | 0 | 0
| 26.rok | 57.0133 | 4.2 | 3.45 | 4.2 | 3.45 | 4.2 | 6 | 3.45 | 6 | 6 | 6 | 0 | 8.9967 | 1.0667 | 0 | 0 | 0 | 0 | 0 | 0 | 0
| 27.rok | 57.0133 | 4.2 | 3.45 | 4.2 | 3.45 | 4.2 | 6 | 3.45 | 6 | 6 | 6 | 0 | 8.9967 | 1.0667 | 0 | 0 | 0 | 0 | 0 | 0 | 0
| 28.rok | 57.0133 | 4.2 | 3.45 | 4.2 | 3.45 | 4.2 | 6 | 3.45 | 6 | 6 | 6 | 0 | 8.9967 | 1.0667 | 0 | 0 | 0 | 0 | 0 | 0 | 0
| 29.rok | 57.0133 | 4.2 | 3.45 | 4.2 | 3.45 | 4.2 | 6 | 3.45 | 6 | 6 | 6 | 0 | 8.9967 | 1.0667 | 0 | 0 | 0 | 0 | 0 | 0 | 0
| 30.rok | 57.0133 | 4.2 | 3.45 | 4.2 | 3.45 | 4.2 | 6 | 3.45 | 6 | 6 | 6 | 0 | 8.9967 | 1.0667 | 0 | 0 | 0 | 0 | 0 | 0 | 0

## Parametry jízdy vlaku
Tab. 2.1
Parametry vlaku pro jízdu |  |  | vlak1 | vlak2 | vlak3 | vlak4 | vlak5 | vlak6 | vlak7 | vlak8 | vlak9 | vlak10 | vlak11 | vlak12 | vlak13 | vlak14 | vlak15 | vlak16 | vlak17 | vlak18 | vlak19 | vlak20
Název vlaku |  |  | R61 | S1 | S2 | S3 | S4 | S6 | S8 | S5 | R62 | R63 | --- | Nex | Mn 5 vozů | --- | --- | --- | --- | --- | --- | ---
Druh vlaku |  |  | osobní | osobní | osobní | osobní | osobní | osobní | osobní | osobní | osobní | osobní | osobní | nákladní | nákladní
Trakce |  |  | el.ss | el.ss | el.ss | el.ss | el.ss | el.ss | el.ss | el.ss | el.ss | el.ss | el.ss | el.ss | motorová
Rekuperace
Hrubá hmotnost vlaku |  | [t] | 160 | 106 | 160 | 106 | 160 | 240 | 106 | 240 | 240 | 240 | 830 | 1000 | 286
Tab. 2.2
Základní cena |  | [Kč/vlkm] | 21.5 | 21.5 | 21.5 | 21.5 | 21.5 | 21.5 | 21.5 | 21.5 | 21.5 | 21.5 | 21.5 | 21.5 | 21.5
Délka úseku tratě | kategorie 1 | [km] | vlak1: 5; vlak2: 5; vlak3: 63; vlak4: 50; vlak5: 30; vlak7: 22; vlak11: 1; vlak12: 56; vlak13: 56
| kategorie 2 | [km] | vlak1: 7; vlak3: 31
| kategorie 3 | [km] | vlak1: 28; vlak2: 28; vlak8: 12; vlak10: 12; vlak12: 5; vlak13: 5
| kategorie 4 | [km] | vlak1: 36; vlak2: 36; vlak6: 32; vlak7: 3; vlak8: 24; vlak9: 72; vlak10: 39; vlak12: 39; vlak13: 39
| kategorie 5 | [km] | vlak5: 21; vlak7: 27; vlak8: 7
Hodnota produktového faktoru P |  | Px | 1 | 1 | 1 | 1 | 1 | 1 | 1 | 1 | 1 | 1 | 1 | 1 | 0.3
Hodnota specifického faktoru S1 |  | S1 | 0.59 | 0.59 | 0.59 | 0.59 | 0.59 | 0.76 | 0.59 | 0.76 | 0.76 | 0.76 | 1.14 | 2.77 | 0.76
Hodnota specifického faktoru S2 |  | S2 | 1 | 1 | 1 | 1 | 1 | 0.95 | 1 | 1 | 1 | 1 | 1 | 1 | 1
Náklady na dopravní cestu celkem |  | [Kč] | 929.4299 | 829.9796 | 1359.4515 | 729.3875 | 626.7659 | 437.1277 | 597.5903 | 622.3906 | 1035.3024 | 756.8688 | 28.1865 | 6177.0446 | 508.4354 | - | - | - | - | - | - | -
Průměrné měrné náklady na ŽDC |  | [Kč/km] | 12.2293 | 12.0287 | 14.4622 | 14.5877 | 12.2895 | 13.6602 | 11.4921 | 14.4742 | 14.3792 | 14.8406 | 28.1865 | 61.7704 | 5.0844 | - | - | - | - | - | - | -
Tab. 2.3
Stupeň počtu zastavování |  |  | 2 | 3 | 3 | 3 | 3 | 3 | 3 | 3 | 2 | 2 | 1 | 1 | 3 | 1 | 1 | 1 | 1 | 1 | 1 | 1
Stupeň sklonové náročnosti tratě |  |  | 2 | 2 | 2 | 2 | 2 | 2 | 3 | 3 | 3 | 3 | 2 | 1 | 2 | 1 | 1 | 1 | 1 | 1 | 1 | 1
Stupeň rychlosti |  |  | 5 | 5 | 5 | 5 | 5 | 3 | 5 | 3 | 3 | 3 | 5 | 4 | 1 | 1 | 1 | 1 | 1 | 1 | 1 | 1
kód |  |  | 1 | 1 | 1 | 1 | 1 | 1 | 1 | 1 | 1 | 1 | 1 | 3 | 4 | 5 | 5 | 5 | 5 | 5 | 5 | 5
koef. zastavení |  |  | 1.1 | 1.3 | 1.3 | 1.3 | 1.3 | 1.3 | 1.3 | 1.3 | 1.1 | 1.1 | 1 | 1 | 1.3 | 1 | 1 | 1 | 1 | 1 | 1 | 1
koef. sklonu |  |  | 1 | 1 | 1 | 1 | 1 | 1 | 1.2 | 1.2 | 1.2 | 1.2 | 1 | 0.8 | 1 | 0.8 | 0.8 | 0.8 | 0.8 | 0.8 | 0.8 | 0.8
koef. rychlosti |  |  | 2 | 2 | 2 | 2 | 2 | 1.3 | 2 | 1.3 | 1.3 | 1.3 | 2 | 1.7 | 0.8 | 0.9 | 0.9 | 0.9 | 0.9 | 0.9 | 0.9 | 0.9
koef. netrakční |  |  | 1.3282 | 1.3282 | 1.3282 | 1.3282 | 1.3282 | 1.3282 | 1.3282 | 1.3282 | 1.3282 | 1.3282 | 1.3282 | 1.2705 | 1.2705 | 1.2127 | 1.2127 | 1.2127 | 1.2127 | 1.2127 | 1.2127 | 1.2127
základ |  |  | 25 | 25 | 25 | 25 | 25 | 25 | 25 | 25 | 25 | 25 | 25 | 20 | 20 | 43 | 43 | 43 | 43 | 43 | 43 | 43
trakční spotřeba |  | [kWh/tis.hrtkm] | 73.0537 | 86.3363 | 86.3363 | 86.3363 | 86.3363 | 56.1186 | 103.6035 | 67.3423 | 56.9819 | 56.9819 | 66.4125 | 34.5576 | 26.4264 | 37.5467 | 37.5467 | 37.5467 | 37.5467 | 37.5467 | 37.5467 | 37.5467
Délka jízdy |  | [km] | 76 | 69 | 94 | 50 | 51 | 32 | 52 | 43 | 72 | 51 | 1 | 100 | 100 | 0 | 0 | 0 | 0 | 0 | 0 | 0
Propočtená spotřeba energie |  | [kWh] | 888.3336 | 631.4633 | 1298.4972 | 457.5821 | 704.5038 | 430.9906 | 571.0625 | 694.9723 | 984.6477 | 697.4588 | 55.1224 | 3455.76 | 755.795 | 0 | 0 | 0 | 0 | 0 | 0 | 0
Skutečná spotřeba (alternativní výpočet) |  | [kWh]
Celkem trakční energie |  | [Kč] | 2132.0006 | 1515.512 | 3116.3933 | 1098.1971 | 1690.8091 | 1034.3773 | 1370.55 | 1667.9335 | 2363.1544 | 1673.901 | 132.2937 | 8293.824 | 6711.46 | - | - | - | - | - | - | -
Tab. 2.4 |  |  | vlak6: Tab. 2.5a; vlak10: Tab. 2.5b; vlak15: Tab. 2.5c
Legenda pro hodnoty v Tab. 2.3: |  | Hodnota | vlak1: Význam; vlak6: Kategorie trati; vlak8: koef.; vlak10: Specifický faktor S1; vlak15: Specifický faktor S2; vlak17: hodnota S2
Stupeň počtu zastavování |  | 1 | vlak1: Vlaky kategorie Ex, Nex; vlak6: Kategorie trati 1; vlak8: 1.15; vlak10: hmotnost [t]; vlak11: hodnota S1; vlak12: hmotnost [t]; vlak13: hodnota S1; vlak15: HV nevybavené ETCS L2; vlak17: 1
|  | 2 | vlak1: Vlaky kategorie Sp, Pn; vlak6: Kategorie trati 2; vlak8: 1.12; vlak10: do 49; vlak11: 0.42; vlak12: 1000 až 1199; vlak13: 2.77; vlak15: HV vybavené ETCS L2; vlak17: 0.95
|  | 3 | vlak1: Vlaky kategorie Os, Mn; vlak6: Kategorie trati 3; vlak8: 1; vlak10: 50 až 99; vlak11: 0.49; vlak12: 1200 až 1399; vlak13: 3.36
Stupeň sklonové náročnosti tratě |  | 1 | vlak1: Trať se sklony do 5 ‰; vlak6: Kategorie trati 4; vlak8: 0.88; vlak10: 100 až 199; vlak11: 0.59; vlak12: 1400 až 1599; vlak13: 3.88
|  | 2 | vlak1: Trať se sklony do 10 ‰; vlak6: Kategorie trati 5; vlak8: 0.71; vlak10: 200 až 299; vlak11: 0.76; vlak12: 1600 až 1799; vlak13: 4.36
|  | 3 | vlak1: Trať se sklony více jak 10 ‰; vlak6: Produktový faktor; vlak8: hodnota; vlak10: 300 až 399; vlak11: 0.94; vlak12: 1800 až 1999; vlak13: 4.89
Stupeň rychlosti |  | 1 | vlak1: Jízda vlaku rychlostí do 50 km/h; vlak6: P1 (osobní doprava); vlak8: 1; vlak10: 400 až 499; vlak11: 1.14; vlak12: 2000 až 2199; vlak13: 5.37
|  | 2 | vlak1: Jízda vlaku rychlostí do 75 km/h; vlak6: P2 (nákl.d. nespecifická); vlak8: 1; vlak10: 500 až 599; vlak11: 1.34; vlak12: 2200 až 2399; vlak13: 5.92
|  | 3 | vlak1: Jízda vlaku rychlostí do 100 km/h; vlak6: P3 (svoz a rozvoz voz. zásilek); vlak8: 0.3; vlak10: 600 až 699; vlak11: 1.5; vlak12: 2400 až 2599; vlak13: 6.39
|  | 4 | vlak1: Jízda vlaku rychlostí do 130 km/h; vlak6: P4 (kombinovaná nákl.d.); vlak8: 0.65; vlak10: 700 až 799; vlak11: 1.76; vlak12: 2600 až 2799; vlak13: 6.88
|  | 5 | vlak1: Jízda vlaku rychlostí do 160 km/h; vlak6: P5 (nákl.d. nestandartní); vlak8: 2; vlak10: 800 až 899; vlak11: 2.03; vlak12: 2800 až 2999; vlak13: 7.3
|  | 6 | vlak1: Jízda vlaku rychlostí do 200 km/h; vlak10: 900 až 999; vlak11: 2.31; vlak12: nad 3000; vlak13: 8.35

## Obsazení vlaku personálem
Tab. 3.1
Náklady na vlakový personál |  | vlak1 | vlak2 | vlak3 | vlak4 | vlak5 | vlak6 | vlak7 | vlak8 | vlak9 | vlak10 | vlak11 | vlak12 | vlak13 | vlak14 | vlak15 | vlak16 | vlak17 | vlak18 | vlak19 | vlak20
Název vlaku |  | R61 | S1 | S2 | S3 | S4 | S6 | S8 | S5 | R62 | R63 | --- | Nex | Mn 5 vozů | --- | --- | --- | --- | --- | --- | ---
Profese 1 |  | strojved. osob. | strojved. osob. | strojved. osob. | strojved. osob. | strojved. osob. | strojved. osob. | strojved. osob. | strojved. osob. | strojved. nákl. | strojved. nákl. | vlakved.nákl.vl. | strojved. nákl. | strojved. nákl.
Hodinové náklady profese | [Kč/hod] | 505.4671 | 505.4671 | 505.4671 | 505.4671 | 505.4671 | 505.4671 | 505.4671 | 505.4671 | 707.654 | 707.654 | 542.566 | 707.654 | 707.654
Počet zaměstnanců | [osob] | bar: vlak1 to vlak13
Profese 2 |  | vlak1: průvodčí; vlak2: průvodčí; vlak3: průvodčí; vlak4: průvodčí; vlak5: průvodčí; vlak6: průvodčí; vlak7: průvodčí; vlak8: průvodčí; vlak9: průvodčí; vlak10: průvodčí; vlak12: vlakved.nákl.vl.
Hodinové náklady profese | [Kč/hod] | vlak1: 403.4904; vlak2: 403.4904; vlak3: 403.4904; vlak4: 403.4904; vlak5: 403.4904; vlak6: 403.4904; vlak7: 403.4904; vlak8: 403.4904; vlak9: 403.4904; vlak10: 403.4904; vlak12: 542.566
Počet zaměstnanců | [osob] | bar: vlak1 to vlak10; vlak12
Profese 3
Hodinové náklady profese | [Kč/hod]
Počet zaměstnanců | [osob]
Profese 4
Hodinové náklady profese | [Kč/hod]
Počet zaměstnanců | [osob]
Profese 5
Hodinové náklady profese | [Kč/hod]
Počet zaměstnanců | [osob]
Celkem mzdové náklady | [Kč/hod] | 908.9576 | 908.9576 | 908.9576 | 908.9576 | 908.9576 | 908.9576 | 908.9576 | 908.9576 | 1111.1444 | 1111.1444 | 542.566 | 1250.22 | 707.654 | 0 | 0 | 0 | 0 | 0 | 0 | 0

## SOUHRN PN VLAKŮ
Tab. 4.1
Parametry vlaku pro jízdu |  |  | vlak1 | vlak2 | vlak3 | vlak4 | vlak5 | vlak6 | vlak7 | vlak8 | vlak9 | vlak10 | vlak11 | vlak12 | vlak13 | vlak14 | vlak15 | vlak16 | vlak17 | vlak18 | vlak19 | vlak20
Název vlaku |  |  | R61 | S1 | S2 | S3 | S4 | S6 | S8 | S5 | R62 | R63 | --- | Nex | Mn 5 vozů | --- | --- | --- | --- | --- | --- | ---
Druh vlaku |  |  | osobní | osobní | osobní | osobní | osobní | osobní | osobní | osobní | osobní | osobní | osobní | nákladní | nákladní | 0 | 0 | 0 | 0 | 0 | 0 | 0
Trakce |  |  | el.ss | el.ss | el.ss | el.ss | el.ss | el.ss | el.ss | el.ss | el.ss | el.ss | el.ss | el.ss | motorová | 0 | 0 | 0 | 0 | 0 | 0 | 0
Hrubá hmotnost vlaku |  | [t] | 160 | 106 | 160 | 106 | 160 | 240 | 106 | 240 | 240 | 240 | 830 | 1000 | 286 | 0 | 0 | 0 | 0 | 0 | 0 | 0
Délka jízdy vlaku |  | [km] | 76 | 69 | 94 | 50 | 51 | 32 | 52 | 43 | 72 | 51 | 1 | 100 | 100 | 0 | 0 | 0 | 0 | 0 | 0 | 0
Tab. 4.2
Náklady na ŽDC |  |  | R61 | S1 | S2 | S3 | S4 | S6 | S8 | S5 | R62 | R63 | --- | Nex | Mn 5 vozů | --- | --- | --- | --- | --- | --- | ---
Náklady na dopravní cestu celkem |  | [Kč] | 929.4299 | 829.9796 | 1359.4515 | 729.3875 | 626.7659 | 437.1277 | 597.5903 | 622.3906 | 1035.3024 | 756.8688 | 28.1865 | 6177.0446 | 508.4354 | - | - | - | - | - | - | -
Průměrné měrné náklady na ŽDC |  | [Kč/vlkm] | 12.2293 | 12.0287 | 14.4622 | 14.5877 | 12.2895 | 13.6602 | 11.4921 | 14.4742 | 14.3792 | 14.8406 | 28.1865 | 61.7704 | 5.0844 | - | - | - | - | - | - | -
Tab. 4.3
Základní provozní náklady |  |  | R61 | S1 | S2 | S3 | S4 | S6 | S8 | S5 | R62 | R63 | --- | Nex | Mn 5 vozů | --- | --- | --- | --- | --- | --- | ---
Náklady na pořízení vozidel |  | [Kč/vlhod] | 1241.2998 | 712.0192 | 807.4982 | 1312.7854 | 4794.5205 | 1338.0835 | 1105.5035 | 2739.726 | 1208.7027 | 3261.5786 | #VALUE! | 955.0989 | 583.4602 | - | - | - | - | - | - | -
Náklady na údržbu a opravy vozidel |  | [Kč/vlhod] | 1117.1698 | 640.8173 | 726.7484 | 1181.5068 | 4315.0685 | 1204.2752 | 994.9531 | 2465.7534 | 1087.8324 | 2935.4207 | #VALUE! | 756.5956 | 405.8853 | - | - | - | - | - | - | -
Náklady na energii |  | [Kč/vlkm] | 28.0526 | 21.9639 | 33.1531 | 21.9639 | 33.1531 | 32.3243 | 26.3567 | 38.7892 | 32.8216 | 32.8216 | 132.2937 | 82.9382 | 67.1146 | - | - | - | - | - | - | -
Náklady na mzdy |  | [Kč/vlhod] | 908.9576 | 908.9576 | 908.9576 | 908.9576 | 908.9576 | 908.9576 | 908.9576 | 908.9576 | 1111.1444 | 1111.1444 | 542.566 | 1250.22 | 707.654 | - | - | - | - | - | - | -
Náklady na správu a režii | 75 | [Kč/vlhod] | 681.7182 | 681.7182 | 681.7182 | 681.7182 | 681.7182 | 681.7182 | 681.7182 | 681.7182 | 833.3583 | 833.3583 | 406.9245 | 937.665 | 530.7405 | - | - | - | - | - | - | -
Základní provozní náklady - časová složka |  | [Kč/vlhod] | 3949.1454 | 2943.5122 | 3124.9223 | 4084.968 | 10700.2648 | 4133.0344 | 3691.1323 | 6796.1552 | 4241.0378 | 8141.5021 | - | 3899.5796 | 2227.74 | - | - | - | - | - | - | -
Základní provozní náklady - dráhová složka |  | [Kč/vlkm] | 28.0526 | 21.9639 | 33.1531 | 21.9639 | 33.1531 | 32.3243 | 26.3567 | 38.7892 | 32.8216 | 32.8216 | 132.2937 | 82.9382 | 67.1146 | - | - | - | - | - | - | -
Následující údaje jsou uvedeny pouze pro celkovou informaci, ale nevstupují do ekonomického hodnocení:
Tab. 4.4
Ostatní provozní náklady |  |  | R61 | S1 | S2 | S3 | S4 | S6 | S8 | S5 | R62 | R63 | --- | Nex | Mn 5 vozů | --- | --- | --- | --- | --- | --- | ---
Jiné neuvedené náklady | 15 | [Kč/vlhod] | 818.958 | 645.4826 | 772.2863 | 845.7622 | 1979.9415 | 1137.2811 | 780.763 | 2297.7437 | 636.1557 | 1364.2118 | - | 1670.2521 | 1146.3992 | - | - | - | - | - | - | -
Obchodní marže | 5 | [Kč/vlhod] | 272.986 | 215.1609 | 257.4288 | 281.9207 | 659.9805 | 379.0937 | 260.2543 | 765.9146 | 212.0519 | 454.7373 | - | 556.7507 | 382.1331 | - | - | - | - | - | - | -
Tab. 4.5
Celkové obchodní náklady |  |  | R61 | S1 | S2 | S3 | S4 | S6 | S8 | S5 | R62 | R63 | --- | Nex | Mn 5 vozů | --- | --- | --- | --- | --- | --- | ---
Průměrná cestovní rychlost vlaku (pro přepočet) |  | [km/h] | 37.5 | 40 | 42.5 | 42.5 | 55 | 75 | 40 | 160 |  | 20 | 30 | 50 | 75
Celkové obchodní náklady - časová složka |  | [Kč/vlhod] | 5041.0893 | 3804.1557 | 4154.6374 | 5212.6509 | 13340.1868 | 5649.4093 | 4732.1496 | 9859.8134 | 5089.2453 | 9960.4511 | - | 6126.5823 | 3756.2723 | - | - | - | - | - | - | -
Celkové obchodní náklady - dráhová složka |  | [Kč/vlkm] | 40.282 | 33.9926 | 47.6154 | 36.5517 | 45.4426 | 45.9845 | 37.8489 | 53.2634 | 47.2008 | 47.6622 | 160.4802 | 144.7087 | 72.199 | - | - | - | - | - | - | -
CELKEM PŘEPOČTENÉ PROVOZNÍ NÁKLADY |  | [Kč/vlhod] | 6551.6636 | 5163.8609 | 6178.2906 | 6766.0978 | 15839.5324 | 9098.2492 | 6246.1037 | 18381.9495 | 5089.2453 | 10913.6942 | - | 13362.0166 | 9171.1939 | - | - | - | - | - | - | -
(obě složky přepočteny vždy na jednu z nich) |  | [Kč/vlkm] | 174.711 | 129.0965 | 145.3715 | 159.2023 | 287.9915 | 121.31 | 156.1526 | 114.8872 | - | 545.6847 | - | 267.2403 | 122.2826 | - | - | - | - | - | - | -

## Katalog vozidel
Tab. 5
Typ vozidla | Řada | Značka / Výrobce (konkrétní vozidlo) | Kategorie | Trakce | Pořizovací náklady | Max. rychlost | Výkon | Délka | Hmotnost vozidla | Poměr údržby a oprav | Popis
[5 empty] | [mil.Kč/ks] | [km/h] | [kW] | [m] | [t] | [%] | komentář
Regio Shuttle RS1 | 840 | Stadler | Motorový vůz | motorová | 55 | 120 | 2x265 | 25.5 | 48.5 | 90 | Jednovozová motorová jednotka pro cca 70 sedících a 95 stojících cestujících
RegioShark | 844 | PESA | Motorový vůz | motorová | 75 | 120 | 2x390 | 43.73 | 84.4 | 90 | Dvoudílná motorová jednotka pro cca 120 sedících a 120 stojících cestujících
RegioPanter/2 | 650 | Škoda Vagonka | El. jednotka | elektrická | 115 | 160 | 1360 | 52.9 | 106 | 90 | Dvouvozová elektrická jednotka pro 147 sedících cestujících
RegioPanter/3 | 640 | Škoda Vagonka | El. jednotka | elektrická | 140 | 160 | 2040 | 79.4 | 160 | 90 | Třívozová elektrická jednotka pro 241 sedících cestujících
CityElefant | 471+071+971 | Škoda Transportation | El. jednotka | elektrická | 220 | 140 | 2000 | 79.2 | 155.4 | 90 | Třívozová patrová elektrická jednotka pro 310 sedících a 333 stojících cestujících
Emil Zátopek | 380 | Škoda Transportation | El. lokomotiva | elektrická | 110 | 200 | 6400 | 18 | 88.2 | 90 | Vícesystémová elektrická lokomotiva
Taurus | 1216 | Siemens | El. lokomotiva | elektrická | 110 | 230 | 6400 | 19.58 | 87 | 90 | Vícesystémová elektrická lokomotiva
Vectron | 383 | Siemens | El. lokomotiva | elektrická | 110 | 200 | 6400 | 18.98 | 87 | 90 | Vícesystémová elektrická lokomotiva
Velaro | ICE 3 | Siemens | VR jednotka | elektrická | 770 | 330 | 8000 | 200.84 | 409 | 100 | Osmivozová vysokorychlostní jednotka pro 440 cestujících
Vůz 1. třídy | A | nespecifikováno | Osobní vůz | - | 55 | 200 | - | 26.4 | 47 | 60 | Modernizovaný osobní vůz 1. třídy pro 58 cestujících
Vůz 2. třídy | B | nespecifikováno | Osobní vůz | - | 50 | 200 | - | 26.4 | 47 | 60 | Modernizovaný osobní vůz 2. třídy pro 66 cestujících
Jídelní vůz | WR | nespecifikováno | Osobní vůz | - | 65 | 200 | - | 26.4 | 49 | 70 | Modernizovaný jídelní vůz pro 24+7 cestujících
Plošinový vůz | nespecifikováno | nespecifikováno | Nákladní vůz | - | 2.9 | 120 | - | 19.64 | 20 | 50 | Plošinový vůz, vůz pro přepravu kontejnerů
Krytý vůz | nespecifikováno | nespecifikováno | Nákladní vůz | - | 3.2 | 120 | - | 23.26 | 26.5 | 50 | Krytý vůz pro přepravu kusového zboží
Speciální vůz | nespecifikováno | nespecifikováno | Nákladní vůz | - | 3.2 | 120 | - | 16.5 | 25 | 50 | Nákladní vůz speciální konstrukce (chladící vůz, cisternový vůz apod.)
Eurorunner ER20 | 761 | Siemens | Mot. lokomotiva | motorová | 90 | 140 | 2000 | 19.28 | 80 | 80 | Čtyřnápravová motorová lokomotiva pro těžkou traťovou službu
EffiShunter 1000 | 744 | CZ LOKO | Mot. lokomotiva | motorová | 50 | 100 | 895 | 16.4 | 80 | 80 | Čtyřnápravová motorová lokomotiva pro lehkou traťovou službu
EffiShunter | 704.9 | CZ LOKO | Mot. lokomotiva | motorová | 30 | 80 | 392 | 9.45 | 36 | 80 | Dvounápravová motorová lokomotiva pro posun
Modernizace 753 | 753.7 | CZ LOKO | Mot. lokomotiva | motorová | 30 | 100 | 1500 | 16.66 | 72 | 80 | Čtyřnápravová motorová lokomotiva pro nákladní traťovou službu
Push-Pull | 380 | Škoda Transportation | El. jednotka | elektrická | 200 | 160 |  |  | 240 | 90 | třívozové push-pull souprava + hnací jednotka, 356 míst k sezení
Pozn.: V katalogu vozidel jsou uvedena typická konkrétní vozidla, vždy se však jedná i o přiměřeně podobná vozidla jiných výrobců nebo jiného provedení se zachováním hlavních technických a provozních charakteristik