## Bližší specifikace
Příloha č. 5 Výzvy - Bližší specifikace předmětu plnění (Příloha č. 2 Kupní smlouvy)
TECHNICKÁ SPECIFIKACE – VOZIDLO NA BĚŽNÝ POHON
| Požadavek zadavatele | Nabídka dodavatele
|  | Splnění požadavku dodavatelem | Popis naplnění požadavku
Tovární značka | Tovární značka
Obchodní označení modelu | Obchodní označení modelu (včetně výbavového stupně)
Motor | vznětový
Palivo | motorová nafta
Výkon [kW] | min. 110
Točivý moment [Nm] | min. 340
Spotřeba paliva - kombinovaná WLTP [l/100 km] | max. 8
ZÁKLADNÍ VLASTNOSTI VOZU
Druh vozidla | M1
Boční posuvné dveře | 2
Zadní dveře | Výklopné prosklené
Počet míst k sezení | 8
Převodovka | automatická
Pohon kol | přední
Nejvyšší povolená celková hmotnost [kg] | v rozsahu 2700 -3000 kg
ROZMĚRY
Rozvor (mm) dle technické dokumentace vozidla | max. 3000
Délka (mm) | max. 4910
Základní objem nákladového prostoru [m3] | min. 5
Objem palivové nádrže [dm3] | min. 78
EXTERIÉR A INTERIÉR
Barva karoserie | modrá
Převládající barva interiéru | šedá nebo černá, případně kombinace obou barev
MINIMÁLNÍ POŽADAVKY STANDARDNÍ VÝBAVY
BEZPEČNOST
Airbagy | min. 2
Přední LED světlomety | ANO
Mlhové světlomety | Přisvěcování do zatáčky
Automatické denní svícení | Automatické nastavení výšky světel
Kontola zapnutí pásu | ANO
VÝBAVA A FUNKČNOST
Klimatizace | manuální se stropnímy výdechy pro cestující
Tempomat s omezovačem rychlosti | ANO
Centrální zamykání | ANO
Počet ovladačů centrálního zamykání | požadovány alespoň dva ovladače
Parkovací senzory + zpětná kamera | Vpředu a vzadu + couvací kamera
Okna | elektrické stahování bočních oken u řidiče a spolujezdce
Sedadla | loketní opěrky řidiče a spolujezdce
Audiosystém | originální z výroby a integrovaný v palubní desce
Palubní počítač | ANO
Multimediální systém vybavený rozhraním Apple Car Play a Android Auto | ANO
Handsfree sada | handsfree - bluetooth, handsfree jako jedna z funkcí integrovaného autorádia (vestavěné společně s rádiem)
USB port [k nabíjení případně propojení se systémem vozu] | min. 2
Volant | multifunkční
Sedadla | vyhřívané sedadlo řidiče a spolujezdce
Přední sedadla | výškově nastavitelné sedadlo řidiče a spolujezdce
Zpětná zrcátka | elektricky ovládaná
Tažné zařízení | pevné
Pérování | zesílené pérování vzadu
Stěrače | zadní stěrač s vyhříváním
Boční obložení nákladového prostoru | do výše oken
Podlaha nákladového prostoru | gumová podlaha
ASR | možnost deaktivace funkce
Stáří pneumatik | dodávané pneumatiky nesmějí být starší než 18 měsíců v momentu převzetí vozidla
Letní , zimní pneumatiky kompatibilní s vozidlem | letní pneu na litých discích včetně bezpečnostních šroubů kol, zimní pneu na ocelových discích, nebo zimní pneu na litých discích včetně bezpečnostních šroubů kol
Boční okna | zatmavená skla v prostoru pro cestující
Příslušenství k pneumatikám, kolům | klíč na matice kol a příruční zvedák
Rezervní kolo plnohodnotné | rezervní kolo
Povinná výbava | ANO
ZÁRUKA
Záruka na jakost vozidla | min. 4 let nebo 200.000 km