## soutěžený typ
Kategorie | specifikace
Parametry nákladního automobilu:
Druh vozidla | nákladní
Stav | nový
Typ rámu | pro nosič kontejnerů s hydraulivkou rukou
Celková hmotnost vozidla | do 12.000 kg
Celková výška vozidla v nezatíženém stavu | 3 100 mm
Užitečná hmotnost (včetně hydraulické ruky a kontejnerového nosiče): | alespoň 5 t
Elektrická soustava | 24 V
Brzdy | Kotoučové, vzduchotlakově - hydraulický systém s ABS, ASR
Uzávěrka diferenciálu | Ano
Posilovač řízení | Ano
Klimatizace | Ano, integrovaná
Druhy kabiny | Denní, odpružená, hydraulicky sklopná
Barva kabiny | Tmavě modrá RAL 5003 (tmavě modrá dle vizuálního stylu SŽ) případně bílá
Počet míst k sezení | alespoň pro 3 osoby
Sedadlo řidiče | Vzduchem odpružené, nastavitelné s bezpečnostními pásy a opěrkami hlavy
Sedlalo spolujezdce | Sedadla spolujezdců s bezpečnostními pásy a opěrkami hlavy
Volant | Vlevo, výškově a sklonově nastavitelný,
Okna | Elektricky ovládaná boční okna, se zadním oknem kabiny
Zrcátka | Elektricky ovládaná, vyhřívaná zpětná zrcátka
Světlomety | Přední integrované v nárazníku vozidla a s ochrannou mřížkou
Zadní s ochrannou mřížkou
Ocelový přední nárazník
Ochrana | Centrální zamykání
Motor | alespoň 6 válců, s objemem alespoň 6500 cm3, splňující Euro VI
Výkon | alespoň 150 kW
Palivo | nafta motorová
Palivová nádrž | plastová, uzamykatelná o objemu alespoň 120 litrů
Nádrž redukčního činidla | plastová, vyhřívaná o objemu alespoň 20 litrů
Převodovka | manuální, min. s 6 převodovými stupni
s akustickou signalizací zpátečky
Motorová brzda | Ano
Tažné zařízení | Ano, kulové, hmotnost přípojného vozidla alespoň 3 500 kg
Počet náprav - z toho poháněných | alespoň 2 nápravy, z toho alespoň 1 poháněná - zadní, zadní náprava/nápravy s dvojmontáží
Obecný požadavek | včetně zaškolení obsluhy (3 osoby)
Schválený pro provoz na pozemních komunikacích (homologace, povinná výbava ap.).
Dostupnost servisního střediska | Dostupnost autorizovaného servisního střediska pro záruční servis, pozáruční servis a náročnější opravy, jež vyžadují přistavení stoje do servisního střediska - max. 80 km od sídla zadavatele na adrese U Fotochemy 259, 501 01 Hradec Králové. Předmětná vzdálenost bude kontrolována dle https://mapy.cz při výběru nejkratší trasy a při vyloučení použití dálnic a silnic pro motorová vozidla.
Parametry hákového nosiče kontejnerů:
Stav | nový
Osazení | na rámu dodávaného nákladního automobilu viz výše
Síla zdvihu | alespoň 5 500 Kg
Ovládání | hydraulcké, na rámu nosiče a v kabině vozidla
Obecný požadavek | kompatibilní s typem kontejneru AVIA, výška háku 1.000 mm, doporučená délka kontejneru 3,5 - 4,5 m
včetně montážní zkoušky
včetně zápisu do technického průkazu
včetně zaškolení obsluhy (3 osoby)
Parametry hydraulické ruky:
Stav | nový
Osazení | na rámu dodávaného nákladního automobilu viz výše
Úhel otáčení | alespoň 360o
Zdvihový výkon | alespoň 6,5 tm
Pohon | plněhydraulický
Pracovní tlak jeřábu | max. 300 Bar
Dosah | alespoň 6,9 m
Výška jeřábu ve složeném stavu | max. 1 975 mm
Vybavení | s bezdrátovým dálkovým ovládáním mimo kabinu vozidla a možnostní nastavení pracovní rychlosti v rozsahu alespoň 50 % - 100 %
s optickými a akustickými idikátory práce jeřábu a výstražnou houkačkou a kontrolou stability vozidla
včetně jeřábového háku s nosností alespoň 3 200 kg
Stabilizační opěra | Ano
Záruční lhůta | 24 měsíců
Plně kompatibilní se zařízením | Možnost ovládání hydraulických drapáků pro nakládku kulatiny a štěrku
Kompatibilní s rotátorem Kinshofer Typ KM04F, Typ PZR450GF
Obecný požadavek | včetně montážní zkoušky
včetně zápisu do technického průkazu
včetně zaškolení obsluhy (3 osoby)