## List1
POŘ.Č. | ÚČINNÁ LÁTKA | OBCHODNÍ NÁZEV NABÍZENÉHO PŘÍPRAVKU | MJ | MNOŽSTVÍ (l) | MÍSTO DODÁNÍ | CENA ZA MJ v Kč (bez DPH) | POŽADAVEK NA VELIKOST BALENÍ | CENA CELKEM v Kč (bez DPH)
1 | Herbicid (H) Glyphosate 480 g/l, a to ve formě draselné soli 588g/l |  | l | 2000 | TO Staré Město u Uh.Hradště |  | nad 20l | 0
2 | Herbicid (H) Glyphosate 480 g/l, a to ve formě draselné soli 588g/l |  | l | 2000 | MES Olomouc |  | nad 20l | 0
3 | Herbicid (H) MCPA, a to o obsahu 750 g/l |  | l | 250 | TO Staré Město u Uh. Hradiště |  | nad 10l | 0
CELKOVÁ KUPNÍ CENA | [7 empty] | 0
*splnění požadavku na velikost balení se rozumí i v případě stanovené číselné spodní hranice ve sl.H, tzn. 20l v případě položky č. 1,2 a 10l v případě položky č.3
TECHNICKÉ PODMÍNKY (SPECIFIKACE) PŘEDMĚTU PLNĚNÍ:
HERBICID (H) / Zadavatel požaduje dodávku chemického přiípravku na ochranu roslin pod označením biologické funkce herbicid (H) - týká se položky poř. č. 1,2
Chemický přípravek musí mít založenu účinnost na bázi účinné látky Glyphosate 480 g/l, a to ve formě draselné soli 588 g/l. Musí se jednat o rozpustné koncentráty, které budou registrovány i pro použití na železnici. Z hlediska toxicity pro člověka zadavatel požaduje co nejnižší míru rizika (max. označení kódem Xi - dráždivý); z hlediska toxicity pro včely a vodní organismy pak max. označení kódem NK, PR či Vč3 a z hlediska toxicity necílových rost lin (SPe3) hodnocen jako "bez označení" nebo "při redukci úletu pomocí trysek 75 % a 90 % není ochranná vzdálenost nutná. Přípravek musí být klasifikován jako nehořlavý.
HERBICID (H) / Zadavatel požaduje dodávku chemického přiípravku na ochranu roslin pod označením biologické funkce herbicid (H) - týká se položky poř. č. 3
Chemické přípravky musí mít založenu účinnost na bázi účinné látky MCPA, a to o obsahu min 750 g/l a výše a musí se jednat o rozpustné koncentráty. Z hlediska toxicity pro člověka vyžaduje zadavatel co nejnižší míru rizika (max. označení kódem Xn - zdraví škodlivý) a z hlediska toxicity pro včely pak max. označení kódem PR či Vč3. Přípravek musí být klasifikován jako nehořlavý, s registrací pro použití na železnici.
POKYNY K VYPLNĚNÍ
Účastník je povinen doplnit pouze oranžově podsvícené buňky, tj. buňky ve sl. C a G výše uvedené tabulky
Celková kupní cena bude současně účastníkem vepsána do čl. 2.1 Kupní smlouvy (příloha č. 5 Výzvy k podání nabídky) a musí odpovídat ceně dle této přílohy. Celková kupní cena je současně hodnotícím kritériem pro výběr nejvhodnější nabídky ve smyslu čl. 17 Výzvy k podání nabídky.