## Rekapitulace stavby
Export Komplet | [25 empty] | VZ | 2.0 |  |  |  |  | False | False | {eaa36d08-5e25-4abd-a32e-e2509000dfbe}
[18 empty] | >> skryté sloupce << | [12 empty] | 0,01 | 21
[31 empty] | 0,01 | 12
|  | REKAPITULACE STAVBY | [16 empty] | v --- níže se nacházejí doplnkové a pomocné údaje k sestavám --- v | [11 empty] | 0,001
|  | Kód: |  |  |  |  | 635210061 | [23 empty] | 0,01
|  | Stavba: |  |  |  |  | „Údržba, opravy a odstraňování závad u SMT OŘ Ostrava 2024 | [23 empty] | 0,01
|  | KSO: | [11 empty] | CC-CZ: | [16 empty] | 0,01
|  | Místo: |  |  |  |  | SMT OŘ Ostrava - obvod I | [6 empty] | Datum: |  | 25. 3. 2024 | [14 empty] | 0,01
0,01
|  | Zadavatel: | [11 empty] | IČ: | [16 empty] | 0,01
[14 empty] | DIČ: | [16 empty] | 0,01
0,01
|  | Zhotovitel: | [11 empty] | IČ: | [16 empty] | 0,01
[14 empty] | DIČ: | [16 empty] | 0,01
False
|  | Projektant: | [11 empty] | IČ: | [16 empty] | False
[14 empty] | DIČ: | [16 empty] | True
0,01
|  | Zpracovatel: | [11 empty] | IČ: | [16 empty] | 0,01
[14 empty] | DIČ: | [16 empty] | True
Poznámka:
Soupis prací je sestaven s využitím Cenové soustavy ÚRS. Položky, které pochází z této cenové soustavy, jsou ve sloupci 'Cenová soustava' označeny popisem 'CS ÚRS' a úrovní příslušného kalendářního pololetí. Veškeré další informace vymezující popis a podmínky použití těchto položek z Cenové soustavy, které nejsou uvedeny přímo v soupisu prací, jsou neomezeně dálkově k dispozici na webu podminky.urs.cz.
|  | Cena bez DPH | [11 empty] | 17984685.18
[8 empty] | Sazba daně |  | Základ daně |  |  |  | Výše daně
|  | DPH |  | základní |  |  |  | 21% |  | 17984685.18 |  |  |  | 3776783.89
|  |  |  | snížená |  |  |  | 12% |  | 0 |  |  |  | 0
|  |  |  | zákl. přenesená |  |  |  | 21% |  | 0 |  |  |  | 0
|  |  |  | sníž. přenesená |  |  |  | 12% |  | 0 |  |  |  | 0
|  |  |  | nulová |  |  |  | 0% |  | 0 |  |  |  | 0
|  | Cena s DPH | [6 empty] | v |  | CZK |  |  | 21761469.07
REKAPITULACE OBJEKTŮ STAVBY A SOUPISŮ PRACÍ
| Kód: | [6 empty] | 635210061
| Stavba: | [6 empty] | „Údržba, opravy a odstraňování závad u SMT OŘ Ostrava 2024
| Místo: | [6 empty] | SMT OŘ Ostrava - obvod I |  |  |  |  | Datum: |  | 25. 3. 2024
| Zadavatel: | [11 empty] | Projektant: | [5 empty] | Informatívní údaje z listů zakázek
| Zhotovitel: | [11 empty] | Zpracovatel:
| Kód |  |  |  | Popis | [6 empty] | Cena bez DPH [CZK] |  |  |  | Cena s DPH [CZK] | Typ |  | z toho Ostat. náklady [CZK] | DPH [CZK] | Normohodiny [h] | DPH základní [CZK] | DPH snížená [CZK] | DPH základní přenesená [CZK] | DPH snížená přenesená [CZK] | Základna DPH základní | Základna DPH snížená | Základna DPH zákl. přenesená | Základna DPH sníž. přenesená | Základna DPH nulová
| Náklady stavby celkem | [10 empty] | 17984685.18 |  |  |  | 21761469.07 |  |  | 0 | 3776783.89 | 13831.9356 | 3776783.89 | 0 | 0 | 0 | 17984685.18 | 0 | 0 | 0 | 0 | D | 0 | ###NOIMPORT### | IMPORT | {eaa36d08-5e25-4abd-a32e-e2509000dfbe} | {00000000-0000-0000-0000-000000000000}
/ |  | SO 01 |  |  |  | Práce a dodávky - SMT Ostrava - obvod I - práce na mostních objektech ( ÚRS 2024 01 a položky R ) | [5 empty] | 14374128.56 |  |  |  | 17392695.56 | STA |  | 0 | 3018567 | 13831.9356 | 3018567 | 0 | 0 | 0 | 14374128.56 | 0 | 0 | 0 | 0 |  | 1 |  | IMPORT | {e853ba73-6da8-4472-9a1e-0b6adbfcb97e} | {eaa36d08-5e25-4abd-a32e-e2509000dfbe} | 2
/ |  | SO 02 |  |  |  | Práce a dodávky - SMT Ostrava - obvod I - práce na žel. svršku ( Sborník ÚOŽI 01 2024 + položky R ) | [5 empty] | 2979708.9 |  |  |  | 3605447.77 | STA |  | 0 | 625738.87 | 0 | 625738.87 | 0 | 0 | 0 | 2979708.9 | 0 | 0 | 0 | 0 |  | 1 |  | IMPORT | {ad24bed4-ba6f-46f9-870e-8df4d0b236b9} | {eaa36d08-5e25-4abd-a32e-e2509000dfbe} | 2
/ |  | VRN |  |  |  | Vedlejší rozpočtové náklady | [5 empty] | 630847.72 |  |  |  | 763325.74 | STA |  | 0 | 132478.02 | 0 | 132478.02 | 0 | 0 | 0 | 630847.72 | 0 | 0 | 0 | 0 |  | 1 |  | IMPORT | {1df54c50-08aa-47da-bafa-ff67062ddb9b} | {eaa36d08-5e25-4abd-a32e-e2509000dfbe} | 2

## SO 01 - Práce a dodávky -...
[9 empty] | >> skryté sloupce << | [9 empty] | {e853ba73-6da8-4472-9a1e-0b6adbfcb97e}
2
| KRYCÍ LIST SOUPISU PRACÍ | [8 empty] | v --- níže se nacházejí doplnkové a pomocné údaje k sestavám --- v | [8 empty] | False
Stavba:
„Údržba, opravy a odstraňování závad u SMT OŘ Ostrava 2024
Objekt:
SO 01 - Práce a dodávky - SMT Ostrava - obvod I - práce na mostních objektech ( ÚRS 2024 01 a položky R )
| KSO: |  |  |  |  | CC-CZ:
| Místo: |  | SMT OŘ Ostrava - obvod I |  |  | Datum: | 25. 3. 2024
| Zadavatel: |  |  |  |  | IČ:
DIČ:
| Zhotovitel: |  |  |  |  | IČ:
DIČ:
| Projektant: |  |  |  |  | IČ:
DIČ:
| Zpracovatel: |  |  |  |  | IČ:
DIČ:
Poznámka:
Soupis prací je sestaven s využitím Cenové soustavy ÚRS. Položky, které pochází z této cenové soustavy, jsou ve sloupci 'Cenová soustava' označeny popisem 'CS ÚRS' a úrovní příslušného kalendářního pololetí. Veškeré další informace vymezující popis a podmínky použití těchto položek z Cenové soustavy, které nejsou uvedeny přímo v soupisu prací, jsou neomezeně dálkově k dispozici na webu podminky.urs.cz.
| Cena bez DPH | [5 empty] | 14374128.56
|  |  | Základ daně |  |  | Sazba daně | Výše daně
| DPH | základní | 14374128.56 |  |  | 21% | 3018567
|  | snížená | 0 |  |  | 12% | 0
|  | zákl. přenesená | 0 |  |  | 21% | 0
|  | sníž. přenesená | 0 |  |  | 12% | 0
|  | nulová | 0 |  |  | 0% | 0
| Cena s DPH |  |  | v | CZK |  | 17392695.56
REKAPITULACE ČLENĚNÍ SOUPISU PRACÍ
Stavba:
„Údržba, opravy a odstraňování závad u SMT OŘ Ostrava 2024
Objekt:
SO 01 - Práce a dodávky - SMT Ostrava - obvod I - práce na mostních objektech ( ÚRS 2024 01 a položky R )
Místo: |  |  | SMT OŘ Ostrava - obvod I |  |  | Datum: | 25. 3. 2024
Zadavatel: | [5 empty] | Projektant:
Zhotovitel: | [5 empty] | Zpracovatel:
Kód dílu - Popis | [6 empty] | Cena celkem [CZK]
Náklady stavby celkem | [6 empty] | 14374128.56 | [12 empty] | -1
| HSV - Práce a dodávky HSV | [5 empty] | 11599271.42
| 1 - Zemní práce | [5 empty] | 715921.5
| 2 - Zakládání | [5 empty] | 672451.5
| 3 - Svislé a kompletní konstrukce | [5 empty] | 608631
| 4 - Vodorovné konstrukce | [5 empty] | 1383260
| 5 - Komunikace pozemní | [5 empty] | 951919.2
| 6 - Úpravy povrchů, podlahy a osazování výplní | [5 empty] | 143541.7
| 9 - Ostatní konstrukce a práce, bourání | [5 empty] | 5327242.52
| 997 - Přesun sutě | [5 empty] | 1444173
| 998 - Přesun hmot | [5 empty] | 352131
| PSV - Práce a dodávky PSV | [5 empty] | 761742.64
| 711 - Izolace proti vodě, vlhkosti a plynům | [5 empty] | 58789.55
| 764 - Konstrukce klempířské | [5 empty] | 53499.85
| 767 - Konstrukce zámečnické | [5 empty] | 26151.8
| 771 - Podlahy z dlaždic | [5 empty] | 152538.07
| 777 - Podlahy lité | [5 empty] | 135532.25
| 781 - Dokončovací práce - obklady | [5 empty] | 66059.22
| 783 - Dokončovací práce - nátěry | [5 empty] | 47816.5
| 784 - Dokončovací práce - malby a tapety | [5 empty] | 38866
| 787 - Dokončovací práce - zasklívání | [5 empty] | 14469.4
| 789 - Povrchové úpravy ocelových konstrukcí a technologických zařízení | [5 empty] | 168020
| HZS - Hodinové zúčtovací sazby | [5 empty] | 2013114.5
| Ostatní 1 - Číselník zdrojů a mechanizmů | [5 empty] | 1759314.5
| R - položky - Ostatní - ve CS ÚRS neoceněné položky | [5 empty] | 1340414.5
SOUPIS PRACÍ
Stavba:
„Údržba, opravy a odstraňování závad u SMT OŘ Ostrava 2024
Objekt:
SO 01 - Práce a dodávky - SMT Ostrava - obvod I - práce na mostních objektech ( ÚRS 2024 01 a položky R )
Místo: |  |  | SMT OŘ Ostrava - obvod I |  |  | Datum: | 25. 3. 2024
Zadavatel: | [5 empty] | Projektant:
Zhotovitel: | [5 empty] | Zpracovatel:
PČ | Typ | Kód | Popis | MJ | Množství | J.cena [CZK] | Cena celkem [CZK] | Cenová soustava |  |  | DPH | J. Nh [h] | Nh celkem [h] | J. hmotnost [t] | Hmotnost celkem [t] | J. suť [t] | Suť Celkem [t]
Náklady soupisu celkem | [6 empty] | 14374128.56 | [5 empty] | 13831.9356 |  | 739.5142 |  | 395.9187 |  | D | -1 | [10 empty] | 14374128.56
| D | HSV | Práce a dodávky HSV |  |  |  | 11599271.42 | [5 empty] | 12421.9141 |  | 712.9804 |  | 381.638 | 1 | D | 0 |  |  |  | ROZPOCET | [6 empty] | 11599271.42
| D | 1 | Zemní práce |  |  |  | 715921.5 | [5 empty] | 1217.657 |  | 150.1282 |  | 21.566 | 1 | D | 1 |  |  |  | ROZPOCET | [6 empty] | 715921.5
1 | K | 111209111 | Spálení proutí a klestu | m2 | 800 | 23.6 | 18880 | CS ÚRS 2024 01 |  |  | základní | 0.064 | 51.2 | 3e-05 | 0.024 | 0 | 0 | 4 | K | 2 |  |  |  | ROZPOCET | 18880 | 0 | 0 | 0 | 0 | 1 | 18880 | 4 | -1123602564
| PP |  | Spálení proutí, klestu z prořezávek a odstraněných křovin pro jakoukoliv dřevinu | [15 empty] | PP | 2
| Online PSC |  | https://podminky.urs.cz/item/CS_URS_2024_01/111209111 | [15 empty] | Online PSC | 2
2 | K | 111251101 | Odstranění křovin a stromů průměru kmene do 100 mm i s kořeny sklonu terénu do 1:5 z celkové plochy do 100 m2 strojně | m2 | 100 | 59.4 | 5940 | CS ÚRS 2024 01 |  |  | základní | 0.172 | 17.2 | 0 | 0 | 0 | 0 | 4 | K | 2 |  |  |  | ROZPOCET | 5940 | 0 | 0 | 0 | 0 | 1 | 5940 | 4 | -1143306210
| PP |  | Odstranění křovin a stromů s odstraněním kořenů strojně průměru kmene do 100 mm v rovině nebo ve svahu sklonu terénu do 1:5, při celkové ploše do 100 m2 | [15 empty] | PP | 2
| Online PSC |  | https://podminky.urs.cz/item/CS_URS_2024_01/111251101 | [15 empty] | Online PSC | 2
3 | K | 111251102 | Odstranění křovin a stromů průměru kmene do 100 mm i s kořeny sklonu terénu do 1:5 z celkové plochy přes 100 do 500 m2 strojně | m2 | 500 | 33 | 16500 | CS ÚRS 2024 01 |  |  | základní | 0.093 | 46.5 | 0 | 0 | 0 | 0 | 4 | K | 2 |  |  |  | ROZPOCET | 16500 | 0 | 0 | 0 | 0 | 1 | 16500 | 4 | -2020884210
| PP |  | Odstranění křovin a stromů s odstraněním kořenů strojně průměru kmene do 100 mm v rovině nebo ve svahu sklonu terénu do 1:5, při celkové ploše přes 100 do 500 m2 | [15 empty] | PP | 2
| Online PSC |  | https://podminky.urs.cz/item/CS_URS_2024_01/111251102 | [15 empty] | Online PSC | 2
4 | K | 111251103 | Odstranění křovin a stromů průměru kmene do 100 mm i s kořeny sklonu terénu do 1:5 z celkové plochy přes 500 m2 strojně | m2 | 600 | 13.1 | 7860 | CS ÚRS 2024 01 |  |  | základní | 0.032 | 19.2 | 0 | 0 | 0 | 0 | 4 | K | 2 |  |  |  | ROZPOCET | 7860 | 0 | 0 | 0 | 0 | 1 | 7860 | 4 | -794068290
| PP |  | Odstranění křovin a stromů s odstraněním kořenů strojně průměru kmene do 100 mm v rovině nebo ve svahu sklonu terénu do 1:5, při celkové ploše přes 500 m2 | [15 empty] | PP | 2
| Online PSC |  | https://podminky.urs.cz/item/CS_URS_2024_01/111251103 | [15 empty] | Online PSC | 2
5 | K | 112101101 | Odstranění stromů listnatých průměru kmene přes 100 do 300 mm | kus | 20 | 196 | 3920 | CS ÚRS 2024 01 |  |  | základní | 0.49 | 9.8 | 0 | 0 | 0 | 0 | 4 | K | 2 |  |  |  | ROZPOCET | 3920 | 0 | 0 | 0 | 0 | 1 | 3920 | 4 | 1227717122
| PP |  | Odstranění stromů s odřezáním kmene a s odvětvením listnatých, průměru kmene přes 100 do 300 mm | [15 empty] | PP | 2
| Online PSC |  | https://podminky.urs.cz/item/CS_URS_2024_01/112101101 | [15 empty] | Online PSC | 2
6 | K | 112101102 | Odstranění stromů listnatých průměru kmene přes 300 do 500 mm | kus | 10 | 353 | 3530 | CS ÚRS 2024 01 |  |  | základní | 0.88 | 8.8 | 0 | 0 | 0 | 0 | 4 | K | 2 |  |  |  | ROZPOCET | 3530 | 0 | 0 | 0 | 0 | 1 | 3530 | 4 | -356561008
| PP |  | Odstranění stromů s odřezáním kmene a s odvětvením listnatých, průměru kmene přes 300 do 500 mm | [15 empty] | PP | 2
| Online PSC |  | https://podminky.urs.cz/item/CS_URS_2024_01/112101102 | [15 empty] | Online PSC | 2
7 | K | 112101103 | Odstranění stromů listnatých průměru kmene přes 500 do 700 mm | kus | 4 | 569 | 2276 | CS ÚRS 2024 01 |  |  | základní | 1.42 | 5.68 | 0 | 0 | 0 | 0 | 4 | K | 2 |  |  |  | ROZPOCET | 2276 | 0 | 0 | 0 | 0 | 1 | 2276 | 4 | -690757940
| PP |  | Odstranění stromů s odřezáním kmene a s odvětvením listnatých, průměru kmene přes 500 do 700 mm | [15 empty] | PP | 2
| Online PSC |  | https://podminky.urs.cz/item/CS_URS_2024_01/112101103 | [15 empty] | Online PSC | 2
8 | K | 112101104 | Odstranění stromů listnatých průměru kmene přes 700 do 900 mm | kus | 2 | 810 | 1620 | CS ÚRS 2024 01 |  |  | základní | 2.02 | 4.04 | 0 | 0 | 0 | 0 | 4 | K | 2 |  |  |  | ROZPOCET | 1620 | 0 | 0 | 0 | 0 | 1 | 1620 | 4 | 950579517
| PP |  | Odstranění stromů s odřezáním kmene a s odvětvením listnatých, průměru kmene přes 700 do 900 mm | [15 empty] | PP | 2
| Online PSC |  | https://podminky.urs.cz/item/CS_URS_2024_01/112101104 | [15 empty] | Online PSC | 2
9 | K | 112151011 | Volné kácení stromů s rozřezáním a odvětvením D kmene přes 100 do 200 mm | kus | 10 | 269 | 2690 | CS ÚRS 2024 01 |  |  | základní | 0.498 | 4.98 | 0 | 0 | 0 | 0 | 4 | K | 2 |  |  |  | ROZPOCET | 2690 | 0 | 0 | 0 | 0 | 1 | 2690 | 4 | -524557681
| PP |  | Pokácení stromu volné v celku s odřezáním kmene a s odvětvením průměru kmene přes 100 do 200 mm | [15 empty] | PP | 2
| Online PSC |  | https://podminky.urs.cz/item/CS_URS_2024_01/112151011 | [15 empty] | Online PSC | 2
10 | K | 112151012 | Volné kácení stromů s rozřezáním a odvětvením D kmene přes 200 do 300 mm | kus | 10 | 378 | 3780 | CS ÚRS 2024 01 |  |  | základní | 0.701 | 7.01 | 0 | 0 | 0 | 0 | 4 | K | 2 |  |  |  | ROZPOCET | 3780 | 0 | 0 | 0 | 0 | 1 | 3780 | 4 | 762007755
| PP |  | Pokácení stromu volné v celku s odřezáním kmene a s odvětvením průměru kmene přes 200 do 300 mm | [15 empty] | PP | 2
| Online PSC |  | https://podminky.urs.cz/item/CS_URS_2024_01/112151012 | [15 empty] | Online PSC | 2
11 | K | 112151013 | Volné kácení stromů s rozřezáním a odvětvením D kmene přes 300 do 400 mm | kus | 8 | 1190 | 9520 | CS ÚRS 2024 01 |  |  | základní | 2.202 | 17.616 | 0 | 0 | 0 | 0 | 4 | K | 2 |  |  |  | ROZPOCET | 9520 | 0 | 0 | 0 | 0 | 1 | 9520 | 4 | 398750518
| PP |  | Pokácení stromu volné v celku s odřezáním kmene a s odvětvením průměru kmene přes 300 do 400 mm | [15 empty] | PP | 2
| Online PSC |  | https://podminky.urs.cz/item/CS_URS_2024_01/112151013 | [15 empty] | Online PSC | 2
12 | K | 112151014 | Volné kácení stromů s rozřezáním a odvětvením D kmene přes 400 do 500 mm | kus | 5 | 2280 | 11400 | CS ÚRS 2024 01 |  |  | základní | 4.222 | 21.11 | 0 | 0 | 0 | 0 | 4 | K | 2 |  |  |  | ROZPOCET | 11400 | 0 | 0 | 0 | 0 | 1 | 11400 | 4 | -2111635851
| PP |  | Pokácení stromu volné v celku s odřezáním kmene a s odvětvením průměru kmene přes 400 do 500 mm | [15 empty] | PP | 2
| Online PSC |  | https://podminky.urs.cz/item/CS_URS_2024_01/112151014 | [15 empty] | Online PSC | 2
13 | K | 112151015 | Volné kácení stromů s rozřezáním a odvětvením D kmene přes 500 do 600 mm | kus | 2 | 3940 | 7880 | CS ÚRS 2024 01 |  |  | základní | 7.291 | 14.582 | 0 | 0 | 0 | 0 | 4 | K | 2 |  |  |  | ROZPOCET | 7880 | 0 | 0 | 0 | 0 | 1 | 7880 | 4 | -1115992178
| PP |  | Pokácení stromu volné v celku s odřezáním kmene a s odvětvením průměru kmene přes 500 do 600 mm | [15 empty] | PP | 2
| Online PSC |  | https://podminky.urs.cz/item/CS_URS_2024_01/112151015 | [15 empty] | Online PSC | 2
14 | K | 112151016 | Volné kácení stromů s rozřezáním a odvětvením D kmene přes 600 do 700 mm | kus | 1 | 5720 | 5720 | CS ÚRS 2024 01 |  |  | základní | 10.604 | 10.604 | 0 | 0 | 0 | 0 | 4 | K | 2 |  |  |  | ROZPOCET | 5720 | 0 | 0 | 0 | 0 | 1 | 5720 | 4 | 1782844152
| PP |  | Pokácení stromu volné v celku s odřezáním kmene a s odvětvením průměru kmene přes 600 do 700 mm | [15 empty] | PP | 2
| Online PSC |  | https://podminky.urs.cz/item/CS_URS_2024_01/112151016 | [15 empty] | Online PSC | 2
15 | K | 112155311 | Štěpkování keřového porostu středně hustého s naložením | m2 | 150 | 21.5 | 3225 | CS ÚRS 2024 01 |  |  | základní | 0.014 | 2.1 | 0 | 0 | 0 | 0 | 4 | K | 2 |  |  |  | ROZPOCET | 3225 | 0 | 0 | 0 | 0 | 1 | 3225 | 4 | -1311986788
| PP |  | Štěpkování s naložením na dopravní prostředek a odvozem do 20 km keřového porostu středně hustého | [15 empty] | PP | 2
| Online PSC |  | https://podminky.urs.cz/item/CS_URS_2024_01/112155311 | [15 empty] | Online PSC | 2
16 | K | 113105112 | Rozebrání dlažeb z lomového kamene kladených na sucho vyspárované MC | m2 | 10 | 198 | 1980 | CS ÚRS 2024 01 |  |  | základní | 0.39 | 3.9 | 0 | 0 | 0.48 | 4.8 | 4 | K | 2 |  |  |  | ROZPOCET | 1980 | 0 | 0 | 0 | 0 | 1 | 1980 | 4 | -309113249
| PP |  | Rozebrání dlažeb z lomového kamene s přemístěním hmot na skládku na vzdálenost do 3 m nebo s naložením na dopravní prostředek, kladených na sucho se spárami zalitými cementovou maltou | [15 empty] | PP | 2
| Online PSC |  | https://podminky.urs.cz/item/CS_URS_2024_01/113105112 | [15 empty] | Online PSC | 2
17 | K | 113106123 | Rozebrání dlažeb ze zámkových dlaždic komunikací pro pěší ručně | m2 | 20 | 101 | 2020 | CS ÚRS 2024 01 |  |  | základní | 0.272 | 5.44 | 0 | 0 | 0.26 | 5.2 | 4 | K | 2 |  |  |  | ROZPOCET | 2020 | 0 | 0 | 0 | 0 | 1 | 2020 | 4 | -923008543
| PP |  | Rozebrání dlažeb komunikací pro pěší s přemístěním hmot na skládku na vzdálenost do 3 m nebo s naložením na dopravní prostředek s ložem z kameniva nebo živice a s jakoukoliv výplní spár ručně ze zámkové dlažby | [15 empty] | PP | 2
| Online PSC |  | https://podminky.urs.cz/item/CS_URS_2024_01/113106123 | [15 empty] | Online PSC | 2
18 | K | 113151111 | Rozebrání zpevněných ploch ze silničních dílců | m2 | 10 | 66.8 | 668 | CS ÚRS 2024 01 |  |  | základní | 0.086 | 0.86 | 0 | 0 | 0.355 | 3.55 | 4 | K | 2 |  |  |  | ROZPOCET | 668 | 0 | 0 | 0 | 0 | 1 | 668 | 4 | 200888601
| PP |  | Rozebírání zpevněných ploch s přemístěním na skládku na vzdálenost do 20 m nebo s naložením na dopravní prostředek ze silničních panelů | [15 empty] | PP | 2
| Online PSC |  | https://podminky.urs.cz/item/CS_URS_2024_01/113151111 | [15 empty] | Online PSC | 2
19 | K | 113152111 | Odstranění podkladů zpevněných ploch z kameniva těženého | m3 | 4 | 297 | 1188 | CS ÚRS 2024 01 |  |  | základní | 0.38 | 1.52 | 0 | 0 | 2 | 8 | 4 | K | 2 |  |  |  | ROZPOCET | 1188 | 0 | 0 | 0 | 0 | 1 | 1188 | 4 | -2018446614
| PP |  | Odstranění podkladů zpevněných ploch s přemístěním na skládku na vzdálenost do 20 m nebo s naložením na dopravní prostředek z kameniva těženého | [15 empty] | PP | 2
| Online PSC |  | https://podminky.urs.cz/item/CS_URS_2024_01/113152111 | [15 empty] | Online PSC | 2
20 | K | 113311171 | Odstranění geotextilií ze základové spáry | m2 | 20 | 22.3 | 446 | CS ÚRS 2024 01 |  |  | základní | 0.06 | 1.2 | 0 | 0 | 0.0008 | 0.016 | 4 | K | 2 |  |  |  | ROZPOCET | 446 | 0 | 0 | 0 | 0 | 1 | 446 | 4 | -1333922159
| PP |  | Odstranění geosyntetik s uložením na vzdálenost do 20 m nebo naložením na dopravní prostředek geotextilie | [15 empty] | PP | 2
| Online PSC |  | https://podminky.urs.cz/item/CS_URS_2024_01/113311171 | [15 empty] | Online PSC | 2
21 | K | 115001104 | Převedení vody potrubím DN přes 250 do 300 | m | 10 | 793 | 7930 | CS ÚRS 2024 01 |  |  | základní | 0.298 | 2.98 | 0.0175 | 0.175 | 0 | 0 | 4 | K | 2 |  |  |  | ROZPOCET | 7930 | 0 | 0 | 0 | 0 | 1 | 7930 | 4 | 1897802077
| PP |  | Převedení vody potrubím průměru DN přes 250 do 300 | [15 empty] | PP | 2
| Online PSC |  | https://podminky.urs.cz/item/CS_URS_2024_01/115001104 | [15 empty] | Online PSC | 2
22 | K | 115001105 | Převedení vody potrubím DN přes 300 do 600 | m | 10 | 1430 | 14300 | CS ÚRS 2024 01 |  |  | základní | 0.573 | 5.73 | 0.02193 | 0.2193 | 0 | 0 | 4 | K | 2 |  |  |  | ROZPOCET | 14300 | 0 | 0 | 0 | 0 | 1 | 14300 | 4 | 22945982
| PP |  | Převedení vody potrubím průměru DN přes 300 do 600 | [15 empty] | PP | 2
| Online PSC |  | https://podminky.urs.cz/item/CS_URS_2024_01/115001105 | [15 empty] | Online PSC | 2
23 | K | 115101201 | Čerpání vody na dopravní výšku do 10 m průměrný přítok do 500 l/min | hod | 50 | 86 | 4300 | CS ÚRS 2024 01 |  |  | základní | 0.184 | 9.2 | 3e-05 | 0.0015 | 0 | 0 | 4 | K | 2 |  |  |  | ROZPOCET | 4300 | 0 | 0 | 0 | 0 | 1 | 4300 | 4 | 141612694
| PP |  | Čerpání vody na dopravní výšku do 10 m s uvažovaným průměrným přítokem do 500 l/min | [15 empty] | PP | 2
| Online PSC |  | https://podminky.urs.cz/item/CS_URS_2024_01/115101201 | [15 empty] | Online PSC | 2
24 | K | 115101209 | Příplatek ZKD 2000 l/min při čerpání vody na dopravní výšku do 10 m | hod | 10 | 214 | 2140 | CS ÚRS 2024 01 |  |  | základní | 0.358 | 3.58 | 8e-05 | 0.0008 | 0 | 0 | 4 | K | 2 |  |  |  | ROZPOCET | 2140 | 0 | 0 | 0 | 0 | 1 | 2140 | 4 | 2068047750
| PP |  | Čerpání vody na dopravní výšku do 10 m Příplatek k ceně 1204 za každých dalších i započatých 2 000 l/min | [15 empty] | PP | 2
| Online PSC |  | https://podminky.urs.cz/item/CS_URS_2024_01/115101209 | [15 empty] | Online PSC | 2
25 | K | 115101301 | Pohotovost čerpací soupravy pro dopravní výšku do 10 m přítok do 500 l/min | den | 5 | 49.3 | 246.5 | CS ÚRS 2024 01 |  |  | základní | 0 | 0 | 0 | 0 | 0 | 0 | 4 | K | 2 |  |  |  | ROZPOCET | 246.5 | 0 | 0 | 0 | 0 | 1 | 246.5 | 4 | -993376266
| PP |  | Pohotovost záložní čerpací soupravy pro dopravní výšku do 10 m s uvažovaným průměrným přítokem do 500 l/min | [15 empty] | PP | 2
| Online PSC |  | https://podminky.urs.cz/item/CS_URS_2024_01/115101301 | [15 empty] | Online PSC | 2
26 | K | 119001421 | Dočasné zajištění kabelů a kabelových tratí ze 3 volně ložených kabelů | m | 30 | 305 | 9150 | CS ÚRS 2024 01 |  |  | základní | 0.547 | 16.41 | 0.0369 | 1.107 | 0 | 0 | 4 | K | 2 |  |  |  | ROZPOCET | 9150 | 0 | 0 | 0 | 0 | 1 | 9150 | 4 | -554479953
| PP |  | Dočasné zajištění podzemního potrubí nebo vedení ve výkopišti ve stavu i poloze, ve kterých byla na začátku zemních prací a to s podepřením, vzepřením nebo vyvěšením, případně s ochranným bedněním, se zřízením a odstraněním zajišťovací konstrukce, s opotřebením hmot kabelů a kabelových tratí z volně ložených kabelů a to do 3 kabelů | [15 empty] | PP | 2
| Online PSC |  | https://podminky.urs.cz/item/CS_URS_2024_01/119001421 | [15 empty] | Online PSC | 2
27 | K | 119001422 | Dočasné zajištění kabelů a kabelových tratí z 6 volně ložených kabelů | m | 20 | 415 | 8300 | CS ÚRS 2024 01 |  |  | základní | 0.753 | 15.06 | 0.06053 | 1.2106 | 0 | 0 | 4 | K | 2 |  |  |  | ROZPOCET | 8300 | 0 | 0 | 0 | 0 | 1 | 8300 | 4 | 1691708814
| PP |  | Dočasné zajištění podzemního potrubí nebo vedení ve výkopišti ve stavu i poloze, ve kterých byla na začátku zemních prací a to s podepřením, vzepřením nebo vyvěšením, případně s ochranným bedněním, se zřízením a odstraněním zajišťovací konstrukce, s opotřebením hmot kabelů a kabelových tratí z volně ložených kabelů a to přes 3 do 6 kabelů | [15 empty] | PP | 2
| Online PSC |  | https://podminky.urs.cz/item/CS_URS_2024_01/119001422 | [15 empty] | Online PSC | 2
28 | K | 119002311 | Pochozí dřevěné desky do tl 30 mm pro zabezpečení výkopu zřízení | m2 | 5 | 279 | 1395 | CS ÚRS 2024 01 |  |  | základní | 0.123 | 0.615 | 0.01713 | 0.08565 | 0 | 0 | 4 | K | 2 |  |  |  | ROZPOCET | 1395 | 0 | 0 | 0 | 0 | 1 | 1395 | 4 | 1081310653
| PP |  | Pomocné konstrukce při zabezpečení výkopu vodorovné pochozí z dřevěných desek tloušťky do 30 mm zřízení | [15 empty] | PP | 2
| Online PSC |  | https://podminky.urs.cz/item/CS_URS_2024_01/119002311 | [15 empty] | Online PSC | 2
29 | K | 119002312 | Pochozí dřevěné desky do tl 30 mm pro zabezpečení výkopu odstranění | m2 | 5 | 40.4 | 202 | CS ÚRS 2024 01 |  |  | základní | 0.12 | 0.6 | 0 | 0 | 0 | 0 | 4 | K | 2 |  |  |  | ROZPOCET | 202 | 0 | 0 | 0 | 0 | 1 | 202 | 4 | -1951220429
| PP |  | Pomocné konstrukce při zabezpečení výkopu vodorovné pochozí z dřevěných desek tloušťky do 30 mm odstranění | [15 empty] | PP | 2
| Online PSC |  | https://podminky.urs.cz/item/CS_URS_2024_01/119002312 | [15 empty] | Online PSC | 2
30 | K | 119003211 | Mobilní plotová zábrana s reflexním pásem výšky do 1,5 m pro zabezpečení výkopu zřízení | m | 20 | 81 | 1620 | CS ÚRS 2024 01 |  |  | základní | 0.115 | 2.3 | 0.00014 | 0.0028 | 0 | 0 | 4 | K | 2 |  |  |  | ROZPOCET | 1620 | 0 | 0 | 0 | 0 | 1 | 1620 | 4 | -1109687432
| PP |  | Pomocné konstrukce při zabezpečení výkopu svislé ocelové mobilní oplocení, výšky do 1,5 m panely s reflexními signalizačními pruhy zřízení | [15 empty] | PP | 2
| Online PSC |  | https://podminky.urs.cz/item/CS_URS_2024_01/119003211 | [15 empty] | Online PSC | 2
31 | K | 119003212 | Mobilní plotová zábrana s reflexním pásem výšky do 1,5 m pro zabezpečení výkopu odstranění | m | 20 | 46.8 | 936 | CS ÚRS 2024 01 |  |  | základní | 0.08 | 1.6 | 0 | 0 | 0 | 0 | 4 | K | 2 |  |  |  | ROZPOCET | 936 | 0 | 0 | 0 | 0 | 1 | 936 | 4 | 1131719152
| PP |  | Pomocné konstrukce při zabezpečení výkopu svislé ocelové mobilní oplocení, výšky do 1,5 m panely s reflexními signalizačními pruhy odstranění | [15 empty] | PP | 2
| Online PSC |  | https://podminky.urs.cz/item/CS_URS_2024_01/119003212 | [15 empty] | Online PSC | 2
32 | K | 119003227 | Mobilní plotová zábrana vyplněná dráty výšky přes 1,5 do 2,2 m pro zabezpečení výkopu zřízení | m | 30 | 80.9 | 2427 | CS ÚRS 2024 01 |  |  | základní | 0.121 | 3.63 | 0.00015 | 0.0045 | 0 | 0 | 4 | K | 2 |  |  |  | ROZPOCET | 2427 | 0 | 0 | 0 | 0 | 1 | 2427 | 4 | 28511017
| PP |  | Pomocné konstrukce při zabezpečení výkopu svislé ocelové mobilní oplocení, výšky přes 1,5 do 2,2 m panely vyplněné dráty zřízení | [15 empty] | PP | 2
| Online PSC |  | https://podminky.urs.cz/item/CS_URS_2024_01/119003227 | [15 empty] | Online PSC | 2
33 | K | 119003228 | Mobilní plotová zábrana vyplněná dráty výšky přes 1,5 do 2,2 m pro zabezpečení výkopu odstranění | m | 30 | 55.5 | 1665 | CS ÚRS 2024 01 |  |  | základní | 0.091 | 2.73 | 0 | 0 | 0 | 0 | 4 | K | 2 |  |  |  | ROZPOCET | 1665 | 0 | 0 | 0 | 0 | 1 | 1665 | 4 | 768312478
| PP |  | Pomocné konstrukce při zabezpečení výkopu svislé ocelové mobilní oplocení, výšky přes 1,5 do 2,2 m panely vyplněné dráty odstranění | [15 empty] | PP | 2
| Online PSC |  | https://podminky.urs.cz/item/CS_URS_2024_01/119003228 | [15 empty] | Online PSC | 2
34 | K | 121112003 | Sejmutí ornice tl vrstvy do 200 mm ručně | m2 | 10 | 186 | 1860 | CS ÚRS 2024 01 |  |  | základní | 0.551 | 5.51 | 0 | 0 | 0 | 0 | 4 | K | 2 |  |  |  | ROZPOCET | 1860 | 0 | 0 | 0 | 0 | 1 | 1860 | 4 | -228090862
| PP |  | Sejmutí ornice ručně při souvislé ploše, tl. vrstvy do 200 mm | [15 empty] | PP | 2
| Online PSC |  | https://podminky.urs.cz/item/CS_URS_2024_01/121112003 | [15 empty] | Online PSC | 2
35 | K | 121151103 | Sejmutí ornice plochy do 100 m2 tl vrstvy do 200 mm strojně | m2 | 50 | 60.3 | 3015 | CS ÚRS 2024 01 |  |  | základní | 0.076 | 3.8 | 0 | 0 | 0 | 0 | 4 | K | 2 |  |  |  | ROZPOCET | 3015 | 0 | 0 | 0 | 0 | 1 | 3015 | 4 | -1374813192
| PP |  | Sejmutí ornice strojně při souvislé ploše do 100 m2, tl. vrstvy do 200 mm | [15 empty] | PP | 2
| Online PSC |  | https://podminky.urs.cz/item/CS_URS_2024_01/121151103 | [15 empty] | Online PSC | 2
36 | M | 10364101 | zemina pro terénní úpravy - ornice | t | 4 | 595 | 2380 | CS ÚRS 2024 01 |  |  | základní | 0 | 0 | 1 | 4 | 0 | 0 | 8 | M | 2 |  |  |  | ROZPOCET | 2380 | 0 | 0 | 0 | 0 | 1 | 2380 | 4 | -797468476
| PP |  | zemina pro terénní úpravy - ornice | [15 empty] | PP | 2
37 | M | 58344169 | štěrkodrť frakce 0/32 OTP ČD | t | 50 | 634 | 31700 | CS ÚRS 2024 01 |  |  | základní | 0 | 0 | 1 | 50 | 0 | 0 | 8 | M | 2 |  |  |  | ROZPOCET | 31700 | 0 | 0 | 0 | 0 | 1 | 31700 | 4 | -1069556596
| PP |  | štěrkodrť frakce 0/32 OTP ČD | [15 empty] | PP | 2
38 | M | 58344197 | štěrkodrť frakce 0/63 | t | 50 | 509 | 25450 | CS ÚRS 2024 01 |  |  | základní | 0 | 0 | 1 | 50 | 0 | 0 | 8 | M | 2 |  |  |  | ROZPOCET | 25450 | 0 | 0 | 0 | 0 | 1 | 25450 | 4 | -2027298041
| PP |  | štěrkodrť frakce 0/63 | [15 empty] | PP | 2
39 | K | 122111101 | Odkopávky a prokopávky v hornině třídy těžitelnosti I, skupiny 1 a 2 ručně | m3 | 20 | 749 | 14980 | CS ÚRS 2024 01 |  |  | základní | 2.222 | 44.44 | 0 | 0 | 0 | 0 | 4 | K | 2 |  |  |  | ROZPOCET | 14980 | 0 | 0 | 0 | 0 | 1 | 14980 | 4 | -222747767
| PP |  | Odkopávky a prokopávky ručně zapažené i nezapažené v hornině třídy těžitelnosti I skupiny 1 a 2 | [15 empty] | PP | 2
| Online PSC |  | https://podminky.urs.cz/item/CS_URS_2024_01/122111101 | [15 empty] | Online PSC | 2
40 | K | 122151101 | Odkopávky a prokopávky nezapažené v hornině třídy těžitelnosti I skupiny 1 a 2 objem do 20 m3 strojně | m3 | 19 | 169 | 3211 | CS ÚRS 2024 01 |  |  | základní | 0.273 | 5.187 | 0 | 0 | 0 | 0 | 4 | K | 2 |  |  |  | ROZPOCET | 3211 | 0 | 0 | 0 | 0 | 1 | 3211 | 4 | -294095168
| PP |  | Odkopávky a prokopávky nezapažené strojně v hornině třídy těžitelnosti I skupiny 1 a 2 do 20 m3 | [15 empty] | PP | 2
| Online PSC |  | https://podminky.urs.cz/item/CS_URS_2024_01/122151101 | [15 empty] | Online PSC | 2
41 | K | 122151102 | Odkopávky a prokopávky nezapažené v hornině třídy těžitelnosti I skupiny 1 a 2 objem do 50 m3 strojně | m3 | 45 | 141 | 6345 | CS ÚRS 2024 01 |  |  | základní | 0.188 | 8.46 | 0 | 0 | 0 | 0 | 4 | K | 2 |  |  |  | ROZPOCET | 6345 | 0 | 0 | 0 | 0 | 1 | 6345 | 4 | 36265767
| PP |  | Odkopávky a prokopávky nezapažené strojně v hornině třídy těžitelnosti I skupiny 1 a 2 přes 20 do 50 m3 | [15 empty] | PP | 2
| Online PSC |  | https://podminky.urs.cz/item/CS_URS_2024_01/122151102 | [15 empty] | Online PSC | 2
42 | K | 122151103 | Odkopávky a prokopávky nezapažené v hornině třídy těžitelnosti I skupiny 1 a 2 objem do 100 m3 strojně | m3 | 80 | 124 | 9920 | CS ÚRS 2024 01 |  |  | základní | 0.152 | 12.16 | 0 | 0 | 0 | 0 | 4 | K | 2 |  |  |  | ROZPOCET | 9920 | 0 | 0 | 0 | 0 | 1 | 9920 | 4 | -544442840
| PP |  | Odkopávky a prokopávky nezapažené strojně v hornině třídy těžitelnosti I skupiny 1 a 2 přes 50 do 100 m3 | [15 empty] | PP | 2
| Online PSC |  | https://podminky.urs.cz/item/CS_URS_2024_01/122151103 | [15 empty] | Online PSC | 2
43 | K | 122212511 | Odkopávky a prokopávky nezapažené pro železnice v soudržné hornině třídy těžitelnosti I skupiny 3 objem do 10 m3 ručně | m3 | 10 | 1010 | 10100 | CS ÚRS 2024 01 |  |  | základní | 3.011 | 30.11 | 0 | 0 | 0 | 0 | 4 | K | 2 |  |  |  | ROZPOCET | 10100 | 0 | 0 | 0 | 0 | 1 | 10100 | 4 | -2116022196
| PP |  | Odkopávky a prokopávky pro spodní stavbu železnic ručně zapažených i nezapažených objemu do 10 m3 v hornině třídy těžitelnosti I skupiny 3 soudržných | [15 empty] | PP | 2
| Online PSC |  | https://podminky.urs.cz/item/CS_URS_2024_01/122212511 | [15 empty] | Online PSC | 2
44 | K | 131113702 | Hloubení nezapažených jam v nesoudržných horninách třídy těžitelnosti I skupiny 1 a 2 ručně | m3 | 50 | 806 | 40300 | CS ÚRS 2024 01 |  |  | základní | 2.391 | 119.55 | 0 | 0 | 0 | 0 | 4 | K | 2 |  |  |  | ROZPOCET | 40300 | 0 | 0 | 0 | 0 | 1 | 40300 | 4 | 701241278
| PP |  | Hloubení nezapažených jam ručně s urovnáním dna do předepsaného profilu a spádu v hornině třídy těžitelnosti I skupiny 1 a 2 nesoudržných | [15 empty] | PP | 2
| Online PSC |  | https://podminky.urs.cz/item/CS_URS_2024_01/131113702 | [15 empty] | Online PSC | 2
45 | K | 131113712 | Hloubení zapažených jam v nesoudržných horninách třídy těžitelnosti I skupiny 1 a 2 ručně | m3 | 8 | 1000 | 8000 | CS ÚRS 2024 01 |  |  | základní | 2.979 | 23.832 | 0 | 0 | 0 | 0 | 4 | K | 2 |  |  |  | ROZPOCET | 8000 | 0 | 0 | 0 | 0 | 1 | 8000 | 4 | 2070694135
| PP |  | Hloubení zapažených jam ručně s urovnáním dna do předepsaného profilu a spádu v hornině třídy těžitelnosti I skupiny 1 a 2 nesoudržných | [15 empty] | PP | 2
| Online PSC |  | https://podminky.urs.cz/item/CS_URS_2024_01/131113712 | [15 empty] | Online PSC | 2
46 | K | 131151100 | Hloubení jam nezapažených v hornině třídy těžitelnosti I skupiny 1 a 2 objem do 20 m3 strojně | m3 | 15 | 414 | 6210 | CS ÚRS 2024 01 |  |  | základní | 0.668 | 10.02 | 0 | 0 | 0 | 0 | 4 | K | 2 |  |  |  | ROZPOCET | 6210 | 0 | 0 | 0 | 0 | 1 | 6210 | 4 | 1447196217
| PP |  | Hloubení nezapažených jam a zářezů strojně s urovnáním dna do předepsaného profilu a spádu v hornině třídy těžitelnosti I skupiny 1 a 2 do 20 m3 | [15 empty] | PP | 2
| Online PSC |  | https://podminky.urs.cz/item/CS_URS_2024_01/131151100 | [15 empty] | Online PSC | 2
47 | K | 131151102 | Hloubení jam nezapažených v hornině třídy těžitelnosti I skupiny 1 a 2 objem do 50 m3 strojně | m3 | 40 | 294 | 11760 | CS ÚRS 2024 01 |  |  | základní | 0.394 | 15.76 | 0 | 0 | 0 | 0 | 4 | K | 2 |  |  |  | ROZPOCET | 11760 | 0 | 0 | 0 | 0 | 1 | 11760 | 4 | -276546346
| PP |  | Hloubení nezapažených jam a zářezů strojně s urovnáním dna do předepsaného profilu a spádu v hornině třídy těžitelnosti I skupiny 1 a 2 přes 20 do 50 m3 | [15 empty] | PP | 2
| Online PSC |  | https://podminky.urs.cz/item/CS_URS_2024_01/131151102 | [15 empty] | Online PSC | 2
48 | K | 131151103 | Hloubení jam nezapažených v hornině třídy těžitelnosti I skupiny 1 a 2 objem do 100 m3 strojně | m3 | 55 | 210 | 11550 | CS ÚRS 2024 01 |  |  | základní | 0.259 | 14.245 | 0 | 0 | 0 | 0 | 4 | K | 2 |  |  |  | ROZPOCET | 11550 | 0 | 0 | 0 | 0 | 1 | 11550 | 4 | -1349027418
| PP |  | Hloubení nezapažených jam a zářezů strojně s urovnáním dna do předepsaného profilu a spádu v hornině třídy těžitelnosti I skupiny 1 a 2 přes 50 do 100 m3 | [15 empty] | PP | 2
| Online PSC |  | https://podminky.urs.cz/item/CS_URS_2024_01/131151103 | [15 empty] | Online PSC | 2
49 | K | 131212502 | Hloubení jamek pro sloupky, zábradlí, značky objem do 0,5 m3 v nesoudržných horninách třídy těžitelnosti I skupiny 3 ručně | m3 | 3 | 1180 | 3540 | CS ÚRS 2024 01 |  |  | základní | 3.497 | 10.491 | 0 | 0 | 0 | 0 | 4 | K | 2 |  |  |  | ROZPOCET | 3540 | 0 | 0 | 0 | 0 | 1 | 3540 | 4 | -310751840
| PP |  | Hloubení jamek pro spodní stavbu železnic ručně pro sloupky zábradlí, značky, apod. objemu do 0,5 m3 s odhozením výkopku nebo naložením na dopravní prostředek v hornině třídy těžitelnosti I skupiny 3 nesoudržných | [15 empty] | PP | 2
| Online PSC |  | https://podminky.urs.cz/item/CS_URS_2024_01/131212502 | [15 empty] | Online PSC | 2
50 | K | 132112122 | Hloubení zapažených rýh šířky do 800 mm v nesoudržných horninách třídy těžitelnosti I skupiny 1 a 2 ručně | m3 | 4 | 1230 | 4920 | CS ÚRS 2024 01 |  |  | základní | 3.639 | 14.556 | 0 | 0 | 0 | 0 | 4 | K | 2 |  |  |  | ROZPOCET | 4920 | 0 | 0 | 0 | 0 | 1 | 4920 | 4 | 121177815
| PP |  | Hloubení zapažených rýh šířky do 800 mm ručně s urovnáním dna do předepsaného profilu a spádu v hornině třídy těžitelnosti I skupiny 1 a 2 nesoudržných | [15 empty] | PP | 2
| Online PSC |  | https://podminky.urs.cz/item/CS_URS_2024_01/132112122 | [15 empty] | Online PSC | 2
51 | K | 132112222 | Hloubení zapažených rýh šířky do 2000 mm v nesoudržných horninách třídy těžitelnosti I skupiny 1 a 2 ručně | m3 | 5 | 1030 | 5150 | CS ÚRS 2024 01 |  |  | základní | 3.068 | 15.34 | 0 | 0 | 0 | 0 | 4 | K | 2 |  |  |  | ROZPOCET | 5150 | 0 | 0 | 0 | 0 | 1 | 5150 | 4 | -972051315
| PP |  | Hloubení zapažených rýh šířky přes 800 do 2 000 mm ručně s urovnáním dna do předepsaného profilu a spádu v hornině třídy těžitelnosti I skupiny 1 a 2 nesoudržných | [15 empty] | PP | 2
| Online PSC |  | https://podminky.urs.cz/item/CS_URS_2024_01/132112222 | [15 empty] | Online PSC | 2
52 | K | 132112332 | Hloubení nezapažených rýh šířky do 2000 mm v nesoudržných horninách třídy těžitelnosti I skupiny 1 a 2 ručně | m3 | 3 | 827 | 2481 | CS ÚRS 2024 01 |  |  | základní | 2.454 | 7.362 | 0 | 0 | 0 | 0 | 4 | K | 2 |  |  |  | ROZPOCET | 2481 | 0 | 0 | 0 | 0 | 1 | 2481 | 4 | 2055806638
| PP |  | Hloubení nezapažených rýh šířky přes 800 do 2 000 mm ručně s urovnáním dna do předepsaného profilu a spádu v hornině třídy těžitelnosti I skupiny 1 a 2 nesoudržných | [15 empty] | PP | 2
| Online PSC |  | https://podminky.urs.cz/item/CS_URS_2024_01/132112332 | [15 empty] | Online PSC | 2
53 | K | 132112411 | Hloubení rýh š do 800 mm pod kolejí do 2 m3 v hornině třídy těžitelnosti I skupiny 1 a 2 ručně | m3 | 1.5 | 1230 | 1845 | CS ÚRS 2024 01 |  |  | základní | 3.653 | 5.4795 | 0 | 0 | 0 | 0 | 4 | K | 2 |  |  |  | ROZPOCET | 1845 | 0 | 0 | 0 | 0 | 1 | 1845 | 4 | 2019753032
| PP |  | Hloubení rýh pod kolejí šířky do 800 mm ručně zapažených i nezapažených, hloubky do 1,5 m objemu do 2 m3 v hornině třídy těžitelnosti I skupiny 1 a 2 | [15 empty] | PP | 2
| Online PSC |  | https://podminky.urs.cz/item/CS_URS_2024_01/132112411 | [15 empty] | Online PSC | 2
54 | K | 132112511 | Hloubení rýh š do 800 mm pod kolejí přes 2 m3 v hornině třídy těžitelnosti I skupiny 1 a 2 ručně | m3 | 5 | 1080 | 5400 | CS ÚRS 2024 01 |  |  | základní | 3.197 | 15.985 | 0 | 0 | 0 | 0 | 4 | K | 2 |  |  |  | ROZPOCET | 5400 | 0 | 0 | 0 | 0 | 1 | 5400 | 4 | 2110135254
| PP |  | Hloubení rýh pod kolejí šířky do 800 mm ručně zapažených i nezapažených, hloubky do 1,5 m objemu přes 2 m3 v hornině třídy těžitelnosti I skupiny 1 a 2 | [15 empty] | PP | 2
| Online PSC |  | https://podminky.urs.cz/item/CS_URS_2024_01/132112511 | [15 empty] | Online PSC | 2
55 | K | 132112621 | Hloubení rýh š do 2000 mm vedle kolejí ručně do 2 m3 v hornině třídy těžitelnosti I skupiny 1 a 2 | m3 | 1.5 | 1140 | 1710 | CS ÚRS 2024 01 |  |  | základní | 3.384 | 5.076 | 0 | 0 | 0 | 0 | 4 | K | 2 |  |  |  | ROZPOCET | 1710 | 0 | 0 | 0 | 0 | 1 | 1710 | 4 | 1150446015
| PP |  | Hloubení rýh vedle kolejí šířky přes 800 do 2 000 mm ručně zapažených i nezapažených objemu do 2 m3 v hornině třídy těžitelnosti I skupiny 1 a 2 | [15 empty] | PP | 2
| Online PSC |  | https://podminky.urs.cz/item/CS_URS_2024_01/132112621 | [15 empty] | Online PSC | 2
56 | K | 132112631 | Hloubení rýh š do 2000 mm vedle kolejí ručně přes 2 m3 v hornině třídy těžitelnosti I skupiny 1 a 2 | m3 | 4.5 | 925 | 4162.5 | CS ÚRS 2024 01 |  |  | základní | 2.745 | 12.3525 | 0 | 0 | 0 | 0 | 4 | K | 2 |  |  |  | ROZPOCET | 4162.5 | 0 | 0 | 0 | 0 | 1 | 4162.5 | 4 | -2008431746
| PP |  | Hloubení rýh vedle kolejí šířky přes 800 do 2 000 mm ručně zapažených i nezapažených objemu přes 2 m3 v hornině třídy těžitelnosti I skupiny 1 a 2 | [15 empty] | PP | 2
| Online PSC |  | https://podminky.urs.cz/item/CS_URS_2024_01/132112631 | [15 empty] | Online PSC | 2
57 | K | 132151101 | Hloubení rýh nezapažených š do 800 mm v hornině třídy těžitelnosti I skupiny 1 a 2 objem do 20 m3 strojně | m3 | 15 | 599 | 8985 | CS ÚRS 2024 01 |  |  | základní | 0.967 | 14.505 | 0 | 0 | 0 | 0 | 4 | K | 2 |  |  |  | ROZPOCET | 8985 | 0 | 0 | 0 | 0 | 1 | 8985 | 4 | -2003577725
| PP |  | Hloubení nezapažených rýh šířky do 800 mm strojně s urovnáním dna do předepsaného profilu a spádu v hornině třídy těžitelnosti I skupiny 1 a 2 do 20 m3 | [15 empty] | PP | 2
| Online PSC |  | https://podminky.urs.cz/item/CS_URS_2024_01/132151101 | [15 empty] | Online PSC | 2
58 | K | 132151102 | Hloubení rýh nezapažených š do 800 mm v hornině třídy těžitelnosti I skupiny 1 a 2 objem do 50 m3 strojně | m3 | 25 | 452 | 11300 | CS ÚRS 2024 01 |  |  | základní | 0.605 | 15.125 | 0 | 0 | 0 | 0 | 4 | K | 2 |  |  |  | ROZPOCET | 11300 | 0 | 0 | 0 | 0 | 1 | 11300 | 4 | -367959400
| PP |  | Hloubení nezapažených rýh šířky do 800 mm strojně s urovnáním dna do předepsaného profilu a spádu v hornině třídy těžitelnosti I skupiny 1 a 2 přes 20 do 50 m3 | [15 empty] | PP | 2
| Online PSC |  | https://podminky.urs.cz/item/CS_URS_2024_01/132151102 | [15 empty] | Online PSC | 2
59 | K | 132152501 | Hloubení rýh š do 800 mm vedle kolejí strojně v hornině třídy těžitelnosti I skupiny 1 a 2 | m3 | 4 | 798 | 3192 | CS ÚRS 2024 01 |  |  | základní | 1.388 | 5.552 | 0 | 0 | 0 | 0 | 4 | K | 2 |  |  |  | ROZPOCET | 3192 | 0 | 0 | 0 | 0 | 1 | 3192 | 4 | 1892102611
| PP |  | Hloubení rýh vedle kolejí šířky do 800 mm strojně zapažených i nezapažených, hloubky do 1,5 m, pro jakýkoliv objem výkopu v hornině třídy těžitelnosti I skupiny 1 a 2 | [15 empty] | PP | 2
| Online PSC |  | https://podminky.urs.cz/item/CS_URS_2024_01/132152501 | [15 empty] | Online PSC | 2
60 | K | 132152521 | Hloubení rýh š do 2000 mm vedle kolejí strojně v hornině třídy těžitelnosti I skupiny 1 a 2 | m3 | 5 | 779 | 3895 | CS ÚRS 2024 01 |  |  | základní | 1.355 | 6.775 | 0 | 0 | 0 | 0 | 4 | K | 2 |  |  |  | ROZPOCET | 3895 | 0 | 0 | 0 | 0 | 1 | 3895 | 4 | -1917450575
| PP |  | Hloubení rýh vedle kolejí šířky přes 800 do 2 000 mm strojně zapažených i nezapažených, pro jakýkoliv objem výkopu v hornině třídy těžitelnosti I skupiny 1 a 2 | [15 empty] | PP | 2
| Online PSC |  | https://podminky.urs.cz/item/CS_URS_2024_01/132152521 | [15 empty] | Online PSC | 2
61 | K | 132154101 | Hloubení rýh zapažených š do 800 mm v hornině třídy těžitelnosti I skupiny 1 a 2 objem do 20 m3 strojně | m3 | 10 | 792 | 7920 | CS ÚRS 2024 01 |  |  | základní | 1.278 | 12.78 | 0 | 0 | 0 | 0 | 4 | K | 2 |  |  |  | ROZPOCET | 7920 | 0 | 0 | 0 | 0 | 1 | 7920 | 4 | 23618972
| PP |  | Hloubení zapažených rýh šířky do 800 mm strojně s urovnáním dna do předepsaného profilu a spádu v hornině třídy těžitelnosti I skupiny 1 a 2 do 20 m3 | [15 empty] | PP | 2
| Online PSC |  | https://podminky.urs.cz/item/CS_URS_2024_01/132154101 | [15 empty] | Online PSC | 2
62 | K | 132154102 | Hloubení rýh zapažených š do 800 mm v hornině třídy těžitelnosti I skupiny 1 a 2 objem do 50 m3 strojně | m3 | 25 | 598 | 14950 | CS ÚRS 2024 01 |  |  | základní | 0.8 | 20 | 0 | 0 | 0 | 0 | 4 | K | 2 |  |  |  | ROZPOCET | 14950 | 0 | 0 | 0 | 0 | 1 | 14950 | 4 | 850553193
| PP |  | Hloubení zapažených rýh šířky do 800 mm strojně s urovnáním dna do předepsaného profilu a spádu v hornině třídy těžitelnosti I skupiny 1 a 2 přes 20 do 50 m3 | [15 empty] | PP | 2
| Online PSC |  | https://podminky.urs.cz/item/CS_URS_2024_01/132154102 | [15 empty] | Online PSC | 2
63 | K | 132154201 | Hloubení zapažených rýh š do 2000 mm v hornině třídy těžitelnosti I skupiny 1 a 2 objem do 20 m3 | m3 | 10 | 726 | 7260 | CS ÚRS 2024 01 |  |  | základní | 1.173 | 11.73 | 0 | 0 | 0 | 0 | 4 | K | 2 |  |  |  | ROZPOCET | 7260 | 0 | 0 | 0 | 0 | 1 | 7260 | 4 | 18636364
| PP |  | Hloubení zapažených rýh šířky přes 800 do 2 000 mm strojně s urovnáním dna do předepsaného profilu a spádu v hornině třídy těžitelnosti I skupiny 1 a 2 do 20 m3 | [15 empty] | PP | 2
| Online PSC |  | https://podminky.urs.cz/item/CS_URS_2024_01/132154201 | [15 empty] | Online PSC | 2
64 | K | 132154202 | Hloubení zapažených rýh š do 2000 mm v hornině třídy těžitelnosti I skupiny 1 a 2 objem do 50 m3 | m3 | 25 | 555 | 13875 | CS ÚRS 2024 01 |  |  | základní | 0.742 | 18.55 | 0 | 0 | 0 | 0 | 4 | K | 2 |  |  |  | ROZPOCET | 13875 | 0 | 0 | 0 | 0 | 1 | 13875 | 4 | 1900342440
| PP |  | Hloubení zapažených rýh šířky přes 800 do 2 000 mm strojně s urovnáním dna do předepsaného profilu a spádu v hornině třídy těžitelnosti I skupiny 1 a 2 přes 20 do 50 m3 | [15 empty] | PP | 2
| Online PSC |  | https://podminky.urs.cz/item/CS_URS_2024_01/132154202 | [15 empty] | Online PSC | 2
65 | K | 132212132 | Hloubení nezapažených rýh šířky do 800 mm v nesoudržných horninách třídy těžitelnosti I skupiny 3 ručně | m3 | 8 | 1640 | 13120 | CS ÚRS 2024 01 |  |  | základní | 4.863 | 38.904 | 0 | 0 | 0 | 0 | 4 | K | 2 |  |  |  | ROZPOCET | 13120 | 0 | 0 | 0 | 0 | 1 | 13120 | 4 | 1251294299
| PP |  | Hloubení nezapažených rýh šířky do 800 mm ručně s urovnáním dna do předepsaného profilu a spádu v hornině třídy těžitelnosti I skupiny 3 nesoudržných | [15 empty] | PP | 2
| Online PSC |  | https://podminky.urs.cz/item/CS_URS_2024_01/132212132 | [15 empty] | Online PSC | 2
66 | K | 151103101 | Zřízení příložného pažení a rozepření stěn kolejového lože do 20 m2 hl do 2 m | m2 | 10 | 765 | 7650 | CS ÚRS 2024 01 |  |  | základní | 1.71 | 17.1 | 0.002 | 0.02 | 0 | 0 | 4 | K | 2 |  |  |  | ROZPOCET | 7650 | 0 | 0 | 0 | 0 | 1 | 7650 | 4 | -1577451067
| PP |  | Zřízení pažení a rozepření stěn výkopu kolejového lože plochy do 20 m2 pro jakoukoliv mezerovitost příložné, hloubky do 2 m | [15 empty] | PP | 2
| Online PSC |  | https://podminky.urs.cz/item/CS_URS_2024_01/151103101 | [15 empty] | Online PSC | 2
67 | K | 151103111 | Odstranění příložného pažení a rozepření stěn kolejového lože do 20 m2 hl do 2 m | m2 | 10 | 340 | 3400 | CS ÚRS 2024 01 |  |  | základní | 0.881 | 8.81 | 0 | 0 | 0 | 0 | 4 | K | 2 |  |  |  | ROZPOCET | 3400 | 0 | 0 | 0 | 0 | 1 | 3400 | 4 | -1891594712
| PP |  | Odstranění pažení a rozepření stěn výkopu kolejového lože plochy do 20 m2 s uložením materiálu na vzdálenost do 3 m od kraje výkopu příložné, hloubky do 2 m | [15 empty] | PP | 2
| Online PSC |  | https://podminky.urs.cz/item/CS_URS_2024_01/151103111 | [15 empty] | Online PSC | 2
68 | K | 153311212 | Zřízení armování svahů, násypů a opěrných stěn vrstvou z geomříže tuhé sklonu přes 1:2 do 1:1 | m2 | 50 | 82 | 4100 | CS ÚRS 2024 01 |  |  | základní | 0.215 | 10.75 | 0 | 0 | 0 | 0 | 4 | K | 2 |  |  |  | ROZPOCET | 4100 | 0 | 0 | 0 | 0 | 1 | 4100 | 4 | -730238317
| PP |  | Zřízení armování strmých svahů, násypů nebo opěrných stěn vrstvou z geomříže tuhé, ve sklonu přes 1:2 do 1:1 | [15 empty] | PP | 2
| Online PSC |  | https://podminky.urs.cz/item/CS_URS_2024_01/153311212 | [15 empty] | Online PSC | 2
69 | M | 69321121 | georohož protierozní | m2 | 55 | 87.5 | 4812.5 | CS ÚRS 2024 01 |  |  | základní | 0 | 0 | 0.00032 | 0.0176 | 0 | 0 | 8 | M | 2 |  |  |  | ROZPOCET | 4812.5 | 0 | 0 | 0 | 0 | 1 | 4812.5 | 4 | 642195604
| PP |  | georohož protierozní | [15 empty] | PP | 2
70 | M | 59245601 | dlažba desková betonová tl 50mm přírodní | m2 | 30 | 491 | 14730 | CS ÚRS 2024 01 |  |  | základní | 0 | 0 | 0.108 | 3.24 | 0 | 0 | 8 | M | 2 |  |  |  | ROZPOCET | 14730 | 0 | 0 | 0 | 0 | 1 | 14730 | 4 | -1125034804
| PP |  | dlažba desková betonová tl 50mm přírodní | [15 empty] | PP | 2
71 | K | 155214111 | Montáž ocelové sítě na skalní stěnu prováděná horolezeckou technikou | m2 | 40 | 961 | 38440 | CS ÚRS 2024 01 |  |  | základní | 1.34 | 53.6 | 0 | 0 | 0 | 0 | 4 | K | 2 |  |  |  | ROZPOCET | 38440 | 0 | 0 | 0 | 0 | 1 | 38440 | 4 | 1851512252
| PP |  | Síťování skalních stěn prováděné horolezeckou technikou montáž pásů ocelové sítě | [15 empty] | PP | 2
| Online PSC |  | https://podminky.urs.cz/item/CS_URS_2024_01/155214111 | [15 empty] | Online PSC | 2
72 | M | 31319130 | kroužky spojovací na sítě pro ochranu skal | kus | 100 | 2.16 | 216 | CS ÚRS 2024 01 |  |  | základní | 0 | 0 | 0 | 0 | 0 | 0 | 8 | M | 2 |  |  |  | ROZPOCET | 216 | 0 | 0 | 0 | 0 | 1 | 216 | 4 | -854591140
| PP |  | kroužky spojovací na sítě pro ochranu skal | [15 empty] | PP | 2
73 | M | 31319122 | drát spojovací na sítě galfan s PVC | kg | 10 | 129 | 1290 | CS ÚRS 2024 01 |  |  | základní | 0 | 0 | 0.001 | 0.01 | 0 | 0 | 8 | M | 2 |  |  |  | ROZPOCET | 1290 | 0 | 0 | 0 | 0 | 1 | 1290 | 4 | -628073109
| PP |  | drát spojovací na sítě galfan s PVC | [15 empty] | PP | 2
74 | M | 31197014 | napínák lanový oko-hák Zn bílý M16 | kus | 10 | 182 | 1820 | CS ÚRS 2024 01 |  |  | základní | 0 | 0 | 0.0009 | 0.009 | 0 | 0 | 8 | M | 2 |  |  |  | ROZPOCET | 1820 | 0 | 0 | 0 | 0 | 1 | 1820 | 4 | -638766642
| PP |  | napínák lanový oko-hák Zn bílý M16 | [15 empty] | PP | 2
75 | K | 155214212 | Montáž ocelového lana D přes 10 mm pro uchycení sítí prováděná horolezeckou technikou | m | 20 | 82.3 | 1646 | CS ÚRS 2024 01 |  |  | základní | 0.115 | 2.3 | 2e-05 | 0.0004 | 0 | 0 | 4 | K | 2 |  |  |  | ROZPOCET | 1646 | 0 | 0 | 0 | 0 | 1 | 1646 | 4 | -92558087
| PP |  | Síťování skalních stěn prováděné horolezeckou technikou montáž ocelového lana pro uchycení sítě průměru přes 10 mm | [15 empty] | PP | 2
| Online PSC |  | https://podminky.urs.cz/item/CS_URS_2024_01/155214212 | [15 empty] | Online PSC | 2
76 | K | 161111502 | Svislé přemístění výkopku z horniny třídy těžitelnosti I skupiny 1 až 3 hl výkopu přes 3 do 6 m nošením | m3 | 20 | 662 | 13240 | CS ÚRS 2024 01 |  |  | základní | 1.965 | 39.3 | 0 | 0 | 0 | 0 | 4 | K | 2 |  |  |  | ROZPOCET | 13240 | 0 | 0 | 0 | 0 | 1 | 13240 | 4 | -1154239920
| PP |  | Svislé přemístění výkopku nošením bez naložení, avšak s vyprázdněním nádoby na hromady nebo do dopravního prostředku z horniny třídy těžitelnosti I skupiny 1 až 3, při hloubce výkopu přes 3 do 6 m | [15 empty] | PP | 2
| Online PSC |  | https://podminky.urs.cz/item/CS_URS_2024_01/161111502 | [15 empty] | Online PSC | 2
77 | K | 162211201 | Vodorovné přemístění do 10 m nošením výkopku z horniny třídy těžitelnosti I skupiny 1 až 3 | m3 | 20 | 287 | 5740 | CS ÚRS 2024 01 |  |  | základní | 0.851 | 17.02 | 0 | 0 | 0 | 0 | 4 | K | 2 |  |  |  | ROZPOCET | 5740 | 0 | 0 | 0 | 0 | 1 | 5740 | 4 | 1940706660
| PP |  | Vodorovné přemístění výkopku nebo sypaniny nošením s vyprázdněním nádoby na hromady nebo do dopravního prostředku na vzdálenost do 10 m z horniny třídy těžitelnosti I, skupiny 1 až 3 | [15 empty] | PP | 2
| Online PSC |  | https://podminky.urs.cz/item/CS_URS_2024_01/162211201 | [15 empty] | Online PSC | 2
78 | K | 162211209 | Příplatek k vodorovnému přemístění nošením za každých dalších 10 m nošení výkopku z horniny třídy těžitelnosti I skupiny 1 až 3 | m3 | 20 | 260 | 5200 | CS ÚRS 2024 01 |  |  | základní | 0.772 | 15.44 | 0 | 0 | 0 | 0 | 4 | K | 2 |  |  |  | ROZPOCET | 5200 | 0 | 0 | 0 | 0 | 1 | 5200 | 4 | -662856246
| PP |  | Vodorovné přemístění výkopku nebo sypaniny nošením s vyprázdněním nádoby na hromady nebo do dopravního prostředku na vzdálenost do 10 m Příplatek za každých dalších 10 m k ceně -1201 | [15 empty] | PP | 2
| Online PSC |  | https://podminky.urs.cz/item/CS_URS_2024_01/162211209 | [15 empty] | Online PSC | 2
79 | K | 162251102 | Vodorovné přemístění přes 20 do 50 m výkopku/sypaniny z horniny třídy těžitelnosti I skupiny 1 až 3 | m3 | 20 | 47.1 | 942 | CS ÚRS 2024 01 |  |  | základní | 0.07 | 1.4 | 0 | 0 | 0 | 0 | 4 | K | 2 |  |  |  | ROZPOCET | 942 | 0 | 0 | 0 | 0 | 1 | 942 | 4 | -888867411
| PP |  | Vodorovné přemístění výkopku nebo sypaniny po suchu na obvyklém dopravním prostředku, bez naložení výkopku, avšak se složením bez rozhrnutí z horniny třídy těžitelnosti I skupiny 1 až 3 na vzdálenost přes 20 do 50 m | [15 empty] | PP | 2
| Online PSC |  | https://podminky.urs.cz/item/CS_URS_2024_01/162251102 | [15 empty] | Online PSC | 2
80 | K | 162351103 | Vodorovné přemístění přes 50 do 500 m výkopku/sypaniny z horniny třídy těžitelnosti I skupiny 1 až 3 | m3 | 10 | 85.2 | 852 | CS ÚRS 2024 01 |  |  | základní | 0.044 | 0.44 | 0 | 0 | 0 | 0 | 4 | K | 2 |  |  |  | ROZPOCET | 852 | 0 | 0 | 0 | 0 | 1 | 852 | 4 | 1144607598
| PP |  | Vodorovné přemístění výkopku nebo sypaniny po suchu na obvyklém dopravním prostředku, bez naložení výkopku, avšak se složením bez rozhrnutí z horniny třídy těžitelnosti I skupiny 1 až 3 na vzdálenost přes 50 do 500 m | [15 empty] | PP | 2
| Online PSC |  | https://podminky.urs.cz/item/CS_URS_2024_01/162351103 | [15 empty] | Online PSC | 2
81 | K | 162351104 | Vodorovné přemístění přes 500 do 1000 m výkopku/sypaniny z horniny třídy těžitelnosti I skupiny 1 až 3 | m3 | 80 | 96.8 | 7744 | CS ÚRS 2024 01 |  |  | základní | 0.046 | 3.68 | 0 | 0 | 0 | 0 | 4 | K | 2 |  |  |  | ROZPOCET | 7744 | 0 | 0 | 0 | 0 | 1 | 7744 | 4 | -1440553269
| PP |  | Vodorovné přemístění výkopku nebo sypaniny po suchu na obvyklém dopravním prostředku, bez naložení výkopku, avšak se složením bez rozhrnutí z horniny třídy těžitelnosti I skupiny 1 až 3 na vzdálenost přes 500 do 1 000 m | [15 empty] | PP | 2
| Online PSC |  | https://podminky.urs.cz/item/CS_URS_2024_01/162351104 | [15 empty] | Online PSC | 2
82 | K | 162751114 | Vodorovné přemístění přes 6 000 do 7000 m výkopku/sypaniny z horniny třídy těžitelnosti I skupiny 1 až 3 | m3 | 50 | 235 | 11750 | CS ÚRS 2024 01 |  |  | základní | 0.073 | 3.65 | 0 | 0 | 0 | 0 | 4 | K | 2 |  |  |  | ROZPOCET | 11750 | 0 | 0 | 0 | 0 | 1 | 11750 | 4 | 1823577180
| PP |  | Vodorovné přemístění výkopku nebo sypaniny po suchu na obvyklém dopravním prostředku, bez naložení výkopku, avšak se složením bez rozhrnutí z horniny třídy těžitelnosti I skupiny 1 až 3 na vzdálenost přes 6 000 do 7 000 m | [15 empty] | PP | 2
| Online PSC |  | https://podminky.urs.cz/item/CS_URS_2024_01/162751114 | [15 empty] | Online PSC | 2
83 | K | 162751117 | Vodorovné přemístění přes 9 000 do 10000 m výkopku/sypaniny z horniny třídy těžitelnosti I skupiny 1 až 3 | m3 | 50 | 304 | 15200 | CS ÚRS 2024 01 |  |  | základní | 0.087 | 4.35 | 0 | 0 | 0 | 0 | 4 | K | 2 |  |  |  | ROZPOCET | 15200 | 0 | 0 | 0 | 0 | 1 | 15200 | 4 | 1660032704
| PP |  | Vodorovné přemístění výkopku nebo sypaniny po suchu na obvyklém dopravním prostředku, bez naložení výkopku, avšak se složením bez rozhrnutí z horniny třídy těžitelnosti I skupiny 1 až 3 na vzdálenost přes 9 000 do 10 000 m | [15 empty] | PP | 2
| Online PSC |  | https://podminky.urs.cz/item/CS_URS_2024_01/162751117 | [15 empty] | Online PSC | 2
84 | K | 162751119 | Příplatek k vodorovnému přemístění výkopku/sypaniny z horniny třídy těžitelnosti I skupiny 1 až 3 ZKD 1000 m přes 10000 m | m3 | 50 | 23.1 | 1155 | CS ÚRS 2024 01 |  |  | základní | 0.005 | 0.25 | 0 | 0 | 0 | 0 | 4 | K | 2 |  |  |  | ROZPOCET | 1155 | 0 | 0 | 0 | 0 | 1 | 1155 | 4 | -965100209
| PP |  | Vodorovné přemístění výkopku nebo sypaniny po suchu na obvyklém dopravním prostředku, bez naložení výkopku, avšak se složením bez rozhrnutí z horniny třídy těžitelnosti I skupiny 1 až 3 na vzdálenost Příplatek k ceně za každých dalších i započatých 1 000 m | [15 empty] | PP | 2
| Online PSC |  | https://podminky.urs.cz/item/CS_URS_2024_01/162751119 | [15 empty] | Online PSC | 2
85 | K | 167111101 | Nakládání výkopku z hornin třídy těžitelnosti I skupiny 1 až 3 ručně | m3 | 15 | 383 | 5745 | CS ÚRS 2024 01 |  |  | základní | 1.137 | 17.055 | 0 | 0 | 0 | 0 | 4 | K | 2 |  |  |  | ROZPOCET | 5745 | 0 | 0 | 0 | 0 | 1 | 5745 | 4 | 1757408784
| PP |  | Nakládání, skládání a překládání neulehlého výkopku nebo sypaniny ručně nakládání, z hornin třídy těžitelnosti I, skupiny 1 až 3 | [15 empty] | PP | 2
| Online PSC |  | https://podminky.urs.cz/item/CS_URS_2024_01/167111101 | [15 empty] | Online PSC | 2
86 | K | 167111121 | Skládání nebo překládání výkopku z horniny třídy těžitelnosti I skupiny 1 až 3 ručně | m3 | 15 | 250 | 3750 | CS ÚRS 2024 01 |  |  | základní | 0.741 | 11.115 | 0 | 0 | 0 | 0 | 4 | K | 2 |  |  |  | ROZPOCET | 3750 | 0 | 0 | 0 | 0 | 1 | 3750 | 4 | 702858864
| PP |  | Nakládání, skládání a překládání neulehlého výkopku nebo sypaniny ručně skládání nebo překládání, z hornin třídy těžitelnosti I, skupiny 1 až 3 | [15 empty] | PP | 2
| Online PSC |  | https://podminky.urs.cz/item/CS_URS_2024_01/167111121 | [15 empty] | Online PSC | 2
87 | K | 167151101 | Nakládání výkopku z hornin třídy těžitelnosti I skupiny 1 až 3 do 100 m3 | m3 | 50 | 164 | 8200 | CS ÚRS 2024 01 |  |  | základní | 0.197 | 9.85 | 0 | 0 | 0 | 0 | 4 | K | 2 |  |  |  | ROZPOCET | 8200 | 0 | 0 | 0 | 0 | 1 | 8200 | 4 | -1795815148
| PP |  | Nakládání, skládání a překládání neulehlého výkopku nebo sypaniny strojně nakládání, množství do 100 m3, z horniny třídy těžitelnosti I, skupiny 1 až 3 | [15 empty] | PP | 2
| Online PSC |  | https://podminky.urs.cz/item/CS_URS_2024_01/167151101 | [15 empty] | Online PSC | 2
88 | K | 167151121 | Skládání nebo překládání výkopku z horniny třídy těžitelnosti I skupiny 1 až 3 | m3 | 50 | 106 | 5300 | CS ÚRS 2024 01 |  |  | základní | 0.128 | 6.4 | 0 | 0 | 0 | 0 | 4 | K | 2 |  |  |  | ROZPOCET | 5300 | 0 | 0 | 0 | 0 | 1 | 5300 | 4 | 1970290829
| PP |  | Nakládání, skládání a překládání neulehlého výkopku nebo sypaniny strojně skládání nebo překládání, z hornin třídy těžitelnosti I, skupiny 1 až 3 | [15 empty] | PP | 2
| Online PSC |  | https://podminky.urs.cz/item/CS_URS_2024_01/167151121 | [15 empty] | Online PSC | 2
89 | K | 171111111 | Hutnění zeminy pro spodní stavbu železnic tl do 20 cm | m2 | 20 | 82.9 | 1658 | CS ÚRS 2024 01 |  |  | základní | 0.148 | 2.96 | 0 | 0 | 0 | 0 | 4 | K | 2 |  |  |  | ROZPOCET | 1658 | 0 | 0 | 0 | 0 | 1 | 1658 | 4 | -442118762
| PP |  | Hutnění zeminy pro spodní stavbu železnic tloušťky vrstvy do 20 cm | [15 empty] | PP | 2
| Online PSC |  | https://podminky.urs.cz/item/CS_URS_2024_01/171111111 | [15 empty] | Online PSC | 2
90 | K | 171151103 | Uložení sypaniny z hornin soudržných do násypů zhutněných strojně | m3 | 20 | 138 | 2760 | CS ÚRS 2024 01 |  |  | základní | 0.131 | 2.62 | 0 | 0 | 0 | 0 | 4 | K | 2 |  |  |  | ROZPOCET | 2760 | 0 | 0 | 0 | 0 | 1 | 2760 | 4 | -287056482
| PP |  | Uložení sypanin do násypů strojně s rozprostřením sypaniny ve vrstvách a s hrubým urovnáním zhutněných z hornin soudržných jakékoliv třídy těžitelnosti | [15 empty] | PP | 2
| Online PSC |  | https://podminky.urs.cz/item/CS_URS_2024_01/171151103 | [15 empty] | Online PSC | 2
91 | K | 171153101 | Zemní hrázky melioračních kanálů z horniny třídy těžitelnosti I a II skupiny 1 až 4 | m3 | 2 | 234 | 468 | CS ÚRS 2024 01 |  |  | základní | 0.394 | 0.788 | 0 | 0 | 0 | 0 | 4 | K | 2 |  |  |  | ROZPOCET | 468 | 0 | 0 | 0 | 0 | 1 | 468 | 4 | -239943849
| PP |  | Zemní hrázky přívodních a odpadních melioračních kanálů zhutňované po vrstvách tloušťky 200 mm s přemístěním sypaniny do 20 m nebo s jejím přehozením do 3 m z hornin třídy těžitelnosti I a II, skupiny 1 až 4 | [15 empty] | PP | 2
| Online PSC |  | https://podminky.urs.cz/item/CS_URS_2024_01/171153101 | [15 empty] | Online PSC | 2
92 | K | 171203111 | Uložení a hrubé rozhrnutí výkopku bez zhutnění v rovině a ve svahu do 1:5 | m3 | 25 | 410 | 10250 | CS ÚRS 2024 01 |  |  | základní | 1.104 | 27.6 | 0 | 0 | 0 | 0 | 4 | K | 2 |  |  |  | ROZPOCET | 10250 | 0 | 0 | 0 | 0 | 1 | 10250 | 4 | 1849680318
| PP |  | Uložení výkopku bez zhutnění s hrubým rozhrnutím v rovině nebo na svahu do 1:5 | [15 empty] | PP | 2
| Online PSC |  | https://podminky.urs.cz/item/CS_URS_2024_01/171203111 | [15 empty] | Online PSC | 2
93 | K | 171251201 | Uložení sypaniny na skládky nebo meziskládky | m3 | 100 | 21.4 | 2140 | CS ÚRS 2024 01 |  |  | základní | 0.009 | 0.9 | 0 | 0 | 0 | 0 | 4 | K | 2 |  |  |  | ROZPOCET | 2140 | 0 | 0 | 0 | 0 | 1 | 2140 | 4 | 171715853
| PP |  | Uložení sypaniny na skládky nebo meziskládky bez hutnění s upravením uložené sypaniny do předepsaného tvaru | [15 empty] | PP | 2
| Online PSC |  | https://podminky.urs.cz/item/CS_URS_2024_01/171251201 | [15 empty] | Online PSC | 2
94 | K | 174111211 | Zásyp sypaninou se zhutněním do 3 m3 pro spodní stavbu železnic | m3 | 3 | 286 | 858 | CS ÚRS 2024 01 |  |  | základní | 0.725 | 2.175 | 0 | 0 | 0 | 0 | 4 | K | 2 |  |  |  | ROZPOCET | 858 | 0 | 0 | 0 | 0 | 1 | 858 | 4 | -93227048
| PP |  | Zásyp sypaninou pro spodní stavbu železnic objemu do 3 m3 se zhutněním | [15 empty] | PP | 2
| Online PSC |  | https://podminky.urs.cz/item/CS_URS_2024_01/174111211 | [15 empty] | Online PSC | 2
95 | K | 174111311 | Zásyp sypaninou se zhutněním přes 3 m3 pro spodní stavbu železnic | m3 | 10 | 239 | 2390 | CS ÚRS 2024 01 |  |  | základní | 0.604 | 6.04 | 0 | 0 | 0 | 0 | 4 | K | 2 |  |  |  | ROZPOCET | 2390 | 0 | 0 | 0 | 0 | 1 | 2390 | 4 | 812129130
| PP |  | Zásyp sypaninou pro spodní stavbu železnic objemu přes 3 m3 se zhutněním | [15 empty] | PP | 2
| Online PSC |  | https://podminky.urs.cz/item/CS_URS_2024_01/174111311 | [15 empty] | Online PSC | 2
96 | K | 174151101 | Zásyp jam, šachet rýh nebo kolem objektů sypaninou se zhutněním | m3 | 80 | 155 | 12400 | CS ÚRS 2024 01 |  |  | základní | 0.328 | 26.24 | 0 | 0 | 0 | 0 | 4 | K | 2 |  |  |  | ROZPOCET | 12400 | 0 | 0 | 0 | 0 | 1 | 12400 | 4 | -824226067
| PP |  | Zásyp sypaninou z jakékoliv horniny strojně s uložením výkopku ve vrstvách se zhutněním jam, šachet, rýh nebo kolem objektů v těchto vykopávkách | [15 empty] | PP | 2
| Online PSC |  | https://podminky.urs.cz/item/CS_URS_2024_01/174151101 | [15 empty] | Online PSC | 2
97 | M | 58344229 | štěrkodrť frakce 0/125 | t | 40 | 502 | 20080 | CS ÚRS 2024 01 |  |  | základní | 0 | 0 | 1 | 40 | 0 | 0 | 8 | M | 2 |  |  |  | ROZPOCET | 20080 | 0 | 0 | 0 | 0 | 1 | 20080 | 4 | -1650083288
| PP |  | štěrkodrť frakce 0/125 | [15 empty] | PP | 2
98 | K | 174211101 | Zásyp jam, šachet rýh nebo kolem objektů sypaninou bez zhutnění ručně | m3 | 20 | 112 | 2240 | CS ÚRS 2024 01 |  |  | základní | 0.331 | 6.62 | 0 | 0 | 0 | 0 | 4 | K | 2 |  |  |  | ROZPOCET | 2240 | 0 | 0 | 0 | 0 | 1 | 2240 | 4 | 2111608879
| PP |  | Zásyp sypaninou z jakékoliv horniny ručně s uložením výkopku ve vrstvách bez zhutnění jam, šachet, rýh nebo kolem objektů v těchto vykopávkách | [15 empty] | PP | 2
| Online PSC |  | https://podminky.urs.cz/item/CS_URS_2024_01/174211101 | [15 empty] | Online PSC | 2
99 | K | 181111111 | Plošná úprava terénu do 500 m2 zemina skupiny 1 až 4 nerovnosti přes 50 do 100 mm v rovinně a svahu do 1:5 | m2 | 20 | 33.4 | 668 | CS ÚRS 2024 01 |  |  | základní | 0.09 | 1.8 | 0 | 0 | 0 | 0 | 4 | K | 2 |  |  |  | ROZPOCET | 668 | 0 | 0 | 0 | 0 | 1 | 668 | 4 | -46680319
| PP |  | Plošná úprava terénu v zemině skupiny 1 až 4 s urovnáním povrchu bez doplnění ornice souvislé plochy do 500 m2 při nerovnostech terénu přes 50 do 100 mm v rovině nebo na svahu do 1:5 | [15 empty] | PP | 2
| Online PSC |  | https://podminky.urs.cz/item/CS_URS_2024_01/181111111 | [15 empty] | Online PSC | 2
100 | K | 181111121 | Plošná úprava terénu do 500 m2 zemina skupiny 1 až 4 nerovnosti přes 100 do 150 mm v rovinně a svahu do 1:5 | m2 | 20 | 46.8 | 936 | CS ÚRS 2024 01 |  |  | základní | 0.126 | 2.52 | 0 | 0 | 0 | 0 | 4 | K | 2 |  |  |  | ROZPOCET | 936 | 0 | 0 | 0 | 0 | 1 | 936 | 4 | 881719842
| PP |  | Plošná úprava terénu v zemině skupiny 1 až 4 s urovnáním povrchu bez doplnění ornice souvislé plochy do 500 m2 při nerovnostech terénu přes 100 do 150 mm v rovině nebo na svahu do 1:5 | [15 empty] | PP | 2
| Online PSC |  | https://podminky.urs.cz/item/CS_URS_2024_01/181111121 | [15 empty] | Online PSC | 2
101 | K | 181351003 | Rozprostření ornice tl vrstvy do 200 mm pl do 100 m2 v rovině nebo ve svahu do 1:5 strojně | m2 | 100 | 91 | 9100 | CS ÚRS 2024 01 |  |  | základní | 0.114 | 11.4 | 0 | 0 | 0 | 0 | 4 | K | 2 |  |  |  | ROZPOCET | 9100 | 0 | 0 | 0 | 0 | 1 | 9100 | 4 | -1362065511
| PP |  | Rozprostření a urovnání ornice v rovině nebo ve svahu sklonu do 1:5 strojně při souvislé ploše do 100 m2, tl. vrstvy do 200 mm | [15 empty] | PP | 2
| Online PSC |  | https://podminky.urs.cz/item/CS_URS_2024_01/181351003 | [15 empty] | Online PSC | 2
102 | K | 182111121 | Svahování v zářezech v hornině třídy těžitelnosti I skupiny 1 až 2 ručně | m2 | 80 | 136 | 10880 | CS ÚRS 2024 01 |  |  | základní | 0.404 | 32.32 | 0 | 0 | 0 | 0 | 4 | K | 2 |  |  |  | ROZPOCET | 10880 | 0 | 0 | 0 | 0 | 1 | 10880 | 4 | 125653721
| PP |  | Svahování trvalých svahů do projektovaných profilů ručně s potřebným přemístěním výkopku při svahování v zářezech v hornině třídy těžitelnosti I skupiny 1 až 2 | [15 empty] | PP | 2
| Online PSC |  | https://podminky.urs.cz/item/CS_URS_2024_01/182111121 | [15 empty] | Online PSC | 2
103 | K | 182211121 | Svahování násypů ručně | m2 | 60 | 119 | 7140 | CS ÚRS 2024 01 |  |  | základní | 0.353 | 21.18 | 0 | 0 | 0 | 0 | 4 | K | 2 |  |  |  | ROZPOCET | 7140 | 0 | 0 | 0 | 0 | 1 | 7140 | 4 | 405425108
| PP |  | Svahování trvalých svahů do projektovaných profilů ručně s potřebným přemístěním výkopku při svahování násypů v jakékoliv hornině | [15 empty] | PP | 2
| Online PSC |  | https://podminky.urs.cz/item/CS_URS_2024_01/182211121 | [15 empty] | Online PSC | 2
104 | K | 182311123 | Rozprostření ornice ve svahu přes 1:5 tl vrstvy do 200 mm ručně | m2 | 10 | 289 | 2890 | CS ÚRS 2024 01 |  |  | základní | 0.857 | 8.57 | 0 | 0 | 0 | 0 | 4 | K | 2 |  |  |  | ROZPOCET | 2890 | 0 | 0 | 0 | 0 | 1 | 2890 | 4 | 267741985
| PP |  | Rozprostření a urovnání ornice ve svahu sklonu přes 1:5 ručně při souvislé ploše, tl. vrstvy do 200 mm | [15 empty] | PP | 2
| Online PSC |  | https://podminky.urs.cz/item/CS_URS_2024_01/182311123 | [15 empty] | Online PSC | 2
| D | 2 | Zakládání |  |  |  | 672451.5 | [5 empty] | 302.3822 |  | 141.4858 |  | 0 | 1 | D | 1 |  |  |  | ROZPOCET | [6 empty] | 672451.5
105 | K | 212311111 | Obetonování výústění příčného odvodnění mostu včetně žlabovky | kus | 10 | 351 | 3510 | CS ÚRS 2024 01 |  |  | základní | 0.2 | 2 | 0.15704 | 1.5704 | 0 | 0 | 4 | K | 2 |  |  |  | ROZPOCET | 3510 | 0 | 0 | 0 | 0 | 1 | 3510 | 4 | -1990998892
| PP |  | Obetonování vyústění příčného odvodnění včetně žlabovky | [15 empty] | PP | 2
| Online PSC |  | https://podminky.urs.cz/item/CS_URS_2024_01/212311111 | [15 empty] | Online PSC | 2
106 | K | 212795111 | Příčné odvodnění mostní opěry z plastových trub DN 160 včetně podkladního betonu, štěrkového obsypu | m | 10 | 2240 | 22400 | CS ÚRS 2024 01 |  |  | základní | 1.382 | 13.82 | 1.5248 | 15.2477 | 0 | 0 | 4 | K | 2 |  |  |  | ROZPOCET | 22400 | 0 | 0 | 0 | 0 | 1 | 22400 | 4 | -566842943
| PP |  | Příčné odvodnění za opěrou z plastových trub | [15 empty] | PP | 2
| Online PSC |  | https://podminky.urs.cz/item/CS_URS_2024_01/212795111 | [15 empty] | Online PSC | 2
107 | K | 273321117 | Základové desky mostních konstrukcí ze ŽB C 25/30 | m3 | 8 | 5590 | 44720 | CS ÚRS 2024 01 |  |  | základní | 1.461 | 11.688 | 2.5505 | 20.4043 | 0 | 0 | 4 | K | 2 |  |  |  | ROZPOCET | 44720 | 0 | 0 | 0 | 0 | 1 | 44720 | 4 | 1919587595
| PP |  | Základové konstrukce z betonu železového desky ve výkopu nebo na hlavách pilot C 25/30 | [15 empty] | PP | 2
| Online PSC |  | https://podminky.urs.cz/item/CS_URS_2024_01/273321117 | [15 empty] | Online PSC | 2
108 | K | 273321191 | Příplatek k základovým deskám mostních konstrukcí ze ŽB za betonáž malého rozsahu do 25 m3 | m3 | 8 | 723 | 5784 | CS ÚRS 2024 01 |  |  | základní | 0.763 | 6.104 | 0.04858 | 0.38864 | 0 | 0 | 4 | K | 2 |  |  |  | ROZPOCET | 5784 | 0 | 0 | 0 | 0 | 1 | 5784 | 4 | -189819310
| PP |  | Základové konstrukce z betonu železového Příplatek k cenám za betonáž malého rozsahu do 25 m3 | [15 empty] | PP | 2
| Online PSC |  | https://podminky.urs.cz/item/CS_URS_2024_01/273321191 | [15 empty] | Online PSC | 2
109 | K | 273351121 | Zřízení bednění základových desek | m2 | 20 | 657 | 13140 | CS ÚRS 2024 01 |  |  | základní | 0.354 | 7.08 | 0.00294 | 0.0588 | 0 | 0 | 4 | K | 2 |  |  |  | ROZPOCET | 13140 | 0 | 0 | 0 | 0 | 1 | 13140 | 4 | 304998511
| PP |  | Bednění základů desek zřízení | [15 empty] | PP | 2
| Online PSC |  | https://podminky.urs.cz/item/CS_URS_2024_01/273351121 | [15 empty] | Online PSC | 2
110 | M | 60726286 | deska dřevoštěpková OSB 3 P+D broušená tl 25mm | m2 | 20 | 407 | 8140 | CS ÚRS 2024 01 |  |  | základní | 0 | 0 | 0.0145 | 0.29 | 0 | 0 | 8 | M | 2 |  |  |  | ROZPOCET | 8140 | 0 | 0 | 0 | 0 | 1 | 8140 | 4 | -1688200151
| PP |  | deska dřevoštěpková OSB 3 P+D broušená tl 25mm | [15 empty] | PP | 2
111 | K | 273351122 | Odstranění bednění základových desek | m2 | 20 | 137 | 2740 | CS ÚRS 2024 01 |  |  | základní | 0.152 | 3.04 | 0 | 0 | 0 | 0 | 4 | K | 2 |  |  |  | ROZPOCET | 2740 | 0 | 0 | 0 | 0 | 1 | 2740 | 4 | 1646543542
| PP |  | Bednění základů desek odstranění | [15 empty] | PP | 2
| Online PSC |  | https://podminky.urs.cz/item/CS_URS_2024_01/273351122 | [15 empty] | Online PSC | 2
112 | K | 273361116 | Výztuž základových desek z betonářské oceli 10 505 | t | 1.5 | 53500 | 80250 | CS ÚRS 2024 01 |  |  | základní | 32.496 | 48.744 | 1.0383 | 1.5575 | 0 | 0 | 4 | K | 2 |  |  |  | ROZPOCET | 80250 | 0 | 0 | 0 | 0 | 1 | 80250 | 4 | -439581120
| PP |  | Výztuž základových konstrukcí desek z betonářské oceli 10 505 (R) nebo BSt 500 | [15 empty] | PP | 2
| Online PSC |  | https://podminky.urs.cz/item/CS_URS_2024_01/273361116 | [15 empty] | Online PSC | 2
113 | K | 273361412 | Výztuž základových desek ze svařovaných sítí přes 3,5 do 6 kg/m2 | t | 1 | 34400 | 34400 | CS ÚRS 2024 01 |  |  | základní | 13.508 | 13.508 | 1.0597 | 1.0597 | 0 | 0 | 4 | K | 2 |  |  |  | ROZPOCET | 34400 | 0 | 0 | 0 | 0 | 1 | 34400 | 4 | -1970823602
| PP |  | Výztuž základových konstrukcí desek ze svařovaných sítí, hmotnosti přes 3,5 do 6 kg/m2 | [15 empty] | PP | 2
| Online PSC |  | https://podminky.urs.cz/item/CS_URS_2024_01/273361412 | [15 empty] | Online PSC | 2
114 | K | 274321118 | Základové pasy, prahy, věnce a ostruhy mostních konstrukcí ze ŽB C 30/37 | m3 | 10 | 5780 | 57800 | CS ÚRS 2024 01 |  |  | základní | 1.461 | 14.61 | 2.5505 | 25.5054 | 0 | 0 | 4 | K | 2 |  |  |  | ROZPOCET | 57800 | 0 | 0 | 0 | 0 | 1 | 57800 | 4 | -569874897
| PP |  | Základové konstrukce z betonu železového pásy, prahy, věnce a ostruhy ve výkopu nebo na hlavách pilot C 30/37 | [15 empty] | PP | 2
| Online PSC |  | https://podminky.urs.cz/item/CS_URS_2024_01/274321118 | [15 empty] | Online PSC | 2
115 | K | 274321191 | Příplatek k základovým pasům, prahům a věncům mostních konstrukcí ze ŽB za betonáž malého rozsahu do 25 m3 | m3 | 10 | 723 | 7230 | CS ÚRS 2024 01 |  |  | základní | 0.763 | 7.63 | 0.04858 | 0.4858 | 0 | 0 | 4 | K | 2 |  |  |  | ROZPOCET | 7230 | 0 | 0 | 0 | 0 | 1 | 7230 | 4 | 243449016
| PP |  | Základové konstrukce z betonu železového Příplatek k cenám za betonáž malého rozsahu do 25 m3 | [15 empty] | PP | 2
| Online PSC |  | https://podminky.urs.cz/item/CS_URS_2024_01/274321191 | [15 empty] | Online PSC | 2
116 | K | 274322611 | Základové pasy ze ŽB se zvýšenými nároky na prostředí tř. C 30/37 | m3 | 4 | 4770 | 19080 | CS ÚRS 2024 01 |  |  | základní | 0.629 | 2.516 | 2.5019 | 10.0075 | 0 | 0 | 4 | K | 2 |  |  |  | ROZPOCET | 19080 | 0 | 0 | 0 | 0 | 1 | 19080 | 4 | 1855030065
| PP |  | Základy z betonu železového (bez výztuže) pasy z betonu se zvýšenými nároky na prostředí tř. C 30/37 | [15 empty] | PP | 2
| Online PSC |  | https://podminky.urs.cz/item/CS_URS_2024_01/274322611 | [15 empty] | Online PSC | 2
117 | K | 274351121 | Zřízení bednění základových pasů rovného | m2 | 10 | 401 | 4010 | CS ÚRS 2024 01 |  |  | základní | 0.247 | 2.47 | 0.00269 | 0.0269 | 0 | 0 | 4 | K | 2 |  |  |  | ROZPOCET | 4010 | 0 | 0 | 0 | 0 | 1 | 4010 | 4 | -1108217428
| PP |  | Bednění základů pasů rovné zřízení | [15 empty] | PP | 2
| Online PSC |  | https://podminky.urs.cz/item/CS_URS_2024_01/274351121 | [15 empty] | Online PSC | 2
118 | K | 274351122 | Odstranění bednění základových pasů rovného | m2 | 10 | 77.5 | 775 | CS ÚRS 2024 01 |  |  | základní | 0.083 | 0.83 | 0 | 0 | 0 | 0 | 4 | K | 2 |  |  |  | ROZPOCET | 775 | 0 | 0 | 0 | 0 | 1 | 775 | 4 | 1966293120
| PP |  | Bednění základů pasů rovné odstranění | [15 empty] | PP | 2
| Online PSC |  | https://podminky.urs.cz/item/CS_URS_2024_01/274351122 | [15 empty] | Online PSC | 2
119 | K | 274354111 | Bednění základových pasů - zřízení | m2 | 20 | 1260 | 25200 | CS ÚRS 2024 01 |  |  | základní | 0.397 | 7.94 | 0.0013 | 0.026 | 0 | 0 | 4 | K | 2 |  |  |  | ROZPOCET | 25200 | 0 | 0 | 0 | 0 | 1 | 25200 | 4 | -1194836893
| PP |  | Bednění základových konstrukcí pasů, prahů, věnců a ostruh zřízení | [15 empty] | PP | 2
| Online PSC |  | https://podminky.urs.cz/item/CS_URS_2024_01/274354111 | [15 empty] | Online PSC | 2
120 | K | 274354211 | Bednění základových pasů - odstranění | m2 | 20 | 66.9 | 1338 | CS ÚRS 2024 01 |  |  | základní | 0.144 | 2.88 | 4e-05 | 0.0008 | 0 | 0 | 4 | K | 2 |  |  |  | ROZPOCET | 1338 | 0 | 0 | 0 | 0 | 1 | 1338 | 4 | -1994571763
| PP |  | Bednění základových konstrukcí pasů, prahů, věnců a ostruh odstranění bednění | [15 empty] | PP | 2
| Online PSC |  | https://podminky.urs.cz/item/CS_URS_2024_01/274354211 | [15 empty] | Online PSC | 2
121 | K | 274361821 | Výztuž základových pasů betonářskou ocelí 10 505 (R) | t | 0.3 | 55200 | 16560 | CS ÚRS 2024 01 |  |  | základní | 23.968 | 7.1904 | 1.0606 | 0.31819 | 0 | 0 | 4 | K | 2 |  |  |  | ROZPOCET | 16560 | 0 | 0 | 0 | 0 | 1 | 16560 | 4 | -2079839706
| PP |  | Výztuž základů pasů z betonářské oceli 10 505 (R) nebo BSt 500 | [15 empty] | PP | 2
| Online PSC |  | https://podminky.urs.cz/item/CS_URS_2024_01/274361821 | [15 empty] | Online PSC | 2
122 | K | 274362021 | Výztuž základových pasů svařovanými sítěmi Kari | t | 0.2 | 37400 | 7480 | CS ÚRS 2024 01 |  |  | základní | 15.231 | 3.0462 | 1.0628 | 0.21255 | 0 | 0 | 4 | K | 2 |  |  |  | ROZPOCET | 7480 | 0 | 0 | 0 | 0 | 1 | 7480 | 4 | 1302346544
| PP |  | Výztuž základů pasů ze svařovaných sítí z drátů typu KARI | [15 empty] | PP | 2
| Online PSC |  | https://podminky.urs.cz/item/CS_URS_2024_01/274362021 | [15 empty] | Online PSC | 2
123 | K | 275181121 | Hranice podpěrné dočasné z dřevěných pražců s mezerami 30% v 1 m - zřízení | m3 | 1 | 1730 | 1730 | CS ÚRS 2024 01 |  |  | základní | 0.788 | 0.788 | 0.10111 | 0.10111 | 0 | 0 | 4 | K | 2 |  |  |  | ROZPOCET | 1730 | 0 | 0 | 0 | 0 | 1 | 1730 | 4 | 148064179
| PP |  | Hranice podpěrné dočasné z dřevěných pražců s mezerami do 30 % z objemu, s podkladní vrstvou z kameniva tl. do 100 mm výšky do 1,0 m zřízení | [15 empty] | PP | 2
| Online PSC |  | https://podminky.urs.cz/item/CS_URS_2024_01/275181121 | [15 empty] | Online PSC | 2
124 | K | 275181221 | Hranice podpěrné dočasné z dřevěných pražců s mezerami 30% v 1 m - odstranění | m3 | 1 | 356 | 356 | CS ÚRS 2024 01 |  |  | základní | 0.588 | 0.588 | 0 | 0 | 0 | 0 | 4 | K | 2 |  |  |  | ROZPOCET | 356 | 0 | 0 | 0 | 0 | 1 | 356 | 4 | -659013994
| PP |  | Hranice podpěrné dočasné z dřevěných pražců s mezerami do 30 % z objemu, s podkladní vrstvou z kameniva tl. do 100 mm výšky do 1,0 m odstranění | [15 empty] | PP | 2
| Online PSC |  | https://podminky.urs.cz/item/CS_URS_2024_01/275181221 | [15 empty] | Online PSC | 2
125 | K | 275311128 | Základové patky a bloky z betonu prostého C 30/37 | m3 | 5 | 5630 | 28150 | CS ÚRS 2024 01 |  |  | základní | 1.215 | 6.075 | 2.5505 | 12.7527 | 0 | 0 | 4 | K | 2 |  |  |  | ROZPOCET | 28150 | 0 | 0 | 0 | 0 | 1 | 28150 | 4 | -1378384948
| PP |  | Základové konstrukce z betonu prostého patky a bloky ve výkopu nebo na hlavách pilot C 30/37 | [15 empty] | PP | 2
| Online PSC |  | https://podminky.urs.cz/item/CS_URS_2024_01/275311128 | [15 empty] | Online PSC | 2
126 | K | 275311191 | Příplatek k základovým patkám a blokům za betonáž malého rozsahu do 25 m3 | m3 | 2 | 630 | 1260 | CS ÚRS 2024 01 |  |  | základní | 0.636 | 1.272 | 0.04858 | 0.09716 | 0 | 0 | 4 | K | 2 |  |  |  | ROZPOCET | 1260 | 0 | 0 | 0 | 0 | 1 | 1260 | 4 | -1046765542
| PP |  | Základové konstrukce z betonu prostého Příplatek k cenám za betonáž malého rozsahu do 25 m3 | [15 empty] | PP | 2
| Online PSC |  | https://podminky.urs.cz/item/CS_URS_2024_01/275311191 | [15 empty] | Online PSC | 2
127 | K | 275351121 | Zřízení bednění základových patek | m2 | 5 | 455 | 2275 | CS ÚRS 2024 01 |  |  | základní | 0.274 | 1.37 | 0.00264 | 0.0132 | 0 | 0 | 4 | K | 2 |  |  |  | ROZPOCET | 2275 | 0 | 0 | 0 | 0 | 1 | 2275 | 4 | -467054892
| PP |  | Bednění základů patek zřízení | [15 empty] | PP | 2
| Online PSC |  | https://podminky.urs.cz/item/CS_URS_2024_01/275351121 | [15 empty] | Online PSC | 2
128 | K | 275351122 | Odstranění bednění základových patek | m2 | 5 | 83.5 | 417.5 | CS ÚRS 2024 01 |  |  | základní | 0.092 | 0.46 | 0 | 0 | 0 | 0 | 4 | K | 2 |  |  |  | ROZPOCET | 417.5 | 0 | 0 | 0 | 0 | 1 | 417.5 | 4 | -655016383
| PP |  | Bednění základů patek odstranění | [15 empty] | PP | 2
| Online PSC |  | https://podminky.urs.cz/item/CS_URS_2024_01/275351122 | [15 empty] | Online PSC | 2
129 | K | 275361116 | Výztuž základových patek a bloků z betonářské oceli 10 505 | t | 0.8 | 53500 | 42800 | CS ÚRS 2024 01 |  |  | základní | 32.496 | 25.9968 | 1.0383 | 0.83064 | 0 | 0 | 4 | K | 2 |  |  |  | ROZPOCET | 42800 | 0 | 0 | 0 | 0 | 1 | 42800 | 4 | 251839525
| PP |  | Výztuž základových konstrukcí patek a bloků z betonářské oceli 10 505 (R) nebo BSt 500 | [15 empty] | PP | 2
| Online PSC |  | https://podminky.urs.cz/item/CS_URS_2024_01/275361116 | [15 empty] | Online PSC | 2
130 | K | 275361412 | Výztuž základových patek a bloků ze svařovaných sítí přes 3,5 do 6 kg/m2 | t | 0.1 | 34400 | 3440 | CS ÚRS 2024 01 |  |  | základní | 13.508 | 1.3508 | 1.0597 | 0.10597 | 0 | 0 | 4 | K | 2 |  |  |  | ROZPOCET | 3440 | 0 | 0 | 0 | 0 | 1 | 3440 | 4 | -937410402
| PP |  | Výztuž základových konstrukcí patek a bloků ze svařovaných sítí, hmotnosti přes 3,5 do 6 kg/m2 | [15 empty] | PP | 2
| Online PSC |  | https://podminky.urs.cz/item/CS_URS_2024_01/275361412 | [15 empty] | Online PSC | 2
131 | K | 278311051 | Zálivka kotevních otvorů z betonu se zvýšenými nároky na prostředí tř. C 25/30 obj do 0,02 m3 | m3 | 0.3 | 7020 | 2106 | CS ÚRS 2024 01 |  |  | základní | 6.75 | 2.025 | 2.5019 | 0.75056 | 0 | 0 | 4 | K | 2 |  |  |  | ROZPOCET | 2106 | 0 | 0 | 0 | 0 | 1 | 2106 | 4 | 1079816642
| PP |  | Zálivka kotevních otvorů z betonu se zvýšenými nároky na prostředí tř. C 25/30, při objemu jednoho otvoru do 0,02 m3 | [15 empty] | PP | 2
| Online PSC |  | https://podminky.urs.cz/item/CS_URS_2024_01/278311051 | [15 empty] | Online PSC | 2
132 | K | 281604111 | Injektování aktivovanými směsmi nízkotlaké vzestupné tlakem do 0,6 MPa | hod | 20 | 2660 | 53200 | CS ÚRS 2024 01 |  |  | základní | 3.353 | 67.06 | 6e-05 | 0.0012 | 0 | 0 | 4 | K | 2 |  |  |  | ROZPOCET | 53200 | 0 | 0 | 0 | 0 | 1 | 53200 | 4 | -1304797845
| PP |  | Injektování aktivovanými směsmi vzestupné, tlakem do 0,60 MPa | [15 empty] | PP | 2
| Online PSC |  | https://podminky.urs.cz/item/CS_URS_2024_01/281604111 | [15 empty] | Online PSC | 2
133 | M | 58128450 | bentonit aktivovaný mletý pro vrty, injektáže a těsnění vodních staveb VL | t | 2 | 5200 | 10400 | CS ÚRS 2024 01 |  |  | základní | 0 | 0 | 1 | 2 | 0 | 0 | 8 | M | 2 |  |  |  | ROZPOCET | 10400 | 0 | 0 | 0 | 0 | 1 | 10400 | 4 | 1848895168
| PP |  | bentonit aktivovaný mletý pro vrty, injektáže a těsnění vodních staveb VL | [15 empty] | PP | 2
134 | K | 281604121 | Injektování aktivovanými směsmi nízkotlaké sestupné tlakem do 0,6 MPa | hod | 10 | 2860 | 28600 | CS ÚRS 2024 01 |  |  | základní | 3.603 | 36.03 | 6e-05 | 0.0006 | 0 | 0 | 4 | K | 2 |  |  |  | ROZPOCET | 28600 | 0 | 0 | 0 | 0 | 1 | 28600 | 4 | -185414674
| PP |  | Injektování aktivovanými směsmi sestupné, tlakem do 0,60 MPa | [15 empty] | PP | 2
| Online PSC |  | https://podminky.urs.cz/item/CS_URS_2024_01/281604121 | [15 empty] | Online PSC | 2
135 | K | 291111111 | Podklad pro zpevněné plochy z kameniva drceného 0 až 63 mm | m3 | 10 | 1440 | 14400 | CS ÚRS 2024 01 |  |  | základní | 0.185 | 1.85 | 1.9312 | 19.3125 | 0 | 0 | 4 | K | 2 |  |  |  | ROZPOCET | 14400 | 0 | 0 | 0 | 0 | 1 | 14400 | 4 | -1113791037
| PP |  | Podklad pro zpevněné plochy s rozprostřením a s hutněním z kameniva drceného frakce 0 - 63 mm | [15 empty] | PP | 2
| Online PSC |  | https://podminky.urs.cz/item/CS_URS_2024_01/291111111 | [15 empty] | Online PSC | 2
136 | K | 291211111 | Zřízení plochy ze silničních panelů do lože tl 50 mm z kameniva | m2 | 20 | 108 | 2160 | CS ÚRS 2024 01 |  |  | základní | 0.121 | 2.42 | 0.108 | 2.16 | 0 | 0 | 4 | K | 2 |  |  |  | ROZPOCET | 2160 | 0 | 0 | 0 | 0 | 1 | 2160 | 4 | -766173332
| PP |  | Zřízení zpevněné plochy ze silničních panelů osazených do lože tl. 50 mm z kameniva | [15 empty] | PP | 2
| Online PSC |  | https://podminky.urs.cz/item/CS_URS_2024_01/291211111 | [15 empty] | Online PSC | 2
137 | M | 59381001 | panel silniční 3,00x1,20x0,15m | kus | 20 | 6330 | 126600 | CS ÚRS 2024 01 |  |  | základní | 0 | 0 | 1.31 | 26.2 | 0 | 0 | 8 | M | 2 |  |  |  | ROZPOCET | 126600 | 0 | 0 | 0 | 0 | 1 | 126600 | 4 | -955727301
| PP |  | panel silniční 3,00x1,20x0,15m | [15 empty] | PP | 2
| D | 3 | Svislé a kompletní konstrukce |  |  |  | 608631 | [5 empty] | 503.7225 |  | 70.6327 |  | 0 | 1 | D | 1 |  |  |  | ROZPOCET | [6 empty] | 608631
138 | K | 311351121 | Zřízení oboustranného bednění nosných nadzákladových zdí | m2 | 15 | 546 | 8190 | CS ÚRS 2024 01 |  |  | základní | 0.499 | 7.485 | 0.00275 | 0.04125 | 0 | 0 | 4 | K | 2 |  |  |  | ROZPOCET | 8190 | 0 | 0 | 0 | 0 | 1 | 8190 | 4 | 956935767
| PP |  | Bednění nadzákladových zdí nosných rovné oboustranné za každou stranu zřízení | [15 empty] | PP | 2
| Online PSC |  | https://podminky.urs.cz/item/CS_URS_2024_01/311351121 | [15 empty] | Online PSC | 2
139 | K | 311361821 | Výztuž nosných zdí betonářskou ocelí 10 505 | t | 0.5 | 54300 | 27150 | CS ÚRS 2024 01 |  |  | základní | 26.431 | 13.2155 | 1.0492 | 0.52461 | 0 | 0 | 4 | K | 2 |  |  |  | ROZPOCET | 27150 | 0 | 0 | 0 | 0 | 1 | 27150 | 4 | 1702942918
| PP |  | Výztuž nadzákladových zdí nosných svislých nebo odkloněných od svislice, rovných nebo oblých z betonářské oceli 10 505 (R) nebo BSt 500 | [15 empty] | PP | 2
| Online PSC |  | https://podminky.urs.cz/item/CS_URS_2024_01/311361821 | [15 empty] | Online PSC | 2
140 | K | 317221111 | Osazení kamenných římsových desek do maltového lože | m3 | 4 | 4190 | 16760 | CS ÚRS 2024 01 |  |  | základní | 8.8 | 35.2 | 0.03689 | 0.14756 | 0 | 0 | 4 | K | 2 |  |  |  | ROZPOCET | 16760 | 0 | 0 | 0 | 0 | 1 | 16760 | 4 | -2031814313
| PP |  | Osazení kamenných římsových desek do maltového lože | [15 empty] | PP | 2
| Online PSC |  | https://podminky.urs.cz/item/CS_URS_2024_01/317221111 | [15 empty] | Online PSC | 2
141 | M | 58381086 | kámen lomový upravený štípaný (80, 40, 20 cm) pískovec | t | 7 | 3740 | 26180 | CS ÚRS 2024 01 |  |  | základní | 0 | 0 | 1 | 7 | 0 | 0 | 8 | M | 2 |  |  |  | ROZPOCET | 26180 | 0 | 0 | 0 | 0 | 1 | 26180 | 4 | 263289570
| PP |  | kámen lomový upravený štípaný (80, 40, 20 cm) pískovec | [15 empty] | PP | 2
142 | K | 317321118 | Mostní římsy ze ŽB C 30/37 | m3 | 15 | 7110 | 106650 | CS ÚRS 2024 01 |  |  | základní | 3.407 | 51.105 | 2.5021 | 37.5322 | 0 | 0 | 4 | K | 2 |  |  |  | ROZPOCET | 106650 | 0 | 0 | 0 | 0 | 1 | 106650 | 4 | -786452463
| PP |  | Římsy ze železového betonu C 30/37 | [15 empty] | PP | 2
| Online PSC |  | https://podminky.urs.cz/item/CS_URS_2024_01/317321118 | [15 empty] | Online PSC | 2
143 | K | 317321191 | Příplatek k mostním římsám ze ŽB za betonáž malého rozsahu do 25 m3 | m3 | 15 | 1560 | 23400 | CS ÚRS 2024 01 |  |  | základní | 1.768 | 26.52 | 0.04858 | 0.7287 | 0 | 0 | 4 | K | 2 |  |  |  | ROZPOCET | 23400 | 0 | 0 | 0 | 0 | 1 | 23400 | 4 | 1336949416
| PP |  | Římsy ze železového betonu Příplatek k cenám za betonáž malého rozsahu do 25 m3 | [15 empty] | PP | 2
| Online PSC |  | https://podminky.urs.cz/item/CS_URS_2024_01/317321191 | [15 empty] | Online PSC | 2
144 | K | 317353121 | Bednění mostních říms všech tvarů - zřízení | m2 | 50 | 2320 | 116000 | CS ÚRS 2024 01 |  |  | základní | 3.14 | 157 | 0.04126 | 2.063 | 0 | 0 | 4 | K | 2 |  |  |  | ROZPOCET | 116000 | 0 | 0 | 0 | 0 | 1 | 116000 | 4 | -1883909933
| PP |  | Bednění mostní římsy zřízení všech tvarů | [15 empty] | PP | 2
| Online PSC |  | https://podminky.urs.cz/item/CS_URS_2024_01/317353121 | [15 empty] | Online PSC | 2
145 | K | 317353221 | Bednění mostních říms všech tvarů - odstranění | m2 | 50 | 191 | 9550 | CS ÚRS 2024 01 |  |  | základní | 0.45 | 22.5 | 2e-05 | 0.001 | 0 | 0 | 4 | K | 2 |  |  |  | ROZPOCET | 9550 | 0 | 0 | 0 | 0 | 1 | 9550 | 4 | -95352364
| PP |  | Bednění mostní římsy odstranění všech tvarů | [15 empty] | PP | 2
| Online PSC |  | https://podminky.urs.cz/item/CS_URS_2024_01/317353221 | [15 empty] | Online PSC | 2
146 | K | 317353311 | Vložení matrice do bednění mostních říms | m2 | 1 | 203 | 203 | CS ÚRS 2024 01 |  |  | základní | 0.19 | 0.19 | 0.00184 | 0.00184 | 0 | 0 | 4 | K | 2 |  |  |  | ROZPOCET | 203 | 0 | 0 | 0 | 0 | 1 | 203 | 4 | 1527871953
| PP |  | Bednění mostní římsy vložení matrice do bednění | [15 empty] | PP | 2
| Online PSC |  | https://podminky.urs.cz/item/CS_URS_2024_01/317353311 | [15 empty] | Online PSC | 2
147 | K | 317361116 | Výztuž mostních říms z betonářské oceli 10 505 | t | 1.5 | 54300 | 81450 | CS ÚRS 2024 01 |  |  | základní | 38.498 | 57.747 | 1.0488 | 1.5732 | 0 | 0 | 4 | K | 2 |  |  |  | ROZPOCET | 81450 | 0 | 0 | 0 | 0 | 1 | 81450 | 4 | -1442529164
| PP |  | Výztuž mostních železobetonových říms z betonářské oceli 10 505 (R) nebo BSt 500 | [15 empty] | PP | 2
| Online PSC |  | https://podminky.urs.cz/item/CS_URS_2024_01/317361116 | [15 empty] | Online PSC | 2
148 | K | 317361411 | Výztuž mostních říms ze svařovaných sítí do 6 kg/m2 | t | 2.5 | 36700 | 91750 | CS ÚRS 2024 01 |  |  | základní | 15.168 | 37.92 | 1.1128 | 2.7819 | 0 | 0 | 4 | K | 2 |  |  |  | ROZPOCET | 91750 | 0 | 0 | 0 | 0 | 1 | 91750 | 4 | -1524098552
| PP |  | Výztuž mostních železobetonových říms ze svařovaných sítí do 6 kg/m2 | [15 empty] | PP | 2
| Online PSC |  | https://podminky.urs.cz/item/CS_URS_2024_01/317361411 | [15 empty] | Online PSC | 2
149 | M | 31316008 | síť výztužná svařovaná DIN 488 jakost B500A 100x100mm drát D 8mm | m2 | 6 | 213 | 1278 | CS ÚRS 2024 01 |  |  | základní | 0 | 0 | 0.00787 | 0.04722 | 0 | 0 | 8 | M | 2 |  |  |  | ROZPOCET | 1278 | 0 | 0 | 0 | 0 | 1 | 1278 | 4 | 87703234
| PP |  | síť výztužná svařovaná DIN 488 jakost B500A 100x100mm drát D 8mm | [15 empty] | PP | 2
150 | K | 317661141 | Výplň spár monolitické římsy tmelem polyuretanovým šířky spáry do 15 mm | m | 10 | 91 | 910 | CS ÚRS 2024 01 |  |  | základní | 0.09 | 0.9 | 7e-05 | 0.0007 | 0 | 0 | 4 | K | 2 |  |  |  | ROZPOCET | 910 | 0 | 0 | 0 | 0 | 1 | 910 | 4 | -620107672
| PP |  | Výplň spár monolitické římsy tmelem polyuretanovým, spára šířky do 15 mm | [15 empty] | PP | 2
| Online PSC |  | https://podminky.urs.cz/item/CS_URS_2024_01/317661141 | [15 empty] | Online PSC | 2
151 | K | 317661142 | Výplň spár monolitické římsy tmelem polyuretanovým šířky spáry přes 15 do 40 mm | m | 15 | 240 | 3600 | CS ÚRS 2024 01 |  |  | základní | 0.15 | 2.25 | 0.00019 | 0.00285 | 0 | 0 | 4 | K | 2 |  |  |  | ROZPOCET | 3600 | 0 | 0 | 0 | 0 | 1 | 3600 | 4 | -463597314
| PP |  | Výplň spár monolitické římsy tmelem polyuretanovým, spára šířky přes 15 do 40 mm | [15 empty] | PP | 2
| Online PSC |  | https://podminky.urs.cz/item/CS_URS_2024_01/317661142 | [15 empty] | Online PSC | 2
152 | K | 320101112 | Osazení betonových a železobetonových prefabrikátů hmotnosti přes 1000 do 5000 kg | m3 | 20 | 2380 | 47600 | CS ÚRS 2024 01 |  |  | základní | 2.745 | 54.9 | 0.07955 | 1.591 | 0 | 0 | 4 | K | 2 |  |  |  | ROZPOCET | 47600 | 0 | 0 | 0 | 0 | 1 | 47600 | 4 | 4165959
| PP |  | Osazení betonových a železobetonových prefabrikátů hmotnosti jednotlivě přes 1 000 do 5 000 kg | [15 empty] | PP | 2
| Online PSC |  | https://podminky.urs.cz/item/CS_URS_2024_01/320101112 | [15 empty] | Online PSC | 2
153 | K | 326214121 | Zdivo LTM z gabionů dvouzákrutová síť pozinkovaná vyplněná kamenem | m3 | 4 | 4940 | 19760 | CS ÚRS 2024 01 |  |  | základní | 4.44 | 17.76 | 2.2912 | 9.165 | 0 | 0 | 4 | K | 2 |  |  |  | ROZPOCET | 19760 | 0 | 0 | 0 | 0 | 1 | 19760 | 4 | -1960836903
| PP |  | Zdivo z lomového kamene na sucho do drátěných košů (gabionů) ze splétané dvouzákrutové ocelové sítě pozinkované | [15 empty] | PP | 2
| Online PSC |  | https://podminky.urs.cz/item/CS_URS_2024_01/326214121 | [15 empty] | Online PSC | 2
154 | K | 369317312 | Výplň štoly v hor mokré z cementopopílkové suspenze za rubem nosné obezdívky délky do 200 m | m3 | 5 | 5640 | 28200 | CS ÚRS 2024 01 |  |  | základní | 3.806 | 19.03 | 1.4861 | 7.4307 | 0 | 0 | 4 | K | 2 |  |  |  | ROZPOCET | 28200 | 0 | 0 | 0 | 0 | 1 | 28200 | 4 | -916391207
| PP |  | Výplň z popílkocementové suspenze za rubem nosné obezdívky délky štoly, do 200 m, v hornině mokré | [15 empty] | PP | 2
| Online PSC |  | https://podminky.urs.cz/item/CS_URS_2024_01/369317312 | [15 empty] | Online PSC | 2
| D | 4 | Vodorovné konstrukce |  |  |  | 1383260 | [5 empty] | 1577.95 |  | 150.3156 |  | 6.7491 | 1 | D | 1 |  |  |  | ROZPOCET | [6 empty] | 1383260
155 | K | 421941111 | Zřízení podlahy z plechu na mostnicích, chodnících nebo revizních lávkách | m2 | 10 | 819 | 8190 | CS ÚRS 2024 01 |  |  | základní | 1.411 | 14.11 | 0.00218 | 0.0218 | 0 | 0 | 4 | K | 2 |  |  |  | ROZPOCET | 8190 | 0 | 0 | 0 | 0 | 1 | 8190 | 4 | -1190712383
| PP |  | Zřízení podlahy z plechu bez podpěrné konstrukce na železničních mostech s otevřenou mostovkou na mostnicích, chodnících nebo revizních lávkách | [15 empty] | PP | 2
| Online PSC |  | https://podminky.urs.cz/item/CS_URS_2024_01/421941111 | [15 empty] | Online PSC | 2
156 | K | 421941211 | Výroba podlah z plechů s výztuhami při opravě mostu | m2 | 50 | 1560 | 78000 | CS ÚRS 2024 01 |  |  | základní | 2.31 | 115.5 | 0.0024 | 0.12 | 0 | 0 | 4 | K | 2 |  |  |  | ROZPOCET | 78000 | 0 | 0 | 0 | 0 | 1 | 78000 | 4 | 103163251
| PP |  | Oprava podlah z plechů výroba s výztuhami | [15 empty] | PP | 2
| Online PSC |  | https://podminky.urs.cz/item/CS_URS_2024_01/421941211 | [15 empty] | Online PSC | 2
157 | K | 421941221 | Výroba podlahy z plechů bez výztuh opravě mostu | m2 | 60 | 1380 | 82800 | CS ÚRS 2024 01 |  |  | základní | 2.17 | 130.2 | 0.00078 | 0.0468 | 0 | 0 | 4 | K | 2 |  |  |  | ROZPOCET | 82800 | 0 | 0 | 0 | 0 | 1 | 82800 | 4 | -534906398
| PP |  | Oprava podlah z plechů výroba bez výztuh | [15 empty] | PP | 2
| Online PSC |  | https://podminky.urs.cz/item/CS_URS_2024_01/421941221 | [15 empty] | Online PSC | 2
158 | M | 13611309 | plech ocelový černý žebrovaný S235JR slza tl 6mm tabule | t | 5 | 37500 | 187500 | CS ÚRS 2024 01 |  |  | základní | 0 | 0 | 1 | 5 | 0 | 0 | 8 | M | 2 |  |  |  | ROZPOCET | 187500 | 0 | 0 | 0 | 0 | 1 | 187500 | 4 | -298782090
| PP |  | plech ocelový černý žebrovaný S235JR slza tl 6mm tabule | [15 empty] | PP | 2
159 | K | 421941311 | Montáž podlahy z plechů s výztuhami při opravě mostu | m2 | 50 | 1080 | 54000 | CS ÚRS 2024 01 |  |  | základní | 2.3 | 115 | 0.0006 | 0.03 | 0 | 0 | 4 | K | 2 |  |  |  | ROZPOCET | 54000 | 0 | 0 | 0 | 0 | 1 | 54000 | 4 | 1631163791
| PP |  | Oprava podlah z plechů montáž s výztuhami | [15 empty] | PP | 2
| Online PSC |  | https://podminky.urs.cz/item/CS_URS_2024_01/421941311 | [15 empty] | Online PSC | 2
160 | K | 421941321 | Montáž podlahy z plechů bez výztuh při opravě mostu | m2 | 60 | 909 | 54540 | CS ÚRS 2024 01 |  |  | základní | 1.88 | 112.8 | 0.0006 | 0.036 | 0 | 0 | 4 | K | 2 |  |  |  | ROZPOCET | 54540 | 0 | 0 | 0 | 0 | 1 | 54540 | 4 | 2031001705
| PP |  | Oprava podlah z plechů montáž bez výztuh | [15 empty] | PP | 2
| Online PSC |  | https://podminky.urs.cz/item/CS_URS_2024_01/421941321 | [15 empty] | Online PSC | 2
161 | M | 13611210 | plech ocelový hladký jakost S235JR tl 3mm tabule | t | 0.4 | 34700 | 13880 | CS ÚRS 2024 01 |  |  | základní | 0 | 0 | 1 | 0.4 | 0 | 0 | 8 | M | 2 |  |  |  | ROZPOCET | 13880 | 0 | 0 | 0 | 0 | 1 | 13880 | 4 | 1498767991
| PP |  | plech ocelový hladký jakost S235JR tl 3mm tabule | [15 empty] | PP | 2
162 | K | 421941411 | Demontáž a zpětná montáž podlah z plechu bez výztuh při revizi ocelových mostů | m2 | 50 | 870 | 43500 | CS ÚRS 2024 01 |  |  | základní | 2.1 | 105 | 0 | 0 | 0 | 0 | 4 | K | 2 |  |  |  | ROZPOCET | 43500 | 0 | 0 | 0 | 0 | 1 | 43500 | 4 | 2077988560
| PP |  | Demontáž a zpětná montáž podlah z plechů při revizích ocelových mostů bez výztuh | [15 empty] | PP | 2
| Online PSC |  | https://podminky.urs.cz/item/CS_URS_2024_01/421941411 | [15 empty] | Online PSC | 2
163 | K | 421941512 | Demontáž podlahových plechů s výztuhami na mostech | m2 | 50 | 648 | 32400 | CS ÚRS 2024 01 |  |  | základní | 1.56 | 78 | 0.00037 | 0.0185 | 0.06 | 3 | 4 | K | 2 |  |  |  | ROZPOCET | 32400 | 0 | 0 | 0 | 0 | 1 | 32400 | 4 | -768962537
| PP |  | Demontáž podlahových plechů s výztuhami | [15 empty] | PP | 2
| Online PSC |  | https://podminky.urs.cz/item/CS_URS_2024_01/421941512 | [15 empty] | Online PSC | 2
164 | K | 421941521 | Demontáž podlahových plechů bez výztuh na mostech | m2 | 60 | 384 | 23040 | CS ÚRS 2024 01 |  |  | základní | 0.92 | 55.2 | 0.00037 | 0.0222 | 0.06 | 3.6 | 4 | K | 2 |  |  |  | ROZPOCET | 23040 | 0 | 0 | 0 | 0 | 1 | 23040 | 4 | 672234783
| PP |  | Demontáž podlahových plechů bez výztuh | [15 empty] | PP | 2
| Online PSC |  | https://podminky.urs.cz/item/CS_URS_2024_01/421941521 | [15 empty] | Online PSC | 2
165 | K | 421953011 | Dřevěné mostní podlahy dočasné z fošen a hranolů - výroba | m2 | 5 | 1080 | 5400 | CS ÚRS 2024 01 |  |  | základní | 1.2 | 6 | 0.03182 | 0.1591 | 0 | 0 | 4 | K | 2 |  |  |  | ROZPOCET | 5400 | 0 | 0 | 0 | 0 | 1 | 5400 | 4 | -1770504968
| PP |  | Dřevěné mostní podlahy z fošen a hranolů dočasné výroba | [15 empty] | PP | 2
| Online PSC |  | https://podminky.urs.cz/item/CS_URS_2024_01/421953011 | [15 empty] | Online PSC | 2
166 | M | 60512125 | hranol stavební řezivo průřezu do 120cm2 do dl 6m | m3 | 1.5 | 8030 | 12045 | CS ÚRS 2024 01 |  |  | základní | 0 | 0 | 0.55 | 0.825 | 0 | 0 | 8 | M | 2 |  |  |  | ROZPOCET | 12045 | 0 | 0 | 0 | 0 | 1 | 12045 | 4 | 1087396008
| PP |  | hranol stavební řezivo průřezu do 120cm2 do dl 6m | [15 empty] | PP | 2
167 | M | 60556100 | řezivo dubové sušené tl 30mm | m3 | 0.5 | 27600 | 13800 | CS ÚRS 2024 01 |  |  | základní | 0 | 0 | 0.75 | 0.375 | 0 | 0 | 8 | M | 2 |  |  |  | ROZPOCET | 13800 | 0 | 0 | 0 | 0 | 1 | 13800 | 4 | -32385104
| PP |  | řezivo dubové sušené tl 30mm | [15 empty] | PP | 2
168 | M | 60556101 | řezivo dubové sušené tl 50mm | m3 | 0.3 | 30400 | 9120 | CS ÚRS 2024 01 |  |  | základní | 0 | 0 | 0.75 | 0.225 | 0 | 0 | 8 | M | 2 |  |  |  | ROZPOCET | 9120 | 0 | 0 | 0 | 0 | 1 | 9120 | 4 | 800457999
| PP |  | řezivo dubové sušené tl 50mm | [15 empty] | PP | 2
169 | K | 421953112 | Dřevěné mostní podlahy dočasné z fošen a hranolů - montáž | m2 | 5 | 538 | 2690 | CS ÚRS 2024 01 |  |  | základní | 1.208 | 6.04 | 0.00012 | 0.0006 | 0 | 0 | 4 | K | 2 |  |  |  | ROZPOCET | 2690 | 0 | 0 | 0 | 0 | 1 | 2690 | 4 | -1339690405
| PP |  | Dřevěné mostní podlahy z fošen a hranolů dočasné montáž | [15 empty] | PP | 2
| Online PSC |  | https://podminky.urs.cz/item/CS_URS_2024_01/421953112 | [15 empty] | Online PSC | 2
170 | K | 421953211 | Dřevěné mostní podlahy dočasné z fošen a hranolů - odstranění | m2 | 5 | 388 | 1940 | CS ÚRS 2024 01 |  |  | základní | 0.868 | 4.34 | 0 | 0 | 0 | 0 | 4 | K | 2 |  |  |  | ROZPOCET | 1940 | 0 | 0 | 0 | 0 | 1 | 1940 | 4 | 1795992225
| PP |  | Dřevěné mostní podlahy z fošen a hranolů dočasné odstranění | [15 empty] | PP | 2
| Online PSC |  | https://podminky.urs.cz/item/CS_URS_2024_01/421953211 | [15 empty] | Online PSC | 2
171 | K | 421953411 | Výměna jednotlivých fošen dřevěné podlahy na ocelových mostech | m2 | 5 | 653 | 3265 | CS ÚRS 2024 01 |  |  | základní | 0.358 | 1.79 | 0.02982 | 0.1491 | 0.02982 | 0.1491 | 4 | K | 2 |  |  |  | ROZPOCET | 3265 | 0 | 0 | 0 | 0 | 1 | 3265 | 4 | 1609588624
| PP |  | Oprava dřevěné podlahy na ocelových mostech výměna jednotlivých fošen | [15 empty] | PP | 2
| Online PSC |  | https://podminky.urs.cz/item/CS_URS_2024_01/421953411 | [15 empty] | Online PSC | 2
172 | K | 429172111 | Výroba ocelových prvků pro opravu mostů šroubovaných nebo svařovaných do 100 kg | kg | 1000 | 87.2 | 87200 | CS ÚRS 2024 01 |  |  | základní | 0.185 | 185 | 0 | 0 | 0 | 0 | 4 | K | 2 |  |  |  | ROZPOCET | 87200 | 0 | 0 | 0 | 0 | 1 | 87200 | 4 | -1516388774
| PP |  | Oprava ocelových prvků mostních konstrukcí ztužidel, sedel pro centrické uložení mostnic, stoliček, diagonál, svislic, styčníkových plechů, chodníkových konzol, podlahových nosníků, kabelových žlabů a ostatních drobných prvků výroba šroubovaných nebo svařovaných, hmotnosti do 100 kg | [15 empty] | PP | 2
| Online PSC |  | https://podminky.urs.cz/item/CS_URS_2024_01/429172111 | [15 empty] | Online PSC | 2
173 | K | 429172112 | Výroba ocelových prvků pro opravu mostů šroubovaných nebo svařovaných přes 100 kg | kg | 500 | 80.6 | 40300 | CS ÚRS 2024 01 |  |  | základní | 0.171 | 85.5 | 0 | 0 | 0 | 0 | 4 | K | 2 |  |  |  | ROZPOCET | 40300 | 0 | 0 | 0 | 0 | 1 | 40300 | 4 | -1142894842
| PP |  | Oprava ocelových prvků mostních konstrukcí ztužidel, sedel pro centrické uložení mostnic, stoliček, diagonál, svislic, styčníkových plechů, chodníkových konzol, podlahových nosníků, kabelových žlabů a ostatních drobných prvků výroba šroubovaných nebo svařovaných, hmotnosti přes 100 kg | [15 empty] | PP | 2
| Online PSC |  | https://podminky.urs.cz/item/CS_URS_2024_01/429172112 | [15 empty] | Online PSC | 2
174 | K | 429172211 | Montáž ocelových prvků pro opravu mostů šroubovaných nebo svařovaných do 100 kg | kg | 1000 | 38.5 | 38500 | CS ÚRS 2024 01 |  |  | základní | 0.079 | 79 | 0 | 0 | 0 | 0 | 4 | K | 2 |  |  |  | ROZPOCET | 38500 | 0 | 0 | 0 | 0 | 1 | 38500 | 4 | -121323628
| PP |  | Oprava ocelových prvků mostních konstrukcí ztužidel, sedel pro centrické uložení mostnic, stoliček, diagonál, svislic, styčníkových plechů, chodníkových konzol, podlahových nosníků, kabelových žlabů a ostatních drobných prvků montáž šroubovaných nebo svařovaných, hmotnosti do 100 kg | [15 empty] | PP | 2
| Online PSC |  | https://podminky.urs.cz/item/CS_URS_2024_01/429172211 | [15 empty] | Online PSC | 2
175 | M | 13010266 | tyč ocelová plochá jakost S235JR (11 375) 80x5mm | t | 0.1 | 34300 | 3430 | CS ÚRS 2024 01 |  |  | základní | 0 | 0 | 1 | 0.1 | 0 | 0 | 8 | M | 2 |  |  |  | ROZPOCET | 3430 | 0 | 0 | 0 | 0 | 1 | 3430 | 4 | -1457643486
| PP |  | tyč ocelová plochá jakost S235JR (11 375) 80x5mm | [15 empty] | PP | 2
176 | M | 13511120 | ocel široká jakost S235JR 160x10mm | t | 0.5 | 39300 | 19650 | CS ÚRS 2024 01 |  |  | základní | 0 | 0 | 1 | 0.5 | 0 | 0 | 8 | M | 2 |  |  |  | ROZPOCET | 19650 | 0 | 0 | 0 | 0 | 1 | 19650 | 4 | 349166384
| PP |  | ocel široká jakost S235JR 160x10mm | [15 empty] | PP | 2
177 | M | 13511130 | ocel široká jakost S235JR 160x20mm | t | 1 | 39600 | 39600 | CS ÚRS 2024 01 |  |  | základní | 0 | 0 | 1 | 1 | 0 | 0 | 8 | M | 2 |  |  |  | ROZPOCET | 39600 | 0 | 0 | 0 | 0 | 1 | 39600 | 4 | 356094136
| PP |  | ocel široká jakost S235JR 160x20mm | [15 empty] | PP | 2
178 | M | 13010818 | ocel profilová jakost S235JR (11 375) průřez U (UPN) 120 | t | 0.8 | 34400 | 27520 | CS ÚRS 2024 01 |  |  | základní | 0 | 0 | 1 | 0.8 | 0 | 0 | 8 | M | 2 |  |  |  | ROZPOCET | 27520 | 0 | 0 | 0 | 0 | 1 | 27520 | 4 | 884258574
| PP |  | ocel profilová jakost S235JR (11 375) průřez U (UPN) 120 | [15 empty] | PP | 2
179 | M | 13010822 | ocel profilová jakost S235JR (11 375) průřez U (UPN) 160 | t | 1 | 34400 | 34400 | CS ÚRS 2024 01 |  |  | základní | 0 | 0 | 1 | 1 | 0 | 0 | 8 | M | 2 |  |  |  | ROZPOCET | 34400 | 0 | 0 | 0 | 0 | 1 | 34400 | 4 | 1086841568
| PP |  | ocel profilová jakost S235JR (11 375) průřez U (UPN) 160 | [15 empty] | PP | 2
180 | K | 429172212 | Montáž ocelových prvků pro opravu mostů šroubovaných nebo svařovaných přes 100 kg | kg | 500 | 34.9 | 17450 | CS ÚRS 2024 01 |  |  | základní | 0.072 | 36 | 0 | 0 | 0 | 0 | 4 | K | 2 |  |  |  | ROZPOCET | 17450 | 0 | 0 | 0 | 0 | 1 | 17450 | 4 | 339673321
| PP |  | Oprava ocelových prvků mostních konstrukcí ztužidel, sedel pro centrické uložení mostnic, stoliček, diagonál, svislic, styčníkových plechů, chodníkových konzol, podlahových nosníků, kabelových žlabů a ostatních drobných prvků montáž šroubovaných nebo svařovaných, hmotnosti přes 100 kg | [15 empty] | PP | 2
| Online PSC |  | https://podminky.urs.cz/item/CS_URS_2024_01/429172212 | [15 empty] | Online PSC | 2
181 | K | 429173111 | Přizvednutí a spuštění kcí hmotnosti do 10 t | t | 5 | 1730 | 8650 | CS ÚRS 2024 01 |  |  | základní | 3.45 | 17.25 | 0 | 0 | 0 | 0 | 4 | K | 2 |  |  |  | ROZPOCET | 8650 | 0 | 0 | 0 | 0 | 1 | 8650 | 4 | -289253880
| PP |  | Přizvednutí a spuštění konstrukcí hmotnosti do 10 t | [15 empty] | PP | 2
| Online PSC |  | https://podminky.urs.cz/item/CS_URS_2024_01/429173111 | [15 empty] | Online PSC | 2
182 | K | 429173112 | Přizvednutí a spuštění kcí hmotnosti přes 10 do 50 t | t | 20 | 1100 | 22000 | CS ÚRS 2024 01 |  |  | základní | 2.197 | 43.94 | 0 | 0 | 0 | 0 | 4 | K | 2 |  |  |  | ROZPOCET | 22000 | 0 | 0 | 0 | 0 | 1 | 22000 | 4 | -1248871147
| PP |  | Přizvednutí a spuštění konstrukcí hmotnosti přes 10 do 50 t | [15 empty] | PP | 2
| Online PSC |  | https://podminky.urs.cz/item/CS_URS_2024_01/429173112 | [15 empty] | Online PSC | 2
183 | K | 429173113 | Přizvednutí a spuštění kcí hmotnosti přes 50 do 100 t | t | 60 | 836 | 50160 | CS ÚRS 2024 01 |  |  | základní | 1.594 | 95.64 | 0 | 0 | 0 | 0 | 4 | K | 2 |  |  |  | ROZPOCET | 50160 | 0 | 0 | 0 | 0 | 1 | 50160 | 4 | 1605993835
| PP |  | Přizvednutí a spuštění konstrukcí hmotnosti přes 50 do 100 t | [15 empty] | PP | 2
| Online PSC |  | https://podminky.urs.cz/item/CS_URS_2024_01/429173113 | [15 empty] | Online PSC | 2
184 | K | 451312111 | Podklad pod dlažbu z betonu prostého C 20/25 tl přes 100 do 150 mm | m2 | 10 | 643 | 6430 | CS ÚRS 2024 01 |  |  | základní | 0.201 | 2.01 | 0.36435 | 3.6435 | 0 | 0 | 4 | K | 2 |  |  |  | ROZPOCET | 6430 | 0 | 0 | 0 | 0 | 1 | 6430 | 4 | 1138218447
| PP |  | Podklad pod dlažbu z betonu prostého bez zvýšených nároků na prostředí tř. C 20/25 tl. přes 100 do 150 mm | [15 empty] | PP | 2
| Online PSC |  | https://podminky.urs.cz/item/CS_URS_2024_01/451312111 | [15 empty] | Online PSC | 2
185 | K | 451315111 | Podkladní nebo vyrovnávací vrstva z betonu C25/30 tl 100 mm | m2 | 20 | 804 | 16080 | CS ÚRS 2024 01 |  |  | základní | 1.098 | 21.96 | 0.24316 | 4.8632 | 0 | 0 | 4 | K | 2 |  |  |  | ROZPOCET | 16080 | 0 | 0 | 0 | 0 | 1 | 16080 | 4 | -1721265375
| PP |  | Podkladní nebo vyrovnávací vrstva z betonu prostého tř. C 25/30, ve vrstvě do 100 mm | [15 empty] | PP | 2
| Online PSC |  | https://podminky.urs.cz/item/CS_URS_2024_01/451315111 | [15 empty] | Online PSC | 2
186 | K | 451476111 | Podkladní vrstva pod ložiska z plastbetonu první vrstva tl 10 mm | m2 | 5 | 4100 | 20500 | CS ÚRS 2024 01 |  |  | základní | 1.779 | 8.895 | 0.01453 | 0.07265 | 0 | 0 | 4 | K | 2 |  |  |  | ROZPOCET | 20500 | 0 | 0 | 0 | 0 | 1 | 20500 | 4 | -773879923
| PP |  | Podkladní vrstva z plastbetonu pod mostními ložisky epoxidová pryskyřice první vrstva tl. 10 mm | [15 empty] | PP | 2
| Online PSC |  | https://podminky.urs.cz/item/CS_URS_2024_01/451476111 | [15 empty] | Online PSC | 2
187 | K | 451476112 | Podkladní vrstva pod ložiska z plastbetonu další vrstvy tl 10 mm | m2 | 5 | 4540 | 22700 | CS ÚRS 2024 01 |  |  | základní | 1.733 | 8.665 | 0.01514 | 0.0757 | 0 | 0 | 4 | K | 2 |  |  |  | ROZPOCET | 22700 | 0 | 0 | 0 | 0 | 1 | 22700 | 4 | 1582041934
| PP |  | Podkladní vrstva z plastbetonu pod mostními ložisky epoxidová pryskyřice každá další vrstva tl. 10 mm | [15 empty] | PP | 2
| Online PSC |  | https://podminky.urs.cz/item/CS_URS_2024_01/451476112 | [15 empty] | Online PSC | 2
188 | K | 451571211 | Lože pod dlažby z kameniva těženého hrubého vrstva tl do 100 mm | m2 | 10 | 241 | 2410 | CS ÚRS 2024 01 |  |  | základní | 0.178 | 1.78 | 0.21252 | 2.1252 | 0 | 0 | 4 | K | 2 |  |  |  | ROZPOCET | 2410 | 0 | 0 | 0 | 0 | 1 | 2410 | 4 | -1336629657
| PP |  | Lože pod dlažby z kameniva těženého hrubého, tl. vrstvy do 100 mm | [15 empty] | PP | 2
| Online PSC |  | https://podminky.urs.cz/item/CS_URS_2024_01/451571211 | [15 empty] | Online PSC | 2
189 | K | 457311116 | Vyrovnávací nebo spádový beton C 20/25 včetně úpravy povrchu | m3 | 5 | 4900 | 24500 | CS ÚRS 2024 01 |  |  | základní | 1.548 | 7.74 | 2.5059 | 12.5293 | 0 | 0 | 4 | K | 2 |  |  |  | ROZPOCET | 24500 | 0 | 0 | 0 | 0 | 1 | 24500 | 4 | -830521223
| PP |  | Vyrovnávací nebo spádový beton včetně úpravy povrchu C 20/25 | [15 empty] | PP | 2
| Online PSC |  | https://podminky.urs.cz/item/CS_URS_2024_01/457311116 | [15 empty] | Online PSC | 2
190 | K | 457451134 | Ochranná betonová vrstva na izolaci přesýpaných objektů tl 60 mm s výztuží sítí beton C 30/37 | m2 | 20 | 701 | 14020 | CS ÚRS 2024 01 |  |  | základní | 0.562 | 11.24 | 0.1568 | 3.136 | 0 | 0 | 4 | K | 2 |  |  |  | ROZPOCET | 14020 | 0 | 0 | 0 | 0 | 1 | 14020 | 4 | -1036387191
| PP |  | Ochranná betonová vrstva na izolaci přesýpaných objektů tloušťky 60 mm s vyhlazením povrchu s výztuží ze sítí C 30/37 | [15 empty] | PP | 2
| Online PSC |  | https://podminky.urs.cz/item/CS_URS_2024_01/457451134 | [15 empty] | Online PSC | 2
191 | K | 462512161 | Zához z lomového kamene záhozového hmotnost kamenů do 200 kg bez výplně | m3 | 5 | 2510 | 12550 | CS ÚRS 2024 01 |  |  | základní | 1.37 | 6.85 | 2.0032 | 10.0161 | 0 | 0 | 4 | K | 2 |  |  |  | ROZPOCET | 12550 | 0 | 0 | 0 | 0 | 1 | 12550 | 4 | 238215455
| PP |  | Zához z lomového kamene neupraveného provedený ze břehu nebo z lešení, do sucha nebo do vody záhozového, hmotnost jednotlivých kamenů do 200 kg bez výplně mezer | [15 empty] | PP | 2
| Online PSC |  | https://podminky.urs.cz/item/CS_URS_2024_01/462512161 | [15 empty] | Online PSC | 2
192 | K | 465513256 | Dlažba svahu u opěr z upraveného lomového žulového kamene tl 250 mm do lože C 25/30 pl do 10 m2 | m2 | 30 | 3570 | 107100 | CS ÚRS 2024 01 |  |  | základní | 4 | 120 | 1.2878 | 38.6343 | 0 | 0 | 4 | K | 2 |  |  |  | ROZPOCET | 107100 | 0 | 0 | 0 | 0 | 1 | 107100 | 4 | -131633864
| PP |  | Dlažba svahu u mostních opěr z upraveného lomového žulového kamene s vyspárováním maltou MC 25, šíře spáry 15 mm do betonového lože C 25/30 tloušťky 250 mm, plochy do 10 m2 | [15 empty] | PP | 2
| Online PSC |  | https://podminky.urs.cz/item/CS_URS_2024_01/465513256 | [15 empty] | Online PSC | 2
193 | K | 465513257 | Dlažba svahu u opěr z upraveného lomového žulového kamene tl 250 mm do lože C 25/30 pl přes 10 m2 | m2 | 50 | 2840 | 142000 | CS ÚRS 2024 01 |  |  | základní | 2.05 | 102.5 | 1.2878 | 64.3905 | 0 | 0 | 4 | K | 2 |  |  |  | ROZPOCET | 142000 | 0 | 0 | 0 | 0 | 1 | 142000 | 4 | 946892064
| PP |  | Dlažba svahu u mostních opěr z upraveného lomového žulového kamene s vyspárováním maltou MC 25, šíře spáry 15 mm do betonového lože C 25/30 tloušťky 250 mm, plochy přes 10 m2 | [15 empty] | PP | 2
| Online PSC |  | https://podminky.urs.cz/item/CS_URS_2024_01/465513257 | [15 empty] | Online PSC | 2
| D | 5 | Komunikace pozemní |  |  |  | 951919.2 | [5 empty] | 709.34 |  | 85.3922 |  | 13.944 | 1 | D | 1 |  |  |  | ROZPOCET | [6 empty] | 951919.2
194 | K | 511501111 | Konstrukční vrstva tělesa železničního spodku ze štěrkodrti | m3 | 30 | 1530 | 45900 | CS ÚRS 2024 01 |  |  | základní | 0.035 | 1.05 | 1.964 | 58.92 | 0 | 0 | 4 | K | 2 |  |  |  | ROZPOCET | 45900 | 0 | 0 | 0 | 0 | 1 | 45900 | 4 | -395646255
| PP |  | Podkladní konstrukční vrstvy pro kolej jakékoliv tloušťky a šířky pruhu s dodáním hmot ze štěrkodrti | [15 empty] | PP | 2
| Online PSC |  | https://podminky.urs.cz/item/CS_URS_2024_01/511501111 | [15 empty] | Online PSC | 2
195 | K | 521271911 | Odizolování mostnicového šroubu se zalitím asfaltem a překrytím PVC | kus | 50 | 347 | 17350 | CS ÚRS 2024 01 |  |  | základní | 0.75 | 37.5 | 0.0003 | 0.015 | 0 | 0 | 4 | K | 2 |  |  |  | ROZPOCET | 17350 | 0 | 0 | 0 | 0 | 1 | 17350 | 4 | 100101272
| PP |  | Údržba mostnicových šroubů odizolování se zalitím asfaltem a překrytím PVC | [15 empty] | PP | 2
| Online PSC |  | https://podminky.urs.cz/item/CS_URS_2024_01/521271911 | [15 empty] | Online PSC | 2
196 | K | 521271921 | Dotažení mostnicového šroubu po dosednutí vlivem provozu | kus | 50 | 119 | 5950 | CS ÚRS 2024 01 |  |  | základní | 0.287 | 14.35 | 0 | 0 | 0 | 0 | 4 | K | 2 |  |  |  | ROZPOCET | 5950 | 0 | 0 | 0 | 0 | 1 | 5950 | 4 | -1534108066
| PP |  | Údržba mostnicových šroubů dotažení po dosednutí vlivem provozu | [15 empty] | PP | 2
| Online PSC |  | https://podminky.urs.cz/item/CS_URS_2024_01/521271921 | [15 empty] | Online PSC | 2
197 | K | 521272215 | Demontáž mostnic s odsunem hmot mimo objekt mostu | kus | 80 | 196 | 15680 | CS ÚRS 2024 01 |  |  | základní | 0.504 | 40.32 | 0.00058 | 0.0464 | 0.166 | 13.28 | 4 | K | 2 |  |  |  | ROZPOCET | 15680 | 0 | 0 | 0 | 0 | 1 | 15680 | 4 | -1049505191
| PP |  | Demontáž mostnic s odsunem hmot mimo objekt mostu se zřízením pomocné montážní lávky | [15 empty] | PP | 2
| Online PSC |  | https://podminky.urs.cz/item/CS_URS_2024_01/521272215 | [15 empty] | Online PSC | 2
198 | K | 521273111 | Výroba dřevěných mostnic železničního mostu v přímé, v oblouku nebo přechodnici bez převýšení | kus | 50 | 1750 | 87500 | CS ÚRS 2024 01 |  |  | základní | 3.97 | 198.5 | 0.00211 | 0.1055 | 0 | 0 | 4 | K | 2 |  |  |  | ROZPOCET | 87500 | 0 | 0 | 0 | 0 | 1 | 87500 | 4 | 2043881470
| PP |  | Mostnice na železničních mostech z tvrdého dřeva s plošným uložením výroba bez převýšení v přímé, v oblouku nebo přechodnici | [15 empty] | PP | 2
| Online PSC |  | https://podminky.urs.cz/item/CS_URS_2024_01/521273111 | [15 empty] | Online PSC | 2
199 | K | 521273121 | Výroba dřevěných mostnic železničního mostu s převýšením bez klínu | kus | 5 | 1830 | 9150 | CS ÚRS 2024 01 |  |  | základní | 4.18 | 20.9 | 0.00211 | 0.01055 | 0 | 0 | 4 | K | 2 |  |  |  | ROZPOCET | 9150 | 0 | 0 | 0 | 0 | 1 | 9150 | 4 | -1034003608
| PP |  | Mostnice na železničních mostech z tvrdého dřeva s plošným uložením výroba s převýšením bez klínu | [15 empty] | PP | 2
| Online PSC |  | https://podminky.urs.cz/item/CS_URS_2024_01/521273121 | [15 empty] | Online PSC | 2
200 | K | 521273122 | Výroba dřevěných mostnic železničního mostu s převýšení do 75 mm s 1 klínem | kus | 5 | 1890 | 9450 | CS ÚRS 2024 01 |  |  | základní | 3.548 | 17.74 | 0.01377 | 0.06885 | 0 | 0 | 4 | K | 2 |  |  |  | ROZPOCET | 9450 | 0 | 0 | 0 | 0 | 1 | 9450 | 4 | -868075716
| PP |  | Mostnice na železničních mostech z tvrdého dřeva s plošným uložením výroba s převýšením do 75 mm s 1 klínem | [15 empty] | PP | 2
| Online PSC |  | https://podminky.urs.cz/item/CS_URS_2024_01/521273122 | [15 empty] | Online PSC | 2
201 | K | 521273123 | Výroba dřevěných mostnic železničního mostu s převýšení přes 75 mm s 2 klíny | kus | 15 | 2630 | 39450 | CS ÚRS 2024 01 |  |  | základní | 4.811 | 72.165 | 0.02192 | 0.3288 | 0 | 0 | 4 | K | 2 |  |  |  | ROZPOCET | 39450 | 0 | 0 | 0 | 0 | 1 | 39450 | 4 | 326092309
| PP |  | Mostnice na železničních mostech z tvrdého dřeva s plošným uložením výroba s převýšením přes 75 mm se 2 klíny | [15 empty] | PP | 2
| Online PSC |  | https://podminky.urs.cz/item/CS_URS_2024_01/521273123 | [15 empty] | Online PSC | 2
202 | K | 521273211 | Montáž dřevěných mostnic železničního mostu v přímé, v oblouku nebo přechodnici bez převýšení | kus | 50 | 1820 | 91000 | CS ÚRS 2024 01 |  |  | základní | 3.12 | 156 | 0.00266 | 0.133 | 0 | 0 | 4 | K | 2 |  |  |  | ROZPOCET | 91000 | 0 | 0 | 0 | 0 | 1 | 91000 | 4 | -505070847
| PP |  | Mostnice na železničních mostech z tvrdého dřeva s plošným uložením montáž bez převýšení v přímé, v oblouku nebo přechodnici | [15 empty] | PP | 2
| Online PSC |  | https://podminky.urs.cz/item/CS_URS_2024_01/521273211 | [15 empty] | Online PSC | 2
203 | M | 60815345 | mostnice dřevěná impregnovaná olejem DB 240x240mm dl 2,4m | m3 | 8.2 | 31400 | 257480 | CS ÚRS 2024 01 |  |  | základní | 0 | 0 | 0.815 | 6.683 | 0 | 0 | 8 | M | 2 |  |  |  | ROZPOCET | 257480 | 0 | 0 | 0 | 0 | 1 | 257480 | 4 | 750709924
| PP |  | mostnice dřevěná impregnovaná olejem DB 240x240mm dl 2,4m | [15 empty] | PP | 2
204 | K | 521273221 | Montáž dřevěných mostnic železničního mostu s převýšením bez klínu | kus | 5 | 1910 | 9550 | CS ÚRS 2024 01 |  |  | základní | 3.36 | 16.8 | 0.00266 | 0.0133 | 0 | 0 | 4 | K | 2 |  |  |  | ROZPOCET | 9550 | 0 | 0 | 0 | 0 | 1 | 9550 | 4 | -1587171191
| PP |  | Mostnice na železničních mostech z tvrdého dřeva s plošným uložením montáž s převýšením bez klínu | [15 empty] | PP | 2
| Online PSC |  | https://podminky.urs.cz/item/CS_URS_2024_01/521273221 | [15 empty] | Online PSC | 2
205 | M | 60815355 | mostnice dřevěná impregnovaná olejem DB 240x240mm dl 2,6m | m3 | 2.5 | 31400 | 78500 | CS ÚRS 2024 01 |  |  | základní | 0 | 0 | 0.815 | 2.0375 | 0 | 0 | 8 | M | 2 |  |  |  | ROZPOCET | 78500 | 0 | 0 | 0 | 0 | 1 | 78500 | 4 | 1894959369
| PP |  | mostnice dřevěná impregnovaná olejem DB 240x240mm dl 2,6m | [15 empty] | PP | 2
206 | M | 60815365 | mostnice dřevěná impregnovaná olejem DB 240x260mm dl 2,4m | m3 | 2.5 | 31400 | 78500 | CS ÚRS 2024 01 |  |  | základní | 0 | 0 | 0.815 | 2.0375 | 0 | 0 | 8 | M | 2 |  |  |  | ROZPOCET | 78500 | 0 | 0 | 0 | 0 | 1 | 78500 | 4 | -1490309947
| PP |  | mostnice dřevěná impregnovaná olejem DB 240x260mm dl 2,4m | [15 empty] | PP | 2
207 | M | 60815375 | mostnice dřevěná impregnovaná olejem DB 240x260mm dl 2,6m | m3 | 2.5 | 31400 | 78500 | CS ÚRS 2024 01 |  |  | základní | 0 | 0 | 0.815 | 2.0375 | 0 | 0 | 8 | M | 2 |  |  |  | ROZPOCET | 78500 | 0 | 0 | 0 | 0 | 1 | 78500 | 4 | -1313291882
| PP |  | mostnice dřevěná impregnovaná olejem DB 240x260mm dl 2,6m | [15 empty] | PP | 2
208 | M | 31111009 | matice přesná šestihranná Pz DIN 934-8 M20 | 100 kus | 2 | 930 | 1860 | CS ÚRS 2024 01 |  |  | základní | 0 | 0 | 0.00644 | 0.01288 | 0 | 0 | 8 | M | 2 |  |  |  | ROZPOCET | 1860 | 0 | 0 | 0 | 0 | 1 | 1860 | 4 | -532929543
| PP |  | matice přesná šestihranná Pz DIN 934-8 M20 | [15 empty] | PP | 2
209 | M | 31121006 | podložka pod dřevěnou konstrukci DIN 440 D 20mm | 100 kus | 3 | 2040 | 6120 | CS ÚRS 2024 01 |  |  | základní | 0 | 0 | 0.0174 | 0.0522 | 0 | 0 | 8 | M | 2 |  |  |  | ROZPOCET | 6120 | 0 | 0 | 0 | 0 | 1 | 6120 | 4 | -1302387869
| PP |  | podložka pod dřevěnou konstrukci DIN 440 D 20mm | [15 empty] | PP | 2
210 | M | 31120009 | podložka DIN 125-A ZB D 20mm | 100 kus | 1 | 690 | 690 | CS ÚRS 2024 01 |  |  | základní | 0 | 0 | 0.00172 | 0.00172 | 0 | 0 | 8 | M | 2 |  |  |  | ROZPOCET | 690 | 0 | 0 | 0 | 0 | 1 | 690 | 4 | 213104985
| PP |  | podložka DIN 125-A ZB D 20mm | [15 empty] | PP | 2
211 | K | 521273222 | Montáž dřevěných mostnic železničního mostu s převýšení do 75 mm s 1 klínem | kus | 5 | 2010 | 10050 | CS ÚRS 2024 01 |  |  | základní | 3.475 | 17.375 | 0.00324 | 0.0162 | 0 | 0 | 4 | K | 2 |  |  |  | ROZPOCET | 10050 | 0 | 0 | 0 | 0 | 1 | 10050 | 4 | 178716138
| PP |  | Mostnice na železničních mostech z tvrdého dřeva s plošným uložením montáž s převýšením do 75 mm s 1 klínem | [15 empty] | PP | 2
| Online PSC |  | https://podminky.urs.cz/item/CS_URS_2024_01/521273222 | [15 empty] | Online PSC | 2
212 | K | 521273223 | Montáž dřevěných mostnic železničního mostu s převýšení přes 75 mm s 2 klíny | kus | 15 | 2230 | 33450 | CS ÚRS 2024 01 |  |  | základní | 3.97 | 59.55 | 0.00324 | 0.0486 | 0 | 0 | 4 | K | 2 |  |  |  | ROZPOCET | 33450 | 0 | 0 | 0 | 0 | 1 | 33450 | 4 | -1638517323
| PP |  | Mostnice na železničních mostech z tvrdého dřeva s plošným uložením montáž s převýšením přes 75 mm se 2 klíny | [15 empty] | PP | 2
| Online PSC |  | https://podminky.urs.cz/item/CS_URS_2024_01/521273223 | [15 empty] | Online PSC | 2
213 | K | 521281111 | Výroba pozednic železničního mostu z tvrdého dřeva | kus | 4 | 2520 | 10080 | CS ÚRS 2024 01 |  |  | základní | 5.43 | 21.72 | 0.00212 | 0.00848 | 0 | 0 | 4 | K | 2 |  |  |  | ROZPOCET | 10080 | 0 | 0 | 0 | 0 | 1 | 10080 | 4 | 624899794
| PP |  | Pozednice na železničních mostech z tvrdého dřeva s plošným uložením výroba | [15 empty] | PP | 2
| Online PSC |  | https://podminky.urs.cz/item/CS_URS_2024_01/521281111 | [15 empty] | Online PSC | 2
214 | K | 521281211 | Montáž pozednic železničního mostu z tvrdého dřeva | kus | 4 | 1830 | 7320 | CS ÚRS 2024 01 |  |  | základní | 1.98 | 7.92 | 0.00475 | 0.019 | 0 | 0 | 4 | K | 2 |  |  |  | ROZPOCET | 7320 | 0 | 0 | 0 | 0 | 1 | 7320 | 4 | -1746687575
| PP |  | Pozednice na železničních mostech z tvrdého dřeva s plošným uložením montáž | [15 empty] | PP | 2
| Online PSC |  | https://podminky.urs.cz/item/CS_URS_2024_01/521281211 | [15 empty] | Online PSC | 2
215 | K | 521283221 | Demontáž pozednic včetně odstranění štěrkového podsypu | kus | 4 | 1080 | 4320 | CS ÚRS 2024 01 |  |  | základní | 2.89 | 11.56 | 0.00058 | 0.00232 | 0.166 | 0.664 | 4 | K | 2 |  |  |  | ROZPOCET | 4320 | 0 | 0 | 0 | 0 | 1 | 4320 | 4 | 1109760513
| PP |  | Demontáž pozednic s odstraněním štěrku | [15 empty] | PP | 2
| Online PSC |  | https://podminky.urs.cz/item/CS_URS_2024_01/521283221 | [15 empty] | Online PSC | 2
216 | K | 564751111 | Podklad z kameniva hrubého drceného vel. 32-63 mm plochy přes 100 m2 tl 150 mm | m2 | 10 | 204 | 2040 | CS ÚRS 2024 01 |  |  | základní | 0.027 | 0.27 | 0.2916 | 2.916 | 0 | 0 | 4 | K | 2 |  |  |  | ROZPOCET | 2040 | 0 | 0 | 0 | 0 | 1 | 2040 | 4 | 1545853427
| PP |  | Podklad nebo kryt z kameniva hrubého drceného vel. 32-63 mm s rozprostřením a zhutněním plochy přes 100 m2, po zhutnění tl. 150 mm | [15 empty] | PP | 2
| Online PSC |  | https://podminky.urs.cz/item/CS_URS_2024_01/564751111 | [15 empty] | Online PSC | 2
217 | K | 564821111 | Podklad ze štěrkodrtě ŠD plochy přes 100 m2 tl 80 mm | m2 | 20 | 104 | 2080 | CS ÚRS 2024 01 |  |  | základní | 0.024 | 0.48 | 0.184 | 3.68 | 0 | 0 | 4 | K | 2 |  |  |  | ROZPOCET | 2080 | 0 | 0 | 0 | 0 | 1 | 2080 | 4 | 1611136458
| PP |  | Podklad ze štěrkodrti ŠD s rozprostřením a zhutněním plochy přes 100 m2, po zhutnění tl. 80 mm | [15 empty] | PP | 2
| Online PSC |  | https://podminky.urs.cz/item/CS_URS_2024_01/564821111 | [15 empty] | Online PSC | 2
218 | K | 596212210 | Kladení zámkové dlažby pozemních komunikací ručně tl 80 mm skupiny A pl do 50 m2 | m2 | 20 | 456 | 9120 | CS ÚRS 2024 01 |  |  | základní | 0.757 | 15.14 | 0.11162 | 2.2324 | 0 | 0 | 4 | K | 2 |  |  |  | ROZPOCET | 9120 | 0 | 0 | 0 | 0 | 1 | 9120 | 4 | 1085926049
| PP |  | Kladení dlažby z betonových zámkových dlaždic pozemních komunikací ručně s ložem z kameniva těženého nebo drceného tl. do 50 mm, s vyplněním spár, s dvojitým hutněním vibrováním a se smetením přebytečného materiálu na krajnici tl. 80 mm skupiny A, pro plochy do 50 m2 | [15 empty] | PP | 2
| Online PSC |  | https://podminky.urs.cz/item/CS_URS_2024_01/596212210 | [15 empty] | Online PSC | 2
219 | M | 59245013 | dlažba zámková betonová tvaru I 200x165mm tl 80mm přírodní | m2 | 20.6 | 477 | 9826.2 | CS ÚRS 2024 01 |  |  | základní | 0 | 0 | 0.152 | 3.1312 | 0 | 0 | 8 | M | 2 |  |  |  | ROZPOCET | 9826.2 | 0 | 0 | 0 | 0 | 1 | 9826.2 | 4 | 135950643
| PP |  | dlažba zámková betonová tvaru I 200x165mm tl 80mm přírodní | [15 empty] | PP | 2
220 | M | 58381345 | deska dlažební broušená žula tl 30mm do 0,48m2 | m2 | 10.3 | 3010 | 31003 | CS ÚRS 2024 01 |  |  | základní | 0 | 0 | 0.081 | 0.8343 | 0 | 0 | 8 | M | 2 |  |  |  | ROZPOCET | 31003 | 0 | 0 | 0 | 0 | 1 | 31003 | 4 | 1035520242
| PP |  | deska dlažební broušená žula tl 30mm do 0,48m2 | [15 empty] | PP | 2
| D | 6 | Úpravy povrchů, podlahy a osazování výplní |  |  |  | 143541.7 | [5 empty] | 237.7424 |  | 0.79856 |  | 0.0007 | 1 | D | 1 |  |  |  | ROZPOCET | [6 empty] | 143541.7
221 | K | 619991001 | Zakrytí podlahy fólií | m2 | 10 | 22.4 | 224 | CS ÚRS 2024 01 |  |  | základní | 0.03 | 0.3 | 6e-05 | 0.0006 | 6e-05 | 0.0006 | 4 | K | 2 |  |  |  | ROZPOCET | 224 | 0 | 0 | 0 | 0 | 1 | 224 | 4 | 168159593
| PP |  | Zakrytí vnitřních ploch před znečištěním fólií včetně pozdějšího odkrytí podlah | [15 empty] | PP | 2
| Online PSC |  | https://podminky.urs.cz/item/CS_URS_2024_01/619991001 | [15 empty] | Online PSC | 2
222 | K | 619991021 | Olepení rámů a keramických soklů lepící páskou | m | 10 | 6.32 | 63.2 | CS ÚRS 2024 01 |  |  | základní | 0.01 | 0.1 | 0 | 0 | 1e-05 | 0.0001 | 4 | K | 2 |  |  |  | ROZPOCET | 63.2 | 0 | 0 | 0 | 0 | 1 | 63.2 | 4 | -1621721522
| PP |  | Zakrytí vnitřních ploch před znečištěním páskou včetně pozdějšího odlepení rámů oken a dveří, keramických soklů | [15 empty] | PP | 2
| Online PSC |  | https://podminky.urs.cz/item/CS_URS_2024_01/619991021 | [15 empty] | Online PSC | 2
223 | M | 73558001 | páska výstražná vstup zakázán | m | 200 | 1.16 | 232 | CS ÚRS 2024 01 |  |  | základní | 0 | 0 | 1e-05 | 0.002 | 0 | 0 | 8 | M | 2 |  |  |  | ROZPOCET | 232 | 0 | 0 | 0 | 0 | 1 | 232 | 4 | 1842025295
| PP |  | páska výstražná vstup zakázán | [15 empty] | PP | 2
224 | K | 621131121 | Penetrační nátěr vnějších podhledů nanášený ručně | m2 | 10 | 67.1 | 671 | CS ÚRS 2024 01 |  |  | základní | 0.095 | 0.95 | 0.00026 | 0.0026 | 0 | 0 | 4 | K | 2 |  |  |  | ROZPOCET | 671 | 0 | 0 | 0 | 0 | 1 | 671 | 4 | 821202487
| PP |  | Podkladní a spojovací vrstva vnějších omítaných ploch penetrace nanášená ručně podhledů | [15 empty] | PP | 2
| Online PSC |  | https://podminky.urs.cz/item/CS_URS_2024_01/621131121 | [15 empty] | Online PSC | 2
225 | K | 622131121 | Penetrační nátěr vnějších stěn nanášený ručně | m2 | 50 | 57.2 | 2860 | CS ÚRS 2024 01 |  |  | základní | 0.074 | 3.7 | 0.00026 | 0.013 | 0 | 0 | 4 | K | 2 |  |  |  | ROZPOCET | 2860 | 0 | 0 | 0 | 0 | 1 | 2860 | 4 | -246412146
| PP |  | Podkladní a spojovací vrstva vnějších omítaných ploch penetrace nanášená ručně stěn | [15 empty] | PP | 2
| Online PSC |  | https://podminky.urs.cz/item/CS_URS_2024_01/622131121 | [15 empty] | Online PSC | 2
226 | K | 622142001 | Sklovláknité pletivo vnějších stěn vtlačené do tmelu | m2 | 50 | 267 | 13350 | CS ÚRS 2024 01 |  |  | základní | 0.33 | 16.5 | 0.00438 | 0.219 | 0 | 0 | 4 | K | 2 |  |  |  | ROZPOCET | 13350 | 0 | 0 | 0 | 0 | 1 | 13350 | 4 | -1789756882
| PP |  | Pletivo vnějších ploch v ploše nebo pruzích, na plném podkladu sklovláknité vtlačené do tmelu stěn | [15 empty] | PP | 2
| Online PSC |  | https://podminky.urs.cz/item/CS_URS_2024_01/622142001 | [15 empty] | Online PSC | 2
227 | K | 622151001 | Penetrační akrylátový nátěr vnějších pastovitých tenkovrstvých omítek stěn | m2 | 10 | 61.6 | 616 | CS ÚRS 2024 01 |  |  | základní | 0.075 | 0.75 | 0.00022 | 0.0022 | 0 | 0 | 4 | K | 2 |  |  |  | ROZPOCET | 616 | 0 | 0 | 0 | 0 | 1 | 616 | 4 | 1290608891
| PP |  | Penetrační nátěr vnějších pastovitých tenkovrstvých omítek akrylátový stěn | [15 empty] | PP | 2
| Online PSC |  | https://podminky.urs.cz/item/CS_URS_2024_01/622151001 | [15 empty] | Online PSC | 2
228 | K | 622511002 | Tenkovrstvá akrylátová zatíraná omítka zrnitost 1,0 mm vnějších stěn | m2 | 10 | 285 | 2850 | CS ÚRS 2024 01 |  |  | základní | 0.245 | 2.45 | 0.0018 | 0.018 | 0 | 0 | 4 | K | 2 |  |  |  | ROZPOCET | 2850 | 0 | 0 | 0 | 0 | 1 | 2850 | 4 | -19490081
| PP |  | Omítka tenkovrstvá akrylátová vnějších ploch probarvená bez penetrace zatíraná (škrábaná), zrnitost 1,0 mm stěn | [15 empty] | PP | 2
| Online PSC |  | https://podminky.urs.cz/item/CS_URS_2024_01/622511002 | [15 empty] | Online PSC | 2
229 | K | 622511022 | Tenkovrstvá akrylátová zatíraná omítka zrnitost 2,0 mm vnějších stěn | m2 | 10 | 411 | 4110 | CS ÚRS 2024 01 |  |  | základní | 0.245 | 2.45 | 0.0033 | 0.033 | 0 | 0 | 4 | K | 2 |  |  |  | ROZPOCET | 4110 | 0 | 0 | 0 | 0 | 1 | 4110 | 4 | -1387845287
| PP |  | Omítka tenkovrstvá akrylátová vnějších ploch probarvená bez penetrace zatíraná (škrábaná), zrnitost 2,0 mm stěn | [15 empty] | PP | 2
| Online PSC |  | https://podminky.urs.cz/item/CS_URS_2024_01/622511022 | [15 empty] | Online PSC | 2
230 | K | 624631211 | Tmelení akrylátovým tmelem spár prefabrikovaných dílců š do 15 mm včetně penetrace | m | 10 | 123 | 1230 | CS ÚRS 2024 01 |  |  | základní | 0.123 | 1.23 | 0.00023 | 0.0023 | 0 | 0 | 4 | K | 2 |  |  |  | ROZPOCET | 1230 | 0 | 0 | 0 | 0 | 1 | 1230 | 4 | 851415184
| PP |  | Úprava vnějších spár obvodového pláště z prefabrikovaných dílců tmelení spáry včetně penetračního nátěru tmelem akrylátovým, šířky spáry do 15 mm | [15 empty] | PP | 2
| Online PSC |  | https://podminky.urs.cz/item/CS_URS_2024_01/624631211 | [15 empty] | Online PSC | 2
231 | K | 628195001 | Očištění zdiva nebo betonu zdí a valů před započetím oprav ručně | m2 | 50 | 141 | 7050 | CS ÚRS 2024 01 |  |  | základní | 0.38 | 19 | 0 | 0 | 0 | 0 | 4 | K | 2 |  |  |  | ROZPOCET | 7050 | 0 | 0 | 0 | 0 | 1 | 7050 | 4 | 1052848858
| PP |  | Očištění zdiva nebo betonu zdí a valů před započetím oprav ručně | [15 empty] | PP | 2
| Online PSC |  | https://podminky.urs.cz/item/CS_URS_2024_01/628195001 | [15 empty] | Online PSC | 2
232 | K | 628195011 | Očištění ocel konstrukcí od usazenin | m2 | 200 | 193 | 38600 | CS ÚRS 2024 01 |  |  | základní | 0.469 | 93.8 | 0.00016 | 0.032 | 0 | 0 | 4 | K | 2 |  |  |  | ROZPOCET | 38600 | 0 | 0 | 0 | 0 | 1 | 38600 | 4 | 2049734602
| PP |  | Očištění ocelových konstrukcí od usazenin, rzi a starého nátěru | [15 empty] | PP | 2
| Online PSC |  | https://podminky.urs.cz/item/CS_URS_2024_01/628195011 | [15 empty] | Online PSC | 2
233 | K | 628613911 | Mechanické vyčištění hloubkové koroze mezi jednotlivými prvky OK mostů | m | 70 | 366 | 25620 | CS ÚRS 2024 01 |  |  | základní | 0.985 | 68.95 | 0 | 0 | 0 | 0 | 4 | K | 2 |  |  |  | ROZPOCET | 25620 | 0 | 0 | 0 | 0 | 1 | 25620 | 4 | -1486404089
| PP |  | Mechanické vyčištění hloubkové koroze mezi jednotlivými prvky ocelových mostních konstrukcí | [15 empty] | PP | 2
| Online PSC |  | https://podminky.urs.cz/item/CS_URS_2024_01/628613911 | [15 empty] | Online PSC | 2
234 | K | 629991111 | Zatmelení spar mezi jednotlivými ocelovými prvky mostních konstrukcí bez výplně | m | 40 | 142 | 5680 | CS ÚRS 2024 01 |  |  | základní | 0.15 | 6 | 0.00012 | 0.0048 | 0 | 0 | 4 | K | 2 |  |  |  | ROZPOCET | 5680 | 0 | 0 | 0 | 0 | 1 | 5680 | 4 | -62241428
| PP |  | Zatmelení spar mezi jednotlivými ocelovými prvky mostních konstrukcí polyuretanovým tmelem šířky spar do 10 mm bez výplně | [15 empty] | PP | 2
| Online PSC |  | https://podminky.urs.cz/item/CS_URS_2024_01/629991111 | [15 empty] | Online PSC | 2
235 | K | 629991112 | Zatmelení spar mezi jednotlivými ocelovými prvky mostních konstrukcí s výplní | m | 30 | 223 | 6690 | CS ÚRS 2024 01 |  |  | základní | 0.19 | 5.7 | 0.0004 | 0.012 | 0 | 0 | 4 | K | 2 |  |  |  | ROZPOCET | 6690 | 0 | 0 | 0 | 0 | 1 | 6690 | 4 | -634732951
| PP |  | Zatmelení spar mezi jednotlivými ocelovými prvky mostních konstrukcí polyuretanovým tmelem šířky spar do 10 mm s výplní | [15 empty] | PP | 2
| Online PSC |  | https://podminky.urs.cz/item/CS_URS_2024_01/629991112 | [15 empty] | Online PSC | 2
236 | K | 629992111 | Zatmelení spar mezi mostními prefabrikáty š do 10 mm PUR tmelem včetně výplně PUR pěnou | m | 10 | 139 | 1390 | CS ÚRS 2024 01 |  |  | základní | 0.096 | 0.96 | 0.00021 | 0.0021 | 0 | 0 | 4 | K | 2 |  |  |  | ROZPOCET | 1390 | 0 | 0 | 0 | 0 | 1 | 1390 | 4 | 1793301090
| PP |  | Zatmelení styčných spar mezi mostními prefabrikáty a konstrukcemi trvale pružným polyuretanovým tmelem včetně vyčištění spar, provedení penetračního nátěru a vyplnění spar pěnou pro spáry šířky do 10 mm | [15 empty] | PP | 2
| Online PSC |  | https://podminky.urs.cz/item/CS_URS_2024_01/629992111 | [15 empty] | Online PSC | 2
237 | K | 629992112 | Zatmelení spar mezi mostními prefabrikáty š do 20 mm PUR tmelem včetně výplně PUR pěnou | m | 10 | 274 | 2740 | CS ÚRS 2024 01 |  |  | základní | 0.11 | 1.1 | 0.00047 | 0.0047 | 0 | 0 | 4 | K | 2 |  |  |  | ROZPOCET | 2740 | 0 | 0 | 0 | 0 | 1 | 2740 | 4 | 1266621141
| PP |  | Zatmelení styčných spar mezi mostními prefabrikáty a konstrukcemi trvale pružným polyuretanovým tmelem včetně vyčištění spar, provedení penetračního nátěru a vyplnění spar pěnou pro spáry šířky přes 10 do 20 mm | [15 empty] | PP | 2
| Online PSC |  | https://podminky.urs.cz/item/CS_URS_2024_01/629992112 | [15 empty] | Online PSC | 2
238 | K | 629992113 | Zatmelení spar mezi mostními prefabrikáty š do 30 mm PUR tmelem včetně výplně PUR pěnou | m | 15 | 424 | 6360 | CS ÚRS 2024 01 |  |  | základní | 0.18 | 2.7 | 0.00071 | 0.01065 | 0 | 0 | 4 | K | 2 |  |  |  | ROZPOCET | 6360 | 0 | 0 | 0 | 0 | 1 | 6360 | 4 | 1991979857
| PP |  | Zatmelení styčných spar mezi mostními prefabrikáty a konstrukcemi trvale pružným polyuretanovým tmelem včetně vyčištění spar, provedení penetračního nátěru a vyplnění spar pěnou pro spáry šířky přes 20 do 30 mm | [15 empty] | PP | 2
| Online PSC |  | https://podminky.urs.cz/item/CS_URS_2024_01/629992113 | [15 empty] | Online PSC | 2
239 | K | 629992114 | Zatmelení spar mezi mostními prefabrikáty š do 40 mm PUR tmelem včetně výplně PUR pěnou | m | 10 | 563 | 5630 | CS ÚRS 2024 01 |  |  | základní | 0.24 | 2.4 | 0.00095 | 0.0095 | 0 | 0 | 4 | K | 2 |  |  |  | ROZPOCET | 5630 | 0 | 0 | 0 | 0 | 1 | 5630 | 4 | 1794939900
| PP |  | Zatmelení styčných spar mezi mostními prefabrikáty a konstrukcemi trvale pružným polyuretanovým tmelem včetně vyčištění spar, provedení penetračního nátěru a vyplnění spar pěnou pro spáry šířky přes 30 do 40 mm | [15 empty] | PP | 2
| Online PSC |  | https://podminky.urs.cz/item/CS_URS_2024_01/629992114 | [15 empty] | Online PSC | 2
240 | K | 631362021 | Výztuž mazanin svařovanými sítěmi Kari | t | 0.4 | 37400 | 14960 | CS ÚRS 2024 01 |  |  | základní | 15.231 | 6.0924 | 1.0628 | 0.42511 | 0 | 0 | 4 | K | 2 |  |  |  | ROZPOCET | 14960 | 0 | 0 | 0 | 0 | 1 | 14960 | 4 | 410239536
| PP |  | Výztuž mazanin ze svařovaných sítí z drátů typu KARI | [15 empty] | PP | 2
| Online PSC |  | https://podminky.urs.cz/item/CS_URS_2024_01/631362021 | [15 empty] | Online PSC | 2
241 | K | 634662113 | Výplň dilatačních spar šířky přes 15 do 20 mm v mazaninách akrylátovým tmelem | m | 5 | 193 | 965 | CS ÚRS 2024 01 |  |  | základní | 0.22 | 1.1 | 0.00054 | 0.0027 | 0 | 0 | 4 | K | 2 |  |  |  | ROZPOCET | 965 | 0 | 0 | 0 | 0 | 1 | 965 | 4 | -2100096293
| PP |  | Výplň dilatačních spar mazanin akrylátovým tmelem, šířka spáry přes 15 do 20 mm | [15 empty] | PP | 2
| Online PSC |  | https://podminky.urs.cz/item/CS_URS_2024_01/634662113 | [15 empty] | Online PSC | 2
242 | K | 634663111 | Výplň dilatačních spar šířky do 10 mm v mazaninách polyuretovou samonivelační hmotou | m | 10 | 136 | 1360 | CS ÚRS 2024 01 |  |  | základní | 0.101 | 1.01 | 0.00023 | 0.0023 | 0 | 0 | 4 | K | 2 |  |  |  | ROZPOCET | 1360 | 0 | 0 | 0 | 0 | 1 | 1360 | 4 | 833611223
| PP |  | Výplň dilatačních spar mazanin polyuretanovou samonivelační hmotou, šířka spáry do 10 mm | [15 empty] | PP | 2
| Online PSC |  | https://podminky.urs.cz/item/CS_URS_2024_01/634663111 | [15 empty] | Online PSC | 2
243 | K | 634911111 | Řezání dilatačních spár š 5 mm hl do 10 mm v čerstvé betonové mazanině | m | 5 | 58.1 | 290.5 | CS ÚRS 2024 01 |  |  | základní | 0.1 | 0.5 | 0 | 0 | 0 | 0 | 4 | K | 2 |  |  |  | ROZPOCET | 290.5 | 0 | 0 | 0 | 0 | 1 | 290.5 | 4 | 1411094472
| PP |  | Řezání dilatačních nebo smršťovacích spár v čerstvé betonové mazanině nebo potěru šířky do 5 mm, hloubky do 10 mm | [15 empty] | PP | 2
| Online PSC |  | https://podminky.urs.cz/item/CS_URS_2024_01/634911111 | [15 empty] | Online PSC | 2
| D | 9 | Ostatní konstrukce a práce, bourání |  |  |  | 5327242.52 | [5 empty] | 6492.095 |  | 114.2274 |  | 339.3782 | 1 | D | 1 |  |  |  | ROZPOCET | [6 empty] | 5327242.52
244 | K | 911121211 | Výroba ocelového zábradli při opravách mostů | m | 50 | 2080 | 104000 | CS ÚRS 2024 01 |  |  | základní | 3.255 | 162.75 | 0.00117 | 0.0585 | 0 | 0 | 4 | K | 2 |  |  |  | ROZPOCET | 104000 | 0 | 0 | 0 | 0 | 1 | 104000 | 4 | 1716623886
| PP |  | Oprava ocelového zábradlí svařovaného nebo šroubovaného výroba | [15 empty] | PP | 2
| Online PSC |  | https://podminky.urs.cz/item/CS_URS_2024_01/911121211 | [15 empty] | Online PSC | 2
245 | K | 911121311 | Montáž ocelového zábradli při opravách mostů | m | 50 | 1470 | 73500 | CS ÚRS 2024 01 |  |  | základní | 1.327 | 66.35 | 0.00058 | 0.029 | 0 | 0 | 4 | K | 2 |  |  |  | ROZPOCET | 73500 | 0 | 0 | 0 | 0 | 1 | 73500 | 4 | -180867558
| PP |  | Oprava ocelového zábradlí svařovaného nebo šroubovaného montáž | [15 empty] | PP | 2
| Online PSC |  | https://podminky.urs.cz/item/CS_URS_2024_01/911121311 | [15 empty] | Online PSC | 2
246 | M | 13010218 | tyč ocelová plochá jakost S235JR (11 375) 50x5mm | t | 0.4 | 34400 | 13760 | CS ÚRS 2024 01 |  |  | základní | 0 | 0 | 1 | 0.4 | 0 | 0 | 8 | M | 2 |  |  |  | ROZPOCET | 13760 | 0 | 0 | 0 | 0 | 1 | 13760 | 4 | -1010936225
| PP |  | tyč ocelová plochá jakost S235JR (11 375) 50x5mm | [15 empty] | PP | 2
247 | M | 13010400 | úhelník ocelový rovnostranný jakost S235JR (11 375) 20x20x3mm | t | 0.05 | 35100 | 1755 | CS ÚRS 2024 01 |  |  | základní | 0 | 0 | 1 | 0.05 | 0 | 0 | 8 | M | 2 |  |  |  | ROZPOCET | 1755 | 0 | 0 | 0 | 0 | 1 | 1755 | 4 | -1300784780
| PP |  | úhelník ocelový rovnostranný jakost S235JR (11 375) 20x20x3mm | [15 empty] | PP | 2
248 | M | 13010416 | úhelník ocelový rovnostranný jakost S235JR (11 375) 40x40x5mm | t | 0.15 | 34300 | 5145 | CS ÚRS 2024 01 |  |  | základní | 0 | 0 | 1 | 0.15 | 0 | 0 | 8 | M | 2 |  |  |  | ROZPOCET | 5145 | 0 | 0 | 0 | 0 | 1 | 5145 | 4 | 1867641764
| PP |  | úhelník ocelový rovnostranný jakost S235JR (11 375) 40x40x5mm | [15 empty] | PP | 2
249 | M | 13010420 | úhelník ocelový rovnostranný jakost S235JR (11 375) 50x50x5mm | t | 0.3 | 34200 | 10260 | CS ÚRS 2024 01 |  |  | základní | 0 | 0 | 1 | 0.3 | 0 | 0 | 8 | M | 2 |  |  |  | ROZPOCET | 10260 | 0 | 0 | 0 | 0 | 1 | 10260 | 4 | 214440171
| PP |  | úhelník ocelový rovnostranný jakost S235JR (11 375) 50x50x5mm | [15 empty] | PP | 2
250 | M | 13010424 | úhelník ocelový rovnostranný jakost S235JR (11 375) 60x60x6mm | t | 0.2 | 33200 | 6640 | CS ÚRS 2024 01 |  |  | základní | 0 | 0 | 1 | 0.2 | 0 | 0 | 8 | M | 2 |  |  |  | ROZPOCET | 6640 | 0 | 0 | 0 | 0 | 1 | 6640 | 4 | 529010883
| PP |  | úhelník ocelový rovnostranný jakost S235JR (11 375) 60x60x6mm | [15 empty] | PP | 2
251 | M | 13010426 | úhelník ocelový rovnostranný jakost S235JR (11 375) 60x60x8mm | t | 0.15 | 33800 | 5070 | CS ÚRS 2024 01 |  |  | základní | 0 | 0 | 1 | 0.15 | 0 | 0 | 8 | M | 2 |  |  |  | ROZPOCET | 5070 | 0 | 0 | 0 | 0 | 1 | 5070 | 4 | 1682165338
| PP |  | úhelník ocelový rovnostranný jakost S235JR (11 375) 60x60x8mm | [15 empty] | PP | 2
252 | M | 13010430 | úhelník ocelový rovnostranný jakost S235JR (11 375) 70x70x7mm | t | 3 | 33700 | 101100 | CS ÚRS 2024 01 |  |  | základní | 0 | 0 | 1 | 3 | 0 | 0 | 8 | M | 2 |  |  |  | ROZPOCET | 101100 | 0 | 0 | 0 | 0 | 1 | 101100 | 4 | 1927872475
| PP |  | úhelník ocelový rovnostranný jakost S235JR (11 375) 70x70x7mm | [15 empty] | PP | 2
253 | M | 13010434 | úhelník ocelový rovnostranný jakost S235JR (11 375) 80x80x8mm | t | 2 | 33800 | 67600 | CS ÚRS 2024 01 |  |  | základní | 0 | 0 | 1 | 2 | 0 | 0 | 8 | M | 2 |  |  |  | ROZPOCET | 67600 | 0 | 0 | 0 | 0 | 1 | 67600 | 4 | 1383452882
| PP |  | úhelník ocelový rovnostranný jakost S235JR (11 375) 80x80x8mm | [15 empty] | PP | 2
254 | M | 13010752 | ocel profilová jakost S235JR (11 375) průřez IPE 200 | t | 2 | 34200 | 68400 | CS ÚRS 2024 01 |  |  | základní | 0 | 0 | 1 | 2 | 0 | 0 | 8 | M | 2 |  |  |  | ROZPOCET | 68400 | 0 | 0 | 0 | 0 | 1 | 68400 | 4 | 1828183002
| PP |  | ocel profilová jakost S235JR (11 375) průřez IPE 200 | [15 empty] | PP | 2
255 | M | 13010812 | ocel profilová jakost S235JR (11 375) průřez U (UPN) 65 | t | 0.5 | 34700 | 17350 | CS ÚRS 2024 01 |  |  | základní | 0 | 0 | 1 | 0.5 | 0 | 0 | 8 | M | 2 |  |  |  | ROZPOCET | 17350 | 0 | 0 | 0 | 0 | 1 | 17350 | 4 | -70227841
| PP |  | ocel profilová jakost S235JR (11 375) průřez U (UPN) 65 | [15 empty] | PP | 2
256 | M | 13010814 | ocel profilová jakost S235JR (11 375) průřez U (UPN) 80 | t | 0.2 | 34400 | 6880 | CS ÚRS 2024 01 |  |  | základní | 0 | 0 | 1 | 0.2 | 0 | 0 | 8 | M | 2 |  |  |  | ROZPOCET | 6880 | 0 | 0 | 0 | 0 | 1 | 6880 | 4 | 304074048
| PP |  | ocel profilová jakost S235JR (11 375) průřez U (UPN) 80 | [15 empty] | PP | 2
257 | M | 13010816 | ocel profilová jakost S235JR (11 375) průřez U (UPN) 100 | t | 0.2 | 34400 | 6880 | CS ÚRS 2024 01 |  |  | základní | 0 | 0 | 1 | 0.2 | 0 | 0 | 8 | M | 2 |  |  |  | ROZPOCET | 6880 | 0 | 0 | 0 | 0 | 1 | 6880 | 4 | -647182441
| PP |  | ocel profilová jakost S235JR (11 375) průřez U (UPN) 100 | [15 empty] | PP | 2
258 | M | 13010980 | ocel profilová jakost S235JR (11 375) průřez HEB 200 | t | 1.5 | 35900 | 53850 | CS ÚRS 2024 01 |  |  | základní | 0 | 0 | 1 | 1.5 | 0 | 0 | 8 | M | 2 |  |  |  | ROZPOCET | 53850 | 0 | 0 | 0 | 0 | 1 | 53850 | 4 | -958157390
| PP |  | ocel profilová jakost S235JR (11 375) průřez HEB 200 | [15 empty] | PP | 2
259 | M | 31197008 | tyč závitová Pz 4.6 M20 | m | 20 | 231 | 4620 | CS ÚRS 2024 01 |  |  | základní | 0 | 0 | 0.00198 | 0.0396 | 0 | 0 | 8 | M | 2 |  |  |  | ROZPOCET | 4620 | 0 | 0 | 0 | 0 | 1 | 4620 | 4 | 685933389
| PP |  | tyč závitová Pz 4.6 M20 | [15 empty] | PP | 2
260 | K | 911122111 | Výroba dílů ocelového zábradlí do 50 kg při opravách mostů | kg | 50 | 49 | 2450 | CS ÚRS 2024 01 |  |  | základní | 0.104 | 5.2 | 0 | 0 | 0 | 0 | 4 | K | 2 |  |  |  | ROZPOCET | 2450 | 0 | 0 | 0 | 0 | 1 | 2450 | 4 | 1213546675
| PP |  | Oprava částí ocelového zábradlí mostů svařovaného nebo šroubovaného výroba dílů hmotnosti do 50 kg | [15 empty] | PP | 2
| Online PSC |  | https://podminky.urs.cz/item/CS_URS_2024_01/911122111 | [15 empty] | Online PSC | 2
261 | K | 911122112 | Výroba dílů ocelového zábradlí přes 50 kg při opravách mostů | kg | 60 | 42.9 | 2574 | CS ÚRS 2024 01 |  |  | základní | 0.091 | 5.46 | 0 | 0 | 0 | 0 | 4 | K | 2 |  |  |  | ROZPOCET | 2574 | 0 | 0 | 0 | 0 | 1 | 2574 | 4 | 804867687
| PP |  | Oprava částí ocelového zábradlí mostů svařovaného nebo šroubovaného výroba dílů hmotnosti přes 50 kg | [15 empty] | PP | 2
| Online PSC |  | https://podminky.urs.cz/item/CS_URS_2024_01/911122112 | [15 empty] | Online PSC | 2
262 | K | 911122211 | Montáž dílů ocelového zábradlí do 50 kg při opravách mostů | kg | 50 | 32.7 | 1635 | CS ÚRS 2024 01 |  |  | základní | 0.051 | 2.55 | 2e-05 | 0.001 | 0 | 0 | 4 | K | 2 |  |  |  | ROZPOCET | 1635 | 0 | 0 | 0 | 0 | 1 | 1635 | 4 | 173662392
| PP |  | Oprava částí ocelového zábradlí mostů svařovaného nebo šroubovaného montáž dílů hmotnosti do 50 kg | [15 empty] | PP | 2
| Online PSC |  | https://podminky.urs.cz/item/CS_URS_2024_01/911122211 | [15 empty] | Online PSC | 2
263 | K | 911122212 | Montáž dílů ocelového zábradlí přes 50 kg při opravách mostů | kg | 60 | 28.8 | 1728 | CS ÚRS 2024 01 |  |  | základní | 0.045 | 2.7 | 2e-05 | 0.0012 | 0 | 0 | 4 | K | 2 |  |  |  | ROZPOCET | 1728 | 0 | 0 | 0 | 0 | 1 | 1728 | 4 | 487140661
| PP |  | Oprava částí ocelového zábradlí mostů svařovaného nebo šroubovaného montáž dílů hmotnosti přes 50 kg | [15 empty] | PP | 2
| Online PSC |  | https://podminky.urs.cz/item/CS_URS_2024_01/911122212 | [15 empty] | Online PSC | 2
264 | K | 913121111 | Montáž a demontáž dočasné dopravní značky kompletní základní | kus | 5 | 64.6 | 323 | CS ÚRS 2024 01 |  |  | základní | 0.174 | 0.87 | 0 | 0 | 0 | 0 | 4 | K | 2 |  |  |  | ROZPOCET | 323 | 0 | 0 | 0 | 0 | 1 | 323 | 4 | -1490712634
| PP |  | Montáž a demontáž dočasných dopravních značek kompletních značek vč. podstavce a sloupku základních | [15 empty] | PP | 2
| Online PSC |  | https://podminky.urs.cz/item/CS_URS_2024_01/913121111 | [15 empty] | Online PSC | 2
265 | K | 913121211 | Příplatek k dočasné dopravní značce kompletní základní za první a ZKD den použití | kus | 10 | 13.2 | 132 | CS ÚRS 2024 01 |  |  | základní | 0 | 0 | 0 | 0 | 0 | 0 | 4 | K | 2 |  |  |  | ROZPOCET | 132 | 0 | 0 | 0 | 0 | 1 | 132 | 4 | -1504297172
| PP |  | Montáž a demontáž dočasných dopravních značek Příplatek za první a každý další den použití dočasných dopravních značek k ceně 12-1111 | [15 empty] | PP | 2
| Online PSC |  | https://podminky.urs.cz/item/CS_URS_2024_01/913121211 | [15 empty] | Online PSC | 2
266 | K | 919535556 | Obetonování trubního propustku betonem se zvýšenými nároky na prostředí tř. C 25/30 | m3 | 3 | 5810 | 17430 | CS ÚRS 2024 01 |  |  | základní | 3.644 | 10.932 | 2.5122 | 7.5367 | 0 | 0 | 4 | K | 2 |  |  |  | ROZPOCET | 17430 | 0 | 0 | 0 | 0 | 1 | 17430 | 4 | 2020142774
| PP |  | Obetonování trubního propustku betonem prostým se zvýšenými nároky na prostředí tř. C 25/30 | [15 empty] | PP | 2
| Online PSC |  | https://podminky.urs.cz/item/CS_URS_2024_01/919535556 | [15 empty] | Online PSC | 2
267 | K | 919726123 | Geotextilie pro ochranu, separaci a filtraci netkaná měrná hm přes 300 do 500 g/m2 | m2 | 40 | 98 | 3920 | CS ÚRS 2024 01 |  |  | základní | 0.08 | 3.2 | 0.00069 | 0.0276 | 0 | 0 | 4 | K | 2 |  |  |  | ROZPOCET | 3920 | 0 | 0 | 0 | 0 | 1 | 3920 | 4 | 369610187
| PP |  | Geotextilie netkaná pro ochranu, separaci nebo filtraci měrná hmotnost přes 300 do 500 g/m2 | [15 empty] | PP | 2
| Online PSC |  | https://podminky.urs.cz/item/CS_URS_2024_01/919726123 | [15 empty] | Online PSC | 2
268 | K | 919726125 | Geotextilie pro ochranu, separaci a filtraci netkaná měrná hm přes 800 do 1000 g/m2 | m2 | 10 | 168 | 1680 | CS ÚRS 2024 01 |  |  | základní | 0.08 | 0.8 | 0.00124 | 0.0124 | 0 | 0 | 4 | K | 2 |  |  |  | ROZPOCET | 1680 | 0 | 0 | 0 | 0 | 1 | 1680 | 4 | 2074552793
| PP |  | Geotextilie netkaná pro ochranu, separaci nebo filtraci měrná hmotnost přes 800 do 1 000 g/m2 | [15 empty] | PP | 2
| Online PSC |  | https://podminky.urs.cz/item/CS_URS_2024_01/919726125 | [15 empty] | Online PSC | 2
269 | K | 935112112 | Osazení příkopového žlabu do betonu tl 100 mm z betonových desek | m2 | 5 | 593 | 2965 | CS ÚRS 2024 01 |  |  | základní | 0.47 | 2.35 | 0.28029 | 1.4014 | 0 | 0 | 4 | K | 2 |  |  |  | ROZPOCET | 2965 | 0 | 0 | 0 | 0 | 1 | 2965 | 4 | -768725932
| PP |  | Osazení betonového příkopového žlabu s vyplněním a zatřením spár cementovou maltou s ložem tl. 100 mm z betonu prostého z betonových desek jakékoliv velikosti | [15 empty] | PP | 2
| Online PSC |  | https://podminky.urs.cz/item/CS_URS_2024_01/935112112 | [15 empty] | Online PSC | 2
270 | M | 59227034 | deska betonová meliorační 500x500x100mm | m | 5 | 341 | 1705 | CS ÚRS 2024 01 |  |  | základní | 0 | 0 | 0.114 | 0.57 | 0 | 0 | 8 | M | 2 |  |  |  | ROZPOCET | 1705 | 0 | 0 | 0 | 0 | 1 | 1705 | 4 | 147165893
| PP |  | deska betonová meliorační 500x500x100mm | [15 empty] | PP | 2
271 | K | 935112211 | Osazení příkopového žlabu do betonu tl 100 mm z betonových tvárnic š 800 mm | m | 5 | 337 | 1685 | CS ÚRS 2024 01 |  |  | základní | 0.248 | 1.24 | 0.16371 | 0.81855 | 0 | 0 | 4 | K | 2 |  |  |  | ROZPOCET | 1685 | 0 | 0 | 0 | 0 | 1 | 1685 | 4 | -2141028353
| PP |  | Osazení betonového příkopového žlabu s vyplněním a zatřením spár cementovou maltou s ložem tl. 100 mm z betonu prostého z betonových příkopových tvárnic šířky přes 500 do 800 mm | [15 empty] | PP | 2
| Online PSC |  | https://podminky.urs.cz/item/CS_URS_2024_01/935112211 | [15 empty] | Online PSC | 2
272 | M | 59227023 | žlabovka příkopová betonová 300x1125x350mm | m | 10 | 730 | 7300 | CS ÚRS 2024 01 |  |  | základní | 0 | 0 | 0.17 | 1.7 | 0 | 0 | 8 | M | 2 |  |  |  | ROZPOCET | 7300 | 0 | 0 | 0 | 0 | 1 | 7300 | 4 | 2090059010
| PP |  | žlabovka příkopová betonová 300x1125x350mm | [15 empty] | PP | 2
273 | M | 59227029 | žlabovka příkopová betonová 500x680x60mm | m | 5 | 557 | 2785 | CS ÚRS 2024 01 |  |  | základní | 0 | 0 | 0.134 | 0.67 | 0 | 0 | 8 | M | 2 |  |  |  | ROZPOCET | 2785 | 0 | 0 | 0 | 0 | 1 | 2785 | 4 | -1754628366
| PP |  | žlabovka příkopová betonová 500x680x60mm | [15 empty] | PP | 2
274 | K | 935112311 | Osazení příkopového žlabu do betonu tl 100 mm z betonových tvárnic š 1200 mm | m | 5 | 651 | 3255 | CS ÚRS 2024 01 |  |  | základní | 0.452 | 2.26 | 0.32253 | 1.6126 | 0 | 0 | 4 | K | 2 |  |  |  | ROZPOCET | 3255 | 0 | 0 | 0 | 0 | 1 | 3255 | 4 | -1794445214
| PP |  | Osazení betonového příkopového žlabu s vyplněním a zatřením spár cementovou maltou s ložem tl. 100 mm z betonu prostého z betonových příkopových tvárnic šířky přes 800 do 1200 mm | [15 empty] | PP | 2
| Online PSC |  | https://podminky.urs.cz/item/CS_URS_2024_01/935112311 | [15 empty] | Online PSC | 2
275 | K | 935112911 | Příplatek ZKD tl 10 mm lože přes 100 mm u příkopového žlabu osazeného do betonu | m2 | 5 | 42.5 | 212.5 | CS ÚRS 2024 01 |  |  | základní | 0.006 | 0.03 | 0.02681 | 0.13405 | 0 | 0 | 4 | K | 2 |  |  |  | ROZPOCET | 212.5 | 0 | 0 | 0 | 0 | 1 | 212.5 | 4 | -557675386
| PP |  | Osazení betonového příkopového žlabu s vyplněním a zatřením spár cementovou maltou Příplatek k cenám za každých dalších i započatých 10 mm tloušťky lože přes 100 mm | [15 empty] | PP | 2
| Online PSC |  | https://podminky.urs.cz/item/CS_URS_2024_01/935112911 | [15 empty] | Online PSC | 2
276 | K | 935113111 | Osazení odvodňovacího polymerbetonového žlabu s krycím roštem šířky do 200 mm | m | 50 | 585 | 29250 | CS ÚRS 2024 01 |  |  | základní | 0.269 | 13.45 | 0.29221 | 14.6105 | 0 | 0 | 4 | K | 2 |  |  |  | ROZPOCET | 29250 | 0 | 0 | 0 | 0 | 1 | 29250 | 4 | 1812239862
| PP |  | Osazení odvodňovacího žlabu s krycím roštem polymerbetonového šířky do 200 mm | [15 empty] | PP | 2
| Online PSC |  | https://podminky.urs.cz/item/CS_URS_2024_01/935113111 | [15 empty] | Online PSC | 2
277 | M | 59227006 | žlab odvodňovací z polymerbetonu se spádem dna 0,5% 130x155/160mm | m | 50 | 1040 | 52000 | CS ÚRS 2024 01 |  |  | základní | 0 | 0 | 0.0156 | 0.78 | 0 | 0 | 8 | M | 2 |  |  |  | ROZPOCET | 52000 | 0 | 0 | 0 | 0 | 1 | 52000 | 4 | 1049087826
| PP |  | žlab odvodňovací z polymerbetonu se spádem dna 0,5% 130x155/160mm | [15 empty] | PP | 2
278 | K | 935932111 | Osazení odvodňovacího plastového žlabu s krycím roštem šířky do 200 mm | m | 10 | 611 | 6110 | CS ÚRS 2024 01 |  |  | základní | 0.269 | 2.69 | 0.29221 | 2.9221 | 0 | 0 | 4 | K | 2 |  |  |  | ROZPOCET | 6110 | 0 | 0 | 0 | 0 | 1 | 6110 | 4 | 1884386271
| PP |  | Osazení odvodňovacího plastového žlabu s krycím roštem šířky do 200 mm | [15 empty] | PP | 2
| Online PSC |  | https://podminky.urs.cz/item/CS_URS_2024_01/935932111 | [15 empty] | Online PSC | 2
279 | M | 59227012 | rošt můstkový A15 Pz pro žlab š 130mm | m | 10 | 337 | 3370 | CS ÚRS 2024 01 |  |  | základní | 0 | 0 | 0.00215 | 0.0215 | 0 | 0 | 8 | M | 2 |  |  |  | ROZPOCET | 3370 | 0 | 0 | 0 | 0 | 1 | 3370 | 4 | -97501166
| PP |  | rošt můstkový A15 Pz pro žlab š 130mm | [15 empty] | PP | 2
280 | K | 936171150 | Demontáž pojistných úhelníků L 160 x 160 x 40 na železničních mostech přímých nebo v oblouku | m | 10 | 399 | 3990 | CS ÚRS 2024 01 |  |  | základní | 0.973 | 9.73 | 0 | 0 | 0.064 | 0.64 | 4 | K | 2 |  |  |  | ROZPOCET | 3990 | 0 | 0 | 0 | 0 | 1 | 3990 | 4 | 1247484391
| PP |  | Demontáž úhelníků na železničních mostech bez přesypávky v přímé trati nebo v oblouku pojistných L 160 x 160 x 40 | [15 empty] | PP | 2
| Online PSC |  | https://podminky.urs.cz/item/CS_URS_2024_01/936171150 | [15 empty] | Online PSC | 2
281 | K | 936171151 | Demontáž pojistných úhelníků L 200 x 200 x 40 na železničních mostech přímých nebo v oblouku | m | 2 | 546 | 1092 | CS ÚRS 2024 01 |  |  | základní | 1.333 | 2.666 | 0 | 0 | 0.068 | 0.136 | 4 | K | 2 |  |  |  | ROZPOCET | 1092 | 0 | 0 | 0 | 0 | 1 | 1092 | 4 | -1657723178
| PP |  | Demontáž úhelníků na železničních mostech bez přesypávky v přímé trati nebo v oblouku pojistných L 200 x 200 x 40 | [15 empty] | PP | 2
| Online PSC |  | https://podminky.urs.cz/item/CS_URS_2024_01/936171151 | [15 empty] | Online PSC | 2
282 | K | 936171211 | Výroba pojistných úhelníků L 160x100x14 pro kolej S 49 na mostě | m | 10 | 2240 | 22400 | CS ÚRS 2024 01 |  |  | základní | 1.852 | 18.52 | 0.05424 | 0.5424 | 0 | 0 | 4 | K | 2 |  |  |  | ROZPOCET | 22400 | 0 | 0 | 0 | 0 | 1 | 22400 | 4 | -1468442933
| PP |  | Oprava úhelníků na železničních mostech v přímé trati nebo oblouku výroba úhelníků pojistných v koleji tvaru S 49 - L 160x100x14 | [15 empty] | PP | 2
| Online PSC |  | https://podminky.urs.cz/item/CS_URS_2024_01/936171211 | [15 empty] | Online PSC | 2
283 | K | 936171212 | Výroba pojistných úhelníků L 200x200x4 pro kolej R 65 na mostě | m | 5 | 2430 | 12150 | CS ÚRS 2024 01 |  |  | základní | 2.535 | 12.675 | 0.05254 | 0.2627 | 0 | 0 | 4 | K | 2 |  |  |  | ROZPOCET | 12150 | 0 | 0 | 0 | 0 | 1 | 12150 | 4 | -77875934
| PP |  | Oprava úhelníků na železničních mostech v přímé trati nebo oblouku výroba úhelníků pojistných v koleji tvaru R 65 - L 200x200x14 | [15 empty] | PP | 2
| Online PSC |  | https://podminky.urs.cz/item/CS_URS_2024_01/936171212 | [15 empty] | Online PSC | 2
284 | K | 936171311 | Montáž pojistných úhelníků L 160x100x14 v koleji S 49 na mostě | m | 4 | 643 | 2572 | CS ÚRS 2024 01 |  |  | základní | 0.899 | 3.596 | 0.00223 | 0.00892 | 0 | 0 | 4 | K | 2 |  |  |  | ROZPOCET | 2572 | 0 | 0 | 0 | 0 | 1 | 2572 | 4 | 2015478946
| PP |  | Oprava úhelníků na železničních mostech v přímé trati nebo oblouku montáž úhelníků pojistných v koleji tvaru S 49 - L 160x100x14 | [15 empty] | PP | 2
| Online PSC |  | https://podminky.urs.cz/item/CS_URS_2024_01/936171311 | [15 empty] | Online PSC | 2
285 | M | 13011059 | úhelník ocelový nerovnostranný jakost S235JR (11 375) 150x100x12mm | t | 0.1 | 34400 | 3440 | CS ÚRS 2024 01 |  |  | základní | 0 | 0 | 1 | 0.1 | 0 | 0 | 8 | M | 2 |  |  |  | ROZPOCET | 3440 | 0 | 0 | 0 | 0 | 1 | 3440 | 4 | 15003592
| PP |  | úhelník ocelový nerovnostranný jakost S235JR (11 375) 150x100x12mm | [15 empty] | PP | 2
286 | K | 936171312 | Montáž pojistných úhelníků L 200x200x14 v koleji R 65 na mostě | m | 2 | 728 | 1456 | CS ÚRS 2024 01 |  |  | základní | 1.37 | 2.74 | 0.00183 | 0.00366 | 0 | 0 | 4 | K | 2 |  |  |  | ROZPOCET | 1456 | 0 | 0 | 0 | 0 | 1 | 1456 | 4 | 832842811
| PP |  | Oprava úhelníků na železničních mostech v přímé trati nebo oblouku montáž úhelníků pojistných v koleji tvaru R 65 - L 200x200x14 | [15 empty] | PP | 2
| Online PSC |  | https://podminky.urs.cz/item/CS_URS_2024_01/936171312 | [15 empty] | Online PSC | 2
287 | M | 13011072 | úhelník ocelový rovnostranný jakost S355J2 (11 503) 200x200x16mm | t | 0.2 | 36900 | 7380 | CS ÚRS 2024 01 |  |  | základní | 0 | 0 | 1 | 0.2 | 0 | 0 | 8 | M | 2 |  |  |  | ROZPOCET | 7380 | 0 | 0 | 0 | 0 | 1 | 7380 | 4 | -115301152
| PP |  | úhelník ocelový rovnostranný jakost S355J2 (11 503) 200x200x16mm | [15 empty] | PP | 2
288 | K | 936943311 | Výměna kovového zábradelního madla - demontáž, výroba včetně dodávky a montáž | m | 10 | 1010 | 10100 | CS ÚRS 2024 01 |  |  | základní | 1.795 | 17.95 | 0.00445 | 0.0445 | 0.00445 | 0.0445 | 4 | K | 2 |  |  |  | ROZPOCET | 10100 | 0 | 0 | 0 | 0 | 1 | 10100 | 4 | -513236592
| PP |  | Výměna zábradelního madla kovového | [15 empty] | PP | 2
| Online PSC |  | https://podminky.urs.cz/item/CS_URS_2024_01/936943311 | [15 empty] | Online PSC | 2
289 | K | 936943924 | Montáž věšákového závěsu odvodnění mostu 1-bodového DN přes 150 do 300 | kus | 2 | 761 | 1522 | CS ÚRS 2024 01 |  |  | základní | 1.69 | 3.38 | 0 | 0 | 0 | 0 | 4 | K | 2 |  |  |  | ROZPOCET | 1522 | 0 | 0 | 0 | 0 | 1 | 1522 | 4 | 167743553
| PP |  | Montáž věšákového závěsu odvodnění mostu jednobodového přes DN 150 do DN 300 | [15 empty] | PP | 2
| Online PSC |  | https://podminky.urs.cz/item/CS_URS_2024_01/936943924 | [15 empty] | Online PSC | 2
290 | M | 42975102 | objímka s gumou Pz M8/M10 D 160mm | kus | 2 | 63.3 | 126.6 | CS ÚRS 2024 01 |  |  | základní | 0 | 0 | 0.0002 | 0.0004 | 0 | 0 | 8 | M | 2 |  |  |  | ROZPOCET | 126.6 | 0 | 0 | 0 | 0 | 1 | 126.6 | 4 | -1307877956
| PP |  | objímka s gumou Pz M8/M10 D 160mm | [15 empty] | PP | 2
291 | K | 936991111 | Odvodňovač kamenného zdiva mostu z PE potrubí DN 160 s vyvrtáním otvoru a utěsněním | m | 2 | 5710 | 11420 | CS ÚRS 2024 01 |  |  | základní | 3.18 | 6.36 | 0.00245 | 0.0049 | 0 | 0 | 4 | K | 2 |  |  |  | ROZPOCET | 11420 | 0 | 0 | 0 | 0 | 1 | 11420 | 4 | -86508890
| PP |  | Odvodňovače kamenného zdiva mostů z PE trubek DN 160 včetně utěsnění | [15 empty] | PP | 2
| Online PSC |  | https://podminky.urs.cz/item/CS_URS_2024_01/936991111 | [15 empty] | Online PSC | 2
292 | K | 936992121 | Montáž odvodnění mostu z plastového potrubí HDPE DN 150 | m | 6 | 119 | 714 | CS ÚRS 2024 01 |  |  | základní | 0.32 | 1.92 | 0 | 0 | 0 | 0 | 4 | K | 2 |  |  |  | ROZPOCET | 714 | 0 | 0 | 0 | 0 | 1 | 714 | 4 | 63427706
| PP |  | Montáž odvodnění mostu z plastového nebo laminátového potrubí se spojkami z plastového HDPE DN 150 potrubí | [15 empty] | PP | 2
| Online PSC |  | https://podminky.urs.cz/item/CS_URS_2024_01/936992121 | [15 empty] | Online PSC | 2
293 | M | 28611133 | trubka kanalizační PVC DN 160x3000mm SN4 | m | 6 | 251 | 1506 | CS ÚRS 2024 01 |  |  | základní | 0 | 0 | 0.00277 | 0.01662 | 0 | 0 | 8 | M | 2 |  |  |  | ROZPOCET | 1506 | 0 | 0 | 0 | 0 | 1 | 1506 | 4 | 934178328
| PP |  | trubka kanalizační PVC DN 160x3000mm SN4 | [15 empty] | PP | 2
294 | M | 28611225 | trubka drenážní flexibilní celoperforovaná PVC-U SN 4 DN 160 pro meliorace, dočasné nebo odlehčovací drenáže | m | 3 | 152 | 456 | CS ÚRS 2024 01 |  |  | základní | 0 | 0 | 0.00114 | 0.00342 | 0 | 0 | 8 | M | 2 |  |  |  | ROZPOCET | 456 | 0 | 0 | 0 | 0 | 1 | 456 | 4 | 1457828481
| PP |  | trubka drenážní flexibilní celoperforovaná PVC-U SN 4 DN 160 pro meliorace, dočasné nebo odlehčovací drenáže | [15 empty] | PP | 2
295 | M | 42611099 | čerpadlo ponorné kalové Hmax 15m Qmax 5,3l/s 400V | kus | 1 | 58200 | 58200 | CS ÚRS 2024 01 |  |  | základní | 0 | 0 | 0.032 | 0.032 | 0 | 0 | 8 | M | 2 |  |  |  | ROZPOCET | 58200 | 0 | 0 | 0 | 0 | 1 | 58200 | 4 | -2146750016
| PP |  | čerpadlo ponorné kalové Hmax 15m Qmax 5,3l/s 400V | [15 empty] | PP | 2
296 | M | 28612162 | hadice závlahová PN25, průměr 25 mm | m | 10 | 127 | 1270 | CS ÚRS 2024 01 |  |  | základní | 0 | 0 | 0.00027 | 0.0027 | 0 | 0 | 8 | M | 2 |  |  |  | ROZPOCET | 1270 | 0 | 0 | 0 | 0 | 1 | 1270 | 4 | 1353014322
| PP |  | hadice závlahová PN25, průměr 25 mm | [15 empty] | PP | 2
297 | M | 55117618 | spona hadicová šneková 20-32mm | kus | 10 | 6.95 | 69.5 | CS ÚRS 2024 01 |  |  | základní | 0 | 0 | 2e-05 | 0.0002 | 0 | 0 | 8 | M | 2 |  |  |  | ROZPOCET | 69.5 | 0 | 0 | 0 | 0 | 1 | 69.5 | 4 | -695546484
| PP |  | spona hadicová šneková 20-32mm | [15 empty] | PP | 2
298 | M | 55117622 | spona hadicová šneková 32-50mm | kus | 12 | 9.71 | 116.52 | CS ÚRS 2024 01 |  |  | základní | 0 | 0 | 2e-05 | 0.00024 | 0 | 0 | 8 | M | 2 |  |  |  | ROZPOCET | 116.52 | 0 | 0 | 0 | 0 | 1 | 116.52 | 4 | 29121256
| PP |  | spona hadicová šneková 32-50mm | [15 empty] | PP | 2
299 | K | 938111111 | Čištění zdiva opěr, pilířů, křídel od mechu a jiné vegetace | m2 | 100 | 163 | 16300 | CS ÚRS 2024 01 |  |  | základní | 0.44 | 44 | 0 | 0 | 0.0003 | 0.03 | 4 | K | 2 |  |  |  | ROZPOCET | 16300 | 0 | 0 | 0 | 0 | 1 | 16300 | 4 | -2101703467
| PP |  | Čištění zdiva opěr, pilířů, křídel od mechu a jiné vegetace | [15 empty] | PP | 2
| Online PSC |  | https://podminky.urs.cz/item/CS_URS_2024_01/938111111 | [15 empty] | Online PSC | 2
300 | K | 938121111 | Odstranění náletových křovin, dřevin a travnatého porostu ve výškách v okolí říms a křídel | m2 | 100 | 162 | 16200 | CS ÚRS 2024 01 |  |  | základní | 0.42 | 42 | 0 | 0 | 0.0005 | 0.05 | 4 | K | 2 |  |  |  | ROZPOCET | 16200 | 0 | 0 | 0 | 0 | 1 | 16200 | 4 | -1540540121
| PP |  | Odstraňování náletových křovin, dřevin a travnatého porostu ve výškách v okolí mostních říms a křídel | [15 empty] | PP | 2
| Online PSC |  | https://podminky.urs.cz/item/CS_URS_2024_01/938121111 | [15 empty] | Online PSC | 2
301 | K | 938122111 | Ošetření řezných ploch dřevin na mostech D do 10 cm herbicidy | kus | 20 | 12 | 240 | CS ÚRS 2024 01 |  |  | základní | 0.026 | 0.52 | 0 | 0 | 0 | 0 | 4 | K | 2 |  |  |  | ROZPOCET | 240 | 0 | 0 | 0 | 0 | 1 | 240 | 4 | 395718076
| PP |  | Ošetření řezných ploch porostů na mostech herbicidy průměru do 10 cm | [15 empty] | PP | 2
| Online PSC |  | https://podminky.urs.cz/item/CS_URS_2024_01/938122111 | [15 empty] | Online PSC | 2
302 | K | 938122211 | Hubení porostů na mostech herbicidy postřikovačem | m2 | 10 | 3.88 | 38.8 | CS ÚRS 2024 01 |  |  | základní | 0.006 | 0.06 | 0 | 0 | 0 | 0 | 4 | K | 2 |  |  |  | ROZPOCET | 38.8 | 0 | 0 | 0 | 0 | 1 | 38.8 | 4 | 1044996926
| PP |  | Hubení porostů na mostech herbicidy postřikovačem | [15 empty] | PP | 2
| Online PSC |  | https://podminky.urs.cz/item/CS_URS_2024_01/938122211 | [15 empty] | Online PSC | 2
303 | K | 938131111 | Odstranění přebytečné zeminy (nánosů) u říms průčelního zdiva a křídel ručně | m3 | 10 | 2770 | 27700 | CS ÚRS 2024 01 |  |  | základní | 7.45 | 74.5 | 0 | 0 | 1.8 | 18 | 4 | K | 2 |  |  |  | ROZPOCET | 27700 | 0 | 0 | 0 | 0 | 1 | 27700 | 4 | 450851520
| PP |  | Odstranění přebytečné zeminy (nánosů) u říms průčelního zdiva a křídel ručně | [15 empty] | PP | 2
| Online PSC |  | https://podminky.urs.cz/item/CS_URS_2024_01/938131111 | [15 empty] | Online PSC | 2
304 | K | 938132111 | Údržba svahu a svahových kuželů v okolí říms a křídel | m2 | 35 | 1320 | 46200 | CS ÚRS 2024 01 |  |  | základní | 3.55 | 124.25 | 0 | 0 | 0.0007 | 0.0245 | 4 | K | 2 |  |  |  | ROZPOCET | 46200 | 0 | 0 | 0 | 0 | 1 | 46200 | 4 | 1154618356
| PP |  | Údržba svahu a svahových kuželů odstraněním nánosů a náletových dřevin v okolí říms a křídel | [15 empty] | PP | 2
| Online PSC |  | https://podminky.urs.cz/item/CS_URS_2024_01/938132111 | [15 empty] | Online PSC | 2
305 | K | 938532111 | Broušení nerovností mostovky do 2 mm | m2 | 20 | 380 | 7600 | CS ÚRS 2024 01 |  |  | základní | 0.18 | 3.6 | 0 | 0 | 0 | 0 | 4 | K | 2 |  |  |  | ROZPOCET | 7600 | 0 | 0 | 0 | 0 | 1 | 7600 | 4 | -1775701414
| PP |  | Broušení betonových ploch nerovností mostovky do 2 mm | [15 empty] | PP | 2
| Online PSC |  | https://podminky.urs.cz/item/CS_URS_2024_01/938532111 | [15 empty] | Online PSC | 2
306 | K | 938905107 | Údržba OK mostů - jednotlivá výměna nýtu za nýt počtu do 10 kusů | kus | 10 | 472 | 4720 | CS ÚRS 2024 01 |  |  | základní | 1 | 10 | 1e-05 | 0.0001 | 0 | 0 | 4 | K | 2 |  |  |  | ROZPOCET | 4720 | 0 | 0 | 0 | 0 | 1 | 4720 | 4 | -4242428
| PP |  | Údržba ocelových konstrukcí výměna nýtu za nýt, počtu do 10 kusů | [15 empty] | PP | 2
| Online PSC |  | https://podminky.urs.cz/item/CS_URS_2024_01/938905107 | [15 empty] | Online PSC | 2
307 | K | 938905108 | Údržba OK mostů - jednotlivá výměna nýtu za nýt počtu přes 10 do 50 kusů | kus | 20 | 449 | 8980 | CS ÚRS 2024 01 |  |  | základní | 0.95 | 19 | 1e-05 | 0.0002 | 0 | 0 | 4 | K | 2 |  |  |  | ROZPOCET | 8980 | 0 | 0 | 0 | 0 | 1 | 8980 | 4 | 1559871260
| PP |  | Údržba ocelových konstrukcí výměna nýtu za nýt, počtu přes 10 do 50 kusů | [15 empty] | PP | 2
| Online PSC |  | https://podminky.urs.cz/item/CS_URS_2024_01/938905108 | [15 empty] | Online PSC | 2
308 | K | 938905109 | Údržba OK mostů - jednotlivá výměna nýtu za nýt počtu přes 50 do 100 kusů | kus | 60 | 378 | 22680 | CS ÚRS 2024 01 |  |  | základní | 0.8 | 48 | 1e-05 | 0.0006 | 0 | 0 | 4 | K | 2 |  |  |  | ROZPOCET | 22680 | 0 | 0 | 0 | 0 | 1 | 22680 | 4 | -1464638223
| PP |  | Údržba ocelových konstrukcí výměna nýtu za nýt, počtu přes 50 do 100 kusů | [15 empty] | PP | 2
| Online PSC |  | https://podminky.urs.cz/item/CS_URS_2024_01/938905109 | [15 empty] | Online PSC | 2
309 | K | 938905135 | Údržba OK mostů - jednotlivá výměna nýtu za trhací šroub M 20 x 70 | kus | 50 | 339 | 16950 | CS ÚRS 2024 01 |  |  | základní | 0.52 | 26 | 0.00023 | 0.0115 | 0 | 0 | 4 | K | 2 |  |  |  | ROZPOCET | 16950 | 0 | 0 | 0 | 0 | 1 | 16950 | 4 | -1516764762
| PP |  | Údržba ocelových konstrukcí výměna nýtu za trhací šroub, velikosti M 20 x 70 | [15 empty] | PP | 2
| Online PSC |  | https://podminky.urs.cz/item/CS_URS_2024_01/938905135 | [15 empty] | Online PSC | 2
310 | K | 938905211 | Údržba OK mostů - úprava ukončení 1 páru pojistných úhelníků 160 x 100 x 14 mm | soubor | 1 | 2810 | 2810 | CS ÚRS 2024 01 |  |  | základní | 6.195 | 6.195 | 0.0003 | 0.0003 | 0 | 0 | 4 | K | 2 |  |  |  | ROZPOCET | 2810 | 0 | 0 | 0 | 0 | 1 | 2810 | 4 | 524154906
| PP |  | Údržba ocelových konstrukcí úprava ukončení (výběhů) jednoho páru pojistných úhelníků, velikosti 160 x 100 x 14 mm | [15 empty] | PP | 2
| Online PSC |  | https://podminky.urs.cz/item/CS_URS_2024_01/938905211 | [15 empty] | Online PSC | 2
311 | K | 938905213 | Údržba OK mostů - úprava ukončení 1 páru pojistných úhelníků 200 x 200 x 14 mm | soubor | 1 | 3420 | 3420 | CS ÚRS 2024 01 |  |  | základní | 7.485 | 7.485 | 0.00046 | 0.00046 | 0 | 0 | 4 | K | 2 |  |  |  | ROZPOCET | 3420 | 0 | 0 | 0 | 0 | 1 | 3420 | 4 | 2036820807
| PP |  | Údržba ocelových konstrukcí úprava ukončení (výběhů) jednoho páru pojistných úhelníků, velikosti 200 x 200 x 14 mm | [15 empty] | PP | 2
| Online PSC |  | https://podminky.urs.cz/item/CS_URS_2024_01/938905213 | [15 empty] | Online PSC | 2
312 | K | 938905311 | Údržba OK mostů - očistění, nátěr, namazání ložisek | kus | 10 | 2120 | 21200 | CS ÚRS 2024 01 |  |  | základní | 5.14 | 51.4 | 6e-05 | 0.0006 | 0 | 0 | 4 | K | 2 |  |  |  | ROZPOCET | 21200 | 0 | 0 | 0 | 0 | 1 | 21200 | 4 | 376037970
| PP |  | Údržba ocelových konstrukcí údržba ložisek očistění, nátěr, namazání | [15 empty] | PP | 2
| Online PSC |  | https://podminky.urs.cz/item/CS_URS_2024_01/938905311 | [15 empty] | Online PSC | 2
313 | K | 938905312 | Údržba OK mostů - vysekání obetonávky ložisek a zalití ložiskových desek | kus | 4 | 6120 | 24480 | CS ÚRS 2024 01 |  |  | základní | 4.928 | 19.712 | 0.36966 | 1.4786 | 0 | 0 | 4 | K | 2 |  |  |  | ROZPOCET | 24480 | 0 | 0 | 0 | 0 | 1 | 24480 | 4 | -986311569
| PP |  | Údržba ocelových konstrukcí údržba ložisek vysekání obetonávky a zalití ložiskových desek | [15 empty] | PP | 2
| Online PSC |  | https://podminky.urs.cz/item/CS_URS_2024_01/938905312 | [15 empty] | Online PSC | 2
314 | K | 939902132 | Práce přívěsným kolejovým vozíkem plošinovým | hod | 10 | 15.1 | 151 | CS ÚRS 2024 01 |  |  | základní | 0 | 0 | 0 | 0 | 0 | 0 | 4 | K | 2 |  |  |  | ROZPOCET | 151 | 0 | 0 | 0 | 0 | 1 | 151 | 4 | 950951753
| PP |  | Práce pojízdnými prostředky vozík kolejový přívěsný plošinový | [15 empty] | PP | 2
| Online PSC |  | https://podminky.urs.cz/item/CS_URS_2024_01/939902132 | [15 empty] | Online PSC | 2
315 | K | 941111121 | Montáž lešení řadového trubkového lehkého s podlahami zatížení do 200 kg/m2 š od 0,9 do 1,2 m v do 10 m | m2 | 20 | 85.5 | 1710 | CS ÚRS 2024 01 |  |  | základní | 0.154 | 3.08 | 0 | 0 | 0 | 0 | 4 | K | 2 |  |  |  | ROZPOCET | 1710 | 0 | 0 | 0 | 0 | 1 | 1710 | 4 | 986345293
| PP |  | Lešení řadové trubkové lehké pracovní s podlahami s provozním zatížením tř. 3 do 200 kg/m2 šířky tř. W09 od 0,9 do 1,2 m, výšky výšky do 10 m montáž | [15 empty] | PP | 2
| Online PSC |  | https://podminky.urs.cz/item/CS_URS_2024_01/941111121 | [15 empty] | Online PSC | 2
316 | K | 941111221 | Příplatek k lešení řadovému trubkovému lehkému s podlahami do 200 kg/m2 š od 0,9 do 1,2 m v 10 m za každý den použití | m2 | 20 | 1.08 | 21.6 | CS ÚRS 2024 01 |  |  | základní | 0 | 0 | 0 | 0 | 0 | 0 | 4 | K | 2 |  |  |  | ROZPOCET | 21.6 | 0 | 0 | 0 | 0 | 1 | 21.6 | 4 | 1278387037
| PP |  | Lešení řadové trubkové lehké pracovní s podlahami s provozním zatížením tř. 3 do 200 kg/m2 šířky tř. W09 od 0,9 do 1,2 m, výšky výšky do 10 m příplatek k ceně za každý den použití | [15 empty] | PP | 2
| Online PSC |  | https://podminky.urs.cz/item/CS_URS_2024_01/941111221 | [15 empty] | Online PSC | 2
317 | K | 941111821 | Demontáž lešení řadového trubkového lehkého s podlahami zatížení do 200 kg/m2 š od 0,9 do 1,2 m v do 10 m | m2 | 20 | 52 | 1040 | CS ÚRS 2024 01 |  |  | základní | 0.097 | 1.94 | 0 | 0 | 0 | 0 | 4 | K | 2 |  |  |  | ROZPOCET | 1040 | 0 | 0 | 0 | 0 | 1 | 1040 | 4 | -1589456022
| PP |  | Lešení řadové trubkové lehké pracovní s podlahami s provozním zatížením tř. 3 do 200 kg/m2 šířky tř. W09 od 0,9 do 1,2 m, výšky výšky do 10 m demontáž | [15 empty] | PP | 2
| Online PSC |  | https://podminky.urs.cz/item/CS_URS_2024_01/941111821 | [15 empty] | Online PSC | 2
318 | K | 941121111 | Montáž lešení řadového trubkového těžkého s podlahami zatížení do 300 kg/m2 š od 1,5 do 1,8 m v do 10 m | m2 | 20 | 154 | 3080 | CS ÚRS 2024 01 |  |  | základní | 0.259 | 5.18 | 0 | 0 | 0 | 0 | 4 | K | 2 |  |  |  | ROZPOCET | 3080 | 0 | 0 | 0 | 0 | 1 | 3080 | 4 | -1717651008
| PP |  | Lešení řadové trubkové těžké pracovní s podlahami z fošen nebo dílců min. tl. 38 mm, s provozním zatížením tř. 4 do 300 kg/m2 šířky tř. W15 od 1,5 do 1,8 m výšky do 10 m montáž | [15 empty] | PP | 2
| Online PSC |  | https://podminky.urs.cz/item/CS_URS_2024_01/941121111 | [15 empty] | Online PSC | 2
319 | K | 941121211 | Příplatek k lešení řadovému trubkovému těžkému s podlahami do 300 kg/m2 š od 1,5 do 1,8 m v do 10 m za každý den použití | m2 | 20 | 1.5 | 30 | CS ÚRS 2024 01 |  |  | základní | 0 | 0 | 0 | 0 | 0 | 0 | 4 | K | 2 |  |  |  | ROZPOCET | 30 | 0 | 0 | 0 | 0 | 1 | 30 | 4 | 794835154
| PP |  | Lešení řadové trubkové těžké pracovní s podlahami z fošen nebo dílců min. tl. 38 mm, s provozním zatížením tř. 4 do 300 kg/m2 šířky tř. W15 od 1,5 do 1,8 m výšky do 10 m příplatek za každý den použití | [15 empty] | PP | 2
| Online PSC |  | https://podminky.urs.cz/item/CS_URS_2024_01/941121211 | [15 empty] | Online PSC | 2
320 | K | 941121811 | Demontáž lešení řadového trubkového těžkého s podlahami zatížení do 300 kg/m2 š od 1,5 do 1,8 m v do 10 m | m2 | 20 | 93.1 | 1862 | CS ÚRS 2024 01 |  |  | základní | 0.164 | 3.28 | 0 | 0 | 0 | 0 | 4 | K | 2 |  |  |  | ROZPOCET | 1862 | 0 | 0 | 0 | 0 | 1 | 1862 | 4 | 77892535
| PP |  | Lešení řadové trubkové těžké pracovní s podlahami z fošen nebo dílců min. tl. 38 mm, s provozním zatížením tř. 4 do 300 kg/m2 šířky tř. W15 od 1,5 do 1,8 m výšky do 10 m demontáž | [15 empty] | PP | 2
| Online PSC |  | https://podminky.urs.cz/item/CS_URS_2024_01/941121811 | [15 empty] | Online PSC | 2
321 | K | 944611111 | Montáž ochranné plachty z textilie z umělých vláken | m2 | 200 | 28.8 | 5760 | CS ÚRS 2024 01 |  |  | základní | 0.061 | 12.2 | 0 | 0 | 0 | 0 | 4 | K | 2 |  |  |  | ROZPOCET | 5760 | 0 | 0 | 0 | 0 | 1 | 5760 | 4 | -1644581049
| PP |  | Plachta ochranná zavěšená na konstrukci lešení z textilie z umělých vláken montáž | [15 empty] | PP | 2
| Online PSC |  | https://podminky.urs.cz/item/CS_URS_2024_01/944611111 | [15 empty] | Online PSC | 2
322 | K | 944611211 | Příplatek k ochranné plachtě za každý den použití | m2 | 200 | 1.08 | 216 | CS ÚRS 2024 01 |  |  | základní | 0 | 0 | 0 | 0 | 0 | 0 | 4 | K | 2 |  |  |  | ROZPOCET | 216 | 0 | 0 | 0 | 0 | 1 | 216 | 4 | 2062895706
| PP |  | Plachta ochranná zavěšená na konstrukci lešení z textilie z umělých vláken příplatek k ceně za každý den použití | [15 empty] | PP | 2
| Online PSC |  | https://podminky.urs.cz/item/CS_URS_2024_01/944611211 | [15 empty] | Online PSC | 2
323 | K | 944611811 | Demontáž ochranné plachty z textilie z umělých vláken | m2 | 200 | 19.4 | 3880 | CS ÚRS 2024 01 |  |  | základní | 0.041 | 8.2 | 0 | 0 | 0 | 0 | 4 | K | 2 |  |  |  | ROZPOCET | 3880 | 0 | 0 | 0 | 0 | 1 | 3880 | 4 | 1707347518
| PP |  | Plachta ochranná zavěšená na konstrukci lešení z textilie z umělých vláken demontáž | [15 empty] | PP | 2
| Online PSC |  | https://podminky.urs.cz/item/CS_URS_2024_01/944611811 | [15 empty] | Online PSC | 2
324 | K | 945421110 | Hydraulická zvedací plošina na automobilovém podvozku výška zdvihu do 18 m včetně obsluhy | hod | 5 | 1140 | 5700 | CS ÚRS 2024 01 |  |  | základní | 1.15 | 5.75 | 0 | 0 | 0 | 0 | 4 | K | 2 |  |  |  | ROZPOCET | 5700 | 0 | 0 | 0 | 0 | 1 | 5700 | 4 | -904673089
| PP |  | Hydraulická zvedací plošina včetně obsluhy instalovaná na automobilovém podvozku, výšky zdvihu do 18 m | [15 empty] | PP | 2
| Online PSC |  | https://podminky.urs.cz/item/CS_URS_2024_01/945421110 | [15 empty] | Online PSC | 2
325 | K | 946211131 | Montáž lešení zavěšeného trubkového na potrubních mostech zatížení přes 150 do 200 kg/m2 v do 10 m | m2 | 100 | 340 | 34000 | CS ÚRS 2024 01 |  |  | základní | 0.671 | 67.1 | 0 | 0 | 0 | 0 | 4 | K | 2 |  |  |  | ROZPOCET | 34000 | 0 | 0 | 0 | 0 | 1 | 34000 | 4 | 1770949295
| PP |  | Lešení zavěšené na potrubních mostech nebo na mostní konstrukci trubkové s podlahami s provozním zatížením tř. 3 přes 150 do 200 kg/m2, umístěné ve výšce do 10 m montáž | [15 empty] | PP | 2
| Online PSC |  | https://podminky.urs.cz/item/CS_URS_2024_01/946211131 | [15 empty] | Online PSC | 2
326 | K | 946211231 | Příplatek k lešení zavěšenému trubkovému na mostech přes 150 do 200 kg/m2 v do 10 m za každý den použití | m2 | 100 | 3.51 | 351 | CS ÚRS 2024 01 |  |  | základní | 0 | 0 | 0 | 0 | 0 | 0 | 4 | K | 2 |  |  |  | ROZPOCET | 351 | 0 | 0 | 0 | 0 | 1 | 351 | 4 | 1619830543
| PP |  | Lešení zavěšené na potrubních mostech nebo na mostní konstrukci trubkové s podlahami s provozním zatížením tř. 3 přes 150 do 200 kg/m2, umístěné ve výšce do 10 m příplatek k ceně za každý den použití | [15 empty] | PP | 2
| Online PSC |  | https://podminky.urs.cz/item/CS_URS_2024_01/946211231 | [15 empty] | Online PSC | 2
327 | K | 946211831 | Demontáž lešení zavěšeného trubkového na potrubních mostech zatížení přes 150 do 200 kg/m2 v do 10 m | m2 | 100 | 205 | 20500 | CS ÚRS 2024 01 |  |  | základní | 0.409 | 40.9 | 0 | 0 | 0 | 0 | 4 | K | 2 |  |  |  | ROZPOCET | 20500 | 0 | 0 | 0 | 0 | 1 | 20500 | 4 | 1566993694
| PP |  | Lešení zavěšené na potrubních mostech nebo na mostní konstrukci trubkové s podlahami s provozním zatížením tř. 3 přes 150 do 200 kg/m2, umístěné ve výšce do 10 m demontáž | [15 empty] | PP | 2
| Online PSC |  | https://podminky.urs.cz/item/CS_URS_2024_01/946211831 | [15 empty] | Online PSC | 2
328 | K | 952904111 | Čištění mostních objektů - strojní odstranění nánosů z otvorů | m3 | 40 | 516 | 20640 | CS ÚRS 2024 01 |  |  | základní | 1.05 | 42 | 0 | 0 | 0.001 | 0.04 | 4 | K | 2 |  |  |  | ROZPOCET | 20640 | 0 | 0 | 0 | 0 | 1 | 20640 | 4 | -1681283761
| PP |  | Čištění mostních objektů odstranění nánosů z otvorů strojně | [15 empty] | PP | 2
| Online PSC |  | https://podminky.urs.cz/item/CS_URS_2024_01/952904111 | [15 empty] | Online PSC | 2
329 | K | 952904121 | Čištění mostních objektů - ruční odstranění nánosů z otvorů v do 1,5 m | m3 | 60 | 1630 | 97800 | CS ÚRS 2024 01 |  |  | základní | 4.38 | 262.8 | 0 | 0 | 0.001 | 0.06 | 4 | K | 2 |  |  |  | ROZPOCET | 97800 | 0 | 0 | 0 | 0 | 1 | 97800 | 4 | 567769502
| PP |  | Čištění mostních objektů odstranění nánosů z otvorů ručně, světlé výšky otvoru do 1,5 m | [15 empty] | PP | 2
| Online PSC |  | https://podminky.urs.cz/item/CS_URS_2024_01/952904121 | [15 empty] | Online PSC | 2
330 | K | 952904122 | Čištění mostních objektů - ruční odstranění nánosů z otvorů v přes 1,5 m | m3 | 20 | 1350 | 27000 | CS ÚRS 2024 01 |  |  | základní | 3.64 | 72.8 | 0 | 0 | 0.0015 | 0.03 | 4 | K | 2 |  |  |  | ROZPOCET | 27000 | 0 | 0 | 0 | 0 | 1 | 27000 | 4 | 1661300483
| PP |  | Čištění mostních objektů odstranění nánosů z otvorů ručně, světlé výšky otvoru přes 1,5 m | [15 empty] | PP | 2
| Online PSC |  | https://podminky.urs.cz/item/CS_URS_2024_01/952904122 | [15 empty] | Online PSC | 2
331 | K | 952904131 | Čištění mostních objektů - propláchnutí odvodnění | m | 200 | 152 | 30400 | CS ÚRS 2024 01 |  |  | základní | 0.287 | 57.4 | 0 | 0 | 0.0005 | 0.1 | 4 | K | 2 |  |  |  | ROZPOCET | 30400 | 0 | 0 | 0 | 0 | 1 | 30400 | 4 | -144143304
| PP |  | Čištění mostních objektů propláchnutí odvodnění | [15 empty] | PP | 2
| Online PSC |  | https://podminky.urs.cz/item/CS_URS_2024_01/952904131 | [15 empty] | Online PSC | 2
332 | K | 952904141 | Čištění mostních objektů - pročištění odvodňovačů ve zdivu | m | 10 | 249 | 2490 | CS ÚRS 2024 01 |  |  | základní | 0.67 | 6.7 | 0 | 0 | 0.0005 | 0.005 | 4 | K | 2 |  |  |  | ROZPOCET | 2490 | 0 | 0 | 0 | 0 | 1 | 2490 | 4 | -1548868949
| PP |  | Čištění mostních objektů pročištění odvodňovačů ve zdivu | [15 empty] | PP | 2
| Online PSC |  | https://podminky.urs.cz/item/CS_URS_2024_01/952904141 | [15 empty] | Online PSC | 2
333 | K | 952904151 | Čištění mostních objektů - pročištění vtoků a výtoků strojně | m3 | 40 | 541 | 21640 | CS ÚRS 2024 01 |  |  | základní | 1.102 | 44.08 | 0 | 0 | 0.001 | 0.04 | 4 | K | 2 |  |  |  | ROZPOCET | 21640 | 0 | 0 | 0 | 0 | 1 | 21640 | 4 | 1191484238
| PP |  | Čištění mostních objektů pročištění vtoků a výtoků strojně | [15 empty] | PP | 2
| Online PSC |  | https://podminky.urs.cz/item/CS_URS_2024_01/952904151 | [15 empty] | Online PSC | 2
334 | K | 952904152 | Čištění mostních objektů - pročištění vtoků a výtoků ručně | m3 | 50 | 1710 | 85500 | CS ÚRS 2024 01 |  |  | základní | 4.599 | 229.95 | 0 | 0 | 0.001 | 0.05 | 4 | K | 2 |  |  |  | ROZPOCET | 85500 | 0 | 0 | 0 | 0 | 1 | 85500 | 4 | 126726801
| PP |  | Čištění mostních objektů pročištění vtoků a výtoků ručně | [15 empty] | PP | 2
| Online PSC |  | https://podminky.urs.cz/item/CS_URS_2024_01/952904152 | [15 empty] | Online PSC | 2
335 | K | 953312122 | Vložky do svislých dilatačních spár z extrudovaných polystyrénových desek tl. přes 10 do 20 mm | m2 | 10 | 188 | 1880 | CS ÚRS 2024 01 |  |  | základní | 0.2 | 2 | 0.00063 | 0.0063 | 0 | 0 | 4 | K | 2 |  |  |  | ROZPOCET | 1880 | 0 | 0 | 0 | 0 | 1 | 1880 | 4 | 1173179708
| PP |  | Vložky svislé do dilatačních spár z polystyrenových desek extrudovaných včetně dodání a osazení, v jakémkoliv zdivu přes 10 do 20 mm | [15 empty] | PP | 2
| Online PSC |  | https://podminky.urs.cz/item/CS_URS_2024_01/953312122 | [15 empty] | Online PSC | 2
336 | K | 953312123 | Vložky do svislých dilatačních spár z extrudovaných polystyrénových desek tl. přes 20 do 30 mm | m2 | 5 | 214 | 1070 | CS ÚRS 2024 01 |  |  | základní | 0.2 | 1 | 0.00095 | 0.00475 | 0 | 0 | 4 | K | 2 |  |  |  | ROZPOCET | 1070 | 0 | 0 | 0 | 0 | 1 | 1070 | 4 | -1734236049
| PP |  | Vložky svislé do dilatačních spár z polystyrenových desek extrudovaných včetně dodání a osazení, v jakémkoliv zdivu přes 20 do 30 mm | [15 empty] | PP | 2
| Online PSC |  | https://podminky.urs.cz/item/CS_URS_2024_01/953312123 | [15 empty] | Online PSC | 2
337 | K | 953312124 | Vložky do svislých dilatačních spár z extrudovaných polystyrénových desek tl. přes 30 do 40 mm | m2 | 5 | 255 | 1275 | CS ÚRS 2024 01 |  |  | základní | 0.2 | 1 | 0.00126 | 0.0063 | 0 | 0 | 4 | K | 2 |  |  |  | ROZPOCET | 1275 | 0 | 0 | 0 | 0 | 1 | 1275 | 4 | 1046593366
| PP |  | Vložky svislé do dilatačních spár z polystyrenových desek extrudovaných včetně dodání a osazení, v jakémkoliv zdivu přes 30 do 40 mm | [15 empty] | PP | 2
| Online PSC |  | https://podminky.urs.cz/item/CS_URS_2024_01/953312124 | [15 empty] | Online PSC | 2
338 | K | 953334112 | Bobtnavý pásek do pracovních spar betonových kcí bentonitový 15 x 10 mm | m | 10 | 277 | 2770 | CS ÚRS 2024 01 |  |  | základní | 0.21 | 2.1 | 0.0007 | 0.007 | 0 | 0 | 4 | K | 2 |  |  |  | ROZPOCET | 2770 | 0 | 0 | 0 | 0 | 1 | 2770 | 4 | -1852328248
| PP |  | Bobtnavý pásek do pracovních spar betonových konstrukcí bentonitový, rozměru 15 x 10 mm | [15 empty] | PP | 2
| Online PSC |  | https://podminky.urs.cz/item/CS_URS_2024_01/953334112 | [15 empty] | Online PSC | 2
339 | K | 953945143 | Kotva mechanická M 16 dl 220 mm pro střední zatížení do betonu, ŽB nebo kamene s vyvrtáním otvoru | kus | 5 | 254 | 1270 | CS ÚRS 2024 01 |  |  | základní | 0.208 | 1.04 | 0.00055 | 0.00275 | 0 | 0 | 4 | K | 2 |  |  |  | ROZPOCET | 1270 | 0 | 0 | 0 | 0 | 1 | 1270 | 4 | -1299359387
| PP |  | Kotva mechanická s vyvrtáním otvoru do betonu, železobetonu nebo tvrdého kamene pro střední zatížení průvleková, velikost M 16, délka 220 mm | [15 empty] | PP | 2
| Online PSC |  | https://podminky.urs.cz/item/CS_URS_2024_01/953945143 | [15 empty] | Online PSC | 2
340 | K | 953945152 | Kotva mechanická M 20 dl 200 mm pro střední zatížení do betonu, ŽB nebo kamene s vyvrtáním otvoru | kus | 5 | 356 | 1780 | CS ÚRS 2024 01 |  |  | základní | 0.247 | 1.235 | 0.00063 | 0.00315 | 0 | 0 | 4 | K | 2 |  |  |  | ROZPOCET | 1780 | 0 | 0 | 0 | 0 | 1 | 1780 | 4 | 1157017958
| PP |  | Kotva mechanická s vyvrtáním otvoru do betonu, železobetonu nebo tvrdého kamene pro střední zatížení průvleková, velikost M 20, délka 200 mm | [15 empty] | PP | 2
| Online PSC |  | https://podminky.urs.cz/item/CS_URS_2024_01/953945152 | [15 empty] | Online PSC | 2
341 | K | 953961114 | Kotva chemickým tmelem M 16 hl 125 mm do betonu, ŽB nebo kamene s vyvrtáním otvoru | kus | 10 | 90.9 | 909 | CS ÚRS 2024 01 |  |  | základní | 0.13 | 1.3 | 2e-05 | 0.0002 | 0 | 0 | 4 | K | 2 |  |  |  | ROZPOCET | 909 | 0 | 0 | 0 | 0 | 1 | 909 | 4 | -1798255609
| PP |  | Kotva chemická s vyvrtáním otvoru do betonu, železobetonu nebo tvrdého kamene tmel, velikost M 16, hloubka 125 mm | [15 empty] | PP | 2
| Online PSC |  | https://podminky.urs.cz/item/CS_URS_2024_01/953961114 | [15 empty] | Online PSC | 2
342 | K | 953961115 | Kotva chemickým tmelem M 20 hl 170 mm do betonu, ŽB nebo kamene s vyvrtáním otvoru | kus | 5 | 169 | 845 | CS ÚRS 2024 01 |  |  | základní | 0.18 | 0.9 | 7e-05 | 0.00035 | 0 | 0 | 4 | K | 2 |  |  |  | ROZPOCET | 845 | 0 | 0 | 0 | 0 | 1 | 845 | 4 | -1451072028
| PP |  | Kotva chemická s vyvrtáním otvoru do betonu, železobetonu nebo tvrdého kamene tmel, velikost M 20, hloubka 170 mm | [15 empty] | PP | 2
| Online PSC |  | https://podminky.urs.cz/item/CS_URS_2024_01/953961115 | [15 empty] | Online PSC | 2
343 | K | 953965131 | Kotevní šroub pro chemické kotvy M 16 dl 190 mm | kus | 10 | 136 | 1360 | CS ÚRS 2024 01 |  |  | základní | 0.06 | 0.6 | 0.00028 | 0.0028 | 0 | 0 | 4 | K | 2 |  |  |  | ROZPOCET | 1360 | 0 | 0 | 0 | 0 | 1 | 1360 | 4 | 2068793243
| PP |  | Kotva chemická s vyvrtáním otvoru kotevní šrouby pro chemické kotvy, velikost M 16, délka 190 mm | [15 empty] | PP | 2
| Online PSC |  | https://podminky.urs.cz/item/CS_URS_2024_01/953965131 | [15 empty] | Online PSC | 2
344 | K | 953965141 | Kotevní šroub pro chemické kotvy M 20 dl 240 mm | kus | 5 | 200 | 1000 | CS ÚRS 2024 01 |  |  | základní | 0.065 | 0.325 | 0.00056 | 0.0028 | 0 | 0 | 4 | K | 2 |  |  |  | ROZPOCET | 1000 | 0 | 0 | 0 | 0 | 1 | 1000 | 4 | 1638592500
| PP |  | Kotva chemická s vyvrtáním otvoru kotevní šrouby pro chemické kotvy, velikost M 20, délka 240 mm | [15 empty] | PP | 2
| Online PSC |  | https://podminky.urs.cz/item/CS_URS_2024_01/953965141 | [15 empty] | Online PSC | 2
345 | K | 953993321 | Osazení bezpečnostní, orientační nebo informační tabulky přilepením | kus | 5 | 68.5 | 342.5 | CS ÚRS 2024 01 |  |  | základní | 0.15 | 0.75 | 1e-05 | 5e-05 | 0 | 0 | 4 | K | 2 |  |  |  | ROZPOCET | 342.5 | 0 | 0 | 0 | 0 | 1 | 342.5 | 4 | 41974470
| PP |  | Osazení bezpečnostní, orientační nebo informační tabulky plastové nebo smaltované přilepením | [15 empty] | PP | 2
| Online PSC |  | https://podminky.urs.cz/item/CS_URS_2024_01/953993321 | [15 empty] | Online PSC | 2
346 | K | 953993325 | Osazení bezpečnostní, orientační nebo informační tabulky přivrtáním na dřevěnou konstrukci | kus | 5 | 66.2 | 331 | CS ÚRS 2024 01 |  |  | základní | 0.15 | 0.75 | 1e-05 | 5e-05 | 0 | 0 | 4 | K | 2 |  |  |  | ROZPOCET | 331 | 0 | 0 | 0 | 0 | 1 | 331 | 4 | -1610947784
| PP |  | Osazení bezpečnostní, orientační nebo informační tabulky plastové nebo smaltované přivrtáním na dřevěnou konstrukci | [15 empty] | PP | 2
| Online PSC |  | https://podminky.urs.cz/item/CS_URS_2024_01/953993325 | [15 empty] | Online PSC | 2
347 | M | 73534510 | tabulka bezpečnostní plastová s tiskem 2 barvy A4 210x297mm | kus | 5 | 39.3 | 196.5 | CS ÚRS 2024 01 |  |  | základní | 0 | 0 | 0 | 0 | 0 | 0 | 8 | M | 2 |  |  |  | ROZPOCET | 196.5 | 0 | 0 | 0 | 0 | 1 | 196.5 | 4 | -1340047416
| PP |  | tabulka bezpečnostní plastová s tiskem 2 barvy A4 210x297mm | [15 empty] | PP | 2
348 | M | 73534564 | tabulka bezpečnostní smaltovaná symbol a text 150x210mm barevná | kus | 5 | 333 | 1665 | CS ÚRS 2024 01 |  |  | základní | 0 | 0 | 0 | 0 | 0 | 0 | 8 | M | 2 |  |  |  | ROZPOCET | 1665 | 0 | 0 | 0 | 0 | 1 | 1665 | 4 | 1294704551
| PP |  | tabulka bezpečnostní smaltovaná symbol a text 150x210mm barevná | [15 empty] | PP | 2
349 | K | 961041211 | Bourání mostních základů z betonu prostého | m3 | 5 | 3650 | 18250 | CS ÚRS 2024 01 |  |  | základní | 5.236 | 26.18 | 0.12 | 0.6 | 2.2 | 11 | 4 | K | 2 |  |  |  | ROZPOCET | 18250 | 0 | 0 | 0 | 0 | 1 | 18250 | 4 | 1749848186
| PP |  | Bourání mostních konstrukcí základů z prostého betonu | [15 empty] | PP | 2
| Online PSC |  | https://podminky.urs.cz/item/CS_URS_2024_01/961041211 | [15 empty] | Online PSC | 2
350 | K | 961051111 | Bourání mostních základů z ŽB | m3 | 10 | 9610 | 96100 | CS ÚRS 2024 01 |  |  | základní | 16.374 | 163.74 | 0.12171 | 1.2171 | 2.4 | 24 | 4 | K | 2 |  |  |  | ROZPOCET | 96100 | 0 | 0 | 0 | 0 | 1 | 96100 | 4 | -1858935811
| PP |  | Bourání mostních konstrukcí základů ze železového betonu | [15 empty] | PP | 2
| Online PSC |  | https://podminky.urs.cz/item/CS_URS_2024_01/961051111 | [15 empty] | Online PSC | 2
351 | K | 962021112 | Bourání mostních zdí a pilířů z kamene | m3 | 5 | 2070 | 10350 | CS ÚRS 2024 01 |  |  | základní | 2.976 | 14.88 | 0.12 | 0.6 | 2.49 | 12.45 | 4 | K | 2 |  |  |  | ROZPOCET | 10350 | 0 | 0 | 0 | 0 | 1 | 10350 | 4 | 854310800
| PP |  | Bourání mostních konstrukcí zdiva a pilířů z kamene nebo cihel | [15 empty] | PP | 2
| Online PSC |  | https://podminky.urs.cz/item/CS_URS_2024_01/962021112 | [15 empty] | Online PSC | 2
352 | K | 962042320 | Bourání zdiva nadzákladového z betonu prostého do 1 m3 | m3 | 1 | 5990 | 5990 | CS ÚRS 2024 01 |  |  | základní | 9.617 | 9.617 | 0 | 0 | 2.2 | 2.2 | 4 | K | 2 |  |  |  | ROZPOCET | 5990 | 0 | 0 | 0 | 0 | 1 | 5990 | 4 | 704442314
| PP |  | Bourání zdiva z betonu prostého nadzákladového objemu do 1 m3 | [15 empty] | PP | 2
| Online PSC |  | https://podminky.urs.cz/item/CS_URS_2024_01/962042320 | [15 empty] | Online PSC | 2
353 | K | 962042321 | Bourání zdiva nadzákladového z betonu prostého přes 1 m3 | m3 | 2 | 3100 | 6200 | CS ÚRS 2024 01 |  |  | základní | 4.996 | 9.992 | 0 | 0 | 2.2 | 4.4 | 4 | K | 2 |  |  |  | ROZPOCET | 6200 | 0 | 0 | 0 | 0 | 1 | 6200 | 4 | 653417231
| PP |  | Bourání zdiva z betonu prostého nadzákladového objemu přes 1 m3 | [15 empty] | PP | 2
| Online PSC |  | https://podminky.urs.cz/item/CS_URS_2024_01/962042321 | [15 empty] | Online PSC | 2
354 | K | 962051111 | Bourání mostních zdí a pilířů z ŽB | m3 | 2 | 9610 | 19220 | CS ÚRS 2024 01 |  |  | základní | 16.374 | 32.748 | 0.12171 | 0.24342 | 2.4 | 4.8 | 4 | K | 2 |  |  |  | ROZPOCET | 19220 | 0 | 0 | 0 | 0 | 1 | 19220 | 4 | -273949932
| PP |  | Bourání mostních konstrukcí zdiva a pilířů ze železového betonu | [15 empty] | PP | 2
| Online PSC |  | https://podminky.urs.cz/item/CS_URS_2024_01/962051111 | [15 empty] | Online PSC | 2
355 | K | 963021112 | Bourání mostní nosné konstrukce z kamene | m3 | 5 | 2070 | 10350 | CS ÚRS 2024 01 |  |  | základní | 2.976 | 14.88 | 0.12 | 0.6 | 2.49 | 12.45 | 4 | K | 2 |  |  |  | ROZPOCET | 10350 | 0 | 0 | 0 | 0 | 1 | 10350 | 4 | -964979349
| PP |  | Bourání mostních konstrukcí nosných konstrukcí z kamene nebo cihel | [15 empty] | PP | 2
| Online PSC |  | https://podminky.urs.cz/item/CS_URS_2024_01/963021112 | [15 empty] | Online PSC | 2
356 | K | 963041211 | Bourání mostní nosné konstrukce z betonu prostého | m3 | 1.5 | 3650 | 5475 | CS ÚRS 2024 01 |  |  | základní | 5.236 | 7.854 | 0.12 | 0.18 | 2.2 | 3.3 | 4 | K | 2 |  |  |  | ROZPOCET | 5475 | 0 | 0 | 0 | 0 | 1 | 5475 | 4 | -2049698980
| PP |  | Bourání mostních konstrukcí nosných konstrukcí z prostého betonu | [15 empty] | PP | 2
| Online PSC |  | https://podminky.urs.cz/item/CS_URS_2024_01/963041211 | [15 empty] | Online PSC | 2
357 | K | 963051111 | Bourání mostní nosné konstrukce z ŽB | m3 | 1.5 | 9610 | 14415 | CS ÚRS 2024 01 |  |  | základní | 16.374 | 24.561 | 0.12171 | 0.18257 | 2.4 | 3.6 | 4 | K | 2 |  |  |  | ROZPOCET | 14415 | 0 | 0 | 0 | 0 | 1 | 14415 | 4 | -824505192
| PP |  | Bourání mostních konstrukcí nosných konstrukcí ze železového betonu | [15 empty] | PP | 2
| Online PSC |  | https://podminky.urs.cz/item/CS_URS_2024_01/963051111 | [15 empty] | Online PSC | 2
358 | K | 963071111 | Demontáž ocelových prvků mostů šroubovaných nebo svařovaných do 100 kg | kg | 1500 | 25.7 | 38550 | CS ÚRS 2024 01 |  |  | základní | 0.053 | 79.5 | 0 | 0 | 0.001 | 1.5 | 4 | K | 2 |  |  |  | ROZPOCET | 38550 | 0 | 0 | 0 | 0 | 1 | 38550 | 4 | -1240653332
| PP |  | Demontáž ocelových prvků mostních konstrukcí ztužidel, sedel pro centrické uložení mostnic, stoliček, diagonál, svislic, styčníkových plechů, chodníkových konzol, podlahových nosníků, kabelových žlabů a ostatních drobných prvků šroubovaných nebo svařovaných, hmotnosti do 100 kg | [15 empty] | PP | 2
| Online PSC |  | https://podminky.urs.cz/item/CS_URS_2024_01/963071111 | [15 empty] | Online PSC | 2
359 | K | 963071112 | Demontáž ocelových prvků mostů šroubovaných nebo svařovaných přes 100 kg | kg | 150 | 21.9 | 3285 | CS ÚRS 2024 01 |  |  | základní | 0.045 | 6.75 | 0 | 0 | 0.001 | 0.15 | 4 | K | 2 |  |  |  | ROZPOCET | 3285 | 0 | 0 | 0 | 0 | 1 | 3285 | 4 | -836504148
| PP |  | Demontáž ocelových prvků mostních konstrukcí ztužidel, sedel pro centrické uložení mostnic, stoliček, diagonál, svislic, styčníkových plechů, chodníkových konzol, podlahových nosníků, kabelových žlabů a ostatních drobných prvků šroubovaných nebo svařovaných, hmotnosti přes 100 kg | [15 empty] | PP | 2
| Online PSC |  | https://podminky.urs.cz/item/CS_URS_2024_01/963071112 | [15 empty] | Online PSC | 2
360 | K | 966008212 | Bourání odvodňovacího žlabu z betonových příkopových tvárnic š přes 500 do 800 mm | m | 5 | 81.4 | 407 | CS ÚRS 2024 01 |  |  | základní | 0.14 | 0.7 | 0 | 0 | 0.35 | 1.75 | 4 | K | 2 |  |  |  | ROZPOCET | 407 | 0 | 0 | 0 | 0 | 1 | 407 | 4 | 733524289
| PP |  | Bourání odvodňovacího žlabu s odklizením a uložením vybouraného materiálu na skládku na vzdálenost do 10 m nebo s naložením na dopravní prostředek z betonových příkopových tvárnic nebo desek šířky přes 500 do 800 mm | [15 empty] | PP | 2
| Online PSC |  | https://podminky.urs.cz/item/CS_URS_2024_01/966008212 | [15 empty] | Online PSC | 2
361 | K | 966008221 | Bourání betonového nebo polymerbetonového odvodňovacího žlabu š do 200 mm | m | 50 | 103 | 5150 | CS ÚRS 2024 01 |  |  | základní | 0.18 | 9 | 0 | 0 | 0.9 | 45 | 4 | K | 2 |  |  |  | ROZPOCET | 5150 | 0 | 0 | 0 | 0 | 1 | 5150 | 4 | -1855061789
| PP |  | Bourání odvodňovacího žlabu s odklizením a uložením vybouraného materiálu na skládku na vzdálenost do 10 m nebo s naložením na dopravní prostředek betonového nebo polymerbetonového s krycím roštem šířky do 200 mm | [15 empty] | PP | 2
| Online PSC |  | https://podminky.urs.cz/item/CS_URS_2024_01/966008221 | [15 empty] | Online PSC | 2
362 | K | 966008231 | Bourání plastového odvodňovacího žlabu š do 200 mm | m | 50 | 68.6 | 3430 | CS ÚRS 2024 01 |  |  | základní | 0.12 | 6 | 0 | 0 | 0.35 | 17.5 | 4 | K | 2 |  |  |  | ROZPOCET | 3430 | 0 | 0 | 0 | 0 | 1 | 3430 | 4 | 853383575
| PP |  | Bourání odvodňovacího žlabu s odklizením a uložením vybouraného materiálu na skládku na vzdálenost do 10 m nebo s naložením na dopravní prostředek plastového s krycím roštem šířky do 200 mm | [15 empty] | PP | 2
| Online PSC |  | https://podminky.urs.cz/item/CS_URS_2024_01/966008231 | [15 empty] | Online PSC | 2
363 | K | 966023211 | Snesení nevyhovujících kamenných římsových desek na průčelním zdivu a křídlech | m3 | 10 | 3410 | 34100 | CS ÚRS 2024 01 |  |  | základní | 7.84 | 78.4 | 0 | 0 | 2.6 | 26 | 4 | K | 2 |  |  |  | ROZPOCET | 34100 | 0 | 0 | 0 | 0 | 1 | 34100 | 4 | 240845090
| PP |  | Snesení kamenných římsových desek na průčelním zdivu a křídlech | [15 empty] | PP | 2
| Online PSC |  | https://podminky.urs.cz/item/CS_URS_2024_01/966023211 | [15 empty] | Online PSC | 2
364 | K | 966075141 | Odstranění kovového zábradlí vcelku | m | 50 | 481 | 24050 | CS ÚRS 2024 01 |  |  | základní | 0.607 | 30.35 | 8e-05 | 0.004 | 0.018 | 0.9 | 4 | K | 2 |  |  |  | ROZPOCET | 24050 | 0 | 0 | 0 | 0 | 1 | 24050 | 4 | -301855029
| PP |  | Odstranění různých konstrukcí na mostech kovového zábradlí vcelku | [15 empty] | PP | 2
| Online PSC |  | https://podminky.urs.cz/item/CS_URS_2024_01/966075141 | [15 empty] | Online PSC | 2
365 | K | 966075211 | Demontáž částí ocelového zábradlí mostů do 50 kg | kg | 50 | 15.1 | 755 | CS ÚRS 2024 01 |  |  | základní | 0.031 | 1.55 | 0 | 0 | 0.001 | 0.05 | 4 | K | 2 |  |  |  | ROZPOCET | 755 | 0 | 0 | 0 | 0 | 1 | 755 | 4 | -2069014963
| PP |  | Demontáž částí ocelového zábradlí mostů svařovaného nebo šroubovaného, hmotnosti do 50 kg | [15 empty] | PP | 2
| Online PSC |  | https://podminky.urs.cz/item/CS_URS_2024_01/966075211 | [15 empty] | Online PSC | 2
366 | K | 966075212 | Demontáž částí ocelového zábradlí mostů přes 50 kg | kg | 150 | 12.2 | 1830 | CS ÚRS 2024 01 |  |  | základní | 0.025 | 3.75 | 0 | 0 | 0.001 | 0.15 | 4 | K | 2 |  |  |  | ROZPOCET | 1830 | 0 | 0 | 0 | 0 | 1 | 1830 | 4 | 1877680187
| PP |  | Demontáž částí ocelového zábradlí mostů svařovaného nebo šroubovaného, hmotnosti přes 50 kg | [15 empty] | PP | 2
| Online PSC |  | https://podminky.urs.cz/item/CS_URS_2024_01/966075212 | [15 empty] | Online PSC | 2
367 | K | 967041111 | Úprava úložné spáry pod úložný práh odsekáním vrstvy zdiva tl 100 mm | m2 | 10 | 348 | 3480 | CS ÚRS 2024 01 |  |  | základní | 0.673 | 6.73 | 0 | 0 | 0.176 | 1.76 | 4 | K | 2 |  |  |  | ROZPOCET | 3480 | 0 | 0 | 0 | 0 | 1 | 3480 | 4 | 1039897452
| PP |  | Úprava úložné spáry pod úložný práh nebo závěrnou zídku odsekáním jakéhokoliv zdiva vrstvy tl.do 100 mm | [15 empty] | PP | 2
| Online PSC |  | https://podminky.urs.cz/item/CS_URS_2024_01/967041111 | [15 empty] | Online PSC | 2
368 | K | 967043111 | Odsekání vrstvy vyrovnávacího betonu na nosné konstrukci mostů tl 150 mm | m2 | 10 | 916 | 9160 | CS ÚRS 2024 01 |  |  | základní | 1.815 | 18.15 | 0 | 0 | 0.264 | 2.64 | 4 | K | 2 |  |  |  | ROZPOCET | 9160 | 0 | 0 | 0 | 0 | 1 | 9160 | 4 | 1832789967
| PP |  | Odsekání vrstvy vyrovnávacího betonu na nosné konstrukci mostů tl. do 150 mm | [15 empty] | PP | 2
| Online PSC |  | https://podminky.urs.cz/item/CS_URS_2024_01/967043111 | [15 empty] | Online PSC | 2
369 | K | 975024141 | Zřízení podepření uvolněného zdiva tl přes 450 do 600 mm dřevěnou výztuhou | m2 | 20 | 865 | 17300 | CS ÚRS 2024 01 |  |  | základní | 1.297 | 25.94 | 0.02072 | 0.4144 | 0 | 0 | 4 | K | 2 |  |  |  | ROZPOCET | 17300 | 0 | 0 | 0 | 0 | 1 | 17300 | 4 | -14593441
| PP |  | Zřízení podepření uvolněného zdiva dřevěnou výztuhou, při tloušťce zdiva přes 450 do 600 mm | [15 empty] | PP | 2
| Online PSC |  | https://podminky.urs.cz/item/CS_URS_2024_01/975024141 | [15 empty] | Online PSC | 2
370 | K | 975024151 | Zřízení podepření uvolněného zdiva tl přes 600 do 900 mm dřevěnou výztuhou | m2 | 8 | 2480 | 19840 | CS ÚRS 2024 01 |  |  | základní | 3.952 | 31.616 | 0.06318 | 0.50544 | 0 | 0 | 4 | K | 2 |  |  |  | ROZPOCET | 19840 | 0 | 0 | 0 | 0 | 1 | 19840 | 4 | -1596989937
| PP |  | Zřízení podepření uvolněného zdiva dřevěnou výztuhou, při tloušťce zdiva přes 600 do 900 mm | [15 empty] | PP | 2
| Online PSC |  | https://podminky.urs.cz/item/CS_URS_2024_01/975024151 | [15 empty] | Online PSC | 2
371 | K | 975024161 | Zřízení podepření uvolněného zdiva tl přes 900 do 1200 mm dřevěnou výztuhou | m2 | 10 | 4330 | 43300 | CS ÚRS 2024 01 |  |  | základní | 7.776 | 77.76 | 0.09074 | 0.9074 | 0 | 0 | 4 | K | 2 |  |  |  | ROZPOCET | 43300 | 0 | 0 | 0 | 0 | 1 | 43300 | 4 | -114983467
| PP |  | Zřízení podepření uvolněného zdiva dřevěnou výztuhou, při tloušťce zdiva přes 900 do 1200 mm | [15 empty] | PP | 2
| Online PSC |  | https://podminky.urs.cz/item/CS_URS_2024_01/975024161 | [15 empty] | Online PSC | 2
372 | K | 975024211 | Odstranění podepření uvolněného zdiva tl do 150 mm dřevěnou výztuhou | m2 | 30 | 173 | 5190 | CS ÚRS 2024 01 |  |  | základní | 0.392 | 11.76 | 0 | 0 | 0.00875 | 0.2625 | 4 | K | 2 |  |  |  | ROZPOCET | 5190 | 0 | 0 | 0 | 0 | 1 | 5190 | 4 | 994046960
| PP |  | Odstranění podepření uvolněného zdiva dřevenými výztuhami, při tloušťce zdiva do 150 mm | [15 empty] | PP | 2
| Online PSC |  | https://podminky.urs.cz/item/CS_URS_2024_01/975024211 | [15 empty] | Online PSC | 2
373 | K | 975024241 | Odstranění podepření uvolněného zdiva tl přes 450 do 600 mm dřevěnou výztuhou | m2 | 20 | 349 | 6980 | CS ÚRS 2024 01 |  |  | základní | 0.778 | 15.56 | 0 | 0 | 0.02072 | 0.4144 | 4 | K | 2 |  |  |  | ROZPOCET | 6980 | 0 | 0 | 0 | 0 | 1 | 6980 | 4 | 136763033
| PP |  | Odstranění podepření uvolněného zdiva dřevenými výztuhami, při tloušťce zdiva přes 450 do 600 mm | [15 empty] | PP | 2
| Online PSC |  | https://podminky.urs.cz/item/CS_URS_2024_01/975024241 | [15 empty] | Online PSC | 2
374 | K | 975024251 | Odstranění podepření uvolněného zdiva tl přes 600 do 900 mm dřevěnou výztuhou | m2 | 8 | 1040 | 8320 | CS ÚRS 2024 01 |  |  | základní | 2.374 | 18.992 | 0 | 0 | 0.06318 | 0.50544 | 4 | K | 2 |  |  |  | ROZPOCET | 8320 | 0 | 0 | 0 | 0 | 1 | 8320 | 4 | 1370818323
| PP |  | Odstranění podepření uvolněného zdiva dřevenými výztuhami, při tloušťce zdiva přes 600 do 900 mm | [15 empty] | PP | 2
| Online PSC |  | https://podminky.urs.cz/item/CS_URS_2024_01/975024251 | [15 empty] | Online PSC | 2
375 | K | 975024261 | Odstranění podepření uvolněného zdiva tl přes 900 do 1200 mm dřevěnou výztuhou | m2 | 10 | 2090 | 20900 | CS ÚRS 2024 01 |  |  | základní | 4.91 | 49.1 | 0 | 0 | 0.09074 | 0.9074 | 4 | K | 2 |  |  |  | ROZPOCET | 20900 | 0 | 0 | 0 | 0 | 1 | 20900 | 4 | -1951957803
| PP |  | Odstranění podepření uvolněného zdiva dřevenými výztuhami, při tloušťce zdiva přes 900 do 1200 mm | [15 empty] | PP | 2
| Online PSC |  | https://podminky.urs.cz/item/CS_URS_2024_01/975024261 | [15 empty] | Online PSC | 2
376 | K | 977141114 | Vrty pro kotvy do betonu průměru 14 mm hloubky 110 mm s vyplněním epoxidovým tmelem | kus | 5 | 115 | 575 | CS ÚRS 2024 01 |  |  | základní | 0.26 | 1.3 | 2e-05 | 0.0001 | 0 | 0 | 4 | K | 2 |  |  |  | ROZPOCET | 575 | 0 | 0 | 0 | 0 | 1 | 575 | 4 | -1178798668
| PP |  | Vrty pro kotvy do betonu s vyplněním epoxidovým tmelem, průměru 14 mm, hloubky 110 mm | [15 empty] | PP | 2
| Online PSC |  | https://podminky.urs.cz/item/CS_URS_2024_01/977141114 | [15 empty] | Online PSC | 2
377 | K | 977141120 | Vrty pro kotvy do betonu průměru 20 mm hloubky 130 mm s vyplněním epoxidovým tmelem | kus | 2 | 148 | 296 | CS ÚRS 2024 01 |  |  | základní | 0.275 | 0.55 | 4e-05 | 8e-05 | 0 | 0 | 4 | K | 2 |  |  |  | ROZPOCET | 296 | 0 | 0 | 0 | 0 | 1 | 296 | 4 | -992232822
| PP |  | Vrty pro kotvy do betonu s vyplněním epoxidovým tmelem, průměru 20 mm, hloubky 130 mm | [15 empty] | PP | 2
| Online PSC |  | https://podminky.urs.cz/item/CS_URS_2024_01/977141120 | [15 empty] | Online PSC | 2
378 | K | 977141125 | Vrty pro kotvy do betonu průměru 25 mm hloubky 170 mm s vyplněním epoxidovým tmelem | kus | 5 | 190 | 950 | CS ÚRS 2024 01 |  |  | základní | 0.29 | 1.45 | 8e-05 | 0.0004 | 0 | 0 | 4 | K | 2 |  |  |  | ROZPOCET | 950 | 0 | 0 | 0 | 0 | 1 | 950 | 4 | -522203804
| PP |  | Vrty pro kotvy do betonu s vyplněním epoxidovým tmelem, průměru 25 mm, hloubky 170 mm | [15 empty] | PP | 2
| Online PSC |  | https://podminky.urs.cz/item/CS_URS_2024_01/977141125 | [15 empty] | Online PSC | 2
379 | K | 977151111 | Jádrové vrty diamantovými korunkami do stavebních materiálů D do 35 mm | m | 15 | 1890 | 28350 | CS ÚRS 2024 01 |  |  | základní | 0.56 | 8.4 | 0.00076 | 0.0114 | 0.0021 | 0.0315 | 4 | K | 2 |  |  |  | ROZPOCET | 28350 | 0 | 0 | 0 | 0 | 1 | 28350 | 4 | -567127740
| PP |  | Jádrové vrty diamantovými korunkami do stavebních materiálů (železobetonu, betonu, cihel, obkladů, dlažeb, kamene) průměru do 35 mm | [15 empty] | PP | 2
| Online PSC |  | https://podminky.urs.cz/item/CS_URS_2024_01/977151111 | [15 empty] | Online PSC | 2
380 | K | 977151121 | Jádrové vrty diamantovými korunkami do stavebních materiálů D přes 110 do 120 mm | m | 10 | 3690 | 36900 | CS ÚRS 2024 01 |  |  | základní | 1.75 | 17.5 | 0.00132 | 0.0132 | 0.025 | 0.25 | 4 | K | 2 |  |  |  | ROZPOCET | 36900 | 0 | 0 | 0 | 0 | 1 | 36900 | 4 | 20426398
| PP |  | Jádrové vrty diamantovými korunkami do stavebních materiálů (železobetonu, betonu, cihel, obkladů, dlažeb, kamene) průměru přes 110 do 120 mm | [15 empty] | PP | 2
| Online PSC |  | https://podminky.urs.cz/item/CS_URS_2024_01/977151121 | [15 empty] | Online PSC | 2
381 | K | 977151124 | Jádrové vrty diamantovými korunkami do stavebních materiálů D přes 150 do 180 mm | m | 5 | 5460 | 27300 | CS ÚRS 2024 01 |  |  | základní | 2.6 | 13 | 0.00279 | 0.01395 | 0.056 | 0.28 | 4 | K | 2 |  |  |  | ROZPOCET | 27300 | 0 | 0 | 0 | 0 | 1 | 27300 | 4 | -1250611456
| PP |  | Jádrové vrty diamantovými korunkami do stavebních materiálů (železobetonu, betonu, cihel, obkladů, dlažeb, kamene) průměru přes 150 do 180 mm | [15 empty] | PP | 2
| Online PSC |  | https://podminky.urs.cz/item/CS_URS_2024_01/977151124 | [15 empty] | Online PSC | 2
382 | K | 978035115 | Odstranění tenkovrstvé omítky tl do 2 mm obroušením v rozsahu přes 30 do 50 % | m2 | 30 | 68.5 | 2055 | CS ÚRS 2024 01 |  |  | základní | 0.166 | 4.98 | 0 | 0 | 0.0013 | 0.039 | 4 | K | 2 |  |  |  | ROZPOCET | 2055 | 0 | 0 | 0 | 0 | 1 | 2055 | 4 | 512420116
| PP |  | Odstranění tenkovrstvých omítek nebo štuku tloušťky do 2 mm obroušením, rozsahu přes 30 do 50% | [15 empty] | PP | 2
| Online PSC |  | https://podminky.urs.cz/item/CS_URS_2024_01/978035115 | [15 empty] | Online PSC | 2
383 | K | 978059511 | Odsekání a odebrání obkladů stěn z vnitřních obkládaček plochy do 1 m2 | m2 | 1 | 203 | 203 | CS ÚRS 2024 01 |  |  | základní | 0.48 | 0.48 | 0 | 0 | 0.068 | 0.068 | 4 | K | 2 |  |  |  | ROZPOCET | 203 | 0 | 0 | 0 | 0 | 1 | 203 | 4 | 2131274626
| PP |  | Odsekání obkladů stěn včetně otlučení podkladní omítky až na zdivo z obkládaček vnitřních, z jakýchkoliv materiálů, plochy do 1 m2 | [15 empty] | PP | 2
| Online PSC |  | https://podminky.urs.cz/item/CS_URS_2024_01/978059511 | [15 empty] | Online PSC | 2
384 | K | 978059541 | Odsekání a odebrání obkladů stěn z vnitřních obkládaček plochy přes 1 m2 | m2 | 20 | 127 | 2540 | CS ÚRS 2024 01 |  |  | základní | 0.3 | 6 | 0 | 0 | 0.068 | 1.36 | 4 | K | 2 |  |  |  | ROZPOCET | 2540 | 0 | 0 | 0 | 0 | 1 | 2540 | 4 | -546682551
| PP |  | Odsekání obkladů stěn včetně otlučení podkladní omítky až na zdivo z obkládaček vnitřních, z jakýchkoliv materiálů, plochy přes 1 m2 | [15 empty] | PP | 2
| Online PSC |  | https://podminky.urs.cz/item/CS_URS_2024_01/978059541 | [15 empty] | Online PSC | 2
385 | K | 979071121 | Očištění dlažebních kostek drobných s původním spárováním kamenivem těženým | m2 | 40 | 37.1 | 1484 | CS ÚRS 2024 01 |  |  | základní | 0.1 | 4 | 0 | 0 | 0 | 0 | 4 | K | 2 |  |  |  | ROZPOCET | 1484 | 0 | 0 | 0 | 0 | 1 | 1484 | 4 | -1352916009
| PP |  | Očištění vybouraných dlažebních kostek od spojovacího materiálu, s uložením očištěných kostek na skládku, s odklizením odpadových hmot na hromady a s odklizením vybouraných kostek na vzdálenost do 3 m drobných, s původním vyplněním spár kamenivem těženým | [15 empty] | PP | 2
| Online PSC |  | https://podminky.urs.cz/item/CS_URS_2024_01/979071121 | [15 empty] | Online PSC | 2
386 | K | 985111211 | Odsekání betonu stěn tl do 80 mm | m2 | 5 | 1060 | 5300 | CS ÚRS 2024 01 |  |  | základní | 2.083 | 10.415 | 0 | 0 | 0.188 | 0.94 | 4 | K | 2 |  |  |  | ROZPOCET | 5300 | 0 | 0 | 0 | 0 | 1 | 5300 | 4 | -220452160
| PP |  | Odsekání vrstev betonu stěn, tloušťka odsekané vrstvy do 80 mm | [15 empty] | PP | 2
| Online PSC |  | https://podminky.urs.cz/item/CS_URS_2024_01/985111211 | [15 empty] | Online PSC | 2
387 | K | 985111221 | Odsekání betonu líce kleneb a podhledů tl do 80 mm | m2 | 5 | 1330 | 6650 | CS ÚRS 2024 01 |  |  | základní | 2.606 | 13.03 | 0 | 0 | 0.188 | 0.94 | 4 | K | 2 |  |  |  | ROZPOCET | 6650 | 0 | 0 | 0 | 0 | 1 | 6650 | 4 | 275825482
| PP |  | Odsekání vrstev betonu líce kleneb a podhledů, tloušťka odsekané vrstvy do 80 mm | [15 empty] | PP | 2
| Online PSC |  | https://podminky.urs.cz/item/CS_URS_2024_01/985111221 | [15 empty] | Online PSC | 2
388 | K | 985111292 | Příplatek k odsekání omítek a betonu za plochu do 10 m2 jednotlivě | m2 | 5 | 70.7 | 353.5 | CS ÚRS 2024 01 |  |  | základní | 0.132 | 0.66 | 0 | 0 | 0 | 0 | 4 | K | 2 |  |  |  | ROZPOCET | 353.5 | 0 | 0 | 0 | 0 | 1 | 353.5 | 4 | 1630742540
| PP |  | Odsekání vrstev betonu Příplatek k cenám za plochu do 10 m2 jednotlivě | [15 empty] | PP | 2
| Online PSC |  | https://podminky.urs.cz/item/CS_URS_2024_01/985111292 | [15 empty] | Online PSC | 2
389 | K | 985112111 | Odsekání degradovaného betonu stěn tl do 10 mm | m2 | 15 | 314 | 4710 | CS ÚRS 2024 01 |  |  | základní | 0.499 | 7.485 | 0 | 0 | 0.022 | 0.33 | 4 | K | 2 |  |  |  | ROZPOCET | 4710 | 0 | 0 | 0 | 0 | 1 | 4710 | 4 | -621046397
| PP |  | Odsekání degradovaného betonu stěn, tloušťky do 10 mm | [15 empty] | PP | 2
| Online PSC |  | https://podminky.urs.cz/item/CS_URS_2024_01/985112111 | [15 empty] | Online PSC | 2
390 | K | 985112112 | Odsekání degradovaného betonu stěn tl přes 10 do 30 mm | m2 | 10 | 455 | 4550 | CS ÚRS 2024 01 |  |  | základní | 0.715 | 7.15 | 0 | 0 | 0.066 | 0.66 | 4 | K | 2 |  |  |  | ROZPOCET | 4550 | 0 | 0 | 0 | 0 | 1 | 4550 | 4 | -1873188434
| PP |  | Odsekání degradovaného betonu stěn, tloušťky přes 10 do 30 mm | [15 empty] | PP | 2
| Online PSC |  | https://podminky.urs.cz/item/CS_URS_2024_01/985112112 | [15 empty] | Online PSC | 2
391 | K | 985112113 | Odsekání degradovaného betonu stěn tl přes 30 do 50 mm | m2 | 5 | 611 | 3055 | CS ÚRS 2024 01 |  |  | základní | 0.957 | 4.785 | 0 | 0 | 0.11 | 0.55 | 4 | K | 2 |  |  |  | ROZPOCET | 3055 | 0 | 0 | 0 | 0 | 1 | 3055 | 4 | 956496552
| PP |  | Odsekání degradovaného betonu stěn, tloušťky přes 30 do 50 mm | [15 empty] | PP | 2
| Online PSC |  | https://podminky.urs.cz/item/CS_URS_2024_01/985112113 | [15 empty] | Online PSC | 2
392 | K | 985112121 | Odsekání degradovaného betonu líce kleneb a podhledů tl do 10 mm | m2 | 5 | 448 | 2240 | CS ÚRS 2024 01 |  |  | základní | 0.774 | 3.87 | 0 | 0 | 0.022 | 0.11 | 4 | K | 2 |  |  |  | ROZPOCET | 2240 | 0 | 0 | 0 | 0 | 1 | 2240 | 4 | -587902094
| PP |  | Odsekání degradovaného betonu líce kleneb a podhledů, tloušťky do 10 mm | [15 empty] | PP | 2
| Online PSC |  | https://podminky.urs.cz/item/CS_URS_2024_01/985112121 | [15 empty] | Online PSC | 2
393 | K | 985112193 | Příplatek k odsekání degradovaného betonu za plochu do 10 m2 jednotlivě | m2 | 10 | 47.3 | 473 | CS ÚRS 2024 01 |  |  | základní | 0.083 | 0.83 | 0 | 0 | 0 | 0 | 4 | K | 2 |  |  |  | ROZPOCET | 473 | 0 | 0 | 0 | 0 | 1 | 473 | 4 | 463678259
| PP |  | Odsekání degradovaného betonu Příplatek k cenám za plochu do 10 m2 jednotlivě | [15 empty] | PP | 2
| Online PSC |  | https://podminky.urs.cz/item/CS_URS_2024_01/985112193 | [15 empty] | Online PSC | 2
394 | K | 985121121 | Tryskání degradovaného betonu stěn a rubu kleneb vodou pod tlakem do 300 barů | m2 | 250 | 232 | 58000 | CS ÚRS 2024 01 |  |  | základní | 0.452 | 113 | 0 | 0 | 0.065 | 16.25 | 4 | K | 2 |  |  |  | ROZPOCET | 58000 | 0 | 0 | 0 | 0 | 1 | 58000 | 4 | 1554806715
| PP |  | Tryskání degradovaného betonu stěn, rubu kleneb a podlah vodou pod tlakem do 300 barů | [15 empty] | PP | 2
| Online PSC |  | https://podminky.urs.cz/item/CS_URS_2024_01/985121121 | [15 empty] | Online PSC | 2
395 | K | 985121122 | Tryskání degradovaného betonu stěn a rubu kleneb vodou pod tlakem přes 300 do 1250 barů | m2 | 350 | 308 | 107800 | CS ÚRS 2024 01 |  |  | základní | 0.452 | 158.2 | 0 | 0 | 0.07 | 24.5 | 4 | K | 2 |  |  |  | ROZPOCET | 107800 | 0 | 0 | 0 | 0 | 1 | 107800 | 4 | 306655502
| PP |  | Tryskání degradovaného betonu stěn, rubu kleneb a podlah vodou pod tlakem přes 300 do 1 250 barů | [15 empty] | PP | 2
| Online PSC |  | https://podminky.urs.cz/item/CS_URS_2024_01/985121122 | [15 empty] | Online PSC | 2
396 | K | 985121221 | Tryskání degradovaného betonu líce kleneb vodou pod tlakem do 300 barů | m2 | 100 | 265 | 26500 | CS ÚRS 2024 01 |  |  | základní | 0.52 | 52 | 0 | 0 | 0.065 | 6.5 | 4 | K | 2 |  |  |  | ROZPOCET | 26500 | 0 | 0 | 0 | 0 | 1 | 26500 | 4 | -842865988
| PP |  | Tryskání degradovaného betonu líce kleneb a podhledů vodou pod tlakem do 300 barů | [15 empty] | PP | 2
| Online PSC |  | https://podminky.urs.cz/item/CS_URS_2024_01/985121221 | [15 empty] | Online PSC | 2
397 | K | 985121222 | Tryskání degradovaného betonu líce kleneb vodou pod tlakem přes 300 do 1250 barů | m2 | 50 | 353 | 17650 | CS ÚRS 2024 01 |  |  | základní | 0.52 | 26 | 0 | 0 | 0.07 | 3.5 | 4 | K | 2 |  |  |  | ROZPOCET | 17650 | 0 | 0 | 0 | 0 | 1 | 17650 | 4 | 442789450
| PP |  | Tryskání degradovaného betonu líce kleneb a podhledů vodou pod tlakem přes 300 do 1 250 barů | [15 empty] | PP | 2
| Online PSC |  | https://podminky.urs.cz/item/CS_URS_2024_01/985121222 | [15 empty] | Online PSC | 2
398 | K | 985131111 | Očištění ploch stěn, rubu kleneb a podlah tlakovou vodou | m2 | 150 | 139 | 20850 | CS ÚRS 2024 01 |  |  | základní | 0.273 | 40.95 | 0 | 0 | 0 | 0 | 4 | K | 2 |  |  |  | ROZPOCET | 20850 | 0 | 0 | 0 | 0 | 1 | 20850 | 4 | -928694235
| PP |  | Očištění ploch stěn, rubu kleneb a podlah tlakovou vodou | [15 empty] | PP | 2
| Online PSC |  | https://podminky.urs.cz/item/CS_URS_2024_01/985131111 | [15 empty] | Online PSC | 2
399 | K | 985131311 | Ruční dočištění ploch stěn, rubu kleneb a podlah ocelových kartáči | m2 | 15 | 189 | 2835 | CS ÚRS 2024 01 |  |  | základní | 0.51 | 7.65 | 0 | 0 | 0 | 0 | 4 | K | 2 |  |  |  | ROZPOCET | 2835 | 0 | 0 | 0 | 0 | 1 | 2835 | 4 | -1831401881
| PP |  | Očištění ploch stěn, rubu kleneb a podlah ruční dočištění ocelovými kartáči | [15 empty] | PP | 2
| Online PSC |  | https://podminky.urs.cz/item/CS_URS_2024_01/985131311 | [15 empty] | Online PSC | 2
400 | K | 985131411 | Vysušení ploch stěn, rubu kleneb a podlah stlačeným vzduchem | m2 | 10 | 196 | 1960 | CS ÚRS 2024 01 |  |  | základní | 0.404 | 4.04 | 0 | 0 | 0 | 0 | 4 | K | 2 |  |  |  | ROZPOCET | 1960 | 0 | 0 | 0 | 0 | 1 | 1960 | 4 | 186563082
| PP |  | Očištění ploch stěn, rubu kleneb a podlah vysušení stlačeným vzduchem | [15 empty] | PP | 2
| Online PSC |  | https://podminky.urs.cz/item/CS_URS_2024_01/985131411 | [15 empty] | Online PSC | 2
401 | K | 985132111 | Očištění ploch líce kleneb a podhledů tlakovou vodou | m2 | 100 | 171 | 17100 | CS ÚRS 2024 01 |  |  | základní | 0.335 | 33.5 | 0 | 0 | 0 | 0 | 4 | K | 2 |  |  |  | ROZPOCET | 17100 | 0 | 0 | 0 | 0 | 1 | 17100 | 4 | -950449846
| PP |  | Očištění ploch líce kleneb a podhledů tlakovou vodou | [15 empty] | PP | 2
| Online PSC |  | https://podminky.urs.cz/item/CS_URS_2024_01/985132111 | [15 empty] | Online PSC | 2
402 | K | 985132311 | Ruční dočištění ploch líce kleneb a podhledů ocelových kartáči | m2 | 10 | 218 | 2180 | CS ÚRS 2024 01 |  |  | základní | 0.587 | 5.87 | 0 | 0 | 0 | 0 | 4 | K | 2 |  |  |  | ROZPOCET | 2180 | 0 | 0 | 0 | 0 | 1 | 2180 | 4 | 193917274
| PP |  | Očištění ploch líce kleneb a podhledů ruční dočištění ocelovými kartáči | [15 empty] | PP | 2
| Online PSC |  | https://podminky.urs.cz/item/CS_URS_2024_01/985132311 | [15 empty] | Online PSC | 2
403 | K | 985132411 | Vysušení ploch líce kleneb a podhledů stlačeným vzduchem | m2 | 5 | 227 | 1135 | CS ÚRS 2024 01 |  |  | základní | 0.475 | 2.375 | 0 | 0 | 0 | 0 | 4 | K | 2 |  |  |  | ROZPOCET | 1135 | 0 | 0 | 0 | 0 | 1 | 1135 | 4 | -1292922530
| PP |  | Očištění ploch líce kleneb a podhledů vysušení stlačeným vzduchem | [15 empty] | PP | 2
| Online PSC |  | https://podminky.urs.cz/item/CS_URS_2024_01/985132411 | [15 empty] | Online PSC | 2
404 | K | 985139111 | Příplatek k očištění ploch za práci ve stísněném prostoru | m2 | 50 | 156 | 7800 | CS ÚRS 2024 01 |  |  | základní | 0.42 | 21 | 0 | 0 | 0 | 0 | 4 | K | 2 |  |  |  | ROZPOCET | 7800 | 0 | 0 | 0 | 0 | 1 | 7800 | 4 | 257845541
| PP |  | Očištění ploch Příplatek k cenám za práci ve stísněném prostoru | [15 empty] | PP | 2
| Online PSC |  | https://podminky.urs.cz/item/CS_URS_2024_01/985139111 | [15 empty] | Online PSC | 2
405 | K | 985139112 | Příplatek k očištění ploch za plochu do 10 m2 jednotlivě | m2 | 5 | 29.7 | 148.5 | CS ÚRS 2024 01 |  |  | základní | 0.08 | 0.4 | 0 | 0 | 0 | 0 | 4 | K | 2 |  |  |  | ROZPOCET | 148.5 | 0 | 0 | 0 | 0 | 1 | 148.5 | 4 | 1334075854
| PP |  | Očištění ploch Příplatek k cenám za plochu do 10 m2 jednotlivě | [15 empty] | PP | 2
| Online PSC |  | https://podminky.urs.cz/item/CS_URS_2024_01/985139112 | [15 empty] | Online PSC | 2
406 | K | 985141111 | Vyčištění trhlin a dutin ve zdivu š do 30 mm hl do 150 mm | m | 10 | 104 | 1040 | CS ÚRS 2024 01 |  |  | základní | 0.192 | 1.92 | 0 | 0 | 0 | 0 | 4 | K | 2 |  |  |  | ROZPOCET | 1040 | 0 | 0 | 0 | 0 | 1 | 1040 | 4 | 562546174
| PP |  | Vyčištění trhlin nebo dutin ve zdivu šířky do 30 mm, hloubky do 150 mm | [15 empty] | PP | 2
| Online PSC |  | https://podminky.urs.cz/item/CS_URS_2024_01/985141111 | [15 empty] | Online PSC | 2
407 | K | 985142111 | Vysekání spojovací hmoty ze spár zdiva hl do 40 mm dl do 6 m/m2 | m2 | 100 | 529 | 52900 | CS ÚRS 2024 01 |  |  | základní | 0.822 | 82.2 | 0 | 0 | 0.0106 | 1.06 | 4 | K | 2 |  |  |  | ROZPOCET | 52900 | 0 | 0 | 0 | 0 | 1 | 52900 | 4 | -2128005825
| PP |  | Vysekání spojovací hmoty ze spár zdiva včetně vyčištění hloubky spáry do 40 mm délky spáry na 1 m2 upravované plochy do 6 m | [15 empty] | PP | 2
| Online PSC |  | https://podminky.urs.cz/item/CS_URS_2024_01/985142111 | [15 empty] | Online PSC | 2
408 | K | 985142112 | Vysekání spojovací hmoty ze spár zdiva hl do 40 mm dl přes 6 do 12 m/m2 | m2 | 150 | 711 | 106650 | CS ÚRS 2024 01 |  |  | základní | 1.037 | 155.55 | 0 | 0 | 0.0233 | 3.495 | 4 | K | 2 |  |  |  | ROZPOCET | 106650 | 0 | 0 | 0 | 0 | 1 | 106650 | 4 | 1288594318
| PP |  | Vysekání spojovací hmoty ze spár zdiva včetně vyčištění hloubky spáry do 40 mm délky spáry na 1 m2 upravované plochy přes 6 do 12 m | [15 empty] | PP | 2
| Online PSC |  | https://podminky.urs.cz/item/CS_URS_2024_01/985142112 | [15 empty] | Online PSC | 2
409 | K | 985142211 | Vysekání spojovací hmoty ze spár zdiva hl přes 40 mm dl do 6 m/m2 | m2 | 200 | 1040 | 208000 | CS ÚRS 2024 01 |  |  | základní | 1.467 | 293.4 | 0 | 0 | 0.0395 | 7.9 | 4 | K | 2 |  |  |  | ROZPOCET | 208000 | 0 | 0 | 0 | 0 | 1 | 208000 | 4 | 913508101
| PP |  | Vysekání spojovací hmoty ze spár zdiva včetně vyčištění hloubky spáry přes 40 mm délky spáry na 1 m2 upravované plochy do 6 m | [15 empty] | PP | 2
| Online PSC |  | https://podminky.urs.cz/item/CS_URS_2024_01/985142211 | [15 empty] | Online PSC | 2
410 | K | 985142212 | Vysekání spojovací hmoty ze spár zdiva hl přes 40 mm dl přes 6 do 12 m/m2 | m2 | 250 | 1500 | 375000 | CS ÚRS 2024 01 |  |  | základní | 2.22 | 555 | 0 | 0 | 0.0779 | 19.475 | 4 | K | 2 |  |  |  | ROZPOCET | 375000 | 0 | 0 | 0 | 0 | 1 | 375000 | 4 | 7419702
| PP |  | Vysekání spojovací hmoty ze spár zdiva včetně vyčištění hloubky spáry přes 40 mm délky spáry na 1 m2 upravované plochy přes 6 do 12 m | [15 empty] | PP | 2
| Online PSC |  | https://podminky.urs.cz/item/CS_URS_2024_01/985142212 | [15 empty] | Online PSC | 2
411 | K | 985142912 | Příplatek k cenám vysekání spojovací hmoty ze spár za plochu do 10 m2 jednotlivě | m2 | 10 | 109 | 1090 | CS ÚRS 2024 01 |  |  | základní | 0.176 | 1.76 | 0 | 0 | 0 | 0 | 4 | K | 2 |  |  |  | ROZPOCET | 1090 | 0 | 0 | 0 | 0 | 1 | 1090 | 4 | -1603356408
| PP |  | Vysekání spojovací hmoty ze spár zdiva včetně vyčištění Příplatek k cenám za plochu do 10 m2 jednotlivě | [15 empty] | PP | 2
| Online PSC |  | https://podminky.urs.cz/item/CS_URS_2024_01/985142912 | [15 empty] | Online PSC | 2
412 | K | 985211111 | Vyklínování uvolněných kamenů ve zdivu se spárami dl do 6 m/m2 | m2 | 10 | 399 | 3990 | CS ÚRS 2024 01 |  |  | základní | 0.95 | 9.5 | 0.00855 | 0.0855 | 0 | 0 | 4 | K | 2 |  |  |  | ROZPOCET | 3990 | 0 | 0 | 0 | 0 | 1 | 3990 | 4 | 899744291
| PP |  | Vyklínování uvolněných kamenů zdiva úlomky kamene, popřípadě cihel délky spáry na 1 m2 upravované plochy do 6 m | [15 empty] | PP | 2
| Online PSC |  | https://podminky.urs.cz/item/CS_URS_2024_01/985211111 | [15 empty] | Online PSC | 2
413 | K | 985211112 | Vyklínování uvolněných kamenů ve zdivu se spárami dl přes 6 do 12 m/m2 | m2 | 15 | 461 | 6915 | CS ÚRS 2024 01 |  |  | základní | 1.09 | 16.35 | 0.01539 | 0.23085 | 0 | 0 | 4 | K | 2 |  |  |  | ROZPOCET | 6915 | 0 | 0 | 0 | 0 | 1 | 6915 | 4 | -597740442
| PP |  | Vyklínování uvolněných kamenů zdiva úlomky kamene, popřípadě cihel délky spáry na 1 m2 upravované plochy přes 6 do 12 m | [15 empty] | PP | 2
| Online PSC |  | https://podminky.urs.cz/item/CS_URS_2024_01/985211112 | [15 empty] | Online PSC | 2
414 | K | 985221011 | Postupné rozebírání kamenného zdiva pro další použití do 1 m3 | m3 | 1 | 4730 | 4730 | CS ÚRS 2024 01 |  |  | základní | 12.75 | 12.75 | 0 | 0 | 2.5 | 2.5 | 4 | K | 2 |  |  |  | ROZPOCET | 4730 | 0 | 0 | 0 | 0 | 1 | 4730 | 4 | 1675651090
| PP |  | Postupné rozebírání zdiva pro další použití kamenného, objemu do 1 m3 | [15 empty] | PP | 2
| Online PSC |  | https://podminky.urs.cz/item/CS_URS_2024_01/985221011 | [15 empty] | Online PSC | 2
415 | K | 985221012 | Postupné rozebírání kamenného zdiva pro další použití přes 1 do 3 m3 | m3 | 2 | 4050 | 8100 | CS ÚRS 2024 01 |  |  | základní | 10.9 | 21.8 | 0 | 0 | 2.5 | 5 | 4 | K | 2 |  |  |  | ROZPOCET | 8100 | 0 | 0 | 0 | 0 | 1 | 8100 | 4 | -440744123
| PP |  | Postupné rozebírání zdiva pro další použití kamenného, objemu přes 1 do 3 m3 | [15 empty] | PP | 2
| Online PSC |  | https://podminky.urs.cz/item/CS_URS_2024_01/985221012 | [15 empty] | Online PSC | 2
416 | K | 985221013 | Postupné rozebírání kamenného zdiva pro další použití přes 3 m3 | m3 | 5 | 3670 | 18350 | CS ÚRS 2024 01 |  |  | základní | 9.9 | 49.5 | 0 | 0 | 2.5 | 12.5 | 4 | K | 2 |  |  |  | ROZPOCET | 18350 | 0 | 0 | 0 | 0 | 1 | 18350 | 4 | -2001606273
| PP |  | Postupné rozebírání zdiva pro další použití kamenného, objemu přes 3 m3 | [15 empty] | PP | 2
| Online PSC |  | https://podminky.urs.cz/item/CS_URS_2024_01/985221013 | [15 empty] | Online PSC | 2
417 | K | 985221111 | Doplnění zdiva kamenem do aktivované malty se spárami dl do 6 m/m2 | m3 | 5 | 12100 | 60500 | CS ÚRS 2024 01 |  |  | základní | 24.308 | 121.54 | 0.48818 | 2.4409 | 0 | 0 | 4 | K | 2 |  |  |  | ROZPOCET | 60500 | 0 | 0 | 0 | 0 | 1 | 60500 | 4 | -1322525189
| PP |  | Doplnění zdiva ručně do aktivované malty kamenem délky spáry na 1 m2 upravované plochy do 6 m | [15 empty] | PP | 2
| Online PSC |  | https://podminky.urs.cz/item/CS_URS_2024_01/985221111 | [15 empty] | Online PSC | 2
418 | M | 58380650 | kámen lomový neupravený žula, třída I netříděný | t | 5 | 635 | 3175 | CS ÚRS 2024 01 |  |  | základní | 0 | 0 | 1 | 5 | 0 | 0 | 8 | M | 2 |  |  |  | ROZPOCET | 3175 | 0 | 0 | 0 | 0 | 1 | 3175 | 4 | -1743806929
| PP |  | kámen lomový neupravený žula, třída I netříděný | [15 empty] | PP | 2
419 | K | 985221112 | Doplnění zdiva kamenem do aktivované malty se spárami dl přes 6 do 12 m/m2 | m3 | 5 | 13400 | 67000 | CS ÚRS 2024 01 |  |  | základní | 27.275 | 136.375 | 0.50426 | 2.5213 | 0 | 0 | 4 | K | 2 |  |  |  | ROZPOCET | 67000 | 0 | 0 | 0 | 0 | 1 | 67000 | 4 | 1421601348
| PP |  | Doplnění zdiva ručně do aktivované malty kamenem délky spáry na 1 m2 upravované plochy přes 6 do 12 m | [15 empty] | PP | 2
| Online PSC |  | https://podminky.urs.cz/item/CS_URS_2024_01/985221112 | [15 empty] | Online PSC | 2
420 | K | 985223111 | Přezdívání cihelného zdiva do aktivované malty objemu přes 1 do 3 m3 | m3 | 3 | 15400 | 46200 | CS ÚRS 2024 01 |  |  | základní | 31.025 | 93.075 | 0.50375 | 1.5112 | 1.95 | 5.85 | 4 | K | 2 |  |  |  | ROZPOCET | 46200 | 0 | 0 | 0 | 0 | 1 | 46200 | 4 | -590454752
| PP |  | Přezdívání zdiva do aktivované malty cihelného, objemu přes 1 do 3 m3 | [15 empty] | PP | 2
| Online PSC |  | https://podminky.urs.cz/item/CS_URS_2024_01/985223111 | [15 empty] | Online PSC | 2
421 | K | 985223210 | Přezdívání kamenného zdiva do aktivované malty objemu do 1 m3 | m3 | 1 | 19900 | 19900 | CS ÚRS 2024 01 |  |  | základní | 42.263 | 42.263 | 0.50375 | 0.50375 | 2.5 | 2.5 | 4 | K | 2 |  |  |  | ROZPOCET | 19900 | 0 | 0 | 0 | 0 | 1 | 19900 | 4 | 1362071325
| PP |  | Přezdívání zdiva do aktivované malty kamenného, objemu do 1 m3 | [15 empty] | PP | 2
| Online PSC |  | https://podminky.urs.cz/item/CS_URS_2024_01/985223210 | [15 empty] | Online PSC | 2
422 | K | 985223211 | Přezdívání kamenného zdiva do aktivované malty objemu přes 1 do 3 m3 | m3 | 2 | 17000 | 34000 | CS ÚRS 2024 01 |  |  | základní | 35.221 | 70.442 | 0.50375 | 1.0075 | 2.5 | 5 | 4 | K | 2 |  |  |  | ROZPOCET | 34000 | 0 | 0 | 0 | 0 | 1 | 34000 | 4 | 2071698586
| PP |  | Přezdívání zdiva do aktivované malty kamenného, objemu přes 1 do 3 m3 | [15 empty] | PP | 2
| Online PSC |  | https://podminky.urs.cz/item/CS_URS_2024_01/985223211 | [15 empty] | Online PSC | 2
423 | K | 985223212 | Přezdívání kamenného zdiva do aktivované malty objemu přes 3 m3 | m3 | 6 | 15500 | 93000 | CS ÚRS 2024 01 |  |  | základní | 31.7 | 190.2 | 0.50375 | 3.0225 | 2.5 | 15 | 4 | K | 2 |  |  |  | ROZPOCET | 93000 | 0 | 0 | 0 | 0 | 1 | 93000 | 4 | -392808569
| PP |  | Přezdívání zdiva do aktivované malty kamenného, objemu přes 3 m3 | [15 empty] | PP | 2
| Online PSC |  | https://podminky.urs.cz/item/CS_URS_2024_01/985223212 | [15 empty] | Online PSC | 2
424 | K | 985232111 | Hloubkové spárování zdiva aktivovanou maltou spára hl do 80 mm dl do 6 m/m2 | m2 | 250 | 574 | 143500 | CS ÚRS 2024 01 |  |  | základní | 0.827 | 206.75 | 0.03908 | 9.77 | 0 | 0 | 4 | K | 2 |  |  |  | ROZPOCET | 143500 | 0 | 0 | 0 | 0 | 1 | 143500 | 4 | -255829413
| PP |  | Hloubkové spárování zdiva hloubky přes 40 do 80 mm aktivovanou maltou délky spáry na 1 m2 upravované plochy do 6 m | [15 empty] | PP | 2
| Online PSC |  | https://podminky.urs.cz/item/CS_URS_2024_01/985232111 | [15 empty] | Online PSC | 2
425 | K | 985232191 | Příplatek k hloubkovému spárování za práci ve stísněném prostoru | m2 | 10 | 337 | 3370 | CS ÚRS 2024 01 |  |  | základní | 0.841 | 8.41 | 0 | 0 | 0 | 0 | 4 | K | 2 |  |  |  | ROZPOCET | 3370 | 0 | 0 | 0 | 0 | 1 | 3370 | 4 | 1108020591
| PP |  | Hloubkové spárování zdiva hloubky přes 40 do 80 mm aktivovanou maltou Příplatek k cenám za práci ve stísněném prostoru | [15 empty] | PP | 2
| Online PSC |  | https://podminky.urs.cz/item/CS_URS_2024_01/985232191 | [15 empty] | Online PSC | 2
426 | K | 985233111 | Úprava spár po spárování zdiva uhlazením spára dl do 6 m/m2 | m2 | 20 | 303 | 6060 | CS ÚRS 2024 01 |  |  | základní | 0.73 | 14.6 | 0 | 0 | 0 | 0 | 4 | K | 2 |  |  |  | ROZPOCET | 6060 | 0 | 0 | 0 | 0 | 1 | 6060 | 4 | 1888402372
| PP |  | Úprava spár po spárování zdiva kamenného nebo cihelného délky spáry na 1 m2 upravované plochy do 6 m uhlazením | [15 empty] | PP | 2
| Online PSC |  | https://podminky.urs.cz/item/CS_URS_2024_01/985233111 | [15 empty] | Online PSC | 2
427 | K | 985233121 | Úprava spár po spárování zdiva uhlazením spára dl přes 6 do 12 m/m2 | m2 | 10 | 382 | 3820 | CS ÚRS 2024 01 |  |  | základní | 0.92 | 9.2 | 0 | 0 | 0 | 0 | 4 | K | 2 |  |  |  | ROZPOCET | 3820 | 0 | 0 | 0 | 0 | 1 | 3820 | 4 | -1676747208
| PP |  | Úprava spár po spárování zdiva kamenného nebo cihelného délky spáry na 1 m2 upravované plochy přes 6 do 12 m uhlazením | [15 empty] | PP | 2
| Online PSC |  | https://podminky.urs.cz/item/CS_URS_2024_01/985233121 | [15 empty] | Online PSC | 2
428 | K | 985241111 | Plombování zdiva betonem s upěchováním včetně vybourání narušeného zdiva do 3 m3 | m3 | 2 | 11200 | 22400 | CS ÚRS 2024 01 |  |  | základní | 15.727 | 31.454 | 2.588 | 5.176 | 1.95 | 3.9 | 4 | K | 2 |  |  |  | ROZPOCET | 22400 | 0 | 0 | 0 | 0 | 1 | 22400 | 4 | 1033123445
| PP |  | Plombování zdiva včetně vybourání narušeného zdiva betonem s upěchováním, objemu do 3 m3 | [15 empty] | PP | 2
| Online PSC |  | https://podminky.urs.cz/item/CS_URS_2024_01/985241111 | [15 empty] | Online PSC | 2
429 | K | 985241211 | Plombování zdiva zalitím plastickou betonovou směsí včetně vybourání narušeného zdiva do 3 m3 | m3 | 1 | 19600 | 19600 | CS ÚRS 2024 01 |  |  | základní | 13.355 | 13.355 | 2.9966 | 2.9966 | 1.95 | 1.95 | 4 | K | 2 |  |  |  | ROZPOCET | 19600 | 0 | 0 | 0 | 0 | 1 | 19600 | 4 | 1488586802
| PP |  | Plombování zdiva včetně vybourání narušeného zdiva zalitím plastickou betonovou směsí do 3 m3 | [15 empty] | PP | 2
| Online PSC |  | https://podminky.urs.cz/item/CS_URS_2024_01/985241211 | [15 empty] | Online PSC | 2
430 | K | 985311111 | Reprofilace stěn cementovou sanační maltou tl do 10 mm | m2 | 200 | 1160 | 232000 | CS ÚRS 2024 01 |  |  | základní | 1.05 | 210 | 0.02014 | 4.028 | 0 | 0 | 4 | K | 2 |  |  |  | ROZPOCET | 232000 | 0 | 0 | 0 | 0 | 1 | 232000 | 4 | -991403528
| PP |  | Reprofilace betonu sanačními maltami na cementové bázi ručně stěn, tloušťky do 10 mm | [15 empty] | PP | 2
| Online PSC |  | https://podminky.urs.cz/item/CS_URS_2024_01/985311111 | [15 empty] | Online PSC | 2
431 | K | 985311112 | Reprofilace stěn cementovou sanační maltou tl přes 10 do 20 mm | m2 | 80 | 1870 | 149600 | CS ÚRS 2024 01 |  |  | základní | 1.25 | 100 | 0.03885 | 3.108 | 0 | 0 | 4 | K | 2 |  |  |  | ROZPOCET | 149600 | 0 | 0 | 0 | 0 | 1 | 149600 | 4 | 764049123
| PP |  | Reprofilace betonu sanačními maltami na cementové bázi ručně stěn, tloušťky přes 10 do 20 mm | [15 empty] | PP | 2
| Online PSC |  | https://podminky.urs.cz/item/CS_URS_2024_01/985311112 | [15 empty] | Online PSC | 2
432 | K | 985311113 | Reprofilace stěn cementovou sanační maltou tl přes 20 do 30 mm | m2 | 40 | 3570 | 142800 | CS ÚRS 2024 01 |  |  | základní | 1.8 | 72 | 0.06043 | 2.4172 | 0 | 0 | 4 | K | 2 |  |  |  | ROZPOCET | 142800 | 0 | 0 | 0 | 0 | 1 | 142800 | 4 | -473476829
| PP |  | Reprofilace betonu sanačními maltami na cementové bázi ručně stěn, tloušťky přes 20 do 30 mm | [15 empty] | PP | 2
| Online PSC |  | https://podminky.urs.cz/item/CS_URS_2024_01/985311113 | [15 empty] | Online PSC | 2
433 | K | 985311114 | Reprofilace stěn cementovou sanační maltou tl přes 30 do 40 mm | m2 | 25 | 4830 | 120750 | CS ÚRS 2024 01 |  |  | základní | 2.55 | 63.75 | 0.08057 | 2.0143 | 0 | 0 | 4 | K | 2 |  |  |  | ROZPOCET | 120750 | 0 | 0 | 0 | 0 | 1 | 120750 | 4 | -322443349
| PP |  | Reprofilace betonu sanačními maltami na cementové bázi ručně stěn, tloušťky přes 30 do 40 mm | [15 empty] | PP | 2
| Online PSC |  | https://podminky.urs.cz/item/CS_URS_2024_01/985311114 | [15 empty] | Online PSC | 2
434 | K | 985311115 | Reprofilace stěn cementovou sanační maltou tl přes 40 do 50 mm | m2 | 20 | 5810 | 116200 | CS ÚRS 2024 01 |  |  | základní | 2.76 | 55.2 | 0.10007 | 2.0014 | 0 | 0 | 4 | K | 2 |  |  |  | ROZPOCET | 116200 | 0 | 0 | 0 | 0 | 1 | 116200 | 4 | -1235629649
| PP |  | Reprofilace betonu sanačními maltami na cementové bázi ručně stěn, tloušťky přes 40 do 50 mm | [15 empty] | PP | 2
| Online PSC |  | https://podminky.urs.cz/item/CS_URS_2024_01/985311115 | [15 empty] | Online PSC | 2
435 | K | 985311211 | Reprofilace líce kleneb a podhledů cementovou sanační maltou tl do 10 mm | m2 | 150 | 1280 | 192000 | CS ÚRS 2024 01 |  |  | základní | 1.26 | 189 | 0.0211 | 3.165 | 0 | 0 | 4 | K | 2 |  |  |  | ROZPOCET | 192000 | 0 | 0 | 0 | 0 | 1 | 192000 | 4 | 1411493183
| PP |  | Reprofilace betonu sanačními maltami na cementové bázi ručně líce kleneb a podhledů, tloušťky do 10 mm | [15 empty] | PP | 2
| Online PSC |  | https://podminky.urs.cz/item/CS_URS_2024_01/985311211 | [15 empty] | Online PSC | 2
436 | K | 985311212 | Reprofilace líce kleneb a podhledů cementovou sanační maltou tl přes 10 do 20 mm | m2 | 60 | 2100 | 126000 | CS ÚRS 2024 01 |  |  | základní | 1.5 | 90 | 0.0422 | 2.532 | 0 | 0 | 4 | K | 2 |  |  |  | ROZPOCET | 126000 | 0 | 0 | 0 | 0 | 1 | 126000 | 4 | 1842059263
| PP |  | Reprofilace betonu sanačními maltami na cementové bázi ručně líce kleneb a podhledů, tloušťky přes 10 do 20 mm | [15 empty] | PP | 2
| Online PSC |  | https://podminky.urs.cz/item/CS_URS_2024_01/985311212 | [15 empty] | Online PSC | 2
437 | K | 985311213 | Reprofilace líce kleneb a podhledů cementovou sanační maltou tl přes 20 do 30 mm | m2 | 40 | 4320 | 172800 | CS ÚRS 2024 01 |  |  | základní | 2.16 | 86.4 | 0.0733 | 2.932 | 0 | 0 | 4 | K | 2 |  |  |  | ROZPOCET | 172800 | 0 | 0 | 0 | 0 | 1 | 172800 | 4 | -1042127748
| PP |  | Reprofilace betonu sanačními maltami na cementové bázi ručně líce kleneb a podhledů, tloušťky přes 20 do 30 mm | [15 empty] | PP | 2
| Online PSC |  | https://podminky.urs.cz/item/CS_URS_2024_01/985311213 | [15 empty] | Online PSC | 2
438 | K | 985311215 | Reprofilace líce kleneb a podhledů cementovou sanační maltou tl přes 40 do 50 mm | m2 | 30 | 6310 | 189300 | CS ÚRS 2024 01 |  |  | základní | 3.312 | 99.36 | 0.10551 | 3.1653 | 0 | 0 | 4 | K | 2 |  |  |  | ROZPOCET | 189300 | 0 | 0 | 0 | 0 | 1 | 189300 | 4 | -2130074430
| PP |  | Reprofilace betonu sanačními maltami na cementové bázi ručně líce kleneb a podhledů, tloušťky přes 40 do 50 mm | [15 empty] | PP | 2
| Online PSC |  | https://podminky.urs.cz/item/CS_URS_2024_01/985311215 | [15 empty] | Online PSC | 2
439 | K | 985311311 | Reprofilace rubu kleneb a podlah cementovou sanační maltou tl 10 mm | m2 | 20 | 1440 | 28800 | CS ÚRS 2024 01 |  |  | základní | 1.155 | 23.1 | 0.02014 | 0.4028 | 0 | 0 | 4 | K | 2 |  |  |  | ROZPOCET | 28800 | 0 | 0 | 0 | 0 | 1 | 28800 | 4 | 660290880
| PP |  | Reprofilace betonu sanačními maltami na cementové bázi ručně rubu kleneb a podlah, tloušťky do 10 mm | [15 empty] | PP | 2
| Online PSC |  | https://podminky.urs.cz/item/CS_URS_2024_01/985311311 | [15 empty] | Online PSC | 2
440 | K | 985311312 | Reprofilace rubu kleneb a podlah cementovou sanační maltou tl přes 10 do 20 mm | m2 | 10 | 2460 | 24600 | CS ÚRS 2024 01 |  |  | základní | 1.375 | 13.75 | 0.04029 | 0.4029 | 0 | 0 | 4 | K | 2 |  |  |  | ROZPOCET | 24600 | 0 | 0 | 0 | 0 | 1 | 24600 | 4 | -213544733
| PP |  | Reprofilace betonu sanačními maltami na cementové bázi ručně rubu kleneb a podlah, tloušťky přes 10 do 20 mm | [15 empty] | PP | 2
| Online PSC |  | https://podminky.urs.cz/item/CS_URS_2024_01/985311312 | [15 empty] | Online PSC | 2
441 | K | 985311313 | Reprofilace rubu kleneb a podlah cementovou sanační maltou tl přes 20 do 30 mm | m2 | 5 | 3670 | 18350 | CS ÚRS 2024 01 |  |  | základní | 1.98 | 9.9 | 0.0609 | 0.3045 | 0 | 0 | 4 | K | 2 |  |  |  | ROZPOCET | 18350 | 0 | 0 | 0 | 0 | 1 | 18350 | 4 | 1101154446
| PP |  | Reprofilace betonu sanačními maltami na cementové bázi ručně rubu kleneb a podlah, tloušťky přes 20 do 30 mm | [15 empty] | PP | 2
| Online PSC |  | https://podminky.urs.cz/item/CS_URS_2024_01/985311313 | [15 empty] | Online PSC | 2
442 | K | 985311315 | Reprofilace rubu kleneb a podlah cementovou sanační maltou tl přes 40 do 50 mm | m2 | 5 | 5920 | 29600 | CS ÚRS 2024 01 |  |  | základní | 3.036 | 15.18 | 0.09975 | 0.49875 | 0 | 0 | 4 | K | 2 |  |  |  | ROZPOCET | 29600 | 0 | 0 | 0 | 0 | 1 | 29600 | 4 | -514793925
| PP |  | Reprofilace betonu sanačními maltami na cementové bázi ručně rubu kleneb a podlah, tloušťky přes 40 do 50 mm | [15 empty] | PP | 2
| Online PSC |  | https://podminky.urs.cz/item/CS_URS_2024_01/985311315 | [15 empty] | Online PSC | 2
443 | K | 985311912 | Příplatek při reprofilaci sanační maltou za plochu do 10 m2 jednotlivě | m2 | 80 | 141 | 11280 | CS ÚRS 2024 01 |  |  | základní | 0.298 | 23.84 | 0 | 0 | 0 | 0 | 4 | K | 2 |  |  |  | ROZPOCET | 11280 | 0 | 0 | 0 | 0 | 1 | 11280 | 4 | 1289753628
| PP |  | Reprofilace betonu sanačními maltami na cementové bázi ručně Příplatek k cenám za plochu do 10 m2 jednotlivě | [15 empty] | PP | 2
| Online PSC |  | https://podminky.urs.cz/item/CS_URS_2024_01/985311912 | [15 empty] | Online PSC | 2
444 | K | 985312111 | Stěrka k vyrovnání betonových ploch stěn tl do 2 mm | m2 | 50 | 368 | 18400 | CS ÚRS 2024 01 |  |  | základní | 0.496 | 24.8 | 0.00397 | 0.1985 | 0 | 0 | 4 | K | 2 |  |  |  | ROZPOCET | 18400 | 0 | 0 | 0 | 0 | 1 | 18400 | 4 | -197886102
| PP |  | Stěrka k vyrovnání ploch reprofilovaného betonu stěn, tloušťky do 2 mm | [15 empty] | PP | 2
| Online PSC |  | https://podminky.urs.cz/item/CS_URS_2024_01/985312111 | [15 empty] | Online PSC | 2
445 | K | 985312121 | Stěrka k vyrovnání betonových ploch líce kleneb a podhledů tl do 2 mm | m2 | 150 | 423 | 63450 | CS ÚRS 2024 01 |  |  | základní | 0.595 | 89.25 | 0.00427 | 0.6405 | 0 | 0 | 4 | K | 2 |  |  |  | ROZPOCET | 63450 | 0 | 0 | 0 | 0 | 1 | 63450 | 4 | -1242526045
| PP |  | Stěrka k vyrovnání ploch reprofilovaného betonu líce kleneb a podhledů, tloušťky do 2 mm | [15 empty] | PP | 2
| Online PSC |  | https://podminky.urs.cz/item/CS_URS_2024_01/985312121 | [15 empty] | Online PSC | 2
446 | K | 985312192 | Příplatek ke stěrce pro vyrovnání betonových ploch za plochu do 10 m2 jednotlivě | m2 | 50 | 23.6 | 1180 | CS ÚRS 2024 01 |  |  | základní | 0.05 | 2.5 | 0 | 0 | 0 | 0 | 4 | K | 2 |  |  |  | ROZPOCET | 1180 | 0 | 0 | 0 | 0 | 1 | 1180 | 4 | 1505503313
| PP |  | Stěrka k vyrovnání ploch reprofilovaného betonu Příplatek k cenám za plochu do 10 m2 jednotlivě | [15 empty] | PP | 2
| Online PSC |  | https://podminky.urs.cz/item/CS_URS_2024_01/985312192 | [15 empty] | Online PSC | 2
447 | K | 985321111 | Ochranný nátěr výztuže na cementové bázi stěn, líce kleneb a podhledů 1 vrstva tl 1 mm | m2 | 20 | 327 | 6540 | CS ÚRS 2024 01 |  |  | základní | 0.361 | 7.22 | 0.00153 | 0.0306 | 0 | 0 | 4 | K | 2 |  |  |  | ROZPOCET | 6540 | 0 | 0 | 0 | 0 | 1 | 6540 | 4 | -86365162
| PP |  | Ochranný nátěr betonářské výztuže 1 vrstva tloušťky 1 mm na cementové bázi stěn, líce kleneb a podhledů | [15 empty] | PP | 2
| Online PSC |  | https://podminky.urs.cz/item/CS_URS_2024_01/985321111 | [15 empty] | Online PSC | 2
448 | K | 985321912 | Příplatek k cenám ochranného nátěru výztuže za plochu do 10 m2 jednotlivě | m2 | 20 | 19.2 | 384 | CS ÚRS 2024 01 |  |  | základní | 0.043 | 0.86 | 0 | 0 | 0 | 0 | 4 | K | 2 |  |  |  | ROZPOCET | 384 | 0 | 0 | 0 | 0 | 1 | 384 | 4 | -717391876
| PP |  | Ochranný nátěr betonářské výztuže Příplatek k cenám za plochu do 10 m2 jednotlivě | [15 empty] | PP | 2
| Online PSC |  | https://podminky.urs.cz/item/CS_URS_2024_01/985321912 | [15 empty] | Online PSC | 2
449 | K | 985323111 | Spojovací můstek reprofilovaného betonu na cementové bázi tl 1 mm | m2 | 20 | 457 | 9140 | CS ÚRS 2024 01 |  |  | základní | 0.51 | 10.2 | 0.0021 | 0.042 | 0 | 0 | 4 | K | 2 |  |  |  | ROZPOCET | 9140 | 0 | 0 | 0 | 0 | 1 | 9140 | 4 | -105732115
| PP |  | Spojovací můstek reprofilovaného betonu na cementové bázi, tloušťky 1 mm | [15 empty] | PP | 2
| Online PSC |  | https://podminky.urs.cz/item/CS_URS_2024_01/985323111 | [15 empty] | Online PSC | 2
450 | K | 985323912 | Příplatek k cenám spojovacího můstku za plochu do 10 m2 jednotlivě | m2 | 20 | 31.2 | 624 | CS ÚRS 2024 01 |  |  | základní | 0.072 | 1.44 | 0 | 0 | 0 | 0 | 4 | K | 2 |  |  |  | ROZPOCET | 624 | 0 | 0 | 0 | 0 | 1 | 624 | 4 | -1869270817
| PP |  | Spojovací můstek reprofilovaného betonu Příplatek k cenám za plochu do 10 m2 jednotlivě | [15 empty] | PP | 2
| Online PSC |  | https://podminky.urs.cz/item/CS_URS_2024_01/985323912 | [15 empty] | Online PSC | 2
451 | K | 985324211 | Ochranný akrylátový nátěr betonu dvojnásobný s impregnací S2 (OS-B) | m2 | 120 | 695 | 83400 | CS ÚRS 2024 01 |  |  | základní | 0.548 | 65.76 | 0.00109 | 0.1308 | 0 | 0 | 4 | K | 2 |  |  |  | ROZPOCET | 83400 | 0 | 0 | 0 | 0 | 1 | 83400 | 4 | 1727481932
| PP |  | Ochranný nátěr betonu akrylátový dvojnásobný s impregnací S2 (OS-B) | [15 empty] | PP | 2
| Online PSC |  | https://podminky.urs.cz/item/CS_URS_2024_01/985324211 | [15 empty] | Online PSC | 2
452 | K | 985562111 | Výztuž stříkaného betonu stěn ze svařovaných sítí s antikorozní úpravou jednovrstvých D drátu 2 mm velikost ok do 100 mm | m2 | 10 | 571 | 5710 | CS ÚRS 2024 01 |  |  | základní | 0.345 | 3.45 | 0.00257 | 0.0257 | 0 | 0 | 4 | K | 2 |  |  |  | ROZPOCET | 5710 | 0 | 0 | 0 | 0 | 1 | 5710 | 4 | -710849257
| PP |  | Výztuž stříkaného betonu ze svařovaných sítí velikosti ok do 100 mm s antikorozní úpravou, průměru drátu 2 mm jednovrstvých stěn | [15 empty] | PP | 2
| Online PSC |  | https://podminky.urs.cz/item/CS_URS_2024_01/985562111 | [15 empty] | Online PSC | 2
453 | K | 985564214 | Kotvičky pro výztuž stříkaného betonu hl do 200 mm z oceli D přes 10 do 16 mm do chemické malty | kus | 80 | 268 | 21440 | CS ÚRS 2024 01 |  |  | základní | 0.442 | 35.36 | 0.00099 | 0.0792 | 0 | 0 | 4 | K | 2 |  |  |  | ROZPOCET | 21440 | 0 | 0 | 0 | 0 | 1 | 21440 | 4 | -1160885031
| PP |  | Kotvičky pro výztuž stříkaného betonu z betonářské oceli do chemické malty, hloubky kotvení do 200 mm, průměru přes 10 do 16 mm | [15 empty] | PP | 2
| Online PSC |  | https://podminky.urs.cz/item/CS_URS_2024_01/985564214 | [15 empty] | Online PSC | 2
| D | 997 | Přesun sutě |  |  |  | 1444173 | [5 empty] | 564.815 |  | 0 |  | 0 | 1 | D | 1 |  |  |  | ROZPOCET | [6 empty] | 1444173
454 | K | 997013501 | Odvoz suti a vybouraných hmot na skládku nebo meziskládku do 1 km se složením | t | 550 | 296 | 162800 | CS ÚRS 2024 01 |  |  | základní | 0.125 | 68.75 | 0 | 0 | 0 | 0 | 4 | K | 2 |  |  |  | ROZPOCET | 162800 | 0 | 0 | 0 | 0 | 1 | 162800 | 4 | -1466186801
| PP |  | Odvoz suti a vybouraných hmot na skládku nebo meziskládku se složením, na vzdálenost do 1 km | [15 empty] | PP | 2
| Online PSC |  | https://podminky.urs.cz/item/CS_URS_2024_01/997013501 | [15 empty] | Online PSC | 2
455 | K | 997013509 | Příplatek k odvozu suti a vybouraných hmot na skládku ZKD 1 km přes 1 km | t | 8000 | 12.9 | 103200 | CS ÚRS 2024 01 |  |  | základní | 0.006 | 48 | 0 | 0 | 0 | 0 | 4 | K | 2 |  |  |  | ROZPOCET | 103200 | 0 | 0 | 0 | 0 | 1 | 103200 | 4 | -1529072039
| PP |  | Odvoz suti a vybouraných hmot na skládku nebo meziskládku se složením, na vzdálenost Příplatek k ceně za každý další započatý 1 km přes 1 km | [15 empty] | PP | 2
| Online PSC |  | https://podminky.urs.cz/item/CS_URS_2024_01/997013509 | [15 empty] | Online PSC | 2
456 | K | 997013511 | Odvoz suti a vybouraných hmot z meziskládky na skládku do 1 km s naložením a se složením | t | 200 | 424 | 84800 | CS ÚRS 2024 01 |  |  | základní | 0.255 | 51 | 0 | 0 | 0 | 0 | 4 | K | 2 |  |  |  | ROZPOCET | 84800 | 0 | 0 | 0 | 0 | 1 | 84800 | 4 | -1884726158
| PP |  | Odvoz suti a vybouraných hmot z meziskládky na skládku s naložením a se složením, na vzdálenost do 1 km | [15 empty] | PP | 2
| Online PSC |  | https://podminky.urs.cz/item/CS_URS_2024_01/997013511 | [15 empty] | Online PSC | 2
457 | K | 997013601 | Poplatek za uložení na skládce (skládkovné) stavebního odpadu betonového kód odpadu 17 01 01 | t | 30 | 1750 | 52500 | CS ÚRS 2024 01 |  |  | základní | 0 | 0 | 0 | 0 | 0 | 0 | 4 | K | 2 |  |  |  | ROZPOCET | 52500 | 0 | 0 | 0 | 0 | 1 | 52500 | 4 | -1709767844
| PP |  | Poplatek za uložení stavebního odpadu na skládce (skládkovné) z prostého betonu zatříděného do Katalogu odpadů pod kódem 17 01 01 | [15 empty] | PP | 2
| Online PSC |  | https://podminky.urs.cz/item/CS_URS_2024_01/997013601 | [15 empty] | Online PSC | 2
458 | K | 997013602 | Poplatek za uložení na skládce (skládkovné) stavebního odpadu železobetonového kód odpadu 17 01 01 | t | 25 | 2100 | 52500 | CS ÚRS 2024 01 |  |  | základní | 0 | 0 | 0 | 0 | 0 | 0 | 4 | K | 2 |  |  |  | ROZPOCET | 52500 | 0 | 0 | 0 | 0 | 1 | 52500 | 4 | -387288075
| PP |  | Poplatek za uložení stavebního odpadu na skládce (skládkovné) z armovaného betonu zatříděného do Katalogu odpadů pod kódem 17 01 01 | [15 empty] | PP | 2
| Online PSC |  | https://podminky.urs.cz/item/CS_URS_2024_01/997013602 | [15 empty] | Online PSC | 2
459 | K | 997013603 | Poplatek za uložení na skládce (skládkovné) stavebního odpadu cihelného kód odpadu 17 01 02 | t | 10 | 1750 | 17500 | CS ÚRS 2024 01 |  |  | základní | 0 | 0 | 0 | 0 | 0 | 0 | 4 | K | 2 |  |  |  | ROZPOCET | 17500 | 0 | 0 | 0 | 0 | 1 | 17500 | 4 | -2059273831
| PP |  | Poplatek za uložení stavebního odpadu na skládce (skládkovné) cihelného zatříděného do Katalogu odpadů pod kódem 17 01 02 | [15 empty] | PP | 2
| Online PSC |  | https://podminky.urs.cz/item/CS_URS_2024_01/997013603 | [15 empty] | Online PSC | 2
460 | K | 997013607 | Poplatek za uložení na skládce (skládkovné) stavebního odpadu keramického kód odpadu 17 01 03 | t | 10 | 1770 | 17700 | CS ÚRS 2024 01 |  |  | základní | 0 | 0 | 0 | 0 | 0 | 0 | 4 | K | 2 |  |  |  | ROZPOCET | 17700 | 0 | 0 | 0 | 0 | 1 | 17700 | 4 | -687082424
| PP |  | Poplatek za uložení stavebního odpadu na skládce (skládkovné) z tašek a keramických výrobků zatříděného do Katalogu odpadů pod kódem 17 01 03 | [15 empty] | PP | 2
| Online PSC |  | https://podminky.urs.cz/item/CS_URS_2024_01/997013607 | [15 empty] | Online PSC | 2
461 | K | 997013609 | Poplatek za uložení na skládce (skládkovné) stavebního odpadu ze směsí nebo oddělených frakcí betonu, cihel a keramických výrobků kód odpadu 17 01 07 | t | 5 | 2100 | 10500 | CS ÚRS 2024 01 |  |  | základní | 0 | 0 | 0 | 0 | 0 | 0 | 4 | K | 2 |  |  |  | ROZPOCET | 10500 | 0 | 0 | 0 | 0 | 1 | 10500 | 4 | -875856457
| PP |  | Poplatek za uložení stavebního odpadu na skládce (skládkovné) ze směsí nebo oddělených frakcí betonu, cihel a keramických výrobků zatříděného do Katalogu odpadů pod kódem 17 01 07 | [15 empty] | PP | 2
| Online PSC |  | https://podminky.urs.cz/item/CS_URS_2024_01/997013609 | [15 empty] | Online PSC | 2
462 | K | 997013631 | Poplatek za uložení na skládce (skládkovné) stavebního odpadu směsného kód odpadu 17 09 04 | t | 2 | 2090 | 4180 | CS ÚRS 2024 01 |  |  | základní | 0 | 0 | 0 | 0 | 0 | 0 | 4 | K | 2 |  |  |  | ROZPOCET | 4180 | 0 | 0 | 0 | 0 | 1 | 4180 | 4 | 1351419749
| PP |  | Poplatek za uložení stavebního odpadu na skládce (skládkovné) směsného stavebního a demoličního zatříděného do Katalogu odpadů pod kódem 17 09 04 | [15 empty] | PP | 2
| Online PSC |  | https://podminky.urs.cz/item/CS_URS_2024_01/997013631 | [15 empty] | Online PSC | 2
463 | K | 997013645 | Poplatek za uložení na skládce (skládkovné) odpadu asfaltového bez dehtu kód odpadu 17 03 02 | t | 2 | 2780 | 5560 | CS ÚRS 2024 01 |  |  | základní | 0 | 0 | 0 | 0 | 0 | 0 | 4 | K | 2 |  |  |  | ROZPOCET | 5560 | 0 | 0 | 0 | 0 | 1 | 5560 | 4 | 1396873325
| PP |  | Poplatek za uložení stavebního odpadu na skládce (skládkovné) asfaltového bez obsahu dehtu zatříděného do Katalogu odpadů pod kódem 17 03 02 | [15 empty] | PP | 2
| Online PSC |  | https://podminky.urs.cz/item/CS_URS_2024_01/997013645 | [15 empty] | Online PSC | 2
464 | K | 997013655 | Poplatek za uložení na skládce (skládkovné) zeminy a kamení kód odpadu 17 05 04 | t | 50 | 1700 | 85000 | CS ÚRS 2024 01 |  |  | základní | 0 | 0 | 0 | 0 | 0 | 0 | 4 | K | 2 |  |  |  | ROZPOCET | 85000 | 0 | 0 | 0 | 0 | 1 | 85000 | 4 | 1107355695
| PP |  | Poplatek za uložení stavebního odpadu na skládce (skládkovné) zeminy a kamení zatříděného do Katalogu odpadů pod kódem 17 05 04 | [15 empty] | PP | 2
| Online PSC |  | https://podminky.urs.cz/item/CS_URS_2024_01/997013655 | [15 empty] | Online PSC | 2
465 | K | 997013811 | Poplatek za uložení na skládce (skládkovné) stavebního odpadu dřevěného kód odpadu 17 02 01 | t | 5 | 2140 | 10700 | CS ÚRS 2024 01 |  |  | základní | 0 | 0 | 0 | 0 | 0 | 0 | 4 | K | 2 |  |  |  | ROZPOCET | 10700 | 0 | 0 | 0 | 0 | 1 | 10700 | 4 | -1444067593
| PP |  | Poplatek za uložení stavebního odpadu na skládce (skládkovné) dřevěného zatříděného do Katalogu odpadů pod kódem 17 02 01 | [15 empty] | PP | 2
| Online PSC |  | https://podminky.urs.cz/item/CS_URS_2024_01/997013811 | [15 empty] | Online PSC | 2
466 | K | 997013813 | Poplatek za uložení na skládce (skládkovné) stavebního odpadu z plastických hmot kód odpadu 17 02 03 | t | 5 | 4050 | 20250 | CS ÚRS 2024 01 |  |  | základní | 0 | 0 | 0 | 0 | 0 | 0 | 4 | K | 2 |  |  |  | ROZPOCET | 20250 | 0 | 0 | 0 | 0 | 1 | 20250 | 4 | 787674616
| PP |  | Poplatek za uložení stavebního odpadu na skládce (skládkovné) z plastických hmot zatříděného do Katalogu odpadů pod kódem 17 02 03 | [15 empty] | PP | 2
| Online PSC |  | https://podminky.urs.cz/item/CS_URS_2024_01/997013813 | [15 empty] | Online PSC | 2
467 | K | 997013814 | Poplatek za uložení na skládce (skládkovné) stavebního odpadu izolací kód odpadu 17 06 04 | t | 5 | 4850 | 24250 | CS ÚRS 2024 01 |  |  | základní | 0 | 0 | 0 | 0 | 0 | 0 | 4 | K | 2 |  |  |  | ROZPOCET | 24250 | 0 | 0 | 0 | 0 | 1 | 24250 | 4 | 1837176967
| PP |  | Poplatek za uložení stavebního odpadu na skládce (skládkovné) z izolačních materiálů zatříděného do Katalogu odpadů pod kódem 17 06 04 | [15 empty] | PP | 2
| Online PSC |  | https://podminky.urs.cz/item/CS_URS_2024_01/997013814 | [15 empty] | Online PSC | 2
468 | K | 997013841 | Poplatek za uložení na skládce (skládkovné) odpadu po otryskávání bez obsahu nebezpečných látek kód odpadu 12 01 17 | t | 10 | 2780 | 27800 | CS ÚRS 2024 01 |  |  | základní | 0 | 0 | 0 | 0 | 0 | 0 | 4 | K | 2 |  |  |  | ROZPOCET | 27800 | 0 | 0 | 0 | 0 | 1 | 27800 | 4 | -174260532
| PP |  | Poplatek za uložení stavebního odpadu na skládce (skládkovné) odpadního materiálu po otryskávání bez obsahu nebezpečných látek zatříděného do Katalogu odpadů pod kódem 12 01 17 | [15 empty] | PP | 2
| Online PSC |  | https://podminky.urs.cz/item/CS_URS_2024_01/997013841 | [15 empty] | Online PSC | 2
469 | K | 997013843 | Poplatek za uložení na skládce (skládkovné) odpadu po otryskávání s obsahem nebezpečných látek kód odpadu 12 01 16 | t | 20 | 21400 | 428000 | CS ÚRS 2024 01 |  |  | základní | 0 | 0 | 0 | 0 | 0 | 0 | 4 | K | 2 |  |  |  | ROZPOCET | 428000 | 0 | 0 | 0 | 0 | 1 | 428000 | 4 | -1284340533
| PP |  | Poplatek za uložení stavebního odpadu na skládce (skládkovné) odpadního materiálu po otryskávání s obsahem nebezpečných látek zatříděného do katalogu odpadů pod kódem 12 01 16 | [15 empty] | PP | 2
| Online PSC |  | https://podminky.urs.cz/item/CS_URS_2024_01/997013843 | [15 empty] | Online PSC | 2
470 | K | 997211111 | Svislá doprava suti na v 3,5 m | t | 50 | 383 | 19150 | CS ÚRS 2024 01 |  |  | základní | 0.749 | 37.45 | 0 | 0 | 0 | 0 | 4 | K | 2 |  |  |  | ROZPOCET | 19150 | 0 | 0 | 0 | 0 | 1 | 19150 | 4 | -674641925
| PP |  | Svislá doprava suti nebo vybouraných hmot s naložením do dopravního zařízení a s vyprázdněním dopravního zařízení na hromadu nebo do dopravního prostředku suti na výšku do 3,5 m | [15 empty] | PP | 2
| Online PSC |  | https://podminky.urs.cz/item/CS_URS_2024_01/997211111 | [15 empty] | Online PSC | 2
471 | K | 997211119 | Příplatek ZKD 3,5 m výšky u svislé dopravy suti | t | 100 | 27.7 | 2770 | CS ÚRS 2024 01 |  |  | základní | 0.03 | 3 | 0 | 0 | 0 | 0 | 4 | K | 2 |  |  |  | ROZPOCET | 2770 | 0 | 0 | 0 | 0 | 1 | 2770 | 4 | -363952466
| PP |  | Svislá doprava suti nebo vybouraných hmot s naložením do dopravního zařízení a s vyprázdněním dopravního zařízení na hromadu nebo do dopravního prostředku suti na výšku Příplatek k ceně za každých dalších započatých 3,5 m výšky přes 3,5 m | [15 empty] | PP | 2
| Online PSC |  | https://podminky.urs.cz/item/CS_URS_2024_01/997211119 | [15 empty] | Online PSC | 2
472 | K | 997211511 | Vodorovná doprava suti po suchu na vzdálenost do 1 km | t | 200 | 270 | 54000 | CS ÚRS 2024 01 |  |  | základní | 0.24 | 48 | 0 | 0 | 0 | 0 | 4 | K | 2 |  |  |  | ROZPOCET | 54000 | 0 | 0 | 0 | 0 | 1 | 54000 | 4 | -1540020186
| PP |  | Vodorovná doprava suti nebo vybouraných hmot suti se složením a hrubým urovnáním, na vzdálenost do 1 km | [15 empty] | PP | 2
| Online PSC |  | https://podminky.urs.cz/item/CS_URS_2024_01/997211511 | [15 empty] | Online PSC | 2
473 | K | 997211519 | Příplatek ZKD 1 km u vodorovné dopravy suti | t | 2000 | 15 | 30000 | CS ÚRS 2024 01 |  |  | základní | 0.004 | 8 | 0 | 0 | 0 | 0 | 4 | K | 2 |  |  |  | ROZPOCET | 30000 | 0 | 0 | 0 | 0 | 1 | 30000 | 4 | -479847567
| PP |  | Vodorovná doprava suti nebo vybouraných hmot suti se složením a hrubým urovnáním, na vzdálenost Příplatek k ceně za každý další započatý 1 km přes 1 km | [15 empty] | PP | 2
| Online PSC |  | https://podminky.urs.cz/item/CS_URS_2024_01/997211519 | [15 empty] | Online PSC | 2
474 | K | 997211611 | Nakládání suti na dopravní prostředky pro vodorovnou dopravu | t | 100 | 141 | 14100 | CS ÚRS 2024 01 |  |  | základní | 0.164 | 16.4 | 0 | 0 | 0 | 0 | 4 | K | 2 |  |  |  | ROZPOCET | 14100 | 0 | 0 | 0 | 0 | 1 | 14100 | 4 | -1387158717
| PP |  | Nakládání suti nebo vybouraných hmot na dopravní prostředky pro vodorovnou dopravu suti | [15 empty] | PP | 2
| Online PSC |  | https://podminky.urs.cz/item/CS_URS_2024_01/997211611 | [15 empty] | Online PSC | 2
475 | K | 997211612 | Nakládání vybouraných hmot na dopravní prostředky pro vodorovnou dopravu | t | 100 | 519 | 51900 | CS ÚRS 2024 01 |  |  | základní | 0.638 | 63.8 | 0 | 0 | 0 | 0 | 4 | K | 2 |  |  |  | ROZPOCET | 51900 | 0 | 0 | 0 | 0 | 1 | 51900 | 4 | -760734655
| PP |  | Nakládání suti nebo vybouraných hmot na dopravní prostředky pro vodorovnou dopravu vybouraných hmot | [15 empty] | PP | 2
| Online PSC |  | https://podminky.urs.cz/item/CS_URS_2024_01/997211612 | [15 empty] | Online PSC | 2
476 | K | 997211621 | Ekologická likvidace mostnic - drcení a odvoz do 20 km | kus | 50 | 989 | 49450 | CS ÚRS 2024 01 |  |  | základní | 0.703 | 35.15 | 0 | 0 | 0 | 0 | 4 | K | 2 |  |  |  | ROZPOCET | 49450 | 0 | 0 | 0 | 0 | 1 | 49450 | 4 | -1868746732
| PP |  | Ekologická likvidace mostnic s drcením s odvozem drtě do 20 km | [15 empty] | PP | 2
| Online PSC |  | https://podminky.urs.cz/item/CS_URS_2024_01/997211621 | [15 empty] | Online PSC | 2
477 | K | 997221111 | Vodorovná doprava suti ze sypkých materiálů nošením do 50 m | t | 80 | 373 | 29840 | CS ÚRS 2024 01 |  |  | základní | 1.004 | 80.32 | 0 | 0 | 0 | 0 | 4 | K | 2 |  |  |  | ROZPOCET | 29840 | 0 | 0 | 0 | 0 | 1 | 29840 | 4 | -260679374
| PP |  | Vodorovná doprava suti nošením s naložením a se složením ze sypkých materiálů, na vzdálenost do 50 m | [15 empty] | PP | 2
| Online PSC |  | https://podminky.urs.cz/item/CS_URS_2024_01/997221111 | [15 empty] | Online PSC | 2
478 | K | 997221119 | Příplatek za každých dalších 10 m u vodorovné dopravy suti ze sypkých materiálů nošením | t | 100 | 64.6 | 6460 | CS ÚRS 2024 01 |  |  | základní | 0.174 | 17.4 | 0 | 0 | 0 | 0 | 4 | K | 2 |  |  |  | ROZPOCET | 6460 | 0 | 0 | 0 | 0 | 1 | 6460 | 4 | -906971919
| PP |  | Vodorovná doprava suti nošením s naložením a se složením ze sypkých materiálů, na vzdálenost Příplatek k ceně za každých dalších započatých 10 m přes 50 m | [15 empty] | PP | 2
| Online PSC |  | https://podminky.urs.cz/item/CS_URS_2024_01/997221119 | [15 empty] | Online PSC | 2
479 | K | 997221141 | Vodorovná doprava suti ze sypkých materiálů stavebním kolečkem do 50 m | t | 50 | 205 | 10250 | CS ÚRS 2024 01 |  |  | základní | 0.553 | 27.65 | 0 | 0 | 0 | 0 | 4 | K | 2 |  |  |  | ROZPOCET | 10250 | 0 | 0 | 0 | 0 | 1 | 10250 | 4 | -1674696784
| PP |  | Vodorovná doprava suti stavebním kolečkem s naložením a se složením ze sypkých materiálů, na vzdálenost do 50 m | [15 empty] | PP | 2
| Online PSC |  | https://podminky.urs.cz/item/CS_URS_2024_01/997221141 | [15 empty] | Online PSC | 2
480 | K | 997221149 | Příplatek za každých dalších 10 m u vodorovné dopravy suti ze sypkých materiálů stavebním kolečkem | t | 55 | 36 | 1980 | CS ÚRS 2024 01 |  |  | základní | 0.097 | 5.335 | 0 | 0 | 0 | 0 | 4 | K | 2 |  |  |  | ROZPOCET | 1980 | 0 | 0 | 0 | 0 | 1 | 1980 | 4 | -793658497
| PP |  | Vodorovná doprava suti stavebním kolečkem s naložením a se složením ze sypkých materiálů, na vzdálenost Příplatek k ceně za každých dalších započatých 10 m přes 50 m | [15 empty] | PP | 2
| Online PSC |  | https://podminky.urs.cz/item/CS_URS_2024_01/997221149 | [15 empty] | Online PSC | 2
481 | K | 997221551 | Vodorovná doprava suti ze sypkých materiálů do 1 km | t | 70 | 50.9 | 3563 | CS ÚRS 2024 01 |  |  | základní | 0.03 | 2.1 | 0 | 0 | 0 | 0 | 4 | K | 2 |  |  |  | ROZPOCET | 3563 | 0 | 0 | 0 | 0 | 1 | 3563 | 4 | -975197349
| PP |  | Vodorovná doprava suti bez naložení, ale se složením a s hrubým urovnáním ze sypkých materiálů, na vzdálenost do 1 km | [15 empty] | PP | 2
| Online PSC |  | https://podminky.urs.cz/item/CS_URS_2024_01/997221551 | [15 empty] | Online PSC | 2
482 | K | 997221559 | Příplatek ZKD 1 km u vodorovné dopravy suti ze sypkých materiálů | t | 70 | 11.4 | 798 | CS ÚRS 2024 01 |  |  | základní | 0.002 | 0.14 | 0 | 0 | 0 | 0 | 4 | K | 2 |  |  |  | ROZPOCET | 798 | 0 | 0 | 0 | 0 | 1 | 798 | 4 | 1329172919
| PP |  | Vodorovná doprava suti bez naložení, ale se složením a s hrubým urovnáním Příplatek k ceně za každý další započatý 1 km přes 1 km | [15 empty] | PP | 2
| Online PSC |  | https://podminky.urs.cz/item/CS_URS_2024_01/997221559 | [15 empty] | Online PSC | 2
483 | K | 997221571 | Vodorovná doprava vybouraných hmot do 1 km | t | 30 | 715 | 21450 | CS ÚRS 2024 01 |  |  | základní | 0.835 | 25.05 | 0 | 0 | 0 | 0 | 4 | K | 2 |  |  |  | ROZPOCET | 21450 | 0 | 0 | 0 | 0 | 1 | 21450 | 4 | -1661218804
| PP |  | Vodorovná doprava vybouraných hmot bez naložení, ale se složením a s hrubým urovnáním na vzdálenost do 1 km | [15 empty] | PP | 2
| Online PSC |  | https://podminky.urs.cz/item/CS_URS_2024_01/997221571 | [15 empty] | Online PSC | 2
484 | K | 997221579 | Příplatek ZKD 1 km u vodorovné dopravy vybouraných hmot | t | 130 | 19.4 | 2522 | CS ÚRS 2024 01 |  |  | základní | 0.004 | 0.52 | 0 | 0 | 0 | 0 | 4 | K | 2 |  |  |  | ROZPOCET | 2522 | 0 | 0 | 0 | 0 | 1 | 2522 | 4 | -692266583
| PP |  | Vodorovná doprava vybouraných hmot bez naložení, ale se složením a s hrubým urovnáním na vzdálenost Příplatek k ceně za každý další započatý 1 km přes 1 km | [15 empty] | PP | 2
| Online PSC |  | https://podminky.urs.cz/item/CS_URS_2024_01/997221579 | [15 empty] | Online PSC | 2
485 | K | 997221611 | Nakládání suti na dopravní prostředky pro vodorovnou dopravu | t | 50 | 193 | 9650 | CS ÚRS 2024 01 |  |  | základní | 0.159 | 7.95 | 0 | 0 | 0 | 0 | 4 | K | 2 |  |  |  | ROZPOCET | 9650 | 0 | 0 | 0 | 0 | 1 | 9650 | 4 | 219803711
| PP |  | Nakládání na dopravní prostředky pro vodorovnou dopravu suti | [15 empty] | PP | 2
| Online PSC |  | https://podminky.urs.cz/item/CS_URS_2024_01/997221611 | [15 empty] | Online PSC | 2
486 | K | 997221612 | Nakládání vybouraných hmot na dopravní prostředky pro vodorovnou dopravu | t | 50 | 581 | 29050 | CS ÚRS 2024 01 |  |  | základní | 0.376 | 18.8 | 0 | 0 | 0 | 0 | 4 | K | 2 |  |  |  | ROZPOCET | 29050 | 0 | 0 | 0 | 0 | 1 | 29050 | 4 | 601936479
| PP |  | Nakládání na dopravní prostředky pro vodorovnou dopravu vybouraných hmot | [15 empty] | PP | 2
| Online PSC |  | https://podminky.urs.cz/item/CS_URS_2024_01/997221612 | [15 empty] | Online PSC | 2
| D | 998 | Přesun hmot |  |  |  | 352131 | [5 empty] | 816.21 |  | 0 |  | 0 | 1 | D | 1 |  |  |  | ROZPOCET | [6 empty] | 352131
487 | K | 998153211 | Přesun hmot ruční pro samostatné zdi a valy zděné nebo betonové monolitické v do 12 m | t | 70 | 1980 | 138600 | CS ÚRS 2024 01 |  |  | základní | 5.48 | 383.6 | 0 | 0 | 0 | 0 | 4 | K | 2 |  |  |  | ROZPOCET | 138600 | 0 | 0 | 0 | 0 | 1 | 138600 | 4 | 722218484
| PP |  | Přesun hmot pro zdi a valy samostatné se svislou nosnou konstrukcí zděnou nebo monolitickou betonovou tyčovou nebo plošnou vodorovná dopravní vzdálenost do 50 m, pro zdi ruční (bez užití mechanizace) výšky do 12 m | [15 empty] | PP | 2
| Online PSC |  | https://podminky.urs.cz/item/CS_URS_2024_01/998153211 | [15 empty] | Online PSC | 2
488 | K | 998153221 | Příplatek k ručnímu přesunu hmot pro zdi a valy za zvětšený přesun ZKD 50 m | t | 100 | 543 | 54300 | CS ÚRS 2024 01 |  |  | základní | 1.5 | 150 | 0 | 0 | 0 | 0 | 4 | K | 2 |  |  |  | ROZPOCET | 54300 | 0 | 0 | 0 | 0 | 1 | 54300 | 4 | 1551347414
| PP |  | Přesun hmot pro zdi a valy samostatné se svislou nosnou konstrukcí zděnou nebo monolitickou betonovou tyčovou nebo plošnou Příplatek cenám za ruční zvětšený přesun přes vymezenou vodorovnou dopravní vzdálenost za každých dalších započatých 50 m | [15 empty] | PP | 2
| Online PSC |  | https://podminky.urs.cz/item/CS_URS_2024_01/998153221 | [15 empty] | Online PSC | 2
489 | K | 998212111 | Přesun hmot pro mosty zděné, monolitické betonové nebo ocelové v do 20 m | t | 100 | 423 | 42300 | CS ÚRS 2024 01 |  |  | základní | 0.454 | 45.4 | 0 | 0 | 0 | 0 | 4 | K | 2 |  |  |  | ROZPOCET | 42300 | 0 | 0 | 0 | 0 | 1 | 42300 | 4 | 543989549
| PP |  | Přesun hmot pro mosty zděné, betonové monolitické, spřažené ocelobetonové nebo kovové vodorovná dopravní vzdálenost do 100 m výška mostu do 20 m | [15 empty] | PP | 2
| Online PSC |  | https://podminky.urs.cz/item/CS_URS_2024_01/998212111 | [15 empty] | Online PSC | 2
490 | K | 998212191 | Příplatek k přesunu hmot pro mosty zděné nebo monolitické za zvětšený přesun do 1000 m | t | 150 | 266 | 39900 | CS ÚRS 2024 01 |  |  | základní | 0.359 | 53.85 | 0 | 0 | 0 | 0 | 4 | K | 2 |  |  |  | ROZPOCET | 39900 | 0 | 0 | 0 | 0 | 1 | 39900 | 4 | 376182657
| PP |  | Přesun hmot pro mosty zděné, betonové monolitické, spřažené ocelobetonové nebo kovové Příplatek k cenám za zvětšený přesun přes přes vymezenou vodorovnou dopravní vzdálenost do 1000 m | [15 empty] | PP | 2
| Online PSC |  | https://podminky.urs.cz/item/CS_URS_2024_01/998212191 | [15 empty] | Online PSC | 2
491 | K | 998229111 | Přesun hmot ruční pro pozemní komunikace s krytem z kameniva, betonu,živice na vzdálenost do 50 m | t | 50 | 373 | 18650 | CS ÚRS 2024 01 |  |  | základní | 1.005 | 50.25 | 0 | 0 | 0 | 0 | 4 | K | 2 |  |  |  | ROZPOCET | 18650 | 0 | 0 | 0 | 0 | 1 | 18650 | 4 | -1078990740
| PP |  | Přesun hmot ruční pro pozemní komunikace s naložením a složením na vzdálenost do 50 m, s krytem z kameniva, monolitickým betonovým nebo živičným | [15 empty] | PP | 2
| Online PSC |  | https://podminky.urs.cz/item/CS_URS_2024_01/998229111 | [15 empty] | Online PSC | 2
492 | K | 998229112 | Přesun hmot ruční pro pozemní komunikace s krytem dlážděným na vzdálenost do 50 m | t | 80 | 471 | 37680 | CS ÚRS 2024 01 |  |  | základní | 1.27 | 101.6 | 0 | 0 | 0 | 0 | 4 | K | 2 |  |  |  | ROZPOCET | 37680 | 0 | 0 | 0 | 0 | 1 | 37680 | 4 | 1220003254
| PP |  | Přesun hmot ruční pro pozemní komunikace s naložením a složením na vzdálenost do 50 m, s krytem dlážděným | [15 empty] | PP | 2
| Online PSC |  | https://podminky.urs.cz/item/CS_URS_2024_01/998229112 | [15 empty] | Online PSC | 2
493 | K | 998229121 | Příplatek k ručnímu přesunu hmot pro pro pozemní komunikace za zvětšený přesun ZKD 50 m | t | 100 | 100 | 10000 | CS ÚRS 2024 01 |  |  | základní | 0.27 | 27 | 0 | 0 | 0 | 0 | 4 | K | 2 |  |  |  | ROZPOCET | 10000 | 0 | 0 | 0 | 0 | 1 | 10000 | 4 | 983034405
| PP |  | Přesun hmot ruční pro pozemní komunikace s naložením a složením na vzdálenost do 50 m, s krytem Příplatek k cenám za ruční zvětšený přesun přes vymezenou vodorovnou dopravní vzdálenost za každých dalších započatých 50 m | [15 empty] | PP | 2
| Online PSC |  | https://podminky.urs.cz/item/CS_URS_2024_01/998229121 | [15 empty] | Online PSC | 2
494 | K | 998241021 | Přesun hmot pro dráhy kolejové jakéhokoliv rozsahu dopravní vzdálenost do 5000 m | t | 50 | 204 | 10200 | CS ÚRS 2024 01 |  |  | základní | 0.086 | 4.3 | 0 | 0 | 0 | 0 | 4 | K | 2 |  |  |  | ROZPOCET | 10200 | 0 | 0 | 0 | 0 | 1 | 10200 | 4 | -1644884571
| PP |  | Přesun hmot pro dráhy kolejové jakéhokoliv rozsahu dopravní vzdálenost do 5000 m | [15 empty] | PP | 2
| Online PSC |  | https://podminky.urs.cz/item/CS_URS_2024_01/998241021 | [15 empty] | Online PSC | 2
495 | K | 998241025 | Příplatek k ceně za zvětšený přesun přes vymezenou největší dopravní - za každých dalších započatých 1000 m | t | 30 | 16.7 | 501 | CS ÚRS 2024 01 |  |  | základní | 0.007 | 0.21 | 0 | 0 | 0 | 0 | 4 | K | 2 |  |  |  | ROZPOCET | 501 | 0 | 0 | 0 | 0 | 1 | 501 | 4 | -242373564
| PP |  | Přesun hmot pro dráhy kolejové jakéhokoliv rozsahu Příplatek k ceně za zvětšený přesun přes vymezenou dopravní vzdálenost za každých dalších započatých 1000 m | [15 empty] | PP | 2
| Online PSC |  | https://podminky.urs.cz/item/CS_URS_2024_01/998241025 | [15 empty] | Online PSC | 2
| D | PSV | Práce a dodávky PSV |  |  |  | 761742.64 | [5 empty] | 750.6555 |  | 9.1568 |  | 8.2807 | 2 | D | 0 |  |  |  | ROZPOCET | [6 empty] | 761742.64
| D | 711 | Izolace proti vodě, vlhkosti a plynům |  |  |  | 58789.55 | [5 empty] | 39.4377 |  | 0.30458 |  | 0.344 | 2 | D | 1 |  |  |  | ROZPOCET | [6 empty] | 58789.55
496 | K | 711111001 | Provedení izolace proti zemní vlhkosti vodorovné za studena nátěrem penetračním | m2 | 40 | 12.2 | 488 | CS ÚRS 2024 01 |  |  | základní | 0.024 | 0.96 | 0 | 0 | 0 | 0 | 16 | K | 2 |  |  |  | ROZPOCET | 488 | 0 | 0 | 0 | 0 | 1 | 488 | 16 | -1001561297
| PP |  | Provedení izolace proti zemní vlhkosti natěradly a tmely za studena na ploše vodorovné V nátěrem penetračním | [15 empty] | PP | 2
| Online PSC |  | https://podminky.urs.cz/item/CS_URS_2024_01/711111001 | [15 empty] | Online PSC | 2
497 | K | 711112001 | Provedení izolace proti zemní vlhkosti svislé za studena nátěrem penetračním | m2 | 30 | 26.7 | 801 | CS ÚRS 2024 01 |  |  | základní | 0.054 | 1.62 | 0 | 0 | 0 | 0 | 16 | K | 2 |  |  |  | ROZPOCET | 801 | 0 | 0 | 0 | 0 | 1 | 801 | 16 | 446910632
| PP |  | Provedení izolace proti zemní vlhkosti natěradly a tmely za studena na ploše svislé S nátěrem penetračním | [15 empty] | PP | 2
| Online PSC |  | https://podminky.urs.cz/item/CS_URS_2024_01/711112001 | [15 empty] | Online PSC | 2
498 | M | 11163150 | lak penetrační asfaltový | t | 0.08 | 82300 | 6584 | CS ÚRS 2024 01 |  |  | základní | 0 | 0 | 1 | 0.08 | 0 | 0 | 32 | M | 2 |  |  |  | ROZPOCET | 6584 | 0 | 0 | 0 | 0 | 1 | 6584 | 16 | 1531392464
| PP |  | lak penetrační asfaltový | [15 empty] | PP | 2
499 | M | 11163152 | lak hydroizolační asfaltový | t | 0.08 | 147800 | 11824 | CS ÚRS 2024 01 |  |  | základní | 0 | 0 | 1 | 0.08 | 0 | 0 | 32 | M | 2 |  |  |  | ROZPOCET | 11824 | 0 | 0 | 0 | 0 | 1 | 11824 | 16 | 720964420
| PP |  | lak hydroizolační asfaltový | [15 empty] | PP | 2
500 | K | 711131811 | Odstranění izolace proti zemní vlhkosti vodorovné | m2 | 40 | 25.6 | 1024 | CS ÚRS 2024 01 |  |  | základní | 0.056 | 2.24 | 0 | 0 | 0.004 | 0.16 | 16 | K | 2 |  |  |  | ROZPOCET | 1024 | 0 | 0 | 0 | 0 | 1 | 1024 | 16 | 1409704999
| PP |  | Odstranění izolace proti zemní vlhkosti na ploše vodorovné V | [15 empty] | PP | 2
| Online PSC |  | https://podminky.urs.cz/item/CS_URS_2024_01/711131811 | [15 empty] | Online PSC | 2
501 | K | 711131821 | Odstranění izolace proti zemní vlhkosti svislé | m2 | 40 | 27.4 | 1096 | CS ÚRS 2024 01 |  |  | základní | 0.06 | 2.4 | 0 | 0 | 0.0045 | 0.18 | 16 | K | 2 |  |  |  | ROZPOCET | 1096 | 0 | 0 | 0 | 0 | 1 | 1096 | 16 | 1160947576
| PP |  | Odstranění izolace proti zemní vlhkosti na ploše svislé S | [15 empty] | PP | 2
| Online PSC |  | https://podminky.urs.cz/item/CS_URS_2024_01/711131821 | [15 empty] | Online PSC | 2
502 | K | 711141559 | Provedení izolace proti zemní vlhkosti pásy přitavením vodorovné NAIP | m2 | 40 | 127 | 5080 | CS ÚRS 2024 01 |  |  | základní | 0.222 | 8.88 | 0.0004 | 0.016 | 0 | 0 | 16 | K | 2 |  |  |  | ROZPOCET | 5080 | 0 | 0 | 0 | 0 | 1 | 5080 | 16 | 1745896643
| PP |  | Provedení izolace proti zemní vlhkosti pásy přitavením NAIP na ploše vodorovné V | [15 empty] | PP | 2
| Online PSC |  | https://podminky.urs.cz/item/CS_URS_2024_01/711141559 | [15 empty] | Online PSC | 2
503 | K | 711142559 | Provedení izolace proti zemní vlhkosti pásy přitavením svislé NAIP | m2 | 20 | 146 | 2920 | CS ÚRS 2024 01 |  |  | základní | 0.26 | 5.2 | 0.0004 | 0.008 | 0 | 0 | 16 | K | 2 |  |  |  | ROZPOCET | 2920 | 0 | 0 | 0 | 0 | 1 | 2920 | 16 | -1568275733
| PP |  | Provedení izolace proti zemní vlhkosti pásy přitavením NAIP na ploše svislé S | [15 empty] | PP | 2
| Online PSC |  | https://podminky.urs.cz/item/CS_URS_2024_01/711142559 | [15 empty] | Online PSC | 2
504 | K | 711491171 | Provedení doplňků izolace proti vodě na vodorovné ploše z textilií vrstva podkladní | m2 | 20 | 52.3 | 1046 | CS ÚRS 2024 01 |  |  | základní | 0.09 | 1.8 | 0 | 0 | 0 | 0 | 16 | K | 2 |  |  |  | ROZPOCET | 1046 | 0 | 0 | 0 | 0 | 1 | 1046 | 16 | 53350439
| PP |  | Provedení doplňků izolace proti vodě textilií na ploše vodorovné V vrstva podkladní | [15 empty] | PP | 2
| Online PSC |  | https://podminky.urs.cz/item/CS_URS_2024_01/711491171 | [15 empty] | Online PSC | 2
505 | M | 69311014 | geotextilie tkaná PES 300/50kN/m | m2 | 63 | 94.1 | 5928.3 | CS ÚRS 2024 01 |  |  | základní | 0 | 0 | 0.00066 | 0.04158 | 0 | 0 | 32 | M | 2 |  |  |  | ROZPOCET | 5928.3 | 0 | 0 | 0 | 0 | 1 | 5928.3 | 16 | 220231280
| PP |  | geotextilie tkaná PES 300/50kN/m | [15 empty] | PP | 2
506 | K | 711491172 | Provedení doplňků izolace proti vodě na vodorovné ploše z textilií vrstva ochranná | m2 | 60 | 63.9 | 3834 | CS ÚRS 2024 01 |  |  | základní | 0.11 | 6.6 | 0 | 0 | 0 | 0 | 16 | K | 2 |  |  |  | ROZPOCET | 3834 | 0 | 0 | 0 | 0 | 1 | 3834 | 16 | 1864487729
| PP |  | Provedení doplňků izolace proti vodě textilií na ploše vodorovné V vrstva ochranná | [15 empty] | PP | 2
| Online PSC |  | https://podminky.urs.cz/item/CS_URS_2024_01/711491172 | [15 empty] | Online PSC | 2
507 | M | 69311087 | geotextilie netkaná separační, ochranná, filtrační, drenážní PP 1200g/m2 | m2 | 64 | 157 | 10048 | CS ÚRS 2024 01 |  |  | základní | 0 | 0 | 0.0012 | 0.0768 | 0 | 0 | 32 | M | 2 |  |  |  | ROZPOCET | 10048 | 0 | 0 | 0 | 0 | 1 | 10048 | 16 | -1949723990
| PP |  | geotextilie netkaná separační, ochranná, filtrační, drenážní PP 1200g/m2 | [15 empty] | PP | 2
508 | K | 711491177 | Připevnění doplňků izolace proti vodě nerezovou lištou | m | 20 | 199 | 3980 | CS ÚRS 2024 01 |  |  | základní | 0.12 | 2.4 | 0.00011 | 0.0022 | 0 | 0 | 16 | K | 2 |  |  |  | ROZPOCET | 3980 | 0 | 0 | 0 | 0 | 1 | 3980 | 16 | -767525079
| PP |  | Provedení doplňků izolace proti vodě textilií připevnění izolace nerezovou lištou | [15 empty] | PP | 2
| Online PSC |  | https://podminky.urs.cz/item/CS_URS_2024_01/711491177 | [15 empty] | Online PSC | 2
509 | K | 711491877 | Demontáž nerezové lišty pro přichycení izolace | m | 20 | 87.1 | 1742 | CS ÚRS 2024 01 |  |  | základní | 0.15 | 3 | 0 | 0 | 0.0002 | 0.004 | 16 | K | 2 |  |  |  | ROZPOCET | 1742 | 0 | 0 | 0 | 0 | 1 | 1742 | 16 | 1222798881
| PP |  | Demontáž lišty pro přichycení izolace nerezové | [15 empty] | PP | 2
| Online PSC |  | https://podminky.urs.cz/item/CS_URS_2024_01/711491877 | [15 empty] | Online PSC | 2
510 | K | 998711101 | Přesun hmot tonážní pro izolace proti vodě, vlhkosti a plynům v objektech v do 6 m | t | 0.305 | 1320 | 402.6 | CS ÚRS 2024 01 |  |  | základní | 1.442 | 0.43981 | 0 | 0 | 0 | 0 | 16 | K | 2 |  |  |  | ROZPOCET | 402.6 | 0 | 0 | 0 | 0 | 1 | 402.6 | 16 | 236557048
| PP |  | Přesun hmot pro izolace proti vodě, vlhkosti a plynům stanovený z hmotnosti přesunovaného materiálu vodorovná dopravní vzdálenost do 50 m základní v objektech výšky do 6 m | [15 empty] | PP | 2
| Online PSC |  | https://podminky.urs.cz/item/CS_URS_2024_01/998711101 | [15 empty] | Online PSC | 2
511 | K | 998711102 | Přesun hmot tonážní pro izolace proti vodě, vlhkosti a plynům v objektech v přes 6 do 12 m | t | 0.305 | 1380 | 420.9 | CS ÚRS 2024 01 |  |  | základní | 1.515 | 0.46207 | 0 | 0 | 0 | 0 | 16 | K | 2 |  |  |  | ROZPOCET | 420.9 | 0 | 0 | 0 | 0 | 1 | 420.9 | 16 | -388871733
| PP |  | Přesun hmot pro izolace proti vodě, vlhkosti a plynům stanovený z hmotnosti přesunovaného materiálu vodorovná dopravní vzdálenost do 50 m základní v objektech výšky přes 6 do 12 m | [15 empty] | PP | 2
| Online PSC |  | https://podminky.urs.cz/item/CS_URS_2024_01/998711102 | [15 empty] | Online PSC | 2
512 | K | 998711121 | Přesun hmot tonážní pro izolace proti vodě, vlhkosti a plynům ruční v objektech v do 6 m | t | 0.305 | 2330 | 710.65 | CS ÚRS 2024 01 |  |  | základní | 5.096 | 1.5543 | 0 | 0 | 0 | 0 | 16 | K | 2 |  |  |  | ROZPOCET | 710.65 | 0 | 0 | 0 | 0 | 1 | 710.65 | 16 | -1253274333
| PP |  | Přesun hmot pro izolace proti vodě, vlhkosti a plynům stanovený z hmotnosti přesunovaného materiálu vodorovná dopravní vzdálenost do 50 m ruční (bez užití mechanizace) v objektech výšky do 6 m | [15 empty] | PP | 2
| Online PSC |  | https://podminky.urs.cz/item/CS_URS_2024_01/998711121 | [15 empty] | Online PSC | 2
513 | K | 998711122 | Přesun hmot tonážní pro izolace proti vodě, vlhkosti a plynům ruční v objektech v přes 6 do 12 m | t | 0.305 | 2820 | 860.1 | CS ÚRS 2024 01 |  |  | základní | 6.169 | 1.8815 | 0 | 0 | 0 | 0 | 16 | K | 2 |  |  |  | ROZPOCET | 860.1 | 0 | 0 | 0 | 0 | 1 | 860.1 | 16 | -112503824
| PP |  | Přesun hmot pro izolace proti vodě, vlhkosti a plynům stanovený z hmotnosti přesunovaného materiálu vodorovná dopravní vzdálenost do 50 m ruční (bez užití mechanizace) v objektech výšky přes 6 do 12 m | [15 empty] | PP | 2
| Online PSC |  | https://podminky.urs.cz/item/CS_URS_2024_01/998711122 | [15 empty] | Online PSC | 2
| D | 764 | Konstrukce klempířské |  |  |  | 53499.85 | [5 empty] | 32.4668 |  | 1.0455 |  | 0.08302 | 2 | D | 1 |  |  |  | ROZPOCET | [6 empty] | 53499.85
514 | K | 764001121 | Montáž dilatační připojovací lišty rš do 100 mm | m | 30 | 214 | 6420 | CS ÚRS 2024 01 |  |  | základní | 0.275 | 8.25 | 4e-05 | 0.0012 | 0 | 0 | 16 | K | 2 |  |  |  | ROZPOCET | 6420 | 0 | 0 | 0 | 0 | 1 | 6420 | 16 | 1450052713
| PP |  | Montáž dilatační lišty připojovací, rozvinuté šířky do 100 mm | [15 empty] | PP | 2
| Online PSC |  | https://podminky.urs.cz/item/CS_URS_2024_01/764001121 | [15 empty] | Online PSC | 2
515 | M | 13814183 | plech hladký Pz jakost EN 10143 tl 0,55mm tabule | t | 0.05 | 46500 | 2325 | CS ÚRS 2024 01 |  |  | základní | 0 | 0 | 1 | 0.05 | 0 | 0 | 32 | M | 2 |  |  |  | ROZPOCET | 2325 | 0 | 0 | 0 | 0 | 1 | 2325 | 16 | -432636076
| PP |  | plech hladký Pz jakost EN 10143 tl 0,55mm tabule | [15 empty] | PP | 2
516 | K | 764001801 | Demontáž podkladního plechu do suti | m | 2 | 54 | 108 | CS ÚRS 2024 01 |  |  | základní | 0.101 | 0.202 | 0 | 0 | 0.00176 | 0.00352 | 16 | K | 2 |  |  |  | ROZPOCET | 108 | 0 | 0 | 0 | 0 | 1 | 108 | 16 | -1336139934
| PP |  | Demontáž klempířských konstrukcí podkladního plechu do suti | [15 empty] | PP | 2
| Online PSC |  | https://podminky.urs.cz/item/CS_URS_2024_01/764001801 | [15 empty] | Online PSC | 2
517 | K | 764001811 | Demontáž dilatační lišty do suti | m | 30 | 42.8 | 1284 | CS ÚRS 2024 01 |  |  | základní | 0.08 | 2.4 | 0 | 0 | 0.00067 | 0.0201 | 16 | K | 2 |  |  |  | ROZPOCET | 1284 | 0 | 0 | 0 | 0 | 1 | 1284 | 16 | 1464890348
| PP |  | Demontáž klempířských konstrukcí dilatační lišty do suti | [15 empty] | PP | 2
| Online PSC |  | https://podminky.urs.cz/item/CS_URS_2024_01/764001811 | [15 empty] | Online PSC | 2
518 | K | 764001821 | Demontáž krytiny ze svitků nebo tabulí do suti | m2 | 10 | 193 | 1930 | CS ÚRS 2024 01 |  |  | základní | 0.36 | 3.6 | 0 | 0 | 0.00594 | 0.0594 | 16 | K | 2 |  |  |  | ROZPOCET | 1930 | 0 | 0 | 0 | 0 | 1 | 1930 | 16 | -1237937101
| PP |  | Demontáž klempířských konstrukcí krytiny ze svitků nebo tabulí do suti | [15 empty] | PP | 2
| Online PSC |  | https://podminky.urs.cz/item/CS_URS_2024_01/764001821 | [15 empty] | Online PSC | 2
519 | K | 764011421 | Dilatační připojovací lišta z Pz plechu včetně tmelení rš 100 mm | m | 20 | 259 | 5180 | CS ÚRS 2024 01 |  |  | základní | 0.275 | 5.5 | 0.00059 | 0.0118 | 0 | 0 | 16 | K | 2 |  |  |  | ROZPOCET | 5180 | 0 | 0 | 0 | 0 | 1 | 5180 | 16 | 1816692253
| PP |  | Dilatační lišta z pozinkovaného plechu připojovací, včetně tmelení rš 100 mm | [15 empty] | PP | 2
| Online PSC |  | https://podminky.urs.cz/item/CS_URS_2024_01/764011421 | [15 empty] | Online PSC | 2
520 | K | 764011620 | Dilatační připojovací lišta z Pz s povrchovou úpravou včetně tmelení rš 80 mm | m | 10 | 269 | 2690 | CS ÚRS 2024 01 |  |  | základní | 0.265 | 2.65 | 0.00073 | 0.0073 | 0 | 0 | 16 | K | 2 |  |  |  | ROZPOCET | 2690 | 0 | 0 | 0 | 0 | 1 | 2690 | 16 | -1659770809
| PP |  | Dilatační lišta z pozinkovaného plechu s povrchovou úpravou připojovací, včetně tmelení rš 80 mm | [15 empty] | PP | 2
| Online PSC |  | https://podminky.urs.cz/item/CS_URS_2024_01/764011620 | [15 empty] | Online PSC | 2
521 | K | 764051414 | Podkladní plech z nerezového plechu rš 330 mm | m | 5 | 332 | 1660 | CS ÚRS 2024 01 |  |  | základní | 0.131 | 0.655 | 0.00159 | 0.00795 | 0 | 0 | 16 | K | 2 |  |  |  | ROZPOCET | 1660 | 0 | 0 | 0 | 0 | 1 | 1660 | 16 | 673134038
| PP |  | Podkladní plech z nerezového plechu rš 330 mm | [15 empty] | PP | 2
| Online PSC |  | https://podminky.urs.cz/item/CS_URS_2024_01/764051414 | [15 empty] | Online PSC | 2
522 | K | 764051415 | Podkladní plech z nerezového plechu rš 400 mm | m | 4 | 386 | 1544 | CS ÚRS 2024 01 |  |  | základní | 0.148 | 0.592 | 0.00188 | 0.00752 | 0 | 0 | 16 | K | 2 |  |  |  | ROZPOCET | 1544 | 0 | 0 | 0 | 0 | 1 | 1544 | 16 | -2068330571
| PP |  | Podkladní plech z nerezového plechu rš 400 mm | [15 empty] | PP | 2
| Online PSC |  | https://podminky.urs.cz/item/CS_URS_2024_01/764051415 | [15 empty] | Online PSC | 2
523 | M | 13756626 | plech nerezový tl 1mm tabule | t | 0.1 | 124000 | 12400 | CS ÚRS 2024 01 |  |  | základní | 0 | 0 | 1 | 0.1 | 0 | 0 | 32 | M | 2 |  |  |  | ROZPOCET | 12400 | 0 | 0 | 0 | 0 | 1 | 12400 | 16 | 1159998529
| PP |  | plech nerezový tl 1mm tabule | [15 empty] | PP | 2
524 | K | 764101143 | Montáž krytiny střechy rovné z taškových tabulí sklonu přes 30 do 60° | m2 | 10 | 188 | 1880 | CS ÚRS 2024 01 |  |  | základní | 0.24 | 2.4 | 0 | 0 | 0 | 0 | 16 | K | 2 |  |  |  | ROZPOCET | 1880 | 0 | 0 | 0 | 0 | 1 | 1880 | 16 | -922258313
| PP |  | Montáž krytiny z plechu s úpravou u okapů, prostupů a výčnělků střechy rovné z taškových tabulí, sklon střechy přes 30 do 60° | [15 empty] | PP | 2
| Online PSC |  | https://podminky.urs.cz/item/CS_URS_2024_01/764101143 | [15 empty] | Online PSC | 2
525 | M | 60511109 | řezivo jehličnaté smrk, borovice š přes 80mm tl 24mm dl 2-3m | m3 | 1.5 | 5950 | 8925 | CS ÚRS 2024 01 |  |  | základní | 0 | 0 | 0.55 | 0.825 | 0 | 0 | 32 | M | 2 |  |  |  | ROZPOCET | 8925 | 0 | 0 | 0 | 0 | 1 | 8925 | 16 | -1474037177
| PP |  | řezivo jehličnaté smrk, borovice š přes 80mm tl 24mm dl 2-3m | [15 empty] | PP | 2
526 | K | 764212635 | Oplechování štítu závětrnou lištou z Pz s povrchovou úpravou rš 400 mm | m | 10 | 451 | 4510 | CS ÚRS 2024 01 |  |  | základní | 0.332 | 3.32 | 0.00347 | 0.0347 | 0 | 0 | 16 | K | 2 |  |  |  | ROZPOCET | 4510 | 0 | 0 | 0 | 0 | 1 | 4510 | 16 | 1815750520
| PP |  | Oplechování střešních prvků z pozinkovaného plechu s povrchovou úpravou štítu závětrnou lištou rš 400 mm | [15 empty] | PP | 2
| Online PSC |  | https://podminky.urs.cz/item/CS_URS_2024_01/764212635 | [15 empty] | Online PSC | 2
527 | K | 998764101 | Přesun hmot tonážní pro konstrukce klempířské v objektech v do 6 m | t | 1.045 | 2530 | 2643.85 | CS ÚRS 2024 01 |  |  | základní | 2.773 | 2.8978 | 0 | 0 | 0 | 0 | 16 | K | 2 |  |  |  | ROZPOCET | 2643.85 | 0 | 0 | 0 | 0 | 1 | 2643.85 | 16 | 1168341907
| PP |  | Přesun hmot pro konstrukce klempířské stanovený z hmotnosti přesunovaného materiálu vodorovná dopravní vzdálenost do 50 m základní v objektech výšky do 6 m | [15 empty] | PP | 2
| Online PSC |  | https://podminky.urs.cz/item/CS_URS_2024_01/998764101 | [15 empty] | Online PSC | 2
| D | 767 | Konstrukce zámečnické |  |  |  | 26151.8 | [5 empty] | 12.1733 |  | 0.2846 |  | 0 | 2 | D | 1 |  |  |  | ROZPOCET | [6 empty] | 26151.8
528 | K | 767590110 | Montáž podlahového roštu svařovaného | kg | 100 | 34.9 | 3490 | CS ÚRS 2024 01 |  |  | základní | 0.021 | 2.1 | 5e-05 | 0.005 | 0 | 0 | 16 | K | 2 |  |  |  | ROZPOCET | 3490 | 0 | 0 | 0 | 0 | 1 | 3490 | 16 | -340113620
| PP |  | Montáž podlahových konstrukcí podlahových roštů, podlah připevněných svařováním | [15 empty] | PP | 2
| Online PSC |  | https://podminky.urs.cz/item/CS_URS_2024_01/767590110 | [15 empty] | Online PSC | 2
529 | M | 55347008 | rošt podlahový lisovaný žárově zinkovaný velikost 30/2mm 1200x1000mm | kus | 10 | 1560 | 15600 | CS ÚRS 2024 01 |  |  | základní | 0 | 0 | 0.0276 | 0.276 | 0 | 0 | 32 | M | 2 |  |  |  | ROZPOCET | 15600 | 0 | 0 | 0 | 0 | 1 | 15600 | 16 | 1897931118
| PP |  | rošt podlahový lisovaný žárově zinkovaný velikost 30/2mm 1200x1000mm | [15 empty] | PP | 2
530 | K | 767590190 | Příplatek k montáži podlahového roštu za vyřezání a úpravu otvoru v podlaze | kus | 5 | 77.7 | 388.5 | CS ÚRS 2024 01 |  |  | základní | 0.17 | 0.85 | 0 | 0 | 0 | 0 | 16 | K | 2 |  |  |  | ROZPOCET | 388.5 | 0 | 0 | 0 | 0 | 1 | 388.5 | 16 | -1406403897
| PP |  | Montáž podlahových konstrukcí podlahových roštů, podlah připevněných Příplatek k cenám za vyřezání a úpravu otvoru | [15 empty] | PP | 2
| Online PSC |  | https://podminky.urs.cz/item/CS_URS_2024_01/767590190 | [15 empty] | Online PSC | 2
531 | K | 767590192 | Příplatek k montáži podlahového roštu za úpravu roštu ( krácení ) | m | 2 | 78.6 | 157.2 | CS ÚRS 2024 01 |  |  | základní | 0.172 | 0.344 | 0 | 0 | 0 | 0 | 16 | K | 2 |  |  |  | ROZPOCET | 157.2 | 0 | 0 | 0 | 0 | 1 | 157.2 | 16 | 1273130813
| PP |  | Montáž podlahových konstrukcí podlahových roštů, podlah připevněných Příplatek k cenám za úpravu roštů (krácení) | [15 empty] | PP | 2
| Online PSC |  | https://podminky.urs.cz/item/CS_URS_2024_01/767590192 | [15 empty] | Online PSC | 2
532 | K | 767991911 | Opravy zámečnických konstrukcí ostatní - samostatné svařování | m | 15 | 331 | 4965 | CS ÚRS 2024 01 |  |  | základní | 0.4 | 6 | 0.00024 | 0.0036 | 0 | 0 | 16 | K | 2 |  |  |  | ROZPOCET | 4965 | 0 | 0 | 0 | 0 | 1 | 4965 | 16 | -441929382
| PP |  | Ostatní opravy svařováním | [15 empty] | PP | 2
| Online PSC |  | https://podminky.urs.cz/item/CS_URS_2024_01/767991911 | [15 empty] | Online PSC | 2
533 | K | 767991912 | Opravy zámečnických konstrukcí ostatní - samostatné řezání plamenem | m | 5 | 50.3 | 251.5 | CS ÚRS 2024 01 |  |  | základní | 0.11 | 0.55 | 0 | 0 | 0 | 0 | 16 | K | 2 |  |  |  | ROZPOCET | 251.5 | 0 | 0 | 0 | 0 | 1 | 251.5 | 16 | -1183607299
| PP |  | Ostatní opravy řezání plamenem | [15 empty] | PP | 2
| Online PSC |  | https://podminky.urs.cz/item/CS_URS_2024_01/767991912 | [15 empty] | Online PSC | 2
534 | K | 998767101 | Přesun hmot tonážní pro zámečnické konstrukce v objektech v do 6 m | t | 0.285 | 1650 | 470.25 | CS ÚRS 2024 01 |  |  | základní | 1.808 | 0.51528 | 0 | 0 | 0 | 0 | 16 | K | 2 |  |  |  | ROZPOCET | 470.25 | 0 | 0 | 0 | 0 | 1 | 470.25 | 16 | -205675794
| PP |  | Přesun hmot pro zámečnické konstrukce stanovený z hmotnosti přesunovaného materiálu vodorovná dopravní vzdálenost do 50 m základní v objektech výšky do 6 m | [15 empty] | PP | 2
| Online PSC |  | https://podminky.urs.cz/item/CS_URS_2024_01/998767101 | [15 empty] | Online PSC | 2
535 | K | 998767121 | Přesun hmot tonážní pro zámečnické konstrukce ruční v objektech v do 6 m | t | 0.285 | 2910 | 829.35 | CS ÚRS 2024 01 |  |  | základní | 6.365 | 1.814 | 0 | 0 | 0 | 0 | 16 | K | 2 |  |  |  | ROZPOCET | 829.35 | 0 | 0 | 0 | 0 | 1 | 829.35 | 16 | -301677694
| PP |  | Přesun hmot pro zámečnické konstrukce stanovený z hmotnosti přesunovaného materiálu vodorovná dopravní vzdálenost do 50 m ruční (bez užití mechanizace) v objektech výšky do 6 m | [15 empty] | PP | 2
| Online PSC |  | https://podminky.urs.cz/item/CS_URS_2024_01/998767121 | [15 empty] | Online PSC | 2
| D | 771 | Podlahy z dlaždic |  |  |  | 152538.07 | [5 empty] | 151.4273 |  | 4.3337 |  | 7.0851 | 2 | D | 1 |  |  |  | ROZPOCET | [6 empty] | 152538.07
536 | K | 771121011 | Nátěr penetrační na podlahu | m2 | 80 | 62.8 | 5024 | CS ÚRS 2024 01 |  |  | základní | 0.044 | 3.52 | 0.0003 | 0.024 | 0 | 0 | 16 | K | 2 |  |  |  | ROZPOCET | 5024 | 0 | 0 | 0 | 0 | 1 | 5024 | 16 | -643510722
| PP |  | Příprava podkladu před provedením dlažby nátěr penetrační na podlahu | [15 empty] | PP | 2
| Online PSC |  | https://podminky.urs.cz/item/CS_URS_2024_01/771121011 | [15 empty] | Online PSC | 2
537 | K | 771571112 | Montáž podlah z keramických dlaždic hladkých do malty přes 6 do 9 ks/m2 | m2 | 80 | 822 | 65760 | CS ÚRS 2024 01 |  |  | základní | 1.043 | 83.44 | 0.03766 | 3.0128 | 0 | 0 | 16 | K | 2 |  |  |  | ROZPOCET | 65760 | 0 | 0 | 0 | 0 | 1 | 65760 | 16 | -1482255044
| PP |  | Montáž podlah z dlaždic keramických kladených do malty kladených do malty, tloušťky do 10 mm hladkých přes 6 do 9 ks/ m2 | [15 empty] | PP | 2
| Online PSC |  | https://podminky.urs.cz/item/CS_URS_2024_01/771571112 | [15 empty] | Online PSC | 2
538 | M | 59761172 | dlažba keramická slinutá mrazuvzdorná R12/B povrch reliéfní/hladký tl do 10mm přes 9 do 12ks/m2 | m2 | 55 | 844 | 46420 | CS ÚRS 2024 01 |  |  | základní | 0 | 0 | 0.022 | 1.21 | 0 | 0 | 32 | M | 2 |  |  |  | ROZPOCET | 46420 | 0 | 0 | 0 | 0 | 1 | 46420 | 16 | -159051369
| PP |  | dlažba keramická slinutá mrazuvzdorná R12/B povrch reliéfní/hladký tl do 10mm přes 9 do 12ks/m2 | [15 empty] | PP | 2
539 | K | 771571810 | Demontáž podlah z dlaždic keramických kladených do malty | m2 | 80 | 168 | 13440 | CS ÚRS 2024 01 |  |  | základní | 0.368 | 29.44 | 0 | 0 | 0.08317 | 6.6536 | 16 | K | 2 |  |  |  | ROZPOCET | 13440 | 0 | 0 | 0 | 0 | 1 | 13440 | 16 | -1601718612
| PP |  | Demontáž podlah z dlaždic keramických kladených do malty | [15 empty] | PP | 2
| Online PSC |  | https://podminky.urs.cz/item/CS_URS_2024_01/771571810 | [15 empty] | Online PSC | 2
540 | K | 771571912 | Výměna dlaždice keramické kladené do malty velikosti do 9 ks/m2 | kus | 9 | 103 | 927 | CS ÚRS 2024 01 |  |  | základní | 0.2 | 1.8 | 0.00057 | 0.00513 | 0.00922 | 0.08298 | 16 | K | 2 |  |  |  | ROZPOCET | 927 | 0 | 0 | 0 | 0 | 1 | 927 | 16 | -905166882
| PP |  | Výměna keramické dlaždice kladené do malty velikosti do 9 ks/m2 | [15 empty] | PP | 2
| Online PSC |  | https://podminky.urs.cz/item/CS_URS_2024_01/771571912 | [15 empty] | Online PSC | 2
541 | K | 771573112 | Montáž podlah keramických hladkých lepených cementovým standardním lepidlem přes 6 do 9 ks/m2 | m2 | 9 | 556 | 5004 | CS ÚRS 2024 01 |  |  | základní | 0.68 | 6.12 | 0.00755 | 0.06795 | 0 | 0 | 16 | K | 2 |  |  |  | ROZPOCET | 5004 | 0 | 0 | 0 | 0 | 1 | 5004 | 16 | -1785063620
| PP |  | Montáž podlah z dlaždic keramických lepených cementovým standardním lepidlem hladkých, tloušťky do 10 mm přes 6 do 9 ks/m2 | [15 empty] | PP | 2
| Online PSC |  | https://podminky.urs.cz/item/CS_URS_2024_01/771573112 | [15 empty] | Online PSC | 2
542 | K | 771573810 | Demontáž podlah z dlaždic keramických lepených | m2 | 9 | 109 | 981 | CS ÚRS 2024 01 |  |  | základní | 0.239 | 2.151 | 0 | 0 | 0.0353 | 0.3177 | 16 | K | 2 |  |  |  | ROZPOCET | 981 | 0 | 0 | 0 | 0 | 1 | 981 | 16 | 57840350
| PP |  | Demontáž podlah z dlaždic keramických lepených | [15 empty] | PP | 2
| Online PSC |  | https://podminky.urs.cz/item/CS_URS_2024_01/771573810 | [15 empty] | Online PSC | 2
543 | K | 771573912 | Výměna dlaždice keramické lepené velikosti přes 6 do 9 ks/m2 | kus | 9 | 120 | 1080 | CS ÚRS 2024 01 |  |  | základní | 0.148 | 1.332 | 0.00102 | 0.00918 | 0.00298 | 0.02682 | 16 | K | 2 |  |  |  | ROZPOCET | 1080 | 0 | 0 | 0 | 0 | 1 | 1080 | 16 | 2098085911
| PP |  | Výměna keramické dlaždice lepené velikosti přes 6 do 9 ks/m2 | [15 empty] | PP | 2
| Online PSC |  | https://podminky.urs.cz/item/CS_URS_2024_01/771573912 | [15 empty] | Online PSC | 2
544 | K | 771574905 | Oprava spárování podlah z dlaždic keramických přes 6 do 9 ks/m2 | m2 | 10 | 175 | 1750 | CS ÚRS 2024 01 |  |  | základní | 0.243 | 2.43 | 0.00046 | 0.0046 | 0.0004 | 0.004 | 4 | K | 2 |  |  |  | ROZPOCET | 1750 | 0 | 0 | 0 | 0 | 1 | 1750 | 4 | 1119175217
| PP |  | Oprava spárování podlah z dlaždic keramických včetně vyškrabání a vymytí spár přes 6 do 9 ks/m2 | [15 empty] | PP | 2
| Online PSC |  | https://podminky.urs.cz/item/CS_URS_2024_01/771574905 | [15 empty] | Online PSC | 2
545 | K | 771577911 | Příplatek k opravě spárování podlah z dlaždic keramických za plochu do 5 m2 | m2 | 5 | 19.1 | 95.5 | CS ÚRS 2024 01 |  |  | základní | 0.03 | 0.15 | 0 | 0 | 0 | 0 | 16 | K | 2 |  |  |  | ROZPOCET | 95.5 | 0 | 0 | 0 | 0 | 1 | 95.5 | 16 | 1958484445
| PP |  | Oprava spárování podlah z dlaždic keramických Příplatek k cenám za plochu do 5 m2 jednotlivě | [15 empty] | PP | 2
| Online PSC |  | https://podminky.urs.cz/item/CS_URS_2024_01/771577911 | [15 empty] | Online PSC | 2
546 | K | 771577914 | Příplatek k opravě spárování podlah z dlaždic keramických za spárování tmelem dvousložkovým | m2 | 10 | 63.7 | 637 | CS ÚRS 2024 01 |  |  | základní | 0.1 | 1 | 0 | 0 | 0 | 0 | 16 | K | 2 |  |  |  | ROZPOCET | 637 | 0 | 0 | 0 | 0 | 1 | 637 | 16 | 952583929
| PP |  | Oprava spárování podlah z dlaždic keramických Příplatek k cenám za dvousložkový spárovací tmel | [15 empty] | PP | 2
| Online PSC |  | https://podminky.urs.cz/item/CS_URS_2024_01/771577914 | [15 empty] | Online PSC | 2
547 | K | 771591184 | Pracnější řezání podlah z dlaždic keramických rovné | m | 20 | 118 | 2360 | CS ÚRS 2024 01 |  |  | základní | 0.185 | 3.7 | 0 | 0 | 0 | 0 | 16 | K | 2 |  |  |  | ROZPOCET | 2360 | 0 | 0 | 0 | 0 | 1 | 2360 | 16 | -956825638
| PP |  | Podlahy - dokončovací práce pracnější řezání dlaždic keramických rovné | [15 empty] | PP | 2
| Online PSC |  | https://podminky.urs.cz/item/CS_URS_2024_01/771591184 | [15 empty] | Online PSC | 2
548 | K | 998771101 | Přesun hmot tonážní pro podlahy z dlaždic v objektech v do 6 m | t | 4.152 | 764 | 3172.13 | CS ÚRS 2024 01 |  |  | základní | 0.843 | 3.5001 | 0 | 0 | 0 | 0 | 16 | K | 2 |  |  |  | ROZPOCET | 3172.13 | 0 | 0 | 0 | 0 | 1 | 3172.13 | 16 | -835262228
| PP |  | Přesun hmot pro podlahy z dlaždic stanovený z hmotnosti přesunovaného materiálu vodorovná dopravní vzdálenost do 50 m základní v objektech výšky do 6 m | [15 empty] | PP | 2
| Online PSC |  | https://podminky.urs.cz/item/CS_URS_2024_01/998771101 | [15 empty] | Online PSC | 2
549 | K | 998771121 | Přesun hmot tonážní pro podlahy z dlaždic ruční v objektech v do 6 m | t | 4.329 | 1360 | 5887.44 | CS ÚRS 2024 01 |  |  | základní | 2.967 | 12.8441 | 0 | 0 | 0 | 0 | 16 | K | 2 |  |  |  | ROZPOCET | 5887.44 | 0 | 0 | 0 | 0 | 1 | 5887.44 | 16 | -394660531
| PP |  | Přesun hmot pro podlahy z dlaždic stanovený z hmotnosti přesunovaného materiálu vodorovná dopravní vzdálenost do 50 m ruční (bez užití mechanizace) v objektech výšky do 6 m | [15 empty] | PP | 2
| Online PSC |  | https://podminky.urs.cz/item/CS_URS_2024_01/998771121 | [15 empty] | Online PSC | 2
| D | 777 | Podlahy lité |  |  |  | 135532.25 | [5 empty] | 80.7969 |  | 1.573 |  | 0 | 2 | D | 1 |  |  |  | ROZPOCET | [6 empty] | 135532.25
550 | K | 777111111 | Vysátí podkladu před provedením lité podlahy | m2 | 10 | 15 | 150 | CS ÚRS 2024 01 |  |  | základní | 0.032 | 0.32 | 0 | 0 | 0 | 0 | 16 | K | 2 |  |  |  | ROZPOCET | 150 | 0 | 0 | 0 | 0 | 1 | 150 | 16 | 1401688902
| PP |  | Příprava podkladu před provedením litých podlah vysátí | [15 empty] | PP | 2
| Online PSC |  | https://podminky.urs.cz/item/CS_URS_2024_01/777111111 | [15 empty] | Online PSC | 2
551 | K | 777131205 | Penetrační epoxidový nátěr schodišťových stupňů na podklad z čerstvého betonu | m2 | 5 | 503 | 2515 | CS ÚRS 2024 01 |  |  | základní | 0.465 | 2.325 | 0.00058 | 0.0029 | 0 | 0 | 16 | K | 2 |  |  |  | ROZPOCET | 2515 | 0 | 0 | 0 | 0 | 1 | 2515 | 16 | 861447588
| PP |  | Penetrační nátěr schodišťových stupňů epoxidový na podklad z čerstvého betonu | [15 empty] | PP | 2
| Online PSC |  | https://podminky.urs.cz/item/CS_URS_2024_01/777131205 | [15 empty] | Online PSC | 2
552 | K | 777131221 | Prosyp penetračních nátěrů podkladu schodišťových stupňů pískem v množství do 0,5 kg/m2 | m2 | 5 | 26.1 | 130.5 | CS ÚRS 2024 01 |  |  | základní | 0.034 | 0.17 | 0.00053 | 0.00265 | 0 | 0 | 16 | K | 2 |  |  |  | ROZPOCET | 130.5 | 0 | 0 | 0 | 0 | 1 | 130.5 | 16 | -600254065
| PP |  | Penetrační nátěr prosyp penetračních nátěrů schodišťových stupňů pískem do 0,5 kg/m2 | [15 empty] | PP | 2
| Online PSC |  | https://podminky.urs.cz/item/CS_URS_2024_01/777131221 | [15 empty] | Online PSC | 2
553 | M | 55347072 | rošt podlahový svařovaný žárově zinkovaný velikost 40/3mm 500x1000mm | kus | 5 | 1250 | 6250 | CS ÚRS 2024 01 |  |  | základní | 0 | 0 | 0.02 | 0.1 | 0 | 0 | 32 | M | 2 |  |  |  | ROZPOCET | 6250 | 0 | 0 | 0 | 0 | 1 | 6250 | 16 | 668146323
| PP |  | rošt podlahový svařovaný žárově zinkovaný velikost 40/3mm 500x1000mm | [15 empty] | PP | 2
554 | K | 777211212 | Podlahy z epoxidové pryskyřice a oblázků mramorových frakce 4 až 7 mm tl. 14 mm | m2 | 50 | 1390 | 69500 | CS ÚRS 2024 01 |  |  | základní | 0.84 | 42 | 0.02229 | 1.1145 | 0 | 0 | 16 | K | 2 |  |  |  | ROZPOCET | 69500 | 0 | 0 | 0 | 0 | 1 | 69500 | 16 | 1482261433
| PP |  | Podlahy z epoxidové pryskyřice a oblázků (kamenný koberec) mramorových frakce 4 až 7 mm, tl. 14 mm | [15 empty] | PP | 2
| Online PSC |  | https://podminky.urs.cz/item/CS_URS_2024_01/777211212 | [15 empty] | Online PSC | 2
555 | K | 777211711 | Plnící tmel pro vytvoření nepropustného povrchu | m2 | 50 | 426 | 21300 | CS ÚRS 2024 01 |  |  | základní | 0.113 | 5.65 | 0.00105 | 0.0525 | 0 | 0 | 16 | K | 2 |  |  |  | ROZPOCET | 21300 | 0 | 0 | 0 | 0 | 1 | 21300 | 16 | -728574998
| PP |  | Podlahy z epoxidové pryskyřice a oblázků (kamenný koberec) ostatní práce plnící tmel pro vytvoření nepropustného povrchu | [15 empty] | PP | 2
| Online PSC |  | https://podminky.urs.cz/item/CS_URS_2024_01/777211711 | [15 empty] | Online PSC | 2
556 | K | 777211713 | Nátěr pro vytvoření protiskluzového povrchu | m2 | 50 | 150 | 7500 | CS ÚRS 2024 01 |  |  | základní | 0.113 | 5.65 | 0.00026 | 0.013 | 0 | 0 | 16 | K | 2 |  |  |  | ROZPOCET | 7500 | 0 | 0 | 0 | 0 | 1 | 7500 | 16 | -1896513683
| PP |  | Podlahy z epoxidové pryskyřice a oblázků (kamenný koberec) ostatní práce nátěr pro vytvoření protiskluzového povrchu | [15 empty] | PP | 2
| Online PSC |  | https://podminky.urs.cz/item/CS_URS_2024_01/777211713 | [15 empty] | Online PSC | 2
557 | K | 777312013 | Podlahy z epoxidové pryskyřice a oblázků frakce 2 až 5 mm křemičitých na stupnice šířky do 300 mm | m | 30 | 244 | 7320 | CS ÚRS 2024 01 |  |  | základní | 0.26 | 7.8 | 0.00529 | 0.1587 | 0 | 0 | 16 | K | 2 |  |  |  | ROZPOCET | 7320 | 0 | 0 | 0 | 0 | 1 | 7320 | 16 | -664719147
| PP |  | Podlahy na schodišťové stupně z epoxidové pryskyřice a oblázků (kamenný koberec) křemičitých frakce 2 až 5 mm stupnice, šířky do 300 mm | [15 empty] | PP | 2
| Online PSC |  | https://podminky.urs.cz/item/CS_URS_2024_01/777312013 | [15 empty] | Online PSC | 2
558 | M | 59054146 | profil schodový protiskluzový ušlechtilá ocel V2A R10 V6 16x1000mm | m | 5 | 558 | 2790 | CS ÚRS 2024 01 |  |  | základní | 0 | 0 | 0.00041 | 0.00205 | 0 | 0 | 32 | M | 2 |  |  |  | ROZPOCET | 2790 | 0 | 0 | 0 | 0 | 1 | 2790 | 16 | -1937015760
| PP |  | profil schodový protiskluzový ušlechtilá ocel V2A R10 V6 16x1000mm | [15 empty] | PP | 2
559 | K | 777312023 | Podlahy z epoxidové pryskyřice a oblázků frakce 2 až 5 mm křemičitých na postupnice výšky do 200 mm | m | 30 | 187 | 5610 | CS ÚRS 2024 01 |  |  | základní | 0.26 | 7.8 | 0.00292 | 0.0876 | 0 | 0 | 16 | K | 2 |  |  |  | ROZPOCET | 5610 | 0 | 0 | 0 | 0 | 1 | 5610 | 16 | -280211732
| PP |  | Podlahy na schodišťové stupně z epoxidové pryskyřice a oblázků (kamenný koberec) křemičitých frakce 2 až 5 mm podstupnice, výšky do 200 mm | [15 empty] | PP | 2
| Online PSC |  | https://podminky.urs.cz/item/CS_URS_2024_01/777312023 | [15 empty] | Online PSC | 2
560 | K | 777313153 | Nátěr pro vytvoření protiskluzového povrchu schodišť stupnice šířky do 300 mm | m | 30 | 45.3 | 1359 | CS ÚRS 2024 01 |  |  | základní | 0.034 | 1.02 | 8e-05 | 0.0024 | 0 | 0 | 16 | K | 2 |  |  |  | ROZPOCET | 1359 | 0 | 0 | 0 | 0 | 1 | 1359 | 16 | -1235627980
| PP |  | Podlahy na schodišťové stupně z epoxidové pryskyřice a oblázků (kamenný koberec) ostatní práce nátěr pro vytvoření protiskluzového povrchu schodišť stupnice, šířky do 300 mm | [15 empty] | PP | 2
| Online PSC |  | https://podminky.urs.cz/item/CS_URS_2024_01/777313153 | [15 empty] | Online PSC | 2
561 | K | 777313163 | Nátěr pro vytvoření protiskluzového povrchu schodišť podstupnice výšky do 200 mm | m | 30 | 26.8 | 804 | CS ÚRS 2024 01 |  |  | základní | 0.02 | 0.6 | 5e-05 | 0.0015 | 0 | 0 | 16 | K | 2 |  |  |  | ROZPOCET | 804 | 0 | 0 | 0 | 0 | 1 | 804 | 16 | -1901459958
| PP |  | Podlahy na schodišťové stupně z epoxidové pryskyřice a oblázků (kamenný koberec) ostatní práce nátěr pro vytvoření protiskluzového povrchu schodišť podstupnice, výšky do 200 mm | [15 empty] | PP | 2
| Online PSC |  | https://podminky.urs.cz/item/CS_URS_2024_01/777313163 | [15 empty] | Online PSC | 2
562 | K | 777511107 | Protiskluzná úprava prosyp krycí stěrky lité podlahy pískem | m2 | 4 | 97 | 388 | CS ÚRS 2024 01 |  |  | základní | 0.06 | 0.24 | 0.004 | 0.016 | 0 | 0 | 16 | K | 2 |  |  |  | ROZPOCET | 388 | 0 | 0 | 0 | 0 | 1 | 388 | 16 | 1830074677
| PP |  | Krycí stěrka dekorativní polyuretanová, tloušťky protiskluzná úprava prosyp pískem | [15 empty] | PP | 2
| Online PSC |  | https://podminky.urs.cz/item/CS_URS_2024_01/777511107 | [15 empty] | Online PSC | 2
563 | K | 777521105 | Krycí polyuretanová stěrka tloušťky do 3 mm dekorativní lité podlahy | m2 | 4 | 1670 | 6680 | CS ÚRS 2024 01 |  |  | základní | 0.36 | 1.44 | 0.0048 | 0.0192 | 0 | 0 | 16 | K | 2 |  |  |  | ROZPOCET | 6680 | 0 | 0 | 0 | 0 | 1 | 6680 | 16 | 607699520
| PP |  | Krycí stěrka dekorativní polyuretanová, tloušťky přes 2 do 3 mm | [15 empty] | PP | 2
| Online PSC |  | https://podminky.urs.cz/item/CS_URS_2024_01/777521105 | [15 empty] | Online PSC | 2
564 | K | 998777101 | Přesun hmot tonážní pro podlahy lité v objektech v do 6 m | t | 1.588 | 740 | 1175.12 | CS ÚRS 2024 01 |  |  | základní | 0.809 | 1.2847 | 0 | 0 | 0 | 0 | 16 | K | 2 |  |  |  | ROZPOCET | 1175.12 | 0 | 0 | 0 | 0 | 1 | 1175.12 | 16 | -950504272
| PP |  | Přesun hmot pro podlahy lité stanovený z hmotnosti přesunovaného materiálu vodorovná dopravní vzdálenost do 50 m základní v objektech výšky do 6 m | [15 empty] | PP | 2
| Online PSC |  | https://podminky.urs.cz/item/CS_URS_2024_01/998777101 | [15 empty] | Online PSC | 2
565 | K | 998777121 | Přesun hmot tonážní pro podlahy lité ruční v objektech v do 6 m | t | 1.573 | 1310 | 2060.63 | CS ÚRS 2024 01 |  |  | základní | 2.859 | 4.4972 | 0 | 0 | 0 | 0 | 16 | K | 2 |  |  |  | ROZPOCET | 2060.63 | 0 | 0 | 0 | 0 | 1 | 2060.63 | 16 | 444657115
| PP |  | Přesun hmot pro podlahy lité stanovený z hmotnosti přesunovaného materiálu vodorovná dopravní vzdálenost do 50 m ruční (bez užití mechanizace) v objektech výšky do 6 m | [15 empty] | PP | 2
| Online PSC |  | https://podminky.urs.cz/item/CS_URS_2024_01/998777121 | [15 empty] | Online PSC | 2
| D | 781 | Dokončovací práce - obklady |  |  |  | 66059.22 | [5 empty] | 63.0851 |  | 0.7489 |  | 0.27409 | 2 | D | 1 |  |  |  | ROZPOCET | [6 empty] | 66059.22
566 | K | 781473111 | Montáž obkladů keramických hladkých lepených cementovým standardním lepidlem přes 6 do 9 ks/m2 | m2 | 10 | 616 | 6160 | CS ÚRS 2024 01 |  |  | základní | 0.71 | 7.1 | 0.00755 | 0.0755 | 0 | 0 | 16 | K | 2 |  |  |  | ROZPOCET | 6160 | 0 | 0 | 0 | 0 | 1 | 6160 | 16 | -1129338109
| PP |  | Montáž keramických obkladů stěn lepených cementovým standardním lepidlem hladkých přes 6 do 9 ks/m2 | [15 empty] | PP | 2
| Online PSC |  | https://podminky.urs.cz/item/CS_URS_2024_01/781473111 | [15 empty] | Online PSC | 2
567 | K | 781473810 | Demontáž obkladů z obkladaček keramických lepených | m2 | 10 | 87.8 | 878 | CS ÚRS 2024 01 |  |  | základní | 0.192 | 1.92 | 0 | 0 | 0.0272 | 0.272 | 16 | K | 2 |  |  |  | ROZPOCET | 878 | 0 | 0 | 0 | 0 | 1 | 878 | 16 | 219239396
| PP |  | Demontáž obkladů z dlaždic keramických lepených | [15 empty] | PP | 2
| Online PSC |  | https://podminky.urs.cz/item/CS_URS_2024_01/781473810 | [15 empty] | Online PSC | 2
568 | K | 781474111 | Montáž obkladů keramických hladkých lepených cementovým flexibilním lepidlem přes 6 do 9 ks/m2 | m2 | 10 | 711 | 7110 | CS ÚRS 2024 01 |  |  | základní | 0.71 | 7.1 | 0.00755 | 0.0755 | 0 | 0 | 16 | K | 2 |  |  |  | ROZPOCET | 7110 | 0 | 0 | 0 | 0 | 1 | 7110 | 16 | 653709762
| PP |  | Montáž keramických obkladů stěn lepených cementovým flexibilním lepidlem hladkých přes 6 do 9 ks/m2 | [15 empty] | PP | 2
| Online PSC |  | https://podminky.urs.cz/item/CS_URS_2024_01/781474111 | [15 empty] | Online PSC | 2
569 | M | 59761708 | obklad keramický nemrazuvzdorný povrch hladký/lesklý tl do 10mm přes 6 do 9ks/m2 | m2 | 12 | 731 | 8772 | CS ÚRS 2024 01 |  |  | základní | 0 | 0 | 0.01841 | 0.22092 | 0 | 0 | 32 | M | 2 |  |  |  | ROZPOCET | 8772 | 0 | 0 | 0 | 0 | 1 | 8772 | 16 | -1071704830
| PP |  | obklad keramický nemrazuvzdorný povrch hladký/lesklý tl do 10mm přes 6 do 9ks/m2 | [15 empty] | PP | 2
| VV |  | 10,9090909090909*1,1 'Přepočtené koeficientem množství |  | 12 | [13 empty] | VV | 2 | 2 | False | 1 | ROZPOCET
570 | K | 781491813 | Odstranění profilu dilatačního | m | 5 | 5.94 | 29.7 | CS ÚRS 2024 01 |  |  | základní | 0.013 | 0.065 | 0 | 0 | 0.00019 | 0.00095 | 16 | K | 2 |  |  |  | ROZPOCET | 29.7 | 0 | 0 | 0 | 0 | 1 | 29.7 | 16 | 804829111
| PP |  | Odstranění obkladů - ostatní prvky profily dilatační | [15 empty] | PP | 2
| Online PSC |  | https://podminky.urs.cz/item/CS_URS_2024_01/781491813 | [15 empty] | Online PSC | 2
571 | K | 781491815 | Odstranění profilu ukončovacího | m | 6 | 6.4 | 38.4 | CS ÚRS 2024 01 |  |  | základní | 0.014 | 0.084 | 0 | 0 | 0.00019 | 0.00114 | 16 | K | 2 |  |  |  | ROZPOCET | 38.4 | 0 | 0 | 0 | 0 | 1 | 38.4 | 16 | 206458861
| PP |  | Odstranění obkladů - ostatní prvky profily ukončovací | [15 empty] | PP | 2
| Online PSC |  | https://podminky.urs.cz/item/CS_URS_2024_01/781491815 | [15 empty] | Online PSC | 2
572 | K | 781492231 | Montáž profilů dilatačních lepených flexibilním cementovým lepidlem | m | 10 | 120 | 1200 | CS ÚRS 2024 01 |  |  | základní | 0.167 | 1.67 | 0.0002 | 0.002 | 0 | 0 | 16 | K | 2 |  |  |  | ROZPOCET | 1200 | 0 | 0 | 0 | 0 | 1 | 1200 | 16 | -1882199321
| PP |  | Obklad - dokončující práce montáž profilu lepeného flexibilním cementovým lepidlem dilatačního | [15 empty] | PP | 2
| Online PSC |  | https://podminky.urs.cz/item/CS_URS_2024_01/781492231 | [15 empty] | Online PSC | 2
573 | M | 28342001 | lišta ukončovací z PVC 8mm | m | 10 | 30.4 | 304 | CS ÚRS 2024 01 |  |  | základní | 0 | 0 | 0.0003 | 0.003 | 0 | 0 | 32 | M | 2 |  |  |  | ROZPOCET | 304 | 0 | 0 | 0 | 0 | 1 | 304 | 16 | -142452516
| PP |  | lišta ukončovací z PVC 8mm | [15 empty] | PP | 2
| VV |  | 9,52380952380952*1,05 'Přepočtené koeficientem množství |  | 10 | [13 empty] | VV | 2 | 2 | False | 1 | ROZPOCET
574 | K | 781492351 | Montáž profilů ukončovacích lepených flexibilním cementovým rychletuhnoucím lepidlem | m | 6 | 118 | 708 | CS ÚRS 2024 01 |  |  | základní | 0.16 | 0.96 | 0.00018 | 0.00108 | 0 | 0 | 16 | K | 2 |  |  |  | ROZPOCET | 708 | 0 | 0 | 0 | 0 | 1 | 708 | 16 | 2028851654
| PP |  | Obklad - dokončující práce montáž profilu lepeného flexibilním cementovým rychletuhnoucím lepidlem ukončovacího | [15 empty] | PP | 2
| Online PSC |  | https://podminky.urs.cz/item/CS_URS_2024_01/781492351 | [15 empty] | Online PSC | 2
575 | K | 781495116 | Spárování vnitřních obkladů epoxidem | m | 4 | 66.2 | 264.8 | CS ÚRS 2024 01 |  |  | základní | 0.07 | 0.28 | 5e-05 | 0.0002 | 0 | 0 | 16 | K | 2 |  |  |  | ROZPOCET | 264.8 | 0 | 0 | 0 | 0 | 1 | 264.8 | 16 | -1232998334
| PP |  | Obklad - dokončující práce ostatní práce spárování epoxidem | [15 empty] | PP | 2
| Online PSC |  | https://podminky.urs.cz/item/CS_URS_2024_01/781495116 | [15 empty] | Online PSC | 2
576 | K | 781739191 | Příplatek k montáži obkladů vnějších z obkladaček nebo obkladových pásků cihelných za plochu do 10 m2 | m2 | 20 | 102 | 2040 | CS ÚRS 2024 01 |  |  | základní | 0.16 | 3.2 | 0 | 0 | 0 | 0 | 16 | K | 2 |  |  |  | ROZPOCET | 2040 | 0 | 0 | 0 | 0 | 1 | 2040 | 16 | -1948391468
| PP |  | Montáž obkladů vnějších stěn z obkladaček nebo obkladových pásků cihelných Příplatek k cenám za plochu do 10 m2 jednotlivě | [15 empty] | PP | 2
| Online PSC |  | https://podminky.urs.cz/item/CS_URS_2024_01/781739191 | [15 empty] | Online PSC | 2
577 | K | 781739195 | Příplatek k montáži obkladů vnějších z obkladaček nebo obkladových pásků cihelných za spárování bílým cementem | m2 | 20 | 32.7 | 654 | CS ÚRS 2024 01 |  |  | základní | 0 | 0 | 0.00121 | 0.0242 | 0 | 0 | 16 | K | 2 |  |  |  | ROZPOCET | 654 | 0 | 0 | 0 | 0 | 1 | 654 | 16 | -1762329966
| PP |  | Montáž obkladů vnějších stěn z obkladaček nebo obkladových pásků cihelných Příplatek k cenám za spárování cement bílý | [15 empty] | PP | 2
| Online PSC |  | https://podminky.urs.cz/item/CS_URS_2024_01/781739195 | [15 empty] | Online PSC | 2
578 | K | 781774112 | Montáž obkladů keramických hladkých lepených cementovým flexibilním lepidlem přes 6 do 9 ks/m2 | m2 | 30 | 711 | 21330 | CS ÚRS 2024 01 |  |  | základní | 0.71 | 21.3 | 0.00755 | 0.2265 | 0 | 0 | 16 | K | 2 |  |  |  | ROZPOCET | 21330 | 0 | 0 | 0 | 0 | 1 | 21330 | 16 | -878538233
| PP |  | Montáž keramických obkladů stěn lepených cementovým flexibilním lepidlem hladkých přes 6 do 9 ks/m2 | [15 empty] | PP | 2
| Online PSC |  | https://podminky.urs.cz/item/CS_URS_2024_01/781774112 | [15 empty] | Online PSC | 2
579 | K | 781774113 | Montáž obkladů keramických hladkých lepených cementovým flexibilním lepidlem přes 9 do 12 ks/m2 | m2 | 20 | 751 | 15020 | CS ÚRS 2024 01 |  |  | základní | 0.83 | 16.6 | 0.006 | 0.12 | 0 | 0 | 16 | K | 2 |  |  |  | ROZPOCET | 15020 | 0 | 0 | 0 | 0 | 1 | 15020 | 16 | 2050551884
| PP |  | Montáž keramických obkladů stěn lepených cementovým flexibilním lepidlem hladkých přes 9 do 12 ks/m2 | [15 empty] | PP | 2
| Online PSC |  | https://podminky.urs.cz/item/CS_URS_2024_01/781774113 | [15 empty] | Online PSC | 2
580 | K | 998781101 | Přesun hmot tonážní pro obklady keramické v objektech v do 6 m | t | 0.695 | 765 | 531.68 | CS ÚRS 2024 01 |  |  | základní | 0.84 | 0.5838 | 0 | 0 | 0 | 0 | 16 | K | 2 |  |  |  | ROZPOCET | 531.68 | 0 | 0 | 0 | 0 | 1 | 531.68 | 16 | -995458417
| PP |  | Přesun hmot pro obklady keramické stanovený z hmotnosti přesunovaného materiálu vodorovná dopravní vzdálenost do 50 m základní v objektech výšky do 6 m | [15 empty] | PP | 2
| Online PSC |  | https://podminky.urs.cz/item/CS_URS_2024_01/998781101 | [15 empty] | Online PSC | 2
581 | K | 998781121 | Přesun hmot tonážní pro obklady keramické ruční v objektech v do 6 m | t | 0.749 | 1360 | 1018.64 | CS ÚRS 2024 01 |  |  | základní | 2.967 | 2.2223 | 0 | 0 | 0 | 0 | 16 | K | 2 |  |  |  | ROZPOCET | 1018.64 | 0 | 0 | 0 | 0 | 1 | 1018.64 | 16 | 1570783696
| PP |  | Přesun hmot pro obklady keramické stanovený z hmotnosti přesunovaného materiálu vodorovná dopravní vzdálenost do 50 m ruční (bez užití mechanizace) v objektech výšky do 6 m | [15 empty] | PP | 2
| Online PSC |  | https://podminky.urs.cz/item/CS_URS_2024_01/998781121 | [15 empty] | Online PSC | 2
| D | 783 | Dokončovací práce - nátěry |  |  |  | 47816.5 | [5 empty] | 52.995 |  | 0.6053 |  | 0 | 2 | D | 1 |  |  |  | ROZPOCET | [6 empty] | 47816.5
582 | K | 783009401 | Bezpečnostní šrafování stěn nebo svislých ploch rovných | m2 | 30 | 520 | 15600 | CS ÚRS 2024 01 |  |  | základní | 0.609 | 18.27 | 0.00021 | 0.0063 | 0 | 0 | 16 | K | 2 |  |  |  | ROZPOCET | 15600 | 0 | 0 | 0 | 0 | 1 | 15600 | 16 | -1828746618
| PP |  | Bezpečnostní šrafování stěn nebo svislých ploch rovných | [15 empty] | PP | 2
| Online PSC |  | https://podminky.urs.cz/item/CS_URS_2024_01/783009401 | [15 empty] | Online PSC | 2
583 | K | 783009421 | Bezpečnostní šrafování stěnových nebo podlahových hran | m | 20 | 307 | 6140 | CS ÚRS 2024 01 |  |  | základní | 0.304 | 6.08 | 0.00021 | 0.0042 | 0 | 0 | 16 | K | 2 |  |  |  | ROZPOCET | 6140 | 0 | 0 | 0 | 0 | 1 | 6140 | 16 | -721298264
| PP |  | Bezpečnostní šrafování rohových hran stěnových nebo podlahových | [15 empty] | PP | 2
| Online PSC |  | https://podminky.urs.cz/item/CS_URS_2024_01/783009421 | [15 empty] | Online PSC | 2
584 | K | 783223121 | Napouštěcí dvojnásobný akrylátový biocidní nátěr tesařských konstrukcí zabudovaných do konstrukce | m2 | 20 | 193 | 3860 | CS ÚRS 2024 01 |  |  | základní | 0.291 | 5.82 | 0.00044 | 0.0088 | 0 | 0 | 16 | K | 2 |  |  |  | ROZPOCET | 3860 | 0 | 0 | 0 | 0 | 1 | 3860 | 16 | -758593486
| PP |  | Preventivní napouštěcí nátěr tesařských prvků proti dřevokazným houbám, hmyzu a plísním zabudovaných do konstrukce dvojnásobný akrylátový | [15 empty] | PP | 2
| Online PSC |  | https://podminky.urs.cz/item/CS_URS_2024_01/783223121 | [15 empty] | Online PSC | 2
585 | K | 783301313 | Odmaštění zámečnických konstrukcí ředidlovým odmašťovačem | m2 | 10 | 77.4 | 774 | CS ÚRS 2024 01 |  |  | základní | 0.117 | 1.17 | 7e-05 | 0.0007 | 0 | 0 | 16 | K | 2 |  |  |  | ROZPOCET | 774 | 0 | 0 | 0 | 0 | 1 | 774 | 16 | 1681924213
| PP |  | Příprava podkladu zámečnických konstrukcí před provedením nátěru odmaštění odmašťovačem ředidlovým | [15 empty] | PP | 2
| Online PSC |  | https://podminky.urs.cz/item/CS_URS_2024_01/783301313 | [15 empty] | Online PSC | 2
586 | K | 783801601 | Očištění odstraňovačem graffiti hladkých ošetřených povrchů betonových, z desek na bázi dřeva | m2 | 10 | 217 | 2170 | CS ÚRS 2024 01 |  |  | základní | 0.23 | 2.3 | 0.02116 | 0.2116 | 0 | 0 | 16 | K | 2 |  |  |  | ROZPOCET | 2170 | 0 | 0 | 0 | 0 | 1 | 2170 | 16 | 292054072
| PP |  | Očištění omítek odstraňovačem graffiti ošetřených ochrannými nátěry, povrchů hladkých betonových povrchů nebo povrchů z desek na bázi dřeva | [15 empty] | PP | 2
| Online PSC |  | https://podminky.urs.cz/item/CS_URS_2024_01/783801601 | [15 empty] | Online PSC | 2
587 | K | 783801611 | Očištění odstraňovačem graffiti ošetřených povrchů omítek stupně členitosti 1 a 2 | m2 | 5 | 246 | 1230 | CS ÚRS 2024 01 |  |  | základní | 0.23 | 1.15 | 0.0229 | 0.1145 | 0 | 0 | 16 | K | 2 |  |  |  | ROZPOCET | 1230 | 0 | 0 | 0 | 0 | 1 | 1230 | 16 | 1941619961
| PP |  | Očištění omítek odstraňovačem graffiti ošetřených ochrannými nátěry, povrchů hladkých omítek hladkých, zrnitých tenkovrstvých nebo štukových stupně členitosti 1 a 2 | [15 empty] | PP | 2
| Online PSC |  | https://podminky.urs.cz/item/CS_URS_2024_01/783801611 | [15 empty] | Online PSC | 2
588 | K | 783801671 | Očištění odstraňovačem graffiti neošetřených povrchů omítek stupně členitosti 1 a 2 | m2 | 10 | 730 | 7300 | CS ÚRS 2024 01 |  |  | základní | 0.558 | 5.58 | 0.02344 | 0.2344 | 0 | 0 | 16 | K | 2 |  |  |  | ROZPOCET | 7300 | 0 | 0 | 0 | 0 | 1 | 7300 | 16 | 171421391
| PP |  | Očištění omítek odstraňovačem graffiti neošetřených ochrannými nátěry, povrchů hladkých omítek hladkých, zrnitých tenkovrstvých nebo štukových stupně členitosti 1 a 2 | [15 empty] | PP | 2
| Online PSC |  | https://podminky.urs.cz/item/CS_URS_2024_01/783801671 | [15 empty] | Online PSC | 2
589 | K | 783826615 | Hydrofobizační transparentní silikonový nátěr omítek stupně členitosti 1 a 2 | m2 | 100 | 79.7 | 7970 | CS ÚRS 2024 01 |  |  | základní | 0.104 | 10.4 | 0.0002 | 0.02 | 0 | 0 | 16 | K | 2 |  |  |  | ROZPOCET | 7970 | 0 | 0 | 0 | 0 | 1 | 7970 | 16 | -2010999703
| PP |  | Hydrofobizační nátěr omítek silikonový, transparentní, povrchů hladkých omítek hladkých, zrnitých tenkovrstvých nebo štukových stupně členitosti 1 a 2 | [15 empty] | PP | 2
| Online PSC |  | https://podminky.urs.cz/item/CS_URS_2024_01/783826615 | [15 empty] | Online PSC | 2
590 | K | 783827101 | Krycí jednonásobný akrylátový nátěr hladkých betonových povrchů | m2 | 5 | 82.5 | 412.5 | CS ÚRS 2024 01 |  |  | základní | 0.108 | 0.54 | 0.00027 | 0.00135 | 0 | 0 | 16 | K | 2 |  |  |  | ROZPOCET | 412.5 | 0 | 0 | 0 | 0 | 1 | 412.5 | 16 | 2035230428
| PP |  | Krycí (ochranný ) nátěr omítek jednonásobný hladkých betonových povrchů nebo povrchů z desek na bázi dřeva (dřevovláknitých apod.) akrylátový | [15 empty] | PP | 2
| Online PSC |  | https://podminky.urs.cz/item/CS_URS_2024_01/783827101 | [15 empty] | Online PSC | 2
591 | K | 783827121 | Krycí jednonásobný akrylátový nátěr omítek stupně členitosti 1 a 2 | m2 | 5 | 90 | 450 | CS ÚRS 2024 01 |  |  | základní | 0.104 | 0.52 | 0.00036 | 0.0018 | 0 | 0 | 16 | K | 2 |  |  |  | ROZPOCET | 450 | 0 | 0 | 0 | 0 | 1 | 450 | 16 | -2112713427
| PP |  | Krycí (ochranný ) nátěr omítek jednonásobný hladkých omítek hladkých, zrnitých tenkovrstvých nebo štukových stupně členitosti 1 a 2 akrylátový | [15 empty] | PP | 2
| Online PSC |  | https://podminky.urs.cz/item/CS_URS_2024_01/783827121 | [15 empty] | Online PSC | 2
592 | K | 783846523 | Antigraffiti nátěr trvalý do 100 cyklů odstranění graffiti omítek hladkých, zrnitých, štukových | m2 | 5 | 382 | 1910 | CS ÚRS 2024 01 |  |  | základní | 0.233 | 1.165 | 0.00033 | 0.00165 | 0 | 0 | 16 | K | 2 |  |  |  | ROZPOCET | 1910 | 0 | 0 | 0 | 0 | 1 | 1910 | 16 | 1831311822
| PP |  | Antigraffiti preventivní nátěr omítek hladkých omítek hladkých, zrnitých tenkovrstvých nebo štukových trvalý pro opakované odstraňování graffiti v počtu do 100 cyklů | [15 empty] | PP | 2
| Online PSC |  | https://podminky.urs.cz/item/CS_URS_2024_01/783846523 | [15 empty] | Online PSC | 2
| D | 784 | Dokončovací práce - malby a tapety |  |  |  | 38866 | [5 empty] | 56.66 |  | 0.221 |  | 0.0525 | 2 | D | 1 |  |  |  | ROZPOCET | [6 empty] | 38866
593 | K | 784111001 | Oprášení (ometení ) podkladu v místnostech v do 3,80 m | m2 | 200 | 6.12 | 1224 | CS ÚRS 2024 01 |  |  | základní | 0.012 | 2.4 | 0 | 0 | 0 | 0 | 16 | K | 2 |  |  |  | ROZPOCET | 1224 | 0 | 0 | 0 | 0 | 1 | 1224 | 16 | 1666179677
| PP |  | Oprášení (ometení) podkladu v místnostech výšky do 3,80 m | [15 empty] | PP | 2
| Online PSC |  | https://podminky.urs.cz/item/CS_URS_2024_01/784111001 | [15 empty] | Online PSC | 2
594 | K | 784111007 | Oprášení (ometení ) podkladu na schodišti podlaží v do 3,80 m | m2 | 100 | 6.63 | 663 | CS ÚRS 2024 01 |  |  | základní | 0.013 | 1.3 | 0 | 0 | 0 | 0 | 16 | K | 2 |  |  |  | ROZPOCET | 663 | 0 | 0 | 0 | 0 | 1 | 663 | 16 | 1051145295
| PP |  | Oprášení (ometení) podkladu na schodišti o výšce podlaží do 3,80 m | [15 empty] | PP | 2
| Online PSC |  | https://podminky.urs.cz/item/CS_URS_2024_01/784111007 | [15 empty] | Online PSC | 2
595 | K | 784111011 | Obroušení podkladu omítnutého v místnostech v do 3,80 m | m2 | 20 | 18.1 | 362 | CS ÚRS 2024 01 |  |  | základní | 0.035 | 0.7 | 0 | 0 | 0.00015 | 0.003 | 16 | K | 2 |  |  |  | ROZPOCET | 362 | 0 | 0 | 0 | 0 | 1 | 362 | 16 | -1852054129
| PP |  | Obroušení podkladu omítky v místnostech výšky do 3,80 m | [15 empty] | PP | 2
| Online PSC |  | https://podminky.urs.cz/item/CS_URS_2024_01/784111011 | [15 empty] | Online PSC | 2
596 | K | 784111017 | Obroušení podkladu omítnutého na schodišti podlaží v do 3,80 m | m2 | 20 | 19.6 | 392 | CS ÚRS 2024 01 |  |  | základní | 0.038 | 0.76 | 0 | 0 | 0.00015 | 0.003 | 16 | K | 2 |  |  |  | ROZPOCET | 392 | 0 | 0 | 0 | 0 | 1 | 392 | 16 | -1586386000
| PP |  | Obroušení podkladu omítky na schodišti o výšce podlaží do 3,80 m | [15 empty] | PP | 2
| Online PSC |  | https://podminky.urs.cz/item/CS_URS_2024_01/784111017 | [15 empty] | Online PSC | 2
597 | K | 784111031 | Omytí podkladu v místnostech v do 3,80 m | m2 | 100 | 42.9 | 4290 | CS ÚRS 2024 01 |  |  | základní | 0.084 | 8.4 | 0 | 0 | 0 | 0 | 16 | K | 2 |  |  |  | ROZPOCET | 4290 | 0 | 0 | 0 | 0 | 1 | 4290 | 16 | -757340499
| PP |  | Omytí podkladu omytí v místnostech výšky do 3,80 m | [15 empty] | PP | 2
| Online PSC |  | https://podminky.urs.cz/item/CS_URS_2024_01/784111031 | [15 empty] | Online PSC | 2
598 | K | 784111037 | Omytí podkladu na schodišti podlaží v do 3,80 m | m2 | 100 | 46.5 | 4650 | CS ÚRS 2024 01 |  |  | základní | 0.091 | 9.1 | 0 | 0 | 0 | 0 | 16 | K | 2 |  |  |  | ROZPOCET | 4650 | 0 | 0 | 0 | 0 | 1 | 4650 | 16 | 602207110
| PP |  | Omytí podkladu omytí na schodišti o výšce podlaží do 3,80 m | [15 empty] | PP | 2
| Online PSC |  | https://podminky.urs.cz/item/CS_URS_2024_01/784111037 | [15 empty] | Online PSC | 2
599 | K | 784121001 | Oškrabání malby v místnostech v do 3,80 m | m2 | 100 | 37.8 | 3780 | CS ÚRS 2024 01 |  |  | základní | 0.074 | 7.4 | 0.001 | 0.1 | 0.00031 | 0.031 | 16 | K | 2 |  |  |  | ROZPOCET | 3780 | 0 | 0 | 0 | 0 | 1 | 3780 | 16 | 1326135111
| PP |  | Oškrabání malby v místnostech výšky do 3,80 m | [15 empty] | PP | 2
| Online PSC |  | https://podminky.urs.cz/item/CS_URS_2024_01/784121001 | [15 empty] | Online PSC | 2
600 | K | 784121007 | Oškrabání malby na schodišti podlaží v do 3,80 m | m2 | 50 | 40.9 | 2045 | CS ÚRS 2024 01 |  |  | základní | 0.08 | 4 | 0.001 | 0.05 | 0.00031 | 0.0155 | 16 | K | 2 |  |  |  | ROZPOCET | 2045 | 0 | 0 | 0 | 0 | 1 | 2045 | 16 | -555321322
| PP |  | Oškrabání malby na schodišti o výšce podlaží do 3,80 m | [15 empty] | PP | 2
| Online PSC |  | https://podminky.urs.cz/item/CS_URS_2024_01/784121007 | [15 empty] | Online PSC | 2
601 | K | 784191009 | Čištění vnitřních ploch schodišť po provedení malířských prací | m2 | 100 | 3.9 | 390 | CS ÚRS 2024 01 |  |  | základní | 0.006 | 0.6 | 1e-05 | 0.001 | 0 | 0 | 16 | K | 2 |  |  |  | ROZPOCET | 390 | 0 | 0 | 0 | 0 | 1 | 390 | 16 | -1665297189
| PP |  | Čištění vnitřních ploch hrubý úklid po provedení malířských prací omytím schodišť | [15 empty] | PP | 2
| Online PSC |  | https://podminky.urs.cz/item/CS_URS_2024_01/784191009 | [15 empty] | Online PSC | 2
602 | K | 784321031 | Dvojnásobné silikátové bílé malby v místnosti v do 3,80 m | m2 | 100 | 78.6 | 7860 | CS ÚRS 2024 01 |  |  | základní | 0.105 | 10.5 | 0.00033 | 0.033 | 0 | 0 | 16 | K | 2 |  |  |  | ROZPOCET | 7860 | 0 | 0 | 0 | 0 | 1 | 7860 | 16 | 1762555119
| PP |  | Malby silikátové dvojnásobné, bílé v místnostech výšky do 3,80 m | [15 empty] | PP | 2
| Online PSC |  | https://podminky.urs.cz/item/CS_URS_2024_01/784321031 | [15 empty] | Online PSC | 2
603 | K | 784321037 | Dvojnásobné silikátové bílé malby na schodišti podlaží v do 3,80 m | m2 | 100 | 83.7 | 8370 | CS ÚRS 2024 01 |  |  | základní | 0.115 | 11.5 | 0.00033 | 0.033 | 0 | 0 | 16 | K | 2 |  |  |  | ROZPOCET | 8370 | 0 | 0 | 0 | 0 | 1 | 8370 | 16 | -23941556
| PP |  | Malby silikátové dvojnásobné, bílé na schodišti o výšce podlaží do 3,80 m | [15 empty] | PP | 2
| Online PSC |  | https://podminky.urs.cz/item/CS_URS_2024_01/784321037 | [15 empty] | Online PSC | 2
604 | K | 784321055 | Příplatek k cenám dvojnásobných silikátových maleb za barevnou malbu v odstínu sytém | m2 | 100 | 48.4 | 4840 | CS ÚRS 2024 01 |  |  | základní | 0 | 0 | 4e-05 | 0.004 | 0 | 0 | 16 | K | 2 |  |  |  | ROZPOCET | 4840 | 0 | 0 | 0 | 0 | 1 | 4840 | 16 | -938014076
| PP |  | Malby silikátové dvojnásobné, bílé Příplatek k cenám dvojnásobných silikátových bílých maleb za provádění barevné malby za barevný odstín v tónu sytém | [15 empty] | PP | 2
| Online PSC |  | https://podminky.urs.cz/item/CS_URS_2024_01/784321055 | [15 empty] | Online PSC | 2
| D | 787 | Dokončovací práce - zasklívání |  |  |  | 14469.4 | [5 empty] | 24.0234 |  | 0.04025 |  | 0.442 | 2 | D | 1 |  |  |  | ROZPOCET | [6 empty] | 14469.4
605 | K | 787100801 | Vysklívání stěn, příček, balkónového zábradlí, výtahových šachet pl do 1 m2 skla plochého | m2 | 10 | 96 | 960 | CS ÚRS 2024 01 |  |  | základní | 0.21 | 2.1 | 0 | 0 | 0.01 | 0.1 | 16 | K | 2 |  |  |  | ROZPOCET | 960 | 0 | 0 | 0 | 0 | 1 | 960 | 16 | 1738955131
| PP |  | Vysklívání stěn a příček, balkónového zábradlí, výtahových šachet skla plochého, plochy do 1 m2 | [15 empty] | PP | 2
| Online PSC |  | https://podminky.urs.cz/item/CS_URS_2024_01/787100801 | [15 empty] | Online PSC | 2
606 | K | 787700801 | Vysklívání výkladců pl do 1 m2 skla plochého | m2 | 10 | 101 | 1010 | CS ÚRS 2024 01 |  |  | základní | 0.22 | 2.2 | 0 | 0 | 0.01 | 0.1 | 16 | K | 2 |  |  |  | ROZPOCET | 1010 | 0 | 0 | 0 | 0 | 1 | 1010 | 16 | -1364307440
| PP |  | Vysklívání výkladců skla plochého, plochy do 1 m2 | [15 empty] | PP | 2
| Online PSC |  | https://podminky.urs.cz/item/CS_URS_2024_01/787700801 | [15 empty] | Online PSC | 2
607 | K | 787700802 | Vysklívání výkladců pl přes 1 do 3 m2 skla plochého | m2 | 10 | 137 | 1370 | CS ÚRS 2024 01 |  |  | základní | 0.3 | 3 | 0 | 0 | 0.014 | 0.14 | 16 | K | 2 |  |  |  | ROZPOCET | 1370 | 0 | 0 | 0 | 0 | 1 | 1370 | 16 | -772109307
| PP |  | Vysklívání výkladců skla plochého, plochy přes 1 do 3 m2 | [15 empty] | PP | 2
| Online PSC |  | https://podminky.urs.cz/item/CS_URS_2024_01/787700802 | [15 empty] | Online PSC | 2
608 | K | 787700803 | Vysklívání výkladců pl přes 3 do 6 m2 skla plochého | m2 | 6 | 146 | 876 | CS ÚRS 2024 01 |  |  | základní | 0.32 | 1.92 | 0 | 0 | 0.017 | 0.102 | 16 | K | 2 |  |  |  | ROZPOCET | 876 | 0 | 0 | 0 | 0 | 1 | 876 | 16 | 303863086
| PP |  | Vysklívání výkladců skla plochého, plochy přes 3 do 6 m2 | [15 empty] | PP | 2
| Online PSC |  | https://podminky.urs.cz/item/CS_URS_2024_01/787700803 | [15 empty] | Online PSC | 2
609 | K | 787701901 | Oprava zasklívání výkladců zatmelením spár průřezu do 25 mm2 trvale pružným tmelem | m | 12 | 67.4 | 808.8 | CS ÚRS 2024 01 |  |  | základní | 0.068 | 0.816 | 0.00075 | 0.009 | 0 | 0 | 16 | K | 2 |  |  |  | ROZPOCET | 808.8 | 0 | 0 | 0 | 0 | 1 | 808.8 | 16 | -1012548667
| PP |  | Zasklívání výkladců zatmelení stykových spár svislých i vodorovných trvale pružným tmelem, průřezu do 25 mm2 | [15 empty] | PP | 2
| Online PSC |  | https://podminky.urs.cz/item/CS_URS_2024_01/787701901 | [15 empty] | Online PSC | 2
610 | K | 787701902 | Oprava zasklívání výkladců zatmelením spár průřezu přes 25 do 50 mm2 trvale pružným tmelem | m | 25 | 119 | 2975 | CS ÚRS 2024 01 |  |  | základní | 0.128 | 3.2 | 0.00125 | 0.03125 | 0 | 0 | 16 | K | 2 |  |  |  | ROZPOCET | 2975 | 0 | 0 | 0 | 0 | 1 | 2975 | 16 | -478410804
| PP |  | Zasklívání výkladců zatmelení stykových spár svislých i vodorovných trvale pružným tmelem, průřezu přes 25 do 50 mm2 | [15 empty] | PP | 2
| Online PSC |  | https://podminky.urs.cz/item/CS_URS_2024_01/787701902 | [15 empty] | Online PSC | 2
611 | K | 787701911 | Příplatek k opravě zasklívání výkladců s podtmelením na lišty do 3 m2 za zasklení sklem tl přes 5 do 8 mm | m2 | 3 | 302 | 906 | CS ÚRS 2024 01 |  |  | základní | 0.52 | 1.56 | 0 | 0 | 0 | 0 | 16 | K | 2 |  |  |  | ROZPOCET | 906 | 0 | 0 | 0 | 0 | 1 | 906 | 16 | -1346525982
| PP |  | Zasklívání výkladců Příplatek k cenám za zasklení sklem tl. 5 až 8 mm s podtmelením na lišty, plochy do 3 m2 | [15 empty] | PP | 2
| Online PSC |  | https://podminky.urs.cz/item/CS_URS_2024_01/787701911 | [15 empty] | Online PSC | 2
612 | K | 787701921 | Příplatek k opravě zasklívání výkladců do profilového těsnění do 3 m2 za zasklení sklem tl přes 5 do 8 mm | m2 | 3 | 287 | 861 | CS ÚRS 2024 01 |  |  | základní | 0.495 | 1.485 | 0 | 0 | 0 | 0 | 16 | K | 2 |  |  |  | ROZPOCET | 861 | 0 | 0 | 0 | 0 | 1 | 861 | 16 | 1160597220
| PP |  | Zasklívání výkladců Příplatek k cenám za zasklení sklem tl. 5 až 8 mm do profilového těsnění, plochy do 3 m2 | [15 empty] | PP | 2
| Online PSC |  | https://podminky.urs.cz/item/CS_URS_2024_01/787701921 | [15 empty] | Online PSC | 2
613 | K | 787702911 | Příplatek k opravě zasklívání výkladců s podtmelením na lišty do 3 m2 za zasklení sklem tl přes 8 do 12 mm | m2 | 3 | 357 | 1071 | CS ÚRS 2024 01 |  |  | základní | 0.615 | 1.845 | 0 | 0 | 0 | 0 | 16 | K | 2 |  |  |  | ROZPOCET | 1071 | 0 | 0 | 0 | 0 | 1 | 1071 | 16 | 514592267
| PP |  | Zasklívání výkladců Příplatek k cenám za zasklení sklem tl. přes 8 mm do 12 mm s podtmelením na lišty, plochy do 3 m2 | [15 empty] | PP | 2
| Online PSC |  | https://podminky.urs.cz/item/CS_URS_2024_01/787702911 | [15 empty] | Online PSC | 2
614 | K | 787702912 | Příplatek k opravě zasklívání výkladců s podtmelením na lišty přes 3 do 6 m2 za zasklení sklem tl přes 8 do 12 mm | m2 | 6 | 412 | 2472 | CS ÚRS 2024 01 |  |  | základní | 0.71 | 4.26 | 0 | 0 | 0 | 0 | 16 | K | 2 |  |  |  | ROZPOCET | 2472 | 0 | 0 | 0 | 0 | 1 | 2472 | 16 | 1319577272
| PP |  | Zasklívání výkladců Příplatek k cenám za zasklení sklem tl. přes 8 mm do 12 mm s podtmelením na lišty, plochy přes 3 do 6 m2 | [15 empty] | PP | 2
| Online PSC |  | https://podminky.urs.cz/item/CS_URS_2024_01/787702912 | [15 empty] | Online PSC | 2
615 | K | 787706911 | Příplatek k opravě zasklívání výkladců za konstrukce s Al lištami jednostrannými | m2 | 10 | 9.14 | 91.4 | CS ÚRS 2024 01 |  |  | základní | 0.02 | 0.2 | 0 | 0 | 0 | 0 | 16 | K | 2 |  |  |  | ROZPOCET | 91.4 | 0 | 0 | 0 | 0 | 1 | 91.4 | 16 | -707318900
| PP |  | Zasklívání výkladců Příplatek k cenám za konstrukce s hliníkovými lištami jednostrannými | [15 empty] | PP | 2
| Online PSC |  | https://podminky.urs.cz/item/CS_URS_2024_01/787706911 | [15 empty] | Online PSC | 2
616 | K | 787706912 | Příplatek k opravě zasklívání výkladců za konstrukce s Al lištami oboustrannými | m2 | 10 | 18.3 | 183 | CS ÚRS 2024 01 |  |  | základní | 0.04 | 0.4 | 0 | 0 | 0 | 0 | 16 | K | 2 |  |  |  | ROZPOCET | 183 | 0 | 0 | 0 | 0 | 1 | 183 | 16 | 1938516655
| PP |  | Zasklívání výkladců Příplatek k cenám za konstrukce s hliníkovými lištami oboustrannými | [15 empty] | PP | 2
| Online PSC |  | https://podminky.urs.cz/item/CS_URS_2024_01/787706912 | [15 empty] | Online PSC | 2
617 | K | 998787101 | Přesun hmot tonážní pro zasklívání v objektech v do 6 m | t | 0.9 | 912 | 820.8 | CS ÚRS 2024 01 |  |  | základní | 0.996 | 0.8964 | 0 | 0 | 0 | 0 | 16 | K | 2 |  |  |  | ROZPOCET | 820.8 | 0 | 0 | 0 | 0 | 1 | 820.8 | 16 | 1341463599
| PP |  | Přesun hmot pro zasklívání stanovený z hmotnosti přesunovaného materiálu vodorovná dopravní vzdálenost do 50 m základní v objektech výšky do 6 m | [15 empty] | PP | 2
| Online PSC |  | https://podminky.urs.cz/item/CS_URS_2024_01/998787101 | [15 empty] | Online PSC | 2
618 | K | 998787121 | Přesun hmot tonážní pro zasklívání ruční v objektech v do 6 m | t | 0.04 | 1610 | 64.4 | CS ÚRS 2024 01 |  |  | základní | 3.526 | 0.14104 | 0 | 0 | 0 | 0 | 16 | K | 2 |  |  |  | ROZPOCET | 64.4 | 0 | 0 | 0 | 0 | 1 | 64.4 | 16 | -1966977899
| PP |  | Přesun hmot pro zasklívání stanovený z hmotnosti přesunovaného materiálu vodorovná dopravní vzdálenost do 50 m ručně (bez užití mechanizace) v objektech výšky do 6 m | [15 empty] | PP | 2
| Online PSC |  | https://podminky.urs.cz/item/CS_URS_2024_01/998787121 | [15 empty] | Online PSC | 2
| D | 789 | Povrchové úpravy ocelových konstrukcí a technologických zařízení |  |  |  | 168020 | [5 empty] | 237.59 |  | 0 |  | 0 | 2 | D | 1 |  |  |  | ROZPOCET | [6 empty] | 168020
619 | K | 789111152 | Čištění ručním nářadím nečlenitých zařízení stupeň přípravy podkladu St 2 stupeň zrezivění C | m2 | 200 | 119 | 23800 | CS ÚRS 2024 01 |  |  | základní | 0.234 | 46.8 | 0 | 0 | 0 | 0 | 16 | K | 2 |  |  |  | ROZPOCET | 23800 | 0 | 0 | 0 | 0 | 1 | 23800 | 16 | -1741883906
| PP |  | Úpravy povrchů pod nátěry zařízení s povrchem nečlenitým odstranění rzi a nečistot pomocí ručního nářadí stupeň přípravy St 2, stupeň zrezivění C | [15 empty] | PP | 2
| Online PSC |  | https://podminky.urs.cz/item/CS_URS_2024_01/789111152 | [15 empty] | Online PSC | 2
620 | K | 789112142 | Mechanizované čištění členitých zařízení stupeň přípravy podkladu St 3 stupeň zrezivění C | m2 | 50 | 214 | 10700 | CS ÚRS 2024 01 |  |  | základní | 0.42 | 21 | 0 | 0 | 0 | 0 | 16 | K | 2 |  |  |  | ROZPOCET | 10700 | 0 | 0 | 0 | 0 | 1 | 10700 | 16 | -1647434108
| PP |  | Úpravy povrchů pod nátěry zařízení s povrchem členitým odstranění rzi a nečistot mechanizovaným čištěním stupeň přípravy St 3, stupeň zrezivění C | [15 empty] | PP | 2
| Online PSC |  | https://podminky.urs.cz/item/CS_URS_2024_01/789112142 | [15 empty] | Online PSC | 2
621 | K | 789212122 | Provedení otryskání zařízení členitých stupeň zarezavění B stupeň přípravy Sa 2 1/2 | m2 | 200 | 303 | 60600 | CS ÚRS 2024 01 |  |  | základní | 0.294 | 58.8 | 0 | 0 | 0 | 0 | 16 | K | 2 |  |  |  | ROZPOCET | 60600 | 0 | 0 | 0 | 0 | 1 | 60600 | 16 | 1721941517
| PP |  | Provedení otryskání povrchů zařízení suché abrazivní tryskání, s povrchem členitým stupeň zarezavění B, stupeň přípravy Sa 2½ | [15 empty] | PP | 2
| Online PSC |  | https://podminky.urs.cz/item/CS_URS_2024_01/789212122 | [15 empty] | Online PSC | 2
622 | K | 789212132 | Provedení otryskání zařízení členitých stupeň zarezavění C stupeň přípravy Sa 2 1/2 | m2 | 50 | 314 | 15700 | CS ÚRS 2024 01 |  |  | základní | 0.305 | 15.25 | 0 | 0 | 0 | 0 | 16 | K | 2 |  |  |  | ROZPOCET | 15700 | 0 | 0 | 0 | 0 | 1 | 15700 | 16 | 299791458
| PP |  | Provedení otryskání povrchů zařízení suché abrazivní tryskání, s povrchem členitým stupeň zarezavění C, stupeň přípravy Sa 2½ | [15 empty] | PP | 2
| Online PSC |  | https://podminky.urs.cz/item/CS_URS_2024_01/789212132 | [15 empty] | Online PSC | 2
623 | K | 789323211 | Zhotovení nátěru ocelových konstrukcí třídy III dvousložkového základního tl do 80 µm | m2 | 100 | 135 | 13500 | CS ÚRS 2024 01 |  |  | základní | 0.226 | 22.6 | 0 | 0 | 0 | 0 | 16 | K | 2 |  |  |  | ROZPOCET | 13500 | 0 | 0 | 0 | 0 | 1 | 13500 | 16 | -412769840
| PP |  | Zhotovení nátěru ocelových konstrukcí třídy III dvousložkového základního, tloušťky do 80 μm | [15 empty] | PP | 2
| Online PSC |  | https://podminky.urs.cz/item/CS_URS_2024_01/789323211 | [15 empty] | Online PSC | 2
624 | K | 789323216 | Zhotovení nátěru ocelových konstrukcí třídy III dvousložkového mezivrstvy tl do 80 µm | m2 | 200 | 132 | 26400 | CS ÚRS 2024 01 |  |  | základní | 0.221 | 44.2 | 0 | 0 | 0 | 0 | 16 | K | 2 |  |  |  | ROZPOCET | 26400 | 0 | 0 | 0 | 0 | 1 | 26400 | 16 | -1931184725
| PP |  | Zhotovení nátěru ocelových konstrukcí třídy III dvousložkového mezivrstvy, tloušťky do 80 μm | [15 empty] | PP | 2
| Online PSC |  | https://podminky.urs.cz/item/CS_URS_2024_01/789323216 | [15 empty] | Online PSC | 2
625 | K | 789323221 | Zhotovení nátěru ocelových konstrukcí třídy III dvousložkového krycího (vrchního) tl do 80 µm | m2 | 100 | 137 | 13700 | CS ÚRS 2024 01 |  |  | základní | 0.229 | 22.9 | 0 | 0 | 0 | 0 | 16 | K | 2 |  |  |  | ROZPOCET | 13700 | 0 | 0 | 0 | 0 | 1 | 13700 | 16 | 2100642314
| PP |  | Zhotovení nátěru ocelových konstrukcí třídy III dvousložkového krycího (vrchního), tloušťky do 80 μm | [15 empty] | PP | 2
| Online PSC |  | https://podminky.urs.cz/item/CS_URS_2024_01/789323221 | [15 empty] | Online PSC | 2
626 | K | 789351240 | Zhotovení nátěru pásového dvousložkového tl 50 µm na ocelových konstrukcích tř. II | m2 | 20 | 181 | 3620 | CS ÚRS 2024 01 |  |  | základní | 0.302 | 6.04 | 0 | 0 | 0 | 0 | 16 | K | 2 |  |  |  | ROZPOCET | 3620 | 0 | 0 | 0 | 0 | 1 | 3620 | 16 | -688126979
| PP |  | Zhotovení nátěrů pásových korozně namáhaných míst (svary, hrany, kouty, šroubové spoje, apod.) tloušťky 50 μm ocelových konstrukcí třídy II dvousložkových | [15 empty] | PP | 2
| Online PSC |  | https://podminky.urs.cz/item/CS_URS_2024_01/789351240 | [15 empty] | Online PSC | 2
| D | HZS | Hodinové zúčtovací sazby |  |  |  | 2013114.5 | [5 empty] | 659.366 |  | 17.377 |  | 6 | 4 | D | 0 |  |  |  | ROZPOCET | [6 empty] | 2013114.5
627 | K | HZS1442 | Hodinová zúčtovací sazba svářeč kvalifikovaný | hod | 50 | 538 | 26900 | CS ÚRS 2024 01 |  |  | základní | 1 | 50 | 0 | 0 | 0 | 0 | 512 | K | 1 |  |  |  | ROZPOCET | 26900 | 0 | 0 | 0 | 0 | 1 | 26900 | 512 | 1700627001
| PP |  | Hodinové zúčtovací sazby profesí HSV provádění konstrukcí inženýrských a dopravních staveb svářeč kvalifikovaný | [15 empty] | PP | 1
| Online PSC |  | https://podminky.urs.cz/item/CS_URS_2024_01/HZS1442 | [15 empty] | Online PSC | 1
628 | K | HZS1451 | Hodinová zúčtovací sazba dělník údržby mostů | hod | 500 | 371 | 185500 | CS ÚRS 2024 01 |  |  | základní | 1 | 500 | 0 | 0 | 0 | 0 | 512 | K | 1 |  |  |  | ROZPOCET | 185500 | 0 | 0 | 0 | 0 | 1 | 185500 | 512 | -2106802941
| PP |  | Hodinové zúčtovací sazby profesí HSV provádění konstrukcí inženýrských a dopravních staveb dělník údržby mostů | [15 empty] | PP | 1
| Online PSC |  | https://podminky.urs.cz/item/CS_URS_2024_01/HZS1451 | [15 empty] | Online PSC | 1
629 | K | HZS1452 | Hodinová zúčtovací sazba dělník údržby mostů kvalifikovaný | hod | 100 | 414 | 41400 | CS ÚRS 2024 01 |  |  | základní | 1 | 100 | 0 | 0 | 0 | 0 | 512 | K | 1 |  |  |  | ROZPOCET | 41400 | 0 | 0 | 0 | 0 | 1 | 41400 | 512 | 1399948735
| PP |  | Hodinové zúčtovací sazby profesí HSV provádění konstrukcí inženýrských a dopravních staveb dělník údržby mostů kvalifikovaný | [15 empty] | PP | 1
| Online PSC |  | https://podminky.urs.cz/item/CS_URS_2024_01/HZS1452 | [15 empty] | Online PSC | 1
| D | Ostatní 1 | Číselník zdrojů a mechanizmů |  |  |  | 1759314.5 | [5 empty] | 9.366 |  | 17.377 |  | 6 | 4 | D | 1 |  |  |  | ROZPOCET | [6 empty] | 1759314.5
630 | K | 101030021100 | Kráčivé rypadlo výkon 104 kW | Sh | 40 | 1150 | 46000 |  |  |  | základní | 0 | 0 | 0 | 0 | 0 | 0 | 512 | K | 2 |  |  |  | ROZPOCET | 46000 | 0 | 0 | 0 | 0 | 1 | 46000 | 512 | -572590935
| PP |  | Kráčivé rypadlo výkon 104 kW | [15 empty] | PP | 2
631 | K | 110030121000 | Dvoucestné rypadlo | Sh | 30 | 2750 | 82500 |  |  |  | základní | 0 | 0 | 0 | 0 | 0 | 0 | 512 | K | 2 |  |  |  | ROZPOCET | 82500 | 0 | 0 | 0 | 0 | 1 | 82500 | 512 | -109482207
| PP |  | Dvoucestné rypadlo | [15 empty] | PP | 2
632 | K | 110030122000 | Dvoucestné rypadlo s přívěsným vozíkem | Sh | 30 | 2990 | 89700 |  |  |  | základní | 0 | 0 | 0 | 0 | 0 | 0 | 512 | K | 2 |  |  |  | ROZPOCET | 89700 | 0 | 0 | 0 | 0 | 1 | 89700 | 512 | 558633082
| PP |  | Dvoucestné rypadlo s přívěsným vozíkem | [15 empty] | PP | 2
633 | K | 111010021000 | Kolový jeřáb nosnost 28 t | Sh | 20 | 1730 | 34600 |  |  |  | základní | 0 | 0 | 0 | 0 | 0 | 0 | 512 | K | 2 |  |  |  | ROZPOCET | 34600 | 0 | 0 | 0 | 0 | 1 | 34600 | 512 | -794039604
| PP |  | Kolový jeřáb nosnost 28 t | [15 empty] | PP | 2
634 | K | 111010115000 | Kolový jeřáb výkon 300kW nosnost 70 t | Sh | 10 | 2910 | 29100 |  |  |  | základní | 0 | 0 | 0 | 0 | 0 | 0 | 512 | K | 2 |  |  |  | ROZPOCET | 29100 | 0 | 0 | 0 | 0 | 1 | 29100 | 512 | 308319219
| PP |  | Kolový jeřáb výkon 300kW nosnost 70 t | [15 empty] | PP | 2
635 | K | 307020012000 | Motorový univerzální vozík s hydraulickou rukou nosnost 3 t | Sh | 30 | 1450 | 43500 |  |  |  | základní | 0 | 0 | 0 | 0 | 0 | 0 | 512 | K | 2 |  |  |  | ROZPOCET | 43500 | 0 | 0 | 0 | 0 | 1 | 43500 | 512 | 612998838
| PP |  | Motorový univerzální vozík s hydraulickou rukou nosnost 3 t | [15 empty] | PP | 2
636 | K | 307020013500 | Přívěsný kolejový vozík | Sh | 15 | 2900 | 43500 |  |  |  | základní | 0 | 0 | 0 | 0 | 0 | 0 | 4 | K | 2 |  |  |  | ROZPOCET | 43500 | 0 | 0 | 0 | 0 | 1 | 43500 | 4 | -1195781544
| PP |  | Přívěsný kolejový vozík | [15 empty] | PP | 2
637 | K | R - položka 26 | Dvoucestný bagr LIEBHEER A 922 | Sh | 20 | 2500 | 50000 |  |  |  | základní | 0 | 0 | 0 | 0 | 0 | 0 | 512 | K | 2 |  |  |  | ROZPOCET | 50000 | 0 | 0 | 0 | 0 | 1 | 50000 | 512 | 1161685160
| PP |  | Dvoucestný bagr LIEBHEER A 922 | [15 empty] | PP | 2
| D | R - položky | Ostatní - v CS ÚRS neoceněné položky |  |  |  | 1340414.5 | [5 empty] | 9.366 |  | 17.377 |  | 6 | 1 | D | 2 |  |  |  | ROZPOCET | [6 empty] | 1340414.5
638 | K | 421941321 - R | Montáž středové a hlavové podlahy z kompozitních roštů na mostnicích | m2 | 100 | 730 | 73000 |  |  |  | základní | 0 | 0 | 0.0006 | 0.06 | 0 | 0 | 4 | K | 3 |  |  |  | ROZPOCET | 73000 | 0 | 0 | 0 | 0 | 1 | 73000 | 4 | -794891830
| PP |  | Montáž středové a hlavové podlahy z kompozitních roštů na mostnicích | [15 empty] | PP | 3
639 | K | 421941521 - R | Demontáž středové a hlavové podlahy z kompozitních roštů na mostnicích | m2 | 100 | 320 | 32000 |  |  |  | základní | 0 | 0 | 0.00037 | 0.037 | 0.06 | 6 | 4 | K | 3 |  |  |  | ROZPOCET | 32000 | 0 | 0 | 0 | 0 | 1 | 32000 | 4 | -885786217
| PP |  | Demontáž středové a hlavové podlahy z kompozitních roštů na mostnicích | [15 empty] | PP | 3
640 | K | 5903020010 - R | Odstranění sněhu a ledu z pochozích ploch a schodišťových ramen ručně v pracovní dny. | hod | 500 | 500 | 250000 |  |  |  | základní | 0 | 0 | 0 | 0 | 0 | 0 | 512 | K | 3 |  |  |  | ROZPOCET | 250000 | 0 | 0 | 0 | 0 | 1 | 250000 | 512 | 893819501
| PP |  | Odstranění sněhu a ledu z pochozích ploch a schodišťových ramen ručně v pracovní dny. | [15 empty] | PP | 3
| P |  | Poznámka k položce: V cenách jsou započteny náklady na práce v zimních podmínkách, manipulaci, naložení sněhu na dopravní prostředek a uložení na úložišti" | [15 empty] | P | 3
641 | K | 5903020010 - R1 | Odstranění sněhu a ledu z pochozích ploch a schodišťových ramen ručně o sobotách a nedělícch | hod | 90 | 750 | 67500 |  |  |  | základní | 0 | 0 | 0 | 0 | 0 | 0 | 512 | K | 3 |  |  |  | ROZPOCET | 67500 | 0 | 0 | 0 | 0 | 1 | 67500 | 512 | -789852340
| PP |  | Odstranění sněhu a ledu z pochozích ploch a schodišťových ramen ručně o sobotách a nedělícch | [15 empty] | PP | 3
| P |  | Poznámka k položce: V cenách jsou započteny náklady na práce v zimních podmínkách, manipulaci, naložení sněhu na dopravní prostředek a uložení na úložišti. " | [15 empty] | P | 3
642 | K | 5903020010 - R2 | Odstranění sněhu a ledu z pochozích ploch a schodišťových ramen ručně o státních svátcích. | hod | 30 | 1000 | 30000 |  |  |  | základní | 0 | 0 | 0 | 0 | 0 | 0 | 512 | K | 3 |  |  |  | ROZPOCET | 30000 | 0 | 0 | 0 | 0 | 1 | 30000 | 512 | -2113880859
| PP |  | Odstranění sněhu a ledu z pochozích ploch a schodišťových ramen ručně o státních svátcích. | [15 empty] | PP | 3
| P |  | Poznámka k položce: V cenách jsou započteny náklady na práce v zimních podmínkách, manipulaci, naložení sněhu na dopravní prostředek a uložení na úložišti." | [15 empty] | P | 3
643 | K | 622511112 -R | Tenkovrstvá akrylátová omítka weberpas marmolit střednězrnný vnějších stěn | m2 | 10 | 846.8 | 8468 |  |  |  | základní | 0.294 | 2.94 | 0.0061 | 0.061 | 0 | 0 | 4 | K | 3 |  |  |  | ROZPOCET | 8468 | 0 | 0 | 0 | 0 | 1 | 8468 | 4 | 845572595
| PP |  | Tenkovrstvá akrylátová omítka marmolit střednězrnný vnějších stěn | [15 empty] | PP | 3
644 | M | 15619210 - R | pvc krytka matice M 16 | kus | 20 | 4 | 80 |  |  |  | základní | 0 | 0 | 0 | 0 | 0 | 0 | 8 | M | 3 |  |  |  | ROZPOCET | 80 | 0 | 0 | 0 | 0 | 1 | 80 | 4 | 1134084377
| PP |  | pvc krytka matice M 16 | [15 empty] | PP | 3
645 | M | 31198213 - R | matice samojistná, D 985 Zn. M 20 | kus | 160 | 11.8 | 1888 |  |  |  | základní | 0 | 0 | 0 | 0 | 0 | 0 | 8 | M | 3 |  |  |  | ROZPOCET | 1888 | 0 | 0 | 0 | 0 | 1 | 1888 | 4 | 1390946108
| PP |  | matice samojistná, D 985 Zn. M 20 | [15 empty] | PP | 3
646 | M | 32925290 - R | šroub pozinkovaný, zápustný D 7991 20/70 | kus | 20 | 87.8 | 1756 |  |  |  | základní | 0 | 0 | 0 | 0 | 0 | 0 | 8 | M | 3 |  |  |  | ROZPOCET | 1756 | 0 | 0 | 0 | 0 | 1 | 1756 | 4 | -1858048512
| PP |  | šroub se zapuštěnou hlavou DIN 7991 8.8 St M20/70 | [15 empty] | PP | 3
647 | M | 56241003 - R | můstkový rošt A 15 pozinkovaný 1000 x 178 | kus | 10 | 2350 | 23500 |  |  |  | základní | 0 | 0 | 0 | 0 | 0 | 0 | 8 | M | 3 |  |  |  | ROZPOCET | 23500 | 0 | 0 | 0 | 0 | 1 | 23500 | 4 | -1475487678
| PP |  | můstkový rošt A 15 pozinkovaný 1000 x 178 | [15 empty] | PP | 3
648 | M | R - položka 12 | prvek římsové zídky ( pravý, levý ) C 30/37 - XF4 délky 296 cm | kus | 2 | 23616 | 47232 |  |  |  | základní | 0 | 0 | 3.15 | 6.3 | 0 | 0 | 8 | M | 3 |  |  |  | ROZPOCET | 47232 | 0 | 0 | 0 | 0 | 1 | 47232 | 4 | 1410414818
| PP |  | prvek římsové zídky ( pravý, levý ) C 30/37 - XF4 délky 296 cm | [15 empty] | PP | 3
649 | M | 59222484 - R | železobetonová trouba patková DN 800 | ks | 2 | 14940 | 29880 |  |  |  | základní | 0 | 0 | 1.45 | 2.9 | 0 | 0 | 32 | M | 3 |  |  |  | ROZPOCET | 29880 | 0 | 0 | 0 | 0 | 1 | 29880 | 16 | 1042293136
| PP |  | železobetonová trouba patková DN 800 | [15 empty] | PP | 3
650 | M | 59222496 - R | trouba ŽB patková vtoková DN 800 | m | 1 | 19082 | 19082 |  |  |  | základní | 0 | 0 | 1.45 | 1.45 | 0 | 0 | 32 | M | 3 |  |  |  | ROZPOCET | 19082 | 0 | 0 | 0 | 0 | 1 | 19082 | 16 | -1751963221
| PP |  | šikmá vtoková železobetonová trouba patková DN 800 | [15 empty] | PP | 3
651 | M | 59222496 - R.1 | trouba ŽB patková výtoková DN 800 | m | 1 | 21075 | 21075 |  |  |  | základní | 0 | 0 | 1.45 | 1.45 | 0 | 0 | 32 | M | 3 |  |  |  | ROZPOCET | 21075 | 0 | 0 | 0 | 0 | 1 | 21075 | 16 | -1292721219
| PP |  | šikmá výtoková železobetonová trouba patková DN 800 | [15 empty] | PP | 3
652 | M | 63126002 - R | kompozitní rošt 38x1000x1000 mm oka 30x30 mm - protiskluz ( včetně úchytky na rošt nerez/A2 - horní díl + matka m6 nerez s plastem + šroub M6x40 A2 - půlkulatá hlava, imbus + podložka A2 normal M6 | m2 | 10 | 6650 | 66500 |  |  |  | základní | 0 | 0 | 0 | 0 | 0 | 0 | 8 | M | 3 |  |  |  | ROZPOCET | 66500 | 0 | 0 | 0 | 0 | 1 | 66500 | 4 | 759067891
| PP |  | kompozitní rošt 38x1000x1000 mm oka 30x30 mm - protiskluz ( včetně úchytky na rošt nerez/A2 - horní díl + matka m6 nerez s plastem + šroub M6x40 A2 - půlkulatá hlava, imbus + podložka A2 normal M6 | [15 empty] | PP | 3
653 | M | 63126003 - R | kompozitní rošt 50x1000x1000 mm oka 30x30 mm - protiskluz ( včetně úchytky na rošt nerez/A2 - horní díl + matka m6 nerez s plastem + šroub M6x80 A2 - půlkulatá hlava, imbus + podložka A2 normal M6 | m2 | 10 | 8500 | 85000 |  |  |  | základní | 0 | 0 | 0 | 0 | 0 | 0 | 8 | M | 3 |  |  |  | ROZPOCET | 85000 | 0 | 0 | 0 | 0 | 1 | 85000 | 4 | -2133678767
| PP |  | kompozitní rošt 50x1000x1000 mm oka 30x30 mm - protiskluz ( včetně úchytky na rošt nerez/A2 - horní díl + matka m6 nerez s plastem + šroub M6x80 A2 - půlkulatá hlava, imbus + podložka A2 normal M6 | [15 empty] | PP | 3
654 | M | 42610403 - R | čerpadlo LOWARA DOC 7 s plovákovým spínačem | kus | 4 | 12000 | 48000 |  |  |  | základní | 0 | 0 | 0 | 0 | 0 | 0 | 32 | M | 3 |  |  |  | ROZPOCET | 48000 | 0 | 0 | 0 | 0 | 1 | 48000 | 16 | -1091439859
| PP |  | čerpadlo LOWARA DOC 7 s plovákovým spínačem | [15 empty] | PP | 3
655 | M | 42610403 - R1 | Kalové čerpadlo Grundfos UNILIFT KP 350-AV1, 230V s plovákem | kus | 4 | 11890 | 47560 |  |  |  | základní | 0 | 0 | 0 | 0 | 0 | 0 | 32 | M | 3 |  |  |  | ROZPOCET | 47560 | 0 | 0 | 0 | 0 | 1 | 47560 | 16 | 2121269197
| PP |  | Kalové čerpadlo Grundfos UNILIFT KP 350-AV1, 230V s plovákem | [15 empty] | PP | 3
656 | M | 55117891 - R | mosazná bajonetová hadicová spojka 3/4" ( 19 mm ) | kus | 10 | 100 | 1000 |  |  |  | základní | 0 | 0 | 7e-05 | 0.0007 | 0 | 0 | 8 | M | 3 |  |  |  | ROZPOCET | 1000 | 0 | 0 | 0 | 0 | 1 | 1000 | 4 | -197235830
| PP |  | mosazná bajonetová hadicová spojka 3/4" ( 19 mm ) | [15 empty] | PP | 3
657 | M | 55117892 - R | mosazná bajonetová spojka s vnějším závitem 3/4" | kus | 10 | 100 | 1000 |  |  |  | základní | 0 | 0 | 7e-05 | 0.0007 | 0 | 0 | 8 | M | 3 |  |  |  | ROZPOCET | 1000 | 0 | 0 | 0 | 0 | 1 | 1000 | 4 | 632969999
| PP |  | mosazná bajonetová spojka s vnějším závitem 3/4" | [15 empty] | PP | 3
658 | K | 631311116 - R | Mazanina tl přes 50 do 80 mm z betonu prostého bez zvýšených nároků na prostředí tř. C 25/30 | m3 | 2 | 7000 | 14000 |  |  |  | základní | 3.213 | 6.426 | 2.5019 | 5.0037 | 0 | 0 | 4 | K | 3 |  |  |  | ROZPOCET | 14000 | 0 | 0 | 0 | 0 | 1 | 14000 | 4 | 758659996
| PP |  | Mazanina z betonu prostého bez zvýšených nároků na prostředí tl. přes 50 do 80 mm tř. C 25/30 ( konstrukční beton ) | [15 empty] | PP | 3
659 | M | 34570812 - R | lišta trojhranná 30 x 30x 42 mm PVC - 2,5 m | m | 50 | 35 | 1750 |  |  |  | základní | 0 | 0 | 0.0006 | 0.03 | 0 | 0 | 8 | M | 3 |  |  |  | ROZPOCET | 1750 | 0 | 0 | 0 | 0 | 1 | 1750 | 4 | -1126518947
| PP |  | lišta trojhranná 30 x 30x 42 mm PVC - 2,5 m | [15 empty] | PP | 3
660 | M | 34570812 - R.1. | lišta trojhranná 30 x 30x 42 mm PVC - 2,5 m | m | 50 | 13.5 | 675 |  |  |  | základní | 0 | 0 | 0.0006 | 0.03 | 0 | 0 | 8 | M | 3 |  |  |  | ROZPOCET | 675 | 0 | 0 | 0 | 0 | 1 | 675 | 4 | -696079479
| PP |  | trojhranná lišta s nosem dutá pro vytvoření sražené hrany při botonáži, N-DFH v.10mm,d.2,5m | [15 empty] | PP | 3
661 | K | 938906251 - R | Očištění a omytí bezpečnostních nátěrů včetně nátěrového materiál ( Zebrakryl barva bílá ) | m | 100 | 600 | 60000 |  |  |  | základní | 0 | 0 | 0 | 0 | 0 | 0 | 4 | K | 3 |  |  |  | ROZPOCET | 60000 | 0 | 0 | 0 | 0 | 1 | 60000 | 4 | -786908238
| PP |  | Vyčištění tunelu, ruční očištění líce obezdívky tunelu, osekání ledu v tunelu údržba bezpečnostních nátěrů očištění a omytí včetně nátěrového materiál ( Zebrakryl barva bílá ) | [15 empty] | PP | 3
662 | K | R - položka 1 | Demontáž přímého uložení koleje na mostech ( matice M 24, podložka ULS 7, polyamidová podložka, vodící lišta, podložka pod vodící lištu, polyamidová podložka s excentrem, šroub RS 3, podložka pryžová pod podkladnici PP15-Z1 ) | komplet | 20 | 2000 | 40000 |  |  |  | základní | 0 | 0 | 0 | 0 | 0 | 0 | 4 | K | 3 |  |  |  | ROZPOCET | 40000 | 0 | 0 | 0 | 0 | 1 | 40000 | 4 | 1431300900
| PP |  | Demontáž přímého uložení koleje na mostech ( matice M 24, podložka ULS 7, polyamidová podložka, vodící lišta, podložka pod vodící lištu, polyamidová podložka s excentrem, šroub RS 3, podložka pryžová pod podkladnici PP15-Z1 ) | [15 empty] | PP | 3
663 | K | R - položka 2 | Montáž přímého uložení koleje na mostech ( matice M 24, podložka ULS 7, polyamidová podložka, vodící lišta, podložka pod vodící lištu, polyamidová podložka s excentrem, šroub RS 3, podložka pryžová pod podkladnici PP15-Z1 ) | komplet | 20 | 3500 | 70000 |  |  |  | základní | 0 | 0 | 0 | 0 | 0 | 0 | 4 | K | 3 |  |  |  | ROZPOCET | 70000 | 0 | 0 | 0 | 0 | 1 | 70000 | 4 | -1622743887
| PP |  | Montáž přímého uložení koleje na mostech ( matice M 24, podložka ULS 7, polyamidová podložka, vodící lišta, podložka pod vodící lištu, polyamidová podložka s excentrem, šroub RS 3, podložka pryžová pod podkladnici PP15-Z1 ) | [15 empty] | PP | 3
664 | M | R - položka 3 | Tvrzené PVC tl. 5 mm pod ložiska | m2 | 3 | 1229.5 | 3688.5 |  |  |  | základní | 0 | 0 | 0 | 0 | 0 | 0 | 8 | M | 3 |  |  |  | ROZPOCET | 3688.5 | 0 | 0 | 0 | 0 | 1 | 3688.5 | 4 | 705484599
| PP |  | tvrzené PVC tl. 5 mm pod ložiska | [15 empty] | PP | 3
665 | K | R - položka 4 | Jednosložkový nátěr nízkoviskózní inhibitor koroze na bázi silanu pro zastavení či spomalení koroze výztužných prvků | Litr | 10 | 500 | 5000 |  |  |  | základní | 0 | 0 | 0 | 0 | 0 | 0 | 4 | K | 3 |  |  |  | ROZPOCET | 5000 | 0 | 0 | 0 | 0 | 1 | 5000 | 4 | -786000700
| PP |  | Jednosložkový nátěr nízkoviskózní inhibitor koroze na bázi silanu pro zastavení či spomalení koroze výztužných prvků | [15 empty] | PP | 3
666 | M | 62836109 - R | SVI - izolační pás asfaltový, modifikovaný s integrovanou měkkou ochranou, schválený pro použití u SŽ | m2 | 40 | 550 | 22000 |  |  |  | základní | 0 | 0 | 0 | 0 | 0 | 0 | 32 | M | 3 |  |  |  | ROZPOCET | 22000 | 0 | 0 | 0 | 0 | 1 | 22000 | 16 | -136937230
| PP |  | SVI - izolační pás asfaltový, modifikovaný s integrovanou měkkou ochranou, schválený pro použití u SŽ | [15 empty] | PP | 3
667 | M | 13756650 - R | pásnice nerezová 4/40, - (kotvení izolace), jakost W. - Nr.1.4301 | m | 15 | 200 | 3000 |  |  |  | základní | 0 | 0 | 0.00126 | 0.0189 | 0 | 0 | 32 | M | 3 |  |  |  | ROZPOCET | 3000 | 0 | 0 | 0 | 0 | 1 | 3000 | 16 | 951431998
| PP |  | pásnice nerezová 4/40, - (kotvení izolace), jakost W. - Nr.1.4301 | [15 empty] | PP | 3
668 | M | 31141010 - R | vrut nerezový se šestihrannou hlavou 8 x 60 mm, včetně hmoždinky | kus | 50 | 15 | 750 |  |  |  | základní | 0 | 0 | 0.0007 | 0.035 | 0 | 0 | 32 | M | 3 |  |  |  | ROZPOCET | 750 | 0 | 0 | 0 | 0 | 1 | 750 | 16 | 821251157
| PP |  | vrut nerezový se šestihrannou hlavou 8 x 60 mm, včetně hmoždinky | [15 empty] | PP | 3
669 | M | 63473000 - R | Bezpečnostní sklo lepené čiré VSG 33.1 ( sííla 6,38 mm, sklo lepené Float 3mm + Folie PVB 0,36mm + Float 3mm ) | m2 | 5 | 3310 | 16550 |  |  |  | základní | 0 | 0 | 0 | 0 | 0 | 0 | 32 | M | 3 |  |  |  | ROZPOCET | 16550 | 0 | 0 | 0 | 0 | 1 | 16550 | 16 | -207019691
| PP |  | Bezpečnostní sklo lepené čiré VSG 33.1 ( sííla 6,38 mm, sklo lepené Float 3mm + Folie PVB 0,36mm + Float 3mm ) | [15 empty] | PP | 3
| P |  | Poznámka k položce: Bezpečnostní skla lepená. - Český Těšín - Lávka v km 0,217 Ostrava hl.n. tubus - Lávka v km 267,240 Ostrava hl.n tubus - Lávka v km 7,776 Ostrava Kunčice tubus | [15 empty] | P | 3
670 | M | 63473000 - R1 | Bezpečnostní sklo lepené čiré VSG 44.1 ( sííla 8,38 mm, sklo lepené Float 4mm + Folie PVB 0,38mm + Float 4mm ) | m2 | 4 | 3500 | 14000 |  |  |  | základní | 0 | 0 | 0 | 0 | 0 | 0 | 32 | M | 3 |  |  |  | ROZPOCET | 14000 | 0 | 0 | 0 | 0 | 1 | 14000 | 16 | 133244414
| PP |  | Bezpečnostní sklo lepené čiré VSG 44.1 ( sííla 8,38 mm, sklo lepené Float 4mm + Folie PVB 0,38mm + Float 4mm ) | [15 empty] | PP | 3
| P |  | Poznámka k položce: Bezpečnostní skla lepené: - schodišťové ramena lávky žst. Ostrava hl.n. - podchod v km 22,036 Frýdek Místek zábradlí | [15 empty] | P | 3
671 | M | 63473000 - R2 | Bezpečnostní sklo lepené čiré VSG 44.2 ( sííla 8,38 mm, sklo lepené Float 4mm + Folie PVB 0,38mm + Float 4mm ) | m2 | 4 | 3730 | 14920 |  |  |  | základní | 0 | 0 | 0 | 0 | 0 | 0 | 32 | M | 3 |  |  |  | ROZPOCET | 14920 | 0 | 0 | 0 | 0 | 1 | 14920 | 16 | 1097905065
| PP |  | Bezpečnostní sklo lepené čiré VSG 44.2 ( sííla 8,38 mm, sklo lepené Float 4mm + Folie PVB 0,38mm + Float 4mm ) | [15 empty] | PP | 3
| P |  | Poznámka k položce: Bezpečnostní sklo lepené. - Český Těšín | [15 empty] | P | 3
672 | M | 63473000 - R3 | Bezpečnostní sklo lepené čiré VSG 66.1 ( sííla 12,38 mm, sklo lepené Float 6mm + Folie PVB 0,38mm + Float 6mm ) | m2 | 4 | 4050 | 16200 |  |  |  | základní | 0 | 0 | 0 | 0 | 0 | 0 | 32 | M | 3 |  |  |  | ROZPOCET | 16200 | 0 | 0 | 0 | 0 | 1 | 16200 | 16 | -166095479
| PP |  | Bezpečnostní sklo lepené čiré VSG 66.1 ( sííla 12,38 mm, sklo lepené Float 6mm + Folie PVB 0,38mm + Float 6mm ) | [15 empty] | PP | 3
| P |  | Poznámka k položce: Bezpečnostní sklo lepené. - Český Těšín | [15 empty] | P | 3
673 | M | 63473000 - R4 | Bezpečnostní sklo lepené čiré VSG 66.2 ( sííla 12,4 mm, sklo lepené Float 6mm + Folie PVB 0,38mm + Float 6mm ) | m2 | 4 | 4530 | 18120 |  |  |  | základní | 0 | 0 | 0 | 0 | 0 | 0 | 32 | M | 3 |  |  |  | ROZPOCET | 18120 | 0 | 0 | 0 | 0 | 1 | 18120 | 16 | -1904344870
| PP |  | Bezpečnostní sklo lepené čiré VSG 66.2 ( sííla 12,4 mm, sklo lepené Float 6mm + Folie PVB 0,38mm + Float 6mm ) | [15 empty] | PP | 3
| P |  | Poznámka k položce: Bezpečnostní sklo lepené. - schodiště Český Těšín | [15 empty] | P | 3
674 | M | 63473000 - R5 | Ditermální sklo, čiré tl. 24 mm, distanční rámeček AL | m2 | 4 | 4030 | 16120 |  |  |  | základní | 0 | 0 | 0 | 0 | 0 | 0 | 32 | M | 3 |  |  |  | ROZPOCET | 16120 | 0 | 0 | 0 | 0 | 1 | 16120 | 16 | 1114098514
| PP |  | Ditermální sklo, čiré tl. 24 mm, distanční rámeček AL | [15 empty] | PP | 3
675 | M | 63473000 - R6 | Ditermální sklo, čiré tl. 26 mm, distanční rámeček AL | m2 | 4 | 4030 | 16120 |  |  |  | základní | 0 | 0 | 0 | 0 | 0 | 0 | 32 | M | 3 |  |  |  | ROZPOCET | 16120 | 0 | 0 | 0 | 0 | 1 | 16120 | 16 | 1863861665
| PP |  | Ditermální sklo, čiré tl. 26 mm, distanční rámeček AL | [15 empty] | PP | 3
676 | M | 42118101 - R | abrazivo ( např. TRYMAT ) materiál určen pro pro otryskání ocel. konstrukcí, pytlovaný | t | 10 | 5100 | 51000 |  |  |  | základní | 0 | 0 | 0 | 0 | 0 | 0 | 32 | M | 3 |  |  |  | ROZPOCET | 51000 | 0 | 0 | 0 | 0 | 1 | 51000 | 16 | -1429956716
| PP |  | abrazivo ( křemičitý písek ) materiál určen pro pro otryskání ocel. konstrukcí, pytlovaný | [15 empty] | PP | 3
677 | M | 24613582 - R | materiál pro provedení nátěrového systému ONS - 14 | kg | 200 | 260 | 52000 |  |  |  | základní | 0 | 0 | 0 | 0 | 0 | 0 | 32 | M | 3 |  |  |  | ROZPOCET | 52000 | 0 | 0 | 0 | 0 | 1 | 52000 | 16 | 1209694112
| PP |  | materiál pro provedení ochranného nátěrového systému ONS - 14 | [15 empty] | PP | 3
678 | M | 24613582 - R3 | materiál pro provedení ochranného nátěrového systému ONS - 23 | kg | 200 | 250 | 50000 |  |  |  | základní | 0 | 0 | 0 | 0 | 0 | 0 | 32 | M | 3 |  |  |  | ROZPOCET | 50000 | 0 | 0 | 0 | 0 | 1 | 50000 | 16 | 1462092692
| PP |  | materiál pro provedení ochranného nátěrového systému ONS - 23 | [15 empty] | PP | 3

## SO 02 - Práce a dodávky -...
[9 empty] | >> skryté sloupce << | [9 empty] | {ad24bed4-ba6f-46f9-870e-8df4d0b236b9}
2
| KRYCÍ LIST SOUPISU PRACÍ | [8 empty] | v --- níže se nacházejí doplnkové a pomocné údaje k sestavám --- v | [8 empty] | False
Stavba:
„Údržba, opravy a odstraňování závad u SMT OŘ Ostrava 2024
Objekt:
SO 02 - Práce a dodávky - SMT Ostrava - obvod I - práce na žel. svršku ( Sborník ÚOŽI 01 2024 + položky R )
| KSO: |  |  |  |  | CC-CZ:
| Místo: |  | SMT OŘ Ostrava - obvod I |  |  | Datum: | 25. 3. 2024
| Zadavatel: |  |  |  |  | IČ:
DIČ:
| Zhotovitel: |  |  |  |  | IČ:
DIČ:
| Projektant: |  |  |  |  | IČ:
DIČ:
| Zpracovatel: |  |  |  |  | IČ:
DIČ:
Poznámka:
Soupis prací je sestaven s využitím Cenové soustavy ÚRS. Položky, které pochází z této cenové soustavy, jsou ve sloupci 'Cenová soustava' označeny popisem 'CS ÚRS' a úrovní příslušného kalendářního pololetí. Veškeré další informace vymezující popis a podmínky použití těchto položek z Cenové soustavy, které nejsou uvedeny přímo v soupisu prací, jsou neomezeně dálkově k dispozici na webu podminky.urs.cz.
| Cena bez DPH | [5 empty] | 2979708.9
|  |  | Základ daně |  |  | Sazba daně | Výše daně
| DPH | základní | 2979708.9 |  |  | 21% | 625738.87
|  | snížená | 0 |  |  | 12% | 0
|  | zákl. přenesená | 0 |  |  | 21% | 0
|  | sníž. přenesená | 0 |  |  | 12% | 0
|  | nulová | 0 |  |  | 0% | 0
| Cena s DPH |  |  | v | CZK |  | 3605447.77
REKAPITULACE ČLENĚNÍ SOUPISU PRACÍ
Stavba:
„Údržba, opravy a odstraňování závad u SMT OŘ Ostrava 2024
Objekt:
SO 02 - Práce a dodávky - SMT Ostrava - obvod I - práce na žel. svršku ( Sborník ÚOŽI 01 2024 + položky R )
Místo: |  |  | SMT OŘ Ostrava - obvod I |  |  | Datum: | 25. 3. 2024
Zadavatel: | [5 empty] | Projektant:
Zhotovitel: | [5 empty] | Zpracovatel:
Kód dílu - Popis | [6 empty] | Cena celkem [CZK]
Náklady stavby celkem | [6 empty] | 2979708.9 | [12 empty] | -1
| HSV - Práce a dodávky HSV | [5 empty] | 2345533.9
| 5 - Komunikace pozemní | [5 empty] | 2345533.9
| OST - Ostatní | [5 empty] | 618475
| Ostatní - Ostatní - ve Sborníku neoceněné | [5 empty] | 15700
| R - položky - Ostatní | [5 empty] | 15700
SOUPIS PRACÍ
Stavba:
„Údržba, opravy a odstraňování závad u SMT OŘ Ostrava 2024
Objekt:
SO 02 - Práce a dodávky - SMT Ostrava - obvod I - práce na žel. svršku ( Sborník ÚOŽI 01 2024 + položky R )
Místo: |  |  | SMT OŘ Ostrava - obvod I |  |  | Datum: | 25. 3. 2024
Zadavatel: | [5 empty] | Projektant:
Zhotovitel: | [5 empty] | Zpracovatel:
PČ | Typ | Kód | Popis | MJ | Množství | J.cena [CZK] | Cena celkem [CZK] | Cenová soustava |  |  | DPH | J. Nh [h] | Nh celkem [h] | J. hmotnost [t] | Hmotnost celkem [t] | J. suť [t] | Suť Celkem [t]
Náklady soupisu celkem | [6 empty] | 2979708.9 | [5 empty] | 0 |  | 79.5647 |  | 0 |  | D | -1 | [7 empty] | 2979708.9
| D | HSV | Práce a dodávky HSV |  |  |  | 2345533.9 | [5 empty] | 0 |  | 79.5522 |  | 0 | 1 | D | 0 | ROZPOCET | [6 empty] | 2345533.9
| D | 5 | Komunikace pozemní |  |  |  | 2345533.9 | [5 empty] | 0 |  | 79.5522 |  | 0 | 1 | D | 1 | ROZPOCET | [6 empty] | 2345533.9
1 | K | 5905020020 | Oprava stezky strojně s odstraněním drnu a nánosu přes 10 cm do 20 cm | m2 | 100 | 38.6 | 3860 | Sborník UOŽI 01 2024 |  |  | základní | 0 | 0 | 0 | 0 | 0 | 0 | 4 | K | 2 | ROZPOCET | 3860 | 0 | 0 | 0 | 0 | 1 | 3860 | 4 | 180860802
| PP |  | Oprava stezky strojně s odstraněním drnu a nánosu přes 10 cm do 20 cm Poznámka: 1. V cenách jsou započteny náklady na odtěžení nánosu stezky a rozprostření výzisku na terén nebo naložení na dopravní prostředek a úprava povrchu stezky. | [15 empty] | PP | 2
2 | K | 5905023020 | Úprava povrchu stezky rozprostřením štěrkodrtě přes 3 do 5 cm | m2 | 100 | 7.72 | 772 | Sborník UOŽI 01 2024 |  |  | základní | 0 | 0 | 0 | 0 | 0 | 0 | 4 | K | 2 | ROZPOCET | 772 | 0 | 0 | 0 | 0 | 1 | 772 | 4 | -160026833
| PP |  | Úprava povrchu stezky rozprostřením štěrkodrtě přes 3 do 5 cm Poznámka: 1. V cenách jsou započteny náklady na rozprostření a urovnání kameniva včetně zhutnění povrchu stezky. Platí pro nový i stávající stav. 2. V cenách nejsou obsaženy náklady na dodávku drtě. | [15 empty] | PP | 2
3 | K | 5905025010 | Doplnění stezky štěrkodrtí ojediněle ručně | m3 | 50 | 387 | 19350 | Sborník UOŽI 01 2024 |  |  | základní | 0 | 0 | 0 | 0 | 0 | 0 | 4 | K | 2 | ROZPOCET | 19350 | 0 | 0 | 0 | 0 | 1 | 19350 | 4 | 529580740
| PP |  | Doplnění stezky štěrkodrtí ojediněle ručně Poznámka: 1. V cenách jsou započteny náklady na doplnění kameniva včetně rozprostření ojediněle ručně z vozíku nebo souvisle mechanizací z vozíků nebo železničních vozů. 2. V cenách nejsou obsaženy náklady na dodávku kameniva. | [15 empty] | PP | 2
4 | K | 5905030010 | Ojedinělá výměna KL mimo lavičku lože otevřené | m3 | 30 | 1010 | 30300 | Sborník UOŽI 01 2024 |  |  | základní | 0 | 0 | 0 | 0 | 0 | 0 | 4 | K | 2 | ROZPOCET | 30300 | 0 | 0 | 0 | 0 | 1 | 30300 | 4 | -1734306899
| PP |  | Ojedinělá výměna KL mimo lavičku lože otevřené Poznámka: 1. V cenách jsou započteny náklady na ruční rozkopání, odstranění materiálu KL a rozprostření výzisku na terén nebo naložení na dopravní prostředek, přehození nového kameniva, zřízení KL, úprava KL do profilu a případné snížení pod patou kolejnice. U výměny KL včetně lavičky jsou v ceně započteny náklady na případné uvolnění, posun a dotažení pražce. 2. V cenách nejsou obsaženy náklady na úpravu směrového a výškového uspořádání, dodávku kameniva, následnou úpravu směrového a výškového uspořádání, dodávku a doplnění kameniva pro následnou úpravu směrového a výškového uspořádání, dopravu výzisku na skládku a skládkovné. | [15 empty] | PP | 2
5 | K | 5905030020 | Ojedinělá výměna KL mimo lavičku lože zapuštěné | m3 | 20 | 1090 | 21800 | Sborník UOŽI 01 2024 |  |  | základní | 0 | 0 | 0 | 0 | 0 | 0 | 4 | K | 2 | ROZPOCET | 21800 | 0 | 0 | 0 | 0 | 1 | 21800 | 4 | -1741947542
| PP |  | Ojedinělá výměna KL mimo lavičku lože zapuštěné Poznámka: 1. V cenách jsou započteny náklady na ruční rozkopání, odstranění materiálu KL a rozprostření výzisku na terén nebo naložení na dopravní prostředek, přehození nového kameniva, zřízení KL, úprava KL do profilu a případné snížení pod patou kolejnice. U výměny KL včetně lavičky jsou v ceně započteny náklady na případné uvolnění, posun a dotažení pražce. 2. V cenách nejsou obsaženy náklady na úpravu směrového a výškového uspořádání, dodávku kameniva, následnou úpravu směrového a výškového uspořádání, dodávku a doplnění kameniva pro následnou úpravu směrového a výškového uspořádání, dopravu výzisku na skládku a skládkovné. | [15 empty] | PP | 2
6 | K | 5905030110 | Ojedinělá výměna KL včetně lavičky pod ložnou plochou pražce lože otevřené | m3 | 60 | 1160 | 69600 | Sborník UOŽI 01 2024 |  |  | základní | 0 | 0 | 0 | 0 | 0 | 0 | 4 | K | 2 | ROZPOCET | 69600 | 0 | 0 | 0 | 0 | 1 | 69600 | 4 | -343135061
| PP |  | Ojedinělá výměna KL včetně lavičky pod ložnou plochou pražce lože otevřené Poznámka: 1. V cenách jsou započteny náklady na ruční rozkopání, odstranění materiálu KL a rozprostření výzisku na terén nebo naložení na dopravní prostředek, přehození nového kameniva, zřízení KL, úprava KL do profilu a případné snížení pod patou kolejnice. U výměny KL včetně lavičky jsou v ceně započteny náklady na případné uvolnění, posun a dotažení pražce. 2. V cenách nejsou obsaženy náklady na úpravu směrového a výškového uspořádání, dodávku kameniva, následnou úpravu směrového a výškového uspořádání, dodávku a doplnění kameniva pro následnou úpravu směrového a výškového uspořádání, dopravu výzisku na skládku a skládkovné. | [15 empty] | PP | 2
7 | K | 5905030120 | Ojedinělá výměna KL včetně lavičky pod ložnou plochou pražce lože zapuštěné | m3 | 40 | 1340 | 53600 | Sborník UOŽI 01 2024 |  |  | základní | 0 | 0 | 0 | 0 | 0 | 0 | 4 | K | 2 | ROZPOCET | 53600 | 0 | 0 | 0 | 0 | 1 | 53600 | 4 | -833373332
| PP |  | Ojedinělá výměna KL včetně lavičky pod ložnou plochou pražce lože zapuštěné Poznámka: 1. V cenách jsou započteny náklady na ruční rozkopání, odstranění materiálu KL a rozprostření výzisku na terén nebo naložení na dopravní prostředek, přehození nového kameniva, zřízení KL, úprava KL do profilu a případné snížení pod patou kolejnice. U výměny KL včetně lavičky jsou v ceně započteny náklady na případné uvolnění, posun a dotažení pražce. 2. V cenách nejsou obsaženy náklady na úpravu směrového a výškového uspořádání, dodávku kameniva, následnou úpravu směrového a výškového uspořádání, dodávku a doplnění kameniva pro následnou úpravu směrového a výškového uspořádání, dopravu výzisku na skládku a skládkovné. | [15 empty] | PP | 2
8 | K | 5905035010 | Výměna KL malou těžící mechanizací mimo lavičku lože otevřené | m3 | 50 | 749 | 37450 | Sborník UOŽI 01 2024 |  |  | základní | 0 | 0 | 0 | 0 | 0 | 0 | 4 | K | 2 | ROZPOCET | 37450 | 0 | 0 | 0 | 0 | 1 | 37450 | 4 | 1435943584
| PP |  | Výměna KL malou těžící mechanizací mimo lavičku lože otevřené Poznámka: 1. V cenách jsou započteny náklady na odtěžení KL s použitím minirypadla, rozprostření výzisku na terén nebo naložení na dopravní prostředek, přehození kameniva, zřízení KL, úprava KL do profilu a jeho případné snížení pod patou kolejnice. U výměny KL v celém profilu včetně lavičky jsou v ceně započteny náklady na případné uvolnění, posun a dotažení pražce. 2. V cenách nejsou obsaženy náklady na úpravu směrového a výškového uspořádání, dodávku kameniva, následnou úpravu směrového a výškového uspořádání, dodávku a doplnění kameniva pro následnou úpravu směrového a výškového uspořádání, dopravu výzisku na skládku a skládkovné. | [15 empty] | PP | 2
9 | K | 5905035020 | Výměna KL malou těžící mechanizací mimo lavičku lože zapuštěné | m3 | 30 | 809 | 24270 | Sborník UOŽI 01 2024 |  |  | základní | 0 | 0 | 0 | 0 | 0 | 0 | 4 | K | 2 | ROZPOCET | 24270 | 0 | 0 | 0 | 0 | 1 | 24270 | 4 | -771523225
| PP |  | Výměna KL malou těžící mechanizací mimo lavičku lože zapuštěné Poznámka: 1. V cenách jsou započteny náklady na odtěžení KL s použitím minirypadla, rozprostření výzisku na terén nebo naložení na dopravní prostředek, přehození kameniva, zřízení KL, úprava KL do profilu a jeho případné snížení pod patou kolejnice. U výměny KL v celém profilu včetně lavičky jsou v ceně započteny náklady na případné uvolnění, posun a dotažení pražce. 2. V cenách nejsou obsaženy náklady na úpravu směrového a výškového uspořádání, dodávku kameniva, následnou úpravu směrového a výškového uspořádání, dodávku a doplnění kameniva pro následnou úpravu směrového a výškového uspořádání, dopravu výzisku na skládku a skládkovné. | [15 empty] | PP | 2
10 | K | 5905035110 | Výměna KL malou těžící mechanizací včetně lavičky pod ložnou plochou pražce lože otevřené | m3 | 10 | 850 | 8500 | Sborník UOŽI 01 2024 |  |  | základní | 0 | 0 | 0 | 0 | 0 | 0 | 4 | K | 2 | ROZPOCET | 8500 | 0 | 0 | 0 | 0 | 1 | 8500 | 4 | 297421905
| PP |  | Výměna KL malou těžící mechanizací včetně lavičky pod ložnou plochou pražce lože otevřené Poznámka: 1. V cenách jsou započteny náklady na odtěžení KL s použitím minirypadla, rozprostření výzisku na terén nebo naložení na dopravní prostředek, přehození kameniva, zřízení KL, úprava KL do profilu a jeho případné snížení pod patou kolejnice. U výměny KL v celém profilu včetně lavičky jsou v ceně započteny náklady na případné uvolnění, posun a dotažení pražce. 2. V cenách nejsou obsaženy náklady na úpravu směrového a výškového uspořádání, dodávku kameniva, následnou úpravu směrového a výškového uspořádání, dodávku a doplnění kameniva pro následnou úpravu směrového a výškového uspořádání, dopravu výzisku na skládku a skládkovné. | [15 empty] | PP | 2
11 | K | 5905035120 | Výměna KL malou těžící mechanizací včetně lavičky pod ložnou plochou pražce lože zapuštěné | m3 | 5 | 997 | 4985 | Sborník UOŽI 01 2024 |  |  | základní | 0 | 0 | 0 | 0 | 0 | 0 | 4 | K | 2 | ROZPOCET | 4985 | 0 | 0 | 0 | 0 | 1 | 4985 | 4 | -503019908
| PP |  | Výměna KL malou těžící mechanizací včetně lavičky pod ložnou plochou pražce lože zapuštěné Poznámka: 1. V cenách jsou započteny náklady na odtěžení KL s použitím minirypadla, rozprostření výzisku na terén nebo naložení na dopravní prostředek, přehození kameniva, zřízení KL, úprava KL do profilu a jeho případné snížení pod patou kolejnice. U výměny KL v celém profilu včetně lavičky jsou v ceně započteny náklady na případné uvolnění, posun a dotažení pražce. 2. V cenách nejsou obsaženy náklady na úpravu směrového a výškového uspořádání, dodávku kameniva, následnou úpravu směrového a výškového uspořádání, dodávku a doplnění kameniva pro následnou úpravu směrového a výškového uspořádání, dopravu výzisku na skládku a skládkovné. | [15 empty] | PP | 2
12 | K | 5905055010 | Odstranění stávajícího kolejového lože odtěžením v koleji | m3 | 50 | 313 | 15650 | Sborník UOŽI 01 2024 |  |  | základní | 0 | 0 | 0 | 0 | 0 | 0 | 4 | K | 2 | ROZPOCET | 15650 | 0 | 0 | 0 | 0 | 1 | 15650 | 4 | -1423107149
| PP |  | Odstranění stávajícího kolejového lože odtěžením v koleji Poznámka: 1. V cenách jsou započteny náklady na odstranění KL, úpravu pláně a rozprostření výzisku na terén nebo jeho naložení na dopravní prostředek. 2. V cenách nejsou obsaženy náklady na dopravu výzisku na skládku a skládkovné. | [15 empty] | PP | 2
13 | K | 5905060010 | Zřízení nového kolejového lože v koleji | m3 | 50 | 689 | 34450 | Sborník UOŽI 01 2024 |  |  | základní | 0 | 0 | 0 | 0 | 0 | 0 | 4 | K | 2 | ROZPOCET | 34450 | 0 | 0 | 0 | 0 | 1 | 34450 | 4 | -687974628
| PP |  | Zřízení nového kolejového lože v koleji Poznámka: 1. V cenách jsou započteny náklady na zřízení KL, rozprostření vrstvy kameniva, zřízení homogenizované vrstvy kameniva a úprava KL do profilu. 2. V cenách nejsou obsaženy náklady na položení KR, úpravu směrového a výškového uspořádání, dodávku kameniva a snížení KL pod patou kolejnice. | [15 empty] | PP | 2
14 | K | 5905095010 | Úprava kolejového lože ojediněle ručně v koleji lože otevřené | m | 500 | 150 | 75000 | Sborník UOŽI 01 2024 |  |  | základní | 0 | 0 | 0 | 0 | 0 | 0 | 4 | K | 2 | ROZPOCET | 75000 | 0 | 0 | 0 | 0 | 1 | 75000 | 4 | -66060658
| PP |  | Úprava kolejového lože ojediněle ručně v koleji lože otevřené Poznámka: 1. V cenách jsou započteny náklady na úpravu KL koleje a výhybek ojediněle vidlemi. 2. V cenách nejsou obsaženy náklady na doplnění a dodávku kameniva. | [15 empty] | PP | 2
| P |  | Poznámka k položce: Metr koleje=m | [15 empty] | P | 2
15 | K | 5905095020 | Úprava kolejového lože ojediněle ručně v koleji lože zapuštěné | m | 250 | 131 | 32750 | Sborník UOŽI 01 2024 |  |  | základní | 0 | 0 | 0 | 0 | 0 | 0 | 4 | K | 2 | ROZPOCET | 32750 | 0 | 0 | 0 | 0 | 1 | 32750 | 4 | -842608720
| PP |  | Úprava kolejového lože ojediněle ručně v koleji lože zapuštěné Poznámka: 1. V cenách jsou započteny náklady na úpravu KL koleje a výhybek ojediněle vidlemi. 2. V cenách nejsou obsaženy náklady na doplnění a dodávku kameniva. | [15 empty] | PP | 2
| P |  | Poznámka k položce: Metr koleje=m | [15 empty] | P | 2
16 | K | 5905100010 | Úprava kolejového lože souvisle strojně v koleji lože otevřené | km | 0.05 | 25500 | 1275 | Sborník UOŽI 01 2024 |  |  | základní | 0 | 0 | 0 | 0 | 0 | 0 | 4 | K | 2 | ROZPOCET | 1275 | 0 | 0 | 0 | 0 | 1 | 1275 | 4 | -1250626529
| PP |  | Úprava kolejového lože souvisle strojně v koleji lože otevřené Poznámka: 1. V cenách jsou započteny náklady na úpravu KL koleje a výhybek kontinuálně strojně pluhem, u výhybek ruční dokončení úpravy. 2. V cenách nejsou obsaženy náklady na doplnění a dodávku kameniva. | [15 empty] | PP | 2
| P |  | Poznámka k položce: Kilometr koleje=km | [15 empty] | P | 2
17 | K | 5905100020 | Úprava kolejového lože souvisle strojně v koleji lože zapuštěné | km | 0.04 | 24600 | 984 | Sborník UOŽI 01 2024 |  |  | základní | 0 | 0 | 0 | 0 | 0 | 0 | 4 | K | 2 | ROZPOCET | 984 | 0 | 0 | 0 | 0 | 1 | 984 | 4 | -472406596
| PP |  | Úprava kolejového lože souvisle strojně v koleji lože zapuštěné Poznámka: 1. V cenách jsou započteny náklady na úpravu KL koleje a výhybek kontinuálně strojně pluhem, u výhybek ruční dokončení úpravy. 2. V cenách nejsou obsaženy náklady na doplnění a dodávku kameniva. | [15 empty] | PP | 2
| P |  | Poznámka k položce: Kilometr koleje=km | [15 empty] | P | 2
18 | K | 5905105010 | Doplnění KL kamenivem ojediněle ručně v koleji | m3 | 50 | 724 | 36200 | Sborník UOŽI 01 2024 |  |  | základní | 0 | 0 | 0 | 0 | 0 | 0 | 4 | K | 2 | ROZPOCET | 36200 | 0 | 0 | 0 | 0 | 1 | 36200 | 4 | 1670313316
| PP |  | Doplnění KL kamenivem ojediněle ručně v koleji Poznámka: 1. V cenách jsou započteny náklady na doplnění kameniva ojediněle ručně vidlemi a/nebo souvisle strojně z výsypných vozů případně nakladačem. 2. V cenách nejsou obsaženy náklady na dodávku kameniva. | [15 empty] | PP | 2
19 | K | 5905105030 | Doplnění KL kamenivem souvisle strojně v koleji | m3 | 20 | 571 | 11420 | Sborník UOŽI 01 2024 |  |  | základní | 0 | 0 | 0 | 0 | 0 | 0 | 4 | K | 2 | ROZPOCET | 11420 | 0 | 0 | 0 | 0 | 1 | 11420 | 4 | 1716890772
| PP |  | Doplnění KL kamenivem souvisle strojně v koleji Poznámka: 1. V cenách jsou započteny náklady na doplnění kameniva ojediněle ručně vidlemi a/nebo souvisle strojně z výsypných vozů případně nakladačem. 2. V cenách nejsou obsaženy náklady na dodávku kameniva. | [15 empty] | PP | 2
20 | K | 5905110010 | Snížení KL pod patou kolejnice v koleji | km | 0.2 | 97000 | 19400 | Sborník UOŽI 01 2024 |  |  | základní | 0 | 0 | 0 | 0 | 0 | 0 | 4 | K | 2 | ROZPOCET | 19400 | 0 | 0 | 0 | 0 | 1 | 19400 | 4 | 781749238
| PP |  | Snížení KL pod patou kolejnice v koleji Poznámka: 1. V cenách jsou započteny náklady na snížení KL pod patou kolejnice ručně vidlemi. 2. V cenách nejsou obsaženy náklady na doplnění a dodávku kameniva. | [15 empty] | PP | 2
| P |  | Poznámka k položce: Kilometr koleje=km | [15 empty] | P | 2
21 | K | 5906015010 | Výměna pražce malou těžící mechanizací v KL otevřeném i zapuštěném pražec dřevěný příčný nevystrojený | kus | 5 | 1110 | 5550 | Sborník UOŽI 01 2024 |  |  | základní | 0 | 0 | 0 | 0 | 0 | 0 | 4 | K | 2 | ROZPOCET | 5550 | 0 | 0 | 0 | 0 | 1 | 5550 | 4 | -1795101025
| PP |  | Výměna pražce malou těžící mechanizací v KL otevřeném i zapuštěném pražec dřevěný příčný nevystrojený Poznámka: 1. V cenách jsou započteny náklady na výměnu pražce za použití malé těžící mechanizace, demontáž upevňovadel, odstranění KL a části stezky, vysunutí a výměna pražce, montáž upevňovadel, přehození kameniva, podbití pražce, úprava KL a části stezky, případné snížení KL pod patou kolejnice. Ošetření součástí mazivem a naložení výzisku na dopravní prostředek. U nevystrojených a výhybkových pražců dřevěných vrtání otvorů pro vrtule, impregnaci otvorů včetně impregnačního materiálu. 2. V cenách nejsou obsaženy náklady na dodávku materiálu, dopravu výzisku na skládku a skládkovné. | [15 empty] | PP | 2
22 | K | 5906015020 | Výměna pražce malou těžící mechanizací v KL otevřeném i zapuštěném pražec dřevěný příčný vystrojený | kus | 5 | 1050 | 5250 | Sborník UOŽI 01 2024 |  |  | základní | 0 | 0 | 0 | 0 | 0 | 0 | 4 | K | 2 | ROZPOCET | 5250 | 0 | 0 | 0 | 0 | 1 | 5250 | 4 | -2093118120
| PP |  | Výměna pražce malou těžící mechanizací v KL otevřeném i zapuštěném pražec dřevěný příčný vystrojený Poznámka: 1. V cenách jsou započteny náklady na výměnu pražce za použití malé těžící mechanizace, demontáž upevňovadel, odstranění KL a části stezky, vysunutí a výměna pražce, montáž upevňovadel, přehození kameniva, podbití pražce, úprava KL a části stezky, případné snížení KL pod patou kolejnice. Ošetření součástí mazivem a naložení výzisku na dopravní prostředek. U nevystrojených a výhybkových pražců dřevěných vrtání otvorů pro vrtule, impregnaci otvorů včetně impregnačního materiálu. 2. V cenách nejsou obsaženy náklady na dodávku materiálu, dopravu výzisku na skládku a skládkovné. | [15 empty] | PP | 2
23 | K | 5906045010 | Příplatek za překážku po jedné straně koleje | m | 100 | 187 | 18700 | Sborník UOŽI 01 2024 |  |  | základní | 0 | 0 | 0 | 0 | 0 | 0 | 4 | K | 2 | ROZPOCET | 18700 | 0 | 0 | 0 | 0 | 1 | 18700 | 4 | 1813840864
| PP |  | Příplatek za překážku po jedné straně koleje Poznámka: 1. V cenách jsou započteny náklady na obtížnou manipulaci u překážky dlouhé alespoň 0,5 metru a vzdálené méně než 2,5 metru od osy koleje. Pro výkon se stanoví délka nezbytně nutná. | [15 empty] | PP | 2
24 | K | 5906045020 | Příplatek za překážku po obou stranách koleje | m | 200 | 362 | 72400 | Sborník UOŽI 01 2024 |  |  | základní | 0 | 0 | 0 | 0 | 0 | 0 | 4 | K | 2 | ROZPOCET | 72400 | 0 | 0 | 0 | 0 | 1 | 72400 | 4 | 808167261
| PP |  | Příplatek za překážku po obou stranách koleje Poznámka: 1. V cenách jsou započteny náklady na obtížnou manipulaci u překážky dlouhé alespoň 0,5 metru a vzdálené méně než 2,5 metru od osy koleje. Pro výkon se stanoví délka nezbytně nutná. | [15 empty] | PP | 2
25 | K | 5906050010 | Příplatek za obtížnost ruční výměny pražce dřevěný za betonový | kus | 6 | 475 | 2850 | Sborník UOŽI 01 2024 |  |  | základní | 0 | 0 | 0 | 0 | 0 | 0 | 4 | K | 2 | ROZPOCET | 2850 | 0 | 0 | 0 | 0 | 1 | 2850 | 4 | -1280489858
| PP |  | Příplatek za obtížnost ruční výměny pražce dřevěný za betonový Poznámka: 1. V cenách jsou započteny náklady na manipulaci s pražci. | [15 empty] | PP | 2
26 | K | 5906050020 | Příplatek za obtížnost ruční výměny pražce betonový za dřevěný | kus | 10 | 475 | 4750 | Sborník UOŽI 01 2024 |  |  | základní | 0 | 0 | 0 | 0 | 0 | 0 | 4 | K | 2 | ROZPOCET | 4750 | 0 | 0 | 0 | 0 | 1 | 4750 | 4 | 134674618
| PP |  | Příplatek za obtížnost ruční výměny pražce betonový za dřevěný Poznámka: 1. V cenách jsou započteny náklady na manipulaci s pražci. | [15 empty] | PP | 2
27 | K | 5906052010 | Příplatek za výměnu pražce současně s podkladnicemi | kus | 5 | 137 | 685 | Sborník UOŽI 01 2024 |  |  | základní | 0 | 0 | 0 | 0 | 0 | 0 | 4 | K | 2 | ROZPOCET | 685 | 0 | 0 | 0 | 0 | 1 | 685 | 4 | 1320599725
| PP |  | Příplatek za výměnu pražce současně s podkladnicemi Poznámka: 1. V cenách jsou započteny náklady na výměnu pražce včetně upevňovadel. | [15 empty] | PP | 2
| P |  | Poznámka k položce: Pražec=kus | [15 empty] | P | 2
28 | K | 5906055030 | Příplatek za současnou výměnu pražce s podkladnicovým upevněním a kompletů, pryžových a polyetylenových podložek | kus | 5 | 562 | 2810 | Sborník UOŽI 01 2024 |  |  | základní | 0 | 0 | 0 | 0 | 0 | 0 | 4 | K | 2 | ROZPOCET | 2810 | 0 | 0 | 0 | 0 | 1 | 2810 | 4 | -1531079302
| PP |  | Příplatek za současnou výměnu pražce s podkladnicovým upevněním a kompletů, pryžových a polyetylenových podložek Poznámka: 1. V cenách jsou započteny náklady na potřebnou manipulaci, demontáž, výměnu a montáž součásti současně s výměnou pražce včetně případného ošetření mazivem. Položka platí pro všechny typy podpor. 2. V cenách nejsou obsaženy náklady na dodávku materiálu, dopravu výzisku na skládku a skládkovné. | [15 empty] | PP | 2
| P |  | Poznámka k položce: Pražec=kus | [15 empty] | P | 2
29 | K | 5906060010 | Vrtání pražce dřevěného do 8 otvorů | kus | 10 | 67 | 670 | Sborník UOŽI 01 2024 |  |  | základní | 0 | 0 | 0 | 0 | 0 | 0 | 4 | K | 2 | ROZPOCET | 670 | 0 | 0 | 0 | 0 | 1 | 670 | 4 | 1181225939
| PP |  | Vrtání pražce dřevěného do 8 otvorů Poznámka: 1. V cenách jsou započteny náklady na potřebnou manipulaci, označení, vyvrtání otvorů a jejich ošetření impregnací, včetně impregnačního materiálu. | [15 empty] | PP | 2
30 | K | 5906105010 | Demontáž pražce dřevěný | kus | 50 | 219 | 10950 | Sborník UOŽI 01 2024 |  |  | základní | 0 | 0 | 0 | 0 | 0 | 0 | 4 | K | 2 | ROZPOCET | 10950 | 0 | 0 | 0 | 0 | 1 | 10950 | 4 | -1630915710
| PP |  | Demontáž pražce dřevěný Poznámka: 1. V cenách jsou započteny náklady na manipulaci, demontáž, odstrojení do součástí a uložení pražců. | [15 empty] | PP | 2
31 | K | 5906105020 | Demontáž pražce betonový | kus | 50 | 262 | 13100 | Sborník UOŽI 01 2024 |  |  | základní | 0 | 0 | 0 | 0 | 0 | 0 | 4 | K | 2 | ROZPOCET | 13100 | 0 | 0 | 0 | 0 | 1 | 13100 | 4 | -1029379653
| PP |  | Demontáž pražce betonový Poznámka: 1. V cenách jsou započteny náklady na manipulaci, demontáž, odstrojení do součástí a uložení pražců. | [15 empty] | PP | 2
32 | K | 5906110007 | Oprava rozdělení pražců příčných dřevěných posun přes 5 do 10 cm | kus | 10 | 565 | 5650 | Sborník UOŽI 01 2024 |  |  | základní | 0 | 0 | 0 | 0 | 0 | 0 | 4 | K | 2 | ROZPOCET | 5650 | 0 | 0 | 0 | 0 | 1 | 5650 | 4 | -1216547746
| PP |  | Oprava rozdělení pražců příčných dřevěných posun přes 5 do 10 cm Poznámka: 1. V cenách jsou započteny náklady na uvolnění upevňovadel a ošetření součástí mazivem, odstranění kameniva v míře dostatečné pro posun pražce, jeho posunutí, dotažení upevňovadel, dohození a úprava KL. 2. V cenách nejsou obsaženy náklady na podbití pražce, doplnění a dodávku kameniva. | [15 empty] | PP | 2
33 | K | 5906110017 | Oprava rozdělení pražců příčných betonových posun přes 5 do 10 cm | kus | 10 | 596 | 5960 | Sborník UOŽI 01 2024 |  |  | základní | 0 | 0 | 0 | 0 | 0 | 0 | 4 | K | 2 | ROZPOCET | 5960 | 0 | 0 | 0 | 0 | 1 | 5960 | 4 | 1753911205
| PP |  | Oprava rozdělení pražců příčných betonových posun přes 5 do 10 cm Poznámka: 1. V cenách jsou započteny náklady na uvolnění upevňovadel a ošetření součástí mazivem, odstranění kameniva v míře dostatečné pro posun pražce, jeho posunutí, dotažení upevňovadel, dohození a úprava KL. 2. V cenách nejsou obsaženy náklady na podbití pražce, doplnění a dodávku kameniva. | [15 empty] | PP | 2
34 | K | 5906115010 | Odsunutí pražce pro umožnění provedení svaru | kus | 10 | 287 | 2870 | Sborník UOŽI 01 2024 |  |  | základní | 0 | 0 | 0 | 0 | 0 | 0 | 4 | K | 2 | ROZPOCET | 2870 | 0 | 0 | 0 | 0 | 1 | 2870 | 4 | 491288807
| PP |  | Odsunutí pražce pro umožnění provedení svaru Poznámka: 1. V cenách jsou započteny náklady na odstranění kameniva, odsunutí pražce, jeho vrácení do původní polohy a dohození kameniva. | [15 empty] | PP | 2
35 | K | 5906120010 | Zkrácení dřevěného pražce odřezáním | kus | 2 | 99.9 | 199.8 | Sborník UOŽI 01 2024 |  |  | základní | 0 | 0 | 0 | 0 | 0 | 0 | 4 | K | 2 | ROZPOCET | 199.8 | 0 | 0 | 0 | 0 | 1 | 199.8 | 4 | -552298348
| PP |  | Zkrácení dřevěného pražce odřezáním Poznámka: 1. V cenách jsou započteny náklady na odstranění mřížky, zkrácení, ošetření čela pražce impregnačním prostředkem včetně impregnačního materiálu a osazení mřížky. | [15 empty] | PP | 2
36 | K | 5906130025 | Montáž kolejového roštu v ose koleje pražce dřevěné nevystrojené, tvar R65 | km | 0.05 | 845000 | 42250 | Sborník UOŽI 01 2024 |  |  | základní | 0 | 0 | 0 | 0 | 0 | 0 | 4 | K | 2 | ROZPOCET | 42250 | 0 | 0 | 0 | 0 | 1 | 42250 | 4 | 518485491
| PP |  | Montáž kolejového roštu v ose koleje pražce dřevěné nevystrojené, tvar R65 Poznámka: 1. V cenách jsou započteny náklady na manipulaci a montáž KR, u pražců dřevěných nevystrojených i na vrtání pražců. 2. V cenách nejsou obsaženy náklady na dodávku materiálu. | [15 empty] | PP | 2
37 | K | 5906130035 | Montáž kolejového roštu v ose koleje pražce dřevěné nevystrojené, tvar S49, 49E1 | km | 0.05 | 773100 | 38655 | Sborník UOŽI 01 2024 |  |  | základní | 0 | 0 | 0 | 0 | 0 | 0 | 4 | K | 2 | ROZPOCET | 38655 | 0 | 0 | 0 | 0 | 1 | 38655 | 4 | 851423762
| PP |  | Montáž kolejového roštu v ose koleje pražce dřevěné nevystrojené, tvar S49, 49E1 Poznámka: 1. V cenách jsou započteny náklady na manipulaci a montáž KR, u pražců dřevěných nevystrojených i na vrtání pražců. 2. V cenách nejsou obsaženy náklady na dodávku materiálu. | [15 empty] | PP | 2
38 | K | 5906130125 | Montáž kolejového roštu v ose koleje pražce dřevěné vystrojené, tvar R65 | km | 0.05 | 778100 | 38905 | Sborník UOŽI 01 2024 |  |  | základní | 0 | 0 | 0 | 0 | 0 | 0 | 4 | K | 2 | ROZPOCET | 38905 | 0 | 0 | 0 | 0 | 1 | 38905 | 4 | 1498858066
| PP |  | Montáž kolejového roštu v ose koleje pražce dřevěné vystrojené, tvar R65 Poznámka: 1. V cenách jsou započteny náklady na manipulaci a montáž KR, u pražců dřevěných nevystrojených i na vrtání pražců. 2. V cenách nejsou obsaženy náklady na dodávku materiálu. | [15 empty] | PP | 2
39 | K | 5906130135 | Montáž kolejového roštu v ose koleje pražce dřevěné vystrojené, tvar S49, 49E1 | km | 0.05 | 711400 | 35570 | Sborník UOŽI 01 2024 |  |  | základní | 0 | 0 | 0 | 0 | 0 | 0 | 4 | K | 2 | ROZPOCET | 35570 | 0 | 0 | 0 | 0 | 1 | 35570 | 4 | 239060585
| PP |  | Montáž kolejového roštu v ose koleje pražce dřevěné vystrojené, tvar S49, 49E1 Poznámka: 1. V cenách jsou započteny náklady na manipulaci a montáž KR, u pražců dřevěných nevystrojených i na vrtání pražců. 2. V cenách nejsou obsaženy náklady na dodávku materiálu. | [15 empty] | PP | 2
40 | K | 5906130225 | Montáž kolejového roštu v ose koleje pražce betonové nevystrojené, tvar R65 | km | 0.05 | 750500 | 37525 | Sborník UOŽI 01 2024 |  |  | základní | 0 | 0 | 0 | 0 | 0 | 0 | 4 | K | 2 | ROZPOCET | 37525 | 0 | 0 | 0 | 0 | 1 | 37525 | 4 | 528985135
| PP |  | Montáž kolejového roštu v ose koleje pražce betonové nevystrojené, tvar R65 Poznámka: 1. V cenách jsou započteny náklady na manipulaci a montáž KR, u pražců dřevěných nevystrojených i na vrtání pražců. 2. V cenách nejsou obsaženy náklady na dodávku materiálu. | [15 empty] | PP | 2
41 | K | 5906130235 | Montáž kolejového roštu v ose koleje pražce betonové nevystrojené, tvar S49, 49E1 | km | 0.05 | 657400 | 32870 | Sborník UOŽI 01 2024 |  |  | základní | 0 | 0 | 0 | 0 | 0 | 0 | 4 | K | 2 | ROZPOCET | 32870 | 0 | 0 | 0 | 0 | 1 | 32870 | 4 | 1548327063
| PP |  | Montáž kolejového roštu v ose koleje pražce betonové nevystrojené, tvar S49, 49E1 Poznámka: 1. V cenách jsou započteny náklady na manipulaci a montáž KR, u pražců dřevěných nevystrojených i na vrtání pražců. 2. V cenách nejsou obsaženy náklady na dodávku materiálu. | [15 empty] | PP | 2
42 | K | 5906130335 | Montáž kolejového roštu v ose koleje pražce betonové vystrojené, tvar R65 | km | 0.05 | 635200 | 31760 | Sborník UOŽI 01 2024 |  |  | základní | 0 | 0 | 0 | 0 | 0 | 0 | 4 | K | 2 | ROZPOCET | 31760 | 0 | 0 | 0 | 0 | 1 | 31760 | 4 | 1257340508
| PP |  | Montáž kolejového roštu v ose koleje pražce betonové vystrojené, tvar R65 Poznámka: 1. V cenách jsou započteny náklady na manipulaci a montáž KR, u pražců dřevěných nevystrojených i na vrtání pražců. 2. V cenách nejsou obsaženy náklady na dodávku materiálu. | [15 empty] | PP | 2
43 | K | 5906130345 | Montáž kolejového roštu v ose koleje pražce betonové vystrojené, tvar S49, 49E1 | km | 0.05 | 542800 | 27140 | Sborník UOŽI 01 2024 |  |  | základní | 0 | 0 | 0 | 0 | 0 | 0 | 4 | K | 2 | ROZPOCET | 27140 | 0 | 0 | 0 | 0 | 1 | 27140 | 4 | -405056353
| PP |  | Montáž kolejového roštu v ose koleje pražce betonové vystrojené, tvar S49, 49E1 Poznámka: 1. V cenách jsou započteny náklady na manipulaci a montáž KR, u pražců dřevěných nevystrojených i na vrtání pražců. 2. V cenách nejsou obsaženy náklady na dodávku materiálu. | [15 empty] | PP | 2
44 | K | 5906140025 | Demontáž kolejového roštu koleje v ose koleje pražce dřevěné, tvar R65 | km | 0.05 | 650000 | 32500 | Sborník UOŽI 01 2024 |  |  | základní | 0 | 0 | 0 | 0 | 0 | 0 | 4 | K | 2 | ROZPOCET | 32500 | 0 | 0 | 0 | 0 | 1 | 32500 | 4 | -2000293261
| PP |  | Demontáž kolejového roštu koleje v ose koleje pražce dřevěné, tvar R65 Poznámka: 1. V cenách jsou započteny náklady na případné odstranění kameniva, rozebrání roštu do součástí, manipulaci, naložení výzisku na dopravní prostředek a uložení na úložišti. 2. V cenách nejsou obsaženy náklady na dopravu a vytřídění. | [15 empty] | PP | 2
45 | K | 5906140035 | Demontáž kolejového roštu koleje v ose koleje pražce dřevěné, tvar S49, T, 49E1 | km | 0.05 | 617300 | 30865 | Sborník UOŽI 01 2024 |  |  | základní | 0 | 0 | 0 | 0 | 0 | 0 | 4 | K | 2 | ROZPOCET | 30865 | 0 | 0 | 0 | 0 | 1 | 30865 | 4 | -2111239287
| PP |  | Demontáž kolejového roštu koleje v ose koleje pražce dřevěné, tvar S49, T, 49E1 Poznámka: 1. V cenách jsou započteny náklady na případné odstranění kameniva, rozebrání roštu do součástí, manipulaci, naložení výzisku na dopravní prostředek a uložení na úložišti. 2. V cenách nejsou obsaženy náklady na dopravu a vytřídění. | [15 empty] | PP | 2
46 | K | 5906140145 | Demontáž kolejového roštu koleje v ose koleje pražce betonové, tvar R65 | km | 0.05 | 620800 | 31040 | Sborník UOŽI 01 2024 |  |  | základní | 0 | 0 | 0 | 0 | 0 | 0 | 4 | K | 2 | ROZPOCET | 31040 | 0 | 0 | 0 | 0 | 1 | 31040 | 4 | -1781417427
| PP |  | Demontáž kolejového roštu koleje v ose koleje pražce betonové, tvar R65 Poznámka: 1. V cenách jsou započteny náklady na případné odstranění kameniva, rozebrání roštu do součástí, manipulaci, naložení výzisku na dopravní prostředek a uložení na úložišti. 2. V cenách nejsou obsaženy náklady na dopravu a vytřídění. | [15 empty] | PP | 2
47 | K | 5906140155 | Demontáž kolejového roštu koleje v ose koleje pražce betonové, tvar S49, T, 49E1 | km | 0.05 | 636700 | 31835 | Sborník UOŽI 01 2024 |  |  | základní | 0 | 0 | 0 | 0 | 0 | 0 | 4 | K | 2 | ROZPOCET | 31835 | 0 | 0 | 0 | 0 | 1 | 31835 | 4 | -1962935556
| PP |  | Demontáž kolejového roštu koleje v ose koleje pražce betonové, tvar S49, T, 49E1 Poznámka: 1. V cenách jsou započteny náklady na případné odstranění kameniva, rozebrání roštu do součástí, manipulaci, naložení výzisku na dopravní prostředek a uložení na úložišti. 2. V cenách nejsou obsaženy náklady na dopravu a vytřídění. | [15 empty] | PP | 2
48 | K | 5907015011 | Ojedinělá výměna kolejnic stávající upevnění, tvar R65 | m | 10 | 423 | 4230 | Sborník UOŽI 01 2024 |  |  | základní | 0 | 0 | 0 | 0 | 0 | 0 | 4 | K | 2 | ROZPOCET | 4230 | 0 | 0 | 0 | 0 | 1 | 4230 | 4 | -184586446
| PP |  | Ojedinělá výměna kolejnic stávající upevnění, tvar R65 Poznámka: 1. V cenách jsou započteny náklady na demontáž upevňovadel, výměnu kolejnic, dílů a součástí, úpravu dilatačních spár, pryžových podložek, montáž upevňovadel, zřízení nebo demontáž prozatímních styků a ošetření součástí mazivem. 2. V cenách nejsou započteny náklady na dělení kolejnic, zřízení svaru, demontáž nebo montáž styků. | [15 empty] | PP | 2
49 | K | 5907015016 | Ojedinělá výměna kolejnic stávající upevnění, tvar S49, T, 49E1 | m | 20 | 364 | 7280 | Sborník UOŽI 01 2024 |  |  | základní | 0 | 0 | 0 | 0 | 0 | 0 | 4 | K | 2 | ROZPOCET | 7280 | 0 | 0 | 0 | 0 | 1 | 7280 | 4 | -29787581
| PP |  | Ojedinělá výměna kolejnic stávající upevnění, tvar S49, T, 49E1 Poznámka: 1. V cenách jsou započteny náklady na demontáž upevňovadel, výměnu kolejnic, dílů a součástí, úpravu dilatačních spár, pryžových podložek, montáž upevňovadel, zřízení nebo demontáž prozatímních styků a ošetření součástí mazivem. 2. V cenách nejsou započteny náklady na dělení kolejnic, zřízení svaru, demontáž nebo montáž styků. | [15 empty] | PP | 2
50 | K | 5907015021 | Ojedinělá výměna kolejnic stávající upevnění, tvar A | m | 10 | 272 | 2720 | Sborník UOŽI 01 2024 |  |  | základní | 0 | 0 | 0 | 0 | 0 | 0 | 4 | K | 2 | ROZPOCET | 2720 | 0 | 0 | 0 | 0 | 1 | 2720 | 4 | 752029906
| PP |  | Ojedinělá výměna kolejnic stávající upevnění, tvar A Poznámka: 1. V cenách jsou započteny náklady na demontáž upevňovadel, výměnu kolejnic, dílů a součástí, úpravu dilatačních spár, pryžových podložek, montáž upevňovadel, zřízení nebo demontáž prozatímních styků a ošetření součástí mazivem. 2. V cenách nejsou započteny náklady na dělení kolejnic, zřízení svaru, demontáž nebo montáž styků. | [15 empty] | PP | 2
51 | K | 5907025461 | Výměna kolejnicových pásů současně s výměnou pryžové podložky, tvar R65 | m | 10 | 341 | 3410 | Sborník UOŽI 01 2024 |  |  | základní | 0 | 0 | 0 | 0 | 0 | 0 | 4 | K | 2 | ROZPOCET | 3410 | 0 | 0 | 0 | 0 | 1 | 3410 | 4 | 343973212
| PP |  | Výměna kolejnicových pásů současně s výměnou pryžové podložky, tvar R65 Poznámka: 1. V cenách jsou započteny náklady na demontáž upevňovadel, výměnu kolejnicových pásů, dílů a součástí, montáž upevňovadel, úpravu dilatačních spár, pryžových podložek, zřízení nebo demontáž prozatímních styků a ošetření součástí mazivem. 2. V cenách nejsou započteny náklady na dělení kolejnic, zřízení svaru, demontáž nebo montáž styků. | [15 empty] | PP | 2
52 | K | 5907025466 | Výměna kolejnicových pásů současně s výměnou pryžové podložky, tvar S49, T, 49E1 | m | 10 | 283 | 2830 | Sborník UOŽI 01 2024 |  |  | základní | 0 | 0 | 0 | 0 | 0 | 0 | 4 | K | 2 | ROZPOCET | 2830 | 0 | 0 | 0 | 0 | 1 | 2830 | 4 | 2056919230
| PP |  | Výměna kolejnicových pásů současně s výměnou pryžové podložky, tvar S49, T, 49E1 Poznámka: 1. V cenách jsou započteny náklady na demontáž upevňovadel, výměnu kolejnicových pásů, dílů a součástí, montáž upevňovadel, úpravu dilatačních spár, pryžových podložek, zřízení nebo demontáž prozatímních styků a ošetření součástí mazivem. 2. V cenách nejsou započteny náklady na dělení kolejnic, zřízení svaru, demontáž nebo montáž styků. | [15 empty] | PP | 2
53 | K | 5907025471 | Výměna kolejnicových pásů současně s výměnou pryžové podložky, tvar A | m | 10 | 262 | 2620 | Sborník UOŽI 01 2024 |  |  | základní | 0 | 0 | 0 | 0 | 0 | 0 | 4 | K | 2 | ROZPOCET | 2620 | 0 | 0 | 0 | 0 | 1 | 2620 | 4 | -974451714
| PP |  | Výměna kolejnicových pásů současně s výměnou pryžové podložky, tvar A Poznámka: 1. V cenách jsou započteny náklady na demontáž upevňovadel, výměnu kolejnicových pásů, dílů a součástí, montáž upevňovadel, úpravu dilatačních spár, pryžových podložek, zřízení nebo demontáž prozatímních styků a ošetření součástí mazivem. 2. V cenách nejsou započteny náklady na dělení kolejnic, zřízení svaru, demontáž nebo montáž styků. | [15 empty] | PP | 2
54 | K | 5907040011 | Posun kolejnic před svařováním tvar kolejnic UIC60, 60E2, R65 | m | 5 | 129 | 645 | Sborník UOŽI 01 2024 |  |  | základní | 0 | 0 | 0 | 0 | 0 | 0 | 4 | K | 2 | ROZPOCET | 645 | 0 | 0 | 0 | 0 | 1 | 645 | 4 | 1444290133
| PP |  | Posun kolejnic před svařováním tvar kolejnic UIC60, 60E2, R65 Poznámka: 1. V cenách jsou započteny náklady na přizdvižení a posun kolejnice. Položka se použije v případě krácení deformovaných konců kolejnic před svařováním. 2. V cenách nejsou obsaženy náklady na demontáž a montáž upevňovadel. Položku nelze použít pro posun z důvodu úpravy dilatačních spár před svařováním. | [15 empty] | PP | 2
55 | K | 5907040031 | Posun kolejnic před svařováním tvar kolejnic S49, T, 49E1 | m | 5 | 106 | 530 | Sborník UOŽI 01 2024 |  |  | základní | 0 | 0 | 0 | 0 | 0 | 0 | 4 | K | 2 | ROZPOCET | 530 | 0 | 0 | 0 | 0 | 1 | 530 | 4 | 625584625
| PP |  | Posun kolejnic před svařováním tvar kolejnic S49, T, 49E1 Poznámka: 1. V cenách jsou započteny náklady na přizdvižení a posun kolejnice. Položka se použije v případě krácení deformovaných konců kolejnic před svařováním. 2. V cenách nejsou obsaženy náklady na demontáž a montáž upevňovadel. Položku nelze použít pro posun z důvodu úpravy dilatačních spár před svařováním. | [15 empty] | PP | 2
56 | K | 5907045120 | Příplatek za obtížnost při výměně kolejnic na rozponových podkladnicích tv. S49 | m | 50 | 6.24 | 312 | Sborník UOŽI 01 2024 |  |  | základní | 0 | 0 | 0 | 0 | 0 | 0 | 4 | K | 2 | ROZPOCET | 312 | 0 | 0 | 0 | 0 | 1 | 312 | 4 | 1549770865
| PP |  | Příplatek za obtížnost při výměně kolejnic na rozponových podkladnicích tv. S49 Poznámka: 1. V cenách jsou započteny náklady za obtížné podmínky výměny kolejnic. | [15 empty] | PP | 2
| P |  | Poznámka k položce: Metr kolejnice=m | [15 empty] | P | 2
57 | K | 5907050010 | Dělení kolejnic řezáním nebo rozbroušením, soustavy UIC60 nebo R65 | kus | 10 | 481 | 4810 | Sborník UOŽI 01 2024 |  |  | základní | 0 | 0 | 0 | 0 | 0 | 0 | 512 | K | 2 | ROZPOCET | 4810 | 0 | 0 | 0 | 0 | 1 | 4810 | 512 | -7703625
| PP |  | Dělení kolejnic řezáním nebo rozbroušením, soustavy UIC60 nebo R65 Poznámka: 1. V cenách jsou započteny náklady na manipulaci, podložení, označení a provedení řezu kolejnice. | [15 empty] | PP | 2
58 | K | 5907050020 | Dělení kolejnic řezáním nebo rozbroušením, soustavy S49 nebo T | kus | 20 | 431 | 8620 | Sborník UOŽI 01 2024 |  |  | základní | 0 | 0 | 0 | 0 | 0 | 0 | 4 | K | 2 | ROZPOCET | 8620 | 0 | 0 | 0 | 0 | 1 | 8620 | 4 | 1907715122
| PP |  | Dělení kolejnic řezáním nebo rozbroušením, soustavy S49 nebo T Poznámka: 1. V cenách jsou započteny náklady na manipulaci, podložení, označení a provedení řezu kolejnice. | [15 empty] | PP | 2
59 | K | 5907050110 | Dělení kolejnic kyslíkem, soustavy UIC60 nebo R65 | kus | 10 | 150 | 1500 | Sborník UOŽI 01 2024 |  |  | základní | 0 | 0 | 0 | 0 | 0 | 0 | 4 | K | 2 | ROZPOCET | 1500 | 0 | 0 | 0 | 0 | 1 | 1500 | 4 | -1005158719
| PP |  | Dělení kolejnic kyslíkem, soustavy UIC60 nebo R65 Poznámka: 1. V cenách jsou započteny náklady na manipulaci, podložení, označení a provedení řezu kolejnice. | [15 empty] | PP | 2
60 | K | 5907050120 | Dělení kolejnic kyslíkem, soustavy S49 nebo T | kus | 20 | 136 | 2720 | Sborník UOŽI 01 2024 |  |  | základní | 0 | 0 | 0 | 0 | 0 | 0 | 4 | K | 2 | ROZPOCET | 2720 | 0 | 0 | 0 | 0 | 1 | 2720 | 4 | 334022969
| PP |  | Dělení kolejnic kyslíkem, soustavy S49 nebo T Poznámka: 1. V cenách jsou započteny náklady na manipulaci, podložení, označení a provedení řezu kolejnice. | [15 empty] | PP | 2
61 | K | 5907055010 | Vrtání kolejnic otvor o průměru do 10 mm | kus | 8 | 337 | 2696 | Sborník UOŽI 01 2024 |  |  | základní | 0 | 0 | 0 | 0 | 0 | 0 | 4 | K | 2 | ROZPOCET | 2696 | 0 | 0 | 0 | 0 | 1 | 2696 | 4 | 519264994
| PP |  | Vrtání kolejnic otvor o průměru do 10 mm Poznámka: 1. V cenách jsou započteny náklady na manipulaci, podložení, označení a provedení vrtu ve stojině kolejnice. | [15 empty] | PP | 2
62 | K | 5907055020 | Vrtání kolejnic otvor o průměru přes 10 do 23 mm | kus | 4 | 306 | 1224 | Sborník UOŽI 01 2024 |  |  | základní | 0 | 0 | 0 | 0 | 0 | 0 | 4 | K | 2 | ROZPOCET | 1224 | 0 | 0 | 0 | 0 | 1 | 1224 | 4 | -1111337058
| PP |  | Vrtání kolejnic otvor o průměru přes 10 do 23 mm Poznámka: 1. V cenách jsou započteny náklady na manipulaci, podložení, označení a provedení vrtu ve stojině kolejnice. | [15 empty] | PP | 2
| P |  | Poznámka k položce: Vrt=kus | [15 empty] | P | 2
63 | K | 5907055030 | Vrtání kolejnic otvor o průměru přes 23 mm | kus | 2 | 275 | 550 | Sborník UOŽI 01 2024 |  |  | základní | 0 | 0 | 0 | 0 | 0 | 0 | 4 | K | 2 | ROZPOCET | 550 | 0 | 0 | 0 | 0 | 1 | 550 | 4 | 1781480042
| PP |  | Vrtání kolejnic otvor o průměru přes 23 mm Poznámka: 1. V cenách jsou započteny náklady na manipulaci, podložení, označení a provedení vrtu ve stojině kolejnice. | [15 empty] | PP | 2
| P |  | Poznámka k položce: Vrt=kus | [15 empty] | P | 2
64 | K | 5908005315 | Oprava kolejnicového styku výměna spojek tvar UIC60, R65 | styk | 1 | 603 | 603 | Sborník UOŽI 01 2024 |  |  | základní | 0 | 0 | 0 | 0 | 0 | 0 | 4 | K | 2 | ROZPOCET | 603 | 0 | 0 | 0 | 0 | 1 | 603 | 4 | -1794569398
| PP |  | Oprava kolejnicového styku výměna spojek tvar UIC60, R65 Poznámka: 1. V cenách jsou započteny náklady na výměnu, demontáž nebo montáž vnitřní spojky a/nebo celého styku a ošetření součástí mazivem. U přechodových spojek se použije položka s větším tvarem. 2. V cenách nejsou obsaženy náklady na dodávku materiálu. | [15 empty] | PP | 2
65 | K | 5908005325 | Oprava kolejnicového styku výměna spojek tvar S49, T, A | styk | 10 | 490 | 4900 | Sborník UOŽI 01 2024 |  |  | základní | 0 | 0 | 0 | 0 | 0 | 0 | 4 | K | 2 | ROZPOCET | 4900 | 0 | 0 | 0 | 0 | 1 | 4900 | 4 | 1808850353
| PP |  | Oprava kolejnicového styku výměna spojek tvar S49, T, A Poznámka: 1. V cenách jsou započteny náklady na výměnu, demontáž nebo montáž vnitřní spojky a/nebo celého styku a ošetření součástí mazivem. U přechodových spojek se použije položka s větším tvarem. 2. V cenách nejsou obsaženy náklady na dodávku materiálu. | [15 empty] | PP | 2
66 | K | 5908005415 | Oprava kolejnicového styku demontáž spojek tvar UIC60, R65 | styk | 2 | 234 | 468 | Sborník UOŽI 01 2024 |  |  | základní | 0 | 0 | 0 | 0 | 0 | 0 | 4 | K | 2 | ROZPOCET | 468 | 0 | 0 | 0 | 0 | 1 | 468 | 4 | -128101124
| PP |  | Oprava kolejnicového styku demontáž spojek tvar UIC60, R65 Poznámka: 1. V cenách jsou započteny náklady na výměnu, demontáž nebo montáž vnitřní spojky a/nebo celého styku a ošetření součástí mazivem. U přechodových spojek se použije položka s větším tvarem. 2. V cenách nejsou obsaženy náklady na dodávku materiálu. | [15 empty] | PP | 2
67 | K | 5908005425 | Oprava kolejnicového styku demontáž spojek tvar S49, T, A | styk | 5 | 192 | 960 | Sborník UOŽI 01 2024 |  |  | základní | 0 | 0 | 0 | 0 | 0 | 0 | 4 | K | 2 | ROZPOCET | 960 | 0 | 0 | 0 | 0 | 1 | 960 | 4 | -324853831
| PP |  | Oprava kolejnicového styku demontáž spojek tvar S49, T, A Poznámka: 1. V cenách jsou započteny náklady na výměnu, demontáž nebo montáž vnitřní spojky a/nebo celého styku a ošetření součástí mazivem. U přechodových spojek se použije položka s větším tvarem. 2. V cenách nejsou obsaženy náklady na dodávku materiálu. | [15 empty] | PP | 2
68 | K | 5908005515 | Oprava kolejnicového styku montáž spojek tvar UIC60, R65 | styk | 1 | 360 | 360 | Sborník UOŽI 01 2024 |  |  | základní | 0 | 0 | 0 | 0 | 0 | 0 | 4 | K | 2 | ROZPOCET | 360 | 0 | 0 | 0 | 0 | 1 | 360 | 4 | -598268766
| PP |  | Oprava kolejnicového styku montáž spojek tvar UIC60, R65 Poznámka: 1. V cenách jsou započteny náklady na výměnu, demontáž nebo montáž vnitřní spojky a/nebo celého styku a ošetření součástí mazivem. U přechodových spojek se použije položka s větším tvarem. 2. V cenách nejsou obsaženy náklady na dodávku materiálu. | [15 empty] | PP | 2
69 | K | 5908005525 | Oprava kolejnicového styku montáž spojek tvar S49, T, A | styk | 20 | 297 | 5940 | Sborník UOŽI 01 2024 |  |  | základní | 0 | 0 | 0 | 0 | 0 | 0 | 4 | K | 2 | ROZPOCET | 5940 | 0 | 0 | 0 | 0 | 1 | 5940 | 4 | -1668373898
| PP |  | Oprava kolejnicového styku montáž spojek tvar S49, T, A Poznámka: 1. V cenách jsou započteny náklady na výměnu, demontáž nebo montáž vnitřní spojky a/nebo celého styku a ošetření součástí mazivem. U přechodových spojek se použije položka s větším tvarem. 2. V cenách nejsou obsaženy náklady na dodávku materiálu. | [15 empty] | PP | 2
70 | K | 5908045026 | Výměna podkladnice čtyři vrtule pražce dřevěné nebo betonové | kus | 50 | 418 | 20900 | Sborník UOŽI 01 2024 |  |  | základní | 0 | 0 | 0 | 0 | 0 | 0 | 4 | K | 2 | ROZPOCET | 20900 | 0 | 0 | 0 | 0 | 1 | 20900 | 4 | 1273624101
| PP |  | Výměna podkladnice čtyři vrtule pražce dřevěné nebo betonové Poznámka: 1. V cenách jsou započteny náklady na demontáž podkladnice, teslování, kolíčkování, převrtání a impregnaci úložné plochy a otvorů včetně impregnačního materiálu,výměnu a montáž podkladnice u pražců dřevěných a betonových, naložení výzisku na dopravní prostředek a ošetření součástí mazivem. | [15 empty] | PP | 2
71 | K | 5908050005 | Výměna upevnění podkladnicového komplet | kus | 200 | 61.8 | 12360 | Sborník UOŽI 01 2024 |  |  | základní | 0 | 0 | 0 | 0 | 0 | 0 | 4 | K | 2 | ROZPOCET | 12360 | 0 | 0 | 0 | 0 | 1 | 12360 | 4 | -1896574426
| PP |  | Výměna upevnění podkladnicového komplet Poznámka: 1. V cenách jsou započteny náklady na demontáž, výměnu a montáž, ošetření součástí mazivem a naložení výzisku na dopravní prostředek. 2. V cenách nejsou obsaženy náklady na vrtání pražce a dodávku materiálu. | [15 empty] | PP | 2
72 | K | 5908053160 | Výměna drobného kolejiva šroub svěrkový tv. RS | kus | 1050 | 81.2 | 85260 | Sborník UOŽI 01 2024 |  |  | základní | 0 | 0 | 0 | 0 | 0 | 0 | 4 | K | 2 | ROZPOCET | 85260 | 0 | 0 | 0 | 0 | 1 | 85260 | 4 | 1406984462
| PP |  | Výměna drobného kolejiva šroub svěrkový tv. RS Poznámka: 1. V cenách jsou započteny náklady na demontáž upevňovadel, výměnu součásti, montáž upevňovadel a ošetření součástí mazivem. 2. V cenách nejsou obsaženy náklady na dodávku materiálu. | [15 empty] | PP | 2
73 | K | 5908053180 | Výměna drobného kolejiva šroub spojkový | kus | 100 | 74.9 | 7490 | Sborník UOŽI 01 2024 |  |  | základní | 0 | 0 | 0 | 0 | 0 | 0 | 4 | K | 2 | ROZPOCET | 7490 | 0 | 0 | 0 | 0 | 1 | 7490 | 4 | -940487882
| PP |  | Výměna drobného kolejiva šroub spojkový Poznámka: 1. V cenách jsou započteny náklady na demontáž upevňovadel, výměnu součásti, montáž upevňovadel a ošetření součástí mazivem. 2. V cenách nejsou obsaženy náklady na dodávku materiálu. | [15 empty] | PP | 2
74 | K | 5908053210 | Výměna drobného kolejiva vrtule do pražce | kus | 2000 | 56.2 | 112400 | Sborník UOŽI 01 2024 |  |  | základní | 0 | 0 | 0 | 0 | 0 | 0 | 4 | K | 2 | ROZPOCET | 112400 | 0 | 0 | 0 | 0 | 1 | 112400 | 4 | -1118619170
| PP |  | Výměna drobného kolejiva vrtule do pražce Poznámka: 1. V cenách jsou započteny náklady na demontáž upevňovadel, výměnu součásti, montáž upevňovadel a ošetření součástí mazivem. 2. V cenách nejsou obsaženy náklady na dodávku materiálu. | [15 empty] | PP | 2
75 | K | 5908053250 | Výměna drobného kolejiva kroužek dvojitý pružný | kus | 1500 | 56.2 | 84300 | Sborník UOŽI 01 2024 |  |  | základní | 0 | 0 | 0 | 0 | 0 | 0 | 4 | K | 2 | ROZPOCET | 84300 | 0 | 0 | 0 | 0 | 1 | 84300 | 4 | -181582613
| PP |  | Výměna drobného kolejiva kroužek dvojitý pružný Poznámka: 1. V cenách jsou započteny náklady na demontáž upevňovadel, výměnu součásti, montáž upevňovadel a ošetření součástí mazivem. 2. V cenách nejsou obsaženy náklady na dodávku materiálu. | [15 empty] | PP | 2
76 | K | 5908053270 | Výměna drobného kolejiva vložka "M" | kus | 1000 | 81.2 | 81200 | Sborník UOŽI 01 2024 |  |  | základní | 0 | 0 | 0 | 0 | 0 | 0 | 4 | K | 2 | ROZPOCET | 81200 | 0 | 0 | 0 | 0 | 1 | 81200 | 4 | -764173527
| PP |  | Výměna drobného kolejiva vložka "M" Poznámka: 1. V cenách jsou započteny náklady na demontáž upevňovadel, výměnu součásti, montáž upevňovadel a ošetření součástí mazivem. 2. V cenách nejsou obsaženy náklady na dodávku materiálu. | [15 empty] | PP | 2
77 | K | 5908055010 | Příplatek za výměnu částí upevňovadel deformovaného šroubu | kus | 200 | 219 | 43800 | Sborník UOŽI 01 2024 |  |  | základní | 0 | 0 | 0 | 0 | 0 | 0 | 4 | K | 2 | ROZPOCET | 43800 | 0 | 0 | 0 | 0 | 1 | 43800 | 4 | -35927485
| PP |  | Příplatek za výměnu částí upevňovadel deformovaného šroubu Poznámka: 1. V cenách jsou započteny náklady na ošetření závitů antikorozním přípravkem, demontáž, výměnu a montáž nové součásti. | [15 empty] | PP | 2
78 | K | 5908055020 | Příplatek za výměnu částí upevňovadel deformované vrtule | kus | 100 | 219 | 21900 | Sborník UOŽI 01 2024 |  |  | základní | 0 | 0 | 0 | 0 | 0 | 0 | 4 | K | 2 | ROZPOCET | 21900 | 0 | 0 | 0 | 0 | 1 | 21900 | 4 | 1326193389
| PP |  | Příplatek za výměnu částí upevňovadel deformované vrtule Poznámka: 1. V cenách jsou započteny náklady na ošetření závitů antikorozním přípravkem, demontáž, výměnu a montáž nové součásti. | [15 empty] | PP | 2
79 | K | 5908065010 | Ojedinělé dotahování upevňovadel bez protáčení závitů šroub spojkový | kus | 50 | 6.24 | 312 | Sborník UOŽI 01 2024 |  |  | základní | 0 | 0 | 0 | 0 | 0 | 0 | 4 | K | 2 | ROZPOCET | 312 | 0 | 0 | 0 | 0 | 1 | 312 | 4 | 1672263608
| PP |  | Ojedinělé dotahování upevňovadel bez protáčení závitů šroub spojkový Poznámka: 1. V cenách jsou započteny náklady na dotažení doporučeným utahovacím momentem a ošetření součástí mazivem. | [15 empty] | PP | 2
80 | K | 5908065020 | Ojedinělé dotahování upevňovadel bez protáčení závitů šroub svěrkový | kus | 50 | 6.24 | 312 | Sborník UOŽI 01 2024 |  |  | základní | 0 | 0 | 0 | 0 | 0 | 0 | 4 | K | 2 | ROZPOCET | 312 | 0 | 0 | 0 | 0 | 1 | 312 | 4 | 522542914
| PP |  | Ojedinělé dotahování upevňovadel bez protáčení závitů šroub svěrkový Poznámka: 1. V cenách jsou započteny náklady na dotažení doporučeným utahovacím momentem a ošetření součástí mazivem. | [15 empty] | PP | 2
81 | K | 5908065040 | Ojedinělé dotahování upevňovadel bez protáčení závitů vrtule | kus | 100 | 6.24 | 624 | Sborník UOŽI 01 2024 |  |  | základní | 0 | 0 | 0 | 0 | 0 | 0 | 4 | K | 2 | ROZPOCET | 624 | 0 | 0 | 0 | 0 | 1 | 624 | 4 | 1609917867
| PP |  | Ojedinělé dotahování upevňovadel bez protáčení závitů vrtule Poznámka: 1. V cenách jsou započteny náklady na dotažení doporučeným utahovacím momentem a ošetření součástí mazivem. | [15 empty] | PP | 2
82 | K | 5908065110 | Ojedinělé dotahování upevňovadel s protáčením závitů šroub spojkový | kus | 50 | 25 | 1250 | Sborník UOŽI 01 2024 |  |  | základní | 0 | 0 | 0 | 0 | 0 | 0 | 4 | K | 2 | ROZPOCET | 1250 | 0 | 0 | 0 | 0 | 1 | 1250 | 4 | 561305523
| PP |  | Ojedinělé dotahování upevňovadel s protáčením závitů šroub spojkový Poznámka: 1. V cenách jsou započteny náklady na dotažení doporučeným utahovacím momentem a ošetření součástí mazivem. | [15 empty] | PP | 2
83 | K | 5908065120 | Ojedinělé dotahování upevňovadel s protáčením závitů šroub svěrkový | kus | 50 | 18.7 | 935 | Sborník UOŽI 01 2024 |  |  | základní | 0 | 0 | 0 | 0 | 0 | 0 | 4 | K | 2 | ROZPOCET | 935 | 0 | 0 | 0 | 0 | 1 | 935 | 4 | 909478578
| PP |  | Ojedinělé dotahování upevňovadel s protáčením závitů šroub svěrkový Poznámka: 1. V cenách jsou započteny náklady na dotažení doporučeným utahovacím momentem a ošetření součástí mazivem. | [15 empty] | PP | 2
84 | K | 5908065140 | Ojedinělé dotahování upevňovadel s protáčením závitů vrtule | kus | 100 | 6.24 | 624 | Sborník UOŽI 01 2024 |  |  | základní | 0 | 0 | 0 | 0 | 0 | 0 | 4 | K | 2 | ROZPOCET | 624 | 0 | 0 | 0 | 0 | 1 | 624 | 4 | 1895724048
| PP |  | Ojedinělé dotahování upevňovadel s protáčením závitů vrtule Poznámka: 1. V cenách jsou započteny náklady na dotažení doporučeným utahovacím momentem a ošetření součástí mazivem. | [15 empty] | PP | 2
85 | K | 5908085010 | Ojedinělá montáž kolejiva (podkladnice, můstkové desky, spojky) | kus | 10 | 119 | 1190 | Sborník UOŽI 01 2024 |  |  | základní | 0 | 0 | 0 | 0 | 0 | 0 | 4 | K | 2 | ROZPOCET | 1190 | 0 | 0 | 0 | 0 | 1 | 1190 | 4 | -2100893777
| PP |  | Ojedinělá montáž kolejiva (podkladnice, můstkové desky, spojky) Poznámka: 1. V cenách jsou započteny náklady na montáž a ošetření součástí mazivem. | [15 empty] | PP | 2
86 | K | 5908085020 | Ojedinělá montáž drobného kolejiva (svěrky, spony, šrouby, kroužky, vložky, podložky) | kus | 20 | 31.2 | 624 | Sborník UOŽI 01 2024 |  |  | základní | 0 | 0 | 0 | 0 | 0 | 0 | 4 | K | 2 | ROZPOCET | 624 | 0 | 0 | 0 | 0 | 1 | 624 | 4 | -779299043
| PP |  | Ojedinělá montáž drobného kolejiva (svěrky, spony, šrouby, kroužky, vložky, podložky) Poznámka: 1. V cenách jsou započteny náklady na montáž a ošetření součástí mazivem. | [15 empty] | PP | 2
87 | K | 5908087010 | Ojedinělá demontáž kolejiva (podkladnice, můstkové desky, spojky) | kus | 10 | 112 | 1120 | Sborník UOŽI 01 2024 |  |  | základní | 0 | 0 | 0 | 0 | 0 | 0 | 4 | K | 2 | ROZPOCET | 1120 | 0 | 0 | 0 | 0 | 1 | 1120 | 4 | 1071575368
| PP |  | Ojedinělá demontáž kolejiva (podkladnice, můstkové desky, spojky) Poznámka: 1. V cenách jsou započteny náklady na demontáž a naložení na dopravní prostředek. | [15 empty] | PP | 2
88 | K | 5908087020 | Ojedinělá demontáž drobného kolejiva (svěrky, spony, šrouby, kroužky, vložky, podložky) | kus | 20 | 25 | 500 | Sborník UOŽI 01 2024 |  |  | základní | 0 | 0 | 0 | 0 | 0 | 0 | 4 | K | 2 | ROZPOCET | 500 | 0 | 0 | 0 | 0 | 1 | 500 | 4 | -89838284
| PP |  | Ojedinělá demontáž drobného kolejiva (svěrky, spony, šrouby, kroužky, vložky, podložky) Poznámka: 1. V cenách jsou započteny náklady na demontáž a naložení na dopravní prostředek. | [15 empty] | PP | 2
89 | K | 5909010020 | Ojedinělé ruční podbití pražců příčných dřevěných | kus | 50 | 531 | 26550 | Sborník UOŽI 01 2024 |  |  | základní | 0 | 0 | 0 | 0 | 0 | 0 | 4 | K | 2 | ROZPOCET | 26550 | 0 | 0 | 0 | 0 | 1 | 26550 | 4 | 766558098
| PP |  | Ojedinělé ruční podbití pražců příčných dřevěných Poznámka: 1. V cenách jsou započteny náklady na podbití pražce oboustranně v otevřeném i zapuštěném KL, odstranění kameniva, zdvih, ruční podbití, úprava profilu KL a případná úprava snížení pod patou kolejnice. | [15 empty] | PP | 2
90 | K | 5909010030 | Ojedinělé ruční podbití pražců příčných betonových | kus | 40 | 556 | 22240 | Sborník UOŽI 01 2024 |  |  | základní | 0 | 0 | 0 | 0 | 0 | 0 | 4 | K | 2 | ROZPOCET | 22240 | 0 | 0 | 0 | 0 | 1 | 22240 | 4 | 1651207271
| PP |  | Ojedinělé ruční podbití pražců příčných betonových Poznámka: 1. V cenách jsou započteny náklady na podbití pražce oboustranně v otevřeném i zapuštěném KL, odstranění kameniva, zdvih, ruční podbití, úprava profilu KL a případná úprava snížení pod patou kolejnice. | [15 empty] | PP | 2
91 | K | 5909015510 | Příplatek k cenám za podbití dvojčitých pražců | kus | 40 | 175 | 7000 | Sborník UOŽI 01 2024 |  |  | základní | 0 | 0 | 0 | 0 | 0 | 0 | 4 | K | 2 | ROZPOCET | 7000 | 0 | 0 | 0 | 0 | 1 | 7000 | 4 | 1088738488
| PP |  | Příplatek k cenám za podbití dvojčitých pražců | [15 empty] | PP | 2
92 | K | 5909020010 | Oprava nivelety do 100 mm ručně koleje směrový posun | m | 20 | 356 | 7120 | Sborník UOŽI 01 2024 |  |  | základní | 0 | 0 | 0 | 0 | 0 | 0 | 4 | K | 2 | ROZPOCET | 7120 | 0 | 0 | 0 | 0 | 1 | 7120 | 4 | 1763812199
| PP |  | Oprava nivelety do 100 mm ručně koleje směrový posun Poznámka: 1. V cenách jsou započteny náklady na provedení v otevřeném i zapuštěném KL, odstranění kameniva, směrový posun nebo zdvih koleje nebo obojí, ruční podbití oboustranně, dohození kameniva a snížení KL pod patou kolejnice. 2. V cenách nejsou obsaženy náklady na doplnění a dodávku kameniva. | [15 empty] | PP | 2
| P |  | Poznámka k položce: Metr koleje=m | [15 empty] | P | 2
93 | K | 5909030010 | Následná úprava GPK koleje směrové a výškové uspořádání pražce dřevěné nebo ocelové | km | 0.5 | 113800 | 56900 | Sborník UOŽI 01 2024 |  |  | základní | 0 | 0 | 0 | 0 | 0 | 0 | 4 | K | 2 | ROZPOCET | 56900 | 0 | 0 | 0 | 0 | 1 | 56900 | 4 | -247606583
| PP |  | Následná úprava GPK koleje směrové a výškové uspořádání pražce dřevěné nebo ocelové Poznámka: 1. V cenách jsou započteny náklady na úpravu směrového a výškového uspořádání strojní linkou ASP do projektované polohy, úpravu KL pluhem a měření mezních stavebních odchylek dle ČSN, měření technologických veličin a předání tištěných výstupů objednateli. 2. V cenách nejsou obsaženy náklady na zaměření prostorové polohy koleje, doplnění a dodávku kameniva a snížení KL pod patou kolejnice. | [15 empty] | PP | 2
94 | K | 5909030020 | Následná úprava GPK koleje směrové a výškové uspořádání pražce betonové | km | 0.2 | 116000 | 23200 | Sborník UOŽI 01 2024 |  |  | základní | 0 | 0 | 0 | 0 | 0 | 0 | 4 | K | 2 | ROZPOCET | 23200 | 0 | 0 | 0 | 0 | 1 | 23200 | 4 | -1584358818
| PP |  | Následná úprava GPK koleje směrové a výškové uspořádání pražce betonové Poznámka: 1. V cenách jsou započteny náklady na úpravu směrového a výškového uspořádání strojní linkou ASP do projektované polohy, úpravu KL pluhem a měření mezních stavebních odchylek dle ČSN, měření technologických veličin a předání tištěných výstupů objednateli. 2. V cenách nejsou obsaženy náklady na zaměření prostorové polohy koleje, doplnění a dodávku kameniva a snížení KL pod patou kolejnice. | [15 empty] | PP | 2
95 | K | 5909032010 | Přesná úprava GPK koleje směrové a výškové uspořádání pražce dřevěné nebo ocelové | km | 0.5 | 125100 | 62550 | Sborník UOŽI 01 2024 |  |  | základní | 0 | 0 | 0 | 0 | 0 | 0 | 4 | K | 2 | ROZPOCET | 62550 | 0 | 0 | 0 | 0 | 1 | 62550 | 4 | -525500577
| PP |  | Přesná úprava GPK koleje směrové a výškové uspořádání pražce dřevěné nebo ocelové Poznámka: 1. V cenách jsou započteny náklady na úpravu směrového a výškového uspořádání strojní linkou ASP do projektované polohy s následným přesným kontrolním zaměřením prostorové polohy po ukončení prací (včetně případných technologických měření prostorové polohy koleje v průběhu prací),úpravu KL pluhem a měření mezních stavebních odchylek dle ČSN, měření technologických veličin a předání tištěných výstupů objednateli. 2. V cenách nejsou obsaženy náklady na zaměření prostorové polohy koleje před zahájením prací, doplnění a dodávku kameniva a snížení KL pod patou kolejnice. | [15 empty] | PP | 2
| P |  | Poznámka k položce: Kilometr koleje=km | [15 empty] | P | 2
96 | K | 5909032020 | Přesná úprava GPK koleje směrové a výškové uspořádání pražce betonové | km | 0.2 | 127500 | 25500 | Sborník UOŽI 01 2024 |  |  | základní | 0 | 0 | 0 | 0 | 0 | 0 | 4 | K | 2 | ROZPOCET | 25500 | 0 | 0 | 0 | 0 | 1 | 25500 | 4 | 41960034
| PP |  | Přesná úprava GPK koleje směrové a výškové uspořádání pražce betonové Poznámka: 1. V cenách jsou započteny náklady na úpravu směrového a výškového uspořádání strojní linkou ASP do projektované polohy s následným přesným kontrolním zaměřením prostorové polohy po ukončení prací (včetně případných technologických měření prostorové polohy koleje v průběhu prací),úpravu KL pluhem a měření mezních stavebních odchylek dle ČSN, měření technologických veličin a předání tištěných výstupů objednateli. 2. V cenách nejsou obsaženy náklady na zaměření prostorové polohy koleje před zahájením prací, doplnění a dodávku kameniva a snížení KL pod patou kolejnice. | [15 empty] | PP | 2
| P |  | Poznámka k položce: Kilometr koleje=km | [15 empty] | P | 2
97 | K | 5910020020 | Svařování kolejnic termitem plný předehřev standardní spára svar sériový tv. R65 | svar | 8 | 6570 | 52560 | Sborník UOŽI 01 2024 |  |  | základní | 0 | 0 | 0 | 0 | 0 | 0 | 4 | K | 2 | ROZPOCET | 52560 | 0 | 0 | 0 | 0 | 1 | 52560 | 4 | -2085732096
| PP |  | Svařování kolejnic termitem plný předehřev standardní spára svar sériový tv. R65 Poznámka: 1. V cenách jsou započteny náklady na vybrání kameniva z mezipražcového prostoru, demontáž upevňovadel, směrové a výškové vyrovnání kolejnic, provedení svaru, montáž upevňovadel, vizuální kontrola, měření geometrie svaru. 2. V cenách nejsou obsaženy náklady na kontrolu svaru ultrazvukem, podbití pražců a demontáž styku. | [15 empty] | PP | 2
98 | K | 5910020030 | Svařování kolejnic termitem plný předehřev standardní spára svar sériový tv. S49 | svar | 4 | 6470 | 25880 | Sborník UOŽI 01 2024 |  |  | základní | 0 | 0 | 0 | 0 | 0 | 0 | 4 | K | 2 | ROZPOCET | 25880 | 0 | 0 | 0 | 0 | 1 | 25880 | 4 | 126865412
| PP |  | Svařování kolejnic termitem plný předehřev standardní spára svar sériový tv. S49 Poznámka: 1. V cenách jsou započteny náklady na vybrání kameniva z mezipražcového prostoru, demontáž upevňovadel, směrové a výškové vyrovnání kolejnic, provedení svaru, montáž upevňovadel, vizuální kontrola, měření geometrie svaru. 2. V cenách nejsou obsaženy náklady na kontrolu svaru ultrazvukem, podbití pražců a demontáž styku. | [15 empty] | PP | 2
99 | K | 5910020120 | Svařování kolejnic termitem plný předehřev standardní spára svar jednotlivý tv. R65 | svar | 2 | 7320 | 14640 | Sborník UOŽI 01 2024 |  |  | základní | 0 | 0 | 0 | 0 | 0 | 0 | 4 | K | 2 | ROZPOCET | 14640 | 0 | 0 | 0 | 0 | 1 | 14640 | 4 | 2092519205
| PP |  | Svařování kolejnic termitem plný předehřev standardní spára svar jednotlivý tv. R65 Poznámka: 1. V cenách jsou započteny náklady na vybrání kameniva z mezipražcového prostoru, demontáž upevňovadel, směrové a výškové vyrovnání kolejnic, provedení svaru, montáž upevňovadel, vizuální kontrola, měření geometrie svaru. 2. V cenách nejsou obsaženy náklady na kontrolu svaru ultrazvukem, podbití pražců a demontáž styku. | [15 empty] | PP | 2
100 | K | 5910020130 | Svařování kolejnic termitem plný předehřev standardní spára svar jednotlivý tv. S49 | svar | 2 | 7220 | 14440 | Sborník UOŽI 01 2024 |  |  | základní | 0 | 0 | 0 | 0 | 0 | 0 | 4 | K | 2 | ROZPOCET | 14440 | 0 | 0 | 0 | 0 | 1 | 14440 | 4 | -1960721193
| PP |  | Svařování kolejnic termitem plný předehřev standardní spára svar jednotlivý tv. S49 Poznámka: 1. V cenách jsou započteny náklady na vybrání kameniva z mezipražcového prostoru, demontáž upevňovadel, směrové a výškové vyrovnání kolejnic, provedení svaru, montáž upevňovadel, vizuální kontrola, měření geometrie svaru. 2. V cenách nejsou obsaženy náklady na kontrolu svaru ultrazvukem, podbití pražců a demontáž styku. | [15 empty] | PP | 2
101 | K | 5910035020 | Dosažení dovolené upínací teploty v BK prodloužením kolejnicového pásu v koleji tv. R65 | svar | 4 | 5160 | 20640 | Sborník UOŽI 01 2024 |  |  | základní | 0 | 0 | 0 | 0 | 0 | 0 | 4 | K | 2 | ROZPOCET | 20640 | 0 | 0 | 0 | 0 | 1 | 20640 | 4 | 1010973601
| PP |  | Dosažení dovolené upínací teploty v BK prodloužením kolejnicového pásu v koleji tv. R65 Poznámka: 1. V cenách jsou započteny náklady na montáž a demontáž napínacího zařízení nebo ohřevu kolejnic a udržování potřebného prodloužení kolejnicového pásu. 2. V cenách nejsou obsaženy náklady na demontáž upevňovadel a kolejnicových spojek. | [15 empty] | PP | 2
102 | K | 5910035030 | Dosažení dovolené upínací teploty v BK prodloužením kolejnicového pásu v koleji tv. S49 | svar | 2 | 5010 | 10020 | Sborník UOŽI 01 2024 |  |  | základní | 0 | 0 | 0 | 0 | 0 | 0 | 4 | K | 2 | ROZPOCET | 10020 | 0 | 0 | 0 | 0 | 1 | 10020 | 4 | -1297003383
| PP |  | Dosažení dovolené upínací teploty v BK prodloužením kolejnicového pásu v koleji tv. S49 Poznámka: 1. V cenách jsou započteny náklady na montáž a demontáž napínacího zařízení nebo ohřevu kolejnic a udržování potřebného prodloužení kolejnicového pásu. 2. V cenách nejsou obsaženy náklady na demontáž upevňovadel a kolejnicových spojek. | [15 empty] | PP | 2
103 | K | 5910040015 | Umožnění volné dilatace kolejnice demontáž upevňovadel bez osazení kluzných podložek | m | 500 | 25.8 | 12900 | Sborník UOŽI 01 2024 |  |  | základní | 0 | 0 | 0 | 0 | 0 | 0 | 4 | K | 2 | ROZPOCET | 12900 | 0 | 0 | 0 | 0 | 1 | 12900 | 4 | 353068133
| PP |  | Umožnění volné dilatace kolejnice demontáž upevňovadel bez osazení kluzných podložek Poznámka: 1. V cenách jsou započteny náklady na uvolnění, demontáž a rovnoměrné prodloužení nebo zkrácení kolejnice, vyznačení značek a vedení dokumentace. 2. V cenách nejsou obsaženy náklady na demontáž kolejnicových spojek. | [15 empty] | PP | 2
104 | K | 5910040115 | Umožnění volné dilatace kolejnice montáž upevňovadel bez odstranění kluzných podložek | m | 500 | 29.2 | 14600 | Sborník UOŽI 01 2024 |  |  | základní | 0 | 0 | 0 | 0 | 0 | 0 | 4 | K | 2 | ROZPOCET | 14600 | 0 | 0 | 0 | 0 | 1 | 14600 | 4 | 2055992961
| PP |  | Umožnění volné dilatace kolejnice montáž upevňovadel bez odstranění kluzných podložek Poznámka: 1. V cenách jsou započteny náklady na uvolnění, demontáž a rovnoměrné prodloužení nebo zkrácení kolejnice, vyznačení značek a vedení dokumentace. 2. V cenách nejsou obsaženy náklady na demontáž kolejnicových spojek. | [15 empty] | PP | 2
105 | K | 5910040315 | Umožnění volné dilatace kolejnice demontáž upevňovadel s osazením kluzných podložek | m | 200 | 34 | 6800 | Sborník UOŽI 01 2024 |  |  | základní | 0 | 0 | 0 | 0 | 0 | 0 | 4 | K | 2 | ROZPOCET | 6800 | 0 | 0 | 0 | 0 | 1 | 6800 | 4 | -1055238822
| PP |  | Umožnění volné dilatace kolejnice demontáž upevňovadel s osazením kluzných podložek Poznámka: 1. V cenách jsou započteny náklady na uvolnění, demontáž a rovnoměrné prodloužení nebo zkrácení kolejnice, vyznačení značek a vedení dokumentace. 2. V cenách nejsou obsaženy náklady na demontáž kolejnicových spojek. | [15 empty] | PP | 2
106 | K | 5910040415 | Umožnění volné dilatace kolejnice montáž upevňovadel s odstraněním kluzných podložek | m | 200 | 47.5 | 9500 | Sborník UOŽI 01 2024 |  |  | základní | 0 | 0 | 0 | 0 | 0 | 0 | 4 | K | 2 | ROZPOCET | 9500 | 0 | 0 | 0 | 0 | 1 | 9500 | 4 | -1507568783
| PP |  | Umožnění volné dilatace kolejnice montáž upevňovadel s odstraněním kluzných podložek Poznámka: 1. V cenách jsou započteny náklady na uvolnění, demontáž a rovnoměrné prodloužení nebo zkrácení kolejnice, vyznačení značek a vedení dokumentace. 2. V cenách nejsou obsaženy náklady na demontáž kolejnicových spojek. | [15 empty] | PP | 2
107 | K | 5910135010 | Demontáž pražcové kotvy v koleji | kus | 10 | 425 | 4250 | Sborník UOŽI 01 2024 |  |  | základní | 0 | 0 | 0 | 0 | 0 | 0 | 4 | K | 2 | ROZPOCET | 4250 | 0 | 0 | 0 | 0 | 1 | 4250 | 4 | 778834309
| PP |  | Demontáž pražcové kotvy v koleji Poznámka: 1. V cenách jsou započteny náklady na odstranění kameniva, demontáž, dohození a úpravu kameniva a naložení výzisku na dopravní prostředek. | [15 empty] | PP | 2
108 | K | 5910136010 | Montáž pražcové kotvy v koleji | kus | 10 | 1370 | 13700 | Sborník UOŽI 01 2024 |  |  | základní | 0 | 0 | 0 | 0 | 0 | 0 | 4 | K | 2 | ROZPOCET | 13700 | 0 | 0 | 0 | 0 | 1 | 13700 | 4 | 923156748
| PP |  | Montáž pražcové kotvy v koleji Poznámka: 1. V cenách jsou započteny náklady na odstranění kameniva, montáž, ošetření součásti mazivem a úpravu kameniva. 2. V cenách nejsou obsaženy náklady na dodávku materiálu. | [15 empty] | PP | 2
109 | K | 5910137010 | Kontrola pražcové kotvy v koleji | kus | 10 | 144 | 1440 | Sborník UOŽI 01 2024 |  |  | základní | 0 | 0 | 0 | 0 | 0 | 0 | 4 | K | 2 | ROZPOCET | 1440 | 0 | 0 | 0 | 0 | 1 | 1440 | 4 | 1615419870
| PP |  | Kontrola pražcové kotvy v koleji Poznámka: 1. V cenách jsou započteny náklady na odstranění kameniva, očištění, kontrolu šroubů, dotažení matic, ošetření součástí mazivem a úpravu kameniva. 2. V cenách nejsou obsaženy náklady na dodávku materiálu. | [15 empty] | PP | 2
110 | K | 5914015010 | Čištění odvodňovacích zařízení ručně příkop zpevněný | m3 | 5 | 937 | 4685 | Sborník UOŽI 01 2024 |  |  | základní | 0 | 0 | 0 | 0 | 0 | 0 | 4 | K | 2 | ROZPOCET | 4685 | 0 | 0 | 0 | 0 | 1 | 4685 | 4 | -1434806819
| PP |  | Čištění odvodňovacích zařízení ručně příkop zpevněný Poznámka: 1. V cenách jsou započteny náklady na vyčištění od nánosu a nečistot a rozprostření výzisku na terén nebo naložení na dopravní prostředek. 2. V cenách nejsou obsaženy náklady na dopravu a skládkovné. | [15 empty] | PP | 2
111 | K | 5914015020 | Čištění odvodňovacích zařízení ručně příkop nezpevněný | m3 | 10 | 1090 | 10900 | Sborník UOŽI 01 2024 |  |  | základní | 0 | 0 | 0 | 0 | 0 | 0 | 4 | K | 2 | ROZPOCET | 10900 | 0 | 0 | 0 | 0 | 1 | 10900 | 4 | -851779778
| PP |  | Čištění odvodňovacích zařízení ručně příkop nezpevněný Poznámka: 1. V cenách jsou započteny náklady na vyčištění od nánosu a nečistot a rozprostření výzisku na terén nebo naložení na dopravní prostředek. 2. V cenách nejsou obsaženy náklady na dopravu a skládkovné. | [15 empty] | PP | 2
112 | K | 5914020010 | Čištění otevřených odvodňovacích zařízení strojně příkop zpevněný | m3 | 2 | 308 | 616 | Sborník UOŽI 01 2024 |  |  | základní | 0 | 0 | 0 | 0 | 0 | 0 | 4 | K | 2 | ROZPOCET | 616 | 0 | 0 | 0 | 0 | 1 | 616 | 4 | 1222458807
| PP |  | Čištění otevřených odvodňovacích zařízení strojně příkop zpevněný Poznámka: 1. V cenách jsou započteny náklady na odtěžení nánosu a nečistot, rozprostření výzisku na terén nebo naložení na dopravní prostředek. 2. V cenách nejsou obsaženy náklady na dopravu a skládkovné. | [15 empty] | PP | 2
113 | K | 5914020020 | Čištění otevřených odvodňovacích zařízení strojně příkop nezpevněný | m3 | 5 | 275 | 1375 | Sborník UOŽI 01 2024 |  |  | základní | 0 | 0 | 0 | 0 | 0 | 0 | 4 | K | 2 | ROZPOCET | 1375 | 0 | 0 | 0 | 0 | 1 | 1375 | 4 | 107075596
| PP |  | Čištění otevřených odvodňovacích zařízení strojně příkop nezpevněný Poznámka: 1. V cenách jsou započteny náklady na odtěžení nánosu a nečistot, rozprostření výzisku na terén nebo naložení na dopravní prostředek. 2. V cenách nejsou obsaženy náklady na dopravu a skládkovné. | [15 empty] | PP | 2
114 | K | 5999005010 | Třídění spojovacích a upevňovacích součástí | t | 0.5 | 1260 | 630 | Sborník UOŽI 01 2024 |  |  | základní | 0 | 0 | 0 | 0 | 0 | 0 | 4 | K | 2 | ROZPOCET | 630 | 0 | 0 | 0 | 0 | 1 | 630 | 4 | -795773924
| PP |  | Třídění spojovacích a upevňovacích součástí Poznámka: 1. V cenách jsou započteny náklady na manipulaci, vytřídění a uložení materiálu na úložiště nebo do skladu. | [15 empty] | PP | 2
115 | K | 5999010010 | Vyjmutí a snesení konstrukcí nebo dílů hmotnosti do 10 t | t | 8 | 572 | 4576 | Sborník UOŽI 01 2024 |  |  | základní | 0 | 0 | 0 | 0 | 0 | 0 | 4 | K | 2 | ROZPOCET | 4576 | 0 | 0 | 0 | 0 | 1 | 4576 | 4 | 994145487
| PP |  | Vyjmutí a snesení konstrukcí nebo dílů hmotnosti do 10 t Poznámka: 1. V cenách jsou započteny náklady na manipulaci vyjmutí a snesení zdvihacím prostředkem, naložení, složení, přeprava v místě technologické manipulace. Položka obsahuje náklady na práce v blízkosti trakčního vedení. | [15 empty] | PP | 2
116 | K | 5999015010 | Vložení konstrukcí nebo dílů hmotnosti do 10 t | t | 1 | 920 | 920 | Sborník UOŽI 01 2024 |  |  | základní | 0 | 0 | 0 | 0 | 0 | 0 | 4 | K | 2 | ROZPOCET | 920 | 0 | 0 | 0 | 0 | 1 | 920 | 4 | 1158085830
| PP |  | Vložení konstrukcí nebo dílů hmotnosti do 10 t Poznámka: 1. V cenách jsou započteny náklady na vložení konstrukce podle technologického postupu, přeprava v místě technologické manipulace. Položka obsahuje náklady na práce v blízkosti trakčního vedení. | [15 empty] | PP | 2
117 | M | 5955101000 | Kamenivo drcené štěrk frakce 31,5/63 (32/63) třídy BI | t | 30 | 489 | 14670 | Sborník UOŽI 01 2024 |  |  | základní | 0 | 0 | 1 | 30 | 0 | 0 | 8 | M | 2 | ROZPOCET | 14670 | 0 | 0 | 0 | 0 | 1 | 14670 | 4 | -80910604
| PP |  | Kamenivo drcené štěrk frakce 31,5/63 (32/63) třídy BI | [15 empty] | PP | 2
118 | M | 5955101005 | Kamenivo drcené štěrk frakce 31,5/63 (32/63) třídy min. BII | t | 20 | 420 | 8400 | Sborník UOŽI 01 2024 |  |  | základní | 0 | 0 | 1 | 20 | 0 | 0 | 8 | M | 2 | ROZPOCET | 8400 | 0 | 0 | 0 | 0 | 1 | 8400 | 4 | -806071565
| PP |  | Kamenivo drcené štěrk frakce 31,5/63 (32/63) třídy min. BII | [15 empty] | PP | 2
119 | M | 5955101025 | Kamenivo drcené drť frakce 4/8 | t | 10 | 299 | 2990 | Sborník UOŽI 01 2024 |  |  | základní | 0 | 0 | 1 | 10 | 0 | 0 | 8 | M | 2 | ROZPOCET | 2990 | 0 | 0 | 0 | 0 | 1 | 2990 | 4 | -276370091
| PP |  | Kamenivo drcené drť frakce 4/8 | [15 empty] | PP | 2
120 | M | 5955101030 | Kamenivo drcené drť frakce 8/16 | t | 10 | 328 | 3280 | Sborník UOŽI 01 2024 |  |  | základní | 0 | 0 | 1 | 10 | 0 | 0 | 8 | M | 2 | ROZPOCET | 3280 | 0 | 0 | 0 | 0 | 1 | 3280 | 4 | 1676143865
| PP |  | Kamenivo drcené drť frakce 8/16 | [15 empty] | PP | 2
121 | M | 5956101000 | Pražec dřevěný příčný nevystrojený dub skupina 1 2600x260x160 mm | kus | 20 | 2890 | 57800 | Sborník UOŽI 01 2024 |  |  | základní | 0 | 0 | 0.103 | 2.06 | 0 | 0 | 8 | M | 2 | ROZPOCET | 57800 | 0 | 0 | 0 | 0 | 1 | 57800 | 4 | 1195945625
| PP |  | Pražec dřevěný příčný nevystrojený dub skupina 1 2600x260x160 mm | [15 empty] | PP | 2
122 | M | 5956101025 | Pražec dřevěný příčný vystrojený dub skupina 2 2600x260x150 mm | kus | 10 | 4400 | 44000 | Sborník UOŽI 01 2024 |  |  | základní | 0 | 0 | 0.28048 | 2.8048 | 0 | 0 | 8 | M | 2 | ROZPOCET | 44000 | 0 | 0 | 0 | 0 | 1 | 44000 | 4 | -1146206775
| PP |  | Pražec dřevěný příčný vystrojený dub skupina 2 2600x260x150 mm | [15 empty] | PP | 2
123 | M | 5958101005 | Součásti spojovací kolejnicové spojky tv. S 730 mm | kus | 12 | 1040 | 12480 | Sborník UOŽI 01 2024 |  |  | základní | 0 | 0 | 0.01796 | 0.21552 | 0 | 0 | 8 | M | 2 | ROZPOCET | 12480 | 0 | 0 | 0 | 0 | 1 | 12480 | 4 | -1910393560
| PP |  | Součásti spojovací kolejnicové spojky tv. S 730 mm | [15 empty] | PP | 2
124 | M | 5958101015 | Součásti spojovací kolejnicové spojky tv. R(R1)-750 mm | kus | 12 | 1190 | 14280 | Sborník UOŽI 01 2024 |  |  | základní | 0 | 0 | 0.02128 | 0.25536 | 0 | 0 | 8 | M | 2 | ROZPOCET | 14280 | 0 | 0 | 0 | 0 | 1 | 14280 | 4 | 189777162
| PP |  | Součásti spojovací kolejnicové spojky tv. R(R1)-750 mm | [15 empty] | PP | 2
125 | M | 5958107000 | Šroub výhybkový a spojkový M24 x 120 mm | kus | 10 | 57.9 | 579 | Sborník UOŽI 01 2024 |  |  | základní | 0 | 0 | 0.00053 | 0.0053 | 0 | 0 | 8 | M | 2 | ROZPOCET | 579 | 0 | 0 | 0 | 0 | 1 | 579 | 4 | 154679805
| PP |  | Šroub výhybkový a spojkový M24 x 120 mm | [15 empty] | PP | 2
126 | M | 5958107005 | Šroub výhybkový a spojkový M24 x 140 mm | kus | 20 | 67.3 | 1346 | Sborník UOŽI 01 2024 |  |  | základní | 0 | 0 | 0.0006 | 0.012 | 0 | 0 | 8 | M | 2 | ROZPOCET | 1346 | 0 | 0 | 0 | 0 | 1 | 1346 | 4 | 22341191
| PP |  | Šroub výhybkový a spojkový M24 x 140 mm | [15 empty] | PP | 2
127 | M | 5958107010 | Šroub výhybkový a spojkový M24 x 165 mm | kus | 10 | 129 | 1290 | Sborník UOŽI 01 2024 |  |  | základní | 0 | 0 | 0.00067 | 0.0067 | 0 | 0 | 8 | M | 2 | ROZPOCET | 1290 | 0 | 0 | 0 | 0 | 1 | 1290 | 4 | -1429087087
| PP |  | Šroub výhybkový a spojkový M24 x 165 mm | [15 empty] | PP | 2
128 | M | 5958137000 | Plastová izolační podložka pod ocelový distanční kroužek | kus | 20 | 7 | 140 | Sborník UOŽI 01 2024 |  |  | základní | 0 | 0 | 0 | 0 | 0 | 0 | 8 | M | 2 | ROZPOCET | 140 | 0 | 0 | 0 | 0 | 1 | 140 | 4 | -1907461845
| PP |  | Plastová izolační podložka pod ocelový distanční kroužek | [15 empty] | PP | 2
129 | M | 5956140045 | Pražec betonový příčný vystrojený včetně kompletů pro podkladnicové upevnění, dl. 2,4 m, s úklonem úložné plochy 1:20, upevnění K | kus | 10 | 5250 | 52500 | Sborník UOŽI 01 2024 |  |  | základní | 0 | 0 | 0.3273 | 3.273 | 0 | 0 | 8 | M | 2 | ROZPOCET | 52500 | 0 | 0 | 0 | 0 | 1 | 52500 | 4 | -1813691152
| PP |  | Pražec betonový příčný vystrojený včetně kompletů pro podkladnicové upevnění, dl. 2,4 m, s úklonem úložné plochy 1:20, upevnění K | [15 empty] | PP | 2
130 | M | 5956131005 | Vystrojení pražce dřevěného protištěpná destička pro pražec (105x210) | kus | 30 | 22 | 660 | Sborník UOŽI 01 2024 |  |  | základní | 0 | 0 | 0.00026 | 0.0078 | 0 | 0 | 8 | M | 2 | ROZPOCET | 660 | 0 | 0 | 0 | 0 | 1 | 660 | 4 | 1525650854
| PP |  | Vystrojení pražce dřevěného protištěpná destička pro pražec (105x210) | [15 empty] | PP | 2
131 | M | 5956131010 | Vystrojení pražce dřevěného protištěpná destička pro mostnici (210x210) | kus | 40 | 35 | 1400 | Sborník UOŽI 01 2024 |  |  | základní | 0 | 0 | 0.0003 | 0.012 | 0 | 0 | 8 | M | 2 | ROZPOCET | 1400 | 0 | 0 | 0 | 0 | 1 | 1400 | 4 | -1988548047
| PP |  | Vystrojení pražce dřevěného protištěpná destička pro mostnici (210x210) | [15 empty] | PP | 2
132 | M | 5958125010 | Komplety s antikorozní úpravou ŽS 4 (svěrka ŽS4, šroub RS 1, matice M24, dvojitý pružný kroužek Fe6) | kus | 50 | 189 | 9450 | Sborník UOŽI 01 2024 |  |  | základní | 0 | 0 | 0.00123 | 0.0615 | 0 | 0 | 8 | M | 2 | ROZPOCET | 9450 | 0 | 0 | 0 | 0 | 1 | 9450 | 4 | 1307380859
| PP |  | Komplety s antikorozní úpravou ŽS 4 (svěrka ŽS4, šroub RS 1, matice M24, dvojitý pružný kroužek Fe6) | [15 empty] | PP | 2
133 | M | 5958128010 | Komplety ŽS 4 (šroub RS 1, matice M 24, dvojitý pružný kroužek Fe6, svěrka ŽS4) | kus | 100 | 119 | 11900 | Sborník UOŽI 01 2024 |  |  | základní | 0 | 0 | 0.00123 | 0.123 | 0 | 0 | 8 | M | 2 | ROZPOCET | 11900 | 0 | 0 | 0 | 0 | 1 | 11900 | 4 | -2052484973
| PP |  | Komplety ŽS 4 (šroub RS 1, matice M 24, dvojitý pružný kroužek Fe6, svěrka ŽS4) | [15 empty] | PP | 2
134 | M | 5958134043 | Součásti upevňovací šroub svěrkový RS 0 (M22x70) | kus | 10 | 49.7 | 497 | Sborník UOŽI 01 2024 |  |  | základní | 0 | 0 | 0.00047 | 0.0047 | 0 | 0 | 8 | M | 2 | ROZPOCET | 497 | 0 | 0 | 0 | 0 | 1 | 497 | 4 | 1032332554
| PP |  | Součásti upevňovací šroub svěrkový RS 0 (M22x70) | [15 empty] | PP | 2
135 | M | 5958134044 | Součásti upevňovací šroub svěrkový RS 1 (M24x80) | kus | 20 | 46.8 | 936 | Sborník UOŽI 01 2024 |  |  | základní | 0 | 0 | 0.00049 | 0.0098 | 0 | 0 | 8 | M | 2 | ROZPOCET | 936 | 0 | 0 | 0 | 0 | 1 | 936 | 4 | -732647396
| PP |  | Součásti upevňovací šroub svěrkový RS 1 (M24x80) | [15 empty] | PP | 2
136 | M | 5958134045 | Součásti upevňovací šroub svěrkový RS 2 (M24x87) | kus | 100 | 30.5 | 3050 | Sborník UOŽI 01 2024 |  |  | základní | 0 | 0 | 0.00051 | 0.051 | 0 | 0 | 8 | M | 2 | ROZPOCET | 3050 | 0 | 0 | 0 | 0 | 1 | 3050 | 4 | 303290716
| PP |  | Součásti upevňovací šroub svěrkový RS 2 (M24x87) | [15 empty] | PP | 2
137 | M | 5958134150 | Součásti upevňovací distanční ocelový kroužek plastový PDK-1 | kus | 60 | 40.1 | 2406 | Sborník UOŽI 01 2024 |  |  | základní | 0 | 0 | 0 | 0 | 0 | 0 | 8 | M | 2 | ROZPOCET | 2406 | 0 | 0 | 0 | 0 | 1 | 2406 | 4 | -1964104617
| PP |  | Součásti upevňovací distanční ocelový kroužek plastový PDK-1 | [15 empty] | PP | 2
138 | M | 5958134041 | Součásti upevňovací šroub svěrkový T5 (M24x75) | kus | 20 | 41.6 | 832 | Sborník UOŽI 01 2024 |  |  | základní | 0 | 0 | 0.00041 | 0.0082 | 0 | 0 | 8 | M | 2 | ROZPOCET | 832 | 0 | 0 | 0 | 0 | 1 | 832 | 4 | -1428755851
| PP |  | Součásti upevňovací šroub svěrkový T5 (M24x75) | [15 empty] | PP | 2
139 | M | 5958134042 | Součásti upevňovací šroub svěrkový T10 (M24x80) | kus | 20 | 44.9 | 898 | Sborník UOŽI 01 2024 |  |  | základní | 0 | 0 | 0.00032 | 0.0064 | 0 | 0 | 8 | M | 2 | ROZPOCET | 898 | 0 | 0 | 0 | 0 | 1 | 898 | 4 | -459619769
| PP |  | Součásti upevňovací šroub svěrkový T10 (M24x80) | [15 empty] | PP | 2
140 | M | 5958131068 | Součásti upevňovací s antikorozní úpravou matice M24 samojistná | kus | 20 | 90.9 | 1818 | Sborník UOŽI 01 2024 |  |  | základní | 0 | 0 | 0.00015 | 0.003 | 0 | 0 | 8 | M | 2 | ROZPOCET | 1818 | 0 | 0 | 0 | 0 | 1 | 1818 | 4 | -1773731974
| PP |  | Součásti upevňovací s antikorozní úpravou matice M24 samojistná | [15 empty] | PP | 2
141 | M | 5958134110 | Součásti upevňovací matice M22 | kus | 20 | 14.1 | 282 | Sborník UOŽI 01 2024 |  |  | základní | 0 | 0 | 0.00016 | 0.0032 | 0 | 0 | 8 | M | 2 | ROZPOCET | 282 | 0 | 0 | 0 | 0 | 1 | 282 | 4 | -1273409761
| PP |  | Součásti upevňovací matice M22 | [15 empty] | PP | 2
142 | M | 5958134115 | Součásti upevňovací matice M24 | kus | 20 | 13.8 | 276 | Sborník UOŽI 01 2024 |  |  | základní | 0 | 0 | 0.00015 | 0.003 | 0 | 0 | 8 | M | 2 | ROZPOCET | 276 | 0 | 0 | 0 | 0 | 1 | 276 | 4 | 578397646
| PP |  | Součásti upevňovací matice M24 | [15 empty] | PP | 2
143 | M | 5958134040 | Součásti upevňovací kroužek pružný dvojitý Fe 6 | kus | 100 | 6.43 | 643 | Sborník UOŽI 01 2024 |  |  | základní | 0 | 0 | 9e-05 | 0.009 | 0 | 0 | 8 | M | 2 | ROZPOCET | 643 | 0 | 0 | 0 | 0 | 1 | 643 | 4 | -1724082039
| PP |  | Součásti upevňovací kroužek pružný dvojitý Fe 6 | [15 empty] | PP | 2
144 | M | 5958134125 | Součásti upevňovací podložka Uls 6 | kus | 10 | 6.34 | 63.4 | Sborník UOŽI 01 2024 |  |  | základní | 0 | 0 | 4e-05 | 0.0004 | 0 | 0 | 8 | M | 2 | ROZPOCET | 63.4 | 0 | 0 | 0 | 0 | 1 | 63.4 | 4 | 1036829739
| PP |  | Součásti upevňovací podložka Uls 6 | [15 empty] | PP | 2
145 | M | 5958134130 | Součásti upevňovací podložka Uls 7 | kus | 10 | 6.54 | 65.4 | Sborník UOŽI 01 2024 |  |  | základní | 0 | 0 | 4e-05 | 0.0004 | 0 | 0 | 8 | M | 2 | ROZPOCET | 65.4 | 0 | 0 | 0 | 0 | 1 | 65.4 | 4 | -683677927
| PP |  | Součásti upevňovací podložka Uls 7 | [15 empty] | PP | 2
146 | M | 5958134140 | Součásti upevňovací vložka M k upevnění šroubu T | kus | 30 | 2.81 | 84.3 | Sborník UOŽI 01 2024 |  |  | základní | 0 | 0 | 5e-05 | 0.0015 | 0 | 0 | 8 | M | 2 | ROZPOCET | 84.3 | 0 | 0 | 0 | 0 | 1 | 84.3 | 4 | -240648377
| PP |  | Součásti upevňovací vložka M k upevnění šroubu T | [15 empty] | PP | 2
147 | M | 5958134075 | Součásti upevňovací vrtule R1(145) | kus | 100 | 42.6 | 4260 | Sborník UOŽI 01 2024 |  |  | základní | 0 | 0 | 0.00052 | 0.052 | 0 | 0 | 8 | M | 2 | ROZPOCET | 4260 | 0 | 0 | 0 | 0 | 1 | 4260 | 4 | -289101532
| PP |  | Součásti upevňovací vrtule R1(145) | [15 empty] | PP | 2
148 | M | 5958134080 | Součásti upevňovací vrtule R2 (160) | kus | 150 | 50.7 | 7605 | Sborník UOŽI 01 2024 |  |  | základní | 0 | 0 | 0.00057 | 0.0855 | 0 | 0 | 8 | M | 2 | ROZPOCET | 7605 | 0 | 0 | 0 | 0 | 1 | 7605 | 4 | 924157597
| PP |  | Součásti upevňovací vrtule R2 (160) | [15 empty] | PP | 2
149 | M | 5958134025 | Součásti upevňovací svěrka ŽS 4 | kus | 20 | 35.8 | 716 | Sborník UOŽI 01 2024 |  |  | základní | 0 | 0 | 0.00063 | 0.0126 | 0 | 0 | 8 | M | 2 | ROZPOCET | 716 | 0 | 0 | 0 | 0 | 1 | 716 | 4 | 189241967
| PP |  | Součásti upevňovací svěrka ŽS 4 | [15 empty] | PP | 2
150 | M | 5958140010 | Podkladnice žebrová tv. S4M pro mostnice | kus | 16 | 586 | 9376 | Sborník UOŽI 01 2024 |  |  | základní | 0 | 0 | 0.01167 | 0.18672 | 0 | 0 | 8 | M | 2 | ROZPOCET | 9376 | 0 | 0 | 0 | 0 | 1 | 9376 | 4 | -237682568
| PP |  | Podkladnice žebrová tv. S4M pro mostnice | [15 empty] | PP | 2
151 | M | 5958140030 | Podkladnice žebrová tv. R4M | kus | 20 | 596 | 11920 | Sborník UOŽI 01 2024 |  |  | základní | 0 | 0 | 0.01211 | 0.2422 | 0 | 0 | 8 | M | 2 | ROZPOCET | 11920 | 0 | 0 | 0 | 0 | 1 | 11920 | 4 | -1294664302
| PP |  | Podkladnice žebrová tv. R4M | [15 empty] | PP | 2
152 | M | 5958158005 | Podložka pryžová pod patu kolejnice S49 183/126/6 | kus | 50 | 27 | 1350 | Sborník UOŽI 01 2024 |  |  | základní | 0 | 0 | 0.00018 | 0.009 | 0 | 0 | 8 | M | 2 | ROZPOCET | 1350 | 0 | 0 | 0 | 0 | 1 | 1350 | 4 | -350677932
| PP |  | Podložka pryžová pod patu kolejnice S49 183/126/6 | [15 empty] | PP | 2
153 | M | 5958158020 | Podložka pryžová pod patu kolejnice R65 183/151/6 | kus | 40 | 29 | 1160 | Sborník UOŽI 01 2024 |  |  | základní | 0 | 0 | 0.00021 | 0.0084 | 0 | 0 | 8 | M | 2 | ROZPOCET | 1160 | 0 | 0 | 0 | 0 | 1 | 1160 | 4 | -995656351
| PP |  | Podložka pryžová pod patu kolejnice R65 183/151/6 | [15 empty] | PP | 2
154 | M | 5958158070 | Podložka polyetylenová pod podkladnici 380/160/2 (S4, R4) | kus | 60 | 7.5 | 450 | Sborník UOŽI 01 2024 |  |  | základní | 0 | 0 | 9e-05 | 0.0054 | 0 | 0 | 8 | M | 2 | ROZPOCET | 450 | 0 | 0 | 0 | 0 | 1 | 450 | 4 | -866463932
| PP |  | Podložka polyetylenová pod podkladnici 380/160/2 (S4, R4) | [15 empty] | PP | 2
155 | M | 5958158075 | Podložka z penefolu pod podkladnici 390/170/5 (žebrová podkl.; průměr otvorů 44) | kus | 20 | 19 | 380 | Sborník UOŽI 01 2024 |  |  | základní | 0 | 0 | 0.00016 | 0.0032 | 0 | 0 | 8 | M | 2 | ROZPOCET | 380 | 0 | 0 | 0 | 0 | 1 | 380 | 4 | -1559104425
| PP |  | Podložka z penefolu pod podkladnici 390/170/5 (žebrová podkl.; průměr otvorů 44) | [15 empty] | PP | 2
156 | M | 5958158080 | Podložka z penefolu pod podkladnici 390/210/5 (žebrová podkl. R4Md, S4Md; průměr otvorů 44) | kus | 40 | 24 | 960 | Sborník UOŽI 01 2024 |  |  | základní | 0 | 0 | 0.00019 | 0.0076 | 0 | 0 | 8 | M | 2 | ROZPOCET | 960 | 0 | 0 | 0 | 0 | 1 | 960 | 4 | 883146295
| PP |  | Podložka z penefolu pod podkladnici 390/210/5 (žebrová podkl. R4Md, S4Md; průměr otvorů 44) | [15 empty] | PP | 2
157 | M | 5958173000 | Polyetylenové pásy v kotoučích | m2 | 2 | 127 | 254 | Sborník UOŽI 01 2024 |  |  | základní | 0 | 0 | 0.001 | 0.002 | 0 | 0 | 8 | M | 2 | ROZPOCET | 254 | 0 | 0 | 0 | 0 | 1 | 254 | 4 | 767553046
| PP |  | Polyetylenové pásy v kotoučích | [15 empty] | PP | 2
| D | OST | Ostatní |  |  |  | 618475 | [5 empty] | 0 |  | 0 |  | 0 | 4 | D | 0 | ROZPOCET | [6 empty] | 618475
158 | K | 9901000100 | Doprava materiálu mechanizací o nosnosti do 3,5 t elektrosoučástek, montážního materiálu, kameniva, písku, dlažebních kostek, suti, atd. do 10 km | kus | 10 | 459 | 4590 | Sborník UOŽI 01 2024 |  |  | základní | 0 | 0 | 0 | 0 | 0 | 0 | 512 | K | 1 | ROZPOCET | 4590 | 0 | 0 | 0 | 0 | 1 | 4590 | 512 | -1006654293
| PP |  | Doprava materiálu mechanizací o nosnosti do 3,5 t elektrosoučástek, montážního materiálu, kameniva, písku, dlažebních kostek, suti, atd. do 10 km Poznámka: 1. Ceny jsou určeny pro dopravu silničními i kolejovými vozidly. 2. V cenách dopravy jsou započteny náklady na přepravu materiálu na místo určení včetně složení a poplatku za použití dopravní cesty. | [15 empty] | PP | 1
159 | K | 9901009200 | Doprava materiálu mechanizací o nosnosti do 3,5 t elektrosoučástek, montážního materiálu, kameniva, písku, dlažebních kostek, suti, atd. příplatek za každých dalších 10 km | kus | 15 | 423 | 6345 | Sborník UOŽI 01 2024 |  |  | základní | 0 | 0 | 0 | 0 | 0 | 0 | 512 | K | 1 | ROZPOCET | 6345 | 0 | 0 | 0 | 0 | 1 | 6345 | 512 | 1546007720
| PP |  | Doprava materiálu mechanizací o nosnosti do 3,5 t elektrosoučástek, montážního materiálu, kameniva, písku, dlažebních kostek, suti, atd. příplatek za každých dalších 10 km Poznámka: 1. Ceny jsou určeny pro dopravu silničními i kolejovými vozidly. 2. V cenách dopravy jsou započteny náklady na přepravu materiálu na místo určení včetně složení a poplatku za použití dopravní cesty. | [15 empty] | PP | 1
160 | K | 9902100100 | Doprava materiálu mechanizací o nosnosti přes 3,5 t sypanin (kameniva, písku, suti, dlažebních kostek, atd.) do 10 km | t | 50 | 235 | 11750 | Sborník UOŽI 01 2024 |  |  | základní | 0 | 0 | 0 | 0 | 0 | 0 | 512 | K | 1 | ROZPOCET | 11750 | 0 | 0 | 0 | 0 | 1 | 11750 | 512 | -1748112465
| PP |  | Doprava materiálu mechanizací o nosnosti přes 3,5 t sypanin (kameniva, písku, suti, dlažebních kostek, atd.) do 10 km Poznámka: 1. Ceny jsou určeny pro dopravu silničními i kolejovými vozidly. 2. V cenách dopravy jsou započteny náklady na přepravu materiálu na místo určení včetně složení a poplatku za použití dopravní cesty. | [15 empty] | PP | 1
161 | K | 9902109200 | Doprava materiálu mechanizací o nosnosti přes 3,5 t sypanin (kameniva, písku, suti, dlažebních kostek, atd.) příplatek za každých dalších 10 km | t | 10 | 152 | 1520 | Sborník UOŽI 01 2024 |  |  | základní | 0 | 0 | 0 | 0 | 0 | 0 | 512 | K | 1 | ROZPOCET | 1520 | 0 | 0 | 0 | 0 | 1 | 1520 | 512 | 1498418180
| PP |  | Doprava materiálu mechanizací o nosnosti přes 3,5 t sypanin (kameniva, písku, suti, dlažebních kostek, atd.) příplatek za každých dalších 10 km Poznámka: 1. Ceny jsou určeny pro dopravu silničními i kolejovými vozidly. 2. V cenách dopravy jsou započteny náklady na přepravu materiálu na místo určení včetně složení a poplatku za použití dopravní cesty. | [15 empty] | PP | 1
162 | K | 9902200100 | Doprava materiálu mechanizací o nosnosti přes 3,5 t objemnějšího kusového materiálu (prefabrikátů, stožárů, výhybek, rozvaděčů, vybouraných hmot atd.) do 10 km | t | 10 | 706 | 7060 | Sborník UOŽI 01 2024 |  |  | základní | 0 | 0 | 0 | 0 | 0 | 0 | 512 | K | 1 | ROZPOCET | 7060 | 0 | 0 | 0 | 0 | 1 | 7060 | 512 | -1526650740
| PP |  | Doprava materiálu mechanizací o nosnosti přes 3,5 t objemnějšího kusového materiálu (prefabrikátů, stožárů, výhybek, rozvaděčů, vybouraných hmot atd.) do 10 km Poznámka: 1. Ceny jsou určeny pro dopravu silničními i kolejovými vozidly. 2. V cenách dopravy jsou započteny náklady na přepravu materiálu na místo určení včetně složení a poplatku za použití dopravní cesty. | [15 empty] | PP | 1
163 | K | 9902209200 | Doprava materiálu mechanizací o nosnosti přes 3,5 t objemnějšího kusového materiálu (prefabrikátů, stožárů, výhybek, rozvaděčů, vybouraných hmot atd.) příplatek za každých dalších 10 km | t | 35 | 156 | 5460 | Sborník UOŽI 01 2024 |  |  | základní | 0 | 0 | 0 | 0 | 0 | 0 | 512 | K | 1 | ROZPOCET | 5460 | 0 | 0 | 0 | 0 | 1 | 5460 | 512 | -1644347052
| PP |  | Doprava materiálu mechanizací o nosnosti přes 3,5 t objemnějšího kusového materiálu (prefabrikátů, stožárů, výhybek, rozvaděčů, vybouraných hmot atd.) příplatek za každých dalších 10 km Poznámka: 1. Ceny jsou určeny pro dopravu silničními i kolejovými vozidly. 2. V cenách dopravy jsou započteny náklady na přepravu materiálu na místo určení včetně složení a poplatku za použití dopravní cesty. | [15 empty] | PP | 1
164 | K | 9902900100 | Naložení sypanin, drobného kusového materiálu, suti | t | 50 | 245 | 12250 | Sborník UOŽI 01 2024 |  |  | základní | 0 | 0 | 0 | 0 | 0 | 0 | 4 | K | 1 | ROZPOCET | 12250 | 0 | 0 | 0 | 0 | 1 | 12250 | 4 | -1087315554
| PP |  | Naložení sypanin, drobného kusového materiálu, suti Poznámka: 1. Ceny jsou určeny pro nakládání materiálu v případech, kdy není naložení součástí dodávky materiálu nebo není uvedeno v popisu cen a pro nakládání z meziskládky. 2. Ceny se použijí i pro nakládání materiálu z vlastních zásob objednatele. | [15 empty] | PP | 1
165 | K | 9902900200 | Naložení objemnějšího kusového materiálu, vybouraných hmot | t | 10 | 664 | 6640 | Sborník UOŽI 01 2024 |  |  | základní | 0 | 0 | 0 | 0 | 0 | 0 | 4 | K | 1 | ROZPOCET | 6640 | 0 | 0 | 0 | 0 | 1 | 6640 | 4 | 141600571
| PP |  | Naložení objemnějšího kusového materiálu, vybouraných hmot Poznámka: 1. Ceny jsou určeny pro nakládání materiálu v případech, kdy není naložení součástí dodávky materiálu nebo není uvedeno v popisu cen a pro nakládání z meziskládky. 2. Ceny se použijí i pro nakládání materiálu z vlastních zásob objednatele. | [15 empty] | PP | 1
166 | K | 9902900300 | Složení sypanin, drobného kusového materiálu, suti | t | 50 | 163 | 8150 | Sborník UOŽI 01 2024 |  |  | základní | 0 | 0 | 0 | 0 | 0 | 0 | 512 | K | 1 | ROZPOCET | 8150 | 0 | 0 | 0 | 0 | 1 | 8150 | 512 | 792905506
| PP |  | Složení sypanin, drobného kusového materiálu, suti Poznámka: 1. Ceny jsou určeny pro skládání materiálu z vlastních zásob objednatele. | [15 empty] | PP | 1
167 | K | 9902900400 | Složení objemnějšího kusového materiálu, vybouraných hmot | t | 10 | 427 | 4270 | Sborník UOŽI 01 2024 |  |  | základní | 0 | 0 | 0 | 0 | 0 | 0 | 512 | K | 1 | ROZPOCET | 4270 | 0 | 0 | 0 | 0 | 1 | 4270 | 512 | -580930361
| PP |  | Složení objemnějšího kusového materiálu, vybouraných hmot Poznámka: 1. Ceny jsou určeny pro skládání materiálu z vlastních zásob objednatele. | [15 empty] | PP | 1
168 | K | 9903100100 | Přeprava mechanizace na místo prováděných prací o hmotnosti do 12 t přes 50 do 100 km | kus | 2 | 3840 | 7680 | Sborník UOŽI 01 2024 |  |  | základní | 0 | 0 | 0 | 0 | 0 | 0 | 4 | K | 1 | ROZPOCET | 7680 | 0 | 0 | 0 | 0 | 1 | 7680 | 4 | -1593150693
| PP |  | Přeprava mechanizace na místo prováděných prací o hmotnosti do 12 t přes 50 do 100 km Poznámka: 1. Ceny jsou určeny pro dopravu mechanizmů na místo prováděných prací po silnici i po kolejích. 2. V ceně jsou započteny i náklady na zpáteční cestu dopravního prostředku. Měrnou jednotkou je kus přepravovaného stroje. | [15 empty] | PP | 1
169 | K | 9903100200 | Přeprava mechanizace na místo prováděných prací o hmotnosti do 12 t do 200 km | kus | 3 | 8410 | 25230 | Sborník UOŽI 01 2024 |  |  | základní | 0 | 0 | 0 | 0 | 0 | 0 | 4 | K | 1 | ROZPOCET | 25230 | 0 | 0 | 0 | 0 | 1 | 25230 | 4 | 2030854539
| PP |  | Přeprava mechanizace na místo prováděných prací o hmotnosti do 12 t do 200 km Poznámka: 1. Ceny jsou určeny pro dopravu mechanizmů na místo prováděných prací po silnici i po kolejích. 2. V ceně jsou započteny i náklady na zpáteční cestu dopravního prostředku. Měrnou jednotkou je kus přepravovaného stroje. | [15 empty] | PP | 1
170 | K | 9903200100 | Přeprava mechanizace na místo prováděných prací o hmotnosti přes 12 t přes 50 do 100 km | kus | 2 | 33100 | 66200 | Sborník UOŽI 01 2024 |  |  | základní | 0 | 0 | 0 | 0 | 0 | 0 | 4 | K | 1 | ROZPOCET | 66200 | 0 | 0 | 0 | 0 | 1 | 66200 | 4 | 1520410902
| PP |  | Přeprava mechanizace na místo prováděných prací o hmotnosti přes 12 t přes 50 do 100 km Poznámka: 1. Ceny jsou určeny pro dopravu mechanizmů na místo prováděných prací po silnici i po kolejích. 2. V ceně jsou započteny i náklady na zpáteční cestu dopravního prostředku. Měrnou jednotkou je kus přepravovaného stroje. | [15 empty] | PP | 1
171 | K | 9903200200 | Přeprava mechanizace na místo prováděných prací o hmotnosti přes 12 t do 200 km | kus | 3 | 73800 | 221400 | Sborník UOŽI 01 2024 |  |  | základní | 0 | 0 | 0 | 0 | 0 | 0 | 4 | K | 1 | ROZPOCET | 221400 | 0 | 0 | 0 | 0 | 1 | 221400 | 4 | 1697500546
| PP |  | Přeprava mechanizace na místo prováděných prací o hmotnosti přes 12 t do 200 km Poznámka: 1. Ceny jsou určeny pro dopravu mechanizmů na místo prováděných prací po silnici i po kolejích. 2. V ceně jsou započteny i náklady na zpáteční cestu dopravního prostředku. Měrnou jednotkou je kus přepravovaného stroje. | [15 empty] | PP | 1
172 | K | 9909000100 | Poplatek za uložení suti nebo hmot na oficiální skládku | t | 50 | 1220 | 61000 | Sborník UOŽI 01 2024 |  |  | základní | 0 | 0 | 0 | 0 | 0 | 0 | 4 | K | 1 | ROZPOCET | 61000 | 0 | 0 | 0 | 0 | 1 | 61000 | 4 | 662392740
| PP |  | Poplatek za uložení suti nebo hmot na oficiální skládku Poznámka: 1. V cenách jsou započteny náklady na uložení stavebního odpadu na oficiální skládku. 2. Ceny jsou doporučené, je třeba zohlednit regionální rozdíly v cenách poplatků za uložení suti a odpadů. Tyto se mohou výrazně lišit s ohledem nejen na region, ale také na množství a druh ukládaného odpadu. | [15 empty] | PP | 1
173 | K | 9909000110 | Poplatek za uložení výzisku ze štěrkového lože nekontaminovaného | t | 40 | 1110 | 44400 | Sborník UOŽI 01 2024 |  |  | základní | 0 | 0 | 0 | 0 | 0 | 0 | 512 | K | 1 | ROZPOCET | 44400 | 0 | 0 | 0 | 0 | 1 | 44400 | 512 | 925000459
| PP |  | Poplatek za uložení výzisku ze štěrkového lože nekontaminovaného Poznámka: 1. V cenách jsou započteny náklady na uložení stavebního odpadu na oficiální skládku. 2. Ceny jsou doporučené, je třeba zohlednit regionální rozdíly v cenách poplatků za uložení suti a odpadů. Tyto se mohou výrazně lišit s ohledem nejen na region, ale také na množství a druh ukládaného odpadu. | [15 empty] | PP | 1
174 | K | 9909000200 | Poplatek za uložení nebezpečného odpadu na oficiální skládku | t | 1 | 2580 | 2580 | Sborník UOŽI 01 2024 |  |  | základní | 0 | 0 | 0 | 0 | 0 | 0 | 4 | K | 1 | ROZPOCET | 2580 | 0 | 0 | 0 | 0 | 1 | 2580 | 4 | 979187119
| PP |  | Poplatek za uložení nebezpečného odpadu na oficiální skládku Poznámka: 1. V cenách jsou započteny náklady na uložení stavebního odpadu na oficiální skládku. 2. Ceny jsou doporučené, je třeba zohlednit regionální rozdíly v cenách poplatků za uložení suti a odpadů. Tyto se mohou výrazně lišit s ohledem nejen na region, ale také na množství a druh ukládaného odpadu. | [15 empty] | PP | 1
175 | K | 9909000210 | Poplatek za uložení výzisku ze štěrkového lože kontaminovaného | t | 40 | 2120 | 84800 | Sborník UOŽI 01 2024 |  |  | základní | 0 | 0 | 0 | 0 | 0 | 0 | 512 | K | 1 | ROZPOCET | 84800 | 0 | 0 | 0 | 0 | 1 | 84800 | 512 | 1299629846
| PP |  | Poplatek za uložení výzisku ze štěrkového lože kontaminovaného Poznámka: 1. V cenách jsou započteny náklady na uložení stavebního odpadu na oficiální skládku. 2. Ceny jsou doporučené, je třeba zohlednit regionální rozdíly v cenách poplatků za uložení suti a odpadů. Tyto se mohou výrazně lišit s ohledem nejen na region, ale také na množství a druh ukládaného odpadu. | [15 empty] | PP | 1
176 | K | 9909000300 | Poplatek za likvidaci dřevěných kolejnicových podpor | t | 10 | 2580 | 25800 | Sborník UOŽI 01 2024 |  |  | základní | 0 | 0 | 0 | 0 | 0 | 0 | 4 | K | 1 | ROZPOCET | 25800 | 0 | 0 | 0 | 0 | 1 | 25800 | 4 | -260827263
| PP |  | Poplatek za likvidaci dřevěných kolejnicových podpor Poznámka: 1. V cenách jsou započteny náklady na uložení stavebního odpadu na oficiální skládku. 2. Ceny jsou doporučené, je třeba zohlednit regionální rozdíly v cenách poplatků za uložení suti a odpadů. Tyto se mohou výrazně lišit s ohledem nejen na region, ale také na množství a druh ukládaného odpadu. | [15 empty] | PP | 1
177 | K | 9909000400 | Poplatek za likvidaci plastových součástí | t | 1 | 2350 | 2350 | Sborník UOŽI 01 2024 |  |  | základní | 0 | 0 | 0 | 0 | 0 | 0 | 4 | K | 1 | ROZPOCET | 2350 | 0 | 0 | 0 | 0 | 1 | 2350 | 4 | -630602417
| PP |  | Poplatek za likvidaci plastových součástí Poznámka: 1. V cenách jsou započteny náklady na uložení stavebního odpadu na oficiální skládku. 2. Ceny jsou doporučené, je třeba zohlednit regionální rozdíly v cenách poplatků za uložení suti a odpadů. Tyto se mohou výrazně lišit s ohledem nejen na region, ale také na množství a druh ukládaného odpadu. | [15 empty] | PP | 1
178 | K | 9909000500 | Poplatek uložení odpadu betonových prefabrikátů | t | 5 | 1800 | 9000 | Sborník UOŽI 01 2024 |  |  | základní | 0 | 0 | 0 | 0 | 0 | 0 | 512 | K | 1 | ROZPOCET | 9000 | 0 | 0 | 0 | 0 | 1 | 9000 | 512 | -463961294
| PP |  | Poplatek uložení odpadu betonových prefabrikátů Poznámka: 1. V cenách jsou započteny náklady na uložení stavebního odpadu na oficiální skládku. 2. Ceny jsou doporučené, je třeba zohlednit regionální rozdíly v cenách poplatků za uložení suti a odpadů. Tyto se mohou výrazně lišit s ohledem nejen na region, ale také na množství a druh ukládaného odpadu. | [15 empty] | PP | 1
| D | Ostatní | Ostatní - ve Sborníku neoceněné |  |  |  | 15700 | [5 empty] | 0 |  | 0.0125 |  | 0 | 4 | D | 0 | ROZPOCET | [6 empty] | 15700
| D | R - položky | Ostatní |  |  |  | 15700 | [5 empty] | 0 |  | 0.0125 |  | 0 | 4 | D | 1 | ROZPOCET | [6 empty] | 15700
179 | M | 5958158008 - R | Podložka pryžová pod patu kolejnice S49-M 220/126/6 | kus | 20 | 100 | 2000 |  |  |  | základní | 0 | 0 | 0.0002 | 0.004 | 0 | 0 | 8 | M | 2 | ROZPOCET | 2000 | 0 | 0 | 0 | 0 | 1 | 2000 | 4 | 1742374015
| PP |  | Podložka pryžová pod patu kolejnice S49-M 220/126/6 | [15 empty] | PP | 2
180 | M | 5958158022 - R | Podložka pryžová pod patu kolejnice R65-M 220/151/6 | kus | 20 | 100 | 2000 |  |  |  | základní | 0 | 0 | 0.0002 | 0.004 | 0 | 0 | 8 | M | 2 | ROZPOCET | 2000 | 0 | 0 | 0 | 0 | 1 | 2000 | 4 | 968761869
| PP |  | Podložka pryžová pod patu kolejnice R65-M 220/151/6 | [15 empty] | PP | 2
181 | M | 5958158082 - R | Podložka pryžová pod podkladnici (mosty s přímým uložením koleje) PP15-Z1 | kus | 30 | 390 | 11700 |  |  |  | základní | 0 | 0 | 0.00015 | 0.0045 | 0 | 0 | 8 | M | 2 | ROZPOCET | 11700 | 0 | 0 | 0 | 0 | 1 | 11700 | 4 | 1523748199
| PP |  | Podložka pryžová pod podkladnici (mosty s přímým uložením koleje) PP15-Z1 | [15 empty] | PP | 2

## VRN - Vedlejší rozpočtové...
[9 empty] | >> skryté sloupce << | [9 empty] | {1df54c50-08aa-47da-bafa-ff67062ddb9b}
2
| KRYCÍ LIST SOUPISU PRACÍ | [8 empty] | v --- níže se nacházejí doplnkové a pomocné údaje k sestavám --- v | [8 empty] | False
Stavba:
„Údržba, opravy a odstraňování závad u SMT OŘ Ostrava 2024
Objekt:
VRN - Vedlejší rozpočtové náklady
| KSO: |  |  |  |  | CC-CZ:
| Místo: |  | SMT OŘ Ostrava - obvod I |  |  | Datum: | 25. 3. 2024
| Zadavatel: |  |  |  |  | IČ:
DIČ:
| Zhotovitel: |  |  |  |  | IČ:
DIČ:
| Projektant: |  |  |  |  | IČ:
DIČ:
| Zpracovatel: |  |  |  |  | IČ:
DIČ:
Poznámka:
Soupis prací je sestaven s využitím Cenové soustavy ÚRS. Položky, které pochází z této cenové soustavy, jsou ve sloupci 'Cenová soustava' označeny popisem 'CS ÚRS' a úrovní příslušného kalendářního pololetí. Veškeré další informace vymezující popis a podmínky použití těchto položek z Cenové soustavy, které nejsou uvedeny přímo v soupisu prací, jsou neomezeně dálkově k dispozici na webu podminky.urs.cz.
| Cena bez DPH | [5 empty] | 630847.72
|  |  | Základ daně |  |  | Sazba daně | Výše daně
| DPH | základní | 630847.72 |  |  | 21% | 132478.02
|  | snížená | 0 |  |  | 12% | 0
|  | zákl. přenesená | 0 |  |  | 21% | 0
|  | sníž. přenesená | 0 |  |  | 12% | 0
|  | nulová | 0 |  |  | 0% | 0
| Cena s DPH |  |  | v | CZK |  | 763325.74
REKAPITULACE ČLENĚNÍ SOUPISU PRACÍ
Stavba:
„Údržba, opravy a odstraňování závad u SMT OŘ Ostrava 2024
Objekt:
VRN - Vedlejší rozpočtové náklady
Místo: |  |  | SMT OŘ Ostrava - obvod I |  |  | Datum: | 25. 3. 2024
Zadavatel: | [5 empty] | Projektant:
Zhotovitel: | [5 empty] | Zpracovatel:
Kód dílu - Popis | [6 empty] | Cena celkem [CZK]
Náklady stavby celkem | [6 empty] | 630847.72 | [12 empty] | -1
| VRN - Vedlejší rozpočtové náklady | [5 empty] | 630847.72
| VRN1 - Průzkumné, geodetické a projektové práce | [5 empty] | 67000
| VRN3 - Zařízení staveniště | [5 empty] | 20250.72
| VRN4 - Inženýrská činnost | [5 empty] | 47000
| VRN6 - Územní vlivy | [5 empty] | 74750
| VRN7 - Provozní vlivy | [5 empty] | 14347
| VRN8 - Přesun stavebních kapacit | [5 empty] | 402500
SOUPIS PRACÍ
Stavba:
„Údržba, opravy a odstraňování závad u SMT OŘ Ostrava 2024
Objekt:
VRN - Vedlejší rozpočtové náklady
Místo: |  |  | SMT OŘ Ostrava - obvod I |  |  | Datum: | 25. 3. 2024
Zadavatel: | [5 empty] | Projektant:
Zhotovitel: | [5 empty] | Zpracovatel:
PČ | Typ | Kód | Popis | MJ | Množství | J.cena [CZK] | Cena celkem [CZK] | Cenová soustava |  |  | DPH | J. Nh [h] | Nh celkem [h] | J. hmotnost [t] | Hmotnost celkem [t] | J. suť [t] | Suť Celkem [t]
Náklady soupisu celkem | [6 empty] | 630847.72 | [5 empty] | 0 |  | 0 |  | 0 |  | D | -1 | [7 empty] | 630847.72
| D | VRN | Vedlejší rozpočtové náklady |  |  |  | 630847.72 | [5 empty] | 0 |  | 0 |  | 0 | 5 | D | 0 | ROZPOCET | [6 empty] | 630847.72
1 | K | 033131001 - R | Provozní vlivy Organizační zajištění prací při zřizování a udržování BK kolejí a výhybek | m | 200 | 25 | 5000 |  |  |  | základní | 0 | 0 | 0 | 0 | 0 | 0 | 1024 | K | 1 | ROZPOCET | 5000 | 0 | 0 | 0 | 0 | 1 | 5000 | 1024 | -2085888667
| PP |  | Provozní vlivy Organizační zajištění prací při zřizování a udržování BK kolejí a výhybek - Organizační zajištění prací při zřizování a udržování bezstykové koleje podle př. S3/2, zejména technologická příprava pořízení schématu a projednání postupu, kontrola připravenosti a řízení postupu prací, předání prací a dokladů objednateli. | [15 empty] | PP | 1
| D | VRN1 | Průzkumné, geodetické a projektové práce |  |  |  | 67000 | [5 empty] | 0 |  | 0 |  | 0 | 5 | D | 1 | ROZPOCET | [6 empty] | 67000
2 | K | 012103000 - R | Geodetické práce před výstavbou | soubor | 1 | 5000 | 5000 |  |  |  | základní | 0 | 0 | 0 | 0 | 0 | 0 | 1024 | K | 2 | ROZPOCET | 5000 | 0 | 0 | 0 | 0 | 1 | 5000 | 1024 | 249298287
| PP |  | Geodetické práce před výstavbou | [15 empty] | PP | 2
| P |  | Poznámka k položce: jedná se o vytýčení hranic pozemků, výšková měření, zaměření stávajícího objektu, popřípadě další. | [15 empty] | P | 2
3 | K | 012103000 - R.1 | Geodetické práce před výstavbou | soubor | 1 | 5000 | 5000 |  |  |  | základní | 0 | 0 | 0 | 0 | 0 | 0 | 1024 | K | 2 | ROZPOCET | 5000 | 0 | 0 | 0 | 0 | 1 | 5000 | 1024 | -1517882312
| PP |  | Geodetické práce před výstavbou | [15 empty] | PP | 2
| P |  | Poznámka k položce: jedná se o vytýčení, určení průběhu nadzemního nebo podzemního stávajícího i plánovaného vedení inženýrských sítí, případně další. Jednotková cena v Kč / hod/ pracovník ( skutečný výkon bez nákladů za dopravu )""" Soubour = 1 správce sítí | [15 empty] | P | 2
4 | K | 012203000 - R | Geodetické práce při provádění stavby | soubor | 1 | 5000 | 5000 |  |  |  | základní | 0 | 0 | 0 | 0 | 0 | 0 | 1024 | K | 2 | ROZPOCET | 5000 | 0 | 0 | 0 | 0 | 1 | 5000 | 1024 | -747188103
| PP |  | Geodetické práce při provádění stavby | [15 empty] | PP | 2
| P |  | Poznámka k položce: jedná se o výšková měření, případně další. | [15 empty] | P | 2
5 | K | 012303000 - R | Geodetické práce po výstavbě | obj=1GP | 1 | 5000 | 5000 |  |  |  | základní | 0 | 0 | 0 | 0 | 0 | 0 | 1024 | K | 2 | ROZPOCET | 5000 | 0 | 0 | 0 | 0 | 1 | 5000 | 1024 | 1534466705
| PP |  | Geodetické práce po výstavbě | [15 empty] | PP | 2
| P |  | Poznámka k položce: jedná se zaměření skutečného provedení stavby, kontrolní měření provedeného objektu, případně další. Jednotková cena za vyhotovení GP v Kč/objekt.""" | [15 empty] | P | 2
6 | K | 013244000 - R | Dokumentace pro provádění stavby | soubor | 1 | 8000 | 8000 |  |  |  | základní | 0 | 0 | 0 | 0 | 0 | 0 | 1024 | K | 2 | ROZPOCET | 8000 | 0 | 0 | 0 | 0 | 1 | 8000 | 1024 | 482889176
| PP |  | Dokumentace pro provádění stavby | [15 empty] | PP | 2
| P |  | Poznámka k položce: jedná se o vypracování jednoduché výrobní dokumentace výroba nového zábradlí na římsách a zídkách, výkres tvaru zábradlí. 1 soubor = 1 mostní objekt | [15 empty] | P | 2
7 | K | 013244000 - R.1 | Dokumentace pro provádění stavby | soubor | 1 | 8000 | 8000 |  |  |  | základní | 0 | 0 | 0 | 0 | 0 | 0 | 1024 | K | 2 | ROZPOCET | 8000 | 0 | 0 | 0 | 0 | 1 | 8000 | 1024 | -794984265
| PP |  | Dokumentace pro provádění stavby | [15 empty] | PP | 2
| P |  | Poznámka k položce: jedná se o provedení zaměření a vypracování jednoduché výrobní dokumentace pro opracování mostnic ( od 15 ks do 40 ks ) 1 soubor = 1 mostní objekt | [15 empty] | P | 2
8 | K | 013244000 - R.2 | Dokumentace pro provádění stavby | soubor | 1 | 8000 | 8000 |  |  |  | základní | 0 | 0 | 0 | 0 | 0 | 0 | 1024 | K | 2 | ROZPOCET | 8000 | 0 | 0 | 0 | 0 | 1 | 8000 | 1024 | 1427102510
| PP |  | Dokumentace pro provádění stavby | [15 empty] | PP | 2
| P |  | Poznámka k položce: jedná se o vypracování jednoduché výrobbní dokumentace - výkres tvaru a výztuže železobetonových konstrukcí ( např. římsy ) 1 soubor = 1 mostní objekt | [15 empty] | P | 2
9 | K | 013244000 - R.3 | Dokumentace pro provádění stavby | soubor | 1 | 8000 | 8000 |  |  |  | základní | 0 | 0 | 0 | 0 | 0 | 0 | 1024 | K | 2 | ROZPOCET | 8000 | 0 | 0 | 0 | 0 | 1 | 8000 | 1024 | 839193669
| PP |  | Dokumentace pro provádění stavby | [15 empty] | PP | 2
| P |  | Poznámka k položce: jedná se o provedení zaměření a vypracování jednoduché výrobní dokumentace pro opracování podélných dřev( 1 mostní objekt ), mostnic ( od 1 - 14 kusů ). 1 soubour = 1 mostní objekt | [15 empty] | P | 2
10 | K | 013254000 - R | Dokumentace skutečného provedení stavby | obj=1DSPS | 1 | 15000 | 15000 |  |  |  | základní | 0 | 0 | 0 | 0 | 0 | 0 | 1024 | K | 2 | ROZPOCET | 15000 | 0 | 0 | 0 | 0 | 1 | 15000 | 1024 | -1826889065
| PP |  | Dokumentace skutečného provedení stavby | [15 empty] | PP | 2
| P |  | Poznámka k položce: DSPS 2 x listnná podoba, elektronická podoba 1 x uzevřená, 1 x otevřená podoba.( viz. požadavky v ZTP ). | [15 empty] | P | 2
| D | VRN3 | Zařízení staveniště |  |  |  | 20250.72 | [5 empty] | 0 |  | 0 |  | 0 | 5 | D | 1 | ROZPOCET | [6 empty] | 20250.72
11 | K | 032103000 - R | Náklady na stavební buňky | soubor | 1 | 17250.72 | 17250.72 |  |  |  | základní | 0 | 0 | 0 | 0 | 0 | 0 | 1024 | K | 2 | ROZPOCET | 17250.72 | 0 | 0 | 0 | 0 | 1 | 17250.72 | 1024 | 599896666
| PP |  | Náklady na stavební buňky | [15 empty] | PP | 2
| P |  | Poznámka k položce: náklady na zřízení, demontáž a opotřebení nebo pronájem stavebních buněk - mobilního, uzamykatelného kontejneru 3 - 4,5m * 2,4m * 2,5m hmotnost.....kg na uložení nářadí a materiálu. Jednotková cena: soubor= Kč / objekt / objednávka k rámcové smlouvě | [15 empty] | P | 2
12 | K | 034603000 - R | Alarm, strážní služba staveniště | hod | 10 | 300 | 3000 |  |  |  | základní | 0 | 0 | 0 | 0 | 0 | 0 | 1024 | K | 2 | ROZPOCET | 3000 | 0 | 0 | 0 | 0 | 1 | 3000 | 1024 | 948050027
| PP |  | Alarm, strážní služba staveniště | [15 empty] | PP | 2
| D | VRN4 | Inženýrská činnost |  |  |  | 47000 | [5 empty] | 0 |  | 0 |  | 0 | 5 | D | 1 | ROZPOCET | [6 empty] | 47000
13 | K | 043194000 - R | Ostatní zkoušky | zkouška | 6 | 3000 | 18000 |  |  |  | základní | 0 | 0 | 0 | 0 | 0 | 0 | 1024 | K | 2 | ROZPOCET | 18000 | 0 | 0 | 0 | 0 | 1 | 18000 | 1024 | -704684883
| PP |  | Ostatní zkoušky | [15 empty] | PP | 2
| P |  | Poznámka k položce: zkouška přilnavosti vrstev a pevnost v tahu povrchových vrstev ( podklad pro vypracování TP SVI nebo sanace povrchů betonových konstrukcí ), cena za provedení jedné zkoušky = 6 měření, včetně dodání protokolu o zkoušce.""" | [15 empty] | P | 2
14 | K | 043194000 - R | Ostatní zkoušky | zkouška | 8 | 3000 | 24000 |  |  |  | základní | 0 | 0 | 0 | 0 | 0 | 0 | 1024 | K | 2 | ROZPOCET | 24000 | 0 | 0 | 0 | 0 | 1 | 24000 | 1024 | -1057806213
| PP |  | Ostatní zkoušky | [15 empty] | PP | 2
| P |  | Poznámka k položce: statická zkouška hutnění , cena za provedení jedné statické zkoušky včetně dodání protokolu o zkoušce.""" | [15 empty] | P | 2
15 | K | 049203000 - R | Náklady stanovené zvláštními předpisy | soubor | 1 | 5000 | 5000 |  |  |  | základní | 0 | 0 | 0 | 0 | 0 | 0 | 1024 | K | 2 | ROZPOCET | 5000 | 0 | 0 | 0 | 0 | 1 | 5000 | 1024 | -439371652
| PP |  | Náklady stanovené zvláštními předpisy | [15 empty] | PP | 2
| P |  | Poznámka k položce: Náklady související s vyhotovením a schválením havarijního a povodňového plánu stavby." | [15 empty] | P | 2
| D | VRN6 | Územní vlivy |  |  |  | 74750 | [5 empty] | 0 |  | 0 |  | 0 | 5 | D | 1 | ROZPOCET | [6 empty] | 74750
16 | K | 065002000 - R | Mimostaveništní doprava materiálů | km | 500 | 45 | 22500 |  |  |  | základní | 0 | 0 | 0 | 0 | 0 | 0 | 1024 | K | 2 | ROZPOCET | 22500 | 0 | 0 | 0 | 0 | 1 | 22500 | 1024 | 1102310665
| PP |  | Mimostaveništní doprava materiálů | [15 empty] | PP | 2
17 | K | R - položka 1 | Automobilová plošina přeprava v km | km | 300 | 30 | 9000 |  |  |  | základní | 0 | 0 | 0 | 0 | 0 | 0 | 1024 | K | 2 | ROZPOCET | 9000 | 0 | 0 | 0 | 0 | 1 | 9000 | 1024 | -1710004726
| PP |  | Automobilová plošina přeprava v km | [15 empty] | PP | 2
18 | K | R - položka 2 | Kráčivé rypadlo výkon 104 kW přeprava v km | km | 300 | 45 | 13500 |  |  |  | základní | 0 | 0 | 0 | 0 | 0 | 0 | 1024 | K | 2 | ROZPOCET | 13500 | 0 | 0 | 0 | 0 | 1 | 13500 | 1024 | 736103926
| PP |  | Kráčivé rypadlo výkon 104 kW přeprava v km | [15 empty] | PP | 2
19 | K | R - položka 3 | Kolový jeřáb nosnost 28 t přeprava v km | km | 150 | 35 | 5250 |  |  |  | základní | 0 | 0 | 0 | 0 | 0 | 0 | 1024 | K | 2 | ROZPOCET | 5250 | 0 | 0 | 0 | 0 | 1 | 5250 | 1024 | -290682207
| PP |  | Kolový jeřáb nosnost 28 t přeprava v km | [15 empty] | PP | 2
20 | K | R - položka 4 | Dvoucestné rypadlo přeprava v km | km | 150 | 45 | 6750 |  |  |  | základní | 0 | 0 | 0 | 0 | 0 | 0 | 1024 | K | 2 | ROZPOCET | 6750 | 0 | 0 | 0 | 0 | 1 | 6750 | 1024 | -325836422
| PP |  | Dvoucestné rypadlo přeprava v km | [15 empty] | PP | 2
21 | K | R - položka 5 | Dvoucestný bagr LIEBHEER A 922 přeprava v km | km | 100 | 35 | 3500 |  |  |  | základní | 0 | 0 | 0 | 0 | 0 | 0 | 1024 | K | 2 | ROZPOCET | 3500 | 0 | 0 | 0 | 0 | 1 | 3500 | 1024 | -392609298
| PP |  | Dvoucestný bagr LIEBHEER A 922 přeprava v km | [15 empty] | PP | 2
22 | K | R - položka 6 | Kolový jeřáb výkon 300 kW nosnost 70 t přeprava v km | km | 150 | 95 | 14250 |  |  |  | základní | 0 | 0 | 0 | 0 | 0 | 0 | 1024 | K | 2 | ROZPOCET | 14250 | 0 | 0 | 0 | 0 | 1 | 14250 | 1024 | 1596295383
| PP |  | Kolový jeřáb výkon 300 kW nosnost 70 t přeprava v km | [15 empty] | PP | 2
| D | VRN7 | Provozní vlivy |  |  |  | 14347 | [5 empty] | 0 |  | 0 |  | 0 | 5 | D | 1 | ROZPOCET | [6 empty] | 14347
23 | K | 072002000 - R | Silniční provoz | hod | 200 | 16.56 | 3312 |  |  |  | základní | 0 | 0 | 0 | 0 | 0 | 0 | 1024 | K | 2 | ROZPOCET | 3312 | 0 | 0 | 0 | 0 | 1 | 3312 | 1024 | -515101354
| PP |  | Silniční provoz | [15 empty] | PP | 2
| P |  | Poznámka k položce: : ""rušení průběhu stavebních prací silničním provozem (zahrnuje zvýšené náklady, při pracích na žel.přejezdech, na křižovatkách, mostech aj ). Často je nutné vykonávat dozor na silniční provoz a jeho řízení a řízení průběhu stavebních prací vykonávaných v daném režimu. Náklady jsou stanoveny přirážkou k ceně dotčených prací ve výši 4 % k základním rozpočtovým nákladům. Poznámka k položce: 1) jednotkovou cenou se rozumí přirážka/příplatek k hodinové sazbě kvalifikovaného dělníka údržby mostů (kód HZS 1452 = 414,0Kč/hod). Při provádění prací na mostních objektech bude množství (počet hodin) součtem položek činnosti,které jsou skutečně ovlivňovány silničbním provozem/414,0Kč.""" | [15 empty] | P | 2
24 | K | 072002000 - R.1 | Silniční provoz | soubor | 2 | 5000 | 10000 |  |  |  | základní | 0 | 0 | 0 | 0 | 0 | 0 | 512 | K | 2 | ROZPOCET | 10000 | 0 | 0 | 0 | 0 | 1 | 10000 | 512 | -1171619978
| PP |  | Silniční provoz - pronájem světelné signalizace | [15 empty] | PP | 2
| P |  | Poznámka k položce: pronájem světelné signalizace za účelem zajištění částečné uzavírky pozemní komunikace. | [15 empty] | P | 2
25 | K | 074002000 - R | Železniční a městský kolejový provoz | hod | 50 | 20.7 | 1035 |  |  |  | základní | 0 | 0 | 0 | 0 | 0 | 0 | 1024 | K | 2 | ROZPOCET | 1035 | 0 | 0 | 0 | 0 | 1 | 1035 | 1024 | 1937794346
| PP |  | Železniční a městský kolejový provoz | [15 empty] | PP | 2
| P |  | Poznámka k položce: ""rušení průběhu stavebních prací, pokud práce nebo sovisející manipulačníí činnosti jsou vykonávány v prostoru: a) do 10 m od hrany kolejí železničního provozu ( hranou kolejí se rozumí osa provozované koleje ), náklady jsou stanoveny přirážkou k ceně práce, při kolejovém provozu ve výši 5% k základním rozpočtovým nákladům. Poznámka k položce: 1) jednotkovou cenou se rozumí přirážka/příplatek k hodinové sazbě kvalifikovaného dělníka údržby mostů (kód HZS 1452 = 414,0Kč/hod). Při provádění prací na mostních objektech bude množství (počet hodin) součtem položek činnosti,které jsou skutečně ovlivňovány železničním provozem/414,0Kč.""" | [15 empty] | P | 2
| D | VRN8 | Přesun stavebních kapacit |  |  |  | 402500 | [5 empty] | 0 |  | 0 |  | 0 | 5 | D | 1 | ROZPOCET | [6 empty] | 402500
26 | K | 081002000 - R | Doprava zaměstnanců | km | 7000 | 35 | 245000 |  |  |  | základní | 0 | 0 | 0 | 0 | 0 | 0 | 1024 | K | 2 | ROZPOCET | 245000 | 0 | 0 | 0 | 0 | 1 | 245000 | 1024 | 292482749
| PP |  | Doprava zaměstnanců | [15 empty] | PP | 2
| P |  | Poznámka k položce: "Doprava zaměstnanců na staveniště náklady na dopravu zaměstnanců na staveniště a zpět jsou stanoveny podle tarifů na určené dopravní prostředky: přeprava motorovým silničním vozidlem do 3,5 t, jednotková cena Kč/km." | [15 empty] | P | 2
27 | K | 081002000 - R.1 | Doprava zaměstnanců | km | 4500 | 35 | 157500 |  |  |  | základní | 0 | 0 | 0 | 0 | 0 | 0 | 1024 | K | 2 | ROZPOCET | 157500 | 0 | 0 | 0 | 0 | 1 | 157500 | 1024 | 426133247
| PP |  | Doprava zaměstnanců | [15 empty] | PP | 2
| P |  | Poznámka k položce: "Doprava zaměstnanců na staveniště náklady na dopravu zaměstnanců na staveniště a zpět jsou stanoveny podle tarifů na určené dopravní prostředky: přeprava motorovým silničním vozidlem osobním, jednotková cena Kč/km." | [15 empty] | P | 2

## Pokyny pro vyplnění
Struktura údajů, formát souboru a metodika pro zpracování
Struktura
Soubor je složen ze záložky Rekapitulace stavby a záložek s názvem soupisu prací pro jednotlivé objekty ve formátu XLSX. Každá ze záložek přitom obsahuje
ještě samostatné sestavy vymezené orámovaním a nadpisem sestavy.
Rekapitulace stavby obsahuje sestavu Rekapitulace stavby a Rekapitulace objektů stavby a soupisů prací.
V sestavě Rekapitulace stavby jsou uvedeny informace identifikující předmět veřejné zakázky na stavební práce, KSO, CC-CZ, CZ-CPV, CZ-CPA a rekapitulaci
celkové nabídkové ceny uchazeče.
Termínem "uchazeč" (resp. zhotovitel) se myslí "účastník zadávacího řízení" ve smyslu zákona o zadávání veřejných zakázek.
V sestavě Rekapitulace objektů stavby a soupisů prací je uvedena rekapitulace stavebních objektů, inženýrských objektů, provozních souborů,
vedlejších a ostatních nákladů a ostatních nákladů s rekapitulací nabídkové ceny za jednotlivé soupisy prací. Na základě údaje Typ je možné
identifikovat, zda se jedná o objekt nebo soupis prací pro daný objekt:
|  | STA | Stavební objekt pozemní
|  | ING | Stavební objekt inženýrský
|  | PRO | Provozní soubor
|  | VON | Vedlejší a ostatní náklady
|  | OST | Ostatní
|  | Soupis | Soupis prací pro daný typ objektu
Soupis prací pro jednotlivé objekty obsahuje sestavy Krycí list soupisu prací, Rekapitulace členění soupisu prací, Soupis prací. Za soupis prací může být považován
i objekt stavby v případě, že neobsahuje podřízenou zakázku.
Krycí list soupisu obsahuje rekapitulaci informací o předmětu veřejné zakázky ze sestavy Rekapitulace stavby, informaci o zařazení objektu do KSO,
CC-CZ, CZ-CPV, CZ-CPA a rekapitulaci celkové nabídkové ceny uchazeče za aktuální soupis prací.
Rekapitulace členění soupisu prací obsahuje rekapitulaci soupisu prací ve všech úrovních členění soupisu tak, jak byla tato členění použita (např.
stavební díly, funkční díly, případně jiné členění) s rekapitulací nabídkové ceny.
Soupis prací obsahuje položky veškerých stavebních nebo montážních prací, dodávek materiálů a služeb nezbytných pro zhotovení stavebního objektu,
inženýrského objektu, provozního souboru, vedlejších a ostatních nákladů.
Pro položky soupisu prací se zobrazují následující informace:
|  | PČ |  | Pořadové číslo položky v aktuálním soupisu
|  | TYP |  | Typ položky: K - konstrukce, M - materiál, PP - plný popis, PSC - poznámka k souboru cen, P - poznámka k položce, VV - výkaz výměr, FIG - rozpad figur
|  | Kód |  | Kód položky
|  | Popis |  | Zkrácený popis položky
|  | MJ |  | Měrná jednotka položky
|  | Množství |  | Množství v měrné jednotce
|  | J.cena |  | Jednotková cena položky. Zadaní může obsahovat namísto J.ceny sloupce J.materiál a J.montáž, jejichž součet definuje
J.cenu položky.
|  | Cena celkem |  | Celková cena položky daná jako součin množství a j.ceny
|  | Cenová soustava |  | Příslušnost položky do cenové soustavy
Ke každé položce soupisu prací se na samostatných řádcích může zobrazovat:
Plný popis položky
Poznámka k souboru cen a poznámka zadavatele
Výkaz výměr
Pokud je k řádku výkazu výměr evidovaný údaj ve sloupci Kód, jedná se o definovaný odkaz, na který se může odvolávat výkaz výměr z jiné položky.
Metodika pro zpracování
Jednotlivé sestavy jsou v souboru provázány. Editovatelné pole jsou zvýrazněny žlutým podbarvením, ostatní pole neslouží k editaci a nesmí být jakkoliv
modifikovány.
Uchazeč je pro podání nabídky povinen vyplnit žlutě podbarvená pole:
Pole Uchazeč v sestavě Rekapitulace stavby - zde uchazeč vyplní svůj název (název subjektu)
Pole IČ a DIČ v sestavě Rekapitulace stavby - zde uchazeč vyplní svoje IČ a DIČ
Datum v sestavě Rekapitulace stavby - zde uchazeč vyplní datum vytvoření nabídky
J.cena = jednotková cena v sestavě Soupis prací o maximálním počtu desetinných míst uvedených v poli
- pokud sestavy soupisů prací obsahují pole J.cena, měla by být všechna tato pole vyplněna nenulovými
Poznámka - nepovinný údaj pro položku soupisu
V případě, že sestavy soupisů prací neobsahují pole J.cena, potom ve všech soupisech prací obsahují pole:
- J.materiál - jednotková cena materiálu
- J.montáž - jednotková cena montáže
Uchazeč v tomto případě by měl vyplnit všechna pole J.materiál a pole J.montáž nenulovými kladnými číslicemi. V případech, kdy položka
neobsahuje žádný materiál je přípustné, aby pole J.materiál bylo vyplněno nulou. V případech, kdy položka neobsahuje žádnou montáž je přípustné,
aby pole J.montáž bylo vyplněno nulou. Obě pole - J.materiál, J.Montáž u jedné položky by však neměly být vyplněny nulou.
Rekapitulace stavby
Název |  |  | Povinný |  | Popis | Typ | Max. počet
atributu |  |  | (A/N) |  |  |  | znaků
Kód |  |  | A |  | Kód stavby | String | 20
Stavba |  |  | A |  | Název stavby | String | 120
Místo |  |  | N |  | Místo stavby | String | 50
Datum |  |  | A |  | Datum vykonaného exportu | Date
KSO |  |  | N |  | Klasifikace stavebního objektu | String | 15
CC-CZ |  |  | N |  | Klasifikace stavbeních děl | String | 15
CZ-CPV |  |  | N |  | Společný slovník pro veřejné zakázky | String | 20
CZ-CPA |  |  | N |  | Klasifikace produkce podle činností | String | 20
Zadavatel |  |  | N |  | Zadavatel zadaní | String | 50
IČ |  |  | N |  | IČ zadavatele zadaní | String | 20
DIČ |  |  | N |  | DIČ zadavatele zadaní | String | 20
Uchazeč |  |  | N |  | Uchazeč veřejné zakázky | String | 50
Projektant |  |  | N |  | Projektant | String | 50
Poznámka |  |  | N |  | Poznámka k zadání | String | 255
Sazba DPH |  |  | A |  | Rekapitulace sazeb DPH u položek soupisů | eGSazbaDph
Základna DPH |  |  | A |  | Základna DPH určena součtem celkové ceny z položek soupisů | Double
Hodnota DPH |  |  | A |  | Hodnota DPH | Double
Cena bez DPH |  |  | A |  | Celková cena bez DPH za celou stavbu. Sčítává se ze všech listů. | Double
Cena s DPH |  |  | A |  | Celková cena s DPH za celou stavbu | Double
Rekapitulace objektů stavby a soupisů prací
Název |  |  | Povinný |  | Popis | Typ | Max. počet
atributu |  |  | (A/N) |  |  |  | znaků
Kód |  |  | A |  | Přebírá se z Rekapitulace stavby | String | 20
Stavba |  |  | A |  | Přebírá se z Rekapitulace stavby | String | 120
Místo |  |  | N |  | Přebírá se z Rekapitulace stavby | String | 50
Datum |  |  | A |  | Přebírá se z Rekapitulace stavby | Date
Zadavatel |  |  | N |  | Přebírá se z Rekapitulace stavby | String | 50
Projektant |  |  | N |  | Přebírá se z Rekapitulace stavby | String | 50
Uchazeč |  |  | N |  | Přebírá se z Rekapitulace stavby | String | 50
Kód |  |  | A |  | Kód objektu | String | 20
Objektu, Soupis prací |  |  | A |  | Název objektu | String | 120
Cena bez DPH |  |  | A |  | Cena bez DPH za daný objekt | Double
Cena s DPH |  |  | A |  | Cena spolu s DPH za daný objekt | Double
Typ |  |  | A |  | Typ zakázky | eGTypZakazky
Krycí list soupisu
Název |  |  | Povinný |  | Popis | Typ | Max. počet
atributu |  |  | (A/N) |  |  |  | znaků
Stavba |  |  | A |  | Přebírá se z Rekapitulace stavby | String | 120
Objekt |  |  | A |  | Kód a název objektu | String | 20 + 120
Soupis |  |  | A |  | Kód a název soupisu | String | 20 + 120
KSO |  |  | N |  | Klasifikace stavebního objektu | String | 15
CC-CZ |  |  | N |  | Klasifikace stavbeních děl | String | 15
CZ-CPV |  |  | N |  | Společný slovník pro veřejné zakázky | String | 20
CZ-CPA |  |  | N |  | Klasifikace produkce podle činností | String | 20
Místo |  |  | N |  | Přebírá se z Rekapitulace stavby | String | 50
Zadavatel |  |  | N |  | Přebírá se z Rekapitulace stavby | String | 50
Uchazeč |  |  | N |  | Přebírá se z Rekapitulace stavby | String | 50
Projektant |  |  | N |  | Přebírá se z Rekapitulace stavby | String | 50
Poznámka |  |  | N |  | Poznámka k soupisu prací | String | 255
Sazba DPH |  |  | A |  | Rekapitulace sazeb DPH na položkách aktuálního soupisu | eGSazbaDph
Základna DPH |  |  | A |  | Základna DPH určena součtem celkové ceny z položek aktuálního soupisu | Double
Hodnota DPH |  |  | A |  | Hodnota DPH | Double
Cena bez DPH |  |  | A |  | Cena bez DPH za daný soupis | Double
Cena s DPH |  |  | A |  | Cena s DPH za daný soupis | Double
Rekapitulace členění soupisu prací
Název |  |  | Povinný |  | Popis | Typ | Max. počet
atributu |  |  | (A/N) |  |  |  | znaků
Stavba |  |  | A |  | Přebírá se z Rekapitulace stavby | String | 120
Objekt |  |  | A |  | Kód a název objektu, přebírá se z Krycího listu soupisu | String | 20 + 120
Soupis |  |  | A |  | Kód a název objektu, přebírá se z Krycího listu soupisu | String | 20 + 120
Místo |  |  | N |  | Přebírá se z Rekapitulace stavby | String | 50
Datum |  |  | A |  | Přebírá se z Rekapitulace stavby | Date
Zadavatel |  |  | N |  | Přebírá se z Rekapitulace stavby | String | 50
Projektant |  |  | N |  | Přebírá se z Rekapitulace stavby | String | 50
Uchazeč |  |  | N |  | Přebírá se z Rekapitulace stavby | String | 50
Kód dílu - Popis |  |  | A |  | Kód a název dílu ze soupisu | String | 20 + 100
Cena celkem |  |  | A |  | Cena celkem za díl ze soupisu | Double
Soupis prací
Název |  |  | Povinný |  | Popis | Typ | Max. počet
atributu |  |  | (A/N) |  |  |  | znaků
Stavba |  |  | A |  | Přebírá se z Rekapitulace stavby | String | 120
Objekt |  |  | A |  | Kód a název objektu | String | 20 + 120
Soupis |  |  | A |  | Přebírá se z Krycího listu soupisu | String | 20 + 120
Místo |  |  | N |  | Přebírá se z Krycího listu soupisu | String | 50
Datum |  |  | A |  | Přebírá se z Krycího listu soupisu | Date
Zadavatel |  |  | N |  | Přebírá se z Krycího listu soupisu | String | 50
Projektant |  |  | N |  | Přebírá se z Krycího listu soupisu | String | 50
Uchazeč |  |  | N |  | Přebírá se z Krycího listu soupisu | String | 50
PČ |  |  | A |  | Pořadové číslo položky soupisu | Long
Typ |  |  | A |  | Typ položky soupisu | eGTypPolozky | 1
Kód |  |  | A |  | Kód položky ze soupisu | String | 20
Popis |  |  | A |  | Popis položky ze soupisu | String | 255
MJ |  |  | A |  | Měrná jednotka položky | String | 10
Množství |  |  | A |  | Množství položky soupisu | Double
J.Cena |  |  | A |  | Jednotková cena položky | Double
Cena celkem |  |  | A |  | Cena celkem vyčíslena jako J.Cena * Množství | Double
Cenová soustava |  |  | N |  | Zařazení položky do cenové soustavy | String | 50
p |  |  | N |  | Poznámka položky ze soupisu | Memo
psc |  |  | N |  | Poznámka k souboru cen ze soupisu | Memo
pp |  |  | N |  | Plný popis položky ze soupisu | Memo
vv |  |  | N |  | Výkaz výměr (figura, výraz, výměra) ze soupisu | Text,Text,Double | 20, 150
fig |  |  | N |  | Rozpad figur | Text,Text,Double | 20, 150
DPH |  |  | A |  | Sazba DPH pro položku | eGSazbaDPH
Hmotnost |  |  | A |  | Hmotnost položky ze soupisu | Double
Suť |  |  | A |  | Suť položky ze soupisu | Double
Nh |  |  | N |  | Normohodiny položky ze soupisu | Double
Datová věta
Typ věty |  |  | Hodnota |  | Význam
eGSazbaDPH |  |  | základní |  | Základní sazba DPH
|  |  | snížená |  | Snížená sazba DPH
|  |  | nulová |  | Nulová sazba DPH
|  |  | zákl. přenesená |  | Základní sazba DPH přenesená
|  |  | sníž. přenesená |  | Snížená sazba DPH přenesená
eGTypZakazky |  |  | STA |  | Stavební objekt
|  |  | PRO |  | Provozní soubor
|  |  | ING |  | Inženýrský objekt
|  |  | VON |  | Vedlejší a ostatní náklady
|  |  | OST |  | Ostatní náklady
eGTypPolozky |  |  | 1 |  | Položka typu HSV
|  |  | 2 |  | Položka typu PSV
|  |  | 3 |  | Položka typu M
|  |  | 4 |  | Položka typu OST