## Rekapitulace
Rekapitulace ceny
5323520051 | Rekonstrukce výpravní budovy ŽST Plzeň-Jižní Předměstí |  |  |  | Aspe
var. 1
Celková cena bez DPH:
Celková cena s DPH:
Objekt | Popis | Cena bez DPH | DPH | Cena s DPH | Počet neoceněných položek
D.1.2 | Sdělovací zařízení
SO 65-71-65.D | DDTS
SO 65-71-65.I | Informační systém pro cestující
SO 65-71-65.J | Jiné sdělovací zařízení
SO 65-71-65.P | Elektrická požární a zabezpečovací signalizace(PZTS a ZPDP)
SO 65-71-65.R | Rozhlasové zařízení
D.1.4 | Ostatní technologická zařízení
SO 65-71-65.V | Osobní výtahy, schodišťové výtahy
D.2.2 | Pozemní stavební objekty
SO 02 | ZOV
SO 65-71-65 | Rekonstrukce výpravní budovy v ŽST Plzeň Jižní předměstí
SO 65-71-65.41 | Zdravotně technické instalace
SO 65-71-65.42 | Vzduchotechnické zařízení
SO 65-71-65.43/ | Zařízení pro vytápění a ochlazování
SO 65-71-65.46 | Měření a regulace
SO 65-71-65.47 | Zařízení silnoproudé elektrotechniky včetně ochrany před bleskem
SO 65-71-65.O | Orientační a informační systém
SO Vybavení_a | Provozní náklady - Ostatní výrobky
SO Vybavení_b | Provozní náklady - Sanitární zařízení
SO Vybavení_c | Provozní náklady - Vybavení nábytkem
D.9.8 | Všeobecný objekt
SO 98-98 | Všeobecný objekt
D.9.9 | Odpadové hospodářství
SO 90-90 | Odpadové hospodářství

## SO 65-71-65.D
SŽDC05 |  |  |  | Soupis prací objektu | [10 empty] | 3
6
S | Stavba: | 5323520051 |  | Rekonstrukce výpravní budovy ŽST Plzeň-Jižní Předměstí | [6 empty] | D.1.2 |  | Aspe | 0,00 | 2
O | Objekt: | D.1.2 |  | Sdělovací zařízení | [9 empty] | 15,00 | 2
Typ | Poř. číslo | Kód položky | Varianta | Název položky | MJ | Množství | Jednotková hmotnost | Celková hmotnost |  |  | Jednotková cena |  | Cenové soustavy | 21,00 | 2
Dodávka
[9 empty] | Jednotková | Celkem | Jednotková | Celkem |  |  |  | Počet položek s nulovou cenou
O1 |  | SO 65-71-65.D |  | DDTS
SD |  | 8 |  | Trubní vedení
P | 26 | 013203000 |  | Realizační dokumentace | SOUBOR | 1 | 0 |  |  |  | 0 |  | [bez vazby na CS] |  | 2
PP |  |  |  | Realizační dokumentace
VV |  |  |  | 1=1.000 [A]
TS
SD |  | 997 |  | Přesun sutě
P | 1 | R997013603 | 912 | Poplatek za uložení stavebního odpadu na skládce (skládkovné) cihelného zatříděného do Katalogu odpadů pod kódem 17 01 02, VČETNĚ DOPRAVY | T | 0.55 | 0 |  |  |  | 0 |  | [bez vazby na CS] |  | 2
PP |  |  |  | Poplatek za uložení stavebního odpadu na skládce (skládkovné) cihelného zatříděného do Katalogu odpadů pod kódem 17 01 02, VČETNĚ DOPRAVY
VV |  |  |  | 2.2*0.25Přepočtené koenficientem množství=0.550 [A]
TS |  |  |  | Evidenční položka. Neoceňovat v objektu SO/PS, položka se oceňuje v objektu SO 90-90 Evidenční položka. Neoceňovat v objektu SO/PS, položka se oceňuje v objektu SO 90-90 Evidenční položka. Neoceňovat v objektu SO/PS, položka se oceňuje v objektu SO 90-90
P | 2 | R997013631 | 913 | Poplatek za uložení stavebního odpadu na skládce (skládkovné) směsného stavebního a demoličního zatříděného do Katalogu odpadů pod kódem 17 09 04, VČETNĚ DOPRAV | T | 0.3 | 0 |  |  |  | 0 |  | [bez vazby na CS] |  | 2
PP |  |  |  | Poplatek za uložení stavebního odpadu na skládce (skládkovné) směsného stavebního a demoličního zatříděného do Katalogu odpadů pod kódem 17 09 04, VČETNĚ DOPRAVY
VV |  |  |  | 1.2*0.25Přepočtené koenficientem množství=0.300 [A]
TS |  |  |  | Evidenční položka. Neoceňovat v objektu SO/PS, položka se oceňuje v objektu SO 90-90 Evidenční položka. Neoceňovat v objektu SO/PS, položka se oceňuje v objektu SO 90-90 Evidenční položka. Neoceňovat v objektu SO/PS, položka se oceňuje v objektu SO 90-90
P | 3 | R997013635 | 914 | Poplatek za uložení stavebního odpadu na skládce (skládkovné) komunálního zatříděného do Katalogu odpadů pod kódem 20 03 01, VČETNĚ DOPRAVY | T | 0.125 | 0 |  |  |  | 0 |  | [bez vazby na CS] |  | 2
PP |  |  |  | Poplatek za uložení stavebního odpadu na skládce (skládkovné) komunálního zatříděného do Katalogu odpadů pod kódem 20 03 01, VČETNĚ DOPRAVY
VV |  |  |  | 0.5*0.25Přepočtené koenficientem množství=0.125 [A]
TS |  |  |  | Evidenční položka. Neoceňovat v objektu SO/PS, položka se oceňuje v objektu SO 90-90 Evidenční položka. Neoceňovat v objektu SO/PS, položka se oceňuje v objektu SO 90-90 Evidenční položka. Neoceňovat v objektu SO/PS, položka se oceňuje v objektu SO 90-90
P | 4 | R997013813 | 917 | Poplatek za uložení stavebního odpadu na skládce (skládkovné) z plastických hmot zatříděného do Katalogu odpadů pod kódem 17 02 03, VČETNĚ DOPRAVY | T | 0.025 | 0 |  |  |  | 0 |  | [bez vazby na CS] |  | 2
PP |  |  |  | Poplatek za uložení stavebního odpadu na skládce (skládkovné) z plastických hmot zatříděného do Katalogu odpadů pod kódem 17 02 03, VČETNĚ DOPRAVY
VV |  |  |  | 0.1*0.25Přepočtené koenficientem množství=0.025 [A]
TS |  |  |  | Evidenční položka. Neoceňovat v objektu SO/PS, položka se oceňuje v objektu SO 90-90 Evidenční položka. Neoceňovat v objektu SO/PS, položka se oceňuje v objektu SO 90-90 Evidenční položka. Neoceňovat v objektu SO/PS, položka se oceňuje v objektu SO 90-90
P | 5 | R997013R02 | 919 | Poplatek za uložení na skládce (skládkovné) směsných kovů kód odpadu 17 04 07, VČETNĚ DOPRAVY | T | 0.1 | 0 |  |  |  | 0 |  | [bez vazby na CS] |  | 2
PP |  |  |  | Poplatek za uložení na skládce (skládkovné) směsných kovů kód odpadu 17 04 07, VČETNĚ DOPRAVY
VV |  |  |  | 0.4*0.25 Přepočtené koeficientem množství=0.100 [A] Celkem: 0.1=0.100 [B]
TS |  |  |  | Evidenční položka. Neoceňovat v objektu SO/PS, položka se oceňuje v objektu SO 90-90 Evidenční položka. Neoceňovat v objektu SO/PS, položka se oceňuje v objektu SO 90-90 Evidenční položka. Neoceňovat v objektu SO/PS, položka se oceňuje v objektu SO 90-90
P | 6 | R997013R03 | 920 | Poplatek za uložení na skládce (skládkovné), vyřazená zařízení neuvedená pod čísly 16 02 09 až 16 02 13 kód odpadu 16 02 14, VČETNĚ DOPRAVY | T | 0.25 | 0 |  |  |  | 0 |  | [bez vazby na CS] |  | 2
PP |  |  |  | Poplatek za uložení na skládce (skládkovné), vyřazená zařízení neuvedená pod čísly 16 02 09 až 16 02 13 kód odpadu 16 02 14, VČETNĚ DOPRAVY
VV |  |  |  | 1*0.25 Přepočtené koeficientem množství=0.250 [A] Celkem: 0.25=0.250 [B]
TS |  |  |  | Evidenční položka. Neoceňovat v objektu SO/PS, položka se oceňuje v objektu SO 90-90 Evidenční položka. Neoceňovat v objektu SO/PS, položka se oceňuje v objektu SO 90-90 Evidenční položka. Neoceňovat v objektu SO/PS, položka se oceňuje v objektu SO 90-90
P | 7 | R997013R04 | 921 | Poplatek za uložení na skládce (skládkovné) kabely neuvedené pod 17 04 10 odpadu 17 04 11, VČETNĚ DOPRAVY | T | 0.375 | 0 |  |  |  | 0 |  | [bez vazby na CS] |  | 2
PP |  |  |  | Poplatek za uložení na skládce (skládkovné) kabely neuvedené pod 17 04 10 odpadu 17 04 11, VČETNĚ DOPRAVY
VV |  |  |  | 1.5*0.25 Přepočtené koeficientem množství=0.375 [A] Celkem: 0.375=0.375 [B]
TS |  |  |  | Evidenční položka. Neoceňovat v objektu SO/PS, položka se oceňuje v objektu SO 90-90 Evidenční položka. Neoceňovat v objektu SO/PS, položka se oceňuje v objektu SO 90-90 Evidenční položka. Neoceňovat v objektu SO/PS, položka se oceňuje v objektu SO 90-90
SD |  | D1 |  | Přípravné montáže pro připojení jednotlivých zařízení a vývodů do systému DDTS
P | 8 | R742X2111010 |  | Provedení odkrytí a zpřístupnění všech slaboproudých zařízení objektu Jižního nádraží pro možnost provedení kontroly stavu pro připojení datových rozvodů z obje | HOD | 20 | 0 |  |  |  | 0 |  | [bez vazby na CS] |  | 2
PP |  |  |  | Provedení odkrytí a zpřístupnění všech slaboproudých zařízení objektu Jižního nádraží pro možnost provedení kontroly stavu pro připojení datových rozvodů z objektu do systému DDTS.
VV |  |  |  | 20=20.000 [A]
TS |  |  |  | Poznámka k položce: Průzkumné práce stávajícího objektu Poznámka k položce: Průzkumné práce stávajícího objektu Poznámka k položce: Průzkumné práce stávajícího objektu
SD |  | D2 |  | Komunikace systému DDTS
P | 9 | R742X2112010 |  | Propojení systému měřidel vody, tepla a elektroměry včetně úpravy software pro sledování stavů a přenos dále na konkrétní monitorovací pracoviště ŽST | KS | 29 | 0 |  |  |  | 0 |  | [bez vazby na CS] |  | 2
PP |  |  |  | Propojení systému měřidel vody, tepla a elektroměry včetně úpravy software pro sledování stavů a přenos dále na konkrétní monitorovací pracoviště ŽST
VV |  |  |  | 29=29.000 [A]
TS |  |  |  | Poznámka k položce: Montážní činnost - Od připojených konkrétních vedení od systémů MaR, PZTS, ZPDP a dalších připojovaných připojení, provedení nastavení a prověření komunikací se stávajícím systémem DDTS viz výkres D.1.2.10 - 2-101 Poznámka k položce: Montážní činnost - Od připojených konkrétních vedení od systémů MaR, PZTS, ZPDP a dalších připojovaných připojení, provedení nastavení a prověření komunikací se stávajícím systémem DDTS viz výkres D.1.2.10 - 2-101 Poznámka k položce: Montážní činnost - Od připojených konkrétních vedení od systémů MaR, PZTS, ZPDP a dalších připojovaných připojení, provedení nastavení a prověření komunikací se stávajícím systémem DDTS viz výkres D.1.2.10 - 2-101
P | 10 | R742X2112020 |  | Ověření připojení stávajícího systému PZTZ, případná úprava software a přenosu dále na konkrétní monitorovací pracoviště ŽST | KS | 1 | 0 |  |  |  | 0 |  | [bez vazby na CS] |  | 2
PP |  |  |  | Ověření připojení stávajícího systému PZTZ, případná úprava software a přenosu dále na konkrétní monitorovací pracoviště ŽST
VV |  |  |  | 1=1.000 [A]
TS |  |  |  | Poznámka k položce: Ověření připojení stávajícího systému PZTS v objektu nádraží a přenos do systému DDTZ nádraží, případné doplnění napojení pro přenos systému DDTS Poznámka k položce: Ověření připojení stávajícího systému PZTS v objektu nádraží a přenos do systému DDTZ nádraží, případné doplnění napojení pro přenos systému DDTS Poznámka k položce: Ověření připojení stávajícího systému PZTS v objektu nádraží a přenos do systému DDTZ nádraží, případné doplnění napojení pro přenos systému DDTS
P | 11 | R742X2112030 |  | Připojení systému ZPDP, případná úprava software (připojení se systémem PZTS) a přenosu dále na konkrétní monitorovací pracoviště ŽST | KS | 1 | 0 |  |  |  | 0 |  | [bez vazby na CS] |  | 2
PP |  |  |  | Připojení systému ZPDP, případná úprava software (připojení se systémem PZTS) a přenosu dále na konkrétní monitorovací pracoviště ŽST
VV |  |  |  | 1=1.000 [A]
TS |  |  |  | Poznámka k položce: Ověření připojení stávajícího systému ZPDP v objektu nádraží a přenos do systému DDTZ nádraží, případné doplnění napojení pro přenos systému DDTS Poznámka k položce: Ověření připojení stávajícího systému ZPDP v objektu nádraží a přenos do systému DDTZ nádraží, případné doplnění napojení pro přenos systému DDTS Poznámka k položce: Ověření připojení stávajícího systému ZPDP v objektu nádraží a přenos do systému DDTZ nádraží, případné doplnění napojení pro přenos systému DDTS
P | 12 | R742X2112040 |  | Připojení systému VSS včetně úpravy software a přenosu dále na konkrétní monitorovací pracoviště ŽST | KS | 1 | 0 |  |  |  | 0 |  | [bez vazby na CS] |  | 2
PP |  |  |  | Připojení systému VSS včetně úpravy software a přenosu dále na konkrétní monitorovací pracoviště ŽST
VV |  |  |  | 1=1.000 [A]
TS |  |  |  | Poznámka k položce: Připojení systému VSS v objektu nádraží a přenos do systému DDTS nádraží, případné doplnění napojení pro přenos systému DDTS Poznámka k položce: Připojení systému VSS v objektu nádraží a přenos do systému DDTS nádraží, případné doplnění napojení pro přenos systému DDTS Poznámka k položce: Připojení systému VSS v objektu nádraží a přenos do systému DDTS nádraží, případné doplnění napojení pro přenos systému DDTS
P | 13 | R742X2112050 |  | Připojení systému DTR - systém pevné telefonní linky, včetně úpravy software a přenosu dále na konkrétní monitorovací pracoviště ŽST přes stávající rozvaděč RDT | KS | 1 | 0 |  |  |  | 0 |  | [bez vazby na CS] |  | 2
PP |  |  |  | Připojení systému DTR - systém pevné telefonní linky, včetně úpravy software a přenosu dále na konkrétní monitorovací pracoviště ŽST přes stávající rozvaděč RDTR 01_05 v m.č. 0P19f
VV |  |  |  | 1=1.000 [A]
TS |  |  |  | Poznámka k položce: Ověření připojení stávajícího a nového systému DTR v objektu nádraží a přenos do systému DDTZ nádraží, případné doplnění napojení pro přenos systému DDTS Poznámka k položce: Ověření připojení stávajícího a nového systému DTR v objektu nádraží a přenos do systému DDTZ nádraží, případné doplnění napojení pro přenos systému DDTS Poznámka k položce: Ověření připojení stávajícího a nového systému DTR v objektu nádraží a přenos do systému DDTZ nádraží, případné doplnění napojení pro přenos systému DDTS
P | 14 | R742X2112060 |  | Připojení do systému systému DDTS - chod a porucha výtahu | KS | 1 | 0 |  |  |  | 0 |  | [bez vazby na CS] |  | 2
PP |  |  |  | Připojení do systému systému DDTS - chod a porucha výtahu
VV |  |  |  | 1=1.000 [A]
TS |  |  |  | Poznámka k položce: Připojení do systému DDTS nádraží, případné doplnění napojení pro přenos systému DDTS Poznámka k položce: Připojení do systému DDTS nádraží, případné doplnění napojení pro přenos systému DDTS Poznámka k položce: Připojení do systému DDTS nádraží, případné doplnění napojení pro přenos systému DDTS
P | 15 | R742X2112070 |  | Připojení blokace dveřních clon dle topného období 1.NP. a porucha clon včetně připojení do systému DDTS přes rozvaděč RMaR | KS | 1 | 0 |  |  |  | 0 |  | [bez vazby na CS] |  | 2
PP |  |  |  | Připojení blokace dveřních clon dle topného období 1.NP. a porucha clon včetně připojení do systému DDTS přes rozvaděč RMaR
VV |  |  |  | 1=1.000 [A]
TS |  |  |  | Poznámka k položce: Připojení do systému DDTS nádraží, případné doplnění napojení pro přenos systému DDTS Poznámka k položce: Připojení do systému DDTS nádraží, případné doplnění napojení pro přenos systému DDTS Poznámka k položce: Připojení do systému DDTS nádraží, případné doplnění napojení pro přenos systému DDTS
P | 16 | R742X2112080 |  | Připojení blokace dveřních clon dle topného období 1.PP. a porucha clon včetně připojení do systému DDTS přes rozvaděč RMaR | KS | 1 | 0 |  |  |  | 0 |  | [bez vazby na CS] |  | 2
PP |  |  |  | Připojení blokace dveřních clon dle topného období 1.PP. a porucha clon včetně připojení do systému DDTS přes rozvaděč RMaR
VV |  |  |  | 1=1.000 [A]
TS |  |  |  | Poznámka k položce: Připojení do systému DDTS nádraží, případné doplnění napojení pro přenos systému DDTS Poznámka k položce: Připojení do systému DDTS nádraží, případné doplnění napojení pro přenos systému DDTS Poznámka k položce: Připojení do systému DDTS nádraží, případné doplnění napojení pro přenos systému DDTS
P | 17 | R742X2112090 |  | Připojení signalizace poruchy automatických dveří 1.NP. včetně připojení do systému DDTS přes rozvaděč RMaR | KS | 1 | 0 |  |  |  | 0 |  | [bez vazby na CS] |  | 2
PP |  |  |  | Připojení signalizace poruchy automatických dveří 1.NP. včetně připojení do systému DDTS přes rozvaděč RMaR
VV |  |  |  | 1=1.000 [A]
TS |  |  |  | Poznámka k položce: Připojení do systému DDTS nádraží, případné doplnění napojení pro přenos systému DDTS Poznámka k položce: Připojení do systému DDTS nádraží, případné doplnění napojení pro přenos systému DDTS Poznámka k položce: Připojení do systému DDTS nádraží, případné doplnění napojení pro přenos systému DDTS
P | 18 | R742X2112100 |  | Připojení signalizace poruchy automatických dveří 1.PP. včetně připojení do systému DDTS přes rozvaděč RMaR | KS | 1 | 0 |  |  |  | 0 |  | [bez vazby na CS] |  | 2
PP |  |  |  | Připojení signalizace poruchy automatických dveří 1.PP. včetně připojení do systému DDTS přes rozvaděč RMaR
VV |  |  |  | 1=1.000 [A]
TS |  |  |  | Poznámka k položce: Připojení do systému DDTS nádraží, případné doplnění napojení pro přenos systému DDTS Poznámka k položce: Připojení do systému DDTS nádraží, případné doplnění napojení pro přenos systému DDTS Poznámka k položce: Připojení do systému DDTS nádraží, případné doplnění napojení pro přenos systému DDTS
P | 19 | R742X2112110 |  | Připojení systému regulace podlahového vytápění č.1 - chod a porucha čerpadla, havarijní teplota pomocí termostatu, stav regulačního ventilu vytápění a teplota | KS | 1 | 0 |  |  |  | 0 |  | [bez vazby na CS] |  | 2
PP |  |  |  | Připojení systému regulace podlahového vytápění č.1 - chod a porucha čerpadla, havarijní teplota pomocí termostatu, stav regulačního ventilu vytápění a teplota topné vody, včetně připojení do systému DDTS přes rozvaděč RMaR
VV |  |  |  | 1=1.000 [A]
TS |  |  |  | Poznámka k položce: Připojení do systému DDTS nádraží, případné doplnění napojení pro přenos systému DDTS Poznámka k položce: Připojení do systému DDTS nádraží, případné doplnění napojení pro přenos systému DDTS Poznámka k položce: Připojení do systému DDTS nádraží, případné doplnění napojení pro přenos systému DDTS
P | 20 | R742X2112120 |  | Připojení systému regulace podlahového vytápění č.2 - chod a porucha čerpadla, havarijní teplota pomocí termostatu, stav regulačního ventilu vytápění a teplota | KS | 1 | 0 |  |  |  | 0 |  | [bez vazby na CS] |  | 2
PP |  |  |  | Připojení systému regulace podlahového vytápění č.2 - chod a porucha čerpadla, havarijní teplota pomocí termostatu, stav regulačního ventilu vytápění a teplota topné vody, včetně připojení do systému DDTS přes rozvaděč RMaR
VV |  |  |  | 1=1.000 [A]
TS |  |  |  | Poznámka k položce: Připojení do systému DDTS nádraží, případné doplnění napojení pro přenos systému DDTS Poznámka k položce: Připojení do systému DDTS nádraží, případné doplnění napojení pro přenos systému DDTS Poznámka k položce: Připojení do systému DDTS nádraží, případné doplnění napojení pro přenos systému DDTS
P | 21 | R742X2112130 |  | Připojení signalizace stavu ekvitermní regulace vytápění, včetně připojení do systému DDTS přes rozvaděč RMaR | KS | 1 | 0 |  |  |  | 0 |  | [bez vazby na CS] |  | 2
PP |  |  |  | Připojení signalizace stavu ekvitermní regulace vytápění, včetně připojení do systému DDTS přes rozvaděč RMaR
VV |  |  |  | 1=1.000 [A]
TS |  |  |  | Poznámka k položce: Připojení do systému DDTS nádraží, případné doplnění napojení pro přenos systému DDTS Poznámka k položce: Připojení do systému DDTS nádraží, případné doplnění napojení pro přenos systému DDTS Poznámka k položce: Připojení do systému DDTS nádraží, případné doplnění napojení pro přenos systému DDTS
P | 22 | R742X2112140 |  | Připojení signalizace vlhkosti systému vytápění, včetně připojení do systému DDTS přes rozvaděč RMaR | KS | 1 | 0 |  |  |  | 0 |  | [bez vazby na CS] |  | 2
PP |  |  |  | Připojení signalizace vlhkosti systému vytápění, včetně připojení do systému DDTS přes rozvaděč RMaR
VV |  |  |  | 1=1.000 [A]
TS |  |  |  | Poznámka k položce: Připojení do systému DDTS nádraží, případné doplnění napojení pro přenos systému DDTS Poznámka k položce: Připojení do systému DDTS nádraží, případné doplnění napojení pro přenos systému DDTS Poznámka k položce: Připojení do systému DDTS nádraží, případné doplnění napojení pro přenos systému DDTS
P | 23 | R742X2112150 |  | Připojení další přenosy stavů vytápění z rozvaděče RMaR a dodaného systému regulace výměníkové stanice, včetně připojení do systému DDTS přes rozvaděč RMaR | KS | 1 | 0 |  |  |  | 0 |  | [bez vazby na CS] |  | 2
PP |  |  |  | Připojení další přenosy stavů vytápění z rozvaděče RMaR a dodaného systému regulace výměníkové stanice, včetně připojení do systému DDTS přes rozvaděč RMaR
VV |  |  |  | 1=1.000 [A]
TS |  |  |  | Poznámka k položce: Připojení do systému DDTS nádraží, případné doplnění napojení pro přenos systému DDTS Poznámka k položce: Připojení do systému DDTS nádraží, případné doplnění napojení pro přenos systému DDTS Poznámka k položce: Připojení do systému DDTS nádraží, případné doplnění napojení pro přenos systému DDTS
P | 24 | R742X2112160 |  | Ostatní nespecifikované instalační materiál, konektory | KS | 40 | 0 |  |  |  | 0 |  | [bez vazby na CS] |  | 2
PP |  |  |  | Ostatní nespecifikované instalační materiál, konektory
VV |  |  |  | 40=40.000 [A]
TS |  |  |  | Poznámka k položce: dodávka a montáž - nespecifikovaných drobných materiálů Poznámka k položce: dodávka a montáž - nespecifikovaných drobných materiálů Poznámka k položce: dodávka a montáž - nespecifikovaných drobných materiálů
SD |  | OST |  | Ostatní
P | 25 | R742X2111020 |  | Rozpracování plánu montáží a připojení do systému DDTS | HOD | 10 | 0 |  |  |  | 0 |  | [bez vazby na CS] |  | 2
PP |  |  |  | Rozpracování plánu montáží a připojení do systému DDTS
VV |  |  |  | 10=10.000 [A]
TS |  |  |  | Poznámka k položce: Rozpracování plánu montáží vzhledem k výstavbě vedení a závaznost na souběžná vedení. Poznámka k položce: Rozpracování plánu montáží vzhledem k výstavbě vedení a závaznost na souběžná vedení. Poznámka k položce: Rozpracování plánu montáží vzhledem k výstavbě vedení a závaznost na souběžná vedení.

## SO 65-71-65.I
SŽDC05 |  |  |  | Soupis prací objektu | [10 empty] | 3
6
S | Stavba: | 5323520051 |  | Rekonstrukce výpravní budovy ŽST Plzeň-Jižní Předměstí | [6 empty] | D.1.2 |  | Aspe | 0,00 | 2
O | Objekt: | D.1.2 |  | Sdělovací zařízení | [9 empty] | 15,00 | 2
Typ | Poř. číslo | Kód položky | Varianta | Název položky | MJ | Množství | Jednotková hmotnost | Celková hmotnost |  |  | Jednotková cena |  | Cenové soustavy | 21,00 | 2
Dodávka
[9 empty] | Jednotková | Celkem | Jednotková | Celkem |  |  |  | Počet položek s nulovou cenou
O1 |  | SO 65-71-65.I |  | Informační systém pro cestující
SD |  | 8 |  | Ostatní náklady
P | 1 | 013203000 |  | Realizační dokumentace | SOUBOR | 1 | 0 |  |  |  | 0 |  | [bez vazby na CS] |  | 2
PP |  |  |  | Realizační dokumentace
VV |  |  |  | 1=1.000 [A]
TS
SD |  | 997 |  | Přesun sutě
P | 2 | R997013603 | 912 | Poplatek za uložení stavebního odpadu na skládce (skládkovné) cihelného zatříděného do Katalogu odpadů pod kódem 17 01 02, VČETNĚ DOPRAVY | T | 1.1 | 0 |  |  |  | 0 |  | [bez vazby na CS] |  | 2
PP |  |  |  | Poplatek za uložení stavebního odpadu na skládce (skládkovné) cihelného zatříděného do Katalogu odpadů pod kódem 17 01 02, VČETNĚ DOPRAVY
VV |  |  |  | 2.2*0.5 Přepočtené koeficientem množství=1.100 [A] Celkem: 1.1=1.100 [B]
TS |  |  |  | EVIDENČNÍ POLOŽKA. Neoceňovat. Položka se oceňuje pouze pod SO90-90 EVIDENČNÍ POLOŽKA. Neoceňovat. Položka se oceňuje pouze pod SO90-90 EVIDENČNÍ POLOŽKA. Neoceňovat. Položka se oceňuje pouze pod SO90-90
P | 3 | R997013631 | 913 | Poplatek za uložení stavebního odpadu na skládce (skládkovné) směsného stavebního a demoličního zatříděného do Katalogu odpadů pod kódem 17 09 04, VČETNĚ DOPRAV | T | 0.6 | 0 |  |  |  | 0 |  | [bez vazby na CS] |  | 2
PP |  |  |  | Poplatek za uložení stavebního odpadu na skládce (skládkovné) směsného stavebního a demoličního zatříděného do Katalogu odpadů pod kódem 17 09 04, VČETNĚ DOPRAVY
VV |  |  |  | 1.2*0.5 Přepočtené koeficientem množství=0.600 [A] Celkem: 0.6=0.600 [B]
TS |  |  |  | EVIDENČNÍ POLOŽKA. Neoceňovat. Položka se oceňuje pouze pod SO90-90 EVIDENČNÍ POLOŽKA. Neoceňovat. Položka se oceňuje pouze pod SO90-90 EVIDENČNÍ POLOŽKA. Neoceňovat. Položka se oceňuje pouze pod SO90-90
P | 4 | R997013635 | 914 | Poplatek za uložení stavebního odpadu na skládce (skládkovné) komunálního zatříděného do Katalogu odpadů pod kódem 20 03 01, VČETNĚ DOPRAVY | T | 0.25 | 0 |  |  |  | 0 |  | [bez vazby na CS] |  | 2
PP |  |  |  | Poplatek za uložení stavebního odpadu na skládce (skládkovné) komunálního zatříděného do Katalogu odpadů pod kódem 20 03 01, VČETNĚ DOPRAVY
VV |  |  |  | 0.5*0.5 Přepočtené koeficientem množství=0.250 [A] Celkem: 0.25=0.250 [B]
TS |  |  |  | EVIDENČNÍ POLOŽKA. Neoceňovat. Položka se oceňuje pouze pod SO90-90 EVIDENČNÍ POLOŽKA. Neoceňovat. Položka se oceňuje pouze pod SO90-90 EVIDENČNÍ POLOŽKA. Neoceňovat. Položka se oceňuje pouze pod SO90-90
P | 5 | R997013813 | 917 | Poplatek za uložení stavebního odpadu na skládce (skládkovné) z plastických hmot zatříděného do Katalogu odpadů pod kódem 17 02 03, VČETNĚ DOPRAVY | T | 0.05 | 0 |  |  |  | 0 |  | [bez vazby na CS] |  | 2
PP |  |  |  | Poplatek za uložení stavebního odpadu na skládce (skládkovné) z plastických hmot zatříděného do Katalogu odpadů pod kódem 17 02 03, VČETNĚ DOPRAVY
VV |  |  |  | 0.1*0.5 Přepočtené koeficientem množství=0.050 [A] Celkem: 0.05=0.050 [B]
TS |  |  |  | EVIDENČNÍ POLOŽKA. Neoceňovat. Položka se oceňuje pouze pod SO90-90 EVIDENČNÍ POLOŽKA. Neoceňovat. Položka se oceňuje pouze pod SO90-90 EVIDENČNÍ POLOŽKA. Neoceňovat. Položka se oceňuje pouze pod SO90-90
P | 6 | R997013R02 | 919 | Poplatek za uložení na skládce (skládkovné) směsných kovů kód odpadu 17 04 07, VČETNĚ DOPRAVY | T | 0.2 | 0 |  |  |  | 0 |  | [bez vazby na CS] |  | 2
PP |  |  |  | Poplatek za uložení na skládce (skládkovné) směsných kovů kód odpadu 17 04 07, VČETNĚ DOPRAVY
VV |  |  |  | 0.4*0.5 Přepočtené koeficientem množství=0.200 [A] Celkem: 0.2=0.200 [B]
TS |  |  |  | EVIDENČNÍ POLOŽKA. Neoceňovat. Položka se oceňuje pouze pod SO90-90 EVIDENČNÍ POLOŽKA. Neoceňovat. Položka se oceňuje pouze pod SO90-90 EVIDENČNÍ POLOŽKA. Neoceňovat. Položka se oceňuje pouze pod SO90-90
P | 7 | R997013R03 | 920 | Poplatek za uložení na skládce (skládkovné), vyřazená zařízení neuvedená pod čísly 16 02 09 až 16 02 13 kód odpadu 16 02 14, VČETNĚ DOPRAVY | T | 0.5 | 0 |  |  |  | 0 |  | [bez vazby na CS] |  | 2
PP |  |  |  | Poplatek za uložení na skládce (skládkovné), vyřazená zařízení neuvedená pod čísly 16 02 09 až 16 02 13 kód odpadu 16 02 14, VČETNĚ DOPRAVY
VV |  |  |  | 1*0.5 Přepočtené koeficientem množství=0.500 [A] Celkem: 0.5=0.500 [B]
TS |  |  |  | EVIDENČNÍ POLOŽKA. Neoceňovat. Položka se oceňuje pouze pod SO90-90 EVIDENČNÍ POLOŽKA. Neoceňovat. Položka se oceňuje pouze pod SO90-90 EVIDENČNÍ POLOŽKA. Neoceňovat. Položka se oceňuje pouze pod SO90-90
P | 8 | R997013R04 | 921 | Poplatek za uložení na skládce (skládkovné) kabely neuvedené pod 17 04 10 odpadu 17 04 11, VČETNĚ DOPRAVY | T | 0.75 | 0 |  |  |  | 0 |  | [bez vazby na CS] |  | 2
PP |  |  |  | Poplatek za uložení na skládce (skládkovné) kabely neuvedené pod 17 04 10 odpadu 17 04 11, VČETNĚ DOPRAVY
VV |  |  |  | 1.5*0.5 Přepočtené koeficientem množství=0.750 [A] Celkem: 0.75=0.750 [B]
TS |  |  |  | EVIDENČNÍ POLOŽKA. Neoceňovat. Položka se oceňuje pouze pod SO90-90 EVIDENČNÍ POLOŽKA. Neoceňovat. Položka se oceňuje pouze pod SO90-90 EVIDENČNÍ POLOŽKA. Neoceňovat. Položka se oceňuje pouze pod SO90-90
SD |  | D1 |  | provedení průzkumu zařízení a demontáže
P | 9 | R742X2611010 |  | Provedení odkrytí a zpřístupnění všech slaboproudých zařízení objektu pro možnost provedení kontroly stavu pro monitorování demontáží a montáží zařízení. | HOD | 24 | 0 |  |  |  | 0 |  | [bez vazby na CS] |  | 2
PP |  |  |  | Provedení odkrytí a zpřístupnění všech slaboproudých zařízení objektu pro možnost provedení kontroly stavu pro monitorování demontáží a montáží zařízení.
VV |  |  |  | 24=24.000 [A]
TS |  |  |  | Poznámka k položce: Průzkumné práce stávajícího objektu k zjištění prací pro demontáže a montáže zařízení Poznámka k položce: Průzkumné práce stávajícího objektu k zjištění prací pro demontáže a montáže zařízení Poznámka k položce: Průzkumné práce stávajícího objektu k zjištění prací pro demontáže a montáže zařízení
P | 10 | R742X2611040 |  | Po provedených průzkumech se provedou demontáže (v dotčených prostorách) zařízení samotné budovy haly 1.PP a 1. NP. Odpojí se a zdemontuje stávající rozvody nav | HOD | 128 | 0 |  |  |  | 0 |  | [bez vazby na CS] |  | 2
PP |  |  |  | Po provedených průzkumech se provedou demontáže (v dotčených prostorách) zařízení samotné budovy haly 1.PP a 1. NP. Odpojí se a zdemontuje stávající rozvody navazující na ostatní slaboproudé rozvody a zařízení 1.NP. a část 1.PP. – mimo prostory s technologickým zázemím ŽST nádraží, které nadále musí být funkční.
VV |  |  |  | 128=128.000 [A]
TS |  |  |  | Poznámka k položce: Při zachování nádraží v provozu, a to provizorně dle provádění a navrhovaných prací. Poznámka k položce: Při zachování nádraží v provozu, a to provizorně dle provádění a navrhovaných prací. Poznámka k položce: Při zachování nádraží v provozu, a to provizorně dle provádění a navrhovaných prací.
P | 11 | R742X2611050 |  | Odpojí se a zdemontuje stávající rozvod IS 1.NP. ve vestibulu haly a část v 1.PP, mimo IS umístěných na pokračujících nesouvisejících se stavbou nástupištích 1 | HOD | 22 | 0 |  |  |  | 0 |  | [bez vazby na CS] |  | 2
PP |  |  |  | Odpojí se a zdemontuje stávající rozvod IS 1.NP. ve vestibulu haly a část v 1.PP, mimo IS umístěných na pokračujících nesouvisejících se stavbou nástupištích 1 a 4 a zadních částí 2 a 3 ŽST.
VV |  |  |  | 22=22.000 [A]
TS |  |  |  | Poznámka k položce: Pro zachování nádraží v provozu, a to provizorně dle provádění a navrhovaných prací. Stávající panely v zadních částech nástupišť 2 a 3 budou po odpojení panelů a demontáží IT05 a IT07 připojené na stávající kabelové rozvody panely IT06 a IT08 pro zachování stálé funkčnosti. Poznámka k položce: Pro zachování nádraží v provozu, a to provizorně dle provádění a navrhovaných prací. Stávající panely v zadních částech nástupišť 2 a 3 budou po odpojení panelů a demontáží IT05 a IT07 připojené na stávající kabelové rozvody panely IT06 a IT08 pro zachování stálé funkčnosti. Poznámka k položce: Pro zachování nádraží v provozu, a to provizorně dle provádění a navrhovaných prací. Stávající panely v zadních částech nástupišť 2 a 3 budou po odpojení panelů a demontáží IT05 a IT07 připojené na stávající kabelové rozvody panely IT06 a IT08 pro zachování stálé funkčnosti.
P | 12 | R742X2611060 |  | Kompletní zdemontování stávajících kabelových rozvodů a panelů IS v rekonstruovaných prostorách, mimo prostory technického zázemí nádraží, které musí být nadále | HOD | 30 | 0 |  |  |  | 0 |  | [bez vazby na CS] |  | 2
PP |  |  |  | Kompletní zdemontování stávajících kabelových rozvodů a panelů IS v rekonstruovaných prostorách, mimo prostory technického zázemí nádraží, které musí být nadále zachované nástupiště 1 a 4 a zadní části v nástupištích 2 a 3..
VV |  |  |  | 30=30.000 [A]
TS |  |  |  | Poznámka k položce: Při prováděných demontážích a nových montáží, bude nádraží v provozu provizorně. Budou se odpojovat a rušit panely označené IT05, IT07, IT09, IT10, IT11 a IT12 (dle schéma). Poznámka k položce: Při prováděných demontážích a nových montáží, bude nádraží v provozu provizorně. Budou se odpojovat a rušit panely označené IT05, IT07, IT09, IT10, IT11 a IT12 (dle schéma). Poznámka k položce: Při prováděných demontážích a nových montáží, bude nádraží v provozu provizorně. Budou se odpojovat a rušit panely označené IT05, IT07, IT09, IT10, IT11 a IT12 (dle schéma).
P | 13 | R742X2611070 |  | Odpojování rušených rozvodů na zařízení ŽST ve stávajícím rozšířeném rozvaděči "R2" v m.č. 0P19f | KS | 4 | 0 |  |  |  | 0 |  | [bez vazby na CS] |  | 2
PP |  |  |  | Odpojování rušených rozvodů na zařízení ŽST ve stávajícím rozšířeném rozvaděči "R2" v m.č. 0P19f
VV |  |  |  | 4=4.000 [A]
TS
P | 14 | R742X2611080 |  | Připojení rozvodů na stávající zařízení RTC3485E | KS | 1 | 0 |  |  |  | 0 |  | [bez vazby na CS] |  | 2
PP |  |  |  | Připojení rozvodů na stávající zařízení RTC3485E
VV |  |  |  | 1=1.000 [A]
TS |  |  |  | Poznámka k položce: montážní činnost všeobecně - připojení ve stávajícím zařízení ŽST - m.č. 0P19f Poznámka k položce: montážní činnost všeobecně - připojení ve stávajícím zařízení ŽST - m.č. 0P19f Poznámka k položce: montážní činnost všeobecně - připojení ve stávajícím zařízení ŽST - m.č. 0P19f
SD |  | D2 |  | montáže a dodávky ostatních doplňujících slaboproudých rozvodů a zařízení
P | 15 | R742X2612010 |  | Osazení bezpečnostních a popisných tabulek | KS | 7 | 0 |  |  |  | 0 |  | [bez vazby na CS] |  | 2
PP |  |  |  | Osazení bezpečnostních a popisných tabulek
VV |  |  |  | 7=7.000 [A]
TS |  |  |  | Poznámka k položce: dodávka a montáž tabulek - štítků umístěných u zařízení IS s označení nových vývodů ústředny mč. '0P19f' označení vývodů z rozvaděče 'R2' - dle výkresů rozvodů IS D126_2_102 až D126_2_107 Poznámka k položce: dodávka a montáž tabulek - štítků umístěných u zařízení IS s označení nových vývodů ústředny mč. '0P19f' označení vývodů z rozvaděče 'R2' - dle výkresů rozvodů IS D126_2_102 až D126_2_107 Poznámka k položce: dodávka a montáž tabulek - štítků umístěných u zařízení IS s označení nových vývodů ústředny mč. '0P19f' označení vývodů z rozvaděče 'R2' - dle výkresů rozvodů IS D126_2_102 až D126_2_107
P | 16 | R742X2612021 |  | Požárně odolné průchodky mezi PO úseky | KS | 5 | 0 |  |  |  | 0 |  | [bez vazby na CS] |  | 2
PP |  |  |  | Požárně odolné průchodky mezi PO úseky
VV |  |  |  | 5=5.000 [A]
TS |  |  |  | Poznámka k položce: Montáž a dodávka požárních typových průchodek pro kabelové rozvody - dle výkresové dokumentace D126 - výkresy D126_2_102 a D126_2_103 půdorysy 1.PP, 1.NP a výkresy PBŘ. V 1.PP je 4x (včetně mezi 0P19f a 0P19g a 0P19i) a v1.NP. 1x. Výkres. dokumentace: D126_SO647164_01_2_101; D126_SO647164_01_2_102 Poznámka k položce: Montáž a dodávka požárních typových průchodek pro kabelové rozvody - dle výkresové dokumentace D126 - výkresy D126_2_102 a D126_2_103 půdorysy 1.PP, 1.NP a výkresy PBŘ. V 1.PP je 4x (včetně mezi 0P19f a 0P19g a 0P19i) a v1.NP. 1x. Výkres. dokumentace: D126_SO647164_01_2_101; D126_SO647164_01_2_102
P | 17 | R742X2612020 |  | Montáž Požárně odolné průchodky mezi PO úseky | KS | 5 | 0 |  |  |  | 0 |  | [bez vazby na CS] |  | 2
PP |  |  |  | Montáž Požárně odolné průchodky mezi PO úseky
VV |  |  |  | 5=5.000 [A]
TS |  |  |  | Poznámka k položce: Montáž a dodávka požárních typových průchodek pro kabelové rozvody - dle výkresové dokumentace D126 - výkresy D126_2_102 a D126_2_103 půdorysy 1.PP, 1.NP a výkresy PBŘ. V 1.PP je 4x (včetně mezi 0P19f a 0P19g a 0P19i) a v1.NP. 1x. Výkres. dokumentace: D126_SO647164_01_2_101; D126_SO647164_01_2_102 Poznámka k položce: Montáž a dodávka požárních typových průchodek pro kabelové rozvody - dle výkresové dokumentace D126 - výkresy D126_2_102 a D126_2_103 půdorysy 1.PP, 1.NP a výkresy PBŘ. V 1.PP je 4x (včetně mezi 0P19f a 0P19g a 0P19i) a v1.NP. 1x. Výkres. dokumentace: D126_SO647164_01_2_101; D126_SO647164_01_2_102 Poznámka k položce: Montáž a dodávka požárních typových průchodek pro kabelové rozvody - dle výkresové dokumentace D126 - výkresy D126_2_102 a D126_2_103 půdorysy 1.PP, 1.NP a výkresy PBŘ. V 1.PP je 4x (včetně mezi 0P19f a 0P19g a 0P19i) a v1.NP. 1x. Výkres. dokumentace: D126_SO647164_01_2_101; D126_SO647164_01_2_102
P | 18 | R742X2612030 |  | Pro montáže - ostatní spojovací a upevňovací materiál vč. instalace - kryty, apod. | KS | 4 | 0 |  |  |  | 0 |  | [bez vazby na CS] |  | 2
PP |  |  |  | Pro montáže - ostatní spojovací a upevňovací materiál vč. instalace - kryty, apod.
VV |  |  |  | 4=4.000 [A]
TS |  |  |  | Poznámka k položce: dodávka a montáž nespecifikovaného drobného materiálu, který není specifikován u navržených el. materiálů a zařízení - dle výkresů zařízení is - D126_2_102 a D126_2_103. Poznámka k položce: dodávka a montáž nespecifikovaného drobného materiálu, který není specifikován u navržených el. materiálů a zařízení - dle výkresů zařízení is - D126_2_102 a D126_2_103. Poznámka k položce: dodávka a montáž nespecifikovaného drobného materiálu, který není specifikován u navržených el. materiálů a zařízení - dle výkresů zařízení is - D126_2_102 a D126_2_103.
P | 19 | R742X2612040 |  | Naprogramování DR včetně oživení | KS | 1 | 0 |  |  |  | 0 |  | [bez vazby na CS] |  | 2
PP |  |  |  | Naprogramování DR včetně oživení
VV |  |  |  | 1=1.000 [A]
TS |  |  |  | Poznámka k položce: Práce na úpravě software Poznámka k položce: Práce na úpravě software Poznámka k položce: Práce na úpravě software
SD |  | D3 |  | El. rozvody IS - demontáže, montáže
P | 20 | R742X2613010 |  | Montážní připravenost pro osazení nového informačního systému IT01 | KS | 4 | 0 |  |  |  | 0 |  | [bez vazby na CS] |  | 2
PP |  |  |  | Montážní připravenost pro osazení nového informačního systému IT01
VV |  |  |  | 4=4.000 [A]
TS |  |  |  | Poznámka k položce: Demontáže stávajícího panelu a montážní práce - Pro nový informační systém IT01 bude provedená tzv. příprava včetně ověření osazeného panelu IT01 na určeném místě - připojení nového přívodního napájecího kabelu zakončeného v panelu informačního systému ze stávající ústředny 'RTC3485E' a rozvaděče 'R2' - vše z m.č. 0P19f - výkres D126_2_102 až D126_2_107. Poznámka k položce: Demontáže stávajícího panelu a montážní práce - Pro nový informační systém IT01 bude provedená tzv. příprava včetně ověření osazeného panelu IT01 na určeném místě - připojení nového přívodního napájecího kabelu zakončeného v panelu informačního systému ze stávající ústředny 'RTC3485E' a rozvaděče 'R2' - vše z m.č. 0P19f - výkres D126_2_102 až D126_2_107. Poznámka k položce: Demontáže stávajícího panelu a montážní práce - Pro nový informační systém IT01 bude provedená tzv. příprava včetně ověření osazeného panelu IT01 na určeném místě - připojení nového přívodního napájecího kabelu zakončeného v panelu informačního systému ze stávající ústředny 'RTC3485E' a rozvaděče 'R2' - vše z m.č. 0P19f - výkres D126_2_102 až D126_2_107.
P | 21 | R742X2613020 |  | Montážní připravenost pro osazení nového informačního systému IT02 | KS | 1 | 0 |  |  |  | 0 |  | [bez vazby na CS] |  | 2
PP |  |  |  | Montážní připravenost pro osazení nového informačního systému IT02
VV |  |  |  | 1=1.000 [A]
TS |  |  |  | Poznámka k položce: Demontáže stávajícího panelu a montážní práce - Pro nový informační systém IT02 bude provedená tzv. příprava včetně ověření osazeného panelu IT02 na určeném místě - připojení nového přívodního napájecího kabelu zakončeného v panelu informačního systému ze stávající ústředny 'RTC3485E' a rozvaděče 'R2' - vše z m.č. 0P19f - výkres D126_2_102 až D126_2_107. Poznámka k položce: Demontáže stávajícího panelu a montážní práce - Pro nový informační systém IT02 bude provedená tzv. příprava včetně ověření osazeného panelu IT02 na určeném místě - připojení nového přívodního napájecího kabelu zakončeného v panelu informačního systému ze stávající ústředny 'RTC3485E' a rozvaděče 'R2' - vše z m.č. 0P19f - výkres D126_2_102 až D126_2_107. Poznámka k položce: Demontáže stávajícího panelu a montážní práce - Pro nový informační systém IT02 bude provedená tzv. příprava včetně ověření osazeného panelu IT02 na určeném místě - připojení nového přívodního napájecího kabelu zakončeného v panelu informačního systému ze stávající ústředny 'RTC3485E' a rozvaděče 'R2' - vše z m.č. 0P19f - výkres D126_2_102 až D126_2_107.
P | 22 | R742X2613030 |  | Montážní připravenost pro osazení nového informačního systému IT03 | KS | 6 | 0 |  |  |  | 0 |  | [bez vazby na CS] |  | 2
PP |  |  |  | Montážní připravenost pro osazení nového informačního systému IT03
VV |  |  |  | 6=6.000 [A]
TS |  |  |  | Poznámka k položce: Demontáže stávajícího panelu a montážní práce - Pro nový informační systém IT03 bude provedená tzv. příprava včetně ověření osazeného panelu IT03 na určeném místě - připojení na stávající kabelové rozvody informačního systému ze stávající ústředny 'RTC3485E' a rozvaděče 'R2' - vše z m.č. 0P19f - výkres D126_2_102 až D126_2_107. Poznámka k položce: Demontáže stávajícího panelu a montážní práce - Pro nový informační systém IT03 bude provedená tzv. příprava včetně ověření osazeného panelu IT03 na určeném místě - připojení na stávající kabelové rozvody informačního systému ze stávající ústředny 'RTC3485E' a rozvaděče 'R2' - vše z m.č. 0P19f - výkres D126_2_102 až D126_2_107. Poznámka k položce: Demontáže stávajícího panelu a montážní práce - Pro nový informační systém IT03 bude provedená tzv. příprava včetně ověření osazeného panelu IT03 na určeném místě - připojení na stávající kabelové rozvody informačního systému ze stávající ústředny 'RTC3485E' a rozvaděče 'R2' - vše z m.č. 0P19f - výkres D126_2_102 až D126_2_107.
P | 23 | R742X2613040 |  | IS - PŘÍPRAVA- dynamické zobrazovací jednotky - samostatné připojení datové konektivity mimo technologickou datovou síť. | KS | 7 | 0 |  |  |  | 0 |  | [bez vazby na CS] |  | 2
PP |  |  |  | IS - PŘÍPRAVA- dynamické zobrazovací jednotky - samostatné připojení datové konektivity mimo technologickou datovou síť.
VV |  |  |  | 7=7.000 [A]
TS |  |  |  | Poznámka k položce: Montážní práce - Pro nový informační systém IS bude provedená příprava - pro připojení nového přívodního napájecího kabelu zakončeného v elektroinstalační krabici v místě umístění tabule z rozvaděče 'R2' a ukončení prázdné rezervní chráničky pro datové připojení informačního systému ze stávající ústředny 'RTC3485E'. - vše z m.č. 0P19f. Poznámka k položce: Montážní práce - Pro nový informační systém IS bude provedená příprava - pro připojení nového přívodního napájecího kabelu zakončeného v elektroinstalační krabici v místě umístění tabule z rozvaděče 'R2' a ukončení prázdné rezervní chráničky pro datové připojení informačního systému ze stávající ústředny 'RTC3485E'. - vše z m.č. 0P19f. Poznámka k položce: Montážní práce - Pro nový informační systém IS bude provedená příprava - pro připojení nového přívodního napájecího kabelu zakončeného v elektroinstalační krabici v místě umístění tabule z rozvaděče 'R2' a ukončení prázdné rezervní chráničky pro datové připojení informačního systému ze stávající ústředny 'RTC3485E'. - vše z m.č. 0P19f.
P | 24 | R742X2613150 |  | Montáže - odpojování rušených rozvodů a připojení nových na zařízení ŽST "RTC3485E" (3xRS485) | KS | 3 | 0 |  |  |  | 0 |  | [bez vazby na CS] |  | 2
PP |  |  |  | Montáže - odpojování rušených rozvodů a připojení nových na zařízení ŽST "RTC3485E" (3xRS485)
VV |  |  |  | 3=3.000 [A]
TS |  |  |  | Poznámka k položce: Odpojení rušených rozvodů a připojení nových rozvodů na stávající převodník RTC3485E - dle výkresů D126_2_102 až D126_2_107. Poznámka k položce: Odpojení rušených rozvodů a připojení nových rozvodů na stávající převodník RTC3485E - dle výkresů D126_2_102 až D126_2_107. Poznámka k položce: Odpojení rušených rozvodů a připojení nových rozvodů na stávající převodník RTC3485E - dle výkresů D126_2_102 až D126_2_107.
P | 25 | R742X2613152 |  | Osazení nového převodníku RTC3485E (6xRS485) v IS rozvaděči | KS | 1 | 0 |  |  |  | 0 |  | [bez vazby na CS] |  | 2
PP |  |  |  | Osazení nového převodníku RTC3485E (6xRS485) v IS rozvaděči
VV |  |  |  | 1=1.000 [A]
TS
P | 26 | R742X2613154 |  | Montážní činnost - připojení nových na zařízení ŽST "RTC3485E" (6xRS485) | KS | 1 | 0 |  |  |  | 0 |  | [bez vazby na CS] |  | 2
PP |  |  |  | Montážní činnost - připojení nových na zařízení ŽST "RTC3485E" (6xRS485)
VV |  |  |  | 1=1.000 [A]
TS |  |  |  | Poznámka k položce: Připojení nových rozvodů na nový převodník RTC3485E - dle výkresů D126_2_102 až D126_2_107. Poznámka k položce: Připojení nových rozvodů na nový převodník RTC3485E - dle výkresů D126_2_102 až D126_2_107. Poznámka k položce: Připojení nových rozvodů na nový převodník RTC3485E - dle výkresů D126_2_102 až D126_2_107.
P | 27 | R742X2613160 |  | Montážní činnost - odpojování rušených rozvodů na zařízení ŽST ve stávajícím rozšířeném rozvaděči "R2" připojení nových kabelových vedení. | KS | 11 | 0 |  |  |  | 0 |  | [bez vazby na CS] |  | 2
PP |  |  |  | Montážní činnost - odpojování rušených rozvodů na zařízení ŽST ve stávajícím rozšířeném rozvaděči "R2" připojení nových kabelových vedení.
VV |  |  |  | 11=11.000 [A]
TS |  |  |  | Poznámka k položce: Odpojení rušených rozvodů a připojení nových rozvodů z rozvaděče 'R2' - dle výkresů D126_2_102 až D126_2_107. Poznámka k položce: Odpojení rušených rozvodů a připojení nových rozvodů z rozvaděče 'R2' - dle výkresů D126_2_102 až D126_2_107. Poznámka k položce: Odpojení rušených rozvodů a připojení nových rozvodů z rozvaděče 'R2' - dle výkresů D126_2_102 až D126_2_107.
P | 28 | R742X2613180 |  | Nespecifikované položky spojené s úpravami kompletního zařízení IS | KS | 1 | 0 |  |  |  | 0 |  | [bez vazby na CS] |  | 2
PP |  |  |  | Nespecifikované položky spojené s úpravami kompletního zařízení IS
VV |  |  |  | 1=1.000 [A]
TS |  |  |  | Poznámka k položce: dodávka a montáž ostatního nespecifikovaného drobného materiálu, který není specifikován u navržených el. materiálů a zařízení - dle výkresů zařízení IS - D126_2_102 a D126_2_103. Poznámka k položce: dodávka a montáž ostatního nespecifikovaného drobného materiálu, který není specifikován u navržených el. materiálů a zařízení - dle výkresů zařízení IS - D126_2_102 a D126_2_103. Poznámka k položce: dodávka a montáž ostatního nespecifikovaného drobného materiálu, který není specifikován u navržených el. materiálů a zařízení - dle výkresů zařízení IS - D126_2_102 a D126_2_103.
P | 29 | R742X2613190 |  | Uložení nových datových kabelů do chrániček | M | 215 | 0 |  |  |  | 0 |  | [bez vazby na CS] |  | 2
PP |  |  |  | Uložení nových datových kabelů do chrániček
VV |  |  |  | 215=215.000 [A]
TS |  |  |  | Poznámka k položce: montáže Poznámka k položce: montáže Poznámka k položce: montáže
P | 30 | R742X2613200 |  | Uložení nových chrániček se střední mechanickou odolností typu EN20 s protahovacím drátem, spojkami a s ukončením. | M | 2730 | 0 |  |  |  | 0 |  | [bez vazby na CS] |  | 2
PP |  |  |  | Uložení nových chrániček se střední mechanickou odolností typu EN20 s protahovacím drátem, spojkami a s ukončením.
VV |  |  |  | 2730=2 730.000 [A]
TS |  |  |  | Poznámka k položce: montáže - položení pod omítku rezervní chráničky pro datová připojení nespecifikovaných informačních panelů - tabulí (monitorů) IT05, IT07, IT10, IT11, IT12, IT13, IT14, IT15, IT16 Poznámka k položce: montáže - položení pod omítku rezervní chráničky pro datová připojení nespecifikovaných informačních panelů - tabulí (monitorů) IT05, IT07, IT10, IT11, IT12, IT13, IT14, IT15, IT16 Poznámka k položce: montáže - položení pod omítku rezervní chráničky pro datová připojení nespecifikovaných informačních panelů - tabulí (monitorů) IT05, IT07, IT10, IT11, IT12, IT13, IT14, IT15, IT16
P | 31 | R742X2613210 |  | Uložení nových kabelových rozvodů do připravených kabelových žlabů a lávek - montáže | M | 130 | 0 |  |  |  | 0 |  | [bez vazby na CS] |  | 2
PP |  |  |  | Uložení nových kabelových rozvodů do připravených kabelových žlabů a lávek - montáže
VV |  |  |  | 130=130.000 [A]
TS |  |  |  | Poznámka k položce: montáže Poznámka k položce: montáže Poznámka k položce: montáže
P | 32 | R742X2613220 |  | Provedení průrazů a rýh pro uložení kabelových tras a opětné zahození včetně povrchových úprav | KS | 12 | 0 |  |  |  | 0 |  | [bez vazby na CS] |  | 2
PP |  |  |  | Provedení průrazů a rýh pro uložení kabelových tras a opětné zahození včetně povrchových úprav
VV |  |  |  | 12=12.000 [A]
TS |  |  |  | Poznámka k položce: kompletní dodávka a montáž Poznámka k položce: kompletní dodávka a montáž Poznámka k položce: kompletní dodávka a montáž
P | 33 | R742X2613230 |  | Oprava omítek včetně malby po uložení kabelových rozvodů | KS | 12 | 0 |  |  |  | 0 |  | [bez vazby na CS] |  | 2
PP |  |  |  | Oprava omítek včetně malby po uložení kabelových rozvodů
VV |  |  |  | 12=12.000 [A]
TS |  |  |  | Poznámka k položce: kompletní dodávka a montáž Poznámka k položce: kompletní dodávka a montáž Poznámka k položce: kompletní dodávka a montáž
P | 34 | R742X2613240 |  | Montáž napájecího kabelu N2XH 3x2,5 včetně uložení a zakončení v rozvaděčích. | M | 2860 | 0 |  |  |  | 0 |  | [bez vazby na CS] |  | 2
PP |  |  |  | Montáž napájecího kabelu N2XH 3x2,5 včetně uložení a zakončení v rozvaděčích.
VV |  |  |  | 2860=2 860.000 [A]
TS
P | 35 | 34111259 |  | kabel silový oheň retardující bezhalogenový bez funkční schopnosti při požáru jádro Cu 0,6/1kV (N2XH) 3x2,5mm2 | M | 2860 | 0.00016 |  |  |  | 0 |  | CS ÚRS 2024 01 |  | 2
PP |  |  |  | kabel silový oheň retardující bezhalogenový bez funkční schopnosti při požáru jádro Cu 0,6/1kV (N2XH) 3x2,5mm2
VV |  |  |  | 2860=2 860.000 [A]
TS
P | 36 | R742X2613250 |  | Elektroinstalační trubka střední mechanickou odolností typu EN20 s protahovacím drátem, spojkami a ukončovacími víčky - komplet | M | 2860 | 0 |  |  |  | 0 |  | [bez vazby na CS] |  | 2
PP |  |  |  | Elektroinstalační trubka střední mechanickou odolností typu EN20 s protahovacím drátem, spojkami a ukončovacími víčky - komplet
VV |  |  |  | 2860=2 860.000 [A]
TS |  |  |  | Poznámka k položce: kompletní dodávka a montáž Poznámka k položce: kompletní dodávka a montáž Poznámka k položce: kompletní dodávka a montáž
SD |  | OST |  | Ostatní
P | 37 | R005X2695080 |  | Ostatní drobný, pomocný, doplňkový materiál a ostatní výrobky a zařízení v potřebném rozsahu pro řádné dokončení díla | KS | 1 | 0 |  |  |  | 0 |  | [bez vazby na CS] |  | 2
PP |  |  |  | Ostatní drobný, pomocný, doplňkový materiál a ostatní výrobky a zařízení v potřebném rozsahu pro řádné dokončení díla
VV |  |  |  | 1=1.000 [A]
TS |  |  |  | Poznámka k položce: Především materiál, výrobky a zařízení vyplývající z návodů výrobců na stavbu dodaných materiálů, výrobků a zařízení. Dále náklady na přizpůsobování instalovaných materiálů, výrobků a zařízení ostatním technickým zařízením stavby i její stavební části, atd. Také se jedná o veškerý a většinou běžný drobný materiál, těsnění, spojovací materiál, atd. Dále se jedná o další náklady na materiál, výrobky a zařízení vyplývající z uplatňování vlastních firemních pracovních, montážních a stavebních postupů, tedy na uplatnění firemního know-how zhotovitele, které např. může být odchylné od postupů jiných firem nebo běžných postupů a vyžaduje vyšší náklady než je obvyklé. Dále je to veškerý ostatní materiál a výrobky potřebné pro řádné dokončení díla dle smlouvy o dílo. Poznámka k položce: Především materiál, výrobky a zařízení vyplývající z návodů výrobců na stavbu dodaných materiálů, výrobků a zařízení. Dále náklady na přizpůsobování instalovaných materiálů, výrobků a zařízení ostatním technickým zařízením stavby i její stavební části, atd. Také se jedná o veškerý a většinou běžný drobný materiál, těsnění, spojovací materiál, atd. Dále se jedná o další náklady na materiál, výrobky a zařízení vyplývající z uplatňování vlastních firemních pracovních, montážních a stavebních postupů, tedy na uplatnění firemního know-how zhotovitele, které např. může být odchylné od postupů jiných firem nebo běžných postupů a vyžaduje vyšší náklady než je obvyklé. Dále je to veškerý ostatní materiál a výrobky potřebné pro řádné dokončení díla dle smlouvy o dílo. Poznámka k položce: Především materiál, výrobky a zařízení vyplývající z návodů výrobců na stavbu dodaných materiálů, výrobků a zařízení. Dále náklady na přizpůsobování instalovaných materiálů, výrobků a zařízení ostatním technickým zařízením stavby i její stavební části, atd. Také se jedná o veškerý a většinou běžný drobný materiál, těsnění, spojovací materiál, atd. Dále se jedná o další náklady na materiál, výrobky a zařízení vyplývající z uplatňování vlastních firemních pracovních, montážních a stavebních postupů, tedy na uplatnění firemního know-how zhotovitele, které např. může být odchylné od postupů jiných firem nebo běžných postupů a vyžaduje vyšší náklady než je obvyklé. Dále je to veškerý ostatní materiál a výrobky potřebné pro řádné dokončení díla dle smlouvy o dílo.
P | 38 | R005X2695090 |  | Ostatní stavební, montážní, pomocné a doplňkové práce v potřebném rozsahu pro řádné dokončení díla | KS | 1 | 0 |  |  |  | 0 |  | [bez vazby na CS] |  | 2
PP |  |  |  | Ostatní stavební, montážní, pomocné a doplňkové práce v potřebném rozsahu pro řádné dokončení díla
VV |  |  |  | 1=1.000 [A]
TS |  |  |  | Poznámka k položce: Především stavební, montážní, pomocné a doplňkové práce vyplývající z návodů výrobců dodavatelem zvolených a na stavbu dodaných materiálů výrobků a zařízení. Dále náklady na stavební, montážní, pomocné a doplňkové práce na přizpůsobování instalovaných materiálů, výrobků a zařízení ostatním technickým zařízením stavby i její stavební části, atd. Také se jedná o náklady na stavební, montážní, pomocné a doplňkové práce pro veškerý a většinou běžný drobný materiál jako jsou např. šroubení, těsnění, spojovací materiál, atd. a dále pro materiál, výrobky a zařízení vyplývající z uplatňování vlastních firemních pracovních, montážních a stavebních postupů, tedy na uplatnění firemního know-how zhotovitele, které např. může být odchylné od postupů jiných firem nebo běžných postupů a vyžaduje vyšší náklady než je obvyklé. Dále jsou to stavební, montážní, pomocné a doplňkové práce pro veškerý ostatní materiál a výrobky potřebné pro řádné dokončení díla dle smlouvy o dílo. Poznámka k položce: Především stavební, montážní, pomocné a doplňkové práce vyplývající z návodů výrobců dodavatelem zvolených a na stavbu dodaných materiálů výrobků a zařízení. Dále náklady na stavební, montážní, pomocné a doplňkové práce na přizpůsobování instalovaných materiálů, výrobků a zařízení ostatním technickým zařízením stavby i její stavební části, atd. Také se jedná o náklady na stavební, montážní, pomocné a doplňkové práce pro veškerý a většinou běžný drobný materiál jako jsou např. šroubení, těsnění, spojovací materiál, atd. a dále pro materiál, výrobky a zařízení vyplývající z uplatňování vlastních firemních pracovních, montážních a stavebních postupů, tedy na uplatnění firemního know-how zhotovitele, které např. může být odchylné od postupů jiných firem nebo běžných postupů a vyžaduje vyšší náklady než je obvyklé. Dále jsou to stavební, montážní, pomocné a doplňkové práce pro veškerý ostatní materiál a výrobky potřebné pro řádné dokončení díla dle smlouvy o dílo. Poznámka k položce: Především stavební, montážní, pomocné a doplňkové práce vyplývající z návodů výrobců dodavatelem zvolených a na stavbu dodaných materiálů výrobků a zařízení. Dále náklady na stavební, montážní, pomocné a doplňkové práce na přizpůsobování instalovaných materiálů, výrobků a zařízení ostatním technickým zařízením stavby i její stavební části, atd. Také se jedná o náklady na stavební, montážní, pomocné a doplňkové práce pro veškerý a většinou běžný drobný materiál jako jsou např. šroubení, těsnění, spojovací materiál, atd. a dále pro materiál, výrobky a zařízení vyplývající z uplatňování vlastních firemních pracovních, montážních a stavebních postupů, tedy na uplatnění firemního know-how zhotovitele, které např. může být odchylné od postupů jiných firem nebo běžných postupů a vyžaduje vyšší náklady než je obvyklé. Dále jsou to stavební, montážní, pomocné a doplňkové práce pro veškerý ostatní materiál a výrobky potřebné pro řádné dokončení díla dle smlouvy o dílo.
P | 39 | R742X2611020 |  | Provedení kontroly a zaměření stávajícího stavu zařízení a rozvodů a zařízení ostatních slaboproudých systémů ŽST (pro rozvody informačního systému - IS) | HOD | 24 | 0 |  |  |  | 0 |  | [bez vazby na CS] |  | 2
PP |  |  |  | Provedení kontroly a zaměření stávajícího stavu zařízení a rozvodů a zařízení ostatních slaboproudých systémů ŽST (pro rozvody informačního systému - IS)
VV |  |  |  | 24=24.000 [A]
TS |  |  |  | Poznámka k položce: Provedení kontroly a zaměření stávajícího stavu zařízení a rozvodů a zařízení systému ŽST včetně vypracování protokolu o výsledcích zjištění se zaměřením na zjištění skutečného stavu pro budoucí návaznosti na místní předpis o provádění kontrol funkčnosti zařízení jako celek včetně vyplývajících návrhů na řešení. Poznámka k položce: Provedení kontroly a zaměření stávajícího stavu zařízení a rozvodů a zařízení systému ŽST včetně vypracování protokolu o výsledcích zjištění se zaměřením na zjištění skutečného stavu pro budoucí návaznosti na místní předpis o provádění kontrol funkčnosti zařízení jako celek včetně vyplývajících návrhů na řešení. Poznámka k položce: Provedení kontroly a zaměření stávajícího stavu zařízení a rozvodů a zařízení systému ŽST včetně vypracování protokolu o výsledcích zjištění se zaměřením na zjištění skutečného stavu pro budoucí návaznosti na místní předpis o provádění kontrol funkčnosti zařízení jako celek včetně vyplývajících návrhů na řešení.
P | 40 | R742X2611030 |  | Rozpracování plánu demontáží a montáží v rámci stavby a zachování hlavních funkčních stavů ostatních zařízení ŽST. | HOD | 12 | 0 |  |  |  | 0 |  | [bez vazby na CS] |  | 2
PP |  |  |  | Rozpracování plánu demontáží a montáží v rámci stavby a zachování hlavních funkčních stavů ostatních zařízení ŽST.
VV |  |  |  | 12=12.000 [A]
TS |  |  |  | Poznámka k položce: Plán demontáží v rámci stavebních prací Poznámka k položce: Plán demontáží v rámci stavebních prací Poznámka k položce: Plán demontáží v rámci stavebních prací
P | 41 | R742X2612050 |  | Dodavatelská část - Proměření - závěrečné certifikační měření s protokolem na CD, předávací dokumentace | KS | 1 | 0 |  |  |  | 0 |  | [bez vazby na CS] |  | 2
PP |  |  |  | Dodavatelská část - Proměření - závěrečné certifikační měření s protokolem na CD, předávací dokumentace
VV |  |  |  | 1=1.000 [A]
TS |  |  |  | Poznámka k položce: Montážní činnost k uvedení celého systému do provozu Poznámka k položce: Montážní činnost k uvedení celého systému do provozu Poznámka k položce: Montážní činnost k uvedení celého systému do provozu
P | 42 | R742X2695030 |  | Zprovoznění, seřízení a vyzkoušení zařízení | hod. | 8 | 0 |  |  |  | 0 |  | [bez vazby na CS] |  | 2
PP |  |  |  | Zprovoznění, seřízení a vyzkoušení zařízení
VV |  |  |  | 8=8.000 [A]
TS |  |  |  | Poznámka k položce: Před předáním. Vyhotovení zápisu s popisem postupu zprovoznění, výsledků seřízení, výsledků zkoušek, atd. Zařízení musí být před předáním bez závad. Poznámka k položce: Před předáním. Vyhotovení zápisu s popisem postupu zprovoznění, výsledků seřízení, výsledků zkoušek, atd. Zařízení musí být před předáním bez závad. Poznámka k položce: Před předáním. Vyhotovení zápisu s popisem postupu zprovoznění, výsledků seřízení, výsledků zkoušek, atd. Zařízení musí být před předáním bez závad.
P | 43 | R742X2695040 |  | Zaučení obsluhy | hod. | 6 | 0 |  |  |  | 0 |  | [bez vazby na CS] |  | 2
PP |  |  |  | Zaučení obsluhy
VV |  |  |  | 6=6.000 [A]
TS |  |  |  | Poznámka k položce: Zaučení obsluhy mimo jiné dle návodů výrobců tak, aby obsluha měla celkové technické a funkční informace o zařízení a uměla jej obsluhovat a reagovat na možné problémy a závady. O zaučení musí být mezi stranami sepsán protokol s obsahem bodů zaučení. Zaučen musí být v úměrném rozsahu jak pověřený zástupce provozovatele, tak zástupce majitele budovy. Poznámka k položce: Zaučení obsluhy mimo jiné dle návodů výrobců tak, aby obsluha měla celkové technické a funkční informace o zařízení a uměla jej obsluhovat a reagovat na možné problémy a závady. O zaučení musí být mezi stranami sepsán protokol s obsahem bodů zaučení. Zaučen musí být v úměrném rozsahu jak pověřený zástupce provozovatele, tak zástupce majitele budovy. Poznámka k položce: Zaučení obsluhy mimo jiné dle návodů výrobců tak, aby obsluha měla celkové technické a funkční informace o zařízení a uměla jej obsluhovat a reagovat na možné problémy a závady. O zaučení musí být mezi stranami sepsán protokol s obsahem bodů zaučení. Zaučen musí být v úměrném rozsahu jak pověřený zástupce provozovatele, tak zástupce majitele budovy.
P | 44 | R742X2695050 |  | Zednické výpomoci | KS | 1 | 0 |  |  |  | 0 |  | [bez vazby na CS] |  | 2
PP |  |  |  | Zednické výpomoci
VV |  |  |  | 1=1.000 [A]
TS |  |  |  | Poznámka k položce: komplet Poznámka k položce: komplet Poznámka k položce: komplet
P | 45 | R742X2695060 |  | část celého zařízení, musí být prohlédnuta, přeměřena, vyzkoušena a bude podle vyhlášky vypracována zpráva o výchozí revizi včetně úpravy rozvaděčů. | KS | 1 | 0 |  |  |  | 0 |  | [bez vazby na CS] |  | 2
PP |  |  |  | část celého zařízení, musí být prohlédnuta, přeměřena, vyzkoušena a bude podle vyhlášky vypracována zpráva o výchozí revizi včetně úpravy rozvaděčů.
VV |  |  |  | 1=1.000 [A]
TS |  |  |  | Poznámka k položce: Po dokončení výstavby musí být elektroinstalace podle novelizované vyhlášky prohlédnuta, přeměřena, vyzkoušena a bude podle této vyhlášky vypracována zpráva o výchozí revizi elektroinstalace. Součástí výchozí revize bude revizní zpráva s konstatováním, že zařízení je schopné bezpečného provozu. Zařízení před předáním díla musí být bezpečné bez závad. Výchozí revize musí být provedena před tím, než je stavba uvedena do provozu a připojena na veřejnou elektrizační síť Poznámka k položce: Po dokončení výstavby musí být elektroinstalace podle novelizované vyhlášky prohlédnuta, přeměřena, vyzkoušena a bude podle této vyhlášky vypracována zpráva o výchozí revizi elektroinstalace. Součástí výchozí revize bude revizní zpráva s konstatováním, že zařízení je schopné bezpečného provozu. Zařízení před předáním díla musí být bezpečné bez závad. Výchozí revize musí být provedena před tím, než je stavba uvedena do provozu a připojena na veřejnou elektrizační síť Poznámka k položce: Po dokončení výstavby musí být elektroinstalace podle novelizované vyhlášky prohlédnuta, přeměřena, vyzkoušena a bude podle této vyhlášky vypracována zpráva o výchozí revizi elektroinstalace. Součástí výchozí revize bude revizní zpráva s konstatováním, že zařízení je schopné bezpečného provozu. Zařízení před předáním díla musí být bezpečné bez závad. Výchozí revize musí být provedena před tím, než je stavba uvedena do provozu a připojena na veřejnou elektrizační síť
P | 46 | R742X2695070 |  | Funkční zkoušky včetně vystavení protokolů o zkouškách zařízení | hod. | 7 | 0 |  |  |  | 0 |  | [bez vazby na CS] |  | 2
PP |  |  |  | Funkční zkoušky včetně vystavení protokolů o zkouškách zařízení
VV |  |  |  | 7=7.000 [A]
TS
P | 47 | R742X2695130 |  | Dodávka Popisy a označení rozvodů a zařízení | KS | 1 | 0 |  |  |  | 0 |  | [bez vazby na CS] |  | 2
PP |  |  |  | Dodávka Popisy a označení rozvodů a zařízení
VV |  |  |  | 1=1.000 [A]
TS |  |  |  | Poznámka k položce: Doplňující položka pro popisy a označení především rozvodů stému IS, tak aby byla umožněna snadná orientace v zařízení IS pro obsluhu, údržbu a servis. Poznámka k položce: Doplňující položka pro popisy a označení především rozvodů stému IS, tak aby byla umožněna snadná orientace v zařízení IS pro obsluhu, údržbu a servis.
P | 48 | R742X2695131 |  | Montáž Popisy a označení rozvodů a zařízení | KS | 1 | 0 |  |  |  | 0 |  | [bez vazby na CS] |  | 2
PP |  |  |  | Montáž Popisy a označení rozvodů a zařízení
VV |  |  |  | 1=1.000 [A]
TS |  |  |  | Poznámka k položce: Doplňující položka pro popisy a označení především rozvodů stému IS, tak aby byla umožněna snadná orientace v zařízení IS pro obsluhu, údržbu a servis. Poznámka k položce: Doplňující položka pro popisy a označení především rozvodů stému IS, tak aby byla umožněna snadná orientace v zařízení IS pro obsluhu, údržbu a servis. Poznámka k položce: Doplňující položka pro popisy a označení především rozvodů stému IS, tak aby byla umožněna snadná orientace v zařízení IS pro obsluhu, údržbu a servis.
P | 49 | R742X2695140 |  | Osvědčení bezpečnosti - vyhláška o vyhrazených elektrických zařízeních | hod. | 4 | 0 |  |  |  | 0 |  | [bez vazby na CS] |  | 2
PP |  |  |  | Osvědčení bezpečnosti - vyhláška o vyhrazených elektrických zařízeních
VV |  |  |  | 4=4.000 [A]
TS |  |  |  | Poznámka k položce: Včetně vystavení zprávy o revizi s deklarací bezpečného provozu bez závad. Včetně provedení kontroly dle zařazení do tříd a skupin Poznámka k položce: Včetně vystavení zprávy o revizi s deklarací bezpečného provozu bez závad. Včetně provedení kontroly dle zařazení do tříd a skupin Poznámka k položce: Včetně vystavení zprávy o revizi s deklarací bezpečného provozu bez závad. Včetně provedení kontroly dle zařazení do tříd a skupin
P | 50 | R940X2695010 |  | Zřízení a odstranění pracovní podlahy dle montáže, např. lešení, pomocné lešení, práce na žebříku, práce na plošině atd. - dle potřeb montáže-mimo jiné dle NV č | KS | 1 | 0 |  |  |  | 0 |  | [bez vazby na CS] |  | 2
PP |  |  |  | Zřízení a odstranění pracovní podlahy dle montáže, např. lešení, pomocné lešení, práce na žebříku, práce na plošině atd. - dle potřeb montáže-mimo jiné dle NV č. 362/2005 Sb.
VV |  |  |  | 1=1.000 [A]
TS |  |  |  | Poznámka k položce: mimo jiné dle NV č. 362/2005 Sb. Poznámka k položce: mimo jiné dle NV č. 362/2005 Sb. Poznámka k položce: mimo jiné dle NV č. 362/2005 Sb.

## SO 65-71-65.J
SŽDC05 |  |  |  | Soupis prací objektu | [10 empty] | 3
6
S | Stavba: | 5323520051 |  | Rekonstrukce výpravní budovy ŽST Plzeň-Jižní Předměstí | [6 empty] | D.1.2 |  | Aspe | 0,00 | 2
O | Objekt: | D.1.2 |  | Sdělovací zařízení | [9 empty] | 15,00 | 2
Typ | Poř. číslo | Kód položky | Varianta | Název položky | MJ | Množství | Jednotková hmotnost | Celková hmotnost |  |  | Jednotková cena |  | Cenové soustavy | 21,00 | 2
Dodávka
[9 empty] | Jednotková | Celkem | Jednotková | Celkem |  |  |  | Počet položek s nulovou cenou
O1 |  | SO 65-71-65.J |  | Jiné sdělovací zařízení
SD |  | 8 |  | Ostatní náklady
P | 1 | 013203000 |  | Realizační dokumentace | SOUBOR | 1 | 0 |  |  |  | 0 |  | [bez vazby na CS] |  | 2
PP |  |  |  | Realizační dokumentace
VV |  |  |  | 1=1.000 [A]
TS
SD |  | 997 |  | Přesun sutě
P | 2 | R997013603 | 912 | Poplatek za uložení stavebního odpadu na skládce (skládkovné) cihelného zatříděného do Katalogu odpadů pod kódem 17 01 02, VČETNĚ DOPRAVY | T | 3.3 | 0 |  |  |  | 0 |  | [bez vazby na CS] |  | 2
PP |  |  |  | Poplatek za uložení stavebního odpadu na skládce (skládkovné) cihelného zatříděného do Katalogu odpadů pod kódem 17 01 02, VČETNĚ DOPRAVY
VV |  |  |  | 2.2*1.5 Přepočtené koeficientem množství=3.300 [A] Celkem: 3.3=3.300 [B]
TS |  |  |  | Evidenční položka. Neoceňovat v objektu SO/PS, položka se oceňuje v objektu SO 90-90 Evidenční položka. Neoceňovat v objektu SO/PS, položka se oceňuje v objektu SO 90-90 Evidenční položka. Neoceňovat v objektu SO/PS, položka se oceňuje v objektu SO 90-90
P | 3 | R997013631 | 913 | Poplatek za uložení stavebního odpadu na skládce (skládkovné) směsného stavebního a demoličního zatříděného do Katalogu odpadů pod kódem 17 09 04, VČETNĚ DOPRAV | T | 1.8 | 0 |  |  |  | 0 |  | [bez vazby na CS] |  | 2
PP |  |  |  | Poplatek za uložení stavebního odpadu na skládce (skládkovné) směsného stavebního a demoličního zatříděného do Katalogu odpadů pod kódem 17 09 04, VČETNĚ DOPRAVY
VV |  |  |  | 1.2*1.5 Přepočtené koeficientem množství=1.800 [A] Celkem: 1.8=1.800 [B]
TS |  |  |  | Evidenční položka. Neoceňovat v objektu SO/PS, položka se oceňuje v objektu SO 90-90 Evidenční položka. Neoceňovat v objektu SO/PS, položka se oceňuje v objektu SO 90-90 Evidenční položka. Neoceňovat v objektu SO/PS, položka se oceňuje v objektu SO 90-90
P | 4 | R997013635 | 914 | Poplatek za uložení stavebního odpadu na skládce (skládkovné) komunálního zatříděného do Katalogu odpadů pod kódem 20 03 01, VČETNĚ DOPRAVY | T | 0.75 | 0 |  |  |  | 0 |  | [bez vazby na CS] |  | 2
PP |  |  |  | Poplatek za uložení stavebního odpadu na skládce (skládkovné) komunálního zatříděného do Katalogu odpadů pod kódem 20 03 01, VČETNĚ DOPRAVY
VV |  |  |  | 0.5*1.5 Přepočtené koeficientem množství=0.750 [A] Celkem: 0.75=0.750 [B]
TS |  |  |  | Evidenční položka. Neoceňovat v objektu SO/PS, položka se oceňuje v objektu SO 90-90 Evidenční položka. Neoceňovat v objektu SO/PS, položka se oceňuje v objektu SO 90-90 Evidenční položka. Neoceňovat v objektu SO/PS, položka se oceňuje v objektu SO 90-90
P | 5 | R997013813 | 917 | Poplatek za uložení stavebního odpadu na skládce (skládkovné) z plastických hmot zatříděného do Katalogu odpadů pod kódem 17 02 03, VČETNĚ DOPRAVY | T | 0.15 | 0 |  |  |  | 0 |  | [bez vazby na CS] |  | 2
PP |  |  |  | Poplatek za uložení stavebního odpadu na skládce (skládkovné) z plastických hmot zatříděného do Katalogu odpadů pod kódem 17 02 03, VČETNĚ DOPRAVY
VV |  |  |  | 0.1*1.5 Přepočtené koeficientem množství=0.150 [A] Celkem: 0.15=0.150 [B]
TS |  |  |  | Evidenční položka. Neoceňovat v objektu SO/PS, položka se oceňuje v objektu SO 90-90 Evidenční položka. Neoceňovat v objektu SO/PS, položka se oceňuje v objektu SO 90-90 Evidenční položka. Neoceňovat v objektu SO/PS, položka se oceňuje v objektu SO 90-90
P | 6 | R997013R02 | 919 | Poplatek za uložení na skládce (skládkovné) směsných kovů kód odpadu 17 04 07, VČETNĚ DOPRAVY | T | 0.6 | 0 |  |  |  | 0 |  | [bez vazby na CS] |  | 2
PP |  |  |  | Poplatek za uložení na skládce (skládkovné) směsných kovů kód odpadu 17 04 07, VČETNĚ DOPRAVY
VV |  |  |  | 0.4*1.5 Přepočtené koeficientem množství=0.600 [A] Celkem: 0.6=0.600 [B]
TS |  |  |  | Evidenční položka. Neoceňovat v objektu SO/PS, položka se oceňuje v objektu SO 90-90 Evidenční položka. Neoceňovat v objektu SO/PS, položka se oceňuje v objektu SO 90-90 Evidenční položka. Neoceňovat v objektu SO/PS, položka se oceňuje v objektu SO 90-90
P | 7 | R997013R03 | 920 | Poplatek za uložení na skládce (skládkovné), vyřazená zařízení neuvedená pod čísly 16 02 09 až 16 02 13 kód odpadu 16 02 14, VČETNĚ DOPRAVY | T | 1.5 | 0 |  |  |  | 0 |  | [bez vazby na CS] |  | 2
PP |  |  |  | Poplatek za uložení na skládce (skládkovné), vyřazená zařízení neuvedená pod čísly 16 02 09 až 16 02 13 kód odpadu 16 02 14, VČETNĚ DOPRAVY
VV |  |  |  | 1*1.5 Přepočtené koeficientem množství=1.500 [A] Celkem: 1.5=1.500 [B]
TS |  |  |  | Evidenční položka. Neoceňovat v objektu SO/PS, položka se oceňuje v objektu SO 90-90 Evidenční položka. Neoceňovat v objektu SO/PS, položka se oceňuje v objektu SO 90-90 Evidenční položka. Neoceňovat v objektu SO/PS, položka se oceňuje v objektu SO 90-90
P | 8 | R997013R04 | 921 | Poplatek za uložení na skládce (skládkovné) kabely neuvedené pod 17 04 10 odpadu 17 04 11, VČETNĚ DOPRAVY | T | 2.25 | 0 |  |  |  | 0 |  | [bez vazby na CS] |  | 2
PP |  |  |  | Poplatek za uložení na skládce (skládkovné) kabely neuvedené pod 17 04 10 odpadu 17 04 11, VČETNĚ DOPRAVY
VV |  |  |  | 1.5*1.5 Přepočtené koeficientem množství=2.250 [A] Celkem: 2.25=2.250 [B]
TS |  |  |  | Evidenční položka. Neoceňovat v objektu SO/PS, položka se oceňuje v objektu SO 90-90 Evidenční položka. Neoceňovat v objektu SO/PS, položka se oceňuje v objektu SO 90-90 Evidenční položka. Neoceňovat v objektu SO/PS, položka se oceňuje v objektu SO 90-90
SD |  | D32 |  | provedení průzkumu zařízení a demontáže
P | 9 | R742X2731010 |  | Provedení odkrytí a zpřístupnění všech slaboproudých zařízení objektu pro možnost provedení kontroly stavu pro monitorování demontáží a montáží zařízení. | HOD | 24 | 0 |  |  |  | 0 |  | [bez vazby na CS] |  | 2
PP |  |  |  | Provedení odkrytí a zpřístupnění všech slaboproudých zařízení objektu pro možnost provedení kontroly stavu pro monitorování demontáží a montáží zařízení.
VV |  |  |  | 24=24.000 [A]
TS |  |  |  | Poznámka k položce: Průzkumné práce stávajícího objektu k zjištění prací pro demontáže a montáže zařízení Poznámka k položce: Průzkumné práce stávajícího objektu k zjištění prací pro demontáže a montáže zařízení Poznámka k položce: Průzkumné práce stávajícího objektu k zjištění prací pro demontáže a montáže zařízení
P | 10 | R742X2731040 |  | Po provedených průzkumech se provedou demontáže (v dotčených prostorách) zařízení samotné budovy haly 1.PP a 1. NP. Odpojí se a zdemontuje stávající rozvody nav | HOD | 128 | 0 |  |  |  | 0 |  | [bez vazby na CS] |  | 2
PP |  |  |  | Po provedených průzkumech se provedou demontáže (v dotčených prostorách) zařízení samotné budovy haly 1.PP a 1. NP. Odpojí se a zdemontuje stávající rozvody navazující na ostatní slaboproudé rozvody a zařízení 1.NP. a část 1.PP. – mimo prostory s technologickým zázemím ŽST nádraží, které nadále musí být funkční.
VV |  |  |  | 128=128.000 [A]
TS |  |  |  | Poznámka k položce: Při zachování nádraží v provozu, a to provizorně dle provádění a navrhovaných prací. Poznámka k položce: Při zachování nádraží v provozu, a to provizorně dle provádění a navrhovaných prací. Poznámka k položce: Při zachování nádraží v provozu, a to provizorně dle provádění a navrhovaných prací.
P | 11 | R742X2731050 |  | Odpojí se a zdemontuje stávající rozvod kamerového systému VSS 1.NP. v hale a část v 1.PP, mimo kamer ŽST pro sledování hrany kolejiště. Tyto kamery musí být st | HOD | 32 | 0 |  |  |  | 0 |  | [bez vazby na CS] |  | 2
PP |  |  |  | Odpojí se a zdemontuje stávající rozvod kamerového systému VSS 1.NP. v hale a část v 1.PP, mimo kamer ŽST pro sledování hrany kolejiště. Tyto kamery musí být stále připojené, jen při stavebních pracích musí být zakryty proti mechanickému poškození, ale musí být stále funkční.
VV |  |  |  | 32=32.000 [A]
TS |  |  |  | Poznámka k položce: Pro zachování nádraží v provozu, a to provizorně dle provádění a navrhovaných prací. V tomto případě se bude provádět 90 % činnosti na demontáži a montáži souvisejících slaboproudých zařízení VSS. Poznámka k položce: Pro zachování nádraží v provozu, a to provizorně dle provádění a navrhovaných prací. V tomto případě se bude provádět 90 % činnosti na demontáži a montáži souvisejících slaboproudých zařízení VSS. Poznámka k položce: Pro zachování nádraží v provozu, a to provizorně dle provádění a navrhovaných prací. V tomto případě se bude provádět 90 % činnosti na demontáži a montáži souvisejících slaboproudých zařízení VSS.
P | 12 | R742X2731060 |  | Kompletní zdemontování datových rozvodů DTR včetně rozvaděčů mimo prostory technického zázemí nádraží, to musí být nadále zachované. | HOD | 40 | 0 |  |  |  | 0 |  | [bez vazby na CS] |  | 2
PP |  |  |  | Kompletní zdemontování datových rozvodů DTR včetně rozvaděčů mimo prostory technického zázemí nádraží, to musí být nadále zachované.
VV |  |  |  | 40=40.000 [A]
TS |  |  |  | Poznámka k položce: Pro zachování nádraží v provozu, a to provizorně dle provádění a navrhovaných prací. V tomto případě se bude provádět 90 % činnosti na demontáži a montáži slaboproudých zařízení. Poznámka k položce: Pro zachování nádraží v provozu, a to provizorně dle provádění a navrhovaných prací. V tomto případě se bude provádět 90 % činnosti na demontáži a montáži slaboproudých zařízení. Poznámka k položce: Pro zachování nádraží v provozu, a to provizorně dle provádění a navrhovaných prací. V tomto případě se bude provádět 90 % činnosti na demontáži a montáži slaboproudých zařízení.
P | 13 | R742X2731070 |  | Kompletní demontáž kabelový rozvod centrálního času CČ. Včetně odpojení hodin a odpojení ze stávajícího rozvaděče CČ. | HOD | 20 | 0 |  |  |  | 0 |  | [bez vazby na CS] |  | 2
PP |  |  |  | Kompletní demontáž kabelový rozvod centrálního času CČ. Včetně odpojení hodin a odpojení ze stávajícího rozvaděče CČ.
VV |  |  |  | 20=20.000 [A]
TS |  |  |  | Poznámka k položce: Demontáže stávajícího centrálního času CČ mimo informačního stávajícího systém. Stávající zařízení CČ v technologickém zázemí dráhy bude zachováno. Rušené hodiny budou demontovány v rámci stavby (včetně montáže) Poznámka k položce: Demontáže stávajícího centrálního času CČ mimo informačního stávajícího systém. Stávající zařízení CČ v technologickém zázemí dráhy bude zachováno. Rušené hodiny budou demontovány v rámci stavby (včetně montáže) Poznámka k položce: Demontáže stávajícího centrálního času CČ mimo informačního stávajícího systém. Stávající zařízení CČ v technologickém zázemí dráhy bude zachováno. Rušené hodiny budou demontovány v rámci stavby (včetně montáže)
P | 14 | R742X2731080 |  | Odpojí a uskladní se zařízení pro sluchově postižené v 1.PP., které bude opětně osazeno po stavebních úpravách na nové místo. | HOD | 12 | 0 |  |  |  | 0 |  | [bez vazby na CS] |  | 2
PP |  |  |  | Odpojí a uskladní se zařízení pro sluchově postižené v 1.PP., které bude opětně osazeno po stavebních úpravách na nové místo.
VV |  |  |  | 12=12.000 [A]
TS |  |  |  | Poznámka k položce: Demontáž zařízení pro sluchově postižené, uskladnění (pro opětné použití a opětná montáž včetně uvedení do provozu - viz nové montáže). Poznámka k položce: Demontáž zařízení pro sluchově postižené, uskladnění (pro opětné použití a opětná montáž včetně uvedení do provozu - viz nové montáže). Poznámka k položce: Demontáž zařízení pro sluchově postižené, uskladnění (pro opětné použití a opětná montáž včetně uvedení do provozu - viz nové montáže).
SD |  | D33 |  | montáže a dodávky ostatních doplňujících slaboproudých rozvodů a zařízení
P | 15 | R742X2732010 |  | Osazení bezpečnostních a popisných tabulek | KS | 10 | 0 |  |  |  | 0 |  | [bez vazby na CS] |  | 2
PP |  |  |  | Osazení bezpečnostních a popisných tabulek
VV |  |  |  | 10=10.000 [A]
TS |  |  |  | Poznámka k položce: dodávka a montáž tabulek - štítků umístěných u zařízení ostatních sdělovacích zařízení s označení nových vývodů ústředen a rozvaděčů DTR, VSS, CČ označení vývodů - dle výkresů rozvodů ITZ D127_2_104 až D127_2_107 . Poznámka k položce: dodávka a montáž tabulek - štítků umístěných u zařízení ostatních sdělovacích zařízení s označení nových vývodů ústředen a rozvaděčů DTR, VSS, CČ označení vývodů - dle výkresů rozvodů ITZ D127_2_104 až D127_2_107 . Poznámka k položce: dodávka a montáž tabulek - štítků umístěných u zařízení ostatních sdělovacích zařízení s označení nových vývodů ústředen a rozvaděčů DTR, VSS, CČ označení vývodů - dle výkresů rozvodů ITZ D127_2_104 až D127_2_107 .
P | 16 | R742X2732020 |  | Dodávka Požárně odolné průchodky mezi PO úseky | KS | 12 | 0 |  |  |  | 0 |  | [bez vazby na CS] |  | 2
PP |  |  |  | Dodávka Požárně odolné průchodky mezi PO úseky
VV |  |  |  | 12=12.000 [A]
TS |  |  |  | Poznámka k položce: Montáž a dodávka požárních typových průchodek pro kabelové rozvody - dle výkresové dokumentace D127 - výkresy D127_2_101 a D127_2_102 půdorysy 1.PP, 1.NP a výkresy PBŘ. V 1.PP je 9x a v1.NP. 3x. Výkres. dokumentace: D127_SO647164_01_2_101; D127_SO647164_01_2_102 Poznámka k položce: Montáž a dodávka požárních typových průchodek pro kabelové rozvody - dle výkresové dokumentace D127 - výkresy D127_2_101 a D127_2_102 půdorysy 1.PP, 1.NP a výkresy PBŘ. V 1.PP je 9x a v1.NP. 3x. Výkres. dokumentace: D127_SO647164_01_2_101; D127_SO647164_01_2_102 Poznámka k položce: Montáž a dodávka požárních typových průchodek pro kabelové rozvody - dle výkresové dokumentace D127 - výkresy D127_2_101 a D127_2_102 půdorysy 1.PP, 1.NP a výkresy PBŘ. V 1.PP je 9x a v1.NP. 3x. Výkres. dokumentace: D127_SO647164_01_2_101; D127_SO647164_01_2_102
P | 17 | R742X2732021 |  | Montáž Požárně odolné průchodky mezi PO úseky | KS | 12 | 0 |  |  |  | 0 |  | [bez vazby na CS] |  | 2
PP |  |  |  | Montáž Požárně odolné průchodky mezi PO úseky
VV |  |  |  | 12=12.000 [A]
TS |  |  |  | Poznámka k položce: Montáž a dodávka požárních typových průchodek pro kabelové rozvody - dle výkresové dokumentace D127 - výkresy D127_2_101 a D127_2_102 půdorysy 1.PP, 1.NP a výkresy PBŘ. V 1.PP je 9x a v1.NP. 3x. Výkres. dokumentace: D127_SO647164_01_2_101; D127_SO647164_01_2_102 Poznámka k položce: Montáž a dodávka požárních typových průchodek pro kabelové rozvody - dle výkresové dokumentace D127 - výkresy D127_2_101 a D127_2_102 půdorysy 1.PP, 1.NP a výkresy PBŘ. V 1.PP je 9x a v1.NP. 3x. Výkres. dokumentace: D127_SO647164_01_2_101; D127_SO647164_01_2_102 Poznámka k položce: Montáž a dodávka požárních typových průchodek pro kabelové rozvody - dle výkresové dokumentace D127 - výkresy D127_2_101 a D127_2_102 půdorysy 1.PP, 1.NP a výkresy PBŘ. V 1.PP je 9x a v1.NP. 3x. Výkres. dokumentace: D127_SO647164_01_2_101; D127_SO647164_01_2_102
P | 18 | R742X2732030 |  | Pro montáže - ostatní spojovací a upevňovací materiál vč. instalace - kryty, apod. | KS | 6 | 0 |  |  |  | 0 |  | [bez vazby na CS] |  | 2
PP |  |  |  | Pro montáže - ostatní spojovací a upevňovací materiál vč. instalace - kryty, apod.
VV |  |  |  | 6=6.000 [A]
TS |  |  |  | Poznámka k položce: dodávka a montáž nespecifikovaného drobného materiálu - dle výkresů zařízení slaboproudé elektrotechniky dle výkresů podlaží 1.PP, 1.NP a půda Poznámka k položce: dodávka a montáž nespecifikovaného drobného materiálu - dle výkresů zařízení slaboproudé elektrotechniky dle výkresů podlaží 1.PP, 1.NP a půda Poznámka k položce: dodávka a montáž nespecifikovaného drobného materiálu - dle výkresů zařízení slaboproudé elektrotechniky dle výkresů podlaží 1.PP, 1.NP a půda
SD |  | D34 |  | El. rozvody DTR - montáže
P | 19 | R742X2733010 |  | Doplnění a úprava ve stávajícím datovém rozvaděči RDTR 01_05 | KS | 1 | 0 |  |  |  | 0 |  | [bez vazby na CS] |  | 2
PP |  |  |  | Doplnění a úprava ve stávajícím datovém rozvaděči RDTR 01_05
VV |  |  |  | 1=1.000 [A]
TS |  |  |  | Poznámka k položce: propojení DTR rozvodů se stávajícím zařízení - montáže místnost ŽST č. 0P19f Výkres. dokumentace: D127_SO647164_01_2_101 Poznámka k položce: propojení DTR rozvodů se stávajícím zařízení - montáže místnost ŽST č. 0P19f Výkres. dokumentace: D127_SO647164_01_2_101 Poznámka k položce: propojení DTR rozvodů se stávajícím zařízení - montáže místnost ŽST č. 0P19f Výkres. dokumentace: D127_SO647164_01_2_101
P | 20 | R742X2733020 |  | Osazení nového rozvaděče RDTR 02_06 typu 42U s perforovanými dvířky | KS | 1 | 0 |  |  |  | 0 |  | [bez vazby na CS] |  | 2
PP |  |  |  | Osazení nového rozvaděče RDTR 02_06 typu 42U s perforovanými dvířky
VV |  |  |  | 1=1.000 [A]
TS |  |  |  | Poznámka k položce: montáž nového rozvaděče DTR - místnost ŽST č. 0P19f Výkres. dokumentace: D127_SO647164_01_2_101 Poznámka k položce: montáž nového rozvaděče DTR - místnost ŽST č. 0P19f Výkres. dokumentace: D127_SO647164_01_2_101 Poznámka k položce: montáž nového rozvaděče DTR - místnost ŽST č. 0P19f Výkres. dokumentace: D127_SO647164_01_2_101
P | 21 | R742X2733030 |  | Osazení nového rozvaděče RDTR 03_01 typu 22U+22U s perforovanými dvířky | KS | 1 | 0 |  |  |  | 0 |  | [bez vazby na CS] |  | 2
PP |  |  |  | Osazení nového rozvaděče RDTR 03_01 typu 22U+22U s perforovanými dvířky
VV |  |  |  | 1=1.000 [A]
TS |  |  |  | Poznámka k položce: montáž nového rozvaděče DTR - místnost ŽST č. 1P05b Výkres. dokumentace: D127_SO647164_01_2_102 Poznámka k položce: montáž nového rozvaděče DTR - místnost ŽST č. 1P05b Výkres. dokumentace: D127_SO647164_01_2_102 Poznámka k položce: montáž nového rozvaděče DTR - místnost ŽST č. 1P05b Výkres. dokumentace: D127_SO647164_01_2_102
P | 22 | R742X2733040 |  | Osazení nového rozvaděče RDTR 03_03 zakončení na svorkové krabici | KS | 1 | 0 |  |  |  | 0 |  | [bez vazby na CS] |  | 2
PP |  |  |  | Osazení nového rozvaděče RDTR 03_03 zakončení na svorkové krabici
VV |  |  |  | 1=1.000 [A]
TS |  |  |  | Poznámka k položce: montáž nového rozvaděče DTR - místnost ŽST - půda Výkres. dokumentace: D127_SO647164_01_2_103 Poznámka k položce: montáž nového rozvaděče DTR - místnost ŽST - půda Výkres. dokumentace: D127_SO647164_01_2_103 Poznámka k položce: montáž nového rozvaděče DTR - místnost ŽST - půda Výkres. dokumentace: D127_SO647164_01_2_103
P | 23 | R742X2733050 |  | Uložení datových optických kabelů LAN do chrániček | M | 425 | 0 |  |  |  | 0 |  | [bez vazby na CS] |  | 2
PP |  |  |  | Uložení datových optických kabelů LAN do chrániček
VV |  |  |  | 425=425.000 [A]
TS |  |  |  | Poznámka k položce: Montážní práce uložení optických kabelů DTR - dle výkresů sdělovací zařízení - DTR 1.PP, 1.NP a půdy a schéma hlavních rozvodů DTR 2_006 Poznámka k položce: Montážní práce uložení optických kabelů DTR - dle výkresů sdělovací zařízení - DTR 1.PP, 1.NP a půdy a schéma hlavních rozvodů DTR 2_006 Poznámka k položce: Montážní práce uložení optických kabelů DTR - dle výkresů sdělovací zařízení - DTR 1.PP, 1.NP a půdy a schéma hlavních rozvodů DTR 2_006
P | 24 | R742X2733060 |  | Propojení datové sítě do výtahu | KS | 1 | 0 |  |  |  | 0 |  | [bez vazby na CS] |  | 2
PP |  |  |  | Propojení datové sítě do výtahu
VV |  |  |  | 1=1.000 [A]
TS |  |  |  | Poznámka k položce: montážní práce - připojení metalického kabelu sítě DTR do výtahu - dle výkresů sdělovací zařízení - DTR 1.PP, 1.NP a půdy a zapojovacích tabulek DTR Výkres. dokumentace: D127_SO647164_01_2_101; D127_SO647164_01_2_102 Poznámka k položce: montážní práce - připojení metalického kabelu sítě DTR do výtahu - dle výkresů sdělovací zařízení - DTR 1.PP, 1.NP a půdy a zapojovacích tabulek DTR Výkres. dokumentace: D127_SO647164_01_2_101; D127_SO647164_01_2_102 Poznámka k položce: montážní práce - připojení metalického kabelu sítě DTR do výtahu - dle výkresů sdělovací zařízení - DTR 1.PP, 1.NP a půdy a zapojovacích tabulek DTR Výkres. dokumentace: D127_SO647164_01_2_101; D127_SO647164_01_2_102
P | 25 | R742X2733070 |  | Připojení datové sítě pro jízdenkového automatu | KS | 2 | 0 |  |  |  | 0 |  | [bez vazby na CS] |  | 2
PP |  |  |  | Připojení datové sítě pro jízdenkového automatu
VV |  |  |  | 2=2.000 [A]
TS |  |  |  | Poznámka k položce: montážní práce - připojení metalického kabelu sítě DTR do automatu - dle výkresů sdělovací zařízení - DTR 1.PP, 1.NP a půdy a zapojovacích tabulek DTR Výkres. dokumentace: D127_SO647164_01_2_102 Poznámka k položce: montážní práce - připojení metalického kabelu sítě DTR do automatu - dle výkresů sdělovací zařízení - DTR 1.PP, 1.NP a půdy a zapojovacích tabulek DTR Výkres. dokumentace: D127_SO647164_01_2_102 Poznámka k položce: montážní práce - připojení metalického kabelu sítě DTR do automatu - dle výkresů sdělovací zařízení - DTR 1.PP, 1.NP a půdy a zapojovacích tabulek DTR Výkres. dokumentace: D127_SO647164_01_2_102
P | 26 | R742X2733080 |  | Připojení datového rozvodu pro mincovní automat | KS | 2 | 0 |  |  |  | 0 |  | [bez vazby na CS] |  | 2
PP |  |  |  | Připojení datového rozvodu pro mincovní automat
VV |  |  |  | 2=2.000 [A]
TS |  |  |  | Poznámka k položce: montážní práce - připojení metalického kabelu sítě DTR do automatu - dle výkresů sdělovací zařízení - DTR 1.PP, 1.NP a půdy a zapojovacích tabulek DTR Výkres. dokumentace: D127_SO647164_01_2_101 Poznámka k položce: montážní práce - připojení metalického kabelu sítě DTR do automatu - dle výkresů sdělovací zařízení - DTR 1.PP, 1.NP a půdy a zapojovacích tabulek DTR Výkres. dokumentace: D127_SO647164_01_2_101 Poznámka k položce: montážní práce - připojení metalického kabelu sítě DTR do automatu - dle výkresů sdělovací zařízení - DTR 1.PP, 1.NP a půdy a zapojovacích tabulek DTR Výkres. dokumentace: D127_SO647164_01_2_101
P | 27 | R742X2733090 |  | Datové připojení do systému DTR a uvedení do provozu WiFi v hale | KS | 3 | 0 |  |  |  | 0 |  | [bez vazby na CS] |  | 2
PP |  |  |  | Datové připojení do systému DTR a uvedení do provozu WiFi v hale
VV |  |  |  | 3=3.000 [A]
TS |  |  |  | Poznámka k položce: Montážní práce spojené s uvedením do provozu systém DTR objektu nádraží. Výkres. dokumentace: D127_SO647164_01_2_102 Poznámka k položce: Montážní práce spojené s uvedením do provozu systém DTR objektu nádraží. Výkres. dokumentace: D127_SO647164_01_2_102 Poznámka k položce: Montážní práce spojené s uvedením do provozu systém DTR objektu nádraží. Výkres. dokumentace: D127_SO647164_01_2_102
P | 28 | R742X2733100 |  | Připojení rozvaděčů DTR na svorkovnici ekvipotenciálního pospojení EP vodičem CYA 16mm2 zž | KS | 3 | 0 |  |  |  | 0 |  | [bez vazby na CS] |  | 2
PP |  |  |  | Připojení rozvaděčů DTR na svorkovnici ekvipotenciálního pospojení EP vodičem CYA 16mm2 zž
VV |  |  |  | 3=3.000 [A]
TS
SD |  | D35 |  | datové rozvody a zařízení - DTR
P | 29 | R742X2734011 |  | Montáž kompletních datových zásuvek | KS | 30 | 0 |  |  |  | 0 |  | [bez vazby na CS] |  | 2
PP |  |  |  | Montáž kompletních datových zásuvek
VV |  |  |  | 7=7.000 [A] 23=23.000 [B] Celkem: 7+23=30.000 [C]
TS |  |  |  | Poznámka k položce: Kompletní dodávka a montáž přístrojů - viz výkresy zařízení slaboproudé elektrotechniky s DTR půdorysy 1.PP, 1.NP, půdy Výkres. dokumentace: D127_SO647164_01_2_101; D127_SO647164_01_2_102 Poznámka k položce: Kompletní dodávka a montáž přístrojů - viz výkresy zařízení slaboproudé elektrotechniky s DTR půdorysy 1.PP, 1.NP, půdy Výkres. dokumentace: D127_SO647164_01_2_101; D127_SO647164_01_2_102 Poznámka k položce: Kompletní dodávka a montáž přístrojů - viz výkresy zařízení slaboproudé elektrotechniky s DTR půdorysy 1.PP, 1.NP, půdy Výkres. dokumentace: D127_SO647164_01_2_101; D127_SO647164_01_2_102
P | 30 | R742X2734010 |  | Dodávka kompletní datové dvojzásuvky včetně krabice pro datové zásuvky 2xRJ452 pro nástěnnou montáž se záclonkou datová + datový konektor Cat. 6 | KS | 23 | 0 |  |  |  | 0 |  | [bez vazby na CS] |  | 2
PP |  |  |  | Dodávka kompletní datové dvojzásuvky včetně krabice pro datové zásuvky 2xRJ452 pro nástěnnou montáž se záclonkou datová + datový konektor Cat. 6
VV |  |  |  | 23=23.000 [A]
TS |  |  |  | Poznámka k položce: Kompletní dodávka a montáž přístrojů - viz výkresy zařízení slaboproudé elektrotechniky s DTR půdorysy 1.PP, 1.NP, půdy Výkres. dokumentace: D127_SO647164_01_2_101; D127_SO647164_01_2_102 Poznámka k položce: Kompletní dodávka a montáž přístrojů - viz výkresy zařízení slaboproudé elektrotechniky s DTR půdorysy 1.PP, 1.NP, půdy Výkres. dokumentace: D127_SO647164_01_2_101; D127_SO647164_01_2_102
P | 31 | R742X2734020 |  | Dodávka kompletní datové jednoduché zásuvky včetně krabice pro datové zásuvky 1xRJ452 pro nástěnnou montáž se záclonkou datová + datový konektor Cat. 7a | KS | 7 | 0 |  |  |  | 0 |  | [bez vazby na CS] |  | 2
PP |  |  |  | Dodávka kompletní datové jednoduché zásuvky včetně krabice pro datové zásuvky 1xRJ452 pro nástěnnou montáž se záclonkou datová + datový konektor Cat. 7a
VV |  |  |  | 7=7.000 [A]
TS |  |  |  | Poznámka k položce: Kompletní dodávka a montáž přístrojů - viz výkresy zařízení slaboproudé elektrotechniky s DTR půdorysy 1.PP, 1.NP, půdy Výkres. dokumentace: D127_SO647164_01_2_101; D127_SO647164_01_2_102 Poznámka k položce: Kompletní dodávka a montáž přístrojů - viz výkresy zařízení slaboproudé elektrotechniky s DTR půdorysy 1.PP, 1.NP, půdy Výkres. dokumentace: D127_SO647164_01_2_101; D127_SO647164_01_2_102
P | 32 | R742X2734030 |  | Dodávka kompletní telefonní jednoduché zásuvky včetně krabice a zásuvky pro montáž pod omítku | KS | 2 | 0 |  |  |  | 0 |  | [bez vazby na CS] |  | 2
PP |  |  |  | Dodávka kompletní telefonní jednoduché zásuvky včetně krabice a zásuvky pro montáž pod omítku
VV |  |  |  | 2=2.000 [A]
TS |  |  |  | Poznámka k položce: Kompletní dodávka a montáž přístrojů - viz výkresy zařízení slaboproudé elektrotechniky s DTR půdorysy Poznámka k položce: Kompletní dodávka a montáž přístrojů - viz výkresy zařízení slaboproudé elektrotechniky s DTR půdorysy Poznámka k položce: Kompletní dodávka a montáž přístrojů - viz výkresy zařízení slaboproudé elektrotechniky s DTR půdorysy
P | 33 | R742X2734031 |  | montáž kompletní telefonní jednoduché zásuvky včetně krabice a zásuvky pro montáž pod omítku | KS | 2 | 0 |  |  |  | 0 |  | [bez vazby na CS] |  | 2
PP |  |  |  | montáž kompletní telefonní jednoduché zásuvky včetně krabice a zásuvky pro montáž pod omítku
VV |  |  |  | 2=2.000 [A]
TS |  |  |  | Poznámka k položce: Kompletní dodávka a montáž přístrojů - viz výkresy zařízení slaboproudé elektrotechniky s DTR půdorysy Poznámka k položce: Kompletní dodávka a montáž přístrojů - viz výkresy zařízení slaboproudé elektrotechniky s DTR půdorysy Poznámka k položce: Kompletní dodávka a montáž přístrojů - viz výkresy zařízení slaboproudé elektrotechniky s DTR půdorysy
P | 34 | R742X2734040 |  | Dodávka telefonního přístroje - kompatibilní s typovými požadavky ŽST | KS | 2 | 0 |  |  |  | 0 |  | [bez vazby na CS] |  | 2
PP |  |  |  | Dodávka telefonního přístroje - kompatibilní s typovými požadavky ŽST
VV |  |  |  | 2=2.000 [A]
TS |  |  |  | Poznámka k položce: Kompletní dodávka a montáž přístrojů - viz výkresy zařízení slaboproudé elektrotechniky s DTR půdorysy D 127_2_102 (1P04a, 1P04b) Výkres. dokumentace: D127_SO647164_01_2_102 Poznámka k položce: Kompletní dodávka a montáž přístrojů - viz výkresy zařízení slaboproudé elektrotechniky s DTR půdorysy D 127_2_102 (1P04a, 1P04b) Výkres. dokumentace: D127_SO647164_01_2_102 Poznámka k položce: Kompletní dodávka a montáž přístrojů - viz výkresy zařízení slaboproudé elektrotechniky s DTR půdorysy D 127_2_102 (1P04a, 1P04b) Výkres. dokumentace: D127_SO647164_01_2_102
P | 35 | R742X2734041 |  | montáž telefonního přístroje - kompatibilní s typovými požadavky ŽST | KS | 2 | 0 |  |  |  | 0 |  | [bez vazby na CS] |  | 2
PP |  |  |  | montáž telefonního přístroje - kompatibilní s typovými požadavky ŽST
VV |  |  |  | 2=2.000 [A]
TS |  |  |  | Poznámka k položce: Kompletní dodávka a montáž přístrojů - viz výkresy zařízení slaboproudé elektrotechniky s DTR půdorysy D 127_2_102 (1P04a, 1P04b) Výkres. dokumentace: D127_SO647164_01_2_102 Poznámka k položce: Kompletní dodávka a montáž přístrojů - viz výkresy zařízení slaboproudé elektrotechniky s DTR půdorysy D 127_2_102 (1P04a, 1P04b) Výkres. dokumentace: D127_SO647164_01_2_102 Poznámka k položce: Kompletní dodávka a montáž přístrojů - viz výkresy zařízení slaboproudé elektrotechniky s DTR půdorysy D 127_2_102 (1P04a, 1P04b) Výkres. dokumentace: D127_SO647164_01_2_102
P | 36 | R742X2734050 |  | Dodávka datového metalického kabelu Cat 6 U/UTP 4x2x0,5 - stíněný (montáž je včetně uložení v trase do chrániček). | M | 2080 | 0 |  |  |  | 0 |  | [bez vazby na CS] |  | 2
PP |  |  |  | Dodávka datového metalického kabelu Cat 6 U/UTP 4x2x0,5 - stíněný (montáž je včetně uložení v trase do chrániček).
VV |  |  |  | 2080=2 080.000 [A]
TS |  |  |  | Poznámka k položce: dodávka a montáže - připojení metalického kabelu sítě DTR - dle výkresů sdělovací zařízení - DTR 1.PP, 1.NP a půdy a zapojovacích tabulek DTR Poznámka k položce: dodávka a montáže - připojení metalického kabelu sítě DTR - dle výkresů sdělovací zařízení - DTR 1.PP, 1.NP a půdy a zapojovacích tabulek DTR Poznámka k položce: dodávka a montáže - připojení metalického kabelu sítě DTR - dle výkresů sdělovací zařízení - DTR 1.PP, 1.NP a půdy a zapojovacích tabulek DTR
P | 37 | R742X2734051 |  | montáž datového metalického kabelu Cat 6 U/UTP 4x2x0,5 - stíněný (montáž je včetně uložení v trase do chrániček). | M | 2080 | 0 |  |  |  | 0 |  | [bez vazby na CS] |  | 2
PP |  |  |  | montáž datového metalického kabelu Cat 6 U/UTP 4x2x0,5 - stíněný (montáž je včetně uložení v trase do chrániček).
VV |  |  |  | 2080=2 080.000 [A]
TS |  |  |  | Poznámka k položce: dodávka a montáže - připojení metalického kabelu sítě DTR - dle výkresů sdělovací zařízení - DTR 1.PP, 1.NP a půdy a zapojovacích tabulek DTR Poznámka k položce: dodávka a montáže - připojení metalického kabelu sítě DTR - dle výkresů sdělovací zařízení - DTR 1.PP, 1.NP a půdy a zapojovacích tabulek DTR Poznámka k položce: dodávka a montáže - připojení metalického kabelu sítě DTR - dle výkresů sdělovací zařízení - DTR 1.PP, 1.NP a půdy a zapojovacích tabulek DTR
P | 38 | R742X2734060 |  | Montáž kabelu SYKFY 10x2x0,5 včetně uložení a zakončení v rozvaděčích. | M | 140 | 0 |  |  |  | 0 |  | [bez vazby na CS] |  | 2
PP |  |  |  | Montáž kabelu SYKFY 10x2x0,5 včetně uložení a zakončení v rozvaděčích.
VV |  |  |  | 140=140.000 [A]
TS |  |  |  | Poznámka k položce: dodávka a montáže - připojení kabelu sítě DTR - dle výkresů sdělovací zařízení - DTR 1.PP, 1.NP a půdy Pro připojování telefonních přístrojů Poznámka k položce: dodávka a montáže - připojení kabelu sítě DTR - dle výkresů sdělovací zařízení - DTR 1.PP, 1.NP a půdy Pro připojování telefonních přístrojů Poznámka k položce: dodávka a montáže - připojení kabelu sítě DTR - dle výkresů sdělovací zařízení - DTR 1.PP, 1.NP a půdy Pro připojování telefonních přístrojů
P | 39 | 34121056 |  | kabel sdělovací stíněný laminovanou Al fólií s příložným Cu drátem jádro Cu plné izolace PVC plášť PVC 100V (SYKFY) 10x2x0,5mm2 | M | 140 | 0.0001 |  |  |  | 0 |  | CS ÚRS 2024 01 |  | 2
PP |  |  |  | kabel sdělovací stíněný laminovanou Al fólií s příložným Cu drátem jádro Cu plné izolace PVC plášť PVC 100V (SYKFY) 10x2x0,5mm2
VV |  |  |  | 140=140.000 [A]
TS
P | 40 | R742X2734070 |  | Montáž kabelu SYKFY 4x2x0,5 včetně uložení a zakončení v rozvaděči a v telefonní zásuvce. | M | 70 | 0 |  |  |  | 0 |  | [bez vazby na CS] |  | 2
PP |  |  |  | Montáž kabelu SYKFY 4x2x0,5 včetně uložení a zakončení v rozvaděči a v telefonní zásuvce.
VV |  |  |  | 70=70.000 [A]
TS |  |  |  | Poznámka k položce: dodávka a montáže - připojení kabelu sítě DTR - dle výkresů sdělovací zařízení - DTR 1.PP, 1.NP a půdy Pro připojování telefonních přístrojů Poznámka k položce: dodávka a montáže - připojení kabelu sítě DTR - dle výkresů sdělovací zařízení - DTR 1.PP, 1.NP a půdy Pro připojování telefonních přístrojů Poznámka k položce: dodávka a montáže - připojení kabelu sítě DTR - dle výkresů sdělovací zařízení - DTR 1.PP, 1.NP a půdy Pro připojování telefonních přístrojů
P | 41 | 34121120 |  | kabel sdělovací stíněný laminovanou Al fólií s příložným Cu drátem jádro Cu plné izolace PVC plášť PVC 100V (SYKFY) 4x2x0,5mm2 | M | 70 | 4e-05 |  |  |  | 0 |  | CS ÚRS 2024 01 |  | 2
PP |  |  |  | kabel sdělovací stíněný laminovanou Al fólií s příložným Cu drátem jádro Cu plné izolace PVC plášť PVC 100V (SYKFY) 4x2x0,5mm2
VV |  |  |  | 70=70.000 [A]
TS
P | 42 | R742X2734080 |  | propojení telefonní linky z RDTR 02_06 do stávajícího TEL. rozvaděče. | KS | 1 | 0 |  |  |  | 0 |  | [bez vazby na CS] |  | 2
PP |  |  |  | propojení telefonní linky z RDTR 02_06 do stávajícího TEL. rozvaděče.
VV |  |  |  | 1=1.000 [A]
TS |  |  |  | Poznámka k položce: propojení telefonní linky Poznámka k položce: propojení telefonní linky Poznámka k položce: propojení telefonní linky
P | 43 | R742X2734090 |  | Dodávka a montáž datového optického kabelu LAN MOK SM 9/125 - 12 vl včetně ukončení. | M | 425 | 0 |  |  |  | 0 |  | [bez vazby na CS] |  | 2
PP |  |  |  | Dodávka a montáž datového optického kabelu LAN MOK SM 9/125 - 12 vl včetně ukončení.
VV |  |  |  | 425=425.000 [A]
TS |  |  |  | Poznámka k položce: dodávka a montáž optických kabelů DTR - dle výkresů sdělovací zařízení - DTR 1.PP, 1.NP a půdy a schéma hlavních rozvodů DTR 2_006 Poznámka k položce: dodávka a montáž optických kabelů DTR - dle výkresů sdělovací zařízení - DTR 1.PP, 1.NP a půdy a schéma hlavních rozvodů DTR 2_006 Poznámka k položce: dodávka a montáž optických kabelů DTR - dle výkresů sdělovací zařízení - DTR 1.PP, 1.NP a půdy a schéma hlavních rozvodů DTR 2_006
P | 44 | R742X2734100 |  | Dodávka telefonního kabelu - MPFK4S-BAL BLACK, 4xAWG28 BRGY - (montáž je včetně ulžení v trase do kabelových žlabů a lišt). | M | 40 | 0 |  |  |  | 0 |  | [bez vazby na CS] |  | 2
PP |  |  |  | Dodávka telefonního kabelu - MPFK4S-BAL BLACK, 4xAWG28 BRGY - (montáž je včetně ulžení v trase do kabelových žlabů a lišt).
VV |  |  |  | 40=40.000 [A]
TS |  |  |  | Poznámka k položce: dodávka a montáže - připojení kabelu sítě - dle výkresů sdělovací zařízení a zapojovacích tabulek DTR Poznámka k položce: dodávka a montáže - připojení kabelu sítě - dle výkresů sdělovací zařízení a zapojovacích tabulek DTR Poznámka k položce: dodávka a montáže - připojení kabelu sítě - dle výkresů sdělovací zařízení a zapojovacích tabulek DTR
P | 45 | R742X2734101 |  | montáž telefonního kabelu - MPFK4S-BAL BLACK, 4xAWG28 BRGY - (montáž je včetně ulžení v trase do kabelových žlabů a lišt). | M | 40 | 0 |  |  |  | 0 |  | [bez vazby na CS] |  | 2
PP |  |  |  | montáž telefonního kabelu - MPFK4S-BAL BLACK, 4xAWG28 BRGY - (montáž je včetně ulžení v trase do kabelových žlabů a lišt).
VV |  |  |  | 40=40.000 [A]
TS |  |  |  | Poznámka k položce: dodávka a montáže - připojení kabelu sítě - dle výkresů sdělovací zařízení a zapojovacích tabulek DTR Poznámka k položce: dodávka a montáže - připojení kabelu sítě - dle výkresů sdělovací zařízení a zapojovacích tabulek DTR Poznámka k položce: dodávka a montáže - připojení kabelu sítě - dle výkresů sdělovací zařízení a zapojovacích tabulek DTR
P | 46 | R742X2734110 |  | Montáž kabelu CYA 16 mm2 zž (H07V-K) | M | 75 | 0 |  |  |  | 0 |  | [bez vazby na CS] |  | 2
PP |  |  |  | Montáž kabelu CYA 16 mm2 zž (H07V-K)
VV |  |  |  | 75=75.000 [A]
TS |  |  |  | Poznámka k položce: Kabel pospojení PE - přivést z místa hlavní svorkovnice EP. objektu Poznámka k položce: Kabel pospojení PE - přivést z místa hlavní svorkovnice EP. objektu Poznámka k položce: Kabel pospojení PE - přivést z místa hlavní svorkovnice EP. objektu
P | 47 | 34141029 |  | vodič propojovací flexibilní jádro Cu lanované izolace PVC 450/750V (H07V-K) 1x16mm2 | M | 75 | 0.00017 |  |  |  | 0 |  | CS ÚRS 2024 01 |  | 2
PP |  |  |  | vodič propojovací flexibilní jádro Cu lanované izolace PVC 450/750V (H07V-K) 1x16mm2
VV |  |  |  | 75=75.000 [A]
TS
P | 48 | R742X2734120 |  | Dodávka kabelu NYY-J 3x2,5 mm2 | M | 50 | 0 |  |  |  | 0 |  | [bez vazby na CS] |  | 2
PP |  |  |  | Dodávka kabelu NYY-J 3x2,5 mm2
VV |  |  |  | 50=50.000 [A]
TS |  |  |  | Poznámka k položce: připojovací kabel rozvaděče R-DTR Poznámka k položce: připojovací kabel rozvaděče R-DTR Poznámka k položce: připojovací kabel rozvaděče R-DTR
P | 49 | R742X2734121 |  | montáž kabelu NYY-J 3x2,5 mm2 | M | 50 | 0 |  |  |  | 0 |  | [bez vazby na CS] |  | 2
PP |  |  |  | montáž kabelu NYY-J 3x2,5 mm2
VV |  |  |  | 50=50.000 [A]
TS |  |  |  | Poznámka k položce: připojovací kabel rozvaděče R-DTR Poznámka k položce: připojovací kabel rozvaděče R-DTR Poznámka k položce: připojovací kabel rozvaděče R-DTR
P | 50 | R742X2734130 |  | Elektroinstalační trubka ohebná 2320/LPE-1, vč. uložení, komplet | M | 2080 | 0 |  |  |  | 0 |  | [bez vazby na CS] |  | 2
PP |  |  |  | Elektroinstalační trubka ohebná 2320/LPE-1, vč. uložení, komplet
VV |  |  |  | 2080=2 080.000 [A]
TS |  |  |  | Poznámka k položce: Dodávka a montáž trubek do prostor bez mechanického poškození - dle výkresů slaboproudé elektrotechniky DTR 1.PP a 1.NP. Poznámka k položce: Dodávka a montáž trubek do prostor bez mechanického poškození - dle výkresů slaboproudé elektrotechniky DTR 1.PP a 1.NP. Poznámka k položce: Dodávka a montáž trubek do prostor bez mechanického poškození - dle výkresů slaboproudé elektrotechniky DTR 1.PP a 1.NP.
P | 51 | R742X2734140 |  | Uložení kabelů včetně uchycení do žlabů v chráničkách pod podlahou a stropech | M | 2080 | 0 |  |  |  | 0 |  | [bez vazby na CS] |  | 2
PP |  |  |  | Uložení kabelů včetně uchycení do žlabů v chráničkách pod podlahou a stropech
VV |  |  |  | 2080=2 080.000 [A]
TS |  |  |  | Poznámka k položce: ostatní montážní práce uložení kabelů - dle výkresů slaboproudé elektrotechniky DTR 1.PP a 1.NP. Poznámka k položce: ostatní montážní práce uložení kabelů - dle výkresů slaboproudé elektrotechniky DTR 1.PP a 1.NP. Poznámka k položce: ostatní montážní práce uložení kabelů - dle výkresů slaboproudé elektrotechniky DTR 1.PP a 1.NP.
P | 52 | R742X2734150 |  | Uložení kabelů včetně uchycení do elektroinstalačních lišt, včetně lišt vkládacích | M | 48 | 0 |  |  |  | 0 |  | [bez vazby na CS] |  | 2
PP |  |  |  | Uložení kabelů včetně uchycení do elektroinstalačních lišt, včetně lišt vkládacích
VV |  |  |  | 48=48.000 [A]
TS |  |  |  | Poznámka k položce: ostatní montážní práce uložení kabelů - dle výkresů slaboproudé elektrotechniky DTR 1.PP a 1.NP. Poznámka k položce: ostatní montážní práce uložení kabelů - dle výkresů slaboproudé elektrotechniky DTR 1.PP a 1.NP. Poznámka k položce: ostatní montážní práce uložení kabelů - dle výkresů slaboproudé elektrotechniky DTR 1.PP a 1.NP.
P | 53 | R742X2734160 |  | Naprogramování PC sítě včetně oživení | KS | 1 | 0 |  |  |  | 0 |  | [bez vazby na CS] |  | 2
PP |  |  |  | Naprogramování PC sítě včetně oživení
VV |  |  |  | 1=1.000 [A]
TS |  |  |  | Poznámka k položce: Montážní a programátorská činnost pro zprovoznění DTR sítí Poznámka k položce: Montážní a programátorská činnost pro zprovoznění DTR sítí Poznámka k položce: Montážní a programátorská činnost pro zprovoznění DTR sítí
P | 54 | R742X2734170 |  | Ostatní nespecifikované instalační materiál, konektory, kryty, spojovací materiály apod. | KS | 130 | 0 |  |  |  | 0 |  | [bez vazby na CS] |  | 2
PP |  |  |  | Ostatní nespecifikované instalační materiál, konektory, kryty, spojovací materiály apod.
VV |  |  |  | 130=130.000 [A]
TS |  |  |  | Poznámka k položce: dodávka a montáž nespecifikovaného drobného materiálu - dle výkresů slaboproudé elektrotechniky DTR 1.PP a 1.NP. Poznámka k položce: dodávka a montáž nespecifikovaného drobného materiálu - dle výkresů slaboproudé elektrotechniky DTR 1.PP a 1.NP. Poznámka k položce: dodávka a montáž nespecifikovaného drobného materiálu - dle výkresů slaboproudé elektrotechniky DTR 1.PP a 1.NP.
P | 55 | R742X2734180 |  | Pancéřové chráničky, elektroinstalační PVC lišty včetně příslušenství a přístrojových krabic upevňovací spojovací materiál apod. | KS | 25 | 0 |  |  |  | 0 |  | [bez vazby na CS] |  | 2
PP |  |  |  | Pancéřové chráničky, elektroinstalační PVC lišty včetně příslušenství a přístrojových krabic upevňovací spojovací materiál apod.
VV |  |  |  | 25=25.000 [A]
TS |  |  |  | Poznámka k položce: Dodávka a montáž chrániček do prostor bez mechanického poškození - dle výkresů slaboproudé elektrotechniky DTR 1.PP a 1.NP. Poznámka k položce: Dodávka a montáž chrániček do prostor bez mechanického poškození - dle výkresů slaboproudé elektrotechniky DTR 1.PP a 1.NP. Poznámka k položce: Dodávka a montáž chrániček do prostor bez mechanického poškození - dle výkresů slaboproudé elektrotechniky DTR 1.PP a 1.NP.
P | 56 | R742X2734190 |  | Připojení rozvaděče na ochranu pospojení PE | KS | 1 | 0 |  |  |  | 0 |  | [bez vazby na CS] |  | 2
PP |  |  |  | Připojení rozvaděče na ochranu pospojení PE
VV |  |  |  | 1=1.000 [A]
TS |  |  |  | Poznámka k položce: Provedení ochranného pospojení veškerého k tomu určeného zařízení přes k tomu vyznačené místo - dle výkresů slaboproudé elektrotechniky DTR 1.PP a 1.NP. Poznámka k položce: Provedení ochranného pospojení veškerého k tomu určeného zařízení přes k tomu vyznačené místo - dle výkresů slaboproudé elektrotechniky DTR 1.PP a 1.NP. Poznámka k položce: Provedení ochranného pospojení veškerého k tomu určeného zařízení přes k tomu vyznačené místo - dle výkresů slaboproudé elektrotechniky DTR 1.PP a 1.NP.
P | 57 | R742X2734200 |  | Dodavatelská část - Proměření - závěrečné certifikační měření s protokolem na CD, revize, dodavatelská dokumentace, projekt skutečného provedení, předávací doku | KS | 2 | 0 |  |  |  | 0 |  | [bez vazby na CS] |  | 2
PP |  |  |  | Dodavatelská část - Proměření - závěrečné certifikační měření s protokolem na CD, revize, dodavatelská dokumentace, projekt skutečného provedení, předávací dokumentace
VV |  |  |  | 2=2.000 [A]
TS |  |  |  | Poznámka k položce: Montážní činnost související se zprovozněním DTR sítí - pouze u datové sítě Poznámka k položce: Montážní činnost související se zprovozněním DTR sítí - pouze u datové sítě Poznámka k položce: Montážní činnost související se zprovozněním DTR sítí - pouze u datové sítě
P | 58 | R742X2734210 |  | Kompletace zařízení DTR a uvedení do provozu | KS | 2 | 0 |  |  |  | 0 |  | [bez vazby na CS] |  | 2
PP |  |  |  | Kompletace zařízení DTR a uvedení do provozu
VV |  |  |  | 2=2.000 [A]
TS |  |  |  | Poznámka k položce: Montážní činnost související se zprovozněním DTR sítí - kompletací - pouze u datové sítě Poznámka k položce: Montážní činnost související se zprovozněním DTR sítí - kompletací - pouze u datové sítě Poznámka k položce: Montážní činnost související se zprovozněním DTR sítí - kompletací - pouze u datové sítě
P | 59 | R742X2734220 |  | Nespecifikované položky spojené s úpravami kompletního zařízení DTR | KS | 2 | 0 |  |  |  | 0 |  | [bez vazby na CS] |  | 2
PP |  |  |  | Nespecifikované položky spojené s úpravami kompletního zařízení DTR
VV |  |  |  | 2=2.000 [A]
TS |  |  |  | Poznámka k položce: dodávka a montáž ostatního nespecifikovaného drobného materiálu, který není specifikován u navržených el. materiálů a zařízení - dle výkresů zařízení - D127_2_101 až D127_2_103. Poznámka k položce: dodávka a montáž ostatního nespecifikovaného drobného materiálu, který není specifikován u navržených el. materiálů a zařízení - dle výkresů zařízení - D127_2_101 až D127_2_103. Poznámka k položce: dodávka a montáž ostatního nespecifikovaného drobného materiálu, který není specifikován u navržených el. materiálů a zařízení - dle výkresů zařízení - D127_2_101 až D127_2_103.
P | 60 | R742X2734230 |  | Kabelový žlab neděrovaný NKZN 100x250 vč oblouků, vík, spojek, podpěr a upevnění. | M | 65 | 0 |  |  |  | 0 |  | [bez vazby na CS] |  | 2
PP |  |  |  | Kabelový žlab neděrovaný NKZN 100x250 vč oblouků, vík, spojek, podpěr a upevnění.
VV |  |  |  | 65=65.000 [A]
TS |  |  |  | Poznámka k položce: dodávka a montáž žlabu - dle výkresů slaboproudé elektrotechniky DTR 1.PP a 1.NP. Poznámka k položce: dodávka a montáž žlabu - dle výkresů slaboproudé elektrotechniky DTR 1.PP a 1.NP. Poznámka k položce: dodávka a montáž žlabu - dle výkresů slaboproudé elektrotechniky DTR 1.PP a 1.NP.
SD |  | D36 |  | rozvaděč "RDTR-02_06"
P | 61 | R742X2735010 |  | Rozvaděč 19", stojanový, 42U 2000x800x900 - komplet | KS | 1 | 0 |  |  |  | 0 |  | [bez vazby na CS] |  | 2
PP |  |  |  | Rozvaděč 19", stojanový, 42U 2000x800x900 - komplet
VV |  |  |  | 1=1.000 [A]
TS |  |  |  | Poznámka k položce: Dodávka a montáž zařízení samotné datové rozvaděčové skříně označené 'RDTR-02_06' - nový datový rozvaděč ve stávajícím technologickém zázemí m.č. 0P19f - dle zapojovacích tabulek DTR a hlavního schéma rozvodů DTR 2_006, které jsou součástí PD. Výkres. dokumentace: D127_SO647164_01_2_101; D127_SO647164_01_2_106 Poznámka k položce: Dodávka a montáž zařízení samotné datové rozvaděčové skříně označené 'RDTR-02_06' - nový datový rozvaděč ve stávajícím technologickém zázemí m.č. 0P19f - dle zapojovacích tabulek DTR a hlavního schéma rozvodů DTR 2_006, které jsou součástí PD. Výkres. dokumentace: D127_SO647164_01_2_101; D127_SO647164_01_2_106 Poznámka k položce: Dodávka a montáž zařízení samotné datové rozvaděčové skříně označené 'RDTR-02_06' - nový datový rozvaděč ve stávajícím technologickém zázemí m.č. 0P19f - dle zapojovacích tabulek DTR a hlavního schéma rozvodů DTR 2_006, které jsou součástí PD. Výkres. dokumentace: D127_SO647164_01_2_101; D127_SO647164_01_2_106
P | 62 | R742X2735020 |  | Ventilační jednotka do rozvaděče 1U se čtyřmi ventilátory | KS | 1 | 0 |  |  |  | 0 |  | [bez vazby na CS] |  | 2
PP |  |  |  | Ventilační jednotka do rozvaděče 1U se čtyřmi ventilátory
VV |  |  |  | 1=1.000 [A]
TS |  |  |  | Poznámka k položce: Dodávka a montáž zařízení datového rozvaděče 'RDTR-02_06' Poznámka k položce: Dodávka a montáž zařízení datového rozvaděče 'RDTR-02_06' Poznámka k položce: Dodávka a montáž zařízení datového rozvaděče 'RDTR-02_06'
P | 63 | R742X2735030 |  | Vyvazovací panel 2U, kovový | KS | 4 | 0 |  |  |  | 0 |  | [bez vazby na CS] |  | 2
PP |  |  |  | Vyvazovací panel 2U, kovový
VV |  |  |  | 4=4.000 [A]
TS |  |  |  | Poznámka k položce: Dodávka a montáž zařízení datového rozvaděče 'RDTR-02_06' Poznámka k položce: Dodávka a montáž zařízení datového rozvaděče 'RDTR-02_06' Poznámka k položce: Dodávka a montáž zařízení datového rozvaděče 'RDTR-02_06'
P | 64 | R742X2735040 |  | 19" Patch propojovací panel 24 potů, 24xRJ45/u , Cat.7a - 1U | KS | 1 | 0 |  |  |  | 0 |  | [bez vazby na CS] |  | 2
PP |  |  |  | 19" Patch propojovací panel 24 potů, 24xRJ45/u , Cat.7a - 1U
VV |  |  |  | 1=1.000 [A]
TS |  |  |  | Poznámka k položce: Dodávka a montáž zařízení datového rozvaděče 'RDTR-02_06' Poznámka k položce: Dodávka a montáž zařízení datového rozvaděče 'RDTR-02_06' Poznámka k položce: Dodávka a montáž zařízení datového rozvaděče 'RDTR-02_06'
P | 65 | R742X2735050 |  | Propojovací panel telefonní 19", 8xRJ45/u, 0,5U Cat.6 - osazení pro 1U | KS | 2 | 0 |  |  |  | 0 |  | [bez vazby na CS] |  | 2
PP |  |  |  | Propojovací panel telefonní 19", 8xRJ45/u, 0,5U Cat.6 - osazení pro 1U
VV |  |  |  | 2=2.000 [A]
TS |  |  |  | Poznámka k položce: Dodávka a montáž zařízení datového rozvaděče 'RDTR-02_06' Poznámka k položce: Dodávka a montáž zařízení datového rozvaděče 'RDTR-02_06' Poznámka k položce: Dodávka a montáž zařízení datového rozvaděče 'RDTR-02_06'
P | 66 | R742X2735060 |  | Optická vana výsuvná 24xSC/SC - 1U včetně kazet | KS | 3 | 0 |  |  |  | 0 |  | [bez vazby na CS] |  | 2
PP |  |  |  | Optická vana výsuvná 24xSC/SC - 1U včetně kazet
VV |  |  |  | 3=3.000 [A]
TS |  |  |  | Poznámka k položce: Dodávka a montáž zařízení datového rozvaděče 'RDTR-02_06' Poznámka k položce: Dodávka a montáž zařízení datového rozvaděče 'RDTR-02_06' Poznámka k položce: Dodávka a montáž zařízení datového rozvaděče 'RDTR-02_06'
P | 67 | R742X2735070 |  | Rám optického panelu 2U | KS | 3 | 0 |  |  |  | 0 |  | [bez vazby na CS] |  | 2
PP |  |  |  | Rám optického panelu 2U
VV |  |  |  | 3=3.000 [A]
TS |  |  |  | Poznámka k položce: Dodávka a montáž zařízení datového rozvaděče 'RDTR-02_06' Poznámka k položce: Dodávka a montáž zařízení datového rozvaděče 'RDTR-02_06' Poznámka k položce: Dodávka a montáž zařízení datového rozvaděče 'RDTR-02_06'
P | 68 | R742X2735080 |  | Panel 12p - včetně připojení v rámu optického panel SC, 12p. | KS | 3 | 0 |  |  |  | 0 |  | [bez vazby na CS] |  | 2
PP |  |  |  | Panel 12p - včetně připojení v rámu optického panel SC, 12p.
VV |  |  |  | 3=3.000 [A]
TS |  |  |  | Poznámka k položce: Dodávka a montáž zařízení datového rozvaděče 'RDTR-02_06' Poznámka k položce: Dodávka a montáž zařízení datového rozvaděče 'RDTR-02_06' Poznámka k položce: Dodávka a montáž zařízení datového rozvaděče 'RDTR-02_06'
P | 69 | R742X2735090 |  | Optické převodníky - konvertor - WDM převodník optika /metalika s rychlostí portů 10/100Mbps, SM/SC | KS | 6 | 0 |  |  |  | 0 |  | [bez vazby na CS] |  | 2
PP |  |  |  | Optické převodníky - konvertor - WDM převodník optika /metalika s rychlostí portů 10/100Mbps, SM/SC
VV |  |  |  | 6=6.000 [A]
TS |  |  |  | Poznámka k položce: Dodávka a montáž zařízení datového rozvaděče 'RDTR-02_06' Poznámka k položce: Dodávka a montáž zařízení datového rozvaděče 'RDTR-02_06' Poznámka k položce: Dodávka a montáž zařízení datového rozvaděče 'RDTR-02_06'
P | 70 | R742X2735100 |  | Optické sváry, spojky, ochrana svárů, konektory | KS | 6 | 0 |  |  |  | 0 |  | [bez vazby na CS] |  | 2
PP |  |  |  | Optické sváry, spojky, ochrana svárů, konektory
VV |  |  |  | 6=6.000 [A]
TS |  |  |  | Poznámka k položce: Dodávka a montáž zařízení datového rozvaděče 'RDTR-02_06' Poznámka k položce: Dodávka a montáž zařízení datového rozvaděče 'RDTR-02_06' Poznámka k položce: Dodávka a montáž zařízení datového rozvaděče 'RDTR-02_06'
P | 71 | R742X2735110 |  | Osvětlovací jednotka magnetická 19" - LED 0.5U | KS | 1 | 0 |  |  |  | 0 |  | [bez vazby na CS] |  | 2
PP |  |  |  | Osvětlovací jednotka magnetická 19" - LED 0.5U
VV |  |  |  | 1=1.000 [A]
TS |  |  |  | Poznámka k položce: Dodávka a montáž zařízení datového rozvaděče 'RDTR-02_06' Poznámka k položce: Dodávka a montáž zařízení datového rozvaděče 'RDTR-02_06' Poznámka k položce: Dodávka a montáž zařízení datového rozvaděče 'RDTR-02_06'
P | 72 | R742X2735120 |  | Propojovací kabel UTP2,5m | KS | 30 | 0 |  |  |  | 0 |  | [bez vazby na CS] |  | 2
PP |  |  |  | Propojovací kabel UTP2,5m
VV |  |  |  | 30=30.000 [A]
TS |  |  |  | Poznámka k položce: Dodávka a montáž zařízení datového rozvaděče 'RDTR-02_06' Poznámka k položce: Dodávka a montáž zařízení datového rozvaděče 'RDTR-02_06' Poznámka k položce: Dodávka a montáž zařízení datového rozvaděče 'RDTR-02_06'
P | 73 | R742X2735130 |  | Propojovací kabel UTP1,5m | KS | 50 | 0 |  |  |  | 0 |  | [bez vazby na CS] |  | 2
PP |  |  |  | Propojovací kabel UTP1,5m
VV |  |  |  | 50=50.000 [A]
TS |  |  |  | Poznámka k položce: Dodávka a montáž zařízení datového rozvaděče 'RDTR-02_06' Poznámka k položce: Dodávka a montáž zařízení datového rozvaděče 'RDTR-02_06' Poznámka k položce: Dodávka a montáž zařízení datového rozvaděče 'RDTR-02_06'
P | 74 | R742X2735140 |  | Optické pigtaily ST 50/125 OM3 | KS | 6 | 0 |  |  |  | 0 |  | [bez vazby na CS] |  | 2
PP |  |  |  | Optické pigtaily ST 50/125 OM3
VV |  |  |  | 6=6.000 [A]
TS |  |  |  | Poznámka k položce: Dodávka a montáž zařízení datového rozvaděče 'RDTR-02_06' Poznámka k položce: Dodávka a montáž zařízení datového rozvaděče 'RDTR-02_06' Poznámka k položce: Dodávka a montáž zařízení datového rozvaděče 'RDTR-02_06'
P | 75 | R742X2735150 |  | Optické patch kabely ST-ST 50/125 OM3 2m | KS | 8 | 0 |  |  |  | 0 |  | [bez vazby na CS] |  | 2
PP |  |  |  | Optické patch kabely ST-ST 50/125 OM3 2m
VV |  |  |  | 8=8.000 [A]
TS |  |  |  | Poznámka k položce: Dodávka a montáž zařízení datového rozvaděče 'RDTR-02_06' Poznámka k položce: Dodávka a montáž zařízení datového rozvaděče 'RDTR-02_06' Poznámka k položce: Dodávka a montáž zařízení datového rozvaděče 'RDTR-02_06'
P | 76 | R742X2735160 |  | Výsuvná polička 1U | KS | 1 | 0 |  |  |  | 0 |  | [bez vazby na CS] |  | 2
PP |  |  |  | Výsuvná polička 1U
VV |  |  |  | 1=1.000 [A]
TS |  |  |  | Poznámka k položce: Dodávka a montáž zařízení datového rozvaděče 'RDTR-02_06' Poznámka k položce: Dodávka a montáž zařízení datového rozvaděče 'RDTR-02_06' Poznámka k položce: Dodávka a montáž zařízení datového rozvaděče 'RDTR-02_06'
P | 77 | R742X2735170 |  | Oko kabelové pro uzemnění rozvaděče | KS | 1 | 0 |  |  |  | 0 |  | [bez vazby na CS] |  | 2
PP |  |  |  | Oko kabelové pro uzemnění rozvaděče
VV |  |  |  | 1=1.000 [A]
TS |  |  |  | Poznámka k položce: Dodávka a montáž zařízení datového rozvaděče 'RDTR-02_06' Poznámka k položce: Dodávka a montáž zařízení datového rozvaděče 'RDTR-02_06' Poznámka k položce: Dodávka a montáž zařízení datového rozvaděče 'RDTR-02_06'
P | 78 | R742X2735180 |  | Napájecí lišta 8xCZ zásuvka, bleskojistka, 3x1,5mm 2m kabel CZ-DE - 2U | KS | 1 | 0 |  |  |  | 0 |  | [bez vazby na CS] |  | 2
PP |  |  |  | Napájecí lišta 8xCZ zásuvka, bleskojistka, 3x1,5mm 2m kabel CZ-DE - 2U
VV |  |  |  | 1=1.000 [A]
TS |  |  |  | Poznámka k položce: Dodávka a montáž zařízení datového rozvaděče 'RDTR-02_06' Poznámka k položce: Dodávka a montáž zařízení datového rozvaděče 'RDTR-02_06' Poznámka k položce: Dodávka a montáž zařízení datového rozvaděče 'RDTR-02_06'
P | 79 | R742X2735190 |  | Konektory RJ včetně instalace | KS | 80 | 0 |  |  |  | 0 |  | [bez vazby na CS] |  | 2
PP |  |  |  | Konektory RJ včetně instalace
VV |  |  |  | 80=80.000 [A]
TS |  |  |  | Poznámka k položce: Dodávka a montáž zařízení datového rozvaděče 'RDTR-02_06' Poznámka k položce: Dodávka a montáž zařízení datového rozvaděče 'RDTR-02_06' Poznámka k položce: Dodávka a montáž zařízení datového rozvaděče 'RDTR-02_06'
P | 80 | R742X2735200 |  | Ostatní propojovací materiál metalických rozvodů | KS | 1 | 0 |  |  |  | 0 |  | [bez vazby na CS] |  | 2
PP |  |  |  | Ostatní propojovací materiál metalických rozvodů
VV |  |  |  | 1=1.000 [A]
TS |  |  |  | Poznámka k položce: Dodávka a montáž zařízení datového rozvaděče 'RDTR-02_06' Poznámka k položce: Dodávka a montáž zařízení datového rozvaděče 'RDTR-02_06' Poznámka k položce: Dodávka a montáž zařízení datového rozvaděče 'RDTR-02_06'
P | 81 | R742X2735210 |  | Optické spojky SC včetně uchycení kabelu a optického sváru | KS | 2 | 0 |  |  |  | 0 |  | [bez vazby na CS] |  | 2
PP |  |  |  | Optické spojky SC včetně uchycení kabelu a optického sváru
VV |  |  |  | 2=2.000 [A]
TS |  |  |  | Poznámka k položce: Dodávka a montáž zařízení datového rozvaděče 'RDTR-02_06' Poznámka k položce: Dodávka a montáž zařízení datového rozvaděče 'RDTR-02_06' Poznámka k položce: Dodávka a montáž zařízení datového rozvaděče 'RDTR-02_06'
P | 82 | R742X2735220 |  | Ethernetová přepěťová ochrana | KS | 2 | 0 |  |  |  | 0 |  | [bez vazby na CS] |  | 2
PP |  |  |  | Ethernetová přepěťová ochrana
VV |  |  |  | 2=2.000 [A]
TS |  |  |  | Poznámka k položce: Dodávka a montáž zařízení datového rozvaděče 'RDTR-02_05'. Zabudovaná přepěťová ochrana zaručí funkci připojeného zařízení i při 14 kV výboji trvajícím 8 us nebo 10 kV po dobu 20 us. pouze v případě správného uzemnění. Přepěťová ochrana podporuje i PoE do napětí 50 V. Součástí dodávky je 15 cm měděný kabel, který je určen pro připevnění k zařízení dodávaným šroubem a matkou na jedné straně a k uzemnění na druhé straně a 2 šrouby pro připojení ke kartě F50-PRO. Poznámka k položce: Dodávka a montáž zařízení datového rozvaděče 'RDTR-02_05'. Zabudovaná přepěťová ochrana zaručí funkci připojeného zařízení i při 14 kV výboji trvajícím 8 us nebo 10 kV po dobu 20 us. pouze v případě správného uzemnění. Přepěťová ochrana podporuje i PoE do napětí 50 V. Součástí dodávky je 15 cm měděný kabel, který je určen pro připevnění k zařízení dodávaným šroubem a matkou na jedné straně a k uzemnění na druhé straně a 2 šrouby pro připojení ke kartě F50-PRO. Poznámka k položce: Dodávka a montáž zařízení datového rozvaděče 'RDTR-02_05'. Zabudovaná přepěťová ochrana zaručí funkci připojeného zařízení i při 14 kV výboji trvajícím 8 us nebo 10 kV po dobu 20 us. pouze v případě správného uzemnění. Přepěťová ochrana podporuje i PoE do napětí 50 V. Součástí dodávky je 15 cm měděný kabel, který je určen pro připevnění k zařízení dodávaným šroubem a matkou na jedné straně a k uzemnění na druhé straně a 2 šrouby pro připojení ke kartě F50-PRO.
P | 83 | R742X2735230 |  | Podstavec stojanových rozvaděčů standart 100x800x900 mm | KS | 1 | 0 |  |  |  | 0 |  | [bez vazby na CS] |  | 2
PP |  |  |  | Podstavec stojanových rozvaděčů standart 100x800x900 mm
VV |  |  |  | 1=1.000 [A]
TS |  |  |  | Poznámka k položce: Dodávka a montáž samotného podstavce rozvaděče - zařízení datového rozvaděče 'RDTR-02_06' Poznámka k položce: Dodávka a montáž samotného podstavce rozvaděče - zařízení datového rozvaděče 'RDTR-02_06' Poznámka k položce: Dodávka a montáž samotného podstavce rozvaděče - zařízení datového rozvaděče 'RDTR-02_06'
P | 84 | R742X2735240 |  | Ukončení kabelu SYKFY 10x2x0,5 | KS | 4 | 0 |  |  |  | 0 |  | [bez vazby na CS] |  | 2
PP |  |  |  | Ukončení kabelu SYKFY 10x2x0,5
VV |  |  |  | 4=4.000 [A]
TS |  |  |  | Poznámka k položce: Montáž - ukončení kabelu v datovém rozvaděči 'RDTR-02_06' Poznámka k položce: Montáž - ukončení kabelu v datovém rozvaděči 'RDTR-02_06' Poznámka k položce: Montáž - ukončení kabelu v datovém rozvaděči 'RDTR-02_06'
P | 85 | R742X2735250 |  | Montáž roz. včetně připojení a ostatního propoj. a spoj. materiálu | KS | 1 | 0 |  |  |  | 0 |  | [bez vazby na CS] |  | 2
PP |  |  |  | Montáž roz. včetně připojení a ostatního propoj. a spoj. materiálu
VV |  |  |  | 1=1.000 [A]
TS |  |  |  | Poznámka k položce: dodávka a montáž nespecifikovaného drobného materiálu souvisejícího s datovým rozvaděčem 'RDTR-02_06', dělení rozvodů na část ŽST a část veřejnou - komerční Poznámka k položce: dodávka a montáž nespecifikovaného drobného materiálu souvisejícího s datovým rozvaděčem 'RDTR-02_06', dělení rozvodů na část ŽST a část veřejnou - komerční Poznámka k položce: dodávka a montáž nespecifikovaného drobného materiálu souvisejícího s datovým rozvaděčem 'RDTR-02_06', dělení rozvodů na část ŽST a část veřejnou - komerční
SD |  | D37 |  | rozvaděč "RDTR-03_01"
P | 86 | R742X2736010 |  | Rozvaděč 19", stojanový dělený, - dvoubox 22U+22U 2105x600x600 - komplet | KS | 1 | 0 |  |  |  | 0 |  | [bez vazby na CS] |  | 2
PP |  |  |  | Rozvaděč 19", stojanový dělený, - dvoubox 22U+22U 2105x600x600 - komplet
VV |  |  |  | 1=1.000 [A]
TS |  |  |  | Poznámka k položce: Dodávka a montáž zařízení samotné datové dělené rozvaděčové skříně označené 'RDTR-03_01' - nový datový rozvaděč v nové místnosti 1.NP. č.1P05b - dle zapojovacích tabulek DTR a hlavního schéma rozvodů DTR 2_006, které jsou součástí PD. Výkres. dokumentace: D127_SO647164_01_2_102; D127_SO647164_01_2_106 Poznámka k položce: Dodávka a montáž zařízení samotné datové dělené rozvaděčové skříně označené 'RDTR-03_01' - nový datový rozvaděč v nové místnosti 1.NP. č.1P05b - dle zapojovacích tabulek DTR a hlavního schéma rozvodů DTR 2_006, které jsou součástí PD. Výkres. dokumentace: D127_SO647164_01_2_102; D127_SO647164_01_2_106 Poznámka k položce: Dodávka a montáž zařízení samotné datové dělené rozvaděčové skříně označené 'RDTR-03_01' - nový datový rozvaděč v nové místnosti 1.NP. č.1P05b - dle zapojovacích tabulek DTR a hlavního schéma rozvodů DTR 2_006, které jsou součástí PD. Výkres. dokumentace: D127_SO647164_01_2_102; D127_SO647164_01_2_106
P | 87 | R742X2736020 |  | Ventilační jednotka do rozvaděče 1U se čtyřmi ventilátory | KS | 1 | 0 |  |  |  | 0 |  | [bez vazby na CS] |  | 2
PP |  |  |  | Ventilační jednotka do rozvaděče 1U se čtyřmi ventilátory
VV |  |  |  | 1=1.000 [A]
TS |  |  |  | Poznámka k položce: Dodávka a montáž zařízení datového rozvaděče 'RDTR-03_01' - dle typů kompatibilní s instalací v ŽST. Poznámka k položce: Dodávka a montáž zařízení datového rozvaděče 'RDTR-03_01' - dle typů kompatibilní s instalací v ŽST. Poznámka k položce: Dodávka a montáž zařízení datového rozvaděče 'RDTR-03_01' - dle typů kompatibilní s instalací v ŽST.
P | 88 | R742X2736030 |  | Vyvazovací panel 2U, kovový | KS | 6 | 0 |  |  |  | 0 |  | [bez vazby na CS] |  | 2
PP |  |  |  | Vyvazovací panel 2U, kovový
VV |  |  |  | 6=6.000 [A]
TS |  |  |  | Poznámka k položce: Dodávka a montáž zařízení datového rozvaděče 'RDTR-03_01' - dle typů kompatibilní s instalací v ŽST. Poznámka k položce: Dodávka a montáž zařízení datového rozvaděče 'RDTR-03_01' - dle typů kompatibilní s instalací v ŽST. Poznámka k položce: Dodávka a montáž zařízení datového rozvaděče 'RDTR-03_01' - dle typů kompatibilní s instalací v ŽST.
P | 89 | R742X2736040 |  | 19" Patch propojovací panel 24 potů, 24xRJ45/u , Cat.6 - 1U | KS | 3 | 0 |  |  |  | 0 |  | [bez vazby na CS] |  | 2
PP |  |  |  | 19" Patch propojovací panel 24 potů, 24xRJ45/u , Cat.6 - 1U
VV |  |  |  | 3=3.000 [A]
TS |  |  |  | Poznámka k položce: Dodávka a montáž zařízení datového rozvaděče 'RDTR-03_01' - dle typů kompatibilní s instalací v ŽST. Poznámka k položce: Dodávka a montáž zařízení datového rozvaděče 'RDTR-03_01' - dle typů kompatibilní s instalací v ŽST. Poznámka k položce: Dodávka a montáž zařízení datového rozvaděče 'RDTR-03_01' - dle typů kompatibilní s instalací v ŽST.
P | 90 | R742X2736050 |  | Propojovací panel telefonní 19", 8xRJ45/u, 0,5U, Cat.6 - komplet 1U | KS | 1 | 0 |  |  |  | 0 |  | [bez vazby na CS] |  | 2
PP |  |  |  | Propojovací panel telefonní 19", 8xRJ45/u, 0,5U, Cat.6 - komplet 1U
VV |  |  |  | 1=1.000 [A]
TS |  |  |  | Poznámka k položce: Dodávka a montáž zařízení datového rozvaděče 'RDTR-03_01' - dle typů kompatibilní s instalací v ŽST. Poznámka k položce: Dodávka a montáž zařízení datového rozvaděče 'RDTR-03_01' - dle typů kompatibilní s instalací v ŽST. Poznámka k položce: Dodávka a montáž zařízení datového rozvaděče 'RDTR-03_01' - dle typů kompatibilní s instalací v ŽST.
P | 91 | R742X2736060 |  | Optická vana výsuvná 24xSC/SC - 1U včetně kazet | KS | 2 | 0 |  |  |  | 0 |  | [bez vazby na CS] |  | 2
PP |  |  |  | Optická vana výsuvná 24xSC/SC - 1U včetně kazet
VV |  |  |  | 2=2.000 [A]
TS |  |  |  | Poznámka k položce: Dodávka a montáž zařízení datového rozvaděče 'RDTR-03_01' - dle typů kompatibilní s instalací v ŽST. Poznámka k položce: Dodávka a montáž zařízení datového rozvaděče 'RDTR-03_01' - dle typů kompatibilní s instalací v ŽST. Poznámka k položce: Dodávka a montáž zařízení datového rozvaděče 'RDTR-03_01' - dle typů kompatibilní s instalací v ŽST.
P | 92 | R742X2736070 |  | Rám optického panelu 2U | KS | 2 | 0 |  |  |  | 0 |  | [bez vazby na CS] |  | 2
PP |  |  |  | Rám optického panelu 2U
VV |  |  |  | 2=2.000 [A]
TS |  |  |  | Poznámka k položce: Dodávka a montáž zařízení datového rozvaděče 'RDTR-03_01' - dle typů kompatibilní s instalací v ŽST. Poznámka k položce: Dodávka a montáž zařízení datového rozvaděče 'RDTR-03_01' - dle typů kompatibilní s instalací v ŽST. Poznámka k položce: Dodávka a montáž zařízení datového rozvaděče 'RDTR-03_01' - dle typů kompatibilní s instalací v ŽST.
P | 93 | R742X2736080 |  | Panel 12p - včetně připojení v rámu optického panel SC, 12p. | KS | 2 | 0 |  |  |  | 0 |  | [bez vazby na CS] |  | 2
PP |  |  |  | Panel 12p - včetně připojení v rámu optického panel SC, 12p.
VV |  |  |  | 2=2.000 [A]
TS |  |  |  | Poznámka k položce: Dodávka a montáž zařízení datového rozvaděče 'RDTR-03_01' - dle typů kompatibilní s instalací v ŽST. Poznámka k položce: Dodávka a montáž zařízení datového rozvaděče 'RDTR-03_01' - dle typů kompatibilní s instalací v ŽST. Poznámka k položce: Dodávka a montáž zařízení datového rozvaděče 'RDTR-03_01' - dle typů kompatibilní s instalací v ŽST.
P | 94 | R742X2736090 |  | Optické převodníky - konvertor - WDM převodník optika /metalika s rychlostí portů 10/100Mbps, SM/SC | KS | 4 | 0 |  |  |  | 0 |  | [bez vazby na CS] |  | 2
PP |  |  |  | Optické převodníky - konvertor - WDM převodník optika /metalika s rychlostí portů 10/100Mbps, SM/SC
VV |  |  |  | 4=4.000 [A]
TS |  |  |  | Poznámka k položce: Dodávka a montáž zařízení datového rozvaděče 'RDTR-03_01' - dle typů kompatibilní s instalací v ŽST. Poznámka k položce: Dodávka a montáž zařízení datového rozvaděče 'RDTR-03_01' - dle typů kompatibilní s instalací v ŽST. Poznámka k položce: Dodávka a montáž zařízení datového rozvaděče 'RDTR-03_01' - dle typů kompatibilní s instalací v ŽST.
P | 95 | R742X2736100 |  | Optické sváry, spojky, ochrana svárů, konektory | KS | 6 | 0 |  |  |  | 0 |  | [bez vazby na CS] |  | 2
PP |  |  |  | Optické sváry, spojky, ochrana svárů, konektory
VV |  |  |  | 6=6.000 [A]
TS |  |  |  | Poznámka k položce: Dodávka a montáž zařízení datového rozvaděče 'RDTR-03_01' - dle typů kompatibilní s instalací v ŽST. Poznámka k položce: Dodávka a montáž zařízení datového rozvaděče 'RDTR-03_01' - dle typů kompatibilní s instalací v ŽST. Poznámka k položce: Dodávka a montáž zařízení datového rozvaděče 'RDTR-03_01' - dle typů kompatibilní s instalací v ŽST.
P | 96 | R742X2736110 |  | Osvětlovací jednotka magnetická 19" - LED 0.5U | KS | 2 | 0 |  |  |  | 0 |  | [bez vazby na CS] |  | 2
PP |  |  |  | Osvětlovací jednotka magnetická 19" - LED 0.5U
VV |  |  |  | 2=2.000 [A]
TS |  |  |  | Poznámka k položce: Dodávka a montáž zařízení datového rozvaděče 'RDTR-03_01' - dle typů kompatibilní s instalací v ŽST. Poznámka k položce: Dodávka a montáž zařízení datového rozvaděče 'RDTR-03_01' - dle typů kompatibilní s instalací v ŽST. Poznámka k položce: Dodávka a montáž zařízení datového rozvaděče 'RDTR-03_01' - dle typů kompatibilní s instalací v ŽST.
P | 97 | R742X2736120 |  | Propojovací kabel UTP2,5m | KS | 40 | 0 |  |  |  | 0 |  | [bez vazby na CS] |  | 2
PP |  |  |  | Propojovací kabel UTP2,5m
VV |  |  |  | 40=40.000 [A]
TS |  |  |  | Poznámka k položce: Dodávka a montáž zařízení datového rozvaděče 'RDTR-03_01' - dle typů kompatibilní s instalací v ŽST. Poznámka k položce: Dodávka a montáž zařízení datového rozvaděče 'RDTR-03_01' - dle typů kompatibilní s instalací v ŽST. Poznámka k položce: Dodávka a montáž zařízení datového rozvaděče 'RDTR-03_01' - dle typů kompatibilní s instalací v ŽST.
P | 98 | R742X2736130 |  | Propojovací kabel UTP1,5m | KS | 60 | 0 |  |  |  | 0 |  | [bez vazby na CS] |  | 2
PP |  |  |  | Propojovací kabel UTP1,5m
VV |  |  |  | 60=60.000 [A]
TS |  |  |  | Poznámka k položce: Dodávka a montáž zařízení datového rozvaděče 'RDTR-03_01' - dle typů kompatibilní s instalací v ŽST. Poznámka k položce: Dodávka a montáž zařízení datového rozvaděče 'RDTR-03_01' - dle typů kompatibilní s instalací v ŽST. Poznámka k položce: Dodávka a montáž zařízení datového rozvaděče 'RDTR-03_01' - dle typů kompatibilní s instalací v ŽST.
P | 99 | R742X2736140 |  | Optické pigtaily ST 50/125 OM3 | KS | 6 | 0 |  |  |  | 0 |  | [bez vazby na CS] |  | 2
PP |  |  |  | Optické pigtaily ST 50/125 OM3
VV |  |  |  | 6=6.000 [A]
TS |  |  |  | Poznámka k položce: Dodávka a montáž zařízení datového rozvaděče 'RDTR-03_01' - dle typů kompatibilní s instalací v ŽST. Poznámka k položce: Dodávka a montáž zařízení datového rozvaděče 'RDTR-03_01' - dle typů kompatibilní s instalací v ŽST. Poznámka k položce: Dodávka a montáž zařízení datového rozvaděče 'RDTR-03_01' - dle typů kompatibilní s instalací v ŽST.
P | 100 | R742X2736150 |  | Optické patch kabely ST-ST 50/125 OM3 2m | KS | 8 | 0 |  |  |  | 0 |  | [bez vazby na CS] |  | 2
PP |  |  |  | Optické patch kabely ST-ST 50/125 OM3 2m
VV |  |  |  | 8=8.000 [A]
TS |  |  |  | Poznámka k položce: Dodávka a montáž zařízení datového rozvaděče 'RDTR-03_01' - dle typů kompatibilní s instalací v ŽST. Poznámka k položce: Dodávka a montáž zařízení datového rozvaděče 'RDTR-03_01' - dle typů kompatibilní s instalací v ŽST. Poznámka k položce: Dodávka a montáž zařízení datového rozvaděče 'RDTR-03_01' - dle typů kompatibilní s instalací v ŽST.
P | 101 | R742X2736160 |  | Výsuvná polička 1U | KS | 1 | 0 |  |  |  | 0 |  | [bez vazby na CS] |  | 2
PP |  |  |  | Výsuvná polička 1U
VV |  |  |  | 1=1.000 [A]
TS |  |  |  | Poznámka k položce: Dodávka a montáž zařízení datového rozvaděče 'RDTR-03_01' - dle typů kompatibilní s instalací v ŽST. Poznámka k položce: Dodávka a montáž zařízení datového rozvaděče 'RDTR-03_01' - dle typů kompatibilní s instalací v ŽST. Poznámka k položce: Dodávka a montáž zařízení datového rozvaděče 'RDTR-03_01' - dle typů kompatibilní s instalací v ŽST.
P | 102 | R742X2736170 |  | Oko kabelové pro uzemnění rozvaděče | KS | 1 | 0 |  |  |  | 0 |  | [bez vazby na CS] |  | 2
PP |  |  |  | Oko kabelové pro uzemnění rozvaděče
VV |  |  |  | 1=1.000 [A]
TS |  |  |  | Poznámka k položce: Dodávka a montáž zařízení datového rozvaděče 'RDTR-03_01' - dle typů kompatibilní s instalací v ŽST. Poznámka k položce: Dodávka a montáž zařízení datového rozvaděče 'RDTR-03_01' - dle typů kompatibilní s instalací v ŽST. Poznámka k položce: Dodávka a montáž zařízení datového rozvaděče 'RDTR-03_01' - dle typů kompatibilní s instalací v ŽST.
P | 103 | R742X2736180 |  | Napájecí lišta 8xCZ zásuvka, bleskojistka, 3x1,5mm 2m kabel CZ-DE - 2U | KS | 1 | 0 |  |  |  | 0 |  | [bez vazby na CS] |  | 2
PP |  |  |  | Napájecí lišta 8xCZ zásuvka, bleskojistka, 3x1,5mm 2m kabel CZ-DE - 2U
VV |  |  |  | 1=1.000 [A]
TS |  |  |  | Poznámka k položce: Dodávka a montáž zařízení datového rozvaděče 'RDTR-03_01' - dle typů kompatibilní s instalací v ŽST. Poznámka k položce: Dodávka a montáž zařízení datového rozvaděče 'RDTR-03_01' - dle typů kompatibilní s instalací v ŽST. Poznámka k položce: Dodávka a montáž zařízení datového rozvaděče 'RDTR-03_01' - dle typů kompatibilní s instalací v ŽST.
P | 104 | R742X2736190 |  | Konektory RJ včetně instalace | KS | 100 | 0 |  |  |  | 0 |  | [bez vazby na CS] |  | 2
PP |  |  |  | Konektory RJ včetně instalace
VV |  |  |  | 100=100.000 [A]
TS |  |  |  | Poznámka k položce: Dodávka a montáž zařízení datového rozvaděče 'RDTR-03_01' - dle typů kompatibilní s instalací v ŽST. Poznámka k položce: Dodávka a montáž zařízení datového rozvaděče 'RDTR-03_01' - dle typů kompatibilní s instalací v ŽST. Poznámka k položce: Dodávka a montáž zařízení datového rozvaděče 'RDTR-03_01' - dle typů kompatibilní s instalací v ŽST.
P | 105 | R742X2736200 |  | Ostatní propojovací materiál metalických rozvodů | KS | 1 | 0 |  |  |  | 0 |  | [bez vazby na CS] |  | 2
PP |  |  |  | Ostatní propojovací materiál metalických rozvodů
VV |  |  |  | 1=1.000 [A]
TS |  |  |  | Poznámka k položce: Dodávka a montáž zařízení datového rozvaděče 'RDTR-03_01' - dle typů kompatibilní s instalací v ŽST. Poznámka k položce: Dodávka a montáž zařízení datového rozvaděče 'RDTR-03_01' - dle typů kompatibilní s instalací v ŽST. Poznámka k položce: Dodávka a montáž zařízení datového rozvaděče 'RDTR-03_01' - dle typů kompatibilní s instalací v ŽST.
P | 106 | R742X2736210 |  | Optické spojky SC včetně uchycení kabelu a optického sváru | KS | 2 | 0 |  |  |  | 0 |  | [bez vazby na CS] |  | 2
PP |  |  |  | Optické spojky SC včetně uchycení kabelu a optického sváru
VV |  |  |  | 2=2.000 [A]
TS |  |  |  | Poznámka k položce: Dodávka a montáž zařízení datového rozvaděče 'RDTR-03_01' - dle typů kompatibilní s instalací v ŽST. Poznámka k položce: Dodávka a montáž zařízení datového rozvaděče 'RDTR-03_01' - dle typů kompatibilní s instalací v ŽST. Poznámka k položce: Dodávka a montáž zařízení datového rozvaděče 'RDTR-03_01' - dle typů kompatibilní s instalací v ŽST.
P | 107 | R742X2736220 |  | Ethernetová přepěťová ochrana | KS | 2 | 0 |  |  |  | 0 |  | [bez vazby na CS] |  | 2
PP |  |  |  | Ethernetová přepěťová ochrana
VV |  |  |  | 2=2.000 [A]
TS |  |  |  | Poznámka k položce: Dodávka a montáž zařízení datového rozvaděče 'RDTR-03_01'. Zabudovaná přepěťová ochrana zaručí funkci připojeného zařízení i při 14 kV výboji trvajícím 8 us nebo 10 kV po dobu 20 us. pouze v případě správného uzemnění. Přepěťová ochrana podporuje i PoE do napětí 50 V. Součástí dodávky je 15 cm měděný kabel, který je určen pro připevnění k zařízení dodávaným šroubem a matkou na jedné straně a k uzemnění na druhé straně a 2 šrouby pro připojení ke kartě F50-PRO. Poznámka k položce: Dodávka a montáž zařízení datového rozvaděče 'RDTR-03_01'. Zabudovaná přepěťová ochrana zaručí funkci připojeného zařízení i při 14 kV výboji trvajícím 8 us nebo 10 kV po dobu 20 us. pouze v případě správného uzemnění. Přepěťová ochrana podporuje i PoE do napětí 50 V. Součástí dodávky je 15 cm měděný kabel, který je určen pro připevnění k zařízení dodávaným šroubem a matkou na jedné straně a k uzemnění na druhé straně a 2 šrouby pro připojení ke kartě F50-PRO. Poznámka k položce: Dodávka a montáž zařízení datového rozvaděče 'RDTR-03_01'. Zabudovaná přepěťová ochrana zaručí funkci připojeného zařízení i při 14 kV výboji trvajícím 8 us nebo 10 kV po dobu 20 us. pouze v případě správného uzemnění. Přepěťová ochrana podporuje i PoE do napětí 50 V. Součástí dodávky je 15 cm měděný kabel, který je určen pro připevnění k zařízení dodávaným šroubem a matkou na jedné straně a k uzemnění na druhé straně a 2 šrouby pro připojení ke kartě F50-PRO.
P | 108 | R742X2736230 |  | Záložní zdroj UPS 1050 VA | KS | 1 | 0 |  |  |  | 0 |  | [bez vazby na CS] |  | 2
PP |  |  |  | Záložní zdroj UPS 1050 VA
VV |  |  |  | 1=1.000 [A]
TS |  |  |  | Poznámka k položce: dodávka a montáž Poznámka k položce: dodávka a montáž Poznámka k položce: dodávka a montáž
P | 109 | R742X2736240 |  | Podstavec stojanových rozvaděčů standart 100x800x900 mm | KS | 1 | 0 |  |  |  | 0 |  | [bez vazby na CS] |  | 2
PP |  |  |  | Podstavec stojanových rozvaděčů standart 100x800x900 mm
VV |  |  |  | 1=1.000 [A]
TS |  |  |  | Poznámka k položce: Dodávka a montáž samotného podstavce rozvaděče - zařízení datového rozvaděče 'RDTR-03_01' Poznámka k položce: Dodávka a montáž samotného podstavce rozvaděče - zařízení datového rozvaděče 'RDTR-03_01' Poznámka k položce: Dodávka a montáž samotného podstavce rozvaděče - zařízení datového rozvaděče 'RDTR-03_01'
P | 110 | R742X2736250 |  | Ukončení kabelu SYKFY 10x2x0,5 | KS | 1 | 0 |  |  |  | 0 |  | [bez vazby na CS] |  | 2
PP |  |  |  | Ukončení kabelu SYKFY 10x2x0,5
VV |  |  |  | 1=1.000 [A]
TS |  |  |  | Poznámka k položce: Montáž - ukončení kabelu v datovém rozvaděči 'RDTR-03_01' Poznámka k položce: Montáž - ukončení kabelu v datovém rozvaděči 'RDTR-03_01' Poznámka k položce: Montáž - ukončení kabelu v datovém rozvaděči 'RDTR-03_01'
P | 111 | R742X2736260 |  | Ukončení kabelu SYKFY 40x2x0,5 | KS | 1 | 0 |  |  |  | 0 |  | [bez vazby na CS] |  | 2
PP |  |  |  | Ukončení kabelu SYKFY 40x2x0,5
VV |  |  |  | 1=1.000 [A]
TS |  |  |  | Poznámka k položce: Montáž - ukončení kabelu v datovém rozvaděči 'RDTR-03_01' Poznámka k položce: Montáž - ukončení kabelu v datovém rozvaděči 'RDTR-03_01' Poznámka k položce: Montáž - ukončení kabelu v datovém rozvaděči 'RDTR-03_01'
P | 112 | R742X2736270 |  | Montáž roz. včetně připojení a ostatního propoj. a spoj. materiálu | KS | 1 | 0 |  |  |  | 0 |  | [bez vazby na CS] |  | 2
PP |  |  |  | Montáž roz. včetně připojení a ostatního propoj. a spoj. materiálu
VV |  |  |  | 1=1.000 [A]
TS |  |  |  | Poznámka k položce: dodávka a montáž nespecifikovaného drobného materiálu souvisejícího s datovým rozvaděčem 'RDTR-03_01', dělení rozvodů na část ŽST a část veřejnou - komerční Poznámka k položce: dodávka a montáž nespecifikovaného drobného materiálu souvisejícího s datovým rozvaděčem 'RDTR-03_01', dělení rozvodů na část ŽST a část veřejnou - komerční Poznámka k položce: dodávka a montáž nespecifikovaného drobného materiálu souvisejícího s datovým rozvaděčem 'RDTR-03_01', dělení rozvodů na část ŽST a část veřejnou - komerční
SD |  | D38 |  | rozvaděč "RDTR-03_03"
P | 113 | R742X2737010 |  | R19" venkovní rozvaděč 9U - 501 mm x 600 mm x 600 mm , krytí IP55, dveře plechové včetně podpůrné ocelové konstrukce nástěnná montáž | KS | 1 | 0 |  |  |  | 0 |  | [bez vazby na CS] |  | 2
PP |  |  |  | R19" venkovní rozvaděč 9U - 501 mm x 600 mm x 600 mm , krytí IP55, dveře plechové včetně podpůrné ocelové konstrukce nástěnná montáž
VV |  |  |  | 1=1.000 [A]
TS |  |  |  | Poznámka k položce: Dodávka a montáž zařízení samotné datové dělené rozvaděčové skříně označené 'RDTR-03_03' - nový datový rozvaděč na půdě, dle schéma rozvodů DTR 2_006, které jsou součástí PD. Výkres. dokumentace: D127_SO647164_01_2_103; D127_SO647164_01_2_106 Poznámka k položce: Dodávka a montáž zařízení samotné datové dělené rozvaděčové skříně označené 'RDTR-03_03' - nový datový rozvaděč na půdě, dle schéma rozvodů DTR 2_006, které jsou součástí PD. Výkres. dokumentace: D127_SO647164_01_2_103; D127_SO647164_01_2_106 Poznámka k položce: Dodávka a montáž zařízení samotné datové dělené rozvaděčové skříně označené 'RDTR-03_03' - nový datový rozvaděč na půdě, dle schéma rozvodů DTR 2_006, které jsou součástí PD. Výkres. dokumentace: D127_SO647164_01_2_103; D127_SO647164_01_2_106
P | 114 | R742X2737020 |  | Vyvazovací panel 2U, kovový | KS | 2 | 0 |  |  |  | 0 |  | [bez vazby na CS] |  | 2
PP |  |  |  | Vyvazovací panel 2U, kovový
VV |  |  |  | 2=2.000 [A]
TS |  |  |  | Poznámka k položce: Dodávka a montáž zařízení datového rozvaděče 'RDTR-03_03' - dle typů kompatibilní s instalací v ŽST. Poznámka k položce: Dodávka a montáž zařízení datového rozvaděče 'RDTR-03_03' - dle typů kompatibilní s instalací v ŽST. Poznámka k položce: Dodávka a montáž zařízení datového rozvaděče 'RDTR-03_03' - dle typů kompatibilní s instalací v ŽST.
P | 115 | R742X2737030 |  | 19" Patch propojovací panel 24 potů, 24xRJ45/u , Cat.6 - 1U | KS | 1 | 0 |  |  |  | 0 |  | [bez vazby na CS] |  | 2
PP |  |  |  | 19" Patch propojovací panel 24 potů, 24xRJ45/u , Cat.6 - 1U
VV |  |  |  | 1=1.000 [A]
TS |  |  |  | Poznámka k položce: Dodávka a montáž zařízení datového rozvaděče 'RDTR-03_03' - dle typů kompatibilní s instalací v ŽST. Poznámka k položce: Dodávka a montáž zařízení datového rozvaděče 'RDTR-03_03' - dle typů kompatibilní s instalací v ŽST. Poznámka k položce: Dodávka a montáž zařízení datového rozvaděče 'RDTR-03_03' - dle typů kompatibilní s instalací v ŽST.
P | 116 | R742X2737040 |  | Optická vana výsuvná 24xSC/SC - 1U včetně kazet | KS | 1 | 0 |  |  |  | 0 |  | [bez vazby na CS] |  | 2
PP |  |  |  | Optická vana výsuvná 24xSC/SC - 1U včetně kazet
VV |  |  |  | 1=1.000 [A]
TS |  |  |  | Poznámka k položce: Dodávka a montáž zařízení datového rozvaděče 'RDTR-03_01' - dle typů kompatibilní s instalací v ŽST. Poznámka k položce: Dodávka a montáž zařízení datového rozvaděče 'RDTR-03_01' - dle typů kompatibilní s instalací v ŽST. Poznámka k položce: Dodávka a montáž zařízení datového rozvaděče 'RDTR-03_01' - dle typů kompatibilní s instalací v ŽST.
P | 117 | R742X2737050 |  | Rám optického panelu 2U | KS | 1 | 0 |  |  |  | 0 |  | [bez vazby na CS] |  | 2
PP |  |  |  | Rám optického panelu 2U
VV |  |  |  | 1=1.000 [A]
TS |  |  |  | Poznámka k položce: Dodávka a montáž zařízení datového rozvaděče 'RDTR-03_01' - dle typů kompatibilní s instalací v ŽST. Poznámka k položce: Dodávka a montáž zařízení datového rozvaděče 'RDTR-03_01' - dle typů kompatibilní s instalací v ŽST. Poznámka k položce: Dodávka a montáž zařízení datového rozvaděče 'RDTR-03_01' - dle typů kompatibilní s instalací v ŽST.
P | 118 | R742X2737060 |  | Panel 12p - včetně připojení v rámu optického panel SC, 12p. | KS | 1 | 0 |  |  |  | 0 |  | [bez vazby na CS] |  | 2
PP |  |  |  | Panel 12p - včetně připojení v rámu optického panel SC, 12p.
VV |  |  |  | 1=1.000 [A]
TS |  |  |  | Poznámka k položce: Dodávka a montáž zařízení datového rozvaděče 'RDTR-03_01' - dle typů kompatibilní s instalací v ŽST. Poznámka k položce: Dodávka a montáž zařízení datového rozvaděče 'RDTR-03_01' - dle typů kompatibilní s instalací v ŽST. Poznámka k položce: Dodávka a montáž zařízení datového rozvaděče 'RDTR-03_01' - dle typů kompatibilní s instalací v ŽST.
P | 119 | R742X2737070 |  | Panel 12p - včetně připojení v rámu optického panel SC, 12p. | KS | 1 | 0 |  |  |  | 0 |  | [bez vazby na CS] |  | 2
PP |  |  |  | Panel 12p - včetně připojení v rámu optického panel SC, 12p.
VV |  |  |  | 1=1.000 [A]
TS |  |  |  | Poznámka k položce: Dodávka a montáž zařízení datového rozvaděče 'RDTR-03_01' - dle typů kompatibilní s instalací v ŽST. Poznámka k položce: Dodávka a montáž zařízení datového rozvaděče 'RDTR-03_01' - dle typů kompatibilní s instalací v ŽST. Poznámka k položce: Dodávka a montáž zařízení datového rozvaděče 'RDTR-03_01' - dle typů kompatibilní s instalací v ŽST.
P | 120 | R742X2737080 |  | Oko kabelové pro uzemnění rozvaděče | KS | 1 | 0 |  |  |  | 0 |  | [bez vazby na CS] |  | 2
PP |  |  |  | Oko kabelové pro uzemnění rozvaděče
VV |  |  |  | 1=1.000 [A]
TS |  |  |  | Poznámka k položce: Dodávka a montáž zařízení datového rozvaděče 'RDTR-03_01' - dle typů kompatibilní s instalací v ŽST. Poznámka k položce: Dodávka a montáž zařízení datového rozvaděče 'RDTR-03_01' - dle typů kompatibilní s instalací v ŽST. Poznámka k položce: Dodávka a montáž zařízení datového rozvaděče 'RDTR-03_01' - dle typů kompatibilní s instalací v ŽST.
P | 121 | R742X2737090 |  | Napájecí lišta 8xCZ zásuvka, bleskojistka, 3x1,5mm 2m kabel CZ-DE - 2U | KS | 1 | 0 |  |  |  | 0 |  | [bez vazby na CS] |  | 2
PP |  |  |  | Napájecí lišta 8xCZ zásuvka, bleskojistka, 3x1,5mm 2m kabel CZ-DE - 2U
VV |  |  |  | 1=1.000 [A]
TS |  |  |  | Poznámka k položce: Dodávka a montáž zařízení datového rozvaděče 'RDTR-03_01' - dle typů kompatibilní s instalací v ŽST. Poznámka k položce: Dodávka a montáž zařízení datového rozvaděče 'RDTR-03_01' - dle typů kompatibilní s instalací v ŽST. Poznámka k položce: Dodávka a montáž zařízení datového rozvaděče 'RDTR-03_01' - dle typů kompatibilní s instalací v ŽST.
P | 122 | R742X2737100 |  | Montáž roz. včetně připojení a ostatního propoj. a spoj. materiálu | KS | 1 | 0 |  |  |  | 0 |  | [bez vazby na CS] |  | 2
PP |  |  |  | Montáž roz. včetně připojení a ostatního propoj. a spoj. materiálu
VV |  |  |  | 1=1.000 [A]
TS |  |  |  | Poznámka k položce: dodávka a montáž nespecifikovaného drobného materiálu souvisejícího s datovým rozvaděčem 'RDTR 03_03. Poznámka k položce: dodávka a montáž nespecifikovaného drobného materiálu souvisejícího s datovým rozvaděčem 'RDTR 03_03. Poznámka k položce: dodávka a montáž nespecifikovaného drobného materiálu souvisejícího s datovým rozvaděčem 'RDTR 03_03.
SD |  | D39 |  | El. rozvody VSS - demontáže a montáže
P | 123 | R742X2738010 |  | V rekonstruované části objektu celé 1.NP. a v části 1.PP se odpojí a zdemontují - odpojí se od stávajícího systému VSS objektu mimo kamer hlídání hran kolejišť | KS | 1 | 0 |  |  |  | 0 |  | [bez vazby na CS] |  | 2
PP |  |  |  | V rekonstruované části objektu celé 1.NP. a v části 1.PP se odpojí a zdemontují - odpojí se od stávajícího systému VSS objektu mimo kamer hlídání hran kolejišť ŽST (nástupišť).
VV |  |  |  | 1=1.000 [A]
TS |  |  |  | Poznámka k položce: Všeobecná položka pro odpojení a demontáže stávajícího kamerového objektového systém - kamery v rekonstruovaných prostorách nádraží 1.PP a 1.NP. Přitom musí být stále plně funkční kolejový kamerový systém sledující hrany nástupišť - viz výkres schéma VSS D127_2_104 Poznámka k položce: Všeobecná položka pro odpojení a demontáže stávajícího kamerového objektového systém - kamery v rekonstruovaných prostorách nádraží 1.PP a 1.NP. Přitom musí být stále plně funkční kolejový kamerový systém sledující hrany nástupišť - viz výkres schéma VSS D127_2_104 Poznámka k položce: Všeobecná položka pro odpojení a demontáže stávajícího kamerového objektového systém - kamery v rekonstruovaných prostorách nádraží 1.PP a 1.NP. Přitom musí být stále plně funkční kolejový kamerový systém sledující hrany nástupišť - viz výkres schéma VSS D127_2_104
P | 124 | R742X2738020 |  | Kompletní montáž nového systému VSS objektu včetně uvedení do provozu | KS | 1 | 0 |  |  |  | 0 |  | [bez vazby na CS] |  | 2
PP |  |  |  | Kompletní montáž nového systému VSS objektu včetně uvedení do provozu
VV |  |  |  | 1=1.000 [A]
TS |  |  |  | Poznámka k položce: Položka pro kompletní montáže nového systému VSS včetně uvedení systému VSS do provozu včetně dalších funkčních zkoušek Poznámka k položce: Položka pro kompletní montáže nového systému VSS včetně uvedení systému VSS do provozu včetně dalších funkčních zkoušek Poznámka k položce: Položka pro kompletní montáže nového systému VSS včetně uvedení systému VSS do provozu včetně dalších funkčních zkoušek
P | 125 | R742X2738030 |  | Připojení zařízení VSS na páteřní switch a propojení digitálního videorekordéru se záznamových zařízením přes LAN vedení se stávající ústřednou propojenou přes | KS | 1 | 0 |  |  |  | 0 |  | [bez vazby na CS] |  | 2
PP |  |  |  | Připojení zařízení VSS na páteřní switch a propojení digitálního videorekordéru se záznamových zařízením přes LAN vedení se stávající ústřednou propojenou přes stávající DDTS ŽST
VV |  |  |  | 1=1.000 [A]
TS |  |  |  | Poznámka k položce: Kompletní montáže - nové propojení záznamového samostatného zařízení VSS na zařízení DDTS nového systému VSS dle výkresu VSS 2_004 Poznámka k položce: Kompletní montáže - nové propojení záznamového samostatného zařízení VSS na zařízení DDTS nového systému VSS dle výkresu VSS 2_004 Poznámka k položce: Kompletní montáže - nové propojení záznamového samostatného zařízení VSS na zařízení DDTS nového systému VSS dle výkresu VSS 2_004
SD |  | D40 |  | rozvody a zařízení - VSS
P | 126 | R742X2739010 |  | 1/2,8" Den/Noc IP CMOS IR antivandal dome kamera pro vnitřní i venkovní použití (IP67), dosvit IR max. 30 m, WDR 120 dB, varifokální objektiv 2.8 mm, rozlišení | KS | 2 | 0 |  |  |  | 0 |  | [bez vazby na CS] |  | 2
PP |  |  |  | 1/2,8" Den/Noc IP CMOS IR antivandal dome kamera pro vnitřní i venkovní použití (IP67), dosvit IR max. 30 m, WDR 120 dB, varifokální objektiv 2.8 mm, rozlišení 1080p/960p/720p, 25 fps, citlivost 0.028 lx/ 0 lx (IR on), mechanický IR filtr, kompenzace protisvětla (volitelné zóny), AES, AGC, komprese H.264/MJPEG/H.264+, detekce pohybu, 3D DNR, Onvif ProfilS, napájení 12V DC / PoE, Max. 5,5W
VV |  |  |  | 2=2.000 [A]
TS |  |  |  | Poznámka k položce: Dodávka a montáž vnitřní kamery pro pokladny - osazení kamery dle výkresů sdělovací zařízení - VSS 1.PP, 1.NP a půdy a výkresu - schéma VSS D127_2_104, kde jsou kamery umístěné Výkres. dokumentace: D127_SO647164_01_2_101; D127_SO647164_01_2_102; D127_SO647164_01_2_104 Poznámka k položce: Dodávka a montáž vnitřní kamery pro pokladny - osazení kamery dle výkresů sdělovací zařízení - VSS 1.PP, 1.NP a půdy a výkresu - schéma VSS D127_2_104, kde jsou kamery umístěné Výkres. dokumentace: D127_SO647164_01_2_101; D127_SO647164_01_2_102; D127_SO647164_01_2_104 Poznámka k položce: Dodávka a montáž vnitřní kamery pro pokladny - osazení kamery dle výkresů sdělovací zařízení - VSS 1.PP, 1.NP a půdy a výkresu - schéma VSS D127_2_104, kde jsou kamery umístěné Výkres. dokumentace: D127_SO647164_01_2_101; D127_SO647164_01_2_102; D127_SO647164_01_2_104
P | 127 | R742X2739020 |  | 1/2,8" Den/Noc IP CMOS IR antivandal dome kamera pro vnitřní i venkovní použití (IP67), dosvit IR max. 30 m, WDR 120 dB, varifokální objektiv 2.8 mm, rozlišení | KS | 10 | 0 |  |  |  | 0 |  | [bez vazby na CS] |  | 2
PP |  |  |  | 1/2,8" Den/Noc IP CMOS IR antivandal dome kamera pro vnitřní i venkovní použití (IP67), dosvit IR max. 30 m, WDR 120 dB, varifokální objektiv 2.8 mm, rozlišení 1080p/960p/720p, 25 fps, citlivost 0.028 lx/ 0 lx (IR on), mechanický IR filtr, kompenzace protisvětla (volitelné zóny), AES, AGC, komprese H.264/MJPEG/H.264+, detekce pohybu, 3D DNR, Onvif ProfilS, napájení 12V DC / PoE, Max. 5,5W
VV |  |  |  | 10=10.000 [A]
TS |  |  |  | Poznámka k položce: Dodávka a montáž vnitřní kamery - osazení kamery dle výkresů sdělovací zařízení - VSS 1.PP, 1.NP a půdy a výkresu - schéma VSS D127_2_104, kde jsou kamery umístěné Výkres. dokumentace: D127_SO647164_01_2_101; D127_SO647164_01_2_102; D127_SO647164_01_2_104 Poznámka k položce: Dodávka a montáž vnitřní kamery - osazení kamery dle výkresů sdělovací zařízení - VSS 1.PP, 1.NP a půdy a výkresu - schéma VSS D127_2_104, kde jsou kamery umístěné Výkres. dokumentace: D127_SO647164_01_2_101; D127_SO647164_01_2_102; D127_SO647164_01_2_104 Poznámka k položce: Dodávka a montáž vnitřní kamery - osazení kamery dle výkresů sdělovací zařízení - VSS 1.PP, 1.NP a půdy a výkresu - schéma VSS D127_2_104, kde jsou kamery umístěné Výkres. dokumentace: D127_SO647164_01_2_101; D127_SO647164_01_2_102; D127_SO647164_01_2_104
P | 128 | R742X2739030 |  | 1/3" Den/Noc IP CMOS IR bullet kamera pro venkovní použití (IP67), dosvit IR max. 30 m, digitální WDR, varifokální objektiv 2.8 - 12 mm, úhel záběru 112 - 33,8o | KS | 9 | 0 |  |  |  | 0 |  | [bez vazby na CS] |  | 2
PP |  |  |  | 1/3" Den/Noc IP CMOS IR bullet kamera pro venkovní použití (IP67), dosvit IR max. 30 m, digitální WDR, varifokální objektiv 2.8 - 12 mm, úhel záběru 112 - 33,8o, rozlišení 2688x1520, 25 fps, citlivost 0.01 lx/ 0 lx (IR on), mechanický IR filtr, kompenzace protisvětla (volitelné zóny), AES, AGC, komprese MJPEG/H.264, detekce pohybu, 3D DNR, Onvif ProfilS, napájení 12V DC / PoE, Max. 7,5 W
VV |  |  |  | 9=9.000 [A]
TS |  |  |  | Poznámka k položce: Dodávka a montáž venkovní kamery - osazení kamery dle výkresů sdělovací zařízení -VSS 1.PP, 1.NP a půdy a výkresu - schéma VSS D127_2_104, kde jsou kamery umístěné Výkres. dokumentace: D127_SO647164_01_2_101; D127_SO647164_01_2_102; D127_SO647164_01_2_104 Poznámka k položce: Dodávka a montáž venkovní kamery - osazení kamery dle výkresů sdělovací zařízení -VSS 1.PP, 1.NP a půdy a výkresu - schéma VSS D127_2_104, kde jsou kamery umístěné Výkres. dokumentace: D127_SO647164_01_2_101; D127_SO647164_01_2_102; D127_SO647164_01_2_104 Poznámka k položce: Dodávka a montáž venkovní kamery - osazení kamery dle výkresů sdělovací zařízení -VSS 1.PP, 1.NP a půdy a výkresu - schéma VSS D127_2_104, kde jsou kamery umístěné Výkres. dokumentace: D127_SO647164_01_2_101; D127_SO647164_01_2_102; D127_SO647164_01_2_104
P | 129 | R742X2739040 |  | Kompletní přepěťová ochrana IP kamer PTF EXT/PoE/Micro pro montáž do krabice | KS | 9 | 0 |  |  |  | 0 |  | [bez vazby na CS] |  | 2
PP |  |  |  | Kompletní přepěťová ochrana IP kamer PTF EXT/PoE/Micro pro montáž do krabice
VV |  |  |  | 9=9.000 [A]
TS |  |  |  | Poznámka k položce: dodávka a montáž u venkovních kamer, včetně připojení na PE vedení - VSS 1.PP - schéma VSS D127_2_104, kde jsou přepěťové ochrany umístěné Výkres. dokumentace: D127_SO647164_01_2_101; D127_SO647164_01_2_102; D127_SO647164_01_2_104 Poznámka k položce: dodávka a montáž u venkovních kamer, včetně připojení na PE vedení - VSS 1.PP - schéma VSS D127_2_104, kde jsou přepěťové ochrany umístěné Výkres. dokumentace: D127_SO647164_01_2_101; D127_SO647164_01_2_102; D127_SO647164_01_2_104 Poznámka k položce: dodávka a montáž u venkovních kamer, včetně připojení na PE vedení - VSS 1.PP - schéma VSS D127_2_104, kde jsou přepěťové ochrany umístěné Výkres. dokumentace: D127_SO647164_01_2_101; D127_SO647164_01_2_102; D127_SO647164_01_2_104
P | 130 | R742X2739050 |  | Dodávka a montáž kabelu NYY-J 3x1,5 mm2 | M | 25 | 0 |  |  |  | 0 |  | [bez vazby na CS] |  | 2
PP |  |  |  | Dodávka a montáž kabelu NYY-J 3x1,5 mm2
VV |  |  |  | 25=25.000 [A]
TS |  |  |  | Poznámka k položce: dodávka a montáž kabelu - dle výkresů zařízení slaboproudé elektrotechniky - část VSS Poznámka k položce: dodávka a montáž kabelu - dle výkresů zařízení slaboproudé elektrotechniky - část VSS Poznámka k položce: dodávka a montáž kabelu - dle výkresů zařízení slaboproudé elektrotechniky - část VSS
P | 131 | R742X2739051 |  | montáž kabelu NYY-J 3x1,5 mm2 | M | 25 | 0 |  |  |  | 0 |  | [bez vazby na CS] |  | 2
PP |  |  |  | montáž kabelu NYY-J 3x1,5 mm2
VV |  |  |  | 25=25.000 [A]
TS |  |  |  | Poznámka k položce: dodávka a montáž kabelu - dle výkresů zařízení slaboproudé elektrotechniky - část VSS Poznámka k položce: dodávka a montáž kabelu - dle výkresů zařízení slaboproudé elektrotechniky - část VSS Poznámka k položce: dodávka a montáž kabelu - dle výkresů zařízení slaboproudé elektrotechniky - část VSS
P | 132 | R742X2739060 |  | Montážní kovová krabice pro nástěnnou montáž např. bullet kamer | KS | 9 | 0 |  |  |  | 0 |  | [bez vazby na CS] |  | 2
PP |  |  |  | Montážní kovová krabice pro nástěnnou montáž např. bullet kamer
VV |  |  |  | 9=9.000 [A]
TS |  |  |  | Poznámka k položce: Dodávka a montáž krabice pro osazení kamery dle výkresů sdělovací zařízení - VSS 1.PP, 1.NP a půdy - výkresy - schéma VSS D127_2_101 až D127_2_103. Krabice budou umístěné dle potřeby montážní firmy. Výkres. dokumentace: D127_SO647164_01_2_101; D127_SO647164_01_2_102; D127_SO647164_01_2_104 Poznámka k položce: Dodávka a montáž krabice pro osazení kamery dle výkresů sdělovací zařízení - VSS 1.PP, 1.NP a půdy - výkresy - schéma VSS D127_2_101 až D127_2_103. Krabice budou umístěné dle potřeby montážní firmy. Výkres. dokumentace: D127_SO647164_01_2_101; D127_SO647164_01_2_102; D127_SO647164_01_2_104 Poznámka k položce: Dodávka a montáž krabice pro osazení kamery dle výkresů sdělovací zařízení - VSS 1.PP, 1.NP a půdy - výkresy - schéma VSS D127_2_101 až D127_2_103. Krabice budou umístěné dle potřeby montážní firmy. Výkres. dokumentace: D127_SO647164_01_2_101; D127_SO647164_01_2_102; D127_SO647164_01_2_104
P | 133 | R742X2739070 |  | Montážní kovová krabice pro stropní montáž např. VIR dome kamer | KS | 2 | 0 |  |  |  | 0 |  | [bez vazby na CS] |  | 2
PP |  |  |  | Montážní kovová krabice pro stropní montáž např. VIR dome kamer
VV |  |  |  | 2=2.000 [A]
TS |  |  |  | Poznámka k položce: Dodávka a montáž krabice pro osazení kamery dle výkresů sdělovací zařízení - VSS 1.PP, 1.NP a půdy - výkresy - schéma VSS D127_2_101 až D127_2_103. Krabice budou umístěné dle potřeby montážní firmy. Výkres. dokumentace: D127_SO647164_01_2_101; D127_SO647164_01_2_102; D127_SO647164_01_2_104 Poznámka k položce: Dodávka a montáž krabice pro osazení kamery dle výkresů sdělovací zařízení - VSS 1.PP, 1.NP a půdy - výkresy - schéma VSS D127_2_101 až D127_2_103. Krabice budou umístěné dle potřeby montážní firmy. Výkres. dokumentace: D127_SO647164_01_2_101; D127_SO647164_01_2_102; D127_SO647164_01_2_104 Poznámka k položce: Dodávka a montáž krabice pro osazení kamery dle výkresů sdělovací zařízení - VSS 1.PP, 1.NP a půdy - výkresy - schéma VSS D127_2_101 až D127_2_103. Krabice budou umístěné dle potřeby montážní firmy. Výkres. dokumentace: D127_SO647164_01_2_101; D127_SO647164_01_2_102; D127_SO647164_01_2_104
P | 134 | R742X2739080 |  | Digitální síťový videorekordér pro záznam obrazu z Eventys IP kamer | KS | 1 | 0 |  |  |  | 0 |  | [bez vazby na CS] |  | 2
PP |  |  |  | Digitální síťový videorekordér pro záznam obrazu z Eventys IP kamer
VV |  |  |  | 1=1.000 [A]
TS |  |  |  | Poznámka k položce: Síťový 8K videorekordér pro připojení až 32 IP kamer s maximálním rozlišením 32MPx a vstupní datové propustnosti 320Mb/s, výstupní 400Mb/s. Rekordér umožňuje připojení 8x HDD SATA o velikosti až 14TB + 1 externí připojení eSATA. Podpora video komprese je zajištěna pomocí video kodeků H.265/H.265+/H.264/H.264+. Síťové připojení konektory 2x RJ-45 o rychlosti 1Gbps zajišťuje dostatečnou rychlost pro tok dat ze záznamového zařízení do sítě. Video výstup je umožněn konektory 2x VGA, 1xBNC a 2x HDMI při rozlišení až 8K, nechybí ani 3x USB - 2x 2.0, 2x 3.0 dále alarmové a audio vstupy, výstupy pro připojení dalších technologií. Napájení videorekordéru je 230V AC. Provozní teplota -10°C až do +55°C. Specifické vlastnosti: Datový tok 320Mb/400Mb - NVR vhodné pro kamery s vysokým rozlišením a pro jejich zobrazení v odpovídající kvalitě Synchronní přehrávání 16 kanálů/4Mpix nebo 32 kanálů/fullHD. Podpora kamer na čtení i SPZ Podpora kamer na počítání lidí Podpora Fisheye kamer Podpora RAID 2x HDMI. Umístění je v m.č. 1P05b - viz výkresy VSS D127_2_102 a D127_2_104. Výkres. dokumentace: D127_SO647164_01_2_104 Poznámka k položce: Síťový 8K videorekordér pro připojení až 32 IP kamer s maximálním rozlišením 32MPx a vstupní datové propustnosti 320Mb/s, výstupní 400Mb/s. Rekordér umožňuje připojení 8x HDD SATA o velikosti až 14TB + 1 externí připojení eSATA. Podpora video komprese je zajištěna pomocí video kodeků H.265/H.265+/H.264/H.264+. Síťové připojení konektory 2x RJ-45 o rychlosti 1Gbps zajišťuje dostatečnou rychlost pro tok dat ze záznamového zařízení do sítě. Video výstup je umožněn konektory 2x VGA, 1xBNC a 2x HDMI při rozlišení až 8K, nechybí ani 3x USB - 2x 2.0, 2x 3.0 dále alarmové a audio vstupy, výstupy pro připojení dalších technologií. Napájení videorekordéru je 230V AC. Provozní teplota -10°C až do +55°C. Specifické vlastnosti: Datový tok 320Mb/400Mb - NVR vhodné pro kamery s vysokým rozlišením a pro jejich zobrazení v odpovídající kvalitě Synchronní přehrávání 16 kanálů/4Mpix nebo 32 kanálů/fullHD. Podpora kamer na čtení i SPZ Podpora kamer na počítání lidí Podpora Fisheye kamer Podpora RAID 2x HDMI. Umístění je v m.č. 1P05b - viz výkresy VSS D127_2_102 a D127_2_104. Výkres. dokumentace: D127_SO647164_01_2_104 Poznámka k položce: Síťový 8K videorekordér pro připojení až 32 IP kamer s maximálním rozlišením 32MPx a vstupní datové propustnosti 320Mb/s, výstupní 400Mb/s. Rekordér umožňuje připojení 8x HDD SATA o velikosti až 14TB + 1 externí připojení eSATA. Podpora video komprese je zajištěna pomocí video kodeků H.265/H.265+/H.264/H.264+. Síťové připojení konektory 2x RJ-45 o rychlosti 1Gbps zajišťuje dostatečnou rychlost pro tok dat ze záznamového zařízení do sítě. Video výstup je umožněn konektory 2x VGA, 1xBNC a 2x HDMI při rozlišení až 8K, nechybí ani 3x USB - 2x 2.0, 2x 3.0 dále alarmové a audio vstupy, výstupy pro připojení dalších technologií. Napájení videorekordéru je 230V AC. Provozní teplota -10°C až do +55°C. Specifické vlastnosti: Datový tok 320Mb/400Mb - NVR vhodné pro kamery s vysokým rozlišením a pro jejich zobrazení v odpovídající kvalitě Synchronní přehrávání 16 kanálů/4Mpix nebo 32 kanálů/fullHD. Podpora kamer na čtení i SPZ Podpora kamer na počítání lidí Podpora Fisheye kamer Podpora RAID 2x HDMI. Umístění je v m.č. 1P05b - viz výkresy VSS D127_2_102 a D127_2_104. Výkres. dokumentace: D127_SO647164_01_2_104
P | 135 | R742X2739090 |  | Interní 3.5" disk, kapacita 3 TB, 5900 otáček/min., 64 MB cache, moderní rozhraní SATA 6Gb/s (SATA 3.0), optimalizován pro nepřetržitý záznam z DVR a NVR. | KS | 2 | 0 |  |  |  | 0 |  | [bez vazby na CS] |  | 2
PP |  |  |  | Interní 3.5" disk, kapacita 3 TB, 5900 otáček/min., 64 MB cache, moderní rozhraní SATA 6Gb/s (SATA 3.0), optimalizován pro nepřetržitý záznam z DVR a NVR.
VV |  |  |  | 2=2.000 [A]
TS |  |  |  | Poznámka k položce: Dodávka a montáž disku záznamového zařízení VSS v 1P05b - součást skříně videorekordéru Poznámka k položce: Dodávka a montáž disku záznamového zařízení VSS v 1P05b - součást skříně videorekordéru Poznámka k položce: Dodávka a montáž disku záznamového zařízení VSS v 1P05b - součást skříně videorekordéru
P | 136 | R742X2739100 |  | Ultraštíhlý IPS monitor s brilantním obrazem, tenký rámeček, jasné a čisté barvy, MHL technologie; velikost 23,8", LED podsvícení, rozlišení 1920 x 1080 bodů, p | KS | 1 | 0 |  |  |  | 0 |  | [bez vazby na CS] |  | 2
PP |  |  |  | Ultraštíhlý IPS monitor s brilantním obrazem, tenký rámeček, jasné a čisté barvy, MHL technologie; velikost 23,8", LED podsvícení, rozlišení 1920 x 1080 bodů, poměr stran 16:9, jas 250 cd/m2, doba odezvy 8 ms, kontrast 1000:1, pozorovací úhly 178°, konektivita: HDMI/MHL, DisplayPort, 4x USB 3.0, pivot podstavec.
VV |  |  |  | 1=1.000 [A]
TS |  |  |  | Poznámka k položce: Dodávka a montáž monitoru VSS do mč. 0P18 - viz výkresy VSS D127_2_101 a D127_2_104. Výkres. dokumentace: D127_SO647164_01_2_101 Poznámka k položce: Dodávka a montáž monitoru VSS do mč. 0P18 - viz výkresy VSS D127_2_101 a D127_2_104. Výkres. dokumentace: D127_SO647164_01_2_101 Poznámka k položce: Dodávka a montáž monitoru VSS do mč. 0P18 - viz výkresy VSS D127_2_101 a D127_2_104. Výkres. dokumentace: D127_SO647164_01_2_101
P | 137 | R742X2739110 |  | 8 portový 1000Base-T spravovatelný přepínač a konvertor pro průmyslové aplikace. Redundance datového propojení s 300ms zotavením. Web//SNMP management, 64 VLAN | KS | 1 | 0 |  |  |  | 0 |  | [bez vazby na CS] |  | 2
PP |  |  |  | 8 portový 1000Base-T spravovatelný přepínač a konvertor pro průmyslové aplikace. Redundance datového propojení s 300ms zotavením. Web//SNMP management, 64 VLAN 802.1Q sítí, Spanning Tree, agregace linek IEEE 802.3ad LACP. Možnost redundantního napájení v rozsahu 12-48V DC, krytí IP30, hliníková skříň, pracovní teplota -10~60°C.
VV |  |  |  | 1=1.000 [A]
TS |  |  |  | Poznámka k položce: dodávka a montáž konvertoru VSS - umístění v samostatné skříni VSS v m.č. 1P05b - výkres VSS D127_2_102 a D127_2_104 Výkres. dokumentace: D127_SO647164_01_2_102; D127_SO647164_01_2_104 Poznámka k položce: dodávka a montáž konvertoru VSS - umístění v samostatné skříni VSS v m.č. 1P05b - výkres VSS D127_2_102 a D127_2_104 Výkres. dokumentace: D127_SO647164_01_2_102; D127_SO647164_01_2_104 Poznámka k položce: dodávka a montáž konvertoru VSS - umístění v samostatné skříni VSS v m.č. 1P05b - výkres VSS D127_2_102 a D127_2_104 Výkres. dokumentace: D127_SO647164_01_2_102; D127_SO647164_01_2_104
P | 138 | R742X2739120 |  | Připojený monitor na optický propojovací kabel - napojení z digitálního videorekordéru | KS | 1 | 0 |  |  |  | 0 |  | [bez vazby na CS] |  | 2
PP |  |  |  | Připojený monitor na optický propojovací kabel - napojení z digitálního videorekordéru
VV |  |  |  | 1=1.000 [A]
TS |  |  |  | Poznámka k položce: dodávka a montáž VSS monitoru pro on-lain přenos obrazu - dělená obrazovka na cca 10 stálých obrazů v mč. 0P18. Poznámka k položce: dodávka a montáž VSS monitoru pro on-lain přenos obrazu - dělená obrazovka na cca 10 stálých obrazů v mč. 0P18. Poznámka k položce: dodávka a montáž VSS monitoru pro on-lain přenos obrazu - dělená obrazovka na cca 10 stálých obrazů v mč. 0P18.
P | 139 | R742X2739130 |  | Napájecí zdroj pro instalaci na DIN lištu. Výstupní napětí 24V DC, zatížitelnost 40W. Provozní teplota -20 až 70°C. | KS | 1 | 0 |  |  |  | 0 |  | [bez vazby na CS] |  | 2
PP |  |  |  | Napájecí zdroj pro instalaci na DIN lištu. Výstupní napětí 24V DC, zatížitelnost 40W. Provozní teplota -20 až 70°C.
VV |  |  |  | 1=1.000 [A]
TS |  |  |  | Poznámka k položce: dodávka a montáž napájecího zdroje - součást VSS - součást skříně zařízení VSS - viz výkres VSS D127_2_104 (1P05b). Poznámka k položce: dodávka a montáž napájecího zdroje - součást VSS - součást skříně zařízení VSS - viz výkres VSS D127_2_104 (1P05b). Poznámka k položce: dodávka a montáž napájecího zdroje - součást VSS - součást skříně zařízení VSS - viz výkres VSS D127_2_104 (1P05b).
P | 140 | R742X2739140 |  | Skříň kovová pro umístění videorekordéru | KS | 1 | 0 |  |  |  | 0 |  | [bez vazby na CS] |  | 2
PP |  |  |  | Skříň kovová pro umístění videorekordéru
VV |  |  |  | 1=1.000 [A]
TS |  |  |  | Poznámka k položce: dodávka a montáž kovové skříně pro umístění videorekordéru - součást VSS - skříň zařízení VSS - viz výkres VSS D127_2_104 (1P05b). Výkres. dokumentace: D127_SO647164_01_2_104 Poznámka k položce: dodávka a montáž kovové skříně pro umístění videorekordéru - součást VSS - skříň zařízení VSS - viz výkres VSS D127_2_104 (1P05b). Výkres. dokumentace: D127_SO647164_01_2_104 Poznámka k položce: dodávka a montáž kovové skříně pro umístění videorekordéru - součást VSS - skříň zařízení VSS - viz výkres VSS D127_2_104 (1P05b). Výkres. dokumentace: D127_SO647164_01_2_104
P | 141 | R742X2739150 |  | Skříň kovová pro umístění Switche | KS | 1 | 0 |  |  |  | 0 |  | [bez vazby na CS] |  | 2
PP |  |  |  | Skříň kovová pro umístění Switche
VV |  |  |  | 1=1.000 [A]
TS |  |  |  | Poznámka k položce: dodávka a montáž kovové skříně pro umístění Switche - součást VSS - skříň zařízení VSS - viz výkres VSS D127_2_104 (0P17f). Poznámka k položce: dodávka a montáž kovové skříně pro umístění Switche - součást VSS - skříň zařízení VSS - viz výkres VSS D127_2_104 (0P17f). Poznámka k položce: dodávka a montáž kovové skříně pro umístění Switche - součást VSS - skříň zařízení VSS - viz výkres VSS D127_2_104 (0P17f).
P | 142 | R742X2739160 |  | Připojení rozvaděčů na ochranu pospojení PE | KS | 2 | 0 |  |  |  | 0 |  | [bez vazby na CS] |  | 2
PP |  |  |  | Připojení rozvaděčů na ochranu pospojení PE
VV |  |  |  | 2=2.000 [A]
TS |  |  |  | Poznámka k položce: Provedení ochranného pospojení veškerého k tomu určeného zařízení přes k tomu vyznačené místo - dle výkresů slaboproudé elektrotechniky VSS 1.PP a 1.NP. Poznámka k položce: Provedení ochranného pospojení veškerého k tomu určeného zařízení přes k tomu vyznačené místo - dle výkresů slaboproudé elektrotechniky VSS 1.PP a 1.NP. Poznámka k položce: Provedení ochranného pospojení veškerého k tomu určeného zařízení přes k tomu vyznačené místo - dle výkresů slaboproudé elektrotechniky VSS 1.PP a 1.NP.
P | 143 | R742X2739170 |  | Síťový kabel - typu UTP , drát 4p, Cat. 6, PE plášť, Dca | M | 1335 | 0 |  |  |  | 0 |  | [bez vazby na CS] |  | 2
PP |  |  |  | Síťový kabel - typu UTP , drát 4p, Cat. 6, PE plášť, Dca
VV |  |  |  | 1335=1 335.000 [A]
TS |  |  |  | Poznámka k položce: dodávka a montáže - připojení kabelu sítě VSS - dle výkresů sdělovací zařízení - VSS 1.PP, 1.NP a půdy a výkresu - schéma 2_004 - napájení POE Poznámka k položce: dodávka a montáže - připojení kabelu sítě VSS - dle výkresů sdělovací zařízení - VSS 1.PP, 1.NP a půdy a výkresu - schéma 2_004 - napájení POE Poznámka k položce: dodávka a montáže - připojení kabelu sítě VSS - dle výkresů sdělovací zařízení - VSS 1.PP, 1.NP a půdy a výkresu - schéma 2_004 - napájení POE
P | 144 | R742X2739180 |  | Elektroinstalační trubka ohebná 2320/LPE-1, vč. uložení, komplet | M | 1335 | 0 |  |  |  | 0 |  | [bez vazby na CS] |  | 2
PP |  |  |  | Elektroinstalační trubka ohebná 2320/LPE-1, vč. uložení, komplet
VV |  |  |  | 1335=1 335.000 [A]
TS |  |  |  | Poznámka k položce: Dodávka a montáž trubek do prostor bez mechanického poškození - dle výkresů slaboproudé elektrotechniky VSS 1.PP a 1.NP. Poznámka k položce: Dodávka a montáž trubek do prostor bez mechanického poškození - dle výkresů slaboproudé elektrotechniky VSS 1.PP a 1.NP. Poznámka k položce: Dodávka a montáž trubek do prostor bez mechanického poškození - dle výkresů slaboproudé elektrotechniky VSS 1.PP a 1.NP.
P | 145 | R742X2739190 |  | Uložení kabelů včetně uchycení do žlabů v chráničkách pod podlahou a stropech | KS | 1335 | 0 |  |  |  | 0 |  | [bez vazby na CS] |  | 2
PP |  |  |  | Uložení kabelů včetně uchycení do žlabů v chráničkách pod podlahou a stropech
VV |  |  |  | 1335=1 335.000 [A]
TS |  |  |  | Poznámka k položce: ostatní montážní práce uložení kabelů - dle výkresů slaboproudé elektrotechniky VSS 1.PP a 1.NP. Poznámka k položce: ostatní montážní práce uložení kabelů - dle výkresů slaboproudé elektrotechniky VSS 1.PP a 1.NP. Poznámka k položce: ostatní montážní práce uložení kabelů - dle výkresů slaboproudé elektrotechniky VSS 1.PP a 1.NP.
P | 146 | R742X2739200 |  | Uložení kabelů včetně uchycení do elektroinstalačních lišt, včetně lišt vkládacích | KS | 20 | 0 |  |  |  | 0 |  | [bez vazby na CS] |  | 2
PP |  |  |  | Uložení kabelů včetně uchycení do elektroinstalačních lišt, včetně lišt vkládacích
VV |  |  |  | 20=20.000 [A]
TS |  |  |  | Poznámka k položce: ostatní montážní práce uložení kabelů - dle výkresů slaboproudé elektrotechniky VSS 1.PP a 1.NP. Poznámka k položce: ostatní montážní práce uložení kabelů - dle výkresů slaboproudé elektrotechniky VSS 1.PP a 1.NP. Poznámka k položce: ostatní montážní práce uložení kabelů - dle výkresů slaboproudé elektrotechniky VSS 1.PP a 1.NP.
P | 147 | R742X2739210 |  | Naprogramování VSS zařízení včetně oživení | KS | 1 | 0 |  |  |  | 0 |  | [bez vazby na CS] |  | 2
PP |  |  |  | Naprogramování VSS zařízení včetně oživení
VV |  |  |  | 1=1.000 [A]
TS |  |  |  | Poznámka k položce: Montážní a programátorská činnost pro zprovoznění VSS sítí Poznámka k položce: Montážní a programátorská činnost pro zprovoznění VSS sítí Poznámka k položce: Montážní a programátorská činnost pro zprovoznění VSS sítí
P | 148 | R742X2739220 |  | Ostatní nespecifikované instalační materiál, konektory, kryty, spojovací materiály apod. | KS | 40 | 0 |  |  |  | 0 |  | [bez vazby na CS] |  | 2
PP |  |  |  | Ostatní nespecifikované instalační materiál, konektory, kryty, spojovací materiály apod.
VV |  |  |  | 40=40.000 [A]
TS |  |  |  | Poznámka k položce: dodávka a montáž nespecifikovaného drobného materiálu - dle výkresů slaboproudé elektrotechniky VSS 1.PP a 1.NP. Poznámka k položce: dodávka a montáž nespecifikovaného drobného materiálu - dle výkresů slaboproudé elektrotechniky VSS 1.PP a 1.NP. Poznámka k položce: dodávka a montáž nespecifikovaného drobného materiálu - dle výkresů slaboproudé elektrotechniky VSS 1.PP a 1.NP.
P | 149 | R742X2739230 |  | Pancéřové chráničky, elektroinstalační PVC lišty včetně příslušenství a přístrojových krabic upevňovací spojovací materiál apod. | KS | 5 | 0 |  |  |  | 0 |  | [bez vazby na CS] |  | 2
PP |  |  |  | Pancéřové chráničky, elektroinstalační PVC lišty včetně příslušenství a přístrojových krabic upevňovací spojovací materiál apod.
VV |  |  |  | 5=5.000 [A]
TS |  |  |  | Poznámka k položce: Dodávka a montáž chrániček do prostor bez mechanického poškození - dle výkresů slaboproudé elektrotechniky VSS 1.PP a 1.NP. Poznámka k položce: Dodávka a montáž chrániček do prostor bez mechanického poškození - dle výkresů slaboproudé elektrotechniky VSS 1.PP a 1.NP. Poznámka k položce: Dodávka a montáž chrániček do prostor bez mechanického poškození - dle výkresů slaboproudé elektrotechniky VSS 1.PP a 1.NP.
P | 150 | R742X2739240 |  | Kompletace zařízení VSS a uvedení do provozu | KS | 2 | 0 |  |  |  | 0 |  | [bez vazby na CS] |  | 2
PP |  |  |  | Kompletace zařízení VSS a uvedení do provozu
VV |  |  |  | 2=2.000 [A]
TS |  |  |  | Poznámka k položce: Montážní činnost související se zprovozněním VSS sítí - kompletací - pouze u datové sítě Poznámka k položce: Montážní činnost související se zprovozněním VSS sítí - kompletací - pouze u datové sítě Poznámka k položce: Montážní činnost související se zprovozněním VSS sítí - kompletací - pouze u datové sítě
P | 151 | R742X2739250 |  | Kompletace zařízení VSS | KS | 1 | 0 |  |  |  | 0 |  | [bez vazby na CS] |  | 2
PP |  |  |  | Kompletace zařízení VSS
VV |  |  |  | 1=1.000 [A]
TS |  |  |  | Poznámka k položce: Montážní činnost související se zprovozněním VSS sítí Poznámka k položce: Montážní činnost související se zprovozněním VSS sítí Poznámka k položce: Montážní činnost související se zprovozněním VSS sítí
P | 152 | R742X2739260 |  | Nespecifikované položky spojené s úpravami kompletního zařízení VSS | KS | 2 | 0 |  |  |  | 0 |  | [bez vazby na CS] |  | 2
PP |  |  |  | Nespecifikované položky spojené s úpravami kompletního zařízení VSS
VV |  |  |  | 2=2.000 [A]
TS |  |  |  | Poznámka k položce: dodávka a montáž nespecifikovaného drobného materiálu - položky spojené s úpravami kompletního zařízení VSS - dle výkresů slaboproudé elektrotechniky VSS 1.PP a 1.NP. Poznámka k položce: dodávka a montáž nespecifikovaného drobného materiálu - položky spojené s úpravami kompletního zařízení VSS - dle výkresů slaboproudé elektrotechniky VSS 1.PP a 1.NP. Poznámka k položce: dodávka a montáž nespecifikovaného drobného materiálu - položky spojené s úpravami kompletního zařízení VSS - dle výkresů slaboproudé elektrotechniky VSS 1.PP a 1.NP.
SD |  | D41 |  | rozvody a zařízení - centrálního času - CČ
P | 153 | R742X2740010 |  | Připojení nových rozvodů hodin CČ | KS | 1 | 0 |  |  |  | 0 |  | [bez vazby na CS] |  | 2
PP |  |  |  | Připojení nových rozvodů hodin CČ
VV |  |  |  | 1=1.000 [A]
TS |  |  |  | Poznámka k položce: Montáže - Připojení nových rozvodů hodin - centrálního času na nový rozvaděč CČ umístěný v mč. 0P19f - nové mateční centrálně řízené hodiny v ŽST. Výkres. dokumentace: D127_SO647164_01_2_101; D127_SO647164_01_2_103 Poznámka k položce: Montáže - Připojení nových rozvodů hodin - centrálního času na nový rozvaděč CČ umístěný v mč. 0P19f - nové mateční centrálně řízené hodiny v ŽST. Výkres. dokumentace: D127_SO647164_01_2_101; D127_SO647164_01_2_103 Poznámka k položce: Montáže - Připojení nových rozvodů hodin - centrálního času na nový rozvaděč CČ umístěný v mč. 0P19f - nové mateční centrálně řízené hodiny v ŽST. Výkres. dokumentace: D127_SO647164_01_2_101; D127_SO647164_01_2_103
P | 154 | R742X2740020 |  | Osazení matečních hodin a příprava pro propojení na centrální čas ŽST | KS | 1 | 0 |  |  |  | 0 |  | [bez vazby na CS] |  | 2
PP |  |  |  | Osazení matečních hodin a příprava pro propojení na centrální čas ŽST
VV |  |  |  | 1=1.000 [A]
TS |  |  |  | Poznámka k položce: Dodávka a montáž kompletních matečních hodin CČ. Časová základna s přesností ±90sec/rok (±0,246sec/den při 20°C). Hodiny je možno doplnit o přijímač časového rádiového signálu DCF . Přijímač je s dobrým příjmem a vylepšenou odolností proti rušení po napájení. Je zajištěna automatická změna L/Z času i při výpadku DCF (nebo i trvalém provozu bez DCF ). Optická kontrola příjmu správného telegramu DCF. přenos dat do PC přes RS232. Hodiny jsou zabudovány v plastové krabičce s čelním otevíracím krytem. Svorkovnice je umístěna ve spodní části a má plombovatelnou krytku. Jsou určeny k montáži na stěnu. Kabeláž se připojuje přes průchodky ve spodní nebo zadní části hodin. Jsou určeny do vnitřních prostor s provozní teplotou 0 ÷ +40°C. Krytí IP 40 (anténa DCF IP 20), rozměr hodin 238 x 185 x 115 mm (šxvxh). Výkres. dokumentace: D127_SO647164_01_2_103 Poznámka k položce: Dodávka a montáž kompletních matečních hodin CČ. Časová základna s přesností ±90sec/rok (±0,246sec/den při 20°C). Hodiny je možno doplnit o přijímač časového rádiového signálu DCF . Přijímač je s dobrým příjmem a vylepšenou odolností proti rušení po napájení. Je zajištěna automatická změna L/Z času i při výpadku DCF (nebo i trvalém provozu bez DCF ). Optická kontrola příjmu správného telegramu DCF. přenos dat do PC přes RS232. Hodiny jsou zabudovány v plastové krabičce s čelním otevíracím krytem. Svorkovnice je umístěna ve spodní části a má plombovatelnou krytku. Jsou určeny k montáži na stěnu. Kabeláž se připojuje přes průchodky ve spodní nebo zadní části hodin. Jsou určeny do vnitřních prostor s provozní teplotou 0 ÷ +40°C. Krytí IP 40 (anténa DCF IP 20), rozměr hodin 238 x 185 x 115 mm (šxvxh). Výkres. dokumentace: D127_SO647164_01_2_103 Poznámka k položce: Dodávka a montáž kompletních matečních hodin CČ. Časová základna s přesností ±90sec/rok (±0,246sec/den při 20°C). Hodiny je možno doplnit o přijímač časového rádiového signálu DCF . Přijímač je s dobrým příjmem a vylepšenou odolností proti rušení po napájení. Je zajištěna automatická změna L/Z času i při výpadku DCF (nebo i trvalém provozu bez DCF ). Optická kontrola příjmu správného telegramu DCF. přenos dat do PC přes RS232. Hodiny jsou zabudovány v plastové krabičce s čelním otevíracím krytem. Svorkovnice je umístěna ve spodní části a má plombovatelnou krytku. Jsou určeny k montáži na stěnu. Kabeláž se připojuje přes průchodky ve spodní nebo zadní části hodin. Jsou určeny do vnitřních prostor s provozní teplotou 0 ÷ +40°C. Krytí IP 40 (anténa DCF IP 20), rozměr hodin 238 x 185 x 115 mm (šxvxh). Výkres. dokumentace: D127_SO647164_01_2_103
P | 155 | R742X2740030 |  | Připojení kabelového komunikačního vodiče na svorky nových hodin | KS | 3 | 0 |  |  |  | 0 |  | [bez vazby na CS] |  | 2
PP |  |  |  | Připojení kabelového komunikačního vodiče na svorky nových hodin
VV |  |  |  | 3=3.000 [A]
TS |  |  |  | Poznámka k položce: montáž - připojení komunikačních vodičů na svorky nových hodin CĆ., viz výkresy 1.PP, 1.NP a půdy Poznámka k položce: montáž - připojení komunikačních vodičů na svorky nových hodin CĆ., viz výkresy 1.PP, 1.NP a půdy Poznámka k položce: montáž - připojení komunikačních vodičů na svorky nových hodin CĆ., viz výkresy 1.PP, 1.NP a půdy
P | 156 | R742X2740040 |  | Připojení napájecích kabelů hodin z rozvaděče elektroinstalace spínaného centrálně s venkovním osvětlení nástupišť ŽST. | KS | 3 | 0 |  |  |  | 0 |  | [bez vazby na CS] |  | 2
PP |  |  |  | Připojení napájecích kabelů hodin z rozvaděče elektroinstalace spínaného centrálně s venkovním osvětlení nástupišť ŽST.
VV |  |  |  | 3=3.000 [A]
TS |  |  |  | Poznámka k položce: montáž - připojení napájení na svorky nových hodin CĆ., viz výkresy 1.PP, 1.NP a půdy Poznámka k položce: montáž - připojení napájení na svorky nových hodin CĆ., viz výkresy 1.PP, 1.NP a půdy Poznámka k položce: montáž - připojení napájení na svorky nových hodin CĆ., viz výkresy 1.PP, 1.NP a půdy
P | 157 | R742X2740050 |  | Dodávka kabelu N2XH 3x1,5 včetně uložení a zakončení. | M | 120 | 0 |  |  |  | 0 |  | [bez vazby na CS] |  | 2
PP |  |  |  | Dodávka kabelu N2XH 3x1,5 včetně uložení a zakončení.
VV |  |  |  | 120=120.000 [A]
TS |  |  |  | Poznámka k položce: dodávka a montáž napájecího kabelu CČ - viz výkresy 1.PP, 1.NP a půdy Poznámka k položce: dodávka a montáž napájecího kabelu CČ - viz výkresy 1.PP, 1.NP a půdy Poznámka k položce: dodávka a montáž napájecího kabelu CČ - viz výkresy 1.PP, 1.NP a půdy
P | 158 | R742X2740051 |  | montáž kabelu N2XH 3x1,5 včetně uložení a zakončení. | M | 120 | 0 |  |  |  | 0 |  | [bez vazby na CS] |  | 2
PP |  |  |  | montáž kabelu N2XH 3x1,5 včetně uložení a zakončení.
VV |  |  |  | 120=120.000 [A]
TS |  |  |  | Poznámka k položce: dodávka a montáž napájecího kabelu CČ - viz výkresy 1.PP, 1.NP a půdy Poznámka k položce: dodávka a montáž napájecího kabelu CČ - viz výkresy 1.PP, 1.NP a půdy Poznámka k položce: dodávka a montáž napájecího kabelu CČ - viz výkresy 1.PP, 1.NP a půdy
P | 159 | R742X2740060 |  | Dodávka kabelu JYTY-OJ 2x1 včetně uložení a zakončení. | M | 175 | 0 |  |  |  | 0 |  | [bez vazby na CS] |  | 2
PP |  |  |  | Dodávka kabelu JYTY-OJ 2x1 včetně uložení a zakončení.
VV |  |  |  | 175=175.000 [A]
TS |  |  |  | Poznámka k položce: dodávka a montáž komunikačního kabelu CČ - viz výkresy 1.PP, 1.NP a půdy Poznámka k položce: dodávka a montáž komunikačního kabelu CČ - viz výkresy 1.PP, 1.NP a půdy Poznámka k položce: dodávka a montáž komunikačního kabelu CČ - viz výkresy 1.PP, 1.NP a půdy
P | 160 | R742X2740061 |  | montáž kabelu JYTY-OJ 2x1 včetně uložení a zakončení. | M | 175 | 0 |  |  |  | 0 |  | [bez vazby na CS] |  | 2
PP |  |  |  | montáž kabelu JYTY-OJ 2x1 včetně uložení a zakončení.
VV |  |  |  | 175=175.000 [A]
TS |  |  |  | Poznámka k položce: dodávka a montáž komunikačního kabelu CČ - viz výkresy 1.PP, 1.NP a půdy Poznámka k položce: dodávka a montáž komunikačního kabelu CČ - viz výkresy 1.PP, 1.NP a půdy Poznámka k položce: dodávka a montáž komunikačního kabelu CČ - viz výkresy 1.PP, 1.NP a půdy
P | 161 | R742X2740070 |  | Elektroinstalační trubka ohebná 2320/LPE-1, vč. uložení, komplet | M | 120 | 0 |  |  |  | 0 |  | [bez vazby na CS] |  | 2
PP |  |  |  | Elektroinstalační trubka ohebná 2320/LPE-1, vč. uložení, komplet
VV |  |  |  | 120=120.000 [A]
TS |  |  |  | Poznámka k položce: dodávka a montáž trubky pro rozvody CČ - viz výkresy 1.PP, 1.NP a půdy Poznámka k položce: dodávka a montáž trubky pro rozvody CČ - viz výkresy 1.PP, 1.NP a půdy Poznámka k položce: dodávka a montáž trubky pro rozvody CČ - viz výkresy 1.PP, 1.NP a půdy
P | 162 | R742X2740080 |  | Uložení kabelů včetně uchycení do žlabů v chráničkách pod podlahou a stropech | KS | 120 | 0 |  |  |  | 0 |  | [bez vazby na CS] |  | 2
PP |  |  |  | Uložení kabelů včetně uchycení do žlabů v chráničkách pod podlahou a stropech
VV |  |  |  | 120=120.000 [A]
TS |  |  |  | Poznámka k položce: ostatní montážní práce uložení kabelů - dle výkresů slaboproudé elektrotechniky CČ 1.PP, 1.NP a půdy Poznámka k položce: ostatní montážní práce uložení kabelů - dle výkresů slaboproudé elektrotechniky CČ 1.PP, 1.NP a půdy Poznámka k položce: ostatní montážní práce uložení kabelů - dle výkresů slaboproudé elektrotechniky CČ 1.PP, 1.NP a půdy
P | 163 | R742X2740090 |  | Uložení kabelů včetně uchycení do elektroinstalačních lišt, včetně lišt vkládacích | KS | 25 | 0 |  |  |  | 0 |  | [bez vazby na CS] |  | 2
PP |  |  |  | Uložení kabelů včetně uchycení do elektroinstalačních lišt, včetně lišt vkládacích
VV |  |  |  | 25=25.000 [A]
TS |  |  |  | Poznámka k položce: ostatní montážní práce uložení kabelů - dle výkresů slaboproudé elektrotechniky CČ 1.PP, 1.NP a půdy Poznámka k položce: ostatní montážní práce uložení kabelů - dle výkresů slaboproudé elektrotechniky CČ 1.PP, 1.NP a půdy Poznámka k položce: ostatní montážní práce uložení kabelů - dle výkresů slaboproudé elektrotechniky CČ 1.PP, 1.NP a půdy
P | 164 | R742X2740100 |  | Ostatní nespecifikované instalační materiál, konektory, kryty, spojovací materiály apod. | KS | 40 | 0 |  |  |  | 0 |  | [bez vazby na CS] |  | 2
PP |  |  |  | Ostatní nespecifikované instalační materiál, konektory, kryty, spojovací materiály apod.
VV |  |  |  | 40=40.000 [A]
TS |  |  |  | Poznámka k položce: dodávka a montáž nespecifikovaného drobného materiálu - dle výkresů slaboproudé elektrotechniky CČ 1.PP, 1.NP a půdy. Poznámka k položce: dodávka a montáž nespecifikovaného drobného materiálu - dle výkresů slaboproudé elektrotechniky CČ 1.PP, 1.NP a půdy. Poznámka k položce: dodávka a montáž nespecifikovaného drobného materiálu - dle výkresů slaboproudé elektrotechniky CČ 1.PP, 1.NP a půdy.
P | 165 | R742X2740110 |  | Pancéřové chráničky, elektroinstalační PVC lišty včetně příslušenství a přístrojových krabic upevňovací spojovací materiál apod. | KS | 5 | 0 |  |  |  | 0 |  | [bez vazby na CS] |  | 2
PP |  |  |  | Pancéřové chráničky, elektroinstalační PVC lišty včetně příslušenství a přístrojových krabic upevňovací spojovací materiál apod.
VV |  |  |  | 5=5.000 [A]
TS |  |  |  | Poznámka k položce: Dodávka a montáž chrániček do prostor bez mechanického poškození - dle výkresů slaboproudé elektrotechniky CČ 1.PP, 1.NP a půdy Poznámka k položce: Dodávka a montáž chrániček do prostor bez mechanického poškození - dle výkresů slaboproudé elektrotechniky CČ 1.PP, 1.NP a půdy Poznámka k položce: Dodávka a montáž chrániček do prostor bez mechanického poškození - dle výkresů slaboproudé elektrotechniky CČ 1.PP, 1.NP a půdy
P | 166 | R742X2740120 |  | Kompletace zařízení CČ a uvedení do provozu | KS | 1 | 0 |  |  |  | 0 |  | [bez vazby na CS] |  | 2
PP |  |  |  | Kompletace zařízení CČ a uvedení do provozu
VV |  |  |  | 1=1.000 [A]
TS |  |  |  | Poznámka k položce: Montážní činnost související se zprovozněním CČ - kompletací - pouze u sítě CČ. Poznámka k položce: Montážní činnost související se zprovozněním CČ - kompletací - pouze u sítě CČ. Poznámka k položce: Montážní činnost související se zprovozněním CČ - kompletací - pouze u sítě CČ.
P | 167 | R742X2740130 |  | Nespecifikované položky spojené s úpravami kompletního zařízení CČ | KS | 4 | 0 |  |  |  | 0 |  | [bez vazby na CS] |  | 2
PP |  |  |  | Nespecifikované položky spojené s úpravami kompletního zařízení CČ
VV |  |  |  | 4=4.000 [A]
TS |  |  |  | Poznámka k položce: dodávka a montáž nespecifikovaného drobného materiálu - položky spojené s úpravami kompletního zařízení CČ - dle výkresů slaboproudé elektrotechniky CČ 1.PP, 1.NP a půdy Poznámka k položce: dodávka a montáž nespecifikovaného drobného materiálu - položky spojené s úpravami kompletního zařízení CČ - dle výkresů slaboproudé elektrotechniky CČ 1.PP, 1.NP a půdy Poznámka k položce: dodávka a montáž nespecifikovaného drobného materiálu - položky spojené s úpravami kompletního zařízení CČ - dle výkresů slaboproudé elektrotechniky CČ 1.PP, 1.NP a půdy
SD |  | D42 |  | rozvody a zařízení - pro nevidomé OHM
P | 168 | R742X2741010 |  | Dodávka a montáž včetně připojení zařízení "OHM" pro nevidomé osoby (orientační hlasový majáček pro nevidomé), napájení 230V AC | KS | 4 | 0 |  |  |  | 0 |  | [bez vazby na CS] |  | 2
PP |  |  |  | Dodávka a montáž včetně připojení zařízení "OHM" pro nevidomé osoby (orientační hlasový majáček pro nevidomé), napájení 230V AC
VV |  |  |  | 4=4.000 [A]
TS |  |  |  | Poznámka k položce: Kompletní dodávka a montáž typového zařízení pro komunikaci s nevidomými osobami dle požadavku 'Svazu neslyšících a nedoslýchavých osob v ČR (SNN) a v souladu s předpisy ŽST. Modul navíc bude obsahovat relé se silovým kontaktem, rozhraní na průmyslovou datovou sběrnici RS-485, pomocí níž může komunikovat s informačními a vyvolávacími systémy a rozhraní na opticky oddělený vstup proudové smyčky - viz výkres 1.NP D127_2_101 a D127_2_102. Výkres. dokumentace: D127_SO647164_01_2_101; D127_SO647164_01_2_102 Poznámka k položce: Kompletní dodávka a montáž typového zařízení pro komunikaci s nevidomými osobami dle požadavku 'Svazu neslyšících a nedoslýchavých osob v ČR (SNN) a v souladu s předpisy ŽST. Modul navíc bude obsahovat relé se silovým kontaktem, rozhraní na průmyslovou datovou sběrnici RS-485, pomocí níž může komunikovat s informačními a vyvolávacími systémy a rozhraní na opticky oddělený vstup proudové smyčky - viz výkres 1.NP D127_2_101 a D127_2_102. Výkres. dokumentace: D127_SO647164_01_2_101; D127_SO647164_01_2_102 Poznámka k položce: Kompletní dodávka a montáž typového zařízení pro komunikaci s nevidomými osobami dle požadavku 'Svazu neslyšících a nedoslýchavých osob v ČR (SNN) a v souladu s předpisy ŽST. Modul navíc bude obsahovat relé se silovým kontaktem, rozhraní na průmyslovou datovou sběrnici RS-485, pomocí níž může komunikovat s informačními a vyvolávacími systémy a rozhraní na opticky oddělený vstup proudové smyčky - viz výkres 1.NP D127_2_101 a D127_2_102. Výkres. dokumentace: D127_SO647164_01_2_101; D127_SO647164_01_2_102
P | 169 | R742X2741020 |  | Dodávka a montáž zařízení indukční smyčky - pásek pro instalaci do podlahy o rozměru 2x1,5 m včetně připojení do kompletního zesilovače včetně mikrofonu. | KS | 2 | 0 |  |  |  | 0 |  | [bez vazby na CS] |  | 2
PP |  |  |  | Dodávka a montáž zařízení indukční smyčky - pásek pro instalaci do podlahy o rozměru 2x1,5 m včetně připojení do kompletního zesilovače včetně mikrofonu.
VV |  |  |  | 2=2.000 [A]
TS |  |  |  | Poznámka k položce: Instalace indukční smyčky do předem připravené podlahy včetně montáže dle předpisů pro montáž dle typu pásku, vodiče Výkres. dokumentace: D127_SO647164_01_2_102 Poznámka k položce: Instalace indukční smyčky do předem připravené podlahy včetně montáže dle předpisů pro montáž dle typu pásku, vodiče Výkres. dokumentace: D127_SO647164_01_2_102 Poznámka k položce: Instalace indukční smyčky do předem připravené podlahy včetně montáže dle předpisů pro montáž dle typu pásku, vodiče Výkres. dokumentace: D127_SO647164_01_2_102
P | 170 | R742X2741030 |  | Připojení a montáž nových zařízení pro nevidomé - zesilovač indukční smyčky 160 + mikrofon MIC1 + napájecí adaptér orientační majáček - zvukový modul | KS | 2 | 0 |  |  |  | 0 |  | [bez vazby na CS] |  | 2
PP |  |  |  | Připojení a montáž nových zařízení pro nevidomé - zesilovač indukční smyčky 160 + mikrofon MIC1 + napájecí adaptér orientační majáček - zvukový modul
VV |  |  |  | 2=2.000 [A]
TS |  |  |  | Poznámka k položce: připojení zařízení pro nevidomé - dle výkresů slaboproudé elektrotechniky 1.NP Výkres. dokumentace: D127_SO647164_01_2_102 Poznámka k položce: připojení zařízení pro nevidomé - dle výkresů slaboproudé elektrotechniky 1.NP Výkres. dokumentace: D127_SO647164_01_2_102 Poznámka k položce: připojení zařízení pro nevidomé - dle výkresů slaboproudé elektrotechniky 1.NP Výkres. dokumentace: D127_SO647164_01_2_102
P | 171 | R742X2741040 |  | Cu vodič - pásek indukční smyčky | M | 6 | 0 |  |  |  | 0 |  | [bez vazby na CS] |  | 2
PP |  |  |  | Cu vodič - pásek indukční smyčky
VV |  |  |  | 6=6.000 [A]
TS |  |  |  | Poznámka k položce: Dodávka a montáž samotné indukční smyčky do podlahy Poznámka k položce: Dodávka a montáž samotné indukční smyčky do podlahy Poznámka k položce: Dodávka a montáž samotné indukční smyčky do podlahy
P | 172 | R742X2741050 |  | Elektroinstalační trubka ohebná 2320/LPE-1, vč. uložení, komplet | M | 35 | 0 |  |  |  | 0 |  | [bez vazby na CS] |  | 2
PP |  |  |  | Elektroinstalační trubka ohebná 2320/LPE-1, vč. uložení, komplet
VV |  |  |  | 35=35.000 [A]
TS |  |  |  | Poznámka k položce: dodávka a montáž trubky pro rozvody spojené se zařízením pro nevidomé - viz výkres 1.PP a 1.NP Poznámka k položce: dodávka a montáž trubky pro rozvody spojené se zařízením pro nevidomé - viz výkres 1.PP a 1.NP Poznámka k položce: dodávka a montáž trubky pro rozvody spojené se zařízením pro nevidomé - viz výkres 1.PP a 1.NP
P | 173 | R742X2741060 |  | Ostatní nespecifikované instalační materiál, konektory, kryty, spojovací materiály apod. | KS | 5 | 0 |  |  |  | 0 |  | [bez vazby na CS] |  | 2
PP |  |  |  | Ostatní nespecifikované instalační materiál, konektory, kryty, spojovací materiály apod.
VV |  |  |  | 5=5.000 [A]
TS |  |  |  | Poznámka k položce: dodávka a montáž nespecifikovaného drobného materiálu - dle výkresů slaboproudé elektrotechniky 1.PP a 1.NP. Poznámka k položce: dodávka a montáž nespecifikovaného drobného materiálu - dle výkresů slaboproudé elektrotechniky 1.PP a 1.NP. Poznámka k položce: dodávka a montáž nespecifikovaného drobného materiálu - dle výkresů slaboproudé elektrotechniky 1.PP a 1.NP.
P | 174 | R742X2741070 |  | Kompletace zařízení pro nevidomé a uvedení do provozu | KS | 1 | 0 |  |  |  | 0 |  | [bez vazby na CS] |  | 2
PP |  |  |  | Kompletace zařízení pro nevidomé a uvedení do provozu
VV |  |  |  | 1=1.000 [A]
TS |  |  |  | Poznámka k položce: Montážní činnost související s kompletním zprovozněním pro nevidomé - kompletací - pouze u sítě pro postižené. Poznámka k položce: Montážní činnost související s kompletním zprovozněním pro nevidomé - kompletací - pouze u sítě pro postižené. Poznámka k položce: Montážní činnost související s kompletním zprovozněním pro nevidomé - kompletací - pouze u sítě pro postižené.
P | 175 | R742X2741080 |  | Nespecifikované položky spojené s úpravami kompletního zařízení pro nevidomé | KS | 2 | 0 |  |  |  | 0 |  | [bez vazby na CS] |  | 2
PP |  |  |  | Nespecifikované položky spojené s úpravami kompletního zařízení pro nevidomé
VV |  |  |  | 2=2.000 [A]
TS |  |  |  | Poznámka k položce: dodávka a montáž nespecifikovaného drobného materiálu - položky spojené s úpravami kompletního zařízení pro nevidomé - dle výkresů slaboproudé elektrotechniky 1.PP a 1.NP Poznámka k položce: dodávka a montáž nespecifikovaného drobného materiálu - položky spojené s úpravami kompletního zařízení pro nevidomé - dle výkresů slaboproudé elektrotechniky 1.PP a 1.NP Poznámka k položce: dodávka a montáž nespecifikovaného drobného materiálu - položky spojené s úpravami kompletního zařízení pro nevidomé - dle výkresů slaboproudé elektrotechniky 1.PP a 1.NP
SD |  | D43 |  | rozvody a zařízení - domácího videotelefonu VDT
P | 176 | R742X2742010 |  | Barevný videokit pro 1 uživatele s tablem QUADRA | KS | 1 | 0 |  |  |  | 0 |  | [bez vazby na CS] |  | 2
PP |  |  |  | Barevný videokit pro 1 uživatele s tablem QUADRA
VV |  |  |  | 1=1.000 [A]
TS |  |  |  | Poznámka k položce: Kompletní dodávka a montáž - Barevný videokit pro 1 uživatele s tablem QUADRA (splňuje test odolnosti IK10) a 4,5' hands-free monitorem ICONA. Kabeláž simplebus (pouze 2 vodiče pro komunikaci i napájení). Možnost rozšířit až na 4 uživatele bez nutnosti měnit tablo. Výkres. dokumentace: D127_SO647164_01_2_102 Poznámka k položce: Kompletní dodávka a montáž - Barevný videokit pro 1 uživatele s tablem QUADRA (splňuje test odolnosti IK10) a 4,5' hands-free monitorem ICONA. Kabeláž simplebus (pouze 2 vodiče pro komunikaci i napájení). Možnost rozšířit až na 4 uživatele bez nutnosti měnit tablo. Výkres. dokumentace: D127_SO647164_01_2_102 Poznámka k položce: Kompletní dodávka a montáž - Barevný videokit pro 1 uživatele s tablem QUADRA (splňuje test odolnosti IK10) a 4,5' hands-free monitorem ICONA. Kabeláž simplebus (pouze 2 vodiče pro komunikaci i napájení). Možnost rozšířit až na 4 uživatele bez nutnosti měnit tablo. Výkres. dokumentace: D127_SO647164_01_2_102
P | 177 | R742X2742020 |  | Programátor/čtečka - čtecí modul - připojení k PC přes RS232/USB (adaptér není součástí) | KS | 1 | 0 |  |  |  | 0 |  | [bez vazby na CS] |  | 2
PP |  |  |  | Programátor/čtečka - čtecí modul - připojení k PC přes RS232/USB (adaptér není součástí)
VV |  |  |  | 1=1.000 [A]
TS |  |  |  | Poznámka k položce: Dodávka a připojení prográmátoru pro čtečky VDT - dle výkresů slaboproudé elektrotechniky 1.PP, 1.NP a schéma VDT 2_005 Výkres. dokumentace: D127_SO647164_01_2_102 Poznámka k položce: Dodávka a připojení prográmátoru pro čtečky VDT - dle výkresů slaboproudé elektrotechniky 1.PP, 1.NP a schéma VDT 2_005 Výkres. dokumentace: D127_SO647164_01_2_102 Poznámka k položce: Dodávka a připojení prográmátoru pro čtečky VDT - dle výkresů slaboproudé elektrotechniky 1.PP, 1.NP a schéma VDT 2_005 Výkres. dokumentace: D127_SO647164_01_2_102
P | 178 | R742X2742030 |  | Kabel propojovací RS232 9M-9F / 2m | KS | 1 | 0 |  |  |  | 0 |  | [bez vazby na CS] |  | 2
PP |  |  |  | Kabel propojovací RS232 9M-9F / 2m
VV |  |  |  | 1=1.000 [A]
TS |  |  |  | Poznámka k položce: dodávka a montáž propojovacího kabelu VDT - viz výkres 2_005 Poznámka k položce: dodávka a montáž propojovacího kabelu VDT - viz výkres 2_005 Poznámka k položce: dodávka a montáž propojovacího kabelu VDT - viz výkres 2_005
P | 179 | R742X2742040 |  | Chránička dotykové plochy | KS | 1 | 0 |  |  |  | 0 |  | [bez vazby na CS] |  | 2
PP |  |  |  | Chránička dotykové plochy
VV |  |  |  | 1=1.000 [A]
TS |  |  |  | Poznámka k položce: dodávka a montáž chráničky pro doplnění zařízení VDT. Výkres. dokumentace: D127_SO647164_01_2_102 Poznámka k položce: dodávka a montáž chráničky pro doplnění zařízení VDT. Výkres. dokumentace: D127_SO647164_01_2_102 Poznámka k položce: dodávka a montáž chráničky pro doplnění zařízení VDT. Výkres. dokumentace: D127_SO647164_01_2_102
P | 180 | R742X2742050 |  | Programátor/převodník USB-RS485 BES RFID | KS | 1 | 0 |  |  |  | 0 |  | [bez vazby na CS] |  | 2
PP |  |  |  | Programátor/převodník USB-RS485 BES RFID
VV |  |  |  | 1=1.000 [A]
TS |  |  |  | Poznámka k položce: Dodávka a montáž převodníku USB - doplnění zařízení VDT Výkres. dokumentace: D127_SO647164_01_2_102 Poznámka k položce: Dodávka a montáž převodníku USB - doplnění zařízení VDT Výkres. dokumentace: D127_SO647164_01_2_102 Poznámka k položce: Dodávka a montáž převodníku USB - doplnění zařízení VDT Výkres. dokumentace: D127_SO647164_01_2_102
P | 181 | R742X2742060 |  | Dotyková plocha DEK s LED diodou (v plast. pouzdře) | KS | 1 | 0 |  |  |  | 0 |  | [bez vazby na CS] |  | 2
PP |  |  |  | Dotyková plocha DEK s LED diodou (v plast. pouzdře)
VV |  |  |  | 1=1.000 [A]
TS |  |  |  | Poznámka k položce: Dodávka a montáž doplňujícího zařízení VDT Poznámka k položce: Dodávka a montáž doplňujícího zařízení VDT Poznámka k položce: Dodávka a montáž doplňujícího zařízení VDT
P | 182 | R742X2742070 |  | Kabel datový U/UTP cat.5e - CCa 4x2x0,5 mm2 | M | 15 | 0 |  |  |  | 0 |  | [bez vazby na CS] |  | 2
PP |  |  |  | Kabel datový U/UTP cat.5e - CCa 4x2x0,5 mm2
VV |  |  |  | 15=15.000 [A]
TS |  |  |  | Poznámka k položce: dodávka a montáž komunikačního kabelu V DT - viz schéma - výkres 2_005 Poznámka k položce: dodávka a montáž komunikačního kabelu V DT - viz schéma - výkres 2_005 Poznámka k položce: dodávka a montáž komunikačního kabelu V DT - viz schéma - výkres 2_005
P | 183 | 742124002 |  | Montáž kabelů datových FTP, UTP, STP pro vnitřní rozvody do trubky | M | 15 | 0 |  |  |  | 0 |  | CS ÚRS 2024 01 |  | 2
PP |  |  |  | Montáž kabelů datových FTP, UTP, STP pro vnitřní rozvody do trubky
VV |  |  |  | 15=15.000 [A]
TS
P | 184 | R742X2742080 |  | Kabel propojovací JYTY 2x1 mm2 | M | 15 | 0 |  |  |  | 0 |  | [bez vazby na CS] |  | 2
PP |  |  |  | Kabel propojovací JYTY 2x1 mm2
VV |  |  |  | 15=15.000 [A]
TS |  |  |  | Poznámka k položce: dodávka a montáž propojovacího kabelu V DT - viz schéma - výkres 2_005 Poznámka k položce: dodávka a montáž propojovacího kabelu V DT - viz schéma - výkres 2_005 Poznámka k položce: dodávka a montáž propojovacího kabelu V DT - viz schéma - výkres 2_005
P | 185 | R742X2742090 |  | elektromagnetický zámek střídavý s příslušenstvím | KS | 1 | 0 |  |  |  | 0 |  | [bez vazby na CS] |  | 2
PP |  |  |  | elektromagnetický zámek střídavý s příslušenstvím
VV |  |  |  | 1=1.000 [A]
TS |  |  |  | Poznámka k položce: Dodávka a montáž elektromagnetického zámku střídavého s příslušenstvím s odjištěním pro jeden průchod a montáží na dveře s připojením, zámek elektrický s nastavitelnou výškou západky, s mech. odblokováním a moment. kolíkem Poznámka k položce: Dodávka a montáž elektromagnetického zámku střídavého s příslušenstvím s odjištěním pro jeden průchod a montáží na dveře s připojením, zámek elektrický s nastavitelnou výškou západky, s mech. odblokováním a moment. kolíkem Poznámka k položce: Dodávka a montáž elektromagnetického zámku střídavého s příslušenstvím s odjištěním pro jeden průchod a montáží na dveře s připojením, zámek elektrický s nastavitelnou výškou západky, s mech. odblokováním a moment. kolíkem
P | 186 | R742X2742100 |  | další spojovací materiál , držáky, vývodky a příchytky a kompletace | KS | 1 | 0 |  |  |  | 0 |  | [bez vazby na CS] |  | 2
PP |  |  |  | další spojovací materiál , držáky, vývodky a příchytky a kompletace
VV |  |  |  | 1=1.000 [A]
TS |  |  |  | Poznámka k položce: dodávka a montáž nespecifikovaného drobného materiálu - dle výkresů slaboproudé elektrotechniky VDT 1.PP a 1.NP. Poznámka k položce: dodávka a montáž nespecifikovaného drobného materiálu - dle výkresů slaboproudé elektrotechniky VDT 1.PP a 1.NP. Poznámka k položce: dodávka a montáž nespecifikovaného drobného materiálu - dle výkresů slaboproudé elektrotechniky VDT 1.PP a 1.NP.
P | 187 | R742X2742110 |  | elektronická klíčenka 125 kHz | KS | 20 | 0 |  |  |  | 0 |  | [bez vazby na CS] |  | 2
PP |  |  |  | elektronická klíčenka 125 kHz
VV |  |  |  | 20=20.000 [A]
TS |  |  |  | Poznámka k položce: Dodávka a naprogramování elektrické přístupové klíčenky dle oprávnění přístupu Poznámka k položce: Dodávka a naprogramování elektrické přístupové klíčenky dle oprávnění přístupu Poznámka k položce: Dodávka a naprogramování elektrické přístupové klíčenky dle oprávnění přístupu
P | 188 | R742X2742120 |  | Kompletace zařízení VDT a uvedení do provozu | KS | 1 | 0 |  |  |  | 0 |  | [bez vazby na CS] |  | 2
PP |  |  |  | Kompletace zařízení VDT a uvedení do provozu
VV |  |  |  | 1=1.000 [A]
TS |  |  |  | Poznámka k položce: Montážní činnost související s kompletním zprovozněním VDT. Poznámka k položce: Montážní činnost související s kompletním zprovozněním VDT. Poznámka k položce: Montážní činnost související s kompletním zprovozněním VDT.
SD |  | OST |  | Ostatní
P | 189 | R005X2796080 |  | Ostatní drobný, pomocný, doplňkový materiál a ostatní výrobky a zařízení v potřebném rozsahu pro řádné dokončení díla | KS | 6 | 0 |  |  |  | 0 |  | [bez vazby na CS] |  | 2
PP |  |  |  | Ostatní drobný, pomocný, doplňkový materiál a ostatní výrobky a zařízení v potřebném rozsahu pro řádné dokončení díla
VV |  |  |  | 6=6.000 [A]
TS |  |  |  | Poznámka k položce: Především materiál, výrobky a zařízení vyplývající z návodů výrobců na stavbu dodaných materiálů, výrobků a zařízení. Dále náklady na přizpůsobování instalovaných materiálů, výrobků a zařízení ostatním technickým zařízením stavby i její stavební části, atd. Také se jedná o veškerý a většinou běžný drobný materiál, těsnění, spojovací materiál, atd. Dále se jedná o další náklady na materiál, výrobky a zařízení vyplývající z uplatňování vlastních firemních pracovních, montážních a stavebních postupů, tedy na uplatnění firemního know-how zhotovitele, které např. může být odchylné od postupů jiných firem nebo běžných postupů a vyžaduje vyšší náklady než je obvyklé. Dále je to veškerý ostatní materiál a výrobky potřebné pro řádné dokončení díla dle smlouvy o dílo. Poznámka k položce: Především materiál, výrobky a zařízení vyplývající z návodů výrobců na stavbu dodaných materiálů, výrobků a zařízení. Dále náklady na přizpůsobování instalovaných materiálů, výrobků a zařízení ostatním technickým zařízením stavby i její stavební části, atd. Také se jedná o veškerý a většinou běžný drobný materiál, těsnění, spojovací materiál, atd. Dále se jedná o další náklady na materiál, výrobky a zařízení vyplývající z uplatňování vlastních firemních pracovních, montážních a stavebních postupů, tedy na uplatnění firemního know-how zhotovitele, které např. může být odchylné od postupů jiných firem nebo běžných postupů a vyžaduje vyšší náklady než je obvyklé. Dále je to veškerý ostatní materiál a výrobky potřebné pro řádné dokončení díla dle smlouvy o dílo. Poznámka k položce: Především materiál, výrobky a zařízení vyplývající z návodů výrobců na stavbu dodaných materiálů, výrobků a zařízení. Dále náklady na přizpůsobování instalovaných materiálů, výrobků a zařízení ostatním technickým zařízením stavby i její stavební části, atd. Také se jedná o veškerý a většinou běžný drobný materiál, těsnění, spojovací materiál, atd. Dále se jedná o další náklady na materiál, výrobky a zařízení vyplývající z uplatňování vlastních firemních pracovních, montážních a stavebních postupů, tedy na uplatnění firemního know-how zhotovitele, které např. může být odchylné od postupů jiných firem nebo běžných postupů a vyžaduje vyšší náklady než je obvyklé. Dále je to veškerý ostatní materiál a výrobky potřebné pro řádné dokončení díla dle smlouvy o dílo.
P | 190 | R005X2796090 |  | Ostatní stavební, montážní, pomocné a doplňkové práce v potřebném rozsahu pro řádné dokončení díla | KS | 6 | 0 |  |  |  | 0 |  | [bez vazby na CS] |  | 2
PP |  |  |  | Ostatní stavební, montážní, pomocné a doplňkové práce v potřebném rozsahu pro řádné dokončení díla
VV |  |  |  | 6=6.000 [A]
TS |  |  |  | Poznámka k položce: Především stavební, montážní, pomocné a doplňkové práce vyplývající z návodů výrobců dodavatelem zvolených a na stavbu dodaných materiálů výrobků a zařízení. Dále náklady na stavební, montážní, pomocné a doplňkové práce na přizpůsobování instalovaných materiálů, výrobků a zařízení ostatním technickým zařízením stavby i její stavební části, atd. Také se jedná o náklady na stavební, montážní, pomocné a doplňkové práce pro veškerý a většinou běžný drobný materiál jako jsou např. šroubení, těsnění, spojovací materiál, atd. a dále pro materiál, výrobky a zařízení vyplývající z uplatňování vlastních firemních pracovních, montážních a stavebních postupů, tedy na uplatnění firemního know-how zhotovitele, které např. může být odchylné od postupů jiných firem nebo běžných postupů a vyžaduje vyšší náklady než je obvyklé. Dále jsou to stavební, montážní, pomocné a doplňkové práce pro veškerý ostatní materiál a výrobky potřebné pro řádné dokončení díla dle smlouvy o dílo. Poznámka k položce: Především stavební, montážní, pomocné a doplňkové práce vyplývající z návodů výrobců dodavatelem zvolených a na stavbu dodaných materiálů výrobků a zařízení. Dále náklady na stavební, montážní, pomocné a doplňkové práce na přizpůsobování instalovaných materiálů, výrobků a zařízení ostatním technickým zařízením stavby i její stavební části, atd. Také se jedná o náklady na stavební, montážní, pomocné a doplňkové práce pro veškerý a většinou běžný drobný materiál jako jsou např. šroubení, těsnění, spojovací materiál, atd. a dále pro materiál, výrobky a zařízení vyplývající z uplatňování vlastních firemních pracovních, montážních a stavebních postupů, tedy na uplatnění firemního know-how zhotovitele, které např. může být odchylné od postupů jiných firem nebo běžných postupů a vyžaduje vyšší náklady než je obvyklé. Dále jsou to stavební, montážní, pomocné a doplňkové práce pro veškerý ostatní materiál a výrobky potřebné pro řádné dokončení díla dle smlouvy o dílo. Poznámka k položce: Především stavební, montážní, pomocné a doplňkové práce vyplývající z návodů výrobců dodavatelem zvolených a na stavbu dodaných materiálů výrobků a zařízení. Dále náklady na stavební, montážní, pomocné a doplňkové práce na přizpůsobování instalovaných materiálů, výrobků a zařízení ostatním technickým zařízením stavby i její stavební části, atd. Také se jedná o náklady na stavební, montážní, pomocné a doplňkové práce pro veškerý a většinou běžný drobný materiál jako jsou např. šroubení, těsnění, spojovací materiál, atd. a dále pro materiál, výrobky a zařízení vyplývající z uplatňování vlastních firemních pracovních, montážních a stavebních postupů, tedy na uplatnění firemního know-how zhotovitele, které např. může být odchylné od postupů jiných firem nebo běžných postupů a vyžaduje vyšší náklady než je obvyklé. Dále jsou to stavební, montážní, pomocné a doplňkové práce pro veškerý ostatní materiál a výrobky potřebné pro řádné dokončení díla dle smlouvy o dílo.
P | 191 | R742X2731020 |  | Provedení kontroly a zaměření stávajícího stavu zařízení a rozvodů a zařízení ostatních slaboproudých systémů ŽST (VSS, DTR a CČ) | HOD | 24 | 0 |  |  |  | 0 |  | [bez vazby na CS] |  | 2
PP |  |  |  | Provedení kontroly a zaměření stávajícího stavu zařízení a rozvodů a zařízení ostatních slaboproudých systémů ŽST (VSS, DTR a CČ)
VV |  |  |  | 24=24.000 [A]
TS |  |  |  | Poznámka k položce: Provedení kontroly a zaměření stávajícího stavu zařízení a rozvodů a zařízení systému ŽST včetně vypracování protokolu o výsledcích zjištění se zaměřením na zjištění skutečného stavu pro budoucí návaznosti na místní předpis o provádění kontrol funkčnosti zařízení jako celek včetně vyplývajících návrhů na řešení. Poznámka k položce: Provedení kontroly a zaměření stávajícího stavu zařízení a rozvodů a zařízení systému ŽST včetně vypracování protokolu o výsledcích zjištění se zaměřením na zjištění skutečného stavu pro budoucí návaznosti na místní předpis o provádění kontrol funkčnosti zařízení jako celek včetně vyplývajících návrhů na řešení. Poznámka k položce: Provedení kontroly a zaměření stávajícího stavu zařízení a rozvodů a zařízení systému ŽST včetně vypracování protokolu o výsledcích zjištění se zaměřením na zjištění skutečného stavu pro budoucí návaznosti na místní předpis o provádění kontrol funkčnosti zařízení jako celek včetně vyplývajících návrhů na řešení.
P | 192 | R742X2731030 |  | Rozpracování plánu demontáží a montáží vzhledem k výstavbě a zachování hlavních funkčních stavů stávajících zařízení ŽST. | HOD | 20 | 0 |  |  |  | 0 |  | [bez vazby na CS] |  | 2
PP |  |  |  | Rozpracování plánu demontáží a montáží vzhledem k výstavbě a zachování hlavních funkčních stavů stávajících zařízení ŽST.
VV |  |  |  | 20=20.000 [A]
TS |  |  |  | Poznámka k položce: Plán demontáží stávajících rozvodů v rekonstruované části objektu Poznámka k položce: Plán demontáží stávajících rozvodů v rekonstruované části objektu Poznámka k položce: Plán demontáží stávajících rozvodů v rekonstruované části objektu
P | 193 | R742X2733110 |  | Provedení průrazů a rýh pro uložení kabelových tras a opětné zahození včetně povrchových úprav | KS | 5 | 0 |  |  |  | 0 |  | [bez vazby na CS] |  | 2
PP |  |  |  | Provedení průrazů a rýh pro uložení kabelových tras a opětné zahození včetně povrchových úprav
VV |  |  |  | El. rozvody DTR 5=5.000 [A] Celkem: 5=5.000 [B]
TS |  |  |  | Poznámka k položce: všeobecné montážní práce daného zařízení v součinnosti se stavbou Poznámka k položce: všeobecné montážní práce daného zařízení v součinnosti se stavbou Poznámka k položce: všeobecné montážní práce daného zařízení v součinnosti se stavbou
P | 194 | R742X2733120 |  | Oprava omítek včetně malby po uložení kabelových rozvodů | KS | 20 | 0 |  |  |  | 0 |  | [bez vazby na CS] |  | 2
PP |  |  |  | Oprava omítek včetně malby po uložení kabelových rozvodů
VV |  |  |  | El. rozvody DTR 20=20.000 [A] Celkem: 20=20.000 [B]
TS |  |  |  | Poznámka k položce: dodávka montáž na opravách omítek - práce prováděné v součinnosti se stavbou a vazbou na dané slaboproudy Poznámka k položce: dodávka montáž na opravách omítek - práce prováděné v součinnosti se stavbou a vazbou na dané slaboproudy Poznámka k položce: dodávka montáž na opravách omítek - práce prováděné v součinnosti se stavbou a vazbou na dané slaboproudy
P | 195 | R742X2738040 |  | Provedení průrazů a rýh pro uložení kabelových tras a opětné zahození včetně povrchových úprav | KS | 10 | 0 |  |  |  | 0 |  | [bez vazby na CS] |  | 2
PP |  |  |  | Provedení průrazů a rýh pro uložení kabelových tras a opětné zahození včetně povrchových úprav
VV |  |  |  | El. rozvody VSS 10=10.000 [A] Celkem: 10=10.000 [B]
TS |  |  |  | Poznámka k položce: montážní práce daného zařízení v součinnosti se stavbou Poznámka k položce: montážní práce daného zařízení v součinnosti se stavbou Poznámka k položce: montážní práce daného zařízení v součinnosti se stavbou
P | 196 | R742X2738050 |  | Oprava omítek včetně malby po uložení kabelových rozvodů | KS | 7 | 0 |  |  |  | 0 |  | [bez vazby na CS] |  | 2
PP |  |  |  | Oprava omítek včetně malby po uložení kabelových rozvodů
VV |  |  |  | El. rozvody VSS 7=7.000 [A] Celkem: 7=7.000 [B]
TS |  |  |  | Poznámka k položce: dodávka montáž na opravách omítek - práce prováděné v součinnosti se stavbou a daného zařízení Poznámka k položce: dodávka montáž na opravách omítek - práce prováděné v součinnosti se stavbou a daného zařízení Poznámka k položce: dodávka montáž na opravách omítek - práce prováděné v součinnosti se stavbou a daného zařízení
P | 197 | R742X2796030 |  | Zprovoznění, seřízení a vyzkoušení zařízení | hod. | 18 | 0 |  |  |  | 0 |  | [bez vazby na CS] |  | 2
PP |  |  |  | Zprovoznění, seřízení a vyzkoušení zařízení
VV |  |  |  | 18=18.000 [A]
TS |  |  |  | Poznámka k položce: Před předáním. Vyhotovení zápisu s popisem postupu zprovoznění, výsledků seřízení, výsledků zkoušek, atd. Zařízení musí být před předáním bez závad. Poznámka k položce: Před předáním. Vyhotovení zápisu s popisem postupu zprovoznění, výsledků seřízení, výsledků zkoušek, atd. Zařízení musí být před předáním bez závad. Poznámka k položce: Před předáním. Vyhotovení zápisu s popisem postupu zprovoznění, výsledků seřízení, výsledků zkoušek, atd. Zařízení musí být před předáním bez závad.
P | 198 | R742X2796040 |  | Zaučení obsluhy | hod. | 18 | 0 |  |  |  | 0 |  | [bez vazby na CS] |  | 2
PP |  |  |  | Zaučení obsluhy
VV |  |  |  | 18=18.000 [A]
TS |  |  |  | Poznámka k položce: Zaučení obsluhy mimo jiné dle návodů výrobců tak, aby obsluha měla celkové technické a funkční informace o zařízení a uměla jej obsluhovat a reagovat na možné problémy a závady. O zaučení musí být mezi stranami sepsán protokol s obsahem bodů zaučení. Zaučen musí být v úměrném rozsahu jak pověřený zástupce provozovatele, tak zástupce majitele budovy. Poznámka k položce: Zaučení obsluhy mimo jiné dle návodů výrobců tak, aby obsluha měla celkové technické a funkční informace o zařízení a uměla jej obsluhovat a reagovat na možné problémy a závady. O zaučení musí být mezi stranami sepsán protokol s obsahem bodů zaučení. Zaučen musí být v úměrném rozsahu jak pověřený zástupce provozovatele, tak zástupce majitele budovy. Poznámka k položce: Zaučení obsluhy mimo jiné dle návodů výrobců tak, aby obsluha měla celkové technické a funkční informace o zařízení a uměla jej obsluhovat a reagovat na možné problémy a závady. O zaučení musí být mezi stranami sepsán protokol s obsahem bodů zaučení. Zaučen musí být v úměrném rozsahu jak pověřený zástupce provozovatele, tak zástupce majitele budovy.
P | 199 | HZS2491 |  | Hodinové zúčtovací sazby profesí PSV zednické výpomoci a pomocné práce PSV dělník zednických výpomocí | HOD | 200 | 0 |  |  |  | 0 |  | CS ÚRS 2024 01 |  | 2
PP |  |  |  | Hodinové zúčtovací sazby profesí PSV zednické výpomoci a pomocné práce PSV dělník zednických výpomocí
VV |  |  |  | 200=200.000 [A]
TS
P | 200 | R742X2796060 |  | část celého zařízení, musí být prohlédnuta, přeměřena, vyzkoušena a bude podle vyhlášky vypracována zpráva o výchozí revizi včetně úpravy rozvaděčů. | KS | 6 | 0 |  |  |  | 0 |  | [bez vazby na CS] |  | 2
PP |  |  |  | část celého zařízení, musí být prohlédnuta, přeměřena, vyzkoušena a bude podle vyhlášky vypracována zpráva o výchozí revizi včetně úpravy rozvaděčů.
VV |  |  |  | 6=6.000 [A]
TS |  |  |  | Poznámka k položce: Po dokončení výstavby musí být elektroinstalace podle novelizované vyhlášky prohlédnuta, přeměřena, vyzkoušena a bude podle této vyhlášky vypracována zpráva o výchozí revizi elektroinstalace. Součástí výchozí revize bude revizní zpráva s konstatováním, že zařízení je schopné bezpečného provozu. Zařízení před předáním díla musí být bezpečné bez závad. Výchozí revize musí být provedena před tím, než je stavba uvedena do provozu a připojena na veřejnou elektrizační síť Poznámka k položce: Po dokončení výstavby musí být elektroinstalace podle novelizované vyhlášky prohlédnuta, přeměřena, vyzkoušena a bude podle této vyhlášky vypracována zpráva o výchozí revizi elektroinstalace. Součástí výchozí revize bude revizní zpráva s konstatováním, že zařízení je schopné bezpečného provozu. Zařízení před předáním díla musí být bezpečné bez závad. Výchozí revize musí být provedena před tím, než je stavba uvedena do provozu a připojena na veřejnou elektrizační síť Poznámka k položce: Po dokončení výstavby musí být elektroinstalace podle novelizované vyhlášky prohlédnuta, přeměřena, vyzkoušena a bude podle této vyhlášky vypracována zpráva o výchozí revizi elektroinstalace. Součástí výchozí revize bude revizní zpráva s konstatováním, že zařízení je schopné bezpečného provozu. Zařízení před předáním díla musí být bezpečné bez závad. Výchozí revize musí být provedena před tím, než je stavba uvedena do provozu a připojena na veřejnou elektrizační síť
P | 201 | R742X2796070 |  | Funkční zkoušky včetně vystavení protokolů o zkouškách zařízení | hod. | 16 | 0 |  |  |  | 0 |  | [bez vazby na CS] |  | 2
PP |  |  |  | Funkční zkoušky včetně vystavení protokolů o zkouškách zařízení
VV |  |  |  | 16=16.000 [A]
TS
P | 202 | R742X2796120 |  | Dodávka Popisů a označení rozvodů a zařízení | KS | 6 | 0 |  |  |  | 0 |  | [bez vazby na CS] |  | 2
PP |  |  |  | Dodávka Popisů a označení rozvodů a zařízení
VV |  |  |  | 6=6.000 [A]
TS |  |  |  | Poznámka k položce: Doplňující položka pro popisy a označení především rozvodů všech systému této části PD, tak aby byla umožněna snadná orientace v zařízení pro obsluhu, údržbu a servis. Poznámka k položce: Doplňující položka pro popisy a označení především rozvodů všech systému této části PD, tak aby byla umožněna snadná orientace v zařízení pro obsluhu, údržbu a servis. Poznámka k položce: Doplňující položka pro popisy a označení především rozvodů všech systému této části PD, tak aby byla umožněna snadná orientace v zařízení pro obsluhu, údržbu a servis.
P | 203 | R742X2796121 |  | Montáž popisů a označení rozvodů a zařízení | KS | 6 | 0 |  |  |  | 0 |  | [bez vazby na CS] |  | 2
PP |  |  |  | Montáž popisů a označení rozvodů a zařízení
VV |  |  |  | 6=6.000 [A]
TS |  |  |  | Poznámka k položce: Doplňující položka pro popisy a označení především rozvodů všech systému této části PD, tak aby byla umožněna snadná orientace v zařízení pro obsluhu, údržbu a servis. Poznámka k položce: Doplňující položka pro popisy a označení především rozvodů všech systému této části PD, tak aby byla umožněna snadná orientace v zařízení pro obsluhu, údržbu a servis. Poznámka k položce: Doplňující položka pro popisy a označení především rozvodů všech systému této části PD, tak aby byla umožněna snadná orientace v zařízení pro obsluhu, údržbu a servis.
P | 204 | R742X2796140 |  | Osvědčení bezpečnosti - vyhláška o vyhrazených elektrických zařízeních | hod. | 8 | 0 |  |  |  | 0 |  | [bez vazby na CS] |  | 2
PP |  |  |  | Osvědčení bezpečnosti - vyhláška o vyhrazených elektrických zařízeních
VV |  |  |  | 8=8.000 [A]
TS |  |  |  | Poznámka k položce: Včetně vystavení zprávy o revizi s deklarací bezpečného provozu bez závad. Včetně provedení kontroly dle zařazení do tříd a skupin Poznámka k položce: Včetně vystavení zprávy o revizi s deklarací bezpečného provozu bez závad. Včetně provedení kontroly dle zařazení do tříd a skupin Poznámka k položce: Včetně vystavení zprávy o revizi s deklarací bezpečného provozu bez závad. Včetně provedení kontroly dle zařazení do tříd a skupin
P | 205 | R940X2796010 |  | Zřízení a odstranění pracovní podlahy dle montáže, např. lešení, pomocné lešení, práce na žebříku, práce na plošině atd. - dle potřeb montáže-mimo jiné dle NV č | KS | 6 | 0 |  |  |  | 0 |  | [bez vazby na CS] |  | 2
PP |  |  |  | Zřízení a odstranění pracovní podlahy dle montáže, např. lešení, pomocné lešení, práce na žebříku, práce na plošině atd. - dle potřeb montáže-mimo jiné dle NV č. 362/2005 Sb.
VV |  |  |  | 6=6.000 [A]
TS |  |  |  | Poznámka k položce: mimo jiné dle NV č. 362/2005 Sb. Poznámka k položce: mimo jiné dle NV č. 362/2005 Sb. Poznámka k položce: mimo jiné dle NV č. 362/2005 Sb.

## SO 65-71-65.P
SŽDC05 |  |  |  | Soupis prací objektu | [10 empty] | 3
6
S | Stavba: | 5323520051 |  | Rekonstrukce výpravní budovy ŽST Plzeň-Jižní Předměstí | [6 empty] | D.1.2 |  | Aspe | 0,00 | 2
O | Objekt: | D.1.2 |  | Sdělovací zařízení | [9 empty] | 15,00 | 2
Typ | Poř. číslo | Kód položky | Varianta | Název položky | MJ | Množství | Jednotková hmotnost | Celková hmotnost |  |  | Jednotková cena |  | Cenové soustavy | 21,00 | 2
Dodávka
[9 empty] | Jednotková | Celkem | Jednotková | Celkem |  |  |  | Počet položek s nulovou cenou
O1 |  | SO 65-71-65.P |  | Elektrická požární a zabezpečovací signalizace(PZTS a ZPDP)
SD |  | 8 |  | Ostatní náklady
P | 1 | 013203000 |  | Realizační dokumentace | SOUBOR | 1 | 0 |  |  |  | 0 |  | [bez vazby na CS] |  | 2
PP |  |  |  | Realizační dokumentace
VV |  |  |  | 1=1.000 [A]
TS
SD |  | 997 |  | Přesun sutě
P | 2 | R997013603 | 912 | Poplatek za uložení stavebního odpadu na skládce (skládkovné) cihelného zatříděného do Katalogu odpadů pod kódem 17 01 02, VČETNĚ DOPRAVY | T | 2.2 | 0 |  |  |  | 0 |  | [bez vazby na CS] |  | 2
PP |  |  |  | Poplatek za uložení stavebního odpadu na skládce (skládkovné) cihelného zatříděného do Katalogu odpadů pod kódem 17 01 02, VČETNĚ DOPRAVY
VV |  |  |  | 2.2=2.200 [A]
TS |  |  |  | Evidenční položka. Neoceňovat v objektu SO/PS, položka se oceňuje v objektu SO 90-90 Evidenční položka. Neoceňovat v objektu SO/PS, položka se oceňuje v objektu SO 90-90 Evidenční položka. Neoceňovat v objektu SO/PS, položka se oceňuje v objektu SO 90-90
P | 3 | R997013631 | 913 | Poplatek za uložení stavebního odpadu na skládce (skládkovné) směsného stavebního a demoličního zatříděného do Katalogu odpadů pod kódem 17 09 04, VČETNĚ DOPRAV | T | 1.2 | 0 |  |  |  | 0 |  | [bez vazby na CS] |  | 2
PP |  |  |  | Poplatek za uložení stavebního odpadu na skládce (skládkovné) směsného stavebního a demoličního zatříděného do Katalogu odpadů pod kódem 17 09 04, VČETNĚ DOPRAVY
VV |  |  |  | 1.2=1.200 [A]
TS |  |  |  | Evidenční položka. Neoceňovat v objektu SO/PS, položka se oceňuje v objektu SO 90-90 Evidenční položka. Neoceňovat v objektu SO/PS, položka se oceňuje v objektu SO 90-90 Evidenční položka. Neoceňovat v objektu SO/PS, položka se oceňuje v objektu SO 90-90
P | 4 | R997013635 | 914 | Poplatek za uložení stavebního odpadu na skládce (skládkovné) komunálního zatříděného do Katalogu odpadů pod kódem 20 03 01, VČETNĚ DOPRAVY | T | 0.5 | 0 |  |  |  | 0 |  | [bez vazby na CS] |  | 2
PP |  |  |  | Poplatek za uložení stavebního odpadu na skládce (skládkovné) komunálního zatříděného do Katalogu odpadů pod kódem 20 03 01, VČETNĚ DOPRAVY
VV |  |  |  | 0.5=0.500 [A]
TS |  |  |  | Evidenční položka. Neoceňovat v objektu SO/PS, položka se oceňuje v objektu SO 90-90 Evidenční položka. Neoceňovat v objektu SO/PS, položka se oceňuje v objektu SO 90-90 Evidenční položka. Neoceňovat v objektu SO/PS, položka se oceňuje v objektu SO 90-90
P | 5 | R997013811 | 916 | Poplatek za uložení stavebního odpadu na skládce (skládkovné) dřevěného zatříděného do Katalogu odpadů pod kódem 17 02 01, VČETNĚ DOPRAVY | T | 0.5 | 0 |  |  |  | 0 |  | [bez vazby na CS] |  | 2
PP |  |  |  | Poplatek za uložení stavebního odpadu na skládce (skládkovné) dřevěného zatříděného do Katalogu odpadů pod kódem 17 02 01, VČETNĚ DOPRAVY
VV |  |  |  | 0.5=0.500 [A]
TS |  |  |  | Evidenční položka. Neoceňovat v objektu SO/PS, položka se oceňuje v objektu SO 90-90 Evidenční položka. Neoceňovat v objektu SO/PS, položka se oceňuje v objektu SO 90-90 Evidenční položka. Neoceňovat v objektu SO/PS, položka se oceňuje v objektu SO 90-90
P | 6 | R997013813 | 917 | Poplatek za uložení stavebního odpadu na skládce (skládkovné) z plastických hmot zatříděného do Katalogu odpadů pod kódem 17 02 03, VČETNĚ DOPRAVY | T | 0.1 | 0 |  |  |  | 0 |  | [bez vazby na CS] |  | 2
PP |  |  |  | Poplatek za uložení stavebního odpadu na skládce (skládkovné) z plastických hmot zatříděného do Katalogu odpadů pod kódem 17 02 03, VČETNĚ DOPRAVY
VV |  |  |  | 0.1=0.100 [A]
TS |  |  |  | Evidenční položka. Neoceňovat v objektu SO/PS, položka se oceňuje v objektu SO 90-90 Evidenční položka. Neoceňovat v objektu SO/PS, položka se oceňuje v objektu SO 90-90 Evidenční položka. Neoceňovat v objektu SO/PS, položka se oceňuje v objektu SO 90-90
P | 7 | R997013R02 | 919 | Poplatek za uložení na skládce (skládkovné) směsných kovů kód odpadu 17 04 07, VČETNĚ DOPRAVY | T | 0.4 | 0 |  |  |  | 0 |  | [bez vazby na CS] |  | 2
PP |  |  |  | Poplatek za uložení na skládce (skládkovné) směsných kovů kód odpadu 17 04 07, VČETNĚ DOPRAVY
VV |  |  |  | 0.4=0.400 [A]
TS |  |  |  | Evidenční položka. Neoceňovat v objektu SO/PS, položka se oceňuje v objektu SO 90-90 Evidenční položka. Neoceňovat v objektu SO/PS, položka se oceňuje v objektu SO 90-90 Evidenční položka. Neoceňovat v objektu SO/PS, položka se oceňuje v objektu SO 90-90
P | 8 | R997013R03 | 920 | Poplatek za uložení na skládce (skládkovné), vyřazená zařízení neuvedená pod čísly 16 02 09 až 16 02 13 kód odpadu 16 02 14, VČETNĚ DOPRAVY | T | 1 | 0 |  |  |  | 0 |  | [bez vazby na CS] |  | 2
PP |  |  |  | Poplatek za uložení na skládce (skládkovné), vyřazená zařízení neuvedená pod čísly 16 02 09 až 16 02 13 kód odpadu 16 02 14, VČETNĚ DOPRAVY
VV |  |  |  | 1.0=1.000 [A]
TS |  |  |  | Evidenční položka. Neoceňovat v objektu SO/PS, položka se oceňuje v objektu SO 90-90 Evidenční položka. Neoceňovat v objektu SO/PS, položka se oceňuje v objektu SO 90-90 Evidenční položka. Neoceňovat v objektu SO/PS, položka se oceňuje v objektu SO 90-90
P | 9 | R997013R04 | 921 | Poplatek za uložení na skládce (skládkovné) kabely neuvedené pod 17 04 10 odpadu 17 04 11, VČETNĚ DOPRAVY | T | 1.5 | 0 |  |  |  | 0 |  | [bez vazby na CS] |  | 2
PP |  |  |  | Poplatek za uložení na skládce (skládkovné) kabely neuvedené pod 17 04 10 odpadu 17 04 11, VČETNĚ DOPRAVY
VV |  |  |  | 1.5=1.500 [A]
TS |  |  |  | Evidenční položka. Neoceňovat v objektu SO/PS, položka se oceňuje v objektu SO 90-90 Evidenční položka. Neoceňovat v objektu SO/PS, položka se oceňuje v objektu SO 90-90 Evidenční položka. Neoceňovat v objektu SO/PS, položka se oceňuje v objektu SO 90-90
SD |  | D1 |  | El. rozvody PZTS - demontáže a montáže
P | 10 | R742X2401010 |  | Provedení odkrytí a zpřístupnění všech zařízení zabezpečení objektu pro možnost provedení kontroly stavu pro monitorování demontáží a montáží zařízení. | HOD | 18 | 0 |  |  |  | 0 |  | [bez vazby na CS] |  | 2
PP |  |  |  | Provedení odkrytí a zpřístupnění všech zařízení zabezpečení objektu pro možnost provedení kontroly stavu pro monitorování demontáží a montáží zařízení.
VV |  |  |  | 18=18.000 [A]
TS |  |  |  | Poznámka k položce: Průzkumné práce stávajícího objektu Poznámka k položce: Průzkumné práce stávajícího objektu Poznámka k položce: Průzkumné práce stávajícího objektu
P | 11 | R742X2401040 |  | vyklizení všech prostor, kde se budou provádět demontáže | KS | 1 | 0 |  |  |  | 0 |  | [bez vazby na CS] |  | 2
PP |  |  |  | vyklizení všech prostor, kde se budou provádět demontáže
VV |  |  |  | 1=1.000 [A]
TS |  |  |  | Poznámka k položce: Demontáže - vyklizení všech prostor, kde se budou provádět demontáže Poznámka k položce: Demontáže - vyklizení všech prostor, kde se budou provádět demontáže Poznámka k položce: Demontáže - vyklizení všech prostor, kde se budou provádět demontáže
P | 12 | R742X2401050 |  | V rekonstruované části objektu celé 1.NP. a v části 1.PP se odpojí od stávajícího systému PZTS a zdemontuje. | KS | 1 | 0 |  |  |  | 0 |  | [bez vazby na CS] |  | 2
PP |  |  |  | V rekonstruované části objektu celé 1.NP. a v části 1.PP se odpojí od stávajícího systému PZTS a zdemontuje.
VV |  |  |  | 1=1.000 [A]
TS |  |  |  | Poznámka k položce: demontáže s podmínkou - stávající část PZTS provozu ŽST v 1.PP. Bude stále plně funkční Poznámka k položce: demontáže s podmínkou - stávající část PZTS provozu ŽST v 1.PP. Bude stále plně funkční Poznámka k položce: demontáže s podmínkou - stávající část PZTS provozu ŽST v 1.PP. Bude stále plně funkční
P | 13 | R742X2401060 |  | Připojení nového zařízení na stávající zařízení PZTS a v místnosti č. 0P19f | KS | 1 | 0 |  |  |  | 0 |  | [bez vazby na CS] |  | 2
PP |  |  |  | Připojení nového zařízení na stávající zařízení PZTS a v místnosti č. 0P19f
VV |  |  |  | 1=1.000 [A]
TS |  |  |  | Poznámka k položce: montážní činnost - připojení nového zařízení PZTS ze stávající ústředny PZTS v mč. 0P19f Výkres. dokumentace: D124_SO657165_01_2_101 Poznámka k položce: montážní činnost - připojení nového zařízení PZTS ze stávající ústředny PZTS v mč. 0P19f Výkres. dokumentace: D124_SO657165_01_2_101 Poznámka k položce: montážní činnost - připojení nového zařízení PZTS ze stávající ústředny PZTS v mč. 0P19f Výkres. dokumentace: D124_SO657165_01_2_101
P | 14 | R742X2401070 |  | Přeprogramování zařízení PZTS části ŽST | KS | 1 | 0 |  |  |  | 0 |  | [bez vazby na CS] |  | 2
PP |  |  |  | Přeprogramování zařízení PZTS části ŽST
VV |  |  |  | 1=1.000 [A]
TS |  |  |  | Poznámka k položce: Po propojení nového zařízení PZTS se stávající částí ŽST softwarově přeprogramovat v součinnosti s pracovníky ŽST. Poznámka k položce: Po propojení nového zařízení PZTS se stávající částí ŽST softwarově přeprogramovat v součinnosti s pracovníky ŽST. Poznámka k položce: Po propojení nového zařízení PZTS se stávající částí ŽST softwarově přeprogramovat v součinnosti s pracovníky ŽST.
P | 15 | R742X2401080 |  | Kompletní montáž nového systému PZTS objektu | KS | 1 | 0 |  |  |  | 0 |  | [bez vazby na CS] |  | 2
PP |  |  |  | Kompletní montáž nového systému PZTS objektu
VV |  |  |  | 1=1.000 [A]
TS |  |  |  | Poznámka k položce: Kompletní montáže nového systému PZTS objektu včetně uvedení do provozu v součinnosti s pracovníky ŽST (montážní činnost spojené s dokončením systému PZTS a uvedení do provozu včetně funkčních zkoušek). Výkres. dokumentace: D124_SO657165_01_2_101; D124_SO657165_01_2_102 Poznámka k položce: Kompletní montáže nového systému PZTS objektu včetně uvedení do provozu v součinnosti s pracovníky ŽST (montážní činnost spojené s dokončením systému PZTS a uvedení do provozu včetně funkčních zkoušek). Výkres. dokumentace: D124_SO657165_01_2_101; D124_SO657165_01_2_102 Poznámka k položce: Kompletní montáže nového systému PZTS objektu včetně uvedení do provozu v součinnosti s pracovníky ŽST (montážní činnost spojené s dokončením systému PZTS a uvedení do provozu včetně funkčních zkoušek). Výkres. dokumentace: D124_SO657165_01_2_101; D124_SO657165_01_2_102
P | 16 | R742X2401090 |  | Provedení průrazů a rýh pro uložení kabelových tras a opětné zahození včetně povrchových úprav | KPL | 16 | 0 |  |  |  | 0 |  | [bez vazby na CS] |  | 2
PP |  |  |  | Provedení průrazů a rýh pro uložení kabelových tras a opětné zahození včetně povrchových úprav
VV |  |  |  | 16=16.000 [A]
TS |  |  |  | Poznámka k položce: montážní práce daného zařízení v součinnosti se stavbou Poznámka k položce: montážní práce daného zařízení v součinnosti se stavbou Poznámka k položce: montážní práce daného zařízení v součinnosti se stavbou
P | 17 | R742X2401100 |  | Oprava omítek včetně malby po uložení kabelových rozvodů | KPL | 11 | 0 |  |  |  | 0 |  | [bez vazby na CS] |  | 2
PP |  |  |  | Oprava omítek včetně malby po uložení kabelových rozvodů
VV |  |  |  | 11=11.000 [A]
TS |  |  |  | Poznámka k položce: dodávka montáž na opravách omítek - práce prováděné v součinnosti se stavbou. Jedná se o všeobecnou doplňující položku stavby. Poznámka k položce: dodávka montáž na opravách omítek - práce prováděné v součinnosti se stavbou. Jedná se o všeobecnou doplňující položku stavby. Poznámka k položce: dodávka montáž na opravách omítek - práce prováděné v součinnosti se stavbou. Jedná se o všeobecnou doplňující položku stavby.
SD |  | D11 |  | ÚSTŘEDNA - MONTÁŽE ZPDP
P | 18 | R742X2404010 |  | Ústředna analogová 1 kruhová linka 128 adres, možnost rozšíření na 256 adres. Obsahuje desku DLI 115, desku systémovou, desku ovládání, zdroj, grafi | KS | 1 | 0 |  |  |  | 0 |  | [bez vazby na CS] |  | 2
PP |  |  |  | Ústředna analogová 1 kruhová linka 128 adres, možnost rozšíření na 256 adres. Obsahuje desku DLI 115, desku systémovou, desku ovládání, zdroj, grafický displej, prostor na 2 aku 12V/12Ah.
VV |  |  |  | 1=1.000 [A]
TS |  |  |  | Poznámka k položce: Výkres. dokumentace: D124_SO657165_01_2_104 Poznámka k položce: Výkres. dokumentace: D124_SO657165_01_2_104 Poznámka k položce: Výkres. dokumentace: D124_SO657165_01_2_104
P | 19 | R742X2404020 |  | Aku 12V,12Ah - max. dob. proud 4A rozměry: 151x99x101mm | KS | 2 | 0 |  |  |  | 0 |  | [bez vazby na CS] |  | 2
PP |  |  |  | Aku 12V,12Ah - max. dob. proud 4A rozměry: 151x99x101mm
VV |  |  |  | 2=2.000 [A]
TS |  |  |  | Poznámka k položce: Výkres. dokumentace: D124_SO657165_01_2_104 Poznámka k položce: Výkres. dokumentace: D124_SO657165_01_2_104 Poznámka k položce: Výkres. dokumentace: D124_SO657165_01_2_104
P | 20 | R742X2404030 |  | KTPO FAB - Trezor FAB, bez zámku FAB, var. 12V nebo 24 V (volba zámku dle investora - zámek dodá investor) | KS | 1 | 0 |  |  |  | 0 |  | [bez vazby na CS] |  | 2
PP |  |  |  | KTPO FAB - Trezor FAB, bez zámku FAB, var. 12V nebo 24 V (volba zámku dle investora - zámek dodá investor)
VV |  |  |  | 1=1.000 [A]
TS |  |  |  | Poznámka k položce: Výkres. dokumentace: D124_SO657165_01_2_104 Poznámka k položce: Výkres. dokumentace: D124_SO657165_01_2_104 Poznámka k položce: Výkres. dokumentace: D124_SO657165_01_2_104
SD |  | D12 |  | HLÁSIČE A PERIFERIE - MONTÁŽE ZPDP
P | 21 | R742X2404050 |  | Hlásič multisenzorový interaktivní s izolátorem | KS | 54 | 0 |  |  |  | 0 |  | [bez vazby na CS] |  | 2
PP |  |  |  | Hlásič multisenzorový interaktivní s izolátorem
VV |  |  |  | 54=54.000 [A]
TS |  |  |  | Poznámka k položce: Výkres. dokumentace: D124_SO657165_01_2_104; D124_SO657165_01_2_105; D124_SO657165_01_2_106 Poznámka k položce: Výkres. dokumentace: D124_SO657165_01_2_104; D124_SO657165_01_2_105; D124_SO657165_01_2_106 Poznámka k položce: Výkres. dokumentace: D124_SO657165_01_2_104; D124_SO657165_01_2_105; D124_SO657165_01_2_106
P | 22 | R742X2404060 |  | Zásuvka pro adresovatelné a interaktivní hlásiče | KS | 54 | 0 |  |  |  | 0 |  | [bez vazby na CS] |  | 2
PP |  |  |  | Zásuvka pro adresovatelné a interaktivní hlásiče
VV |  |  |  | 54=54.000 [A]
TS |  |  |  | Poznámka k položce: Výkres. dokumentace: D124_SO657165_01_2_104; D124_SO657165_01_2_105; D124_SO657165_01_2_106 Poznámka k položce: Výkres. dokumentace: D124_SO657165_01_2_104; D124_SO657165_01_2_105; D124_SO657165_01_2_106 Poznámka k položce: Výkres. dokumentace: D124_SO657165_01_2_104; D124_SO657165_01_2_105; D124_SO657165_01_2_106
P | 23 | R742X2404070 |  | Hlásič tlačítkový adresný a konvenční (s náhradním sklem, bez klíče) | KS | 14 | 0 |  |  |  | 0 |  | [bez vazby na CS] |  | 2
PP |  |  |  | Hlásič tlačítkový adresný a konvenční (s náhradním sklem, bez klíče)
VV |  |  |  | 14=14.000 [A]
TS |  |  |  | Poznámka k položce: Výkres. dokumentace: D124_SO657165_01_2_104; D124_SO657165_01_2_105; D124_SO657165_01_2_106 Poznámka k položce: Výkres. dokumentace: D124_SO657165_01_2_104; D124_SO657165_01_2_105; D124_SO657165_01_2_106 Poznámka k položce: Výkres. dokumentace: D124_SO657165_01_2_104; D124_SO657165_01_2_105; D124_SO657165_01_2_106
P | 24 | R742X2404080 |  | Prvek vstupně/výstupní s hlídanými výstupy (2xIN/2xOUT) v krabici | KS | 5 | 0 |  |  |  | 0 |  | [bez vazby na CS] |  | 2
PP |  |  |  | Prvek vstupně/výstupní s hlídanými výstupy (2xIN/2xOUT) v krabici
VV |  |  |  | 5=5.000 [A]
TS |  |  |  | Poznámka k položce: Výkres. dokumentace: D124_SO657165_01_2_104; D124_SO657165_01_2_105; D124_SO657165_01_2_106 Poznámka k položce: Výkres. dokumentace: D124_SO657165_01_2_104; D124_SO657165_01_2_105; D124_SO657165_01_2_106 Poznámka k položce: Výkres. dokumentace: D124_SO657165_01_2_104; D124_SO657165_01_2_105; D124_SO657165_01_2_106
P | 25 | R742X2404090 |  | Siréna 9-28Vss, 102 dB, odběr 16mA/24V, IP 65, vysoká patice, rudá | KS | 12 | 0 |  |  |  | 0 |  | [bez vazby na CS] |  | 2
PP |  |  |  | Siréna 9-28Vss, 102 dB, odběr 16mA/24V, IP 65, vysoká patice, rudá
VV |  |  |  | 12=12.000 [A]
TS |  |  |  | Poznámka k položce: Výkres. dokumentace: D124_SO657165_01_2_104; D124_SO657165_01_2_105; D124_SO657165_01_2_106 Poznámka k položce: Výkres. dokumentace: D124_SO657165_01_2_104; D124_SO657165_01_2_105; D124_SO657165_01_2_106 Poznámka k položce: Výkres. dokumentace: D124_SO657165_01_2_104; D124_SO657165_01_2_105; D124_SO657165_01_2_106
P | 26 | R742X2404100 |  | Maják 9-60Vss, 25mA/24V, IP 65, 1Hz, -25 až 70°C, červený, nástěnný | KS | 1 | 0 |  |  |  | 0 |  | [bez vazby na CS] |  | 2
PP |  |  |  | Maják 9-60Vss, 25mA/24V, IP 65, 1Hz, -25 až 70°C, červený, nástěnný
VV |  |  |  | 1=1.000 [A]
TS |  |  |  | Poznámka k položce: Výkres. dokumentace: D124_SO657165_01_2_104; D124_SO657165_01_2_106 Poznámka k položce: Výkres. dokumentace: D124_SO657165_01_2_104; D124_SO657165_01_2_106 Poznámka k položce: Výkres. dokumentace: D124_SO657165_01_2_104; D124_SO657165_01_2_106
SD |  | D13 |  | KABELY - MONTÁŽE ZPDP
P | 27 | R742X2404120 |  | EPS Kabel 2x0,8 smyčky hlásící linky - bez funkční integrity (2x0,8) parametr B2ca. | M | 1229 | 0 |  |  |  | 0 |  | [bez vazby na CS] |  | 2
PP |  |  |  | EPS Kabel 2x0,8 smyčky hlásící linky - bez funkční integrity (2x0,8) parametr B2ca.
VV |  |  |  | 1229=1 229.000 [A]
TS
P | 28 | R742X2404130 |  | Kabel JE-H(St)H 2x0,8 V nehořlavá kruhová smyčka a PBZ. Kabel musí splňovat 60331, P30-R dle zp27/2008 a 23/2008Sb B2ca, s1, d1. | M | 590 | 0 |  |  |  | 0 |  | [bez vazby na CS] |  | 2
PP |  |  |  | Kabel JE-H(St)H 2x0,8 V nehořlavá kruhová smyčka a PBZ. Kabel musí splňovat 60331, P30-R dle zp27/2008 a 23/2008Sb B2ca, s1, d1.
VV |  |  |  | 590=590.000 [A]
TS
P | 29 | R742X2404140 |  | Kabel JE-H(St)H 2x2x0,8 V nehořlavá kruhová smyčka a PBZ. Kabel musí splňovat 60331, P30-R dle zp27/2008 a 23/2008Sb B2ca, s1, d1. | M | 35 | 0 |  |  |  | 0 |  | [bez vazby na CS] |  | 2
PP |  |  |  | Kabel JE-H(St)H 2x2x0,8 V nehořlavá kruhová smyčka a PBZ. Kabel musí splňovat 60331, P30-R dle zp27/2008 a 23/2008Sb B2ca, s1, d1.
VV |  |  |  | 35=35.000 [A]
TS
P | 30 | R742X2404150 |  | Kabel JE-H(St)H 5x2x0,8 V propojení KTPO. Kabel musí splňovat 60331, P30-R dle zp27/2008 a 23/2008Sb B2ca, s1, d1. | M | 12 | 0 |  |  |  | 0 |  | [bez vazby na CS] |  | 2
PP |  |  |  | Kabel JE-H(St)H 5x2x0,8 V propojení KTPO. Kabel musí splňovat 60331, P30-R dle zp27/2008 a 23/2008Sb B2ca, s1, d1.
VV |  |  |  | 12=12.000 [A]
TS
P | 31 | R742X2404160 |  | Kabel 2x1,5-V napájení (2x1,5). Kabel musí splňovat 60331, P30-R dle zp27/2008 a 23/2008Sb B2ca, s1, d1. | M | 120 | 0 |  |  |  | 0 |  | [bez vazby na CS] |  | 2
PP |  |  |  | Kabel 2x1,5-V napájení (2x1,5). Kabel musí splňovat 60331, P30-R dle zp27/2008 a 23/2008Sb B2ca, s1, d1.
VV |  |  |  | 120=120.000 [A]
TS
SD |  | D14 |  | KABELOVÉ TRASY S POŽÁRNÍ ODOLNOSTÍ S CERTIFIKACÍ P30-R DLE ZP27/2008 - MONTÁŽE ZPDP
P | 32 | R742X2404180 |  | Kabelová trasa uložení 1m kabelu - bezhalogenové 16 mm trubky pod omítku | M | 979 | 0 |  |  |  | 0 |  | [bez vazby na CS] |  | 2
PP |  |  |  | Kabelová trasa uložení 1m kabelu - bezhalogenové 16 mm trubky pod omítku
VV |  |  |  | 979=979.000 [A]
TS
SD |  | D15 |  | KABELOVÉ TRASY BEZ POŽÁRNÍ ODOLNOSTI - MONTÁŽE ZPDP
P | 33 | R742X2404200 |  | Kabelová trasa bezhalogenová - pevná plastová trubka na příchytkách (smyčka hlásičů), lišty, příchytky | M | 250 | 0 |  |  |  | 0 |  | [bez vazby na CS] |  | 2
PP |  |  |  | Kabelová trasa bezhalogenová - pevná plastová trubka na příchytkách (smyčka hlásičů), lišty, příchytky
VV |  |  |  | 250=250.000 [A]
TS
P | 34 | R742X2404210 |  | Kabelová trasa bezhalogenová - bezhalogenové 16 mm trubky pod omítku | M | 979 | 0 |  |  |  | 0 |  | [bez vazby na CS] |  | 2
PP |  |  |  | Kabelová trasa bezhalogenová - bezhalogenové 16 mm trubky pod omítku
VV |  |  |  | 979=979.000 [A]
TS
SD |  | D16 |  | OSTATNÍ PRÁCE PŘI PROVÁDĚNÍ ELEKTROMONTÁŽÍ - MONTÁŽE ZPDP
P | 35 | R742X2404230 |  | Požární ucpávka stěnová oboustranná | KS | 18 | 0 |  |  |  | 0 |  | [bez vazby na CS] |  | 2
PP |  |  |  | Požární ucpávka stěnová oboustranná
VV |  |  |  | 18=18.000 [A]
TS |  |  |  | Poznámka k položce: Výkres. dokumentace: D124_SO657165_01_2_105; D124_SO657165_01_2_106 Poznámka k položce: Výkres. dokumentace: D124_SO657165_01_2_105; D124_SO657165_01_2_106 Poznámka k položce: Výkres. dokumentace: D124_SO657165_01_2_105; D124_SO657165_01_2_106
P | 36 | R742X2404240 |  | Ostatní pomocné a stavební práce | SADA | 1 | 0 |  |  |  | 0 |  | [bez vazby na CS] |  | 2
PP |  |  |  | Ostatní pomocné a stavební práce
VV |  |  |  | 1=1.000 [A]
TS
P | 37 | R742X2404250 |  | Tabulka konfigurace ústředny | KS | 1 | 0 |  |  |  | 0 |  | [bez vazby na CS] |  | 2
PP |  |  |  | Tabulka konfigurace ústředny
VV |  |  |  | 1=1.000 [A]
TS
P | 38 | R742X2404260 |  | Nastavení systému | SADA | 1 | 0 |  |  |  | 0 |  | [bez vazby na CS] |  | 2
PP |  |  |  | Nastavení systému
VV |  |  |  | 1=1.000 [A]
TS
P | 39 | R742X2404270 |  | Průrazy do 150mm | KS | 12 | 0 |  |  |  | 0 |  | [bez vazby na CS] |  | 2
PP |  |  |  | Průrazy do 150mm
VV |  |  |  | 12=12.000 [A]
TS |  |  |  | Poznámka k položce: Výkres. dokumentace: D124_SO657165_01_2_105; D124_SO657165_01_2_106 Poznámka k položce: Výkres. dokumentace: D124_SO657165_01_2_105; D124_SO657165_01_2_106 Poznámka k položce: Výkres. dokumentace: D124_SO657165_01_2_105; D124_SO657165_01_2_106
P | 40 | R742X2404280 |  | Průrazy od 150mm do 300mm | KS | 9 | 0 |  |  |  | 0 |  | [bez vazby na CS] |  | 2
PP |  |  |  | Průrazy od 150mm do 300mm
VV |  |  |  | 9=9.000 [A]
TS |  |  |  | Poznámka k položce: Výkres. dokumentace: D124_SO657165_01_2_105; D124_SO657165_01_2_106 Poznámka k položce: Výkres. dokumentace: D124_SO657165_01_2_105; D124_SO657165_01_2_106 Poznámka k položce: Výkres. dokumentace: D124_SO657165_01_2_105; D124_SO657165_01_2_106
P | 41 | R742X2404290 |  | Sekání drážky pro trubku 16mm (začištění provede stavba v rámci nových omítek) | M | 1166 | 0 |  |  |  | 0 |  | [bez vazby na CS] |  | 2
PP |  |  |  | Sekání drážky pro trubku 16mm (začištění provede stavba v rámci nových omítek)
VV |  |  |  | 1166=1 166.000 [A]
TS
P | 42 | R742X2404300 | 924 | Odvoz zbytkového materiálu vč. poplatků za likvidaci | KG | 200 | 0 |  |  |  | 0 |  | [bez vazby na CS] |  | 2
PP |  |  |  | Odvoz zbytkového materiálu vč. poplatků za likvidaci
VV |  |  |  | 200=200.000 [A]
TS |  |  |  | Evidenční položka. Neoceňovat. Položka se oceňuje pod SO 90-90 Evidenční položka. Neoceňovat. Položka se oceňuje pod SO 90-90 Evidenční položka. Neoceňovat. Položka se oceňuje pod SO 90-90
SD |  | D2 |  | rozvody a zařízení - PZTS
P | 43 | R742X2402010 |  | Tenká LCD klávesnice 510 (hloubka 17,5mm) s velkým displejem 128x64 bodů a s dotykovou klávesnicí, 5 stavových LED, 4 funkční dotykové klávesy, integrovaný hlas | KS | 8 | 0 |  |  |  | 0 |  | [bez vazby na CS] |  | 2
PP |  |  |  | Tenká LCD klávesnice 510 (hloubka 17,5mm) s velkým displejem 128x64 bodů a s dotykovou klávesnicí, 5 stavových LED, 4 funkční dotykové klávesy, integrovaný hlasový modul, funguje zároveň jako izolátor/opakovač sběrnice X-BUS, kompatibilní se stávajícím systémem.
VV |  |  |  | 8=8.000 [A]
TS |  |  |  | Poznámka k položce: dodávka a kompletní montáž specifikované LCD klávesnice PZTS - dle výkresů zařízení slaboproudé elektrotechniky - část PZTS podlaží 1.PP, 1.NP dle výkresu PZTS D124_2_101 až D124_2_103 Výkres. dokumentace: D124_SO657165_01_2_101; D124_SO657165_01_2_102; D124_SO657165_01_2_103 Poznámka k položce: dodávka a kompletní montáž specifikované LCD klávesnice PZTS - dle výkresů zařízení slaboproudé elektrotechniky - část PZTS podlaží 1.PP, 1.NP dle výkresu PZTS D124_2_101 až D124_2_103 Výkres. dokumentace: D124_SO657165_01_2_101; D124_SO657165_01_2_102; D124_SO657165_01_2_103 Poznámka k položce: dodávka a kompletní montáž specifikované LCD klávesnice PZTS - dle výkresů zařízení slaboproudé elektrotechniky - část PZTS podlaží 1.PP, 1.NP dle výkresu PZTS D124_2_101 až D124_2_103 Výkres. dokumentace: D124_SO657165_01_2_101; D124_SO657165_01_2_102; D124_SO657165_01_2_103
P | 44 | R742X2402020 |  | Expander pro 8 vstupů / 2 programovatelné reléové výstupy, funguje zároveň jako izolátor/opakovač sběrnice, umožňuje odbočení sběrnice, v plastovém krytu s před | KS | 13 | 0 |  |  |  | 0 |  | [bez vazby na CS] |  | 2
PP |  |  |  | Expander pro 8 vstupů / 2 programovatelné reléové výstupy, funguje zároveň jako izolátor/opakovač sběrnice, umožňuje odbočení sběrnice, v plastovém krytu s předním i zadním tamper kontaktem - kompatibilní se stávajícím systémem PZTS.
VV |  |  |  | 13=13.000 [A]
TS |  |  |  | Poznámka k položce: dodávka a kompletní montáž expandéru - 8 vstupů PZTS - dle výkresů zařízení slaboproudé elektrotechniky - část PZTS podlaží 1.PP, 1.NP dle výkresu PZTS D124_2_101 až D124_2_103 Výkres. dokumentace: D124_SO657165_01_2_101; D124_SO657165_01_2_102; D124_SO657165_01_2_103 Poznámka k položce: dodávka a kompletní montáž expandéru - 8 vstupů PZTS - dle výkresů zařízení slaboproudé elektrotechniky - část PZTS podlaží 1.PP, 1.NP dle výkresu PZTS D124_2_101 až D124_2_103 Výkres. dokumentace: D124_SO657165_01_2_101; D124_SO657165_01_2_102; D124_SO657165_01_2_103 Poznámka k položce: dodávka a kompletní montáž expandéru - 8 vstupů PZTS - dle výkresů zařízení slaboproudé elektrotechniky - část PZTS podlaží 1.PP, 1.NP dle výkresu PZTS D124_2_101 až D124_2_103 Výkres. dokumentace: D124_SO657165_01_2_101; D124_SO657165_01_2_102; D124_SO657165_01_2_103
P | 45 | R742X2402030 |  | Expander pro ovládání 2 dveří nebo 1 vstup/výstup dveří, 4 volně programovatelné vstupy, 2 reléové výstupy 30VDC/1A, vstup pro připojení dvou čteček (Wiegand/Cl | KS | 3 | 0 |  |  |  | 0 |  | [bez vazby na CS] |  | 2
PP |  |  |  | Expander pro ovládání 2 dveří nebo 1 vstup/výstup dveří, 4 volně programovatelné vstupy, 2 reléové výstupy 30VDC/1A, vstup pro připojení dvou čteček (Wiegand/Clock Data) a kompatibilní se stávajícím systémem PZTS a s typy karet používaných v ŽST.
VV |  |  |  | 3=3.000 [A]
TS |  |  |  | Poznámka k položce: dodávka a kompletní montáž expandéru PZTS - dle výkresů zařízení - část PZTS podlaží 1.PP, 1.NP - dle výkresu PZTS D124_2_101 až D124:2_103 Výkres. dokumentace: D124_SO657165_01_2_101; D124_SO657165_01_2_102; D124_SO657165_01_2_103 Poznámka k položce: dodávka a kompletní montáž expandéru PZTS - dle výkresů zařízení - část PZTS podlaží 1.PP, 1.NP - dle výkresu PZTS D124_2_101 až D124:2_103 Výkres. dokumentace: D124_SO657165_01_2_101; D124_SO657165_01_2_102; D124_SO657165_01_2_103 Poznámka k položce: dodávka a kompletní montáž expandéru PZTS - dle výkresů zařízení - část PZTS podlaží 1.PP, 1.NP - dle výkresu PZTS D124_2_101 až D124:2_103 Výkres. dokumentace: D124_SO657165_01_2_101; D124_SO657165_01_2_102; D124_SO657165_01_2_103
P | 46 | R742X2402040 |  | Systémový inteligentní přídavný zdroj, v krytu vč. transformátoru, integrované programovatelné V/V (8 vstupů/2 výstupy), prostor pro 17Ah AKU a 3 další expander | KS | 3 | 0 |  |  |  | 0 |  | [bez vazby na CS] |  | 2
PP |  |  |  | Systémový inteligentní přídavný zdroj, v krytu vč. transformátoru, integrované programovatelné V/V (8 vstupů/2 výstupy), prostor pro 17Ah AKU a 3 další expandery, 2 x 750mA, kompatibilní se stávajícím systémem PZTS ŽST.
VV |  |  |  | 3=3.000 [A]
TS |  |  |  | Poznámka k položce: dodávka a kompletní montáž zdroje - dle výkresů - část PZTS podlaží 1.PP, 1.NP a výkresu - dle výkresu PZTS D124_2_101 až D124_2_103 Výkres. dokumentace: D124_SO657165_01_2_101; D124_SO657165_01_2_102; D124_SO657165_01_2_103 Poznámka k položce: dodávka a kompletní montáž zdroje - dle výkresů - část PZTS podlaží 1.PP, 1.NP a výkresu - dle výkresu PZTS D124_2_101 až D124_2_103 Výkres. dokumentace: D124_SO657165_01_2_101; D124_SO657165_01_2_102; D124_SO657165_01_2_103 Poznámka k položce: dodávka a kompletní montáž zdroje - dle výkresů - část PZTS podlaží 1.PP, 1.NP a výkresu - dle výkresu PZTS D124_2_101 až D124_2_103 Výkres. dokumentace: D124_SO657165_01_2_101; D124_SO657165_01_2_102; D124_SO657165_01_2_103
P | 47 | R742X2402050 |  | pasivní infračervený detektor v plochém designu, spolu se sofistikovaným algoritmem VISATEC a patentovaným MAGIC zrcadlem, dosah 12m/20m záclona, nízká sp | KS | 26 | 0 |  |  |  | 0 |  | [bez vazby na CS] |  | 2
PP |  |  |  | pasivní infračervený detektor v plochém designu, spolu se sofistikovaným algoritmem VISATEC a patentovaným MAGIC zrcadlem, dosah 12m/20m záclona, nízká spotřeba 2,5mA, autotest a End-of-Line koncept.
VV |  |  |  | 26=26.000 [A]
TS |  |  |  | Poznámka k položce: dodávka a kompletní montáž infračerveného detektoru - dle výkresů zařízení slaboproudé elektrotechniky - dle výkresu PZTS D124_2_101 až D124_2_103 Výkres. dokumentace: D124_SO657165_01_2_101; D124_SO657165_01_2_102; D124_SO657165_01_2_103 Poznámka k položce: dodávka a kompletní montáž infračerveného detektoru - dle výkresů zařízení slaboproudé elektrotechniky - dle výkresu PZTS D124_2_101 až D124_2_103 Výkres. dokumentace: D124_SO657165_01_2_101; D124_SO657165_01_2_102; D124_SO657165_01_2_103 Poznámka k položce: dodávka a kompletní montáž infračerveného detektoru - dle výkresů zařízení slaboproudé elektrotechniky - dle výkresu PZTS D124_2_101 až D124_2_103 Výkres. dokumentace: D124_SO657165_01_2_101; D124_SO657165_01_2_102; D124_SO657165_01_2_103
P | 48 | R742X2402060 |  | Univerzální konzola pro detektory PDM vhodná pro montáž na stěnu i strop | KS | 26 | 0 |  |  |  | 0 |  | [bez vazby na CS] |  | 2
PP |  |  |  | Univerzální konzola pro detektory PDM vhodná pro montáž na stěnu i strop
VV |  |  |  | 26=26.000 [A]
TS |  |  |  | Poznámka k položce: dodávka a kompletní montáž konzole - dle výkresů - dle výkresu PZTS D124_2_101 a D124_2_102 Výkres. dokumentace: D124_SO657165_01_2_101; D124_SO657165_01_2_102 Poznámka k položce: dodávka a kompletní montáž konzole - dle výkresů - dle výkresu PZTS D124_2_101 a D124_2_102 Výkres. dokumentace: D124_SO657165_01_2_101; D124_SO657165_01_2_102 Poznámka k položce: dodávka a kompletní montáž konzole - dle výkresů - dle výkresu PZTS D124_2_101 a D124_2_102 Výkres. dokumentace: D124_SO657165_01_2_101; D124_SO657165_01_2_102
P | 49 | R742X2402070 |  | Dveřní magnetický kontakt (1 x NC), krytí IP67 pro zápustnou montáž, kabel se 4 žilami, rozměry 10 x 36mm, pracovní vzdálenost max. 25 mm, připojovací kabel 6m. | KS | 15 | 0 |  |  |  | 0 |  | [bez vazby na CS] |  | 2
PP |  |  |  | Dveřní magnetický kontakt (1 x NC), krytí IP67 pro zápustnou montáž, kabel se 4 žilami, rozměry 10 x 36mm, pracovní vzdálenost max. 25 mm, připojovací kabel 6m.
VV |  |  |  | 15=15.000 [A]
TS |  |  |  | Poznámka k položce: dodávka a kompletní montáž magnetického dveřního kontaktu - dle výkresů zařízení -dle výkresu PZTS D124_2_101 až D124_2_103 Výkres. dokumentace: D124_SO657165_01_2_101; D124_SO657165_01_2_102; D124_SO657165_01_2_103 Poznámka k položce: dodávka a kompletní montáž magnetického dveřního kontaktu - dle výkresů zařízení -dle výkresu PZTS D124_2_101 až D124_2_103 Výkres. dokumentace: D124_SO657165_01_2_101; D124_SO657165_01_2_102; D124_SO657165_01_2_103 Poznámka k položce: dodávka a kompletní montáž magnetického dveřního kontaktu - dle výkresů zařízení -dle výkresu PZTS D124_2_101 až D124_2_103 Výkres. dokumentace: D124_SO657165_01_2_101; D124_SO657165_01_2_102; D124_SO657165_01_2_103
P | 50 | R742X2402080 |  | Podložka 3mm pod díl s kontaktem | KS | 26 | 0 |  |  |  | 0 |  | [bez vazby na CS] |  | 2
PP |  |  |  | Podložka 3mm pod díl s kontaktem
VV |  |  |  | 26=26.000 [A]
TS |  |  |  | Poznámka k položce: dodávka a kompletní montáž podložky s kontaktem - dle výkresů zařízení - dle výkresu PZTS D124_2_101 a D124_2_102 Výkres. dokumentace: D124_SO657165_01_2_101; D124_SO657165_01_2_102; D124_SO657165_01_2_103 Poznámka k položce: dodávka a kompletní montáž podložky s kontaktem - dle výkresů zařízení - dle výkresu PZTS D124_2_101 a D124_2_102 Výkres. dokumentace: D124_SO657165_01_2_101; D124_SO657165_01_2_102; D124_SO657165_01_2_103 Poznámka k položce: dodávka a kompletní montáž podložky s kontaktem - dle výkresů zařízení - dle výkresu PZTS D124_2_101 a D124_2_102 Výkres. dokumentace: D124_SO657165_01_2_101; D124_SO657165_01_2_102; D124_SO657165_01_2_103
P | 51 | R742X2402090 |  | Vnitřní piezo siréna, napájení 13,8V / max. 110mA, klidový odběr 1mA, hlasitost 110dB, krytí IP30, provozní teplota -10° až +55°C, pro montáž na zeď. | KS | 3 | 0 |  |  |  | 0 |  | [bez vazby na CS] |  | 2
PP |  |  |  | Vnitřní piezo siréna, napájení 13,8V / max. 110mA, klidový odběr 1mA, hlasitost 110dB, krytí IP30, provozní teplota -10° až +55°C, pro montáž na zeď.
VV |  |  |  | 3=3.000 [A]
TS |  |  |  | Poznámka k položce: dodávka a kompletní montáž vnitřní sirény - dle výkresů zařízení - dle výkresu PZTS D124_2_101 až D124_2_103 Výkres. dokumentace: D124_SO657165_01_2_101; D124_SO657165_01_2_102; D124_SO657165_01_2_103 Poznámka k položce: dodávka a kompletní montáž vnitřní sirény - dle výkresů zařízení - dle výkresu PZTS D124_2_101 až D124_2_103 Výkres. dokumentace: D124_SO657165_01_2_101; D124_SO657165_01_2_102; D124_SO657165_01_2_103 Poznámka k položce: dodávka a kompletní montáž vnitřní sirény - dle výkresů zařízení - dle výkresu PZTS D124_2_101 až D124_2_103 Výkres. dokumentace: D124_SO657165_01_2_101; D124_SO657165_01_2_102; D124_SO657165_01_2_103
P | 52 | R742X2402100 |  | Venkovní siréna 2 tampery, s majákem, v kovovém vnitřním krytu, atraktivní design, zálohovaná. Pro použití jako siréna se samostatným napájením 12V/2,2Ah s napá | KS | 1 | 0 |  |  |  | 0 |  | [bez vazby na CS] |  | 2
PP |  |  |  | Venkovní siréna 2 tampery, s majákem, v kovovém vnitřním krytu, atraktivní design, zálohovaná. Pro použití jako siréna se samostatným napájením 12V/2,2Ah s napájením z ústředny. Výkon 103dB
VV |  |  |  | 1=1.000 [A]
TS |  |  |  | Poznámka k položce: dodávka a kompletní montáž venkovní sirény - dle výkresů zařízení - dle výkresu PZTS D124_2_102 a D124_2_103 Výkres. dokumentace: D124_SO657165_01_2_102; D124_SO657165_01_2_103 Poznámka k položce: dodávka a kompletní montáž venkovní sirény - dle výkresů zařízení - dle výkresu PZTS D124_2_102 a D124_2_103 Výkres. dokumentace: D124_SO657165_01_2_102; D124_SO657165_01_2_103 Poznámka k položce: dodávka a kompletní montáž venkovní sirény - dle výkresů zařízení - dle výkresu PZTS D124_2_102 a D124_2_103 Výkres. dokumentace: D124_SO657165_01_2_102; D124_SO657165_01_2_103
P | 53 | R742X2402110 |  | Propojovací krabička - pájecí, 8 svorek + tamper (mag.kontakt), ochrana víčka proti proříznutí, provedení pod omítku | KS | 6 | 0 |  |  |  | 0 |  | [bez vazby na CS] |  | 2
PP |  |  |  | Propojovací krabička - pájecí, 8 svorek + tamper (mag.kontakt), ochrana víčka proti proříznutí, provedení pod omítku
VV |  |  |  | 6=6.000 [A]
TS |  |  |  | Poznámka k položce: dodávka a kompletní montáž propojovací krabice - dle výkresů - dle výkresu PZTS D124_2_101 až D124_2_103 Výkres. dokumentace: D124_SO657165_01_2_101; D124_SO657165_01_2_102; D124_SO657165_01_2_103 Poznámka k položce: dodávka a kompletní montáž propojovací krabice - dle výkresů - dle výkresu PZTS D124_2_101 až D124_2_103 Výkres. dokumentace: D124_SO657165_01_2_101; D124_SO657165_01_2_102; D124_SO657165_01_2_103 Poznámka k položce: dodávka a kompletní montáž propojovací krabice - dle výkresů - dle výkresu PZTS D124_2_101 až D124_2_103 Výkres. dokumentace: D124_SO657165_01_2_101; D124_SO657165_01_2_102; D124_SO657165_01_2_103
P | 54 | R742X2402120 |  | čtečka bez klávesnice, protocol OSDP/Wiegand, moderní design, krytí IP55, tři LED, interní bzučák a multibarevný LED rámeček pro stavové a potvrzující in | KS | 8 | 0 |  |  |  | 0 |  | [bez vazby na CS] |  | 2
PP |  |  |  | čtečka bez klávesnice, protocol OSDP/Wiegand, moderní design, krytí IP55, tři LED, interní bzučák a multibarevný LED rámeček pro stavové a potvrzující informace.
VV |  |  |  | 8=8.000 [A]
TS |  |  |  | Poznámka k položce: dodávka a kompletní montáž čtečky, která bude ovládána průkazy oprávněných zaměstnanců ŽST - dle výkresů zařízení slaboproudé elektrotechniky - dle výkresu PZTS D124_2_101 až D124_2_103 Výkres. dokumentace: D124_SO657165_01_2_101; D124_SO657165_01_2_102; D124_SO657165_01_2_103 Poznámka k položce: dodávka a kompletní montáž čtečky, která bude ovládána průkazy oprávněných zaměstnanců ŽST - dle výkresů zařízení slaboproudé elektrotechniky - dle výkresu PZTS D124_2_101 až D124_2_103 Výkres. dokumentace: D124_SO657165_01_2_101; D124_SO657165_01_2_102; D124_SO657165_01_2_103 Poznámka k položce: dodávka a kompletní montáž čtečky, která bude ovládána průkazy oprávněných zaměstnanců ŽST - dle výkresů zařízení slaboproudé elektrotechniky - dle výkresu PZTS D124_2_101 až D124_2_103 Výkres. dokumentace: D124_SO657165_01_2_101; D124_SO657165_01_2_102; D124_SO657165_01_2_103
P | 55 | R742X2402150 |  | Dodávka čipových karet - typové se ŽST včetně naprogramování | KS | 100 | 0 |  |  |  | 0 |  | [bez vazby na CS] |  | 2
PP |  |  |  | Dodávka čipových karet - typové se ŽST včetně naprogramování
VV |  |  |  | 100=100.000 [A]
TS |  |  |  | Poznámka k položce: dodávka včetně naprogramování pro přístup i oprávněných zaměstnanců ŽST Poznámka k položce: dodávka včetně naprogramování pro přístup i oprávněných zaměstnanců ŽST Poznámka k položce: dodávka včetně naprogramování pro přístup i oprávněných zaměstnanců ŽST
P | 56 | R742X2402160 |  | Dodávka a montáž kabelu SYKFY 3x2x0,5 včetně uložení a zakončení. | M | 1210 | 0 |  |  |  | 0 |  | [bez vazby na CS] |  | 2
PP |  |  |  | Dodávka a montáž kabelu SYKFY 3x2x0,5 včetně uložení a zakončení.
VV |  |  |  | 1210=1 210.000 [A]
TS |  |  |  | Poznámka k položce: dodávka a montáž kabelu - dle výkresů zařízení - dle výkresu PZTS D124_2_101 až D124_2_103 Poznámka k položce: dodávka a montáž kabelu - dle výkresů zařízení - dle výkresu PZTS D124_2_101 až D124_2_103 Poznámka k položce: dodávka a montáž kabelu - dle výkresů zařízení - dle výkresu PZTS D124_2_101 až D124_2_103
P | 57 | R742X2402170 |  | Dodávka a montáž datového metalického kabelu Cat 5e U/UTP 4x2x0,75 - stíněný (montáž je včetně uložení v trase do lišt). | M | 1220 | 0 |  |  |  | 0 |  | [bez vazby na CS] |  | 2
PP |  |  |  | Dodávka a montáž datového metalického kabelu Cat 5e U/UTP 4x2x0,75 - stíněný (montáž je včetně uložení v trase do lišt).
VV |  |  |  | 1220=1 220.000 [A]
TS |  |  |  | Poznámka k položce: dodávka a montáž kabelu - dle výkresů zařízení - dle výkresu PZTS D124_2_101 až D124_2_103 Poznámka k položce: dodávka a montáž kabelu - dle výkresů zařízení - dle výkresu PZTS D124_2_101 až D124_2_103 Poznámka k položce: dodávka a montáž kabelu - dle výkresů zařízení - dle výkresu PZTS D124_2_101 až D124_2_103
P | 58 | R742X2402180 |  | Dodávka a montáž kabelu JYTY 2x1 včetně uložení a zakončení. | M | 1430 | 0 |  |  |  | 0 |  | [bez vazby na CS] |  | 2
PP |  |  |  | Dodávka a montáž kabelu JYTY 2x1 včetně uložení a zakončení.
VV |  |  |  | 1430=1 430.000 [A]
TS |  |  |  | Poznámka k položce: dodávka a montáž kabelu - dle výkresů zařízení - dle výkresu PZTS D124_2_101 až D124_2_103 Poznámka k položce: dodávka a montáž kabelu - dle výkresů zařízení - dle výkresu PZTS D124_2_101 až D124_2_103 Poznámka k položce: dodávka a montáž kabelu - dle výkresů zařízení - dle výkresu PZTS D124_2_101 až D124_2_103
P | 59 | R742X2402190 |  | Dodávka a montáž kabelu N2XH 3x1,5 včetně uložení a zakončení. | M | 315 | 0 |  |  |  | 0 |  | [bez vazby na CS] |  | 2
PP |  |  |  | Dodávka a montáž kabelu N2XH 3x1,5 včetně uložení a zakončení.
VV |  |  |  | 315=315.000 [A]
TS |  |  |  | Poznámka k položce: dodávka a montáž kabelu - dle výkresů zařízení - dle výkresu PZTS D124_2_101 až D124_2_103 Poznámka k položce: dodávka a montáž kabelu - dle výkresů zařízení - dle výkresu PZTS D124_2_101 až D124_2_103 Poznámka k položce: dodávka a montáž kabelu - dle výkresů zařízení - dle výkresu PZTS D124_2_101 až D124_2_103
P | 60 | R742X2402200 |  | Elektroinstalační trubka ohebná 2320/LPE-1, vč. uložení, komplet | M | 4175 | 0 |  |  |  | 0 |  | [bez vazby na CS] |  | 2
PP |  |  |  | Elektroinstalační trubka ohebná 2320/LPE-1, vč. uložení, komplet
VV |  |  |  | 4175=4 175.000 [A]
TS |  |  |  | Poznámka k položce: dodávka a montáž trubky - dle výkresů zařízení - dle výkresu PZTS D124_2_101 a D124_2_102 Poznámka k položce: dodávka a montáž trubky - dle výkresů zařízení - dle výkresu PZTS D124_2_101 a D124_2_102 Poznámka k položce: dodávka a montáž trubky - dle výkresů zařízení - dle výkresu PZTS D124_2_101 a D124_2_102
P | 61 | R742X2402202 |  | Dodávka a montáž propojovací nástěnné krabice (skříně) se zámkem (dvojitým zamykacím systémem) IP65 typu ABS 280 x 210 x 130 mm | KS | 1 | 0 |  |  |  | 0 |  | [bez vazby na CS] |  | 2
PP |  |  |  | Dodávka a montáž propojovací nástěnné krabice (skříně) se zámkem (dvojitým zamykacím systémem) IP65 typu ABS 280 x 210 x 130 mm
VV |  |  |  | 1=1.000 [A]
TS |  |  |  | Poznámka k položce: Dodávka a montáž propojovací nástěnné krabice pro propojení vedení PZTS dle výkresu PZTS D124_2_101 až D124_2_103 vedení do místnosti 1P11. Výkres. dokumentace: D124_SO657165_01_2_102; D124_SO657165_01_2_103 Poznámka k položce: Dodávka a montáž propojovací nástěnné krabice pro propojení vedení PZTS dle výkresu PZTS D124_2_101 až D124_2_103 vedení do místnosti 1P11. Výkres. dokumentace: D124_SO657165_01_2_102; D124_SO657165_01_2_103 Poznámka k položce: Dodávka a montáž propojovací nástěnné krabice pro propojení vedení PZTS dle výkresu PZTS D124_2_101 až D124_2_103 vedení do místnosti 1P11. Výkres. dokumentace: D124_SO657165_01_2_102; D124_SO657165_01_2_103
P | 62 | R742X2402210 |  | Dodávka Kabelový žlab neděrovaný 100x250 vč oblouků, vík, spojek, podpěr a upevnění. | M | 50 | 0 |  |  |  | 0 |  | [bez vazby na CS] |  | 2
PP |  |  |  | Dodávka Kabelový žlab neděrovaný 100x250 vč oblouků, vík, spojek, podpěr a upevnění.
VV |  |  |  | 50=50.000 [A]
TS |  |  |  | Poznámka k položce: dodávka a montáž žlabu - dle výkresů zařízení - dle výkresu PZTS D124_2_101 a D124_2_102 Poznámka k položce: dodávka a montáž žlabu - dle výkresů zařízení - dle výkresu PZTS D124_2_101 a D124_2_102 Poznámka k položce: dodávka a montáž žlabu - dle výkresů zařízení - dle výkresu PZTS D124_2_101 a D124_2_102
P | 63 | R742X2402211 |  | Montáž Kabelový žlab neděrovaný 100x250 vč oblouků, vík, spojek, podpěr a upevnění. | M | 50 | 0 |  |  |  | 0 |  | [bez vazby na CS] |  | 2
PP |  |  |  | Montáž Kabelový žlab neděrovaný 100x250 vč oblouků, vík, spojek, podpěr a upevnění.
VV |  |  |  | 50=50.000 [A]
TS |  |  |  | Poznámka k položce: dodávka a montáž žlabu - dle výkresů zařízení - dle výkresu PZTS D124_2_101 a D124_2_102 Poznámka k položce: dodávka a montáž žlabu - dle výkresů zařízení - dle výkresu PZTS D124_2_101 a D124_2_102 Poznámka k položce: dodávka a montáž žlabu - dle výkresů zařízení - dle výkresu PZTS D124_2_101 a D124_2_102
P | 64 | R742X2402220 |  | Uložení kabelů včetně uchycení do žlabů v chráničkách pod podlahou a stropech | M | 250 | 0 |  |  |  | 0 |  | [bez vazby na CS] |  | 2
PP |  |  |  | Uložení kabelů včetně uchycení do žlabů v chráničkách pod podlahou a stropech
VV |  |  |  | 250=250.000 [A]
TS |  |  |  | Poznámka k položce: pouze montáže vedení - dle výkresů zařízení - dle výkresu PZTS D124_2_101 a D124_2_102 Poznámka k položce: pouze montáže vedení - dle výkresů zařízení - dle výkresu PZTS D124_2_101 a D124_2_102 Poznámka k položce: pouze montáže vedení - dle výkresů zařízení - dle výkresu PZTS D124_2_101 a D124_2_102
P | 65 | R742X2402230 |  | Uložení kabelů včetně uchycení do elektroinstalačních lišt, včetně lišt vkládacích | M | 55 | 0 |  |  |  | 0 |  | [bez vazby na CS] |  | 2
PP |  |  |  | Uložení kabelů včetně uchycení do elektroinstalačních lišt, včetně lišt vkládacích
VV |  |  |  | 55=55.000 [A]
TS |  |  |  | Poznámka k položce: pouze montáže vedení - dle výkresů zařízení - dle výkresu PZTS D124_2_101 a D124_2_102 Poznámka k položce: pouze montáže vedení - dle výkresů zařízení - dle výkresu PZTS D124_2_101 a D124_2_102 Poznámka k položce: pouze montáže vedení - dle výkresů zařízení - dle výkresu PZTS D124_2_101 a D124_2_102
P | 66 | R742X2402240 |  | Naprogramování PZTS sítě včetně oživení | KS | 1 | 0 |  |  |  | 0 |  | [bez vazby na CS] |  | 2
PP |  |  |  | Naprogramování PZTS sítě včetně oživení
VV |  |  |  | 1=1.000 [A]
TS |  |  |  | Poznámka k položce: Práce na úpravě stávajícího software Poznámka k položce: Práce na úpravě stávajícího software Poznámka k položce: Práce na úpravě stávajícího software
P | 67 | R742X2402250 |  | Pancéřové chráničky, elektroinstalační PVC lišty včetně příslušenství a přístrojových krabic upevňovací spojovací materiál apod. | M | 25 | 0 |  |  |  | 0 |  | [bez vazby na CS] |  | 2
PP |  |  |  | Pancéřové chráničky, elektroinstalační PVC lišty včetně příslušenství a přístrojových krabic upevňovací spojovací materiál apod.
VV |  |  |  | 25=25.000 [A]
TS |  |  |  | Poznámka k položce: dodávka a montáž chráničky - dle výkresů zařízení - dle výkresu PZTS D124_2_101 a D124_2_102 Poznámka k položce: dodávka a montáž chráničky - dle výkresů zařízení - dle výkresu PZTS D124_2_101 a D124_2_102 Poznámka k položce: dodávka a montáž chráničky - dle výkresů zařízení - dle výkresu PZTS D124_2_101 a D124_2_102
P | 68 | R742X2402260 |  | D+M Ostatní nespecifikované instalační materiál, konektory | KS | 2 | 0 |  |  |  | 0 |  | [bez vazby na CS] |  | 2
PP |  |  |  | D+M Ostatní nespecifikované instalační materiál, konektory
VV |  |  |  | 2=2.000 [A]
TS |  |  |  | Poznámka k položce: dodávka a montáž ostatního nespecifikovaného montážního a spojovacího materiálu spojeného se zařízením PZTS - nespecifikovaných drobných materiál Poznámka k položce: dodávka a montáž ostatního nespecifikovaného montážního a spojovacího materiálu spojeného se zařízením PZTS - nespecifikovaných drobných materiál Poznámka k položce: dodávka a montáž ostatního nespecifikovaného montážního a spojovacího materiálu spojeného se zařízením PZTS - nespecifikovaných drobných materiál
P | 70 | R742X2402280 |  | Doplňující kompletace zařízení PZTS | KS | 2 | 0 |  |  |  | 0 |  | [bez vazby na CS] |  | 2
PP |  |  |  | Doplňující kompletace zařízení PZTS
VV |  |  |  | 2=2.000 [A]
TS
SD |  | D4 |  | ÚSTŘEDNA - MATERIÁL ZPDP
P | 71 | R742X2403010 |  | Ústředna analogová 1 kruhová linka 128 adres, možnost rozšíření na 256 adres. Obsahuje desku DLI 115, desku systémovou, desku ovládání, zdroj, grafi | KS | 1 | 0 |  |  |  | 0 |  | [bez vazby na CS] |  | 2
PP |  |  |  | Ústředna analogová 1 kruhová linka 128 adres, možnost rozšíření na 256 adres. Obsahuje desku DLI 115, desku systémovou, desku ovládání, zdroj, grafický displej, prostor na 2 aku 12V/12Ah.
VV |  |  |  | 1=1.000 [A]
TS |  |  |  | Poznámka k položce: Výkres. dokumentace: D124_SO657165_01_2_104 Poznámka k položce: Výkres. dokumentace: D124_SO657165_01_2_104 Poznámka k položce: Výkres. dokumentace: D124_SO657165_01_2_104
P | 72 | R742X2403020 |  | Aku 12V,12Ah - max. dob. proud 4A rozměry: 151x99x101mm | KS | 2 | 0 |  |  |  | 0 |  | [bez vazby na CS] |  | 2
PP |  |  |  | Aku 12V,12Ah - max. dob. proud 4A rozměry: 151x99x101mm
VV |  |  |  | 2=2.000 [A]
TS |  |  |  | Poznámka k položce: Výkres. dokumentace: D124_SO657165_01_2_104 Poznámka k položce: Výkres. dokumentace: D124_SO657165_01_2_104 Poznámka k položce: Výkres. dokumentace: D124_SO657165_01_2_104
P | 73 | R742X2403030 |  | KTPO FAB - Trezor FAB, bez zámku FAB, var. 12V nebo 24 V (volba zámku dle investora - zámek dodá investor) | KS | 1 | 0 |  |  |  | 0 |  | [bez vazby na CS] |  | 2
PP |  |  |  | KTPO FAB - Trezor FAB, bez zámku FAB, var. 12V nebo 24 V (volba zámku dle investora - zámek dodá investor)
VV |  |  |  | 1=1.000 [A]
TS |  |  |  | Poznámka k položce: Výkres. dokumentace: D124_SO657165_01_2_104; D124_SO657165_01_2_106 Poznámka k položce: Výkres. dokumentace: D124_SO657165_01_2_104; D124_SO657165_01_2_106 Poznámka k položce: Výkres. dokumentace: D124_SO657165_01_2_104; D124_SO657165_01_2_106
SD |  | D5 |  | HLÁSIČE A PERIFERIE - MATERIÁL ZPDP
P | 74 | R742X2403050 |  | Hlásič multisenzorový interaktivní s izolátorem | KS | 54 | 0 |  |  |  | 0 |  | [bez vazby na CS] |  | 2
PP |  |  |  | Hlásič multisenzorový interaktivní s izolátorem
VV |  |  |  | 54=54.000 [A]
TS |  |  |  | Poznámka k položce: Výkres. dokumentace: D124_SO657165_01_2_104; D124_SO657165_01_2_105; D124_SO657165_01_2_106 Poznámka k položce: Výkres. dokumentace: D124_SO657165_01_2_104; D124_SO657165_01_2_105; D124_SO657165_01_2_106 Poznámka k položce: Výkres. dokumentace: D124_SO657165_01_2_104; D124_SO657165_01_2_105; D124_SO657165_01_2_106
P | 75 | R742X2403060 |  | Zásuvka pro adresovatelné a interaktivní hlásiče | KS | 54 | 0 |  |  |  | 0 |  | [bez vazby na CS] |  | 2
PP |  |  |  | Zásuvka pro adresovatelné a interaktivní hlásiče
VV |  |  |  | 54=54.000 [A]
TS |  |  |  | Poznámka k položce: Výkres. dokumentace: D124_SO657165_01_2_104; D124_SO657165_01_2_105; D124_SO657165_01_2_106 Poznámka k položce: Výkres. dokumentace: D124_SO657165_01_2_104; D124_SO657165_01_2_105; D124_SO657165_01_2_106 Poznámka k položce: Výkres. dokumentace: D124_SO657165_01_2_104; D124_SO657165_01_2_105; D124_SO657165_01_2_106
P | 76 | R742X2403070 |  | Hlásič tlačítkový adresný a konvenční (s náhradním sklem, bez klíče) | KS | 14 | 0 |  |  |  | 0 |  | [bez vazby na CS] |  | 2
PP |  |  |  | Hlásič tlačítkový adresný a konvenční (s náhradním sklem, bez klíče)
VV |  |  |  | 14=14.000 [A]
TS |  |  |  | Poznámka k položce: Výkres. dokumentace: D124_SO657165_01_2_104; D124_SO657165_01_2_105; D124_SO657165_01_2_106 Poznámka k položce: Výkres. dokumentace: D124_SO657165_01_2_104; D124_SO657165_01_2_105; D124_SO657165_01_2_106 Poznámka k položce: Výkres. dokumentace: D124_SO657165_01_2_104; D124_SO657165_01_2_105; D124_SO657165_01_2_106
P | 77 | R742X2403080 |  | Prvek vstupně/výstupní s hlídanými výstupy (2xIN/2xOUT) v krabici | KS | 5 | 0 |  |  |  | 0 |  | [bez vazby na CS] |  | 2
PP |  |  |  | Prvek vstupně/výstupní s hlídanými výstupy (2xIN/2xOUT) v krabici
VV |  |  |  | 5=5.000 [A]
TS |  |  |  | Poznámka k položce: Výkres. dokumentace: D124_SO657165_01_2_104; D124_SO657165_01_2_105; D124_SO657165_01_2_106 Poznámka k položce: Výkres. dokumentace: D124_SO657165_01_2_104; D124_SO657165_01_2_105; D124_SO657165_01_2_106 Poznámka k položce: Výkres. dokumentace: D124_SO657165_01_2_104; D124_SO657165_01_2_105; D124_SO657165_01_2_106
P | 78 | R742X2403090 |  | Siréna 9-28Vss, 102 dB, odběr 16mA/24V, IP 65, vysoká patice, rudá | KS | 12 | 0 |  |  |  | 0 |  | [bez vazby na CS] |  | 2
PP |  |  |  | Siréna 9-28Vss, 102 dB, odběr 16mA/24V, IP 65, vysoká patice, rudá
VV |  |  |  | 12=12.000 [A]
TS |  |  |  | Poznámka k položce: Výkres. dokumentace: D124_SO657165_01_2_104; D124_SO657165_01_2_105; D124_SO657165_01_2_106 Poznámka k položce: Výkres. dokumentace: D124_SO657165_01_2_104; D124_SO657165_01_2_105; D124_SO657165_01_2_106 Poznámka k položce: Výkres. dokumentace: D124_SO657165_01_2_104; D124_SO657165_01_2_105; D124_SO657165_01_2_106
P | 79 | R742X2403100 |  | Maják 9-60Vss, 25mA/24V, IP 65, 1Hz, -25 až 70°C, červený, nástěnný | KS | 1 | 0 |  |  |  | 0 |  | [bez vazby na CS] |  | 2
PP |  |  |  | Maják 9-60Vss, 25mA/24V, IP 65, 1Hz, -25 až 70°C, červený, nástěnný
VV |  |  |  | 1=1.000 [A]
TS |  |  |  | Poznámka k položce: Výkres. dokumentace: D124_SO657165_01_2_104; D124_SO657165_01_2_106 Poznámka k položce: Výkres. dokumentace: D124_SO657165_01_2_104; D124_SO657165_01_2_106 Poznámka k položce: Výkres. dokumentace: D124_SO657165_01_2_104; D124_SO657165_01_2_106
SD |  | D6 |  | KABELY - MATERIÁL ZPDP
P | 80 | R742X2403120 |  | ZPDP Kabel 2x0,8 smyčky hlásící linky - bez funkční integrity (2x0,8) parametr B2ca. | M | 1229 | 0 |  |  |  | 0 |  | [bez vazby na CS] |  | 2
PP |  |  |  | ZPDP Kabel 2x0,8 smyčky hlásící linky - bez funkční integrity (2x0,8) parametr B2ca.
VV |  |  |  | 1229=1 229.000 [A]
TS
P | 81 | R742X2403130 |  | Kabel JE-H(St)H 2x0,8 V nehořlavá kruhová smyčka a PBZ. Kabel musí splňovat 60331, P30-R dle zp27/2008 a 23/2008Sb B2ca, s1, d1. | M | 590 | 0 |  |  |  | 0 |  | [bez vazby na CS] |  | 2
PP |  |  |  | Kabel JE-H(St)H 2x0,8 V nehořlavá kruhová smyčka a PBZ. Kabel musí splňovat 60331, P30-R dle zp27/2008 a 23/2008Sb B2ca, s1, d1.
VV |  |  |  | 590=590.000 [A]
TS
P | 82 | R742X2403140 |  | Kabel JE-H(St)H 2x2x0,8 V nehořlavá kruhová smyčka a PBZ. Kabel musí splňovat 60331, P30-R dle zp27/2008 a 23/2008Sb B2ca, s1, d1. | M | 35 | 0 |  |  |  | 0 |  | [bez vazby na CS] |  | 2
PP |  |  |  | Kabel JE-H(St)H 2x2x0,8 V nehořlavá kruhová smyčka a PBZ. Kabel musí splňovat 60331, P30-R dle zp27/2008 a 23/2008Sb B2ca, s1, d1.
VV |  |  |  | 35=35.000 [A]
TS
P | 83 | R742X2403150 |  | Kabel JE-H(St)H 5x2x0,8 V propojení KTPO. Kabel musí splňovat 60331, P30-R dle zp27/2008 a 23/2008Sb B2ca, s1, d1. | M | 12 | 0 |  |  |  | 0 |  | [bez vazby na CS] |  | 2
PP |  |  |  | Kabel JE-H(St)H 5x2x0,8 V propojení KTPO. Kabel musí splňovat 60331, P30-R dle zp27/2008 a 23/2008Sb B2ca, s1, d1.
VV |  |  |  | 12=12.000 [A]
TS
P | 84 | R742X2403160 |  | Kabel 2x1,5-V napájení (2x1,5). Kabel musí splňovat 60331, P30-R dle zp27/2008 a 23/2008Sb B2ca, s1, d1. | M | 120 | 0 |  |  |  | 0 |  | [bez vazby na CS] |  | 2
PP |  |  |  | Kabel 2x1,5-V napájení (2x1,5). Kabel musí splňovat 60331, P30-R dle zp27/2008 a 23/2008Sb B2ca, s1, d1.
VV |  |  |  | 120=120.000 [A]
TS
SD |  | D7 |  | KABELOVÉ TRASY S POŽÁRNÍ ODOLNOSTÍ S CERTIFIKACÍ P30-R DLE ZP27/2008 - MATERIÁL ZPDP
P | 85 | R742X2403180 |  | Kabelová trasa uložení 1m kabelu - bezhalogenové 16 mm trubky pod omítku | M | 979 | 0 |  |  |  | 0 |  | [bez vazby na CS] |  | 2
PP |  |  |  | Kabelová trasa uložení 1m kabelu - bezhalogenové 16 mm trubky pod omítku
VV |  |  |  | 979=979.000 [A]
TS
SD |  | D8 |  | KABELOVÉ TRASY BEZ POŽÁRNÍ ODOLNOSTI - MATERIÁL ZPDP
P | 86 | R742X2403200 |  | Kabelová trasa bezhalogenová - pevná plastová trubka na příchytkách (smyčka hlásičů), lišty, příchytky | M | 250 | 0 |  |  |  | 0 |  | [bez vazby na CS] |  | 2
PP |  |  |  | Kabelová trasa bezhalogenová - pevná plastová trubka na příchytkách (smyčka hlásičů), lišty, příchytky
VV |  |  |  | 250=250.000 [A]
TS
P | 87 | R742X2403210 |  | Kabelová trasa bezhalogenová - bezhalogenové 16 mm trubky pod omítku | M | 979 | 0 |  |  |  | 0 |  | [bez vazby na CS] |  | 2
PP |  |  |  | Kabelová trasa bezhalogenová - bezhalogenové 16 mm trubky pod omítku
VV |  |  |  | 979=979.000 [A]
TS
SD |  | D9 |  | OSTATNÍ MATERIÁL PŘI PROVÁDĚNÍ ELEKTROMONTÁŽÍ - MATERIÁL ZPDP
P | 88 | R742X2403230 |  | Zkušební plyn pro kouřové hlásiče Pro min. cca. 200 hlásičů | KS | 1 | 0 |  |  |  | 0 |  | [bez vazby na CS] |  | 2
PP |  |  |  | Zkušební plyn pro kouřové hlásiče Pro min. cca. 200 hlásičů
VV |  |  |  | 1=1.000 [A]
TS
P | 89 | R742X2403240 |  | Požární ucpávka stěnová oboustranná | KS | 18 | 0 |  |  |  | 0 |  | [bez vazby na CS] |  | 2
PP |  |  |  | Požární ucpávka stěnová oboustranná
VV |  |  |  | 18=18.000 [A]
TS |  |  |  | Poznámka k položce: Výkres. dokumentace: D124_SO657165_01_2_105; D124_SO657165_01_2_106 Poznámka k položce: Výkres. dokumentace: D124_SO657165_01_2_105; D124_SO657165_01_2_106 Poznámka k položce: Výkres. dokumentace: D124_SO657165_01_2_105; D124_SO657165_01_2_106
P | 90 | R742X2403250 |  | Drobný materiál pro stavební práce a přípomoce | SADA | 1 | 0 |  |  |  | 0 |  | [bez vazby na CS] |  | 2
PP |  |  |  | Drobný materiál pro stavební práce a přípomoce
VV |  |  |  | 1=1.000 [A]
TS
SD |  | OST |  | Ostatní
P | 91 | R005X2495060 |  | Ostatní drobný, pomocný, doplňkový materiál a ostatní výrobky a zařízení v potřebném rozsahu pro řádné dokončení díla | KS | 1 | 0 |  |  |  | 0 |  | [bez vazby na CS] |  | 2
PP |  |  |  | Ostatní drobný, pomocný, doplňkový materiál a ostatní výrobky a zařízení v potřebném rozsahu pro řádné dokončení díla
VV |  |  |  | 1=1.000 [A]
TS |  |  |  | Poznámka k položce: Především materiál, výrobky a zařízení vyplývající z návodů výrobců na stavbu dodaných materiálů, výrobků a zařízení. Dále náklady na přizpůsobování instalovaných materiálů, výrobků a zařízení ostatním technickým zařízením stavby i její stavební části, atd. Také se jedná o veškerý a většinou běžný drobný materiál, těsnění, spojovací materiál, atd. Dále se jedná o další náklady na materiál, výrobky a zařízení vyplývající z uplatňování vlastních firemních pracovních, montážních a stavebních postupů, tedy na uplatnění firemního know-how zhotovitele, které např. může být odchylné od postupů jiných firem nebo běžných postupů a vyžaduje vyšší náklady než je obvyklé. Dále je to veškerý ostatní materiál a výrobky potřebné pro řádné dokončení díla dle smlouvy o dílo. Poznámka k položce: Především materiál, výrobky a zařízení vyplývající z návodů výrobců na stavbu dodaných materiálů, výrobků a zařízení. Dále náklady na přizpůsobování instalovaných materiálů, výrobků a zařízení ostatním technickým zařízením stavby i její stavební části, atd. Také se jedná o veškerý a většinou běžný drobný materiál, těsnění, spojovací materiál, atd. Dále se jedná o další náklady na materiál, výrobky a zařízení vyplývající z uplatňování vlastních firemních pracovních, montážních a stavebních postupů, tedy na uplatnění firemního know-how zhotovitele, které např. může být odchylné od postupů jiných firem nebo běžných postupů a vyžaduje vyšší náklady než je obvyklé. Dále je to veškerý ostatní materiál a výrobky potřebné pro řádné dokončení díla dle smlouvy o dílo. Poznámka k položce: Především materiál, výrobky a zařízení vyplývající z návodů výrobců na stavbu dodaných materiálů, výrobků a zařízení. Dále náklady na přizpůsobování instalovaných materiálů, výrobků a zařízení ostatním technickým zařízením stavby i její stavební části, atd. Také se jedná o veškerý a většinou běžný drobný materiál, těsnění, spojovací materiál, atd. Dále se jedná o další náklady na materiál, výrobky a zařízení vyplývající z uplatňování vlastních firemních pracovních, montážních a stavebních postupů, tedy na uplatnění firemního know-how zhotovitele, které např. může být odchylné od postupů jiných firem nebo běžných postupů a vyžaduje vyšší náklady než je obvyklé. Dále je to veškerý ostatní materiál a výrobky potřebné pro řádné dokončení díla dle smlouvy o dílo.
P | 92 | R742X2401020 |  | Provedení kontroly a zaměření stávajícího stavu zařízení a rozvodů PZTS. | HOD | 16 | 0 |  |  |  | 0 |  | [bez vazby na CS] |  | 2
PP |  |  |  | Provedení kontroly a zaměření stávajícího stavu zařízení a rozvodů PZTS.
VV |  |  |  | 16=16.000 [A]
TS |  |  |  | Poznámka k položce: Provedení kontroly a zaměření stávajícího stavu zařízení a rozvodů PZTS (původního EZS) ŽST včetně vypracování protokolu o výsledcích zjištění se zaměřením na zjištění skutečného stavu pro budoucí návaznosti na místní předpis o provádění kontrol funkčnosti zařízení jako celek včetně vyplývajících návrhů na řešení. na opětné připojení do stávajícího systému PZTS Poznámka k položce: Provedení kontroly a zaměření stávajícího stavu zařízení a rozvodů PZTS (původního EZS) ŽST včetně vypracování protokolu o výsledcích zjištění se zaměřením na zjištění skutečného stavu pro budoucí návaznosti na místní předpis o provádění kontrol funkčnosti zařízení jako celek včetně vyplývajících návrhů na řešení. na opětné připojení do stávajícího systému PZTS Poznámka k položce: Provedení kontroly a zaměření stávajícího stavu zařízení a rozvodů PZTS (původního EZS) ŽST včetně vypracování protokolu o výsledcích zjištění se zaměřením na zjištění skutečného stavu pro budoucí návaznosti na místní předpis o provádění kontrol funkčnosti zařízení jako celek včetně vyplývajících návrhů na řešení. na opětné připojení do stávajícího systému PZTS
P | 93 | R742X2401030 |  | Rozpracování plánu demontáží a montáží vzhledem k etapizaci výstavby a zachování hlavních funkčních zařízení ŽST. | HOD | 6 | 0 |  |  |  | 0 |  | [bez vazby na CS] |  | 2
PP |  |  |  | Rozpracování plánu demontáží a montáží vzhledem k etapizaci výstavby a zachování hlavních funkčních zařízení ŽST.
VV |  |  |  | 6=6.000 [A]
TS |  |  |  | Poznámka k položce: rozdělení prací dle požadavku na postupnou realizaci Poznámka k položce: rozdělení prací dle požadavku na postupnou realizaci Poznámka k položce: rozdělení prací dle požadavku na postupnou realizaci
P | 94 | R742X2404310 |  | Koordinace s ostatními profesemi při zakládání kabeláže v rozvaděčích (elektro) - ZPDP | KS | 1 | 0 |  |  |  | 0 |  | [bez vazby na CS] |  | 2
PP |  |  |  | Koordinace s ostatními profesemi při zakládání kabeláže v rozvaděčích (elektro) - ZPDP
VV |  |  |  | 1=1.000 [A]
TS
P | 95 | R742X2404320 |  | Koordinační funkční zkouška systému - ZPDP | KS | 1 | 0 |  |  |  | 0 |  | [bez vazby na CS] |  | 2
PP |  |  |  | Koordinační funkční zkouška systému - ZPDP
VV |  |  |  | 1=1.000 [A]
TS
P | 96 | R742X2495020 |  | Zprovoznění, seřízení a vyzkoušení zařízení jako celek | hod. | 24 | 0 |  |  |  | 0 |  | [bez vazby na CS] |  | 2
PP |  |  |  | Zprovoznění, seřízení a vyzkoušení zařízení jako celek
VV |  |  |  | 24=24.000 [A]
TS |  |  |  | Poznámka k položce: Před předáním. Vyhotovení zápisu s popisem postupu zprovoznění, výsledků seřízení, výsledků zkoušek, atd. Zařízení musí být před předáním bez závad. Poznámka k položce: Před předáním. Vyhotovení zápisu s popisem postupu zprovoznění, výsledků seřízení, výsledků zkoušek, atd. Zařízení musí být před předáním bez závad. Poznámka k položce: Před předáním. Vyhotovení zápisu s popisem postupu zprovoznění, výsledků seřízení, výsledků zkoušek, atd. Zařízení musí být před předáním bez závad.
P | 97 | R742X2495030 |  | část celého zařízení, musí být prohlédnuta, přeměřena, vyzkoušena a bude podle této vyhlášky vypracována zpráva o výchozí revizi včetně úpravy rozvaděčů. | KS | 1 | 0 |  |  |  | 0 |  | [bez vazby na CS] |  | 2
PP |  |  |  | část celého zařízení, musí být prohlédnuta, přeměřena, vyzkoušena a bude podle této vyhlášky vypracována zpráva o výchozí revizi včetně úpravy rozvaděčů.
VV |  |  |  | 1=1.000 [A]
TS |  |  |  | Poznámka k položce: Po dokončení výstavby musí být elektroinstalace podle novelizované vyhlášky prohlédnuta, přeměřena, vyzkoušena a bude podle této vyhlášky vypracována zpráva o výchozí revizi elektroinstalace. Součástí výchozí revize bude revizní zpráva s konstatováním, že zařízení je schopné bezpečného provozu. Zařízení před předáním díla musí být bezpečné bez závad. Výchozí revize musí být provedena před tím, než je stavba uvedena do provozu a připojena na veřejnou elektrizační síť Poznámka k položce: Po dokončení výstavby musí být elektroinstalace podle novelizované vyhlášky prohlédnuta, přeměřena, vyzkoušena a bude podle této vyhlášky vypracována zpráva o výchozí revizi elektroinstalace. Součástí výchozí revize bude revizní zpráva s konstatováním, že zařízení je schopné bezpečného provozu. Zařízení před předáním díla musí být bezpečné bez závad. Výchozí revize musí být provedena před tím, než je stavba uvedena do provozu a připojena na veřejnou elektrizační síť Poznámka k položce: Po dokončení výstavby musí být elektroinstalace podle novelizované vyhlášky prohlédnuta, přeměřena, vyzkoušena a bude podle této vyhlášky vypracována zpráva o výchozí revizi elektroinstalace. Součástí výchozí revize bude revizní zpráva s konstatováním, že zařízení je schopné bezpečného provozu. Zařízení před předáním díla musí být bezpečné bez závad. Výchozí revize musí být provedena před tím, než je stavba uvedena do provozu a připojena na veřejnou elektrizační síť
P | 98 | R742X2495040 |  | Funkční zkoušky včetně vystavení protokolů o zkouškách zařízení | hod. | 24 | 0 |  |  |  | 0 |  | [bez vazby na CS] |  | 2
PP |  |  |  | Funkční zkoušky včetně vystavení protokolů o zkouškách zařízení
VV |  |  |  | 24=24.000 [A]
TS |  |  |  | Poznámka k položce: Kompletní uvedení do provozu Poznámka k položce: Kompletní uvedení do provozu Poznámka k položce: Kompletní uvedení do provozu
P | 99 | R742X2495050 |  | Zednické výpomoci | KS | 1 | 0 |  |  |  | 0 |  | [bez vazby na CS] |  | 2
PP |  |  |  | Zednické výpomoci
VV |  |  |  | 1=1.000 [A]
TS |  |  |  | Poznámka k položce: komplet Poznámka k položce: komplet Poznámka k položce: komplet
P | 100 | R742X2495090 |  | Dodávka Popisy a označení rozvodů a zařízení | KS | 5 | 0 |  |  |  | 0 |  | [bez vazby na CS] |  | 2
PP |  |  |  | Popisy a označení rozvodů a zařízení
VV |  |  |  | 5=5.000 [A]
TS |  |  |  | Poznámka k položce: Popisy a označení především rozvodů stému PZTS, tak aby byla umožněna snadná orientace v zařízení PZTS pro obsluhu, údržbu a servis. Poznámka k položce: Popisy a označení především rozvodů stému PZTS, tak aby byla umožněna snadná orientace v zařízení PZTS pro obsluhu, údržbu a servis.
P | 101 | R742X2495091 |  | Montáž Popisy a označení rozvodů a zařízení | KS | 5 | 0 |  |  |  | 0 |  | [bez vazby na CS] |  | 2
PP |  |  |  | Montáž Popisy a označení rozvodů a zařízení
VV |  |  |  | 5=5.000 [A]
TS |  |  |  | Poznámka k položce: Popisy a označení především rozvodů stému PZTS, tak aby byla umožněna snadná orientace v zařízení PZTS pro obsluhu, údržbu a servis. Poznámka k položce: Popisy a označení především rozvodů stému PZTS, tak aby byla umožněna snadná orientace v zařízení PZTS pro obsluhu, údržbu a servis. Poznámka k položce: Popisy a označení především rozvodů stému PZTS, tak aby byla umožněna snadná orientace v zařízení PZTS pro obsluhu, údržbu a servis.
P | 102 | R940X2495010 |  | Zřízení a odstranění pracovní podlahy dle montáže, např. lešení, pomocné lešení, práce na žebříku, práce na plošině atd. - dle potřeb montáže | M2 | 6 | 0 |  |  |  | 0 |  | [bez vazby na CS] |  | 2
PP |  |  |  | Zřízení a odstranění pracovní podlahy dle montáže, např. lešení, pomocné lešení, práce na žebříku, práce na plošině atd. - dle potřeb montáže
VV |  |  |  | 6=6.000 [A]
TS |  |  |  | Poznámka k položce: mimo jiné dle NV č. 362/2005 Sb. - použití přenosného lešení, žebříků a plošině pro elektromontáže Poznámka k položce: mimo jiné dle NV č. 362/2005 Sb. - použití přenosného lešení, žebříků a plošině pro elektromontáže Poznámka k položce: mimo jiné dle NV č. 362/2005 Sb. - použití přenosného lešení, žebříků a plošině pro elektromontáže

## SO 65-71-65.R
SŽDC05 |  |  |  | Soupis prací objektu | [10 empty] | 3
6
S | Stavba: | 5323520051 |  | Rekonstrukce výpravní budovy ŽST Plzeň-Jižní Předměstí | [6 empty] | D.1.2 |  | Aspe | 0,00 | 2
O | Objekt: | D.1.2 |  | Sdělovací zařízení | [9 empty] | 15,00 | 2
Typ | Poř. číslo | Kód položky | Varianta | Název položky | MJ | Množství | Jednotková hmotnost | Celková hmotnost |  |  | Jednotková cena |  | Cenové soustavy | 21,00 | 2
Dodávka
[9 empty] | Jednotková | Celkem | Jednotková | Celkem |  |  |  | Počet položek s nulovou cenou
O1 |  | SO 65-71-65.R |  | Rozhlasové zařízení
SD |  | 8 |  | Ostatní náklady
P | 1 | R013203000 |  | Realizační dokumentace + VARIANTNÍ AKUSTICKÁ STUDIE | SOUBOR | 1 | 0 |  |  |  | 0 |  | [bez vazby na CS] |  | 2
PP |  |  |  | Realizační dokumentace + VARIANTNÍ AKUSTICKÁ STUDIE
VV |  |  |  | 1=1.000 [A]
TS |  |  |  | Realizační dokumentace + VARIANTNÍ AKUSTICKÁ STUDIE
SD |  | 997 |  | Přesun sutě
P | 3 | R997013631 | 913 | Poplatek za uložení stavebního odpadu na skládce (skládkovné) směsného stavebního a demoličního zatříděného do Katalogu odpadů pod kódem 17 09 04, VČETNĚ DOPRAV | T | 1.2 | 0 |  |  |  | 0 |  | [bez vazby na CS] |  | 2
PP |  |  |  | Poplatek za uložení stavebního odpadu na skládce (skládkovné) směsného stavebního a demoličního zatříděného do Katalogu odpadů pod kódem 17 09 04, VČETNĚ DOPRAVY
VV |  |  |  | 1.2=1.200 [A]
TS |  |  |  | Evidenční položka. Neoceňovat v objektu SO/PS, položka se oceňuje v objektu SO 90-90 Evidenční položka. Neoceňovat v objektu SO/PS, položka se oceňuje v objektu SO 90-90 Evidenční položka. Neoceňovat v objektu SO/PS, položka se oceňuje v objektu SO 90-90
P | 4 | R997013635 | 914 | Poplatek za uložení stavebního odpadu na skládce (skládkovné) komunálního zatříděného do Katalogu odpadů pod kódem 20 03 01, VČETNĚ DOPRAVY | T | 0.5 | 0 |  |  |  | 0 |  | [bez vazby na CS] |  | 2
PP |  |  |  | Poplatek za uložení stavebního odpadu na skládce (skládkovné) komunálního zatříděného do Katalogu odpadů pod kódem 20 03 01, VČETNĚ DOPRAVY
VV |  |  |  | 0.5=0.500 [A]
TS |  |  |  | Evidenční položka. Neoceňovat v objektu SO/PS, položka se oceňuje v objektu SO 90-90 Evidenční položka. Neoceňovat v objektu SO/PS, položka se oceňuje v objektu SO 90-90 Evidenční položka. Neoceňovat v objektu SO/PS, položka se oceňuje v objektu SO 90-90
P | 5 | R997013811 | 916 | Poplatek za uložení stavebního odpadu na skládce (skládkovné) dřevěného zatříděného do Katalogu odpadů pod kódem 17 02 01, VČETNĚ DOPRAVY | T | 0.5 | 0 |  |  |  | 0 |  | [bez vazby na CS] |  | 2
PP |  |  |  | Poplatek za uložení stavebního odpadu na skládce (skládkovné) dřevěného zatříděného do Katalogu odpadů pod kódem 17 02 01, VČETNĚ DOPRAVY
VV |  |  |  | 0.5=0.500 [A]
TS |  |  |  | Evidenční položka. Neoceňovat v objektu SO/PS, položka se oceňuje v objektu SO 90-90 Evidenční položka. Neoceňovat v objektu SO/PS, položka se oceňuje v objektu SO 90-90 Evidenční položka. Neoceňovat v objektu SO/PS, položka se oceňuje v objektu SO 90-90
P | 6 | R997013813 | 917 | Poplatek za uložení stavebního odpadu na skládce (skládkovné) z plastických hmot zatříděného do Katalogu odpadů pod kódem 17 02 03, VČETNĚ DOPRAVY | T | 0.1 | 0 |  |  |  | 0 |  | [bez vazby na CS] |  | 2
PP |  |  |  | Poplatek za uložení stavebního odpadu na skládce (skládkovné) z plastických hmot zatříděného do Katalogu odpadů pod kódem 17 02 03, VČETNĚ DOPRAVY
VV |  |  |  | 0.1=0.100 [A]
TS |  |  |  | Evidenční položka. Neoceňovat v objektu SO/PS, položka se oceňuje v objektu SO 90-90 Evidenční položka. Neoceňovat v objektu SO/PS, položka se oceňuje v objektu SO 90-90 Evidenční položka. Neoceňovat v objektu SO/PS, položka se oceňuje v objektu SO 90-90
P | 9 | R997013603 | 912 | Poplatek za uložení stavebního odpadu na skládce (skládkovné) cihelného zatříděného do Katalogu odpadů pod kódem 17 01 02, VČETNĚ DOPRAVY | T | 5.1 | 0 |  |  |  | 0 |  | [bez vazby na CS] |  | 2
PP |  |  |  | Poplatek za uložení stavebního odpadu na skládce (skládkovné) cihelného zatříděného do Katalogu odpadů pod kódem 17 01 02, VČETNĚ DOPRAVY
VV
TS |  |  |  | Evidenční položka. Neoceňovat v objektu SO/PS, položka se oceňuje v objektu SO 90-90 Evidenční položka. Neoceňovat v objektu SO/PS, položka se oceňuje v objektu SO 90-90 Evidenční položka. Neoceňovat v objektu SO/PS, položka se oceňuje v objektu SO 90-90
SD |  | D1 |  | provedení průzkumu zařízení a demontáře
P | 10 | R742X2201038 |  | Připojení drážního rozhlasu do výtahu | KS | 1 | 0 |  |  |  | 0 |  | [bez vazby na CS] |  | 2
PP |  |  |  | Připojení drážního rozhlasu do výtahu
VV |  |  |  | 1=1.000 [A]
TS |  |  |  | Poznámka k položce: Dodávka a montáž - připojení na rozvody rozhlasu výtahu, který je součástí dodávky výtahu. Poznámka k položce: Dodávka a montáž - připojení na rozvody rozhlasu výtahu, který je součástí dodávky výtahu. Poznámka k položce: Dodávka a montáž - připojení na rozvody rozhlasu výtahu, který je součástí dodávky výtahu.
P | 11 | R742X2201040 |  | Po provedených průzkumech se provedou kompletní demontáže (v dotčených prostorách) zařízení samotné budovy haly 1.PP, 1. NP. a nástupišť č.2 a č.3 – mimo prosto | HOD | 128 | 0 |  |  |  | 0 |  | [bez vazby na CS] |  | 2
PP |  |  |  | Po provedených průzkumech se provedou kompletní demontáže (v dotčených prostorách) zařízení samotné budovy haly 1.PP, 1. NP. a nástupišť č.2 a č.3 – mimo prostory s technologickým v budově - zázemím ŽST nádraží, které nadále musí být funkční.
VV |  |  |  | 128=128.000 [A]
TS |  |  |  | Poznámka k položce: Po provedených průzkumech se provedou demontáže (v dotčených prostorách) zařízení samotné budovy haly 1.PP a 1. NP. Odpojí se a zdemontuje stávající rozvody navazující na ostatní slaboproudé rozvody a zařízení 1.NP. a část 1.PP. – mimo prostory s technologickým zázemím ŽST nádraží, které nadále musí být funkční. Poznámka k položce: Po provedených průzkumech se provedou demontáže (v dotčených prostorách) zařízení samotné budovy haly 1.PP a 1. NP. Odpojí se a zdemontuje stávající rozvody navazující na ostatní slaboproudé rozvody a zařízení 1.NP. a část 1.PP. – mimo prostory s technologickým zázemím ŽST nádraží, které nadále musí být funkční. Poznámka k položce: Po provedených průzkumech se provedou demontáže (v dotčených prostorách) zařízení samotné budovy haly 1.PP a 1. NP. Odpojí se a zdemontuje stávající rozvody navazující na ostatní slaboproudé rozvody a zařízení 1.NP. a část 1.PP. – mimo prostory s technologickým zázemím ŽST nádraží, které nadále musí být funkční.
P | 12 | R742X2201050 |  | Odpojí se a zdemontují se stávající reproduktory na nástupišti č.1 a č. 3 se zachováním rozvodů. | HOD | 32 | 0 |  |  |  | 0 |  | [bez vazby na CS] |  | 2
PP |  |  |  | Odpojí se a zdemontují se stávající reproduktory na nástupišti č.1 a č. 3 se zachováním rozvodů.
VV |  |  |  | 32=32.000 [A]
TS |  |  |  | Poznámka k položce: Po provedených průzkumech se provedou demontáže (v dotčených prostorách) pouze reproduktorů na nástupišti č.1 a č.3. Poznámka k položce: Po provedených průzkumech se provedou demontáže (v dotčených prostorách) pouze reproduktorů na nástupišti č.1 a č.3. Poznámka k položce: Po provedených průzkumech se provedou demontáže (v dotčených prostorách) pouze reproduktorů na nástupišti č.1 a č.3.
P | 13 | R742X2201060 |  | Osazení nového zařízení - 6x RV - 300V a připojení nových rozvodů (DR1, DR2 a DR3) | HOD | 1 | 0 |  |  |  | 0 |  | [bez vazby na CS] |  | 2
PP |  |  |  | Osazení nového zařízení - 6x RV - 300V a připojení nových rozvodů (DR1, DR2 a DR3)
VV |  |  |  | 1=1.000 [A]
TS |  |  |  | Poznámka k položce: připojení ve stávajícím zařízení ŽST - m.č. 0P19f nové reproduktoruvé rozvody na nové zařízení IP RÚ Dcom Poznámka k položce: připojení ve stávajícím zařízení ŽST - m.č. 0P19f nové reproduktoruvé rozvody na nové zařízení IP RÚ Dcom Poznámka k položce: připojení ve stávajícím zařízení ŽST - m.č. 0P19f nové reproduktoruvé rozvody na nové zařízení IP RÚ Dcom
P | 14 | R742X2201070 |  | Připojení nových rozvodů na stávající 6x RV - 300W (DR5 a DR4) | KS | 1 | 0 |  |  |  | 0 |  | [bez vazby na CS] |  | 2
PP |  |  |  | Připojení nových rozvodů na stávající zařízení - 300W (DR5 a DR4)
VV |  |  |  | 1=1.000 [A]
TS |  |  |  | Poznámka k položce: připojení na stávající zařízení ŽST - m.č. 0P19f IP RU Dcom Poznámka k položce: připojení na stávající zařízení ŽST - m.č. 0P19f IP RU Dcom Poznámka k položce: připojení na stávající zařízení ŽST - m.č. 0P19f IP RU Dcom
SD |  | D2 |  | montáže a dodávky ostatních doplňijících slaboproudých rozvodů a zařízení
P | 15 | R742X2202010 |  | Osazení bezpečnostnícha popisných tabulek | KS | 7 | 0 |  |  |  | 0 |  | [bez vazby na CS] |  | 2
PP |  |  |  | Osazení bezpečnostnícha popisných tabulek
VV |  |  |  | 7=7.000 [A]
TS |  |  |  | Poznámka k položce: dodávka a montáž tabulek - štítků umístěných v a u ústředny mč. '0P19f' a v mč. '1P05b' popisující okruhy DR dle výkresů rozvodů DR D122_2_102 a D122_2_103 Poznámka k položce: dodávka a montáž tabulek - štítků umístěných v a u ústředny mč. '0P19f' a v mč. '1P05b' popisující okruhy DR dle výkresů rozvodů DR D122_2_102 a D122_2_103 Poznámka k položce: dodávka a montáž tabulek - štítků umístěných v a u ústředny mč. '0P19f' a v mč. '1P05b' popisující okruhy DR dle výkresů rozvodů DR D122_2_102 a D122_2_103
P | 16 | R742X2202020 |  | Požárně odolné průchodky mezi PO úseky | KS | 6 | 0 |  |  |  | 0 |  | [bez vazby na CS] |  | 2
PP |  |  |  | Požárně odolné průchodky mezi PO úseky
VV |  |  |  | 6=6.000 [A]
TS |  |  |  | Poznámka k položce: Montáž a dodávka požárních typových průchodek pro kabelové rozvody - dle výkresové dokumentace D122 - výkresy D122_SO64/164_01_2_102 a D122_SO64/164_01_2_103 půdorysy 1.PP, 1.NP a výkresy PBŘ. V 1.PP je 5x (včetně mezi 0P19f a 0P19g a 0P19i) a v1.NP. 1x. Výkres. dokumentace: D122_SO647164_01_2_102; D122_SO647164_01_2_103 Poznámka k položce: Montáž a dodávka požárních typových průchodek pro kabelové rozvody - dle výkresové dokumentace D122 - výkresy D122_SO64/164_01_2_102 a D122_SO64/164_01_2_103 půdorysy 1.PP, 1.NP a výkresy PBŘ. V 1.PP je 5x (včetně mezi 0P19f a 0P19g a 0P19i) a v1.NP. 1x. Výkres. dokumentace: D122_SO647164_01_2_102; D122_SO647164_01_2_103 Poznámka k položce: Montáž a dodávka požárních typových průchodek pro kabelové rozvody - dle výkresové dokumentace D122 - výkresy D122_SO64/164_01_2_102 a D122_SO64/164_01_2_103 půdorysy 1.PP, 1.NP a výkresy PBŘ. V 1.PP je 5x (včetně mezi 0P19f a 0P19g a 0P19i) a v1.NP. 1x. Výkres. dokumentace: D122_SO647164_01_2_102; D122_SO647164_01_2_103
P | 17 | 210070131 |  | Montáž podpěrek a průchodek průchodek pro kabely ucpávkových vývodek do průměru 42 mm | KUS | 6 | 0 |  |  |  | 0 |  | CS ÚRS 2024 01 |  | 2
PP |  |  |  | Montáž podpěrek a průchodek průchodek pro kabely ucpávkových vývodek do průměru 42 mm
VV |  |  |  | 6=6.000 [A]
TS
P | 18 | R742X2202040 |  | Pro montáže - ostatní spojovací a upevňovací materiál vč. instalece - kryty, apod. | KS | 3 | 0 |  |  |  | 0 |  | [bez vazby na CS] |  | 2
PP |  |  |  | Pro montáže - ostatní spojovací a upevňovací materiál vč. instalece - kryty, apod.
VV |  |  |  | 3=3.000 [A]
TS |  |  |  | Poznámka k položce: dodávka a montáž nespecifikovaného drobného materiálu, který není specifikován u navržených el. materiálů a zařízení - dle výkresů zařízení DR - D122_2_102 a D122_2_103. Poznámka k položce: dodávka a montáž nespecifikovaného drobného materiálu, který není specifikován u navržených el. materiálů a zařízení - dle výkresů zařízení DR - D122_2_102 a D122_2_103. Poznámka k položce: dodávka a montáž nespecifikovaného drobného materiálu, který není specifikován u navržených el. materiálů a zařízení - dle výkresů zařízení DR - D122_2_102 a D122_2_103.
P | 19 | R742X2202050 |  | Naprogramování DR včetně oživení a uvedení do provozu | KS | 1 | 0 |  |  |  | 0 |  | [bez vazby na CS] |  | 2
PP |  |  |  | Naprogramování DR včetně oživení a uvedení do provozu
VV |  |  |  | 1=1.000 [A]
TS |  |  |  | Poznámka k položce: Práce na úpravě DR včetně software Poznámka k položce: Práce na úpravě DR včetně software Poznámka k položce: Práce na úpravě DR včetně software
P | 20 | R742X2202060 |  | Dodavatelská část - Proměření - závěrečné certifikační měření s protokolem na CD, předávací dokumentace | KS | 1 | 0 |  |  |  | 0 |  | [bez vazby na CS] |  | 2
PP |  |  |  | Dodavatelská část - Proměření - závěrečné certifikační měření s protokolem na CD, předávací dokumentace
VV |  |  |  | 1=1.000 [A]
TS |  |  |  | Poznámka k položce: Montážní činnost k uvedení celého systému do provozu Poznámka k položce: Montážní činnost k uvedení celého systému do provozu Poznámka k položce: Montážní činnost k uvedení celého systému do provozu
SD |  | D3 |  | rozvody a zařízení - drážního rozhlasu - DR
P | 21 | R742X2203010 |  | Dodávka a montáž - Reprosoustava - nástěnný skříňkový reproduktor bílý s konzolou včetně regulace, nastaven na 20W/100V, dle EN 54-24 | KS | 6 | 0 |  |  |  | 0 |  | [bez vazby na CS] |  | 2
PP |  |  |  | Dodávka a montáž - Reprosoustava - nástěnný skříňkový reproduktor bílý s konzolou včetně regulace, nastaven na 20W/100V, dle EN 54-24
VV |  |  |  | 6=6.000 [A]
TS |  |  |  | Poznámka k položce: vlhkuodolná bassrefl exová ozvučnice z nehořlavého ABS plastu - kalotový výškový reproduktor - 5“ basový reproduktor - nastavený výkon 20 W / 100 V, 8 ohm - přepínač výkonu - vestavěny držáky na zeď s možností natáčení - ocelová čelní mřížka -formou nástěnné montáže - hmotnost 2,5 kg - certifi kován dle EN 54–24, BS 5839 §8, viz výkres DR D122_2_104 - schéma s 20W reproduktory (1P10c, 1P01b). Výkres. dokumentace: D122_SO647164_01_2_104 Poznámka k položce: vlhkuodolná bassrefl exová ozvučnice z nehořlavého ABS plastu - kalotový výškový reproduktor - 5“ basový reproduktor - nastavený výkon 20 W / 100 V, 8 ohm - přepínač výkonu - vestavěny držáky na zeď s možností natáčení - ocelová čelní mřížka -formou nástěnné montáže - hmotnost 2,5 kg - certifi kován dle EN 54–24, BS 5839 §8, viz výkres DR D122_2_104 - schéma s 20W reproduktory (1P10c, 1P01b). Výkres. dokumentace: D122_SO647164_01_2_104 Poznámka k položce: vlhkuodolná bassrefl exová ozvučnice z nehořlavého ABS plastu - kalotový výškový reproduktor - 5“ basový reproduktor - nastavený výkon 20 W / 100 V, 8 ohm - přepínač výkonu - vestavěny držáky na zeď s možností natáčení - ocelová čelní mřížka -formou nástěnné montáže - hmotnost 2,5 kg - certifi kován dle EN 54–24, BS 5839 §8, viz výkres DR D122_2_104 - schéma s 20W reproduktory (1P10c, 1P01b). Výkres. dokumentace: D122_SO647164_01_2_104
P | 22 | R742X2203020 |  | Dodávka a montáž - Reprosoustava - nástěnný skříňkový reproduktor bílý s konzolou včetně regulace, nastaven na 15W/100V, dle EN 54-24 | KS | 1 | 0 |  |  |  | 0 |  | [bez vazby na CS] |  | 2
PP |  |  |  | Dodávka a montáž - Reprosoustava - nástěnný skříňkový reproduktor bílý s konzolou včetně regulace, nastaven na 15W/100V, dle EN 54-24
VV |  |  |  | 1=1.000 [A]
TS |  |  |  | Poznámka k položce: vlhkuodolná bassrefl exová ozvučnice z nehořlavého ABS plastu - kalotový výškový reproduktor - 5“ basový reproduktor - nastavený výkon 15 W / 100 V, 8 ohm - přepínač výkonu - vestavěny držáky na zeď s možností natáčení - ocelová čelní mřížka -formou nástěnné montáže - hmotnost 2,5 kg - certifi kován dle EN 54–24, BS 5839 §8, viz výkres DR D122_2_104 - schéma s 15W reproduktory (0P18). Výkres. dokumentace: D122_SO647164_01_2_104 Poznámka k položce: vlhkuodolná bassrefl exová ozvučnice z nehořlavého ABS plastu - kalotový výškový reproduktor - 5“ basový reproduktor - nastavený výkon 15 W / 100 V, 8 ohm - přepínač výkonu - vestavěny držáky na zeď s možností natáčení - ocelová čelní mřížka -formou nástěnné montáže - hmotnost 2,5 kg - certifi kován dle EN 54–24, BS 5839 §8, viz výkres DR D122_2_104 - schéma s 15W reproduktory (0P18). Výkres. dokumentace: D122_SO647164_01_2_104 Poznámka k položce: vlhkuodolná bassrefl exová ozvučnice z nehořlavého ABS plastu - kalotový výškový reproduktor - 5“ basový reproduktor - nastavený výkon 15 W / 100 V, 8 ohm - přepínač výkonu - vestavěny držáky na zeď s možností natáčení - ocelová čelní mřížka -formou nástěnné montáže - hmotnost 2,5 kg - certifi kován dle EN 54–24, BS 5839 §8, viz výkres DR D122_2_104 - schéma s 15W reproduktory (0P18). Výkres. dokumentace: D122_SO647164_01_2_104
P | 23 | R742X2203030 |  | Dodávka a montáž - Reprosoustava - nástěnný skříňkový reproduktor bílý s konzolou včetně regulace, nastaven na 10W/100V, dle EN 54-24 | KS | 1 | 0 |  |  |  | 0 |  | [bez vazby na CS] |  | 2
PP |  |  |  | Dodávka a montáž - Reprosoustava - nástěnný skříňkový reproduktor bílý s konzolou včetně regulace, nastaven na 10W/100V, dle EN 54-24
VV |  |  |  | 1=1.000 [A]
TS |  |  |  | Poznámka k položce: vlhkuodolná bassrefl exová ozvučnice z nehořlavého ABS plastu - kalotový výškový reproduktor - 5“ basový reproduktor - nastavený výkon 10 W / 100 V, 8 ohm - přepínač výkonu - vestavěny držáky na zeď s možností natáčení - ocelová čelní mřížka -formou nástěnné montáže - hmotnost 2,5 kg - certifi kován dle EN 54–24, BS 5839 §8, viz výkres DR D122_2_104 - schéma s 10W reproduktory (0P01). Výkres. dokumentace: D122_SO647164_01_2_104 Poznámka k položce: vlhkuodolná bassrefl exová ozvučnice z nehořlavého ABS plastu - kalotový výškový reproduktor - 5“ basový reproduktor - nastavený výkon 10 W / 100 V, 8 ohm - přepínač výkonu - vestavěny držáky na zeď s možností natáčení - ocelová čelní mřížka -formou nástěnné montáže - hmotnost 2,5 kg - certifi kován dle EN 54–24, BS 5839 §8, viz výkres DR D122_2_104 - schéma s 10W reproduktory (0P01). Výkres. dokumentace: D122_SO647164_01_2_104 Poznámka k položce: vlhkuodolná bassrefl exová ozvučnice z nehořlavého ABS plastu - kalotový výškový reproduktor - 5“ basový reproduktor - nastavený výkon 10 W / 100 V, 8 ohm - přepínač výkonu - vestavěny držáky na zeď s možností natáčení - ocelová čelní mřížka -formou nástěnné montáže - hmotnost 2,5 kg - certifi kován dle EN 54–24, BS 5839 §8, viz výkres DR D122_2_104 - schéma s 10W reproduktory (0P01). Výkres. dokumentace: D122_SO647164_01_2_104
P | 24 | R742X2203040 |  | Dodávka a montáž - Reprosoustava - nástěnný skříňkový reproduktor bílý s konzolou včetně regulace, nastaven na 5W/100V, dle EN 54-24 | KS | 4 | 0 |  |  |  | 0 |  | [bez vazby na CS] |  | 2
PP |  |  |  | Dodávka a montáž - Reprosoustava - nástěnný skříňkový reproduktor bílý s konzolou včetně regulace, nastaven na 5W/100V, dle EN 54-24
VV |  |  |  | 4=4.000 [A]
TS |  |  |  | Poznámka k položce: vlhkuodolná bassrefl exová ozvučnice z nehořlavého ABS plastu - kalotový výškový reproduktor - 5“ basový reproduktor - nastavený výkon 5 W / 100 V, 8 ohm - přepínač výkonu - vestavěny držáky na zeď s možností natáčení - ocelová čelní mřížka -formou nástěnné montáže - hmotnost 2,5 kg - certifi kován dle EN 54–24, BS 5839 §8, viz výkres DR D122_2_104 - schéma s 5W reproduktory (1P05a, 1P03a, 1P07a a pro 1P06 - výtah). Výkres. dokumentace: D122_SO647164_01_2_104 Poznámka k položce: vlhkuodolná bassrefl exová ozvučnice z nehořlavého ABS plastu - kalotový výškový reproduktor - 5“ basový reproduktor - nastavený výkon 5 W / 100 V, 8 ohm - přepínač výkonu - vestavěny držáky na zeď s možností natáčení - ocelová čelní mřížka -formou nástěnné montáže - hmotnost 2,5 kg - certifi kován dle EN 54–24, BS 5839 §8, viz výkres DR D122_2_104 - schéma s 5W reproduktory (1P05a, 1P03a, 1P07a a pro 1P06 - výtah). Výkres. dokumentace: D122_SO647164_01_2_104 Poznámka k položce: vlhkuodolná bassrefl exová ozvučnice z nehořlavého ABS plastu - kalotový výškový reproduktor - 5“ basový reproduktor - nastavený výkon 5 W / 100 V, 8 ohm - přepínač výkonu - vestavěny držáky na zeď s možností natáčení - ocelová čelní mřížka -formou nástěnné montáže - hmotnost 2,5 kg - certifi kován dle EN 54–24, BS 5839 §8, viz výkres DR D122_2_104 - schéma s 5W reproduktory (1P05a, 1P03a, 1P07a a pro 1P06 - výtah). Výkres. dokumentace: D122_SO647164_01_2_104
P | 25 | R742X2203050 |  | Dodávka a montáž - Reprosoustava - nástěnný skříňkový reproduktor bílý s konzolou včetně regulace, nastaven na 2,5W/100V, dle EN 54-24 | KS | 3 | 0 |  |  |  | 0 |  | [bez vazby na CS] |  | 2
PP |  |  |  | Dodávka a montáž - Reprosoustava - nástěnný skříňkový reproduktor bílý s konzolou včetně regulace, nastaven na 2,5W/100V, dle EN 54-24
VV |  |  |  | 3=3.000 [A]
TS |  |  |  | Poznámka k položce: vlhkuodolná bassrefl exová ozvučnice z nehořlavého ABS plastu - kalotový výškový reproduktor - 5“ basový reproduktor - nastavený výkon 2,5 W / 100 V, 8 ohm - přepínač výkonu - vestavěny držáky na zeď s možností natáčení - ocelová čelní mřížka -formou nástěnné montáže - hmotnost 2,5 kg - certifi kován dle EN 54–24, BS 5839 §8, viz výkres DR D122_2_104 - schéma s 2,5W reproduktory (1P05b, 1P04a, 1P04b). Výkres. dokumentace: D122_SO647164_01_2_104 Poznámka k položce: vlhkuodolná bassrefl exová ozvučnice z nehořlavého ABS plastu - kalotový výškový reproduktor - 5“ basový reproduktor - nastavený výkon 2,5 W / 100 V, 8 ohm - přepínač výkonu - vestavěny držáky na zeď s možností natáčení - ocelová čelní mřížka -formou nástěnné montáže - hmotnost 2,5 kg - certifi kován dle EN 54–24, BS 5839 §8, viz výkres DR D122_2_104 - schéma s 2,5W reproduktory (1P05b, 1P04a, 1P04b). Výkres. dokumentace: D122_SO647164_01_2_104 Poznámka k položce: vlhkuodolná bassrefl exová ozvučnice z nehořlavého ABS plastu - kalotový výškový reproduktor - 5“ basový reproduktor - nastavený výkon 2,5 W / 100 V, 8 ohm - přepínač výkonu - vestavěny držáky na zeď s možností natáčení - ocelová čelní mřížka -formou nástěnné montáže - hmotnost 2,5 kg - certifi kován dle EN 54–24, BS 5839 §8, viz výkres DR D122_2_104 - schéma s 2,5W reproduktory (1P05b, 1P04a, 1P04b). Výkres. dokumentace: D122_SO647164_01_2_104
P | 26 | R742X2203060 |  | Dodávka a montáž - Reprosoustava - závěsný kulový reproduktor bílý s konzolou, nastaven na 5W/100V, dle EN 54-24 | KS | 4 | 0 |  |  |  | 0 |  | [bez vazby na CS] |  | 2
PP |  |  |  | Dodávka a montáž - Reprosoustava - závěsný kulový reproduktor bílý s konzolou, nastaven na 5W/100V, dle EN 54-24
VV |  |  |  | 4=4.000 [A]
TS |  |  |  | Poznámka k položce: Závěsná reprosoustava kulového tvaru jsou vyrobeny z odolného plastu ABS. K dispozici je 3,5 m propojovací třížilový kabel, kde je standardně vyveden 10 W výkon reprosoustavy, spolu s ochranným vodičem a závěsným lankem. Model RPT 83Z, který je proveden podle ČSN EN 60 849 pro evakuační rozhlas, používá kabel s kompletní teflonovou (PTFE) izolací. Směrová charakteristika je tvaru mezi kulovou a kardioidní. Zvukově tyto závěsné reprosoustavy vynikají vysokou kvalitou řečového pásma, takže se hodí především pro ozvučování veřejných prostor s vysokým stropem s cílem širokého vykrytí akustickým signálem, viz výkres DR D122_2_104 - schéma s 5W reproduktory (0P09a, 0P12a). Výkres. dokumentace: D122_SO647164_01_2_104 Poznámka k položce: Závěsná reprosoustava kulového tvaru jsou vyrobeny z odolného plastu ABS. K dispozici je 3,5 m propojovací třížilový kabel, kde je standardně vyveden 10 W výkon reprosoustavy, spolu s ochranným vodičem a závěsným lankem. Model RPT 83Z, který je proveden podle ČSN EN 60 849 pro evakuační rozhlas, používá kabel s kompletní teflonovou (PTFE) izolací. Směrová charakteristika je tvaru mezi kulovou a kardioidní. Zvukově tyto závěsné reprosoustavy vynikají vysokou kvalitou řečového pásma, takže se hodí především pro ozvučování veřejných prostor s vysokým stropem s cílem širokého vykrytí akustickým signálem, viz výkres DR D122_2_104 - schéma s 5W reproduktory (0P09a, 0P12a). Výkres. dokumentace: D122_SO647164_01_2_104 Poznámka k položce: Závěsná reprosoustava kulového tvaru jsou vyrobeny z odolného plastu ABS. K dispozici je 3,5 m propojovací třížilový kabel, kde je standardně vyveden 10 W výkon reprosoustavy, spolu s ochranným vodičem a závěsným lankem. Model RPT 83Z, který je proveden podle ČSN EN 60 849 pro evakuační rozhlas, používá kabel s kompletní teflonovou (PTFE) izolací. Směrová charakteristika je tvaru mezi kulovou a kardioidní. Zvukově tyto závěsné reprosoustavy vynikají vysokou kvalitou řečového pásma, takže se hodí především pro ozvučování veřejných prostor s vysokým stropem s cílem širokého vykrytí akustickým signálem, viz výkres DR D122_2_104 - schéma s 5W reproduktory (0P09a, 0P12a). Výkres. dokumentace: D122_SO647164_01_2_104
P | 27 | R742X2203070 |  | Dodávka a montáž - Reprosoustava - tlakový venkovní reproduktor s konzolou, nastaven na 15W/100V, dle EN 54-24 | KS | 20 | 0 |  |  |  | 0 |  | [bez vazby na CS] |  | 2
PP |  |  |  | Dodávka a montáž - Reprosoustava - tlakový venkovní reproduktor s konzolou, nastaven na 15W/100V, dle EN 54-24
VV |  |  |  | 20=20.000 [A]
TS |  |  |  | Poznámka k položce: výkon 15 W rms / 100 V min. vstupní impedance 667 Ohm ekv. citlivost 113 dB / 1W, 1m frekvenční rozsah 300 – 10 000 Hz mat. zvukovodu bílý ABS plast úzká směrová charakteristika volby výkonů ocelová konzola s nasměrováním rozměry 222 × 162 × 232 mm hmotnost 1,36 kg krytí IP 66, viz výkres DR D122_2_104 - schéma s 5W reproduktory na nástupištích č.1 , č.2, č.3 a č.4. Výkres. dokumentace: D122_SO647164_01_2_104 Poznámka k položce: výkon 15 W rms / 100 V min. vstupní impedance 667 Ohm ekv. citlivost 113 dB / 1W, 1m frekvenční rozsah 300 – 10 000 Hz mat. zvukovodu bílý ABS plast úzká směrová charakteristika volby výkonů ocelová konzola s nasměrováním rozměry 222 × 162 × 232 mm hmotnost 1,36 kg krytí IP 66, viz výkres DR D122_2_104 - schéma s 5W reproduktory na nástupištích č.1 , č.2, č.3 a č.4. Výkres. dokumentace: D122_SO647164_01_2_104 Poznámka k položce: výkon 15 W rms / 100 V min. vstupní impedance 667 Ohm ekv. citlivost 113 dB / 1W, 1m frekvenční rozsah 300 – 10 000 Hz mat. zvukovodu bílý ABS plast úzká směrová charakteristika volby výkonů ocelová konzola s nasměrováním rozměry 222 × 162 × 232 mm hmotnost 1,36 kg krytí IP 66, viz výkres DR D122_2_104 - schéma s 5W reproduktory na nástupištích č.1 , č.2, č.3 a č.4. Výkres. dokumentace: D122_SO647164_01_2_104
P | 28 | R742X2203072 |  | Dodávka a montáž přepěťové ochrany SPD - T2 na din lištu o jmen. Napětí 120V AC s vyjímatelným modulem varistorus s optickou signalizací poruchy a s dálkovou si | KS | 2 | 0 |  |  |  | 0 |  | [bez vazby na CS] |  | 2
PP |  |  |  | Dodávka a montáž přepěťové ochrany SPD - T2 na din lištu o jmen. Napětí 120V AC s vyjímatelným modulem varistorus s optickou signalizací poruchy a s dálkovou signalizací poruchy
VV |  |  |  | 2=2.000 [A]
TS |  |  |  | Poznámka k položce: Přepěťová ochrana linky venkovních tlakových reproduktorů (montáž přepěťové ochrany včetně připojení), viz výkres DR D122_2_104 - schéma. Jedná ce pouze pro nové rozvody (DR4 a DR5) Poznámka k položce: Přepěťová ochrana linky venkovních tlakových reproduktorů (montáž přepěťové ochrany včetně připojení), viz výkres DR D122_2_104 - schéma. Jedná ce pouze pro nové rozvody (DR4 a DR5) Poznámka k položce: Přepěťová ochrana linky venkovních tlakových reproduktorů (montáž přepěťové ochrany včetně připojení), viz výkres DR D122_2_104 - schéma. Jedná ce pouze pro nové rozvody (DR4 a DR5)
P | 29 | R742X2203073 |  | Dodávka a montáž plastové rozvodnice na omítku 400V, IP40, 4 modulová s DIN lištou, s otvíratelnými dvířky nahoru | KS | 1 | 0 |  |  |  | 0 |  | [bez vazby na CS] |  | 2
PP |  |  |  | Dodávka a montáž plastové rozvodnice na omítku 400V, IP40, 4 modulová s DIN lištou, s otvíratelnými dvířky nahoru
VV |  |  |  | 1=1.000 [A]
TS |  |  |  | Poznámka k položce: rozvodnice pro přepěťové ochrany Poznámka k položce: rozvodnice pro přepěťové ochrany Poznámka k položce: rozvodnice pro přepěťové ochrany
P | 30 | R742X2203080 |  | Připojení DR výtahu | KS | 1 | 0 |  |  |  | 0 |  | [bez vazby na CS] |  | 2
PP |  |  |  | Připojení DR výtahu
VV |  |  |  | 1=1.000 [A]
TS |  |  |  | Poznámka k položce: dodávka a montáž Poznámka k položce: dodávka a montáž Poznámka k položce: dodávka a montáž
P | 31 | R742X2203090 |  | Kabelu N2XH 2x1,5 | M | 1500 | 0 |  |  |  | 0 |  | [bez vazby na CS] |  | 2
PP |  |  |  | Kabelu N2XH 2x1,5
VV |  |  |  | 1500=1 500.000 [A]
TS |  |  |  | Poznámka k položce: dodávka Poznámka k položce: dodávka Poznámka k položce: dodávka
P | 32 | R742X2203100 |  | Elektroinstalační trubka ohebná 2320/LPE-1, komplet | M | 1363 | 0 |  |  |  | 0 |  | [bez vazby na CS] |  | 2
PP |  |  |  | Elektroinstalační trubka ohebná 2320/LPE-1, komplet
VV |  |  |  | 1363=1 363.000 [A]
TS |  |  |  | Poznámka k položce: dodávka a montáž Poznámka k položce: dodávka a montáž Poznámka k položce: dodávka a montáž
P | 33 | R742X2203110 |  | Uložení kabelů včetně uchycení do elektroinstalačních lišt, včetně lišt vkládacích | M | 1500 | 0 |  |  |  | 0 |  | [bez vazby na CS] |  | 2
PP |  |  |  | Uložení kabelů včetně uchycení do elektroinstalačních lišt, včetně lišt vkládacích
VV |  |  |  | 1500=1 500.000 [A]
TS |  |  |  | Poznámka k položce: montáž Poznámka k položce: montáž Poznámka k položce: montáž
P | 34 | R742X2203120 |  | Ostatní nespecifikované instalační materiál, konektory spojené s rozvody a zařízením DR | KS | 40 | 0 |  |  |  | 0 |  | [bez vazby na CS] |  | 2
PP |  |  |  | Ostatní nespecifikované instalační materiál, konektory spojené s rozvody a zařízením DR
VV |  |  |  | 40=40.000 [A]
TS |  |  |  | Poznámka k položce: dodávka a montáž ostatního nespecifikovaného drobného materiálu, který není specifiikován u navržených el. materiálů a zařízení - dle výkresů zařízení DR - D122_2_102 a D122_2_103. Poznámka k položce: dodávka a montáž ostatního nespecifikovaného drobného materiálu, který není specifiikován u navržených el. materiálů a zařízení - dle výkresů zařízení DR - D122_2_102 a D122_2_103. Poznámka k položce: dodávka a montáž ostatního nespecifikovaného drobného materiálu, který není specifiikován u navržených el. materiálů a zařízení - dle výkresů zařízení DR - D122_2_102 a D122_2_103.
SD |  | OST |  | Ostatní
P | 35 | R005X2295080 |  | Ostatní drobný, pomocný, doplňkový materiál a ostatní výrobky a zařízení v potřebném rozsahu pro řádné dokončení díla | KS | 1 | 0 |  |  |  | 0 |  | [bez vazby na CS] |  | 2
PP |  |  |  | Ostatní drobný, pomocný, doplňkový materiál a ostatní výrobky a zařízení v potřebném rozsahu pro řádné dokončení díla
VV |  |  |  | 1=1.000 [A]
TS |  |  |  | Poznámka k položce: Především materiál, výrobky a zařízení vyplývající z návodů výrobců na stavbu dodaných materiálů, výrobků a zařízení. Dále náklady na přizpůsobování instalovaných materiálů, výrobků a zařízení ostatním technickým zařízením stavby i její stavební části, atd. Také se jedná o veškerý a většinou běžný drobný materiál, těsnění, spojovací materiál, atd. Dále se jedná o další náklady na materiál, výrobky a zařízení vyplývající z uplatňování vlastních firemních pracovních, montážních a stavebních postupů, tedy na uplatnění firemního know-how zhotovitele, které např. může být odchylné od postupů jiných firem nebo běžných postupů a vyžaduje vyšší náklady než je obvyklé. Dále je to veškerý ostatní materiál a výrobky potřebné pro řádné dokončení díla dle smlouvy o dílo. Poznámka k položce: Především materiál, výrobky a zařízení vyplývající z návodů výrobců na stavbu dodaných materiálů, výrobků a zařízení. Dále náklady na přizpůsobování instalovaných materiálů, výrobků a zařízení ostatním technickým zařízením stavby i její stavební části, atd. Také se jedná o veškerý a většinou běžný drobný materiál, těsnění, spojovací materiál, atd. Dále se jedná o další náklady na materiál, výrobky a zařízení vyplývající z uplatňování vlastních firemních pracovních, montážních a stavebních postupů, tedy na uplatnění firemního know-how zhotovitele, které např. může být odchylné od postupů jiných firem nebo běžných postupů a vyžaduje vyšší náklady než je obvyklé. Dále je to veškerý ostatní materiál a výrobky potřebné pro řádné dokončení díla dle smlouvy o dílo. Poznámka k položce: Především materiál, výrobky a zařízení vyplývající z návodů výrobců na stavbu dodaných materiálů, výrobků a zařízení. Dále náklady na přizpůsobování instalovaných materiálů, výrobků a zařízení ostatním technickým zařízením stavby i její stavební části, atd. Také se jedná o veškerý a většinou běžný drobný materiál, těsnění, spojovací materiál, atd. Dále se jedná o další náklady na materiál, výrobky a zařízení vyplývající z uplatňování vlastních firemních pracovních, montážních a stavebních postupů, tedy na uplatnění firemního know-how zhotovitele, které např. může být odchylné od postupů jiných firem nebo běžných postupů a vyžaduje vyšší náklady než je obvyklé. Dále je to veškerý ostatní materiál a výrobky potřebné pro řádné dokončení díla dle smlouvy o dílo.
P | 36 | R005X2295090 |  | Ostatní stavební, montážní, pomocné a doplňkové práce v potřebném rozsahu pro řádné dokončení díla | KS | 1 | 0 |  |  |  | 0 |  | [bez vazby na CS] |  | 2
PP |  |  |  | Ostatní stavební, montážní, pomocné a doplňkové práce v potřebném rozsahu pro řádné dokončení díla
VV |  |  |  | 1=1.000 [A]
TS |  |  |  | Poznámka k položce: Především stavební, montážní, pomocné a doplňkové práce vyplývající z návodů výrobců dodavatelem zvolených a na stavbu dodaných materiálů výrobků a zařízení. Dále náklady na stavební, montážní, pomocné a doplňkové práce na přizpůsobování instalovaných materiálů, výrobků a zařízení ostatním technickým zařízením stavby i její stavební části, atd. Také se jedná o náklady na stavební, montážní, pomocné a doplňkové práce pro veškerý a většinou běžný drobný materiál jako jsou např. šroubení, těsnění, spojovací materiál, atd. a dále pro materiál, výrobky a zařízení vyplývající z uplatňování vlastních firemních pracovních, montážních a stavebních postupů, tedy na uplatnění firemního know-how zhotovitele, které např. může být odchylné od postupů jiných firem nebo běžných postupů a vyžaduje vyšší náklady než je obvyklé. Dále jsou to stavební, montážní, pomocné a doplňkové práce pro veškerý ostatní materiál a výrobky potřebné pro řádné dokončení díla dle smlouvy o dílo. Poznámka k položce: Především stavební, montážní, pomocné a doplňkové práce vyplývající z návodů výrobců dodavatelem zvolených a na stavbu dodaných materiálů výrobků a zařízení. Dále náklady na stavební, montážní, pomocné a doplňkové práce na přizpůsobování instalovaných materiálů, výrobků a zařízení ostatním technickým zařízením stavby i její stavební části, atd. Také se jedná o náklady na stavební, montážní, pomocné a doplňkové práce pro veškerý a většinou běžný drobný materiál jako jsou např. šroubení, těsnění, spojovací materiál, atd. a dále pro materiál, výrobky a zařízení vyplývající z uplatňování vlastních firemních pracovních, montážních a stavebních postupů, tedy na uplatnění firemního know-how zhotovitele, které např. může být odchylné od postupů jiných firem nebo běžných postupů a vyžaduje vyšší náklady než je obvyklé. Dále jsou to stavební, montážní, pomocné a doplňkové práce pro veškerý ostatní materiál a výrobky potřebné pro řádné dokončení díla dle smlouvy o dílo. Poznámka k položce: Především stavební, montážní, pomocné a doplňkové práce vyplývající z návodů výrobců dodavatelem zvolených a na stavbu dodaných materiálů výrobků a zařízení. Dále náklady na stavební, montážní, pomocné a doplňkové práce na přizpůsobování instalovaných materiálů, výrobků a zařízení ostatním technickým zařízením stavby i její stavební části, atd. Také se jedná o náklady na stavební, montážní, pomocné a doplňkové práce pro veškerý a většinou běžný drobný materiál jako jsou např. šroubení, těsnění, spojovací materiál, atd. a dále pro materiál, výrobky a zařízení vyplývající z uplatňování vlastních firemních pracovních, montážních a stavebních postupů, tedy na uplatnění firemního know-how zhotovitele, které např. může být odchylné od postupů jiných firem nebo běžných postupů a vyžaduje vyšší náklady než je obvyklé. Dále jsou to stavební, montážní, pomocné a doplňkové práce pro veškerý ostatní materiál a výrobky potřebné pro řádné dokončení díla dle smlouvy o dílo.
P | 37 | R742X2201010 |  | Provedení odkrytí a zpřístupnění všech slaboproudých zařízení objektu pro možnost provedení kontroly stavu pro monitorování demontáží a montáží zařízení. | HOD | 24 | 0 |  |  |  | 0 |  | [bez vazby na CS] |  | 2
PP |  |  |  | Provedení odkrytí a zpřístupnění všech slaboproudých zařízení objektu pro možnost provedení kontroly stavu pro monitorování demontáží a montáží zařízení.
VV |  |  |  | 24=24.000 [A]
TS |  |  |  | Poznámka k položce: Průzkumné práce stávajícího objektu k zjištění prací pro demontáže a montáže zařízení Poznámka k položce: Průzkumné práce stávajícího objektu k zjištění prací pro demontáže a montáže zařízení Poznámka k položce: Průzkumné práce stávajícího objektu k zjištění prací pro demontáže a montáže zařízení
P | 38 | R742X2201020 |  | Provedení kontroly a zaměření stávajícího stavu zařízení a rozvodů a zařízení ostatních slaboproudých systémů ŽST (pro rozvody drážního rozhlasu - DR) | HOD | 24 | 0 |  |  |  | 0 |  | [bez vazby na CS] |  | 2
PP |  |  |  | Provedení kontroly a zaměření stávajícího stavu zařízení a rozvodů a zařízení ostatních slaboproudých systémů ŽST (pro rozvody drážního rozhlasu - DR)
VV |  |  |  | 24=24.000 [A]
TS |  |  |  | Poznámka k položce: Provedení kontroly a zaměření stávajícího stavu zařízení a rozvodů a zařízení systému ŽST včetně vypracování protokolu o výsledcích zjištění se zaměřením na zjištění skutečného stavu pro budoucí návaznosti na místní předpis o provádění kontrol funkčnosti zařízení jako celek včetně vyplývajících návrhů na řešení. Poznámka k položce: Provedení kontroly a zaměření stávajícího stavu zařízení a rozvodů a zařízení systému ŽST včetně vypracování protokolu o výsledcích zjištění se zaměřením na zjištění skutečného stavu pro budoucí návaznosti na místní předpis o provádění kontrol funkčnosti zařízení jako celek včetně vyplývajících návrhů na řešení. Poznámka k položce: Provedení kontroly a zaměření stávajícího stavu zařízení a rozvodů a zařízení systému ŽST včetně vypracování protokolu o výsledcích zjištění se zaměřením na zjištění skutečného stavu pro budoucí návaznosti na místní předpis o provádění kontrol funkčnosti zařízení jako celek včetně vyplývajících návrhů na řešení.
P | 39 | R742X2201030 |  | Rozpracování plánu demontáží a montáží v rámci stavby a zachování hlavních funkčních stavů ostatních zařízení ŽST. | HOD | 6 | 0 |  |  |  | 0 |  | [bez vazby na CS] |  | 2
PP |  |  |  | Rozpracování plánu demontáží a montáží v rámci stavby a zachování hlavních funkčních stavů ostatních zařízení ŽST.
VV |  |  |  | 6=6.000 [A]
TS |  |  |  | Poznámka k položce: rozdělení prací do etapizace samotné realizace Poznámka k položce: rozdělení prací do etapizace samotné realizace Poznámka k položce: rozdělení prací do etapizace samotné realizace
P | 40 | R742X2295030 |  | Zprovoznění, seřízení a vyzkoušení zařízení | hod. | 8 | 0 |  |  |  | 0 |  | [bez vazby na CS] |  | 2
PP |  |  |  | Zprovoznění, seřízení a vyzkoušení zařízení
VV |  |  |  | 8=8.000 [A]
TS |  |  |  | Poznámka k položce: Před předáním. Vyhotovení zápisu s popisem postupu zprovoznění, výsledků seřízení, výsledků zkoušek, atd. Zařízení musí být před předáním bez závad. Poznámka k položce: Před předáním. Vyhotovení zápisu s popisem postupu zprovoznění, výsledků seřízení, výsledků zkoušek, atd. Zařízení musí být před předáním bez závad. Poznámka k položce: Před předáním. Vyhotovení zápisu s popisem postupu zprovoznění, výsledků seřízení, výsledků zkoušek, atd. Zařízení musí být před předáním bez závad.
P | 41 | R742X2295040 |  | Zaučení obsluhy | hod. | 6 | 0 |  |  |  | 0 |  | [bez vazby na CS] |  | 2
PP |  |  |  | Zaučení obsluhy
VV |  |  |  | 6=6.000 [A]
TS |  |  |  | Poznámka k položce: Zaučení obsluhy mimo jiné dle návodů výrobců tak, aby obsluha měla celkové technické a funkční informace o zařízení a uměla jej obsluhovat a reagovat na možné problémy a závady. O zaučení musí být mezi stranami sepsán protokol s obsahem bodů zaučení. Zaučen musí být v úměrném rozsahu jak pověřený zástupce provozovatele, tak zástupce majitele budovy. Poznámka k položce: Zaučení obsluhy mimo jiné dle návodů výrobců tak, aby obsluha měla celkové technické a funkční informace o zařízení a uměla jej obsluhovat a reagovat na možné problémy a závady. O zaučení musí být mezi stranami sepsán protokol s obsahem bodů zaučení. Zaučen musí být v úměrném rozsahu jak pověřený zástupce provozovatele, tak zástupce majitele budovy. Poznámka k položce: Zaučení obsluhy mimo jiné dle návodů výrobců tak, aby obsluha měla celkové technické a funkční informace o zařízení a uměla jej obsluhovat a reagovat na možné problémy a závady. O zaučení musí být mezi stranami sepsán protokol s obsahem bodů zaučení. Zaučen musí být v úměrném rozsahu jak pověřený zástupce provozovatele, tak zástupce majitele budovy.
P | 42 | R742X2295050 |  | Zednické výpomoci | KS | 1 | 0 |  |  |  | 0 |  | [bez vazby na CS] |  | 2
PP |  |  |  | Zednické výpomoci
VV |  |  |  | 1=1.000 [A]
TS |  |  |  | Poznámka k položce: komplet Poznámka k položce: komplet Poznámka k položce: komplet
P | 43 | R742X2295060 |  | část celého zařízení, musí být prohlédnuta, přeměřena, vyzkoušena a bude podle vyhlášky vypracována zpráva o výchozí revizi včetně úpravy rozvaděčů. | KS | 1 | 0 |  |  |  | 0 |  | [bez vazby na CS] |  | 2
PP |  |  |  | část celého zařízení, musí být prohlédnuta, přeměřena, vyzkoušena a bude podle vyhlášky vypracována zpráva o výchozí revizi včetně úpravy rozvaděčů.
VV |  |  |  | 1=1.000 [A]
TS |  |  |  | Poznámka k položce: Po dokončení výstavby musí být elektroinstalace podle novelizované vyhlášky prohlédnuta, přeměřena, vyzkoušena a bude podle této vyhlášky vypracována zpráva o výchozí revizi elektroinstalace. Součástí výchozí revize bude revizní zpráva s konstatováním, že zařízení je schopné bezpečného provozu. Zařízení před předáním díla musí být bezpečné bez závad. Výchozí revize musí být provedena před tím, než je stavba uvedena do provozu a připojena na veřejnou elektrizační síť Poznámka k položce: Po dokončení výstavby musí být elektroinstalace podle novelizované vyhlášky prohlédnuta, přeměřena, vyzkoušena a bude podle této vyhlášky vypracována zpráva o výchozí revizi elektroinstalace. Součástí výchozí revize bude revizní zpráva s konstatováním, že zařízení je schopné bezpečného provozu. Zařízení před předáním díla musí být bezpečné bez závad. Výchozí revize musí být provedena před tím, než je stavba uvedena do provozu a připojena na veřejnou elektrizační síť Poznámka k položce: Po dokončení výstavby musí být elektroinstalace podle novelizované vyhlášky prohlédnuta, přeměřena, vyzkoušena a bude podle této vyhlášky vypracována zpráva o výchozí revizi elektroinstalace. Součástí výchozí revize bude revizní zpráva s konstatováním, že zařízení je schopné bezpečného provozu. Zařízení před předáním díla musí být bezpečné bez závad. Výchozí revize musí být provedena před tím, než je stavba uvedena do provozu a připojena na veřejnou elektrizační síť
P | 44 | R742X2295070 |  | Funkční zkoušky včetně vystavení protokolů o zkouškách zařízení | hod. | 7 | 0 |  |  |  | 0 |  | [bez vazby na CS] |  | 2
PP |  |  |  | Funkční zkoušky včetně vystavení protokolů o zkouškách zařízení
VV |  |  |  | 7=7.000 [A]
TS
P | 45 | R742X2295130 |  | Popisy a označení rozvodů a zařízení | KS | 1 | 0 |  |  |  | 0 |  | [bez vazby na CS] |  | 2
PP |  |  |  | Popisy a označení rozvodů a zařízení
VV |  |  |  | 1=1.000 [A]
TS |  |  |  | Poznámka k položce: Doplňující položka pro popisy a označení především rozvodů stému DR, tak aby byla umožněna snadná orientace v zařízení DR pro obsluhu, údržbu a servis. Poznámka k položce: Doplňující položka pro popisy a označení především rozvodů stému DR, tak aby byla umožněna snadná orientace v zařízení DR pro obsluhu, údržbu a servis.
P | 46 | R742X2295131 |  | Montáž Popisy a označení rozvodů a zařízení | KS | 1 | 0 |  |  |  | 0 |  | [bez vazby na CS] |  | 2
PP |  |  |  | Montáž Popisy a označení rozvodů a zařízení
VV |  |  |  | 1=1.000 [A]
TS |  |  |  | Poznámka k položce: Doplňující položka pro popisy a označení především rozvodů stému DR, tak aby byla umožněna snadná orientace v zařízení DR pro obsluhu, údržbu a servis. Poznámka k položce: Doplňující položka pro popisy a označení především rozvodů stému DR, tak aby byla umožněna snadná orientace v zařízení DR pro obsluhu, údržbu a servis. Poznámka k položce: Doplňující položka pro popisy a označení především rozvodů stému DR, tak aby byla umožněna snadná orientace v zařízení DR pro obsluhu, údržbu a servis.
P | 47 | R742X2295140 |  | Osvědčení bezpečnosti - vyhláška o vyhrazených elektrických zařízeních | hod. | 4 | 0 |  |  |  | 0 |  | [bez vazby na CS] |  | 2
PP |  |  |  | Osvědčení bezpečnosti - vyhláška o vyhrazených elektrických zařízeních
VV |  |  |  | 4=4.000 [A]
TS |  |  |  | Poznámka k položce: Včetně vystavení zprávy o revizi s deklarací bezpečného provozu bez závad. Včetně provedení kontroly dle zařazení do tříd a skupin Poznámka k položce: Včetně vystavení zprávy o revizi s deklarací bezpečného provozu bez závad. Včetně provedení kontroly dle zařazení do tříd a skupin Poznámka k položce: Včetně vystavení zprávy o revizi s deklarací bezpečného provozu bez závad. Včetně provedení kontroly dle zařazení do tříd a skupin
P | 48 | R940X2295010 |  | Zřízení a odstranění pracovní podlahy dle montáže, např. lešení, pomocné lešení, práce na žebříku, práce na plošině atd. - dle potřeb montáže-mimo jiné dle NV č | KS | 1 | 0 |  |  |  | 0 |  | [bez vazby na CS] |  | 2
PP |  |  |  | Zřízení a odstranění pracovní podlahy dle montáže, např. lešení, pomocné lešení, práce na žebříku, práce na plošině atd. - dle potřeb montáže-mimo jiné dle NV č. 362/2005 Sb.
VV |  |  |  | 1=1.000 [A]
TS |  |  |  | Poznámka k položce: mimo jiné dle NV č. 362/2005 Sb. Poznámka k položce: mimo jiné dle NV č. 362/2005 Sb. Poznámka k položce: mimo jiné dle NV č. 362/2005 Sb.

## SO 65-71-65.V
SŽDC05 |  |  |  | Soupis prací objektu | [10 empty] | 3
6
S | Stavba: | 5323520051 |  | Rekonstrukce výpravní budovy ŽST Plzeň-Jižní Předměstí | [6 empty] | D.1.4 |  | Aspe | 0,00 | 2
O | Objekt: | D.1.4 |  | Ostatní technologická zařízení | [9 empty] | 15,00 | 2
Typ | Poř. číslo | Kód položky | Varianta | Název položky | MJ | Množství | Jednotková hmotnost | Celková hmotnost |  |  | Jednotková cena |  | Cenové soustavy | 21,00 | 2
Dodávka
[9 empty] | Jednotková | Celkem | Jednotková | Celkem |  |  |  | Počet položek s nulovou cenou
O1 |  | SO 65-71-65.V |  | Osobní výtahy, schodišťové výtahy
SD |  | 1 |  | Lešení a stavební výtahy
P | 1 | 941111821 |  | Lešení řadové trubkové lehké pracovní s podlahami s provozním zatížením tř. 3 do 200 kg/m2 šířky tř. W09 od 0,9 do 1,2 m, výšky výšky do 10 m demontáž | M2 | 20 | 0 |  |  |  | 0 |  | CS ÚRS 2024 01 |  | 2
PP |  |  |  | Lešení řadové trubkové lehké pracovní s podlahami s provozním zatížením tř. 3 do 200 kg/m2 šířky tř. W09 od 0,9 do 1,2 m, výšky výšky do 10 m demontáž
VV |  |  |  | 20=20.000 [A]
TS |  |  |  | D1.4.1_02_101 - Výtahová šachta D1.4.1_02_102 - Celková sestava D1.4.1_02_103 - Detaily D1.4.1_02_104 - Pohledy na stěnu 1PP D1.4.1_01_001 - Technická zpráva D1.4.1_02_101 - Výtahová šachta D1.4.1_02_102 - Celková sestava D1.4.1_02_103 - Detaily D1.4.1_02_104 - Pohledy na stěnu 1PP D1.4.1_01_001 - Technická zpráva D1.4.1_02_101 - Výtahová šachta D1.4.1_02_102 - Celková sestava D1.4.1_02_103 - Detaily D1.4.1_02_104 - Pohledy na stěnu 1PP D1.4.1_01_001 - Technická zpráva
P | 2 | 941111121 |  | Lešení řadové trubkové lehké pracovní s podlahami s provozním zatížením tř. 3 do 200 kg/m2 šířky tř. W09 od 0,9 do 1,2 m, výšky výšky do 10 m montáž | M2 | 20 | 0 |  |  |  | 0 |  | CS ÚRS 2024 01 |  | 2
PP |  |  |  | Lešení řadové trubkové lehké pracovní s podlahami s provozním zatížením tř. 3 do 200 kg/m2 šířky tř. W09 od 0,9 do 1,2 m, výšky výšky do 10 m montáž
VV |  |  |  | 20=20.000 [A]
TS |  |  |  | D1.4.1_02_101 - Výtahová šachta D1.4.1_02_102 - Celková sestava D1.4.1_02_103 - Detaily D1.4.1_02_104 - Pohledy na stěnu 1PP D1.4.1_01_001 - Technická zpráva D1.4.1_02_101 - Výtahová šachta D1.4.1_02_102 - Celková sestava D1.4.1_02_103 - Detaily D1.4.1_02_104 - Pohledy na stěnu 1PP D1.4.1_01_001 - Technická zpráva D1.4.1_02_101 - Výtahová šachta D1.4.1_02_102 - Celková sestava D1.4.1_02_103 - Detaily D1.4.1_02_104 - Pohledy na stěnu 1PP D1.4.1_01_001 - Technická zpráva
SD |  | 2 |  | Dokončovací kce na pozem.stav.
P | 3 | 952901111 |  | Vyčištění budov nebo objektů před předáním do užívání budov bytové nebo občanské výstavby, světlé výšky podlaží do 4 m | M2 | 20 | 4e-05 |  |  |  | 0 |  | CS ÚRS 2024 01 |  | 2
PP |  |  |  | Vyčištění budov nebo objektů před předáním do užívání budov bytové nebo občanské výstavby, světlé výšky podlaží do 4 m
VV |  |  |  | 20=20.000 [A]
TS |  |  |  | D1.4.1_02_101 - Výtahová šachta D1.4.1_02_102 - Celková sestava D1.4.1_02_103 - Detaily D1.4.1_02_104 - Pohledy na stěnu 1PP D1.4.1_01_001 - Technická zpráva D1.4.1_02_101 - Výtahová šachta D1.4.1_02_102 - Celková sestava D1.4.1_02_103 - Detaily D1.4.1_02_104 - Pohledy na stěnu 1PP D1.4.1_01_001 - Technická zpráva D1.4.1_02_101 - Výtahová šachta D1.4.1_02_102 - Celková sestava D1.4.1_02_103 - Detaily D1.4.1_02_104 - Pohledy na stěnu 1PP D1.4.1_01_001 - Technická zpráva
P | 4 | 644941111 |  | Montáž průvětrníků nebo mřížek odvětrávacích velikosti do 150 x 200 mm | KUS | 20 | 0 |  |  |  | 0 |  | CS ÚRS 2024 01 |  | 2
PP |  |  |  | Montáž průvětrníků nebo mřížek odvětrávacích velikosti do 150 x 200 mm
VV |  |  |  | 20=20.000 [A]
TS |  |  |  | D1.4.1_02_101 - Výtahová šachta D1.4.1_02_102 - Celková sestava D1.4.1_02_103 - Detaily D1.4.1_02_104 - Pohledy na stěnu 1PP D1.4.1_01_001 - Technická zpráva D1.4.1_02_101 - Výtahová šachta D1.4.1_02_102 - Celková sestava D1.4.1_02_103 - Detaily D1.4.1_02_104 - Pohledy na stěnu 1PP D1.4.1_01_001 - Technická zpráva D1.4.1_02_101 - Výtahová šachta D1.4.1_02_102 - Celková sestava D1.4.1_02_103 - Detaily D1.4.1_02_104 - Pohledy na stěnu 1PP D1.4.1_01_001 - Technická zpráva
P | 5 | 55341427 |  | mřížka větrací nerezová se síťovinou 150x150mm | KUS | 20 | 0.0002 |  |  |  | 0 |  | CS ÚRS 2024 01 |  | 2
PP |  |  |  | mřížka větrací nerezová se síťovinou 150x150mm
VV |  |  |  | 20=20.000 [A]
TS |  |  |  | D1.4.1_02_101 - Výtahová šachta D1.4.1_02_102 - Celková sestava D1.4.1_02_103 - Detaily D1.4.1_02_104 - Pohledy na stěnu 1PP D1.4.1_01_001 - Technická zpráva D1.4.1_02_101 - Výtahová šachta D1.4.1_02_102 - Celková sestava D1.4.1_02_103 - Detaily D1.4.1_02_104 - Pohledy na stěnu 1PP D1.4.1_01_001 - Technická zpráva
SD |  | 3 |  | Konstrukce zámečnické
P | 6 | R767248110 |  | Montáž ochranné výtahové konstrukce pro zasklení | SOUB | 1 | 0 |  |  |  | 0 |  | [bez vazby na CS] |  | 2
PP |  |  |  | Montáž ochranné výtahové konstrukce pro zasklení
VV |  |  |  | 1=1.000 [A]
TS |  |  |  | D1.4.1_02_101 - Výtahová šachta D1.4.1_02_102 - Celková sestava D1.4.1_02_103 - Detaily D1.4.1_02_104 - Pohledy na stěnu 1PP D1.4.1_01_001 - Technická zpráva D1.4.1_02_101 - Výtahová šachta D1.4.1_02_102 - Celková sestava D1.4.1_02_103 - Detaily D1.4.1_02_104 - Pohledy na stěnu 1PP D1.4.1_01_001 - Technická zpráva D1.4.1_02_101 - Výtahová šachta D1.4.1_02_102 - Celková sestava D1.4.1_02_103 - Detaily D1.4.1_02_104 - Pohledy na stěnu 1PP D1.4.1_01_001 - Technická zpráva
P | 7 | R767995105 |  | Výroba a montáž kov. atypických konstr. | SOUBOR | 1 | 0 |  |  |  | 0 |  | [bez vazby na CS] |  | 2
PP |  |  |  | Výroba a montáž kov. atypických konstr.
VV |  |  |  | 1=1.000 [A]
TS |  |  |  | D1.4.1_02_101 - Výtahová šachta D1.4.1_02_102 - Celková sestava D1.4.1_02_103 - Detaily D1.4.1_02_104 - Pohledy na stěnu 1PP D1.4.1_01_001 - Technická zpráva D1.4.1_02_101 - Výtahová šachta D1.4.1_02_102 - Celková sestava D1.4.1_02_103 - Detaily D1.4.1_02_104 - Pohledy na stěnu 1PP D1.4.1_01_001 - Technická zpráva D1.4.1_02_101 - Výtahová šachta D1.4.1_02_102 - Celková sestava D1.4.1_02_103 - Detaily D1.4.1_02_104 - Pohledy na stěnu 1PP D1.4.1_01_001 - Technická zpráva
P | 8 | R998767102 |  | Přesun hmot pro zámečnické konstr., výšky do 12 m | SOUB | 1 | 0 |  |  |  | 0 |  | [bez vazby na CS] |  | 2
PP |  |  |  | Přesun hmot pro zámečnické konstr., výšky do 12 m
VV |  |  |  | 1=1.000 [A]
TS |  |  |  | D1.4.1_02_101 - Výtahová šachta D1.4.1_02_102 - Celková sestava D1.4.1_02_103 - Detaily D1.4.1_02_104 - Pohledy na stěnu 1PP D1.4.1_01_001 - Technická zpráva D1.4.1_02_101 - Výtahová šachta D1.4.1_02_102 - Celková sestava D1.4.1_02_103 - Detaily D1.4.1_02_104 - Pohledy na stěnu 1PP D1.4.1_01_001 - Technická zpráva D1.4.1_02_101 - Výtahová šachta D1.4.1_02_102 - Celková sestava D1.4.1_02_103 - Detaily D1.4.1_02_104 - Pohledy na stěnu 1PP D1.4.1_01_001 - Technická zpráva
SD |  | 4 |  | Nátěry
P | 9 | R783122510 |  | Nátěr syntetický OK "A" 2x + 1x email | SOUB | 1 | 0 |  |  |  | 0 |  | [bez vazby na CS] |  | 2
PP |  |  |  | Nátěr syntetický OK "A" 2x + 1x email
VV
TS |  |  |  | D1.4.1_02_101 - Výtahová šachta D1.4.1_02_102 - Celková sestava D1.4.1_02_103 - Detaily D1.4.1_02_104 - Pohledy na stěnu 1PP D1.4.1_01_001 - Technická zpráva D1.4.1_02_101 - Výtahová šachta D1.4.1_02_102 - Celková sestava D1.4.1_02_103 - Detaily D1.4.1_02_104 - Pohledy na stěnu 1PP D1.4.1_01_001 - Technická zpráva D1.4.1_02_101 - Výtahová šachta D1.4.1_02_102 - Celková sestava D1.4.1_02_103 - Detaily D1.4.1_02_104 - Pohledy na stěnu 1PP D1.4.1_01_001 - Technická zpráva
SD |  | 5 |  | Zasklívání
P | 10 | R63437146 |  | Sklo bezpečnostní vícevrstvé, s fólií + zasklení | SOUB | 1 | 0 |  |  |  | 0 |  | [bez vazby na CS] |  | 2
PP |  |  |  | Sklo bezpečnostní vícevrstvé, s fólií + zasklení
VV |  |  |  | 1=1.000 [A] Celkem: 1=1.000 [B]
TS |  |  |  | D1.4.1_02_101 - Výtahová šachta D1.4.1_02_102 - Celková sestava D1.4.1_02_103 - Detaily D1.4.1_02_104 - Pohledy na stěnu 1PP D1.4.1_01_001 - Technická zpráva D1.4.1_02_101 - Výtahová šachta D1.4.1_02_102 - Celková sestava D1.4.1_02_103 - Detaily D1.4.1_02_104 - Pohledy na stěnu 1PP D1.4.1_01_001 - Technická zpráva D1.4.1_02_101 - Výtahová šachta D1.4.1_02_102 - Celková sestava D1.4.1_02_103 - Detaily D1.4.1_02_104 - Pohledy na stěnu 1PP D1.4.1_01_001 - Technická zpráva
P | 11 | R998787102 |  | Přesun hmot pro zasklívání, výšky do 12 m | SOUB | 1 | 0 |  |  |  | 0 |  | [bez vazby na CS] |  | 2
PP |  |  |  | Přesun hmot pro zasklívání, výšky do 12 m
VV
TS |  |  |  | D1.4.1_02_101 - Výtahová šachta D1.4.1_02_102 - Celková sestava D1.4.1_02_103 - Detaily D1.4.1_02_104 - Pohledy na stěnu 1PP D1.4.1_01_001 - Technická zpráva D1.4.1_02_101 - Výtahová šachta D1.4.1_02_102 - Celková sestava D1.4.1_02_103 - Detaily D1.4.1_02_104 - Pohledy na stěnu 1PP D1.4.1_01_001 - Technická zpráva D1.4.1_02_101 - Výtahová šachta D1.4.1_02_102 - Celková sestava D1.4.1_02_103 - Detaily D1.4.1_02_104 - Pohledy na stěnu 1PP D1.4.1_01_001 - Technická zpráva
SD |  | 6 |  | Elektromontáže
P | 12 | R210201528 |  | Svítidlo LED světlomet | KUS | 3 | 0 |  |  |  | 0 |  | [bez vazby na CS] |  | 2
PP |  |  |  | Svítidlo LED světlomet
VV |  |  |  | 3=3.000 [A]
TS |  |  |  | osvětlení nástupiště led se senzorem 50lx D1.4.1_02_101 - Výtahová šachta D1.4.1_02_102 - Celková sestava D1.4.1_02_103 - Detaily D1.4.1_02_104 - Pohledy na stěnu 1PP D1.4.1_01_001 - Technická zpráva osvětlení nástupiště led se senzorem 50lx D1.4.1_02_101 - Výtahová šachta D1.4.1_02_102 - Celková sestava D1.4.1_02_103 - Detaily D1.4.1_02_104 - Pohledy na stěnu 1PP D1.4.1_01_001 - Technická zpráva
P | 13 | 741370171 |  | Montáž svítidel žárovkových se zapojením vodičů světlometů 1 zdroj | KUS | 3 | 0 |  |  |  | 0 |  | CS ÚRS 2024 01 |  | 2
PP |  |  |  | Montáž svítidel žárovkových se zapojením vodičů světlometů 1 zdroj
VV |  |  |  | 3=3.000 [A]
TS |  |  |  | D1.4.1_02_101 - Výtahová šachta D1.4.1_02_102 - Celková sestava D1.4.1_02_103 - Detaily D1.4.1_02_104 - Pohledy na stěnu 1PP D1.4.1_01_001 - Technická zpráva D1.4.1_02_101 - Výtahová šachta D1.4.1_02_102 - Celková sestava D1.4.1_02_103 - Detaily D1.4.1_02_104 - Pohledy na stěnu 1PP D1.4.1_01_001 - Technická zpráva D1.4.1_02_101 - Výtahová šachta D1.4.1_02_102 - Celková sestava D1.4.1_02_103 - Detaily D1.4.1_02_104 - Pohledy na stěnu 1PP D1.4.1_01_001 - Technická zpráva
SD |  | 7 |  | Montáže dopravních zař. a vah
P | 14 | R330030049 |  | Montáž výtahu, 2 stan. 2 nást. | KUS | 1 | 0 |  |  |  | 0 |  | [bez vazby na CS] |  | 2
PP |  |  |  | Montáž výtahu, 2 stan. 2 nást.
VV |  |  |  | 1=1.000 [A]
TS |  |  |  | D1.4.1_02_101 - Výtahová šachta D1.4.1_02_102 - Celková sestava D1.4.1_02_103 - Detaily D1.4.1_02_104 - Pohledy na stěnu 1PP D1.4.1_01_001 - Technická zpráva D1.4.1_02_101 - Výtahová šachta D1.4.1_02_102 - Celková sestava D1.4.1_02_103 - Detaily D1.4.1_02_104 - Pohledy na stěnu 1PP D1.4.1_01_001 - Technická zpráva D1.4.1_02_101 - Výtahová šachta D1.4.1_02_102 - Celková sestava D1.4.1_02_103 - Detaily D1.4.1_02_104 - Pohledy na stěnu 1PP D1.4.1_01_001 - Technická zpráva
P | 15 | R330030050 |  | Montáž výtahu, další stanice | KUS | 1 | 0 |  |  |  | 0 |  | [bez vazby na CS] |  | 2
PP |  |  |  | Montáž výtahu, další stanice
VV |  |  |  | 1=1.000 [A]
TS |  |  |  | D1.4.1_02_101 - Výtahová šachta D1.4.1_02_102 - Celková sestava D1.4.1_02_103 - Detaily D1.4.1_02_104 - Pohledy na stěnu 1PP D1.4.1_01_001 - Technická zpráva D1.4.1_02_101 - Výtahová šachta D1.4.1_02_102 - Celková sestava D1.4.1_02_103 - Detaily D1.4.1_02_104 - Pohledy na stěnu 1PP D1.4.1_01_001 - Technická zpráva D1.4.1_02_101 - Výtahová šachta D1.4.1_02_102 - Celková sestava D1.4.1_02_103 - Detaily D1.4.1_02_104 - Pohledy na stěnu 1PP D1.4.1_01_001 - Technická zpráva
P | 16 | R47124700 |  | Výtah osobní | KUS | 1 | 0 |  |  |  | 0 |  | [bez vazby na CS] |  | 2
PP |  |  |  | Výtah osobní
VV |  |  |  | 1=1.000 [A]
TS |  |  |  | výtah dle norem a dle sm 10 a interoper. D1.4.1_02_101 - Výtahová šachta D1.4.1_02_102 - Celková sestava D1.4.1_02_103 - Detaily D1.4.1_02_104 - Pohledy na stěnu 1PP D1.4.1_01_001 - Technická zpráva výtah dle norem a dle sm 10 a interoper. D1.4.1_02_101 - Výtahová šachta D1.4.1_02_102 - Celková sestava D1.4.1_02_103 - Detaily D1.4.1_02_104 - Pohledy na stěnu 1PP D1.4.1_01_001 - Technická zpráva
SD |  | 8 |  | Ostatní náklady
P | 17 | R005231010 |  | Revize a zkoušky | SOUBOR | 1 | 0 |  |  |  | 0 |  | [bez vazby na CS] |  | 2
PP |  |  |  | Revize a zkoušky
VV |  |  |  | 1=1.000 [A]
TS |  |  |  | D1.4.1_02_101 - Výtahová šachta D1.4.1_02_102 - Celková sestava D1.4.1_02_103 - Detaily D1.4.1_02_104 - Pohledy na stěnu 1PP D1.4.1_01_001 - Technická zpráva D1.4.1_02_101 - Výtahová šachta D1.4.1_02_102 - Celková sestava D1.4.1_02_103 - Detaily D1.4.1_02_104 - Pohledy na stěnu 1PP D1.4.1_01_001 - Technická zpráva D1.4.1_02_101 - Výtahová šachta D1.4.1_02_102 - Celková sestava D1.4.1_02_103 - Detaily D1.4.1_02_104 - Pohledy na stěnu 1PP D1.4.1_01_001 - Technická zpráva
P | 18 | 013203000 |  | Realizační dokumentace | SOUBOR | 1 | 0 |  |  |  | 0 |  | [bez vazby na CS] |  | 2
PP |  |  |  | Realizační dokumentace
VV
TS

## SO 02
SŽDC05 |  |  |  | Soupis prací objektu | [10 empty] | 3
6
S | Stavba: | 5323520051 |  | Rekonstrukce výpravní budovy ŽST Plzeň-Jižní Předměstí | [6 empty] | D.2.2 |  | Aspe | 0,00 | 2
O | Objekt: | D.2.2 |  | Pozemní stavební objekty | [9 empty] | 15,00 | 2
Typ | Poř. číslo | Kód položky | Varianta | Název položky | MJ | Množství | Jednotková hmotnost | Celková hmotnost |  |  | Jednotková cena |  | Cenové soustavy | 21,00 | 2
Dodávka
[9 empty] | Jednotková | Celkem | Jednotková | Celkem |  |  |  | Počet položek s nulovou cenou
O1 |  | SO 02 |  | ZOV
SD |  | ON |  | Ostatní náklady
P | 1 | 001 |  | Mobilní WC pro cestující, dopravní kancelář a SSZT s možnosti mýtí rukou včetně servisu 1 x týdně, pronájem po dobu etapy 1 a 2, dopravy, montáže a demontáže | MĚSÍC | 16 | 0 |  |  |  | 0 |  | [bez vazby na CS] |  | 2
PP |  |  |  | Mobilní WC pro cestující, dopravní kancelář a SSZT s možnosti mýtí rukou včetně servisu 1 x týdně, pronájem po dobu etapy 1 a 2, dopravy, montáže a demontáže
VV
TS
P | 2 | 002 |  | Mobilní buňka pokladní ČD pokladny včetně pronájmu po dobu etapy 1 a 2, dopravy, montáže, demontáže, zajištění příslušných přípojek | MĚSÍC | 16 | 0 |  |  |  | 0 |  | [bez vazby na CS] |  | 2
PP |  |  |  | Mobilní buňka pokladní ČD pokladny včetně pronájmu po dobu etapy 1 a 2, dopravy, montáže, demontáže, zajištění příslušných přípojek
VV
TS
P | 3 | 003 |  | Zajištění bezpečnosti cestujících a drážní dopravy - přístup k hyg. zázemí a pokladnám | KPL | 1 | 0 |  |  |  | 0 |  | [bez vazby na CS] |  | 2
PP |  |  |  | Zajištění bezpečnosti cestujících a drážní dopravy - přístup k hyg. zázemí a pokladnám
VV
TS
P | 4 | 004 |  | Oplocení buňkoviště - montáž a demontáž | M | 25.5 | 0 |  |  |  | 0 |  | [bez vazby na CS] |  | 2
PP |  |  |  | Oplocení buňkoviště - montáž a demontáž
VV |  |  |  | 6.00+5.50+6.00+8.00=25.500 [A] Celkem: 25.5=25.500 [B]
TS

## SO 65-71-65
SŽDC05 |  |  |  | Soupis prací objektu | [10 empty] | 3
6
S | Stavba: | 5323520051 |  | Rekonstrukce výpravní budovy ŽST Plzeň-Jižní Předměstí | [6 empty] | D.2.2 |  | Aspe | 0,00 | 2
O | Objekt: | D.2.2 |  | Pozemní stavební objekty | [9 empty] | 15,00 | 2
Typ | Poř. číslo | Kód položky | Varianta | Název položky | MJ | Množství | Jednotková hmotnost | Celková hmotnost |  |  | Jednotková cena |  | Cenové soustavy | 21,00 | 2
Dodávka
[9 empty] | Jednotková | Celkem | Jednotková | Celkem |  |  |  | Počet položek s nulovou cenou
O1 |  | SO 65-71-65 |  | Rekonstrukce výpravní budovy v ŽST Plzeň Jižní předměstí
SD |  | 1 |  | Zemní práce
P | 1 | 120901121R00 |  | Bourání konstrukcí v odkopávkách a prokopávkách z betonu, prostého, pneumatickým kladivem | M3 | 5.695 | 0 |  |  |  | 0 |  | RTS 24/ I |  | 2
PP |  |  |  | Bourání konstrukcí v odkopávkách a prokopávkách z betonu, prostého, pneumatickým kladivem
VV
TS |  |  |  | korytech vodotečí, melioračních kanálech s přemístěním suti na hromady na vzdálenost do 20 m nebo s naložením na dopravní prostředek, korytech vodotečí, melioračních kanálech s přemístěním suti na hromady na vzdálenost do 20 m nebo s naložením na dopravní prostředek, korytech vodotečí, melioračních kanálech s přemístěním suti na hromady na vzdálenost do 20 m nebo s naložením na dopravní prostředek,
P | 2 | 139601102R00 |  | Ruční výkop jam, rýh a šachet v hornině 3 | M3 | 24.973 | 0 |  |  |  | 0 |  | RTS 24/ I |  | 2
PP |  |  |  | Ruční výkop jam, rýh a šachet v hornině 3
VV
TS |  |  |  | s přehozením na vzdálenost do 5 m nebo s naložením na ruční dopravní prostředek s přehozením na vzdálenost do 5 m nebo s naložením na ruční dopravní prostředek s přehozením na vzdálenost do 5 m nebo s naložením na ruční dopravní prostředek
P | 3 | 151101101R00 |  | Zřízení pažení a rozepření stěn rýh příložné pro jakoukoliv mezerovitost, hloubky do 2 m | M2 | 188.61 | 0 |  |  |  | 0 |  | RTS 24/ I |  | 2
PP |  |  |  | Zřízení pažení a rozepření stěn rýh příložné pro jakoukoliv mezerovitost, hloubky do 2 m
VV
TS |  |  |  | pro podzemní vedení pro všechny šířky rýhy, pro podzemní vedení pro všechny šířky rýhy, pro podzemní vedení pro všechny šířky rýhy,
P | 4 | 151101111R00 |  | Odstranění pažení a rozepření rýh příložné , hloubky do 2 m | M2 | 188.61 | 0 |  |  |  | 0 |  | RTS 24/ I |  | 2
PP |  |  |  | Odstranění pažení a rozepření rýh příložné , hloubky do 2 m
VV
TS |  |  |  | pro podzemní vedení s uložením materiálu na vzdálenost do 3 m od kraje výkopu, pro podzemní vedení s uložením materiálu na vzdálenost do 3 m od kraje výkopu, pro podzemní vedení s uložením materiálu na vzdálenost do 3 m od kraje výkopu,
P | 5 | 162201203R00 |  | Vodorovné přemístění výkopku nošením z horniny 1 až 4, kolečkem, na vzdálenost do 10 m | M3 | 24.973 | 0 |  |  |  | 0 |  | RTS 24/ I |  | 2
PP |  |  |  | Vodorovné přemístění výkopku nošením z horniny 1 až 4, kolečkem, na vzdálenost do 10 m
VV
TS |  |  |  | bez naložení, avšak s vyprázdněním nádoby na hromadu nebo do dopravního prostředku, bez naložení, avšak s vyprázdněním nádoby na hromadu nebo do dopravního prostředku, bez naložení, avšak s vyprázdněním nádoby na hromadu nebo do dopravního prostředku,
P | 6 | 162201210R00 |  | Vodorovné přemístění výkopku nošením příplatek za každých dalších 10 m z horniny 1 až 4, kolečkem | M3 | 99.89 | 0 |  |  |  | 0 |  | RTS 24/ I |  | 2
PP |  |  |  | Vodorovné přemístění výkopku nošením příplatek za každých dalších 10 m z horniny 1 až 4, kolečkem
VV
TS |  |  |  | bez naložení, avšak s vyprázdněním nádoby na hromadu nebo do dopravního prostředku, bez naložení, avšak s vyprázdněním nádoby na hromadu nebo do dopravního prostředku, bez naložení, avšak s vyprázdněním nádoby na hromadu nebo do dopravního prostředku,
P | 7 | 162701105R00 |  | Vodorovné přemístění výkopku z horniny 1 až 4, na vzdálenost přes 9 000 do 10 000 m | M3 | 2.497 | 0 |  |  |  | 0 |  | RTS 24/ I |  | 2
PP |  |  |  | Vodorovné přemístění výkopku z horniny 1 až 4, na vzdálenost přes 9 000 do 10 000 m
VV
TS |  |  |  | po suchu, bez naložení výkopku, avšak se složením bez rozhrnutí, zpáteční cesta vozidla. po suchu, bez naložení výkopku, avšak se složením bez rozhrnutí, zpáteční cesta vozidla. po suchu, bez naložení výkopku, avšak se složením bez rozhrnutí, zpáteční cesta vozidla.
P | 8 | 162701109R00 |  | Vodorovné přemístění výkopku příplatek k ceně za každých dalších i započatých 1 000 m přes 10 000 m z horniny 1 až 4 | M3 | 24.973 | 0 |  |  |  | 0 |  | RTS 24/ I |  | 2
PP |  |  |  | Vodorovné přemístění výkopku příplatek k ceně za každých dalších i započatých 1 000 m přes 10 000 m z horniny 1 až 4
VV
TS |  |  |  | po suchu, bez naložení výkopku, avšak se složením bez rozhrnutí, zpáteční cesta vozidla. po suchu, bez naložení výkopku, avšak se složením bez rozhrnutí, zpáteční cesta vozidla. po suchu, bez naložení výkopku, avšak se složením bez rozhrnutí, zpáteční cesta vozidla.
P | 9 | 174101102R00 |  | Zásyp sypaninou se zhutněním v uzavřených prostorách s urovnáním povrchu zásypu s ručním zhutněním | M3 | 22.475 | 0 |  |  |  | 0 |  | RTS 24/ I |  | 2
PP |  |  |  | Zásyp sypaninou se zhutněním v uzavřených prostorách s urovnáním povrchu zásypu s ručním zhutněním
VV
TS |  |  |  | z jakékoliv horniny s uložením výkopku po vrstvách, z jakékoliv horniny s uložením výkopku po vrstvách, z jakékoliv horniny s uložením výkopku po vrstvách,
P | 10 | R199000002R00 | 901 | Poplatky za skládku horniny 1- 4, skupina 17 05 04 z Katalogu odpadů, VČETNĚ DOPRAVY | M3 | 2.497 | 0 |  |  |  | 0 |  | [bez vazby na CS] |  | 2
PP |  |  |  | Poplatky za skládku horniny 1- 4, skupina 17 05 04 z Katalogu odpadů, VČETNĚ DOPRAVY
VV
TS |  |  |  | EVIDENČNÍ POLOŽKA. Neoceňovat. Položka se oceňuje pouze pod SO90-90 EVIDENČNÍ POLOŽKA. Neoceňovat. Položka se oceňuje pouze pod SO90-90 EVIDENČNÍ POLOŽKA. Neoceňovat. Položka se oceňuje pouze pod SO90-90
SD |  | 2 |  | Základy a zvláštní zakládání
P | 11 | 215901101RT5 |  | Zhutnění podloží z rostlé horniny 1 až 4 pod násypy z hornin soudržných do 92% PS a nesoudržných sypkých relativní ulehlosti l(d) do 0,8 vibrační deskou | M2 | 355 | 0 |  |  |  | 0 |  | RTS 24/ I |  | 2
PP |  |  |  | Zhutnění podloží z rostlé horniny 1 až 4 pod násypy z hornin soudržných do 92% PS a nesoudržných sypkých relativní ulehlosti l(d) do 0,8 vibrační deskou
VV
TS |  |  |  | z rostlé horniny tř.1 - 4 pod násypy z hornin soudržných do 92% PS a hornin nesoudržných sypkých relativní ulehlosti I(d) do 0,8 z rostlé horniny tř.1 - 4 pod násypy z hornin soudržných do 92% PS a hornin nesoudržných sypkých relativní ulehlosti I(d) do 0,8 z rostlé horniny tř.1 - 4 pod násypy z hornin soudržných do 92% PS a hornin nesoudržných sypkých relativní ulehlosti I(d) do 0,8
P | 12 | 271571111R00 |  | Polštáře zhutněné pod základy štěrkopísek tříděný, | M3 | 0.127 | 0 |  |  |  | 0 |  | RTS 24/ I |  | 2
PP |  |  |  | Polštáře zhutněné pod základy štěrkopísek tříděný,
VV
TS
P | 13 | 273321411R00 |  | Beton základových desek železový třídy C 25/30 | M3 | 56.022 | 0 |  |  |  | 0 |  | RTS 24/ I |  | 2
PP |  |  |  | Beton základových desek železový třídy C 25/30
VV
TS |  |  |  | bez dodávky a uložení výztuže bez dodávky a uložení výztuže bez dodávky a uložení výztuže
P | 14 | 273351215R00 |  | Bednění stěn základových desek zřízení | M2 | 1.44 | 0 |  |  |  | 0 |  | RTS 24/ I |  | 2
PP |  |  |  | Bednění stěn základových desek zřízení
VV
TS |  |  |  | svislé nebo šikmé (odkloněné) , půdorysně přímé nebo zalomené, stěn základových desek ve volných nebo zapažených jámách, rýhách, šachtách, včetně případných vzpěr, svislé nebo šikmé (odkloněné) , půdorysně přímé nebo zalomené, stěn základových desek ve volných nebo zapažených jámách, rýhách, šachtách, včetně případných vzpěr, svislé nebo šikmé (odkloněné) , půdorysně přímé nebo zalomené, stěn základových desek ve volných nebo zapažených jámách, rýhách, šachtách, včetně případných vzpěr,
P | 15 | 273351216R00 |  | Bednění stěn základových desek odstranění | M2 | 1.44 | 0 |  |  |  | 0 |  | RTS 24/ I |  | 2
PP |  |  |  | Bednění stěn základových desek odstranění
VV
TS |  |  |  | svislé nebo šikmé (odkloněné) , půdorysně přímé nebo zalomené, stěn základových desek ve volných nebo zapažených jámách, rýhách, šachtách, včetně případných vzpěr, svislé nebo šikmé (odkloněné) , půdorysně přímé nebo zalomené, stěn základových desek ve volných nebo zapažených jámách, rýhách, šachtách, včetně případných vzpěr, svislé nebo šikmé (odkloněné) , půdorysně přímé nebo zalomené, stěn základových desek ve volných nebo zapažených jámách, rýhách, šachtách, včetně případných vzpěr,
P | 16 | 273361821R00 |  | Uložení výztuže základových desek z betonářské oceli 10 505(R) | T | 0.421 | 0 |  |  |  | 0 |  | RTS 24/ I |  | 2
PP |  |  |  | Uložení výztuže základových desek z betonářské oceli 10 505(R)
VV
TS |  |  |  | včetně distančních prvků včetně distančních prvků včetně distančních prvků
P | 17 | 273361921RT5 |  | Uložení výztuže základových desek ze svařovaných sítí průměr drátu 6 mm, velikost oka 150/150 mm | T | 1.395 | 0 |  |  |  | 0 |  | RTS 24/ I |  | 2
PP |  |  |  | Uložení výztuže základových desek ze svařovaných sítí průměr drátu 6 mm, velikost oka 150/150 mm
VV
TS |  |  |  | včetně distančních prvků včetně distančních prvků včetně distančních prvků
P | 18 | 274323411R00 |  | Beton základových pasů železový vodostavební třídy C 25/30, stupeň vlivu prostředí XD2, odolnost proti korozi způsobené chloridy | M3 | 1.012 | 0 |  |  |  | 0 |  | RTS 24/ I |  | 2
PP |  |  |  | Beton základových pasů železový vodostavební třídy C 25/30, stupeň vlivu prostředí XD2, odolnost proti korozi způsobené chloridy
VV
TS |  |  |  | včetně dodávky a uložení betonu, bez výztuže včetně dodávky a uložení betonu, bez výztuže včetně dodávky a uložení betonu, bez výztuže
P | 19 | 274351215R00 |  | Bednění stěn základových pasů zřízení | M2 | 4.56 | 0 |  |  |  | 0 |  | RTS 24/ I |  | 2
PP |  |  |  | Bednění stěn základových pasů zřízení
VV
TS |  |  |  | svislé nebo šikmé (odkloněné), půdorysně přímé nebo zalomené, stěn základových pasů ve volných nebo zapažených jámách, rýhách, šachtách, včetně případných vzpěr, svislé nebo šikmé (odkloněné), půdorysně přímé nebo zalomené, stěn základových pasů ve volných nebo zapažených jámách, rýhách, šachtách, včetně případných vzpěr, svislé nebo šikmé (odkloněné), půdorysně přímé nebo zalomené, stěn základových pasů ve volných nebo zapažených jámách, rýhách, šachtách, včetně případných vzpěr,
P | 20 | 274351216R00 |  | Bednění stěn základových pasů odstranění | M2 | 4.56 | 0 |  |  |  | 0 |  | RTS 24/ I |  | 2
PP |  |  |  | Bednění stěn základových pasů odstranění
VV
TS |  |  |  | svislé nebo šikmé (odkloněné), půdorysně přímé nebo zalomené, stěn základových pasů ve volných nebo zapažených jámách, rýhách, šachtách, včetně případných vzpěr, svislé nebo šikmé (odkloněné), půdorysně přímé nebo zalomené, stěn základových pasů ve volných nebo zapažených jámách, rýhách, šachtách, včetně případných vzpěr, svislé nebo šikmé (odkloněné), půdorysně přímé nebo zalomené, stěn základových pasů ve volných nebo zapažených jámách, rýhách, šachtách, včetně případných vzpěr,
P | 21 | 274361821R00 |  | Výztuž a svařované sítě základových pasů výztuž, z oceli 10505, , | T | 0.081 | 0 |  |  |  | 0 |  | RTS 24/ I |  | 2
PP |  |  |  | Výztuž a svařované sítě základových pasů výztuž, z oceli 10505, ,
VV
TS
P | 22 | 631571003R00 |  | Násyp z kameniva ze štěrkopísku 0-32 pro zpevnění podkladu | M3 | 28.173 | 0 |  |  |  | 0 |  | RTS 24/ I |  | 2
PP |  |  |  | Násyp z kameniva ze štěrkopísku 0-32 pro zpevnění podkladu
VV
TS |  |  |  | pod mazaniny a dlažby, popř. na plochých střechách, vodorovný nebo ve spádu, s udusáním a urovnáním povrchu, pod mazaniny a dlažby, popř. na plochých střechách, vodorovný nebo ve spádu, s udusáním a urovnáním povrchu, pod mazaniny a dlažby, popř. na plochých střechách, vodorovný nebo ve spádu, s udusáním a urovnáním povrchu,
SD |  | 3 |  | Svislé a kompletní konstrukce
P | 23 | 13331734R |  | Tyč ocelová válcovaná za tepla průřez: rovnoramenné L; značka: S235JR (1.0038); a = 60 mm; b = 60 mm; t = 8,0 mm | T | 0.028 | 0 |  |  |  | 0 |  | RTS 24/ I |  | 2
PP |  |  |  | Tyč ocelová válcovaná za tepla průřez: rovnoramenné L; značka: S235JR (1.0038); a = 60 mm; b = 60 mm; t = 8,0 mm
VV
TS
P | 24 | 13380620R |  | Tyč ocelová válcovaná za tepla průřez: I; značka: S235JR (1.0038); h = 120 mm; b = 58 mm; s = 5,1 mm; t = 7,7 mm | T | 0.335 | 0 |  |  |  | 0 |  | RTS 24/ I |  | 2
PP |  |  |  | Tyč ocelová válcovaná za tepla průřez: I; značka: S235JR (1.0038); h = 120 mm; b = 58 mm; s = 5,1 mm; t = 7,7 mm
VV
TS
P | 25 | 13380630R |  | Tyč ocelová válcovaná za tepla průřez: I; značka: S235JR (1.0038); h = 160 mm; b = 74 mm; s = 6,3 mm; t = 9,5 mm | T | 0.902 | 0 |  |  |  | 0 |  | RTS 24/ I |  | 2
PP |  |  |  | Tyč ocelová válcovaná za tepla průřez: I; značka: S235JR (1.0038); h = 160 mm; b = 74 mm; s = 6,3 mm; t = 9,5 mm
VV
TS
P | 26 | 13386435R |  | Tyč ocelová válcovaná za tepla průřez: UPE; značka: S235JR (1.0038); h = 140 mm; b = 65 mm; s = 5,0 mm; t = 9,0 mm | T | 0.376 | 0 |  |  |  | 0 |  | RTS 24/ I |  | 2
PP |  |  |  | Tyč ocelová válcovaná za tepla průřez: UPE; značka: S235JR (1.0038); h = 140 mm; b = 65 mm; s = 5,0 mm; t = 9,0 mm
VV
TS
P | 27 | 13482710R |  | Tyč ocelová válcovaná za tepla průřez: IPE; značka: S235JR (1.0038); h = 180 mm; b = 91 mm; s = 5,3 mm; t = 8,0 mm | T | 0.522 | 0 |  |  |  | 0 |  | RTS 24/ I |  | 2
PP |  |  |  | Tyč ocelová válcovaná za tepla průřez: IPE; značka: S235JR (1.0038); h = 180 mm; b = 91 mm; s = 5,3 mm; t = 8,0 mm
VV
TS
P | 28 | 310239211RT2 |  | Zazdívka otvorů o ploše přes 1 m2 do 4 m2 ve zdivu nadzákladovém cihlami pálenými pro jakoukoliv maltu vápenocementovou | M3 | 15.575 | 0 |  |  |  | 0 |  | RTS 24/ I |  | 2
PP |  |  |  | Zazdívka otvorů o ploše přes 1 m2 do 4 m2 ve zdivu nadzákladovém cihlami pálenými pro jakoukoliv maltu vápenocementovou
VV
TS |  |  |  | včetně pomocného pracovního lešení včetně pomocného pracovního lešení včetně pomocného pracovního lešení
P | 29 | 311231114R00 |  | Zdivo nosné z cihel a tvarovek pálených pod omítku z cihel plných, 290x140x65 mm, P 15, na maltu MVC 2,5 | M3 | 7.449 | 0 |  |  |  | 0 |  | RTS 24/ I |  | 2
PP |  |  |  | Zdivo nosné z cihel a tvarovek pálených pod omítku z cihel plných, 290x140x65 mm, P 15, na maltu MVC 2,5
VV
TS
P | 30 | 317121047RT2 |  | Překlady pórobetonové nenosné délky 1240 mm, šířky 100 mm, výšky 249 mm | KUS | 4 | 0 |  |  |  | 0 |  | RTS 24/ I |  | 2
PP |  |  |  | Překlady pórobetonové nenosné délky 1240 mm, šířky 100 mm, výšky 249 mm
VV
TS
P | 31 | 317121047RT4 |  | Překlady pórobetonové nenosné délky 1240 mm, šířky 150 mm, výšky 249 mm | KUS | 3 | 0 |  |  |  | 0 |  | RTS 24/ I |  | 2
PP |  |  |  | Překlady pórobetonové nenosné délky 1240 mm, šířky 150 mm, výšky 249 mm
VV
TS
P | 32 | 317234410RT2 |  | Vyzdívka mezi nosníky cementovou | M3 | 3.241 | 0 |  |  |  | 0 |  | RTS 24/ I |  | 2
PP |  |  |  | Vyzdívka mezi nosníky cementovou
VV
TS |  |  |  | jakýmikoliv cihlami pálenými na jakoukoliv maltu, jakýmikoliv cihlami pálenými na jakoukoliv maltu, jakýmikoliv cihlami pálenými na jakoukoliv maltu,
P | 33 | 317314125R00 |  | Podbetonování zhlaví nosníků zdivo šířky 250 mm | KUS | 18 | 0 |  |  |  | 0 |  | RTS 24/ I |  | 2
PP |  |  |  | Podbetonování zhlaví nosníků zdivo šířky 250 mm
VV
TS |  |  |  | betonem C 16/20. Tloušťka lože 50 mm, délka 200 mm. betonem C 16/20. Tloušťka lože 50 mm, délka 200 mm. betonem C 16/20. Tloušťka lože 50 mm, délka 200 mm.
P | 34 | 317314130R00 |  | Podbetonování zhlaví nosníků zdivo šířky 300 mm | KUS | 6 | 0 |  |  |  | 0 |  | RTS 24/ I |  | 2
PP |  |  |  | Podbetonování zhlaví nosníků zdivo šířky 300 mm
VV
TS |  |  |  | betonem C 16/20. Tloušťka lože 50 mm, délka 200 mm. betonem C 16/20. Tloušťka lože 50 mm, délka 200 mm. betonem C 16/20. Tloušťka lože 50 mm, délka 200 mm.
P | 35 | 317314136R00 |  | Podbetonování zhlaví nosníků zdivo šířky 365 mm | KUS | 8 | 0 |  |  |  | 0 |  | RTS 24/ I |  | 2
PP |  |  |  | Podbetonování zhlaví nosníků zdivo šířky 365 mm
VV
TS |  |  |  | betonem C 16/20. Tloušťka lože 50 mm, délka 200 mm. betonem C 16/20. Tloušťka lože 50 mm, délka 200 mm. betonem C 16/20. Tloušťka lože 50 mm, délka 200 mm.
P | 36 | 317314150R00 |  | Podbetonování zhlaví nosníků zdivo šířky 500 mm | KUS | 4 | 0 |  |  |  | 0 |  | RTS 24/ I |  | 2
PP |  |  |  | Podbetonování zhlaví nosníků zdivo šířky 500 mm
VV
TS |  |  |  | betonem C 16/20. Tloušťka lože 50 mm, délka 200 mm. betonem C 16/20. Tloušťka lože 50 mm, délka 200 mm. betonem C 16/20. Tloušťka lože 50 mm, délka 200 mm.
P | 37 | 317314160R00 |  | Podbetonování zhlaví nosníků zdivo šířky 600 mm | KUS | 16 | 0 |  |  |  | 0 |  | RTS 24/ I |  | 2
PP |  |  |  | Podbetonování zhlaví nosníků zdivo šířky 600 mm
VV
TS |  |  |  | betonem C 16/20. Tloušťka lože 50 mm, délka 200 mm. betonem C 16/20. Tloušťka lože 50 mm, délka 200 mm. betonem C 16/20. Tloušťka lože 50 mm, délka 200 mm.
P | 38 | 317941121R00 |  | Osazení ocelových válcovaných nosníků na zdivu bez dodávky materiálu, výšky do 120 mm | T | 0.33 | 0 |  |  |  | 0 |  | RTS 24/ I |  | 2
PP |  |  |  | Osazení ocelových válcovaných nosníků na zdivu bez dodávky materiálu, výšky do 120 mm
VV
TS |  |  |  | profilu I, nebo IE, nebo U, nebo UE, nebo L profilu I, nebo IE, nebo U, nebo UE, nebo L profilu I, nebo IE, nebo U, nebo UE, nebo L
P | 39 | 317941123R00 |  | Osazení ocelových válcovaných nosníků na zdivu bez dodávky materiálu, výšky od 140 do 220 mm | T | 1.637 | 0 |  |  |  | 0 |  | RTS 24/ I |  | 2
PP |  |  |  | Osazení ocelových válcovaných nosníků na zdivu bez dodávky materiálu, výšky od 140 do 220 mm
VV
TS |  |  |  | profilu I, nebo IE, nebo U, nebo UE, nebo L profilu I, nebo IE, nebo U, nebo UE, nebo L profilu I, nebo IE, nebo U, nebo UE, nebo L
P | 40 | 331231114RT2 |  | Zdivo pilířů z cihel pálených plných , délky 290 mm, pevnost v tlaku P 15 MPa, na maltu vápenocementovou (MVC) | M3 | 6.25 | 0 |  |  |  | 0 |  | RTS 24/ I |  | 2
PP |  |  |  | Zdivo pilířů z cihel pálených plných , délky 290 mm, pevnost v tlaku P 15 MPa, na maltu vápenocementovou (MVC)
VV
TS |  |  |  | volně stojících čtyřhranných až osmihranných (průřezu čtverce, T, nebo kříže), pravoúhlých pod omítku anebo režné (bez spárování) volně stojících čtyřhranných až osmihranných (průřezu čtverce, T, nebo kříže), pravoúhlých pod omítku anebo režné (bez spárování) volně stojících čtyřhranných až osmihranných (průřezu čtverce, T, nebo kříže), pravoúhlých pod omítku anebo režné (bez spárování)
P | 41 | 340239211RT2 |  | Zazdívka otvorů o ploše přes 1 m2 do 4 m2 v příčkách nebo stěnách cihlami pálenými tloušťky do 100 mm | M2 | 1.619 | 0 |  |  |  | 0 |  | RTS 24/ I |  | 2
PP |  |  |  | Zazdívka otvorů o ploše přes 1 m2 do 4 m2 v příčkách nebo stěnách cihlami pálenými tloušťky do 100 mm
VV
TS |  |  |  | včetně pomocného pracovního lešení včetně pomocného pracovního lešení včetně pomocného pracovního lešení
P | 42 | 340239212RT2 |  | Zazdívka otvorů o ploše přes 1 m2 do 4 m2 v příčkách nebo stěnách cihlami pálenými tloušťky nad 100 mm | M2 | 24.865 | 0 |  |  |  | 0 |  | RTS 24/ I |  | 2
PP |  |  |  | Zazdívka otvorů o ploše přes 1 m2 do 4 m2 v příčkách nebo stěnách cihlami pálenými tloušťky nad 100 mm
VV
TS |  |  |  | včetně pomocného pracovního lešení včetně pomocného pracovního lešení včetně pomocného pracovního lešení
P | 43 | 342241162R00 |  | Příčky z tvárnic pálených Příčky z tvárnic keramických pálených tloušťky 140 mm, z cihel plných, P 15, na maltu MVC 2,5 | M2 | 15.62 | 0 |  |  |  | 0 |  | RTS 24/ I |  | 2
PP |  |  |  | Příčky z tvárnic pálených Příčky z tvárnic keramických pálených tloušťky 140 mm, z cihel plných, P 15, na maltu MVC 2,5
VV
TS |  |  |  | jednoduché nebo příčky zděné do svislé dřevěné, cihelné, betonové nebo ocelové konstrukce na jakoukoliv maltu vápenocementovou (MVC) nebo cementovou (MC), jednoduché nebo příčky zděné do svislé dřevěné, cihelné, betonové nebo ocelové konstrukce na jakoukoliv maltu vápenocementovou (MVC) nebo cementovou (MC), jednoduché nebo příčky zděné do svislé dřevěné, cihelné, betonové nebo ocelové konstrukce na jakoukoliv maltu vápenocementovou (MVC) nebo cementovou (MC),
P | 44 | 342255024R00 |  | Příčky z cihel a tvárnic nepálených příčky z příčkovek pórobetonových tloušťky 100 mm | M2 | 11.294 | 0 |  |  |  | 0 |  | RTS 24/ I |  | 2
PP |  |  |  | Příčky z cihel a tvárnic nepálených příčky z příčkovek pórobetonových tloušťky 100 mm
VV
TS |  |  |  | včetně pomocného lešení včetně pomocného lešení včetně pomocného lešení
P | 45 | 346244381RT2 |  | Plentování ocelových nosníků jednostranné výšky do 200 mm | M2 | 17.268 | 0 |  |  |  | 0 |  | RTS 24/ I |  | 2
PP |  |  |  | Plentování ocelových nosníků jednostranné výšky do 200 mm
VV
TS |  |  |  | jakýmikoliv cihlami, jakýmikoliv cihlami, jakýmikoliv cihlami,
P | 46 | 346275115R00 |  | Přizdívky a obezdívky z desek pórobetonových tloušťky 150 mm | M2 | 11 | 0 |  |  |  | 0 |  | RTS 24/ I |  | 2
PP |  |  |  | Přizdívky a obezdívky z desek pórobetonových tloušťky 150 mm
VV
TS |  |  |  | s pomocným lešením o výšce podlahy do 1900 mm a pro zatížení do 1,5 kPa. s pomocným lešením o výšce podlahy do 1900 mm a pro zatížení do 1,5 kPa. s pomocným lešením o výšce podlahy do 1900 mm a pro zatížení do 1,5 kPa.
P | 47 | 346275116R00 |  | Přizdívky a obezdívky z desek pórobetonových tloušťky 200 mm | M2 | 7.275 | 0 |  |  |  | 0 |  | RTS 24/ I |  | 2
PP |  |  |  | Přizdívky a obezdívky z desek pórobetonových tloušťky 200 mm
VV
TS |  |  |  | s pomocným lešením o výšce podlahy do 1900 mm a pro zatížení do 1,5 kPa. s pomocným lešením o výšce podlahy do 1900 mm a pro zatížení do 1,5 kPa. s pomocným lešením o výšce podlahy do 1900 mm a pro zatížení do 1,5 kPa.
SD |  | 342 |  | Stěny a příčky montované lehké
P | 48 | 342013122R00 |  | Příčky z desek sádrokartonových dvojité opláštění, jednoduchá konstrukce CW 50 tloušťka příčky 100 mm, desky protipožární, tloušťky 12,5 mm, tloušťka izolace 4 | M2 | 11.25 | 0 |  |  |  | 0 |  | RTS 24/ I |  | 2
PP |  |  |  | Příčky z desek sádrokartonových dvojité opláštění, jednoduchá konstrukce CW 50 tloušťka příčky 100 mm, desky protipožární, tloušťky 12,5 mm, tloušťka izolace 40 mm, požární odolnost EI 90
VV
TS |  |  |  | zřízení nosné konstrukce příčky, vložení tepelné izolace tl. do 5 cm, montáž desek, tmelení spár Q2 a úprava rohů. Včetně dodávek materiálu. zřízení nosné konstrukce příčky, vložení tepelné izolace tl. do 5 cm, montáž desek, tmelení spár Q2 a úprava rohů. Včetně dodávek materiálu. zřízení nosné konstrukce příčky, vložení tepelné izolace tl. do 5 cm, montáž desek, tmelení spár Q2 a úprava rohů. Včetně dodávek materiálu.
P | 49 | 342013221R00 |  | Příčky z desek sádrokartonových dvojité opláštění, jednoduchá konstrukce CW 75 tloušťka příčky 125 mm, desky standard, tloušťky12,5 mm, tloušťka izolace 80 mm, | M2 | 14.325 | 0 |  |  |  | 0 |  | RTS 24/ I |  | 2
PP |  |  |  | Příčky z desek sádrokartonových dvojité opláštění, jednoduchá konstrukce CW 75 tloušťka příčky 125 mm, desky standard, tloušťky12,5 mm, tloušťka izolace 80 mm, požární odolnost EI 60
VV
TS |  |  |  | zřízení nosné konstrukce příčky, vložení tepelné izolace tl. do 5 cm, montáž desek, tmelení spár Q2 a úprava rohů. Včetně dodávek materiálu. zřízení nosné konstrukce příčky, vložení tepelné izolace tl. do 5 cm, montáž desek, tmelení spár Q2 a úprava rohů. Včetně dodávek materiálu. zřízení nosné konstrukce příčky, vložení tepelné izolace tl. do 5 cm, montáž desek, tmelení spár Q2 a úprava rohů. Včetně dodávek materiálu.
P | 50 | 342013222R00 |  | Příčky z desek sádrokartonových dvojité opláštění, jednoduchá konstrukce CW 75 tloušťka příčky 125 mm, desky protipožární, tloušťky12,5 mm, tloušťka izolace 40 | M2 | 25.481 | 0 |  |  |  | 0 |  | RTS 24/ I |  | 2
PP |  |  |  | Příčky z desek sádrokartonových dvojité opláštění, jednoduchá konstrukce CW 75 tloušťka příčky 125 mm, desky protipožární, tloušťky12,5 mm, tloušťka izolace 40 mm, požární odolnost EI 90
VV
TS |  |  |  | zřízení nosné konstrukce příčky, vložení tepelné izolace tl. do 5 cm, montáž desek, tmelení spár Q2 a úprava rohů. Včetně dodávek materiálu. zřízení nosné konstrukce příčky, vložení tepelné izolace tl. do 5 cm, montáž desek, tmelení spár Q2 a úprava rohů. Včetně dodávek materiálu. zřízení nosné konstrukce příčky, vložení tepelné izolace tl. do 5 cm, montáž desek, tmelení spár Q2 a úprava rohů. Včetně dodávek materiálu.
P | 51 | 342013223R00 |  | Příčky z desek sádrokartonových dvojité opláštění, jednoduchá konstrukce CW 75 tloušťka příčky 125 mm, desky impregnované, tloušťky12,5 mm, tloušťka izolace 80 | M2 | 39.225 | 0 |  |  |  | 0 |  | RTS 24/ I |  | 2
PP |  |  |  | Příčky z desek sádrokartonových dvojité opláštění, jednoduchá konstrukce CW 75 tloušťka příčky 125 mm, desky impregnované, tloušťky12,5 mm, tloušťka izolace 80 mm, požární odolnost EI 60
VV
TS |  |  |  | zřízení nosné konstrukce příčky, vložení tepelné izolace tl. do 5 cm, montáž desek, tmelení spár Q2 a úprava rohů. Včetně dodávek materiálu. zřízení nosné konstrukce příčky, vložení tepelné izolace tl. do 5 cm, montáž desek, tmelení spár Q2 a úprava rohů. Včetně dodávek materiálu. zřízení nosné konstrukce příčky, vložení tepelné izolace tl. do 5 cm, montáž desek, tmelení spár Q2 a úprava rohů. Včetně dodávek materiálu.
P | 52 | 342091043R00 |  | Úpravy, doplňkové práce a příplatky pro sádrokartonové a sádrovláknité příčky příplatky za nestandardní povrchovou úpravu Q3 | M2 | 327.985 | 0 |  |  |  | 0 |  | RTS 24/ I |  | 2
PP |  |  |  | Úpravy, doplňkové práce a příplatky pro sádrokartonové a sádrovláknité příčky příplatky za nestandardní povrchovou úpravu Q3
VV
TS
P | 53 | 34701511Rpol |  | Předstěna SDK,tl.65mm,oc.kce CW,2x RBI 12,5mm,izol | M2 | 3.563 | 0 |  |  |  | 0 |  | [bez vazby na CS] |  | 2
PP |  |  |  | Předstěna SDK,tl.65mm,oc.kce CW,2x RBI 12,5mm,izol
VV
TS
SD |  | 4 |  | Vodorovné konstrukce
P | 54 | 413231231RT2 |  | Zazdívka zhlaví jakýmikoliv cihlami pálenými stropních trámů o průřezu trámu přes 4000 mm2 | KUS | 60 | 0 |  |  |  | 0 |  | RTS 24/ I |  | 2
PP |  |  |  | Zazdívka zhlaví jakýmikoliv cihlami pálenými stropních trámů o průřezu trámu přes 4000 mm2
VV
TS
SD |  | 416 |  | Podhledy a mezistropy montované lehké
P | 55 | 416022123R00 |  | Podhledy na kovové konstrukci opláštěné deskami sádrokartonovými dvouúrovňový křížový rošt z profilů CD zavěšený 1x deska, tloušťky 12,5 mm, impregnovaná, , be | M2 | 24.59 | 0 |  |  |  | 0 |  | RTS 24/ I |  | 2
PP |  |  |  | Podhledy na kovové konstrukci opláštěné deskami sádrokartonovými dvouúrovňový křížový rošt z profilů CD zavěšený 1x deska, tloušťky 12,5 mm, impregnovaná, , bez izolace
VV
TS
P | 56 | 416022129R00 |  | Podhledy na kovové konstrukci opláštěné deskami sádrokartonovými dvouúrovňový křížový rošt z profilů CD zavěšený 1x deska, tloušťky 20 mm, protipožární, , bez | M2 | 29.07 | 0 |  |  |  | 0 |  | RTS 24/ I |  | 2
PP |  |  |  | Podhledy na kovové konstrukci opláštěné deskami sádrokartonovými dvouúrovňový křížový rošt z profilů CD zavěšený 1x deska, tloušťky 20 mm, protipožární, , bez izolace
VV
TS
P | 57 | 416044226R00 |  | Podhledy - samostatné požární předěly opláštěné deskami sádrokartonovými zavěšený podhled, profil CD, rozteč 750 mm 2x opláštěný, tloušťka desky 15 mm, protipož | M2 | 90.2 | 0 |  |  |  | 0 |  | RTS 24/ I |  | 2
PP |  |  |  | Podhledy - samostatné požární předěly opláštěné deskami sádrokartonovými zavěšený podhled, profil CD, rozteč 750 mm 2x opláštěný, tloušťka desky 15 mm, protipožární, tloušťka minerální izolace 60 mm, požární odolnost shora EI 60 a zdola EI 60
VV
TS |  |  |  | s úpravou rohů, koutů a hran konstrukcí, přebroušení a tmelení spár, s úpravou rohů, koutů a hran konstrukcí, přebroušení a tmelení spár, s úpravou rohů, koutů a hran konstrukcí, přebroušení a tmelení spár,
P | 58 | 416051211R00 |  | Podhledy sádrokartonovými akustické bezespáré podhledy akustické bezespáré, dvouúrovňový ocelový rošt - hrana akustické sádrokartonové desky kolmo řezaná (pro | M2 | 34.68 | 0 |  |  |  | 0 |  | RTS 24/ I |  | 2
PP |  |  |  | Podhledy sádrokartonovými akustické bezespáré podhledy akustické bezespáré, dvouúrovňový ocelový rošt - hrana akustické sádrokartonové desky kolmo řezaná (pro technologii řezané spáry) rozměr desky 1188/1998 mm, děrování pravidelné, d 8 mm, podíl děrované plochy 15,5%, s minerální izolací tl. 50 mm
VV
TS |  |  |  | s úpravou rohů, koutů a hran konstrukcí, přebroušení a tmelení spár, s úpravou rohů, koutů a hran konstrukcí, přebroušení a tmelení spár, s úpravou rohů, koutů a hran konstrukcí, přebroušení a tmelení spár,
SD |  | 5 |  | Komunikace
P | 59 | 113106122R00 |  | Rozebrání komunikací pro pěší s jakýmkoliv ložem a výplní spár z kamenných dlaždic nebo desek | M2 | 618.27 | 0 |  |  |  | 0 |  | RTS 24/ I |  | 2
PP |  |  |  | Rozebrání komunikací pro pěší s jakýmkoliv ložem a výplní spár z kamenných dlaždic nebo desek
VV
TS |  |  |  | s přemístěním hmot na skládku na vzdálenost do 3 m nebo s naložením na dopravní prostředek s přemístěním hmot na skládku na vzdálenost do 3 m nebo s naložením na dopravní prostředek s přemístěním hmot na skládku na vzdálenost do 3 m nebo s naložením na dopravní prostředek
P | 60 | 564851111R00 |  | Podklad ze štěrkodrti s rozprostřením a zhutněním frakce 0-63 mm, tloušťka po zhutnění 150 mm | M2 | 70 | 0 |  |  |  | 0 |  | RTS 24/ I |  | 2
PP |  |  |  | Podklad ze štěrkodrti s rozprostřením a zhutněním frakce 0-63 mm, tloušťka po zhutnění 150 mm
VV
TS
P | 61 | 59245110R |  | dlažba betonová dvouvrstvá, skladebná; obdélník; šedá; l = 200 mm; š = 100 mm; tl. 60,0 mm | M2 | 71.4 | 0 |  |  |  | 0 |  | [bez vazby na CS] |  | 2
PP |  |  |  | dlažba betonová dvouvrstvá, skladebná; obdélník; šedá; l = 200 mm; š = 100 mm; tl. 60,0 mm
VV
TS
P | 62 | 596215021R00 |  | Kladení zámkové dlažby do drtě tloušťka dlažby 60 mm, tloušťka lože 40 mm | M2 | 70 | 0 |  |  |  | 0 |  | RTS 24/ I |  | 2
PP |  |  |  | Kladení zámkové dlažby do drtě tloušťka dlažby 60 mm, tloušťka lože 40 mm
VV
TS |  |  |  | s provedením lože z kameniva drceného, s vyplněním spár, s dvojitým hutněním a se smetením přebytečného materiálu na krajnici. S dodáním hmot pro lože a výplň spár. s provedením lože z kameniva drceného, s vyplněním spár, s dvojitým hutněním a se smetením přebytečného materiálu na krajnici. S dodáním hmot pro lože a výplň spár. s provedením lože z kameniva drceného, s vyplněním spár, s dvojitým hutněním a se smetením přebytečného materiálu na krajnici. S dodáním hmot pro lože a výplň spár.
P | 63 | 596291111R00 |  | Řezání zámkové dlažby tloušťky 60 mm | M | 15 | 0 |  |  |  | 0 |  | RTS 24/ I |  | 2
PP |  |  |  | Řezání zámkové dlažby tloušťky 60 mm
VV
TS
P | 64 | 596415040R00 |  | Kladení dlažby z kamenných desek do drtě tloušťka dlažby 80 mm, tloušťka lože 40 mm | M2 | 618.27 | 0 |  |  |  | 0 |  | RTS 24/ I |  | 2
PP |  |  |  | Kladení dlažby z kamenných desek do drtě tloušťka dlažby 80 mm, tloušťka lože 40 mm
VV
TS |  |  |  | s provedením lože z kameniva drceného, s vyplněním spár, s dvojitým hutněním vibrováním, a se smetením přebytečného materiálu na krajnici. S dodáním hmot pro lože a výplň spár. s provedením lože z kameniva drceného, s vyplněním spár, s dvojitým hutněním vibrováním, a se smetením přebytečného materiálu na krajnici. S dodáním hmot pro lože a výplň spár. s provedením lože z kameniva drceného, s vyplněním spár, s dvojitým hutněním vibrováním, a se smetením přebytečného materiálu na krajnici. S dodáním hmot pro lože a výplň spár.
P | 67 | 979082111R00 |  | Vnitrostaveništní doprava suti a vybouraných hmot do 10 m | T | 148.385 | 0 |  |  |  | 0 |  | RTS 24/ I |  | 2
PP |  |  |  | Vnitrostaveništní doprava suti a vybouraných hmot do 10 m
VV
TS
P | 68 | 979082121R00 |  | Vnitrostaveništní doprava suti a vybouraných hmot příplatek k ceně za každých dalších 5 m | T | 1187.078 | 0 |  |  |  | 0 |  | RTS 24/ I |  | 2
PP |  |  |  | Vnitrostaveništní doprava suti a vybouraných hmot příplatek k ceně za každých dalších 5 m
VV
TS
P | 69 | 979086112R00 |  | Vodorovná doprava suti a vybouraných hmot nakládání nebo překládání suti a vybouraných hmot na dopravní prostředek při vodorovné dopravě, , | T | 148.385 | 0 |  |  |  | 0 |  | RTS 24/ I |  | 2
PP |  |  |  | Vodorovná doprava suti a vybouraných hmot nakládání nebo překládání suti a vybouraných hmot na dopravní prostředek při vodorovné dopravě, ,
VV
TS |  |  |  | bez naložení, s vyložením a hrubým urovnáním bez naložení, s vyložením a hrubým urovnáním bez naložení, s vyložením a hrubým urovnáním
SD |  | 61 |  | Úpravy povrchů vnitřní
P | 70 | 601016141R00 |  | Omítka stropů a podhledů z hotových směsí vrstva štuková, vápenocementová, , tloušťka vrstvy 3 mm, | M2 | 607.598 | 0 |  |  |  | 0 |  | RTS 24/ I |  | 2
PP |  |  |  | Omítka stropů a podhledů z hotových směsí vrstva štuková, vápenocementová, , tloušťka vrstvy 3 mm,
VV
TS |  |  |  | po jednotlivých vrstvách po jednotlivých vrstvách po jednotlivých vrstvách
P | 71 | 601016191R00 |  | Omítka stropů a podhledů z hotových směsí doplňkové práce penetrační natěr stropů akrylátový | M2 | 607.598 | 0 |  |  |  | 0 |  | RTS 24/ I |  | 2
PP |  |  |  | Omítka stropů a podhledů z hotových směsí doplňkové práce penetrační natěr stropů akrylátový
VV
TS |  |  |  | po jednotlivých vrstvách po jednotlivých vrstvách po jednotlivých vrstvách
P | 72 | 602016141R00 |  | Omítka stěn z hotových směsí vrstva štuková, vápenocementová, , tloušťka vrstvy 3 mm, | M2 | 2311.856 | 0 |  |  |  | 0 |  | RTS 24/ I |  | 2
PP |  |  |  | Omítka stěn z hotových směsí vrstva štuková, vápenocementová, , tloušťka vrstvy 3 mm,
VV
TS |  |  |  | po jednotlivých vrstvách po jednotlivých vrstvách po jednotlivých vrstvách
P | 73 | 602016191R00 |  | Jádrová omítka penetrační nátěr stěn akrylátový | M2 | 2311.856 | 0 |  |  |  | 0 |  | RTS 24/ I |  | 2
PP |  |  |  | Jádrová omítka penetrační nátěr stěn akrylátový
VV
TS
P | 74 | 611422122R00 |  | Omítky vnitřní stropů vápenné, vápenocementové kleneb nebo skořepin hladké | M2 | 226.372 | 0 |  |  |  | 0 |  | RTS 24/ I |  | 2
PP |  |  |  | Omítky vnitřní stropů vápenné, vápenocementové kleneb nebo skořepin hladké
VV
TS |  |  |  | s pomocným lešením o výšce podlahy do 1900 mm a pro zatížení do 1,5 kPa, s pomocným lešením o výšce podlahy do 1900 mm a pro zatížení do 1,5 kPa, s pomocným lešením o výšce podlahy do 1900 mm a pro zatížení do 1,5 kPa,
P | 75 | 611473111R00 |  | Omítky vnitřní stropů ze suchých směsí stropů rovných hladké | M2 | 198.947 | 0 |  |  |  | 0 |  | RTS 24/ I |  | 2
PP |  |  |  | Omítky vnitřní stropů ze suchých směsí stropů rovných hladké
VV
TS |  |  |  | vápenocementové, strojně nebo ručně nanášené, s pomocným lešením, kompletní souvrství vápenocementové, strojně nebo ručně nanášené, s pomocným lešením, kompletní souvrství vápenocementové, strojně nebo ručně nanášené, s pomocným lešením, kompletní souvrství
P | 76 | 612473181R00 |  | Omítky vnitřní zdiva ze suchých směsí hladké, strojně | M2 | 1675.909 | 0 |  |  |  | 0 |  | RTS 24/ I |  | 2
PP |  |  |  | Omítky vnitřní zdiva ze suchých směsí hladké, strojně
VV
TS |  |  |  | omítka vápenocementová, strojně nebo ručně nanášená v podlaží i ve schodišti na jakýkoliv druh podkladu, kompletní souvrství omítka vápenocementová, strojně nebo ručně nanášená v podlaží i ve schodišti na jakýkoliv druh podkladu, kompletní souvrství omítka vápenocementová, strojně nebo ručně nanášená v podlaží i ve schodišti na jakýkoliv druh podkladu, kompletní souvrství
P | 77 | 615481111R00 |  | Potažení válcovaných nosníků rabicovým pletivem jakékoliv výšky nosníků | M2 | 17.268 | 0 |  |  |  | 0 |  | RTS 24/ I |  | 2
PP |  |  |  | Potažení válcovaných nosníků rabicovým pletivem jakékoliv výšky nosníků
VV
TS |  |  |  | s postřikem cementovou maltou (s dodáním hmot), s postřikem cementovou maltou (s dodáním hmot), s postřikem cementovou maltou (s dodáním hmot),
SD |  | 62 |  | Úpravy povrchů vnější
P | 78 | 621477325R00 |  | Oprava vnějších štukových omítek podhledů s překrytím celé plochy štukem složitost fasády I.-II, množství opravované plochy 41 až 50 % | M2 | 314.6 | 0 |  |  |  | 0 |  | RTS 24/ I |  | 2
PP |  |  |  | Oprava vnějších štukových omítek podhledů s překrytím celé plochy štukem složitost fasády I.-II, množství opravované plochy 41 až 50 %
VV
TS |  |  |  | navlhčení podkladu, cementový postřik a jádrová omítka na uvedeném procentu plochy, penetrace a štuk přes celou plochu podhledu navlhčení podkladu, cementový postřik a jádrová omítka na uvedeném procentu plochy, penetrace a štuk přes celou plochu podhledu navlhčení podkladu, cementový postřik a jádrová omítka na uvedeném procentu plochy, penetrace a štuk přes celou plochu podhledu
P | 79 | 622412302R00 |  | Nátěr vnějších omítek stěn podkladní, savých podkladů, složitost 3-4, 1 x nátěr | M2 | 644.6 | 0 |  |  |  | 0 |  | RTS 24/ I |  | 2
PP |  |  |  | Nátěr vnějších omítek stěn podkladní, savých podkladů, složitost 3-4, 1 x nátěr
VV
TS
P | 80 | 622412316R00 |  | Nátěr vnějších omítek stěn vápenný, složitost 1-2, 2x nátěr, bez penetrace podkladu | M2 | 6.4 | 0 |  |  |  | 0 |  | RTS 24/ I |  | 2
PP |  |  |  | Nátěr vnějších omítek stěn vápenný, složitost 1-2, 2x nátěr, bez penetrace podkladu
VV
TS
P | 81 | 622412326R00 |  | Nátěr vnějších omítek stěn vápenný, složitost 3-4, 2x nátěr, bez penetrace podkladu | M2 | 644.6 | 0 |  |  |  | 0 |  | RTS 24/ I |  | 2
PP |  |  |  | Nátěr vnějších omítek stěn vápenný, složitost 3-4, 2x nátěr, bez penetrace podkladu
VV
TS
P | 82 | 622421143R00 |  | Omítky vnější stěn vápenocementové štukové, , složitost 1÷ 2 | M2 | 6.4 | 0 |  |  |  | 0 |  | RTS 24/ I |  | 2
PP |  |  |  | Omítky vnější stěn vápenocementové štukové, , složitost 1÷ 2
VV
TS
P | 83 | 622423322R00 |  | Oprava vnějších omítek vápenných a vápenocementových s překrytím celé plochy štukem stupeň členitosti 3, v množství opravované plochy přes 20 do 30 %, bez nátěr | M2 | 644.6 | 0 |  |  |  | 0 |  | RTS 24/ I |  | 2
PP |  |  |  | Oprava vnějších omítek vápenných a vápenocementových s překrytím celé plochy štukem stupeň členitosti 3, v množství opravované plochy přes 20 do 30 %, bez nátěru, bez nákladů na umělecké dekorace fasád
VV
TS |  |  |  | bez otlučení vadných míst bez otlučení vadných míst bez otlučení vadných míst
SD |  | 63 |  | Podlahy a podlahové konstrukce
P | 84 | 631312621RM1 |  | Mazanina z betonu prostého tl. přes 50 do 80 mm třídy C 20/25, | M3 | 37.461 | 0 |  |  |  | 0 |  | RTS 24/ I |  | 2
PP |  |  |  | Mazanina z betonu prostého tl. přes 50 do 80 mm třídy C 20/25,
VV
TS |  |  |  | (z kameniva) hlazená dřevěným hladítkem (z kameniva) hlazená dřevěným hladítkem (z kameniva) hlazená dřevěným hladítkem
P | 85 | 631313711RM1 |  | Mazanina z betonu prostého tl. přes 80 do 120 mm třídy C 25/30 , | M3 | 0.486 | 0 |  |  |  | 0 |  | RTS 24/ I |  | 2
PP |  |  |  | Mazanina z betonu prostého tl. přes 80 do 120 mm třídy C 25/30 ,
VV
TS |  |  |  | (z kameniva) hlazená dřevěným hladítkem (z kameniva) hlazená dřevěným hladítkem (z kameniva) hlazená dřevěným hladítkem
P | 86 | 631319153R00 |  | Příplatek za přehlazení povrchu tloušťka mazaniny od 80 mm do 120 mm | M3 | 0.486 | 0 |  |  |  | 0 |  | RTS 24/ I |  | 2
PP |  |  |  | Příplatek za přehlazení povrchu tloušťka mazaniny od 80 mm do 120 mm
VV
TS |  |  |  | betonové mazaniny min. B 10 ocelovým hladítkem betonové mazaniny min. B 10 ocelovým hladítkem betonové mazaniny min. B 10 ocelovým hladítkem
P | 87 | 631319171R00 |  | Příplatek za stržení povrchu tloušťka mazaniny do 80 mm | M3 | 37.461 | 0 |  |  |  | 0 |  | RTS 24/ I |  | 2
PP |  |  |  | Příplatek za stržení povrchu tloušťka mazaniny do 80 mm
VV
TS |  |  |  | spodní vrstvy mazaniny latí před vložením výztuže nebo pletiva pro tloušťku obou vrstev mazaniny spodní vrstvy mazaniny latí před vložením výztuže nebo pletiva pro tloušťku obou vrstev mazaniny spodní vrstvy mazaniny latí před vložením výztuže nebo pletiva pro tloušťku obou vrstev mazaniny
P | 88 | 631342736R00 |  | Mazanina z betonu lehkého hutného konstrukčního tloušťky přes 50 do 100 mm perlitový, pevnost v tlaku 1,8 MPa | M3 | 16.14 | 0 |  |  |  | 0 |  | RTS 24/ I |  | 2
PP |  |  |  | Mazanina z betonu lehkého hutného konstrukčního tloušťky přes 50 do 100 mm perlitový, pevnost v tlaku 1,8 MPa
VV
TS
P | 89 | 631351101R00 |  | Bednění stěn, rýh a otvorů v podlahách zřízení | M2 | 0.484 | 0 |  |  |  | 0 |  | RTS 24/ I |  | 2
PP |  |  |  | Bednění stěn, rýh a otvorů v podlahách zřízení
VV
TS
P | 90 | 631351102R00 |  | Bednění stěn, rýh a otvorů v podlahách odstranění | M2 | 0.484 | 0 |  |  |  | 0 |  | RTS 24/ I |  | 2
PP |  |  |  | Bednění stěn, rýh a otvorů v podlahách odstranění
VV
TS
P | 91 | 631361821R00 |  | Výztuž mazanin z betonů a z lehkých betonů z betonářské oceli 10 505(R) | T | 0.195 | 0 |  |  |  | 0 |  | RTS 24/ I |  | 2
PP |  |  |  | Výztuž mazanin z betonů a z lehkých betonů z betonářské oceli 10 505(R)
VV
TS |  |  |  | včetně distančních prvků včetně distančních prvků včetně distančních prvků
P | 92 | 631361921RT5 |  | Výztuž mazanin z betonů a z lehkých betonů ze svařovaných sítí průměr drátu 6 mm, velikost oka 150/150 mm | T | 2.369 | 0 |  |  |  | 0 |  | RTS 24/ I |  | 2
PP |  |  |  | Výztuž mazanin z betonů a z lehkých betonů ze svařovaných sítí průměr drátu 6 mm, velikost oka 150/150 mm
VV
TS |  |  |  | včetně distančních prvků včetně distančních prvků včetně distančních prvků
SD |  | 711 |  | Izolace proti vodě
P | 305 | 62852265R |  | Pás hydroizolační asfaltový tl = 4,0 mm; funkce: protiradonová, parobrzdná; nosná vložka: skelná tkanina; asfalt: modifikovaný; horní strana: minerální posyp; s | M2 | 499.123 | 0 |  |  |  | 0 |  | RTS 24/ I |  | 2
PP |  |  |  | Pás hydroizolační asfaltový tl = 4,0 mm; funkce: protiradonová, parobrzdná; nosná vložka: skelná tkanina; asfalt: modifikovaný; horní strana: minerální posyp; spodní strana: spalitelná fólie
VV
TS
P | 306 | 711111001RZ1 |  | Provedení izolace proti zemní vlhkosti natěradly za studena na ploše vodorovné nátěrem penetračním, 1 x nátěr, včetně dodávky penetračního laku ALP | M2 | 363 | 0 |  |  |  | 0 |  | RTS 24/ I |  | 2
PP |  |  |  | Provedení izolace proti zemní vlhkosti natěradly za studena na ploše vodorovné nátěrem penetračním, 1 x nátěr, včetně dodávky penetračního laku ALP
VV
TS
P | 307 | 711112002RZ1 |  | Provedení izolace proti zemní vlhkosti natěradly za studena na ploše svislé, včetně pomocného lešení o výšce podlahy do 1900 mm a pro zatížení do 1,5 kPa. nátěr | M2 | 71.02 | 0 |  |  |  | 0 |  | RTS 24/ I |  | 2
PP |  |  |  | Provedení izolace proti zemní vlhkosti natěradly za studena na ploše svislé, včetně pomocného lešení o výšce podlahy do 1900 mm a pro zatížení do 1,5 kPa. nátěrem asfaltovým lakem, 1x nátěr, včetně dodávky laku ALN
VV
TS
P | 308 | 711130101R00 |  | Odstranění izolace proti vodě - pásy na sucho vodorovné, 1 vrstva | M2 | 51.88 | 0 |  |  |  | 0 |  | RTS 24/ I |  | 2
PP |  |  |  | Odstranění izolace proti vodě - pásy na sucho vodorovné, 1 vrstva
VV
TS
P | 309 | 711130101R00 | 1 | Odstranění izolace proti vodě - pásy na sucho vodorovné, 1 vrstva | M2 | 811.9 | 0 |  |  |  | 0 |  | RTS 24/ I |  | 2
PP |  |  |  | Odstranění izolace proti vodě - pásy na sucho vodorovné, 1 vrstva
VV
TS
P | 310 | 711140102R00 |  | Odstranění izolace proti vodě - pásy přitavením vodorovné, 2 vrstvy | M2 | 323.9 | 0 |  |  |  | 0 |  | RTS 24/ I |  | 2
PP |  |  |  | Odstranění izolace proti vodě - pásy přitavením vodorovné, 2 vrstvy
VV
TS
P | 311 | 711141559RT1 |  | Provedení izolace proti zemní vlhkosti pásy přitavením vodorovná, 1 vrstva, bez dodávky izolačních pásů, | M2 | 363 | 0 |  |  |  | 0 |  | RTS 24/ I |  | 2
PP |  |  |  | Provedení izolace proti zemní vlhkosti pásy přitavením vodorovná, 1 vrstva, bez dodávky izolačních pásů,
VV
TS
P | 312 | 711142559RT1 |  | Provedení izolace proti zemní vlhkosti pásy přitavením svislá, 1 vrstva, bez dodávky izolačních pásů, | M2 | 71.02 | 0 |  |  |  | 0 |  | RTS 24/ I |  | 2
PP |  |  |  | Provedení izolace proti zemní vlhkosti pásy přitavením svislá, 1 vrstva, bez dodávky izolačních pásů,
VV
TS
P | 313 | 711212000RU1 |  | Izolace proti vodě nátěr podkladní pod hydroizolační stěrky | M2 | 11.058 | 0 |  |  |  | 0 |  | RTS 24/ I |  | 2
PP |  |  |  | Izolace proti vodě nátěr podkladní pod hydroizolační stěrky
VV
TS
P | 314 | 711212001RT2 |  | Izolace proti vodě nátěr hydroizolační proti vlhkosti | M2 | 11.058 | 0 |  |  |  | 0 |  | RTS 24/ I |  | 2
PP |  |  |  | Izolace proti vodě nátěr hydroizolační proti vlhkosti
VV
TS
P | 315 | 711212601RT2 |  | Izolace proti vodě doplňky těsnicí pás š.100 mm do spoje podlaha-stěna | M | 4.65 | 0 |  |  |  | 0 |  | RTS 24/ I |  | 2
PP |  |  |  | Izolace proti vodě doplňky těsnicí pás š.100 mm do spoje podlaha-stěna
VV
TS
P | 316 | 711212602RT2 |  | Izolace proti vodě doplňky těsnicí roh do spoje podlaha stěna | KUS | 3 | 0 |  |  |  | 0 |  | RTS 24/ I |  | 2
PP |  |  |  | Izolace proti vodě doplňky těsnicí roh do spoje podlaha stěna
VV
TS
P | 317 | 711212611RT2 |  | Izolace proti vodě doplňky těsnicí pás šířky 100 mm do svislých koutů | M | 4 | 0 |  |  |  | 0 |  | RTS 24/ I |  | 2
PP |  |  |  | Izolace proti vodě doplňky těsnicí pás šířky 100 mm do svislých koutů
VV
TS
P | 318 | 711823121RT4 |  | Ochrana konstrukcí nopovou fólií svisle, výška nopu 8 mm, včetně dodávky fólie | M2 | 118.8 | 0 |  |  |  | 0 |  | RTS 24/ I |  | 2
PP |  |  |  | Ochrana konstrukcí nopovou fólií svisle, výška nopu 8 mm, včetně dodávky fólie
VV
TS
P | 319 | 711823129RT4 |  | Ochrana konstrukcí nopovou fólií ukončovací lišta, , včetně dodávky lišty | M | 132 | 0 |  |  |  | 0 |  | RTS 24/ I |  | 2
PP |  |  |  | Ochrana konstrukcí nopovou fólií ukončovací lišta, , včetně dodávky lišty
VV
TS
P | 320 | 979011111R00 |  | Svislá doprava suti a vybouraných hmot za prvé podlaží nad nebo pod základním podlažím | T | 4.148 | 0 |  |  |  | 0 |  | RTS 24/ I |  | 2
PP |  |  |  | Svislá doprava suti a vybouraných hmot za prvé podlaží nad nebo pod základním podlažím
VV
TS
P | 321 | 979011121R00 |  | Svislá doprava suti a vybouraných hmot příplatek za každé další podlaží | T | 4.148 | 0 |  |  |  | 0 |  | RTS 24/ I |  | 2
PP |  |  |  | Svislá doprava suti a vybouraných hmot příplatek za každé další podlaží
VV
TS
P | 324 | 979082111R00 |  | Vnitrostaveništní doprava suti a vybouraných hmot do 10 m | T | 4.148 | 0 |  |  |  | 0 |  | RTS 24/ I |  | 2
PP |  |  |  | Vnitrostaveništní doprava suti a vybouraných hmot do 10 m
VV
TS
P | 325 | 979082121R00 |  | Vnitrostaveništní doprava suti a vybouraných hmot příplatek k ceně za každých dalších 5 m | T | 33.185 | 0 |  |  |  | 0 |  | RTS 24/ I |  | 2
PP |  |  |  | Vnitrostaveništní doprava suti a vybouraných hmot příplatek k ceně za každých dalších 5 m
VV
TS
P | 326 | R979990121R00 | 902 | Poplatek za uložení, asfaltové pásy, skupina 17 03 02 z Katalogu odpadů, VČETNĚ DOPRAVY | T | 4.148 | 0 |  |  |  | 0 |  | [bez vazby na CS] |  | 2
PP |  |  |  | Poplatek za uložení, asfaltové pásy, skupina 17 03 02 z Katalogu odpadů, VČETNĚ DOPRAVY
VV
TS |  |  |  | EVIDENČNÍ POLOŽKA. Neoceňovat. Položka se oceňuje pouze pod SO90-90 EVIDENČNÍ POLOŽKA. Neoceňovat. Položka se oceňuje pouze pod SO90-90 EVIDENČNÍ POLOŽKA. Neoceňovat. Položka se oceňuje pouze pod SO90-90
P | 327 | 998711203R00 |  | Přesun hmot pro izolace proti vodě svisle do 60 m | % | 3504.303 | 0 |  |  |  | 0 |  | RTS 24/ I |  | 2
PP |  |  |  | Přesun hmot pro izolace proti vodě svisle do 60 m
VV
TS |  |  |  | 50 m vodorovně měřeno od těžiště půdorysné plochy skládky do těžiště půdorysné plochy objektu 50 m vodorovně měřeno od těžiště půdorysné plochy skládky do těžiště půdorysné plochy objektu 50 m vodorovně měřeno od těžiště půdorysné plochy skládky do těžiště půdorysné plochy objektu
SD |  | 713 |  | Izolace tepelné
P | 328 | 28375705R |  | Výrobek izolační pro budovy z pěnového polystyrenu (EPS) tvar: deska; OH = 25 kg/m3; lambda = 0,035 W/(m.K); pevnost v tlaku CS 150 kPa | M3 | 77.588 | 0 |  |  |  | 0 |  | RTS 24/ I |  | 2
PP |  |  |  | Výrobek izolační pro budovy z pěnového polystyrenu (EPS) tvar: deska; OH = 25 kg/m3; lambda = 0,035 W/(m.K); pevnost v tlaku CS 150 kPa
VV
TS
P | 329 | 63140541R |  | Výrobek izolační pro budovy z minerální vlny (MW) tvar: deska; tloušťka d = 50,0 mm; OH = 30 kg/m3; lambda = 0,037 W/(m.K) | M2 | 92.004 | 0 |  |  |  | 0 |  | RTS 24/ I |  | 2
PP |  |  |  | Výrobek izolační pro budovy z minerální vlny (MW) tvar: deska; tloušťka d = 50,0 mm; OH = 30 kg/m3; lambda = 0,037 W/(m.K)
VV
TS
P | 330 | 63140542R |  | Výrobek izolační pro budovy z minerální vlny (MW) tvar: deska; tloušťka d = 60,0 mm; OH = 30 kg/m3; lambda = 0,037 W/(m.K) | M2 | 322.555 | 0 |  |  |  | 0 |  | RTS 24/ I |  | 2
PP |  |  |  | Výrobek izolační pro budovy z minerální vlny (MW) tvar: deska; tloušťka d = 60,0 mm; OH = 30 kg/m3; lambda = 0,037 W/(m.K)
VV
TS
P | 331 | 63140545R |  | Výrobek izolační pro budovy z minerální vlny (MW) tvar: deska; tloušťka d = 100,0 mm; OH = 30 kg/m3; lambda = 0,037 W/(m.K) | M2 | 92.004 | 0 |  |  |  | 0 |  | RTS 24/ I |  | 2
PP |  |  |  | Výrobek izolační pro budovy z minerální vlny (MW) tvar: deska; tloušťka d = 100,0 mm; OH = 30 kg/m3; lambda = 0,037 W/(m.K)
VV
TS
P | 332 | 631405491R |  | Výrobek izolační pro budovy z minerální vlny (MW) tvar: deska; tloušťka d = 160,0 mm; OH = 30 kg/m3; lambda = 0,037 W/(m.K) | M2 | 322.555 | 0 |  |  |  | 0 |  | RTS 24/ I |  | 2
PP |  |  |  | Výrobek izolační pro budovy z minerální vlny (MW) tvar: deska; tloušťka d = 160,0 mm; OH = 30 kg/m3; lambda = 0,037 W/(m.K)
VV
TS
P | 333 | 631405492R |  | Výrobek izolační pro budovy z minerální vlny (MW) tvar: deska; tloušťka d = 180,0 mm; OH = 30 kg/m3; lambda = 0,037 W/(m.K) | M2 | 92.004 | 0 |  |  |  | 0 |  | RTS 24/ I |  | 2
PP |  |  |  | Výrobek izolační pro budovy z minerální vlny (MW) tvar: deska; tloušťka d = 180,0 mm; OH = 30 kg/m3; lambda = 0,037 W/(m.K)
VV
TS
P | 334 | 713102121R00 |  | Odstranění tepelné izolace z desek, lamel, rohoží, pásů a foukané izolace podlah, volně uložené, z minerálních desek, lamel, rohoží a pásů, tloušťky do 100 mm | M2 | 97.6 | 0 |  |  |  | 0 |  | RTS 24/ I |  | 2
PP |  |  |  | Odstranění tepelné izolace z desek, lamel, rohoží, pásů a foukané izolace podlah, volně uložené, z minerálních desek, lamel, rohoží a pásů, tloušťky do 100 mm
VV
TS
P | 335 | 713111121RT1 |  | Montáž tepelné izolace stropů rovných, spodem, uchycení drátem, | M2 | 270.6 | 0 |  |  |  | 0 |  | RTS 24/ I |  | 2
PP |  |  |  | Montáž tepelné izolace stropů rovných, spodem, uchycení drátem,
VV
TS
P | 336 | 713111130RT2 |  | Montáž tepelné izolace stropů vložené mezi krokve, dvouvrstvá | M2 | 316.23 | 0 |  |  |  | 0 |  | RTS 24/ I |  | 2
PP |  |  |  | Montáž tepelné izolace stropů vložené mezi krokve, dvouvrstvá
VV
TS
P | 337 | 713111211RS4 |  | Montáž tepelné izolace stropů parotěsná zábrana krovů spodem s přelepením spojů, včetně dodávky fólie | M2 | 311.25 | 0 |  |  |  | 0 |  | RTS 24/ I |  | 2
PP |  |  |  | Montáž tepelné izolace stropů parotěsná zábrana krovů spodem s přelepením spojů, včetně dodávky fólie
VV
TS
P | 338 | 713121111RT1 |  | Montáž tepelné izolace podlah jednovrstvá, bez dodávky materiálu | M2 | 578.95 | 0 |  |  |  | 0 |  | RTS 24/ I |  | 2
PP |  |  |  | Montáž tepelné izolace podlah jednovrstvá, bez dodávky materiálu
VV
TS
P | 339 | 713191100RT9 |  | Izolace tepelné běžných konstrukcí - doplňky položení separační fólie, včetně dodávky PE fólie | M2 | 624.35 | 0 |  |  |  | 0 |  | RTS 24/ I |  | 2
PP |  |  |  | Izolace tepelné běžných konstrukcí - doplňky položení separační fólie, včetně dodávky PE fólie
VV
TS
P | 340 | 713191221R00 |  | Izolace tepelné běžných konstrukcí - doplňky obložení stěn pásky 100 mm, včetně dodávky materiálu | M | 536.91 | 0 |  |  |  | 0 |  | RTS 24/ I |  | 2
PP |  |  |  | Izolace tepelné běžných konstrukcí - doplňky obložení stěn pásky 100 mm, včetně dodávky materiálu
VV
TS
P | 341 | 71340121 |  | Dodávka - polyfenylsulfidová deska (PPS) tl. 50 mm | M2 | 8 | 0 |  |  |  | 0 |  | RTS 24/ I |  | 2
PP |  |  |  | Dodávka - polyfenylsulfidová deska (PPS) tl. 50 mm
VV
TS
P | 342 | 979011111R00 |  | Svislá doprava suti a vybouraných hmot za prvé podlaží nad nebo pod základním podlažím | T | 0.197 | 0 |  |  |  | 0 |  | RTS 24/ I |  | 2
PP |  |  |  | Svislá doprava suti a vybouraných hmot za prvé podlaží nad nebo pod základním podlažím
VV
TS
P | 345 | 979082111R00 |  | Vnitrostaveništní doprava suti a vybouraných hmot do 10 m | T | 0.197 | 0 |  |  |  | 0 |  | RTS 24/ I |  | 2
PP |  |  |  | Vnitrostaveništní doprava suti a vybouraných hmot do 10 m
VV
TS
P | 346 | 979082121R00 |  | Vnitrostaveništní doprava suti a vybouraných hmot příplatek k ceně za každých dalších 5 m | T | 1.577 | 0 |  |  |  | 0 |  | RTS 24/ I |  | 2
PP |  |  |  | Vnitrostaveništní doprava suti a vybouraných hmot příplatek k ceně za každých dalších 5 m
VV
TS
P | 347 | R979990144R00 | 903 | Poplatek za uložení, minerální vata, skupina 17 06 04 z Katalogu odpadů, VČETNĚ DOPRAVY | T | 0.197 | 0 |  |  |  | 0 |  | [bez vazby na CS] |  | 2
PP |  |  |  | Poplatek za uložení, minerální vata, skupina 17 06 04 z Katalogu odpadů, VČETNĚ DOPRAVY
VV
TS |  |  |  | EVIDENČNÍ POLOŽKA. Neoceňovat. Položka se oceňuje pouze pod SO90-90 EVIDENČNÍ POLOŽKA. Neoceňovat. Položka se oceňuje pouze pod SO90-90 EVIDENČNÍ POLOŽKA. Neoceňovat. Položka se oceňuje pouze pod SO90-90
P | 348 | 998713203R00 |  | Přesun hmot pro izolace tepelné v objektech výšky do 24 m | % | 7404.672 | 0 |  |  |  | 0 |  | RTS 24/ I |  | 2
PP |  |  |  | Přesun hmot pro izolace tepelné v objektech výšky do 24 m
VV
TS |  |  |  | 50 m vodorovně 50 m vodorovně 50 m vodorovně
SD |  | 761 |  | Konstrukce sklobetonové
P | 349 | 761201 |  | Přespároví stávajících opravovaných sklobetonových vyzdívek | M2 | 56.2 | 0 |  |  |  | 0 |  | [bez vazby na CS] |  | 2
PP |  |  |  | Přespároví stávajících opravovaných sklobetonových vyzdívek
VV
TS
P | 350 | 76166110Rpol |  | Sklobetonové nadsvětlíky replikami historických skleněných tvárnic | M2 | 58.11 | 0 |  |  |  | 0 |  | [bez vazby na CS] |  | 2
PP |  |  |  | Sklobetonové nadsvětlíky replikami historických skleněných tvárnic
VV
TS
P | 351 | 998761203R00 |  | Přesun hmot konstrukcí sklobetonových v objektech výšky do 24 m | % | 40648.35 | 0 |  |  |  | 0 |  | RTS 24/ I |  | 2
PP |  |  |  | Přesun hmot konstrukcí sklobetonových v objektech výšky do 24 m
VV
TS |  |  |  | 50 m vodorovně 50 m vodorovně 50 m vodorovně
SD |  | 762 |  | Konstrukce tesařské
P | 352 | 60511080R |  | Prkno dřevina: jehličnatá; jakost: I | M3 | 2.186 | 0 |  |  |  | 0 |  | [bez vazby na CS] |  | 2
PP |  |  |  | Prkno dřevina: jehličnatá; jakost: I
VV
TS
P | 353 | 60512002T |  | Řezivo SM hoblované | M3 | 14.863 | 0 |  |  |  | 0 |  | [bez vazby na CS] |  | 2
PP |  |  |  | Řezivo SM hoblované
VV
TS
P | 354 | 60512002T | 1 | Řezivo SM hoblované | M3 | 5.024 | 0 |  |  |  | 0 |  | [bez vazby na CS] |  | 2
PP |  |  |  | Řezivo SM hoblované
VV
TS
P | 355 | 762102a |  | Repase dřevěného zábradlí - broušení | M | 6 | 0 |  |  |  | 0 |  | [bez vazby na CS] |  | 2
PP |  |  |  | Repase dřevěného zábradlí - broušení
VV
TS
P | 356 | 762102b |  | Repase dřevěného zábradlí - obnova spojů a spasování | M | 6 | 0 |  |  |  | 0 |  | [bez vazby na CS] |  | 2
PP |  |  |  | Repase dřevěného zábradlí - obnova spojů a spasování
VV
TS
P | 357 | 762102c |  | Repase dřevěného zábradlí - fungicidní impregnační nátěr | M | 6 | 0 |  |  |  | 0 |  | [bez vazby na CS] |  | 2
PP |  |  |  | Repase dřevěného zábradlí - fungicidní impregnační nátěr
VV
TS
P | 358 | 762103a |  | Repase dřevěného žebříkového schodiště - broušení | KUS | 1 | 0 |  |  |  | 0 |  | [bez vazby na CS] |  | 2
PP |  |  |  | Repase dřevěného žebříkového schodiště - broušení
VV
TS
P | 359 | 762103b |  | Repase dřevěného žebříkového schodiště - obnova spojů a spasování | KUS | 1 | 0 |  |  |  | 0 |  | [bez vazby na CS] |  | 2
PP |  |  |  | Repase dřevěného žebříkového schodiště - obnova spojů a spasování
VV
TS
P | 360 | 762103c |  | Repase dřevěného žebříkového schodiště - fungicidní impregnační nátěr | KUS | 1 | 0 |  |  |  | 0 |  | [bez vazby na CS] |  | 2
PP |  |  |  | Repase dřevěného žebříkového schodiště - fungicidní impregnační nátěr
VV
TS
P | 361 | 762105a |  | Repase dřevěného schodiště - broušení | KUS | 1 | 0 |  |  |  | 0 |  | [bez vazby na CS] |  | 2
PP |  |  |  | Repase dřevěného schodiště - broušení
VV
TS
P | 362 | 762105b |  | Repase dřevěného schodiště - obnova spojů a spasování | KUS | 1 | 0 |  |  |  | 0 |  | [bez vazby na CS] |  | 2
PP |  |  |  | Repase dřevěného schodiště - obnova spojů a spasování
VV
TS
P | 363 | 762105c |  | Repase dřevěného schodiště - fungicidní impregnační nátěr | KUS | 1 | 0 |  |  |  | 0 |  | [bez vazby na CS] |  | 2
PP |  |  |  | Repase dřevěného schodiště - fungicidní impregnační nátěr
VV
TS
P | 364 | 762313114T00 |  | Dodávka a montáž, svorník M16 + 2x matice a podložka | KUS | 88 | 0 |  |  |  | 0 |  | [bez vazby na CS] |  | 2
PP |  |  |  | Dodávka a montáž, svorník M16 + 2x matice a podložka
VV
TS
P | 365 | 762331812R00 |  | Demontáž vázaných konstrukcí krovů z hranolů, hranolků, fošen, průřezové plochy přes 120 do 224 cm2 | M | 329.8 | 0 |  |  |  | 0 |  | RTS 24/ I |  | 2
PP |  |  |  | Demontáž vázaných konstrukcí krovů z hranolů, hranolků, fošen, průřezové plochy přes 120 do 224 cm2
VV
TS
P | 366 | 762331813R00 |  | Demontáž vázaných konstrukcí krovů z hranolů, hranolků, fošen, průřezové plochy přes 224 do 288 cm2 | M | 27.6 | 0 |  |  |  | 0 |  | RTS 24/ I |  | 2
PP |  |  |  | Demontáž vázaných konstrukcí krovů z hranolů, hranolků, fošen, průřezové plochy přes 224 do 288 cm2
VV
TS
P | 367 | 762331814R00 |  | Demontáž vázaných konstrukcí krovů z hranolů, hranolků, fošen, průřezové plochy přes 288 do 450 cm2 | M | 114 | 0 |  |  |  | 0 |  | RTS 24/ I |  | 2
PP |  |  |  | Demontáž vázaných konstrukcí krovů z hranolů, hranolků, fošen, průřezové plochy přes 288 do 450 cm2
VV
TS
P | 368 | 762331921R00 |  | Vázané konstrukce krovů vyřezání střešní vazby průřezové plochy řeziva přes 120 do 224 cm2, délky vyřezané části krovu do 3 m | M | 93 | 0 |  |  |  | 0 |  | RTS 24/ I |  | 2
PP |  |  |  | Vázané konstrukce krovů vyřezání střešní vazby průřezové plochy řeziva přes 120 do 224 cm2, délky vyřezané části krovu do 3 m
VV
TS
P | 369 | 762331931R00 |  | Vázané konstrukce krovů vyřezání střešní vazby průřezové plochy řeziva přes 224 do 288 cm2, délky vyřezané části krovu do 3 m | M | 11 | 0 |  |  |  | 0 |  | RTS 24/ I |  | 2
PP |  |  |  | Vázané konstrukce krovů vyřezání střešní vazby průřezové plochy řeziva přes 224 do 288 cm2, délky vyřezané části krovu do 3 m
VV
TS
P | 370 | 762331941R00 |  | Vázané konstrukce krovů vyřezání střešní vazby průřezové plochy řeziva přes 288 do 450 cm2, délky vyřezané části krovu do 3 m | M | 64.4 | 0 |  |  |  | 0 |  | RTS 24/ I |  | 2
PP |  |  |  | Vázané konstrukce krovů vyřezání střešní vazby průřezové plochy řeziva přes 288 do 450 cm2, délky vyřezané části krovu do 3 m
VV
TS
P | 371 | 762331951R00 |  | Vázané konstrukce krovů vyřezání střešní vazby průřezové plochy řeziva přes 450 cm2, délky vyřezané části krovu do 3 m | M | 30 | 0 |  |  |  | 0 |  | RTS 24/ I |  | 2
PP |  |  |  | Vázané konstrukce krovů vyřezání střešní vazby průřezové plochy řeziva přes 450 cm2, délky vyřezané části krovu do 3 m
VV
TS
P | 372 | 762332110R00 |  | Vázané konstrukce krovů montáž střech pultových, sedlových, valbových, stanových čtvercového nebo obdélníkového půdorysu z řeziva, průřezové plochy do 120 cm2 | M | 73.4 | 0 |  |  |  | 0 |  | RTS 24/ I |  | 2
PP |  |  |  | Vázané konstrukce krovů montáž střech pultových, sedlových, valbových, stanových čtvercového nebo obdélníkového půdorysu z řeziva, průřezové plochy do 120 cm2
VV
TS
P | 373 | 762332120R00 |  | Vázané konstrukce krovů montáž střech pultových, sedlových, valbových, stanových čtvercového nebo obdélníkového půdorysu z řeziva, průřezové plochy přes 120 do | M | 394.6 | 0 |  |  |  | 0 |  | RTS 24/ I |  | 2
PP |  |  |  | Vázané konstrukce krovů montáž střech pultových, sedlových, valbových, stanových čtvercového nebo obdélníkového půdorysu z řeziva, průřezové plochy přes 120 do 224 cm2
VV
TS
P | 374 | 762332130R00 |  | Vázané konstrukce krovů montáž střech pultových, sedlových, valbových, stanových čtvercového nebo obdélníkového půdorysu z řeziva, průřezové plochy přes 120 do | M | 27.6 | 0 |  |  |  | 0 |  | RTS 24/ I |  | 2
PP |  |  |  | Vázané konstrukce krovů montáž střech pultových, sedlových, valbových, stanových čtvercového nebo obdélníkového půdorysu z řeziva, průřezové plochy přes 120 do 288 cm2
VV
TS
P | 375 | 762333120V01 |  | Montáž vázaných krovů nepravidelných do 224 cm2, protézováním | M | 93 | 0 |  |  |  | 0 |  | [bez vazby na CS] |  | 2
PP |  |  |  | Montáž vázaných krovů nepravidelných do 224 cm2, protézováním
VV
TS
P | 376 | 762333130V01 |  | Montáž vázaných krovů nepravidelných do 288 cm2, protézováním | M | 11 | 0 |  |  |  | 0 |  | [bez vazby na CS] |  | 2
PP |  |  |  | Montáž vázaných krovů nepravidelných do 288 cm2, protézováním
VV
TS
P | 377 | 762333140V01 |  | Montáž vázaných krovů nepravidelných do 450 cm2, protézováním | M | 64.4 | 0 |  |  |  | 0 |  | [bez vazby na CS] |  | 2
PP |  |  |  | Montáž vázaných krovů nepravidelných do 450 cm2, protézováním
VV
TS
P | 378 | 762333150T01 |  | Montáž vázaných krovů nepravidelných nad 450 cm2, protézováním | M | 30 | 0 |  |  |  | 0 |  | [bez vazby na CS] |  | 2
PP |  |  |  | Montáž vázaných krovů nepravidelných nad 450 cm2, protézováním
VV
TS
P | 379 | 762341811R00 |  | Demontáž bednění a laťování bednění střech rovných, obloukových, o sklonu do 60 stupňů včetně všech nadstřešních konstrukcí z prken hrubých | M2 | 811.9 | 0 |  |  |  | 0 |  | RTS 24/ I |  | 2
PP |  |  |  | Demontáž bednění a laťování bednění střech rovných, obloukových, o sklonu do 60 stupňů včetně všech nadstřešních konstrukcí z prken hrubých
VV
TS
P | 380 | 762342203RT4 |  | Montáž laťování střech o sklonu do 60° při vzdálenost latí přes 220 do 360 mm, včetně dodávky latí 40/60 mm | M2 | 865.772 | 0 |  |  |  | 0 |  | [bez vazby na CS] |  | 2
PP |  |  |  | Montáž laťování střech o sklonu do 60° při vzdálenost latí přes 220 do 360 mm, včetně dodávky latí 40/60 mm
VV
TS
P | 381 | 762342206RT4 |  | Montáž kontralatí na vruty, s dodávkou těsnicí pásky pod kontralatě, a dodávkou latí 40 x 60 mm | M2 | 552.325 | 0 |  |  |  | 0 |  | [bez vazby na CS] |  | 2
PP |  |  |  | Montáž kontralatí na vruty, s dodávkou těsnicí pásky pod kontralatě, a dodávkou latí 40 x 60 mm
VV
TS
P | 382 | 762343101R00 |  | Montáž roštu pro tepelnou izolaci spodem | M | 946.2 | 0 |  |  |  | 0 |  | RTS 24/ I |  | 2
PP |  |  |  | Montáž roštu pro tepelnou izolaci spodem
VV
TS
P | 383 | 762395000R00 |  | Spojovací a ochranné prostředky svory, prkna, hřebíky, pásová ocel, vruty, impregnace | M3 | 23.899 | 0 |  |  |  | 0 |  | [bez vazby na CS] |  | 2
PP |  |  |  | Spojovací a ochranné prostředky svory, prkna, hřebíky, pásová ocel, vruty, impregnace
VV
TS
P | 384 | 762811210RT3 |  | Záklop stropů s dodávkou materiálu z hrubých prken, tloušťky 24 mm, vrchního na sraz, spáry zakryty lepenkovými pásy nebo lištami | M2 | 90.2 | 0 |  |  |  | 0 |  | [bez vazby na CS] |  | 2
PP |  |  |  | Záklop stropů s dodávkou materiálu z hrubých prken, tloušťky 24 mm, vrchního na sraz, spáry zakryty lepenkovými pásy nebo lištami
VV
TS
P | 385 | 762811811R00 |  | Demontáž záklopů stropů vrchních, zapuštěných z hrubých prken tloušťky do 32 mm | M2 | 102.9 | 0 |  |  |  | 0 |  | RTS 24/ I |  | 2
PP |  |  |  | Demontáž záklopů stropů vrchních, zapuštěných z hrubých prken tloušťky do 32 mm
VV
TS
P | 386 | 762822110R00 |  | Stropnice montáž z hraněného a polohraněného řeziva s trámovými výměnami, průřezové plochy do 144 cm2 | M | 171.6 | 0 |  |  |  | 0 |  | RTS 24/ I |  | 2
PP |  |  |  | Stropnice montáž z hraněného a polohraněného řeziva s trámovými výměnami, průřezové plochy do 144 cm2
VV
TS
P | 387 | 762822130R00 |  | Stropnice montáž z hraněného a polohraněného řeziva s trámovými výměnami, průřezové plochy přes 288 do 450 cm2 | M | 100.8 | 0 |  |  |  | 0 |  | RTS 24/ I |  | 2
PP |  |  |  | Stropnice montáž z hraněného a polohraněného řeziva s trámovými výměnami, průřezové plochy přes 288 do 450 cm2
VV
TS
P | 388 | 762822830R00 |  | Demontáž stropnic z řeziva průřezové plochy přes 288 do 450 cm2 | M | 175 | 0 |  |  |  | 0 |  | RTS 24/ I |  | 2
PP |  |  |  | Demontáž stropnic z řeziva průřezové plochy přes 288 do 450 cm2
VV
TS
P | 389 | 762841812R00 |  | Demontáž podbití stropů a střech do 60° z prken tl. do 35 mm s omítkou | M2 | 84.33 | 0 |  |  |  | 0 |  | RTS 24/ I |  | 2
PP |  |  |  | Demontáž podbití stropů a střech do 60° z prken tl. do 35 mm s omítkou
VV
TS
P | 390 | 762895000R00 |  | Spojovací a ochranné prostředky hřebíky, svory, impregnace | M3 | 6.822 | 0 |  |  |  | 0 |  | RTS 24/ I |  | 2
PP |  |  |  | Spojovací a ochranné prostředky hřebíky, svory, impregnace
VV
TS
P | 391 | 979011111R00 |  | Svislá doprava suti a vybouraných hmot za prvé podlaží nad nebo pod základním podlažím | T | 36.305 | 0 |  |  |  | 0 |  | RTS 24/ I |  | 2
PP |  |  |  | Svislá doprava suti a vybouraných hmot za prvé podlaží nad nebo pod základním podlažím
VV
TS
P | 392 | 979011121R00 |  | Svislá doprava suti a vybouraných hmot příplatek za každé další podlaží | T | 72.61 | 0 |  |  |  | 0 |  | RTS 24/ I |  | 2
PP |  |  |  | Svislá doprava suti a vybouraných hmot příplatek za každé další podlaží
VV
TS
P | 395 | 979082111R00 |  | Vnitrostaveništní doprava suti a vybouraných hmot do 10 m | T | 36.305 | 0 |  |  |  | 0 |  | RTS 24/ I |  | 2
PP |  |  |  | Vnitrostaveništní doprava suti a vybouraných hmot do 10 m
VV
TS
P | 396 | 979082121R00 |  | Vnitrostaveništní doprava suti a vybouraných hmot příplatek k ceně za každých dalších 5 m | T | 290.442 | 0 |  |  |  | 0 |  | RTS 24/ I |  | 2
PP |  |  |  | Vnitrostaveništní doprava suti a vybouraných hmot příplatek k ceně za každých dalších 5 m
VV
TS
P | 397 | R979990161R00 | 904 | Poplatek za uložení, dřevo, skupina 17 02 01 z Katalogu odpadů, VČETNĚ DOPRAVY | T | 36.305 | 0 |  |  |  | 0 |  | [bez vazby na CS] |  | 2
PP |  |  |  | Poplatek za uložení, dřevo, , skupina 17 02 01 z Katalogu odpadů, VČETNĚ DOPRAVY
VV
TS |  |  |  | EVIDENČNÍ POLOŽKA. Neoceňovat. Položka se oceňuje pouze pod SO90-90 EVIDENČNÍ POLOŽKA. Neoceňovat. Položka se oceňuje pouze pod SO90-90 EVIDENČNÍ POLOŽKA. Neoceňovat. Položka se oceňuje pouze pod SO90-90
P | 398 | 998762203R00 |  | Přesun hmot pro konstrukce tesařské v objektech výšky do 24 m | % | 13280.742 | 0 |  |  |  | 0 |  | RTS 24/ I |  | 2
PP |  |  |  | Přesun hmot pro konstrukce tesařské v objektech výšky do 24 m
VV
TS |  |  |  | 50 m vodorovně 50 m vodorovně 50 m vodorovně
SD |  | 764 |  | Konstrukce klempířské
P | 399 | 764239230R00 |  | Lemování z měděného plechu výroba a montáž lemování komínů, zděných ventilací a jiných střešních proniků, s lištami na hladké krytině, v ploše | M2 | 3 | 0 |  |  |  | 0 |  | RTS 24/ I |  | 2
PP |  |  |  | Lemování z měděného plechu výroba a montáž lemování komínů, zděných ventilací a jiných střešních proniků, s lištami na hladké krytině, v ploše
VV
TS
P | 400 | 764252201R00 |  | Žlaby z měděného plechu žlaby včetně háků, čel, rohů, rovných hrdel a dilatací podokapní půlkulaté, rš 250 mm, háky měděné | M | 7 | 0 |  |  |  | 0 |  | RTS 24/ I |  | 2
PP |  |  |  | Žlaby z měděného plechu žlaby včetně háků, čel, rohů, rovných hrdel a dilatací podokapní půlkulaté, rš 250 mm, háky měděné
VV
TS
P | 401 | 764259211R00 |  | Žlaby z měděného plechu kotlík kónický pro podokapní žlaby pro trouby do D 100 mm | KUS | 1 | 0 |  |  |  | 0 |  | RTS 24/ I |  | 2
PP |  |  |  | Žlaby z měděného plechu kotlík kónický pro podokapní žlaby pro trouby do D 100 mm
VV
TS
P | 402 | 764311831RT2 |  | Demontáž krytiny hladké střešní z tabulí 2 x 1 m, plochy do 25 m, sklonu přes 30 do 45° | M2 | 811.9 | 0 |  |  |  | 0 |  | [bez vazby na CS] |  | 2
PP |  |  |  | Demontáž krytiny hladké střešní z tabulí 2 x 1 m, plochy do 25 m, sklonu přes 30 do 45°
VV
TS
P | 403 | 764321821R00 |  | Demontáž oplechování říms pod nadřímsovým žlabem, rš 500 mm, sklonu přes 30 do 45° | M | 22.3 | 0 |  |  |  | 0 |  | RTS 24/ I |  | 2
PP |  |  |  | Demontáž oplechování říms pod nadřímsovým žlabem, rš 500 mm, sklonu přes 30 do 45°
VV |  |  |  | 2.35*3=7.050 [A] 3.05*5=15.250 [B] Celkem: 7.05+15.25=22.300 [C]
TS
P | 404 | 764331831R00 |  | Demontáž lemování zdí na střechách s tvrdou krytinou, rš 250 a 330 mm, sklonu přes 30 do 45° | M | 381 | 0 |  |  |  | 0 |  | RTS 24/ I |  | 2
PP |  |  |  | Demontáž lemování zdí na střechách s tvrdou krytinou, rš 250 a 330 mm, sklonu přes 30 do 45°
VV |  |  |  | 83.00+30.00+208.00+60.00=381.000 [A] Celkem: 381=381.000 [B]
TS
P | 405 | 764331851R00 |  | Demontáž lemování zdí na střechách s tvrdou krytinou, rš 400 a 500 mm, sklonu přes 30 do 45° | M | 47 | 0 |  |  |  | 0 |  | RTS 24/ I |  | 2
PP |  |  |  | Demontáž lemování zdí na střechách s tvrdou krytinou, rš 400 a 500 mm, sklonu přes 30 do 45°
VV |  |  |  | 17.00+30.00=47.000 [A] Celkem: 47=47.000 [B]
TS
P | 406 | 764339831R00 |  | Demontáž lemování komínů, zděných ventilací a jiných střešních proniků na hladké krytině, v ploše, sklonu přes 30 do 45° | M2 | 2 | 0 |  |  |  | 0 |  | RTS 24/ I |  | 2
PP |  |  |  | Demontáž lemování komínů, zděných ventilací a jiných střešních proniků na hladké krytině, v ploše, sklonu přes 30 do 45°
VV
TS
P | 407 | 764352801R00 |  | Demontáž žlabů podokapních půlkruhových rovných, rš 250 mm, sklonu přes 30 do 45° | M | 7 | 0 |  |  |  | 0 |  | RTS 24/ I |  | 2
PP |  |  |  | Demontáž žlabů podokapních půlkruhových rovných, rš 250 mm, sklonu přes 30 do 45°
VV |  |  |  | 7.00=7.000 [A] Celkem: 7=7.000 [B]
TS
P | 408 | 764357802R00 |  | Demontáž žlabů mezistřešních a zaatikových, rš 1200 mm, | M | 102 | 0 |  |  |  | 0 |  | RTS 24/ I |  | 2
PP |  |  |  | Demontáž žlabů mezistřešních a zaatikových, rš 1200 mm,
VV |  |  |  | 20.00*2=40.000 [A] 3.00*4=12.000 [B] 25.00*2=50.000 [C] Celkem: 40+12+50=102.000 [D]
TS
P | 409 | 76435984Rpol |  | Demontáž kotlíku atyp | KUS | 6 | 0 |  |  |  | 0 |  | [bez vazby na CS] |  | 2
PP |  |  |  | Demontáž kotlíku atyp
VV
TS
P | 410 | 764410850R00 |  | Demontáž oplechování parapetů rš od 100 do 330 mm | M | 31.706 | 0 |  |  |  | 0 |  | RTS 24/ I |  | 2
PP |  |  |  | Demontáž oplechování parapetů rš od 100 do 330 mm
VV
TS
P | 411 | 764430840R00 |  | Demontáž oplechování zdí a nadezdívek rš od 330 do 500 mm | M | 84 | 0 |  |  |  | 0 |  | RTS 24/ I |  | 2
PP |  |  |  | Demontáž oplechování zdí a nadezdívek rš od 330 do 500 mm
VV |  |  |  | 84.00=84.000 [A] Celkem: 84=84.000 [B]
TS
P | 412 | 764430850R00 |  | Demontáž oplechování zdí a nadezdívek rš 600 mm | M | 98.1 | 0 |  |  |  | 0 |  | RTS 24/ I |  | 2
PP |  |  |  | Demontáž oplechování zdí a nadezdívek rš 600 mm
VV |  |  |  | 44.50+50.00+3.60=98.100 [A] Celkem: 98.1=98.100 [B]
TS
P | 413 | 764454801R00 |  | Demontáž odpadních trub nebo součástí trub kruhových , o průměru 75 a 100 mm | M | 73.5 | 0 |  |  |  | 0 |  | RTS 24/ I |  | 2
PP |  |  |  | Demontáž odpadních trub nebo součástí trub kruhových , o průměru 75 a 100 mm
VV |  |  |  | 3.50+70.00=73.500 [A] Celkem: 73.5=73.500 [B]
TS
P | 414 | 764510250R00 |  | Oplechování parapetů z měděného plechu dodávka a montáž včetně rohů rš 330 mm | M | 18.37 | 0 |  |  |  | 0 |  | RTS 24/ I |  | 2
PP |  |  |  | Oplechování parapetů z měděného plechu dodávka a montáž včetně rohů rš 330 mm
VV
TS
P | 415 | 764510260R00 |  | Oplechování parapetů z měděného plechu dodávka a montáž včetně rohů rš 400 mm | M | 41.46 | 0 |  |  |  | 0 |  | RTS 24/ I |  | 2
PP |  |  |  | Oplechování parapetů z měděného plechu dodávka a montáž včetně rohů rš 400 mm
VV
TS
P | 416 | 764510270R00 |  | Oplechování parapetů z měděného plechu dodávka a montáž včetně rohů rš 500 mm | M | 11.5 | 0 |  |  |  | 0 |  | RTS 24/ I |  | 2
PP |  |  |  | Oplechování parapetů z měděného plechu dodávka a montáž včetně rohů rš 500 mm
VV
TS
P | 417 | 764510280R00 |  | Oplechování parapetů z měděného plechu dodávka a montáž včetně rohů rš 600 mm | M | 1.83 | 0 |  |  |  | 0 |  | RTS 24/ I |  | 2
PP |  |  |  | Oplechování parapetů z měděného plechu dodávka a montáž včetně rohů rš 600 mm
VV
TS
P | 418 | 764530240R00 |  | Oplechování zdí a nadezdívek z měděného plechu výroba a montáž včetně rohů rš 500 mm | M | 84 | 0 |  |  |  | 0 |  | RTS 24/ I |  | 2
PP |  |  |  | Oplechování zdí a nadezdívek z měděného plechu výroba a montáž včetně rohů rš 500 mm
VV
TS |  |  |  | vč. spojovacích prostředků vč. spojovacích prostředků vč. spojovacích prostředků
P | 419 | 764530260R00 |  | Oplechování zdí a nadezdívek z měděného plechu výroba a montáž včetně rohů rš 750 mm | M | 44.5 | 0 |  |  |  | 0 |  | RTS 24/ I |  | 2
PP |  |  |  | Oplechování zdí a nadezdívek z měděného plechu výroba a montáž včetně rohů rš 750 mm
VV
TS |  |  |  | vč. spojovacích prostředků vč. spojovacích prostředků vč. spojovacích prostředků
P | 420 | 764554201R00 |  | Odpadní trouby z měděného plechu dodávka a montáž odpadní trouby z Cu plechu, kruhové včetně zděří, manžet, odboček, kolen, odskoků, výpustí vody a přechodových | M | 3.5 | 0 |  |  |  | 0 |  | RTS 24/ I |  | 2
PP |  |  |  | Odpadní trouby z měděného plechu dodávka a montáž odpadní trouby z Cu plechu, kruhové včetně zděří, manžet, odboček, kolen, odskoků, výpustí vody a přechodových kusů průměru 75 mm
VV
TS
P | 421 | 764554202R00 |  | Odpadní trouby z měděného plechu dodávka a montáž odpadní trouby z Cu plechu, kruhové včetně zděří, manžet, odboček, kolen, odskoků, výpustí vody a přechodových | M | 70 | 0 |  |  |  | 0 |  | RTS 24/ I |  | 2
PP |  |  |  | Odpadní trouby z měděného plechu dodávka a montáž odpadní trouby z Cu plechu, kruhové včetně zděří, manžet, odboček, kolen, odskoků, výpustí vody a přechodových kusů průměru 100 mm
VV
TS
P | 422 | 764-KL/104 |  | Vnější oplechování z Cu plechu, rš 201 mm, podrobnosti ve výpisu klempířských prvků | M | 83 | 0 |  |  |  | 0 |  | [bez vazby na CS] |  | 2
PP |  |  |  | Vnější oplechování z Cu plechu, rš 201 mm, podrobnosti ve výpisu klempířských prvků
VV
TS
P | 423 | 764-KL/105 |  | Vnější oplechování z Cu plechu, rš 145 mm, podrobnosti ve výpisu klempířských prvků | M | 30 | 0 |  |  |  | 0 |  | [bez vazby na CS] |  | 2
PP |  |  |  | Vnější oplechování z Cu plechu, rš 145 mm, podrobnosti ve výpisu klempířských prvků
VV
TS
P | 424 | 764-KL/110 |  | Vnější oplechování římsy rš.373 mm, podrobnosti ve výpisu klempířských prvků | M | 7.05 | 0 |  |  |  | 0 |  | [bez vazby na CS] |  | 2
PP |  |  |  | Vnější oplechování římsy rš.373 mm, podrobnosti ve výpisu klempířských prvků
VV
TS
P | 425 | 764-KL/111 |  | Vnější oplechování římsy rš.373 mm, podrobnosti ve výpisu klempířských prvků | M | 15.25 | 0 |  |  |  | 0 |  | [bez vazby na CS] |  | 2
PP |  |  |  | Vnější oplechování římsy rš.373 mm, podrobnosti ve výpisu klempířských prvků
VV
TS
P | 426 | 764-KL/201 |  | Vnější oplechování z Cu plechu, rš 247 mm, podrobnosti ve výpisu klempířských prvků | M | 208 | 0 |  |  |  | 0 |  | [bez vazby na CS] |  | 2
PP |  |  |  | Vnější oplechování z Cu plechu, rš 247 mm, podrobnosti ve výpisu klempířských prvků
VV
TS
P | 427 | 764-KL/203 |  | Oplechování zaatikového žlabu, rš 1000 - 1275 mm, měděný plech | M | 40 | 0 |  |  |  | 0 |  | [bez vazby na CS] |  | 2
PP |  |  |  | Oplechování zaatikového žlabu, rš 1000 - 1275 mm, měděný plech
VV
TS
P | 428 | 764-KL/205 |  | Zaatikový atypický kotlík 1605x909x738 mm, měděný plech, podrobnosti ve výpisu klempířských prvků | KUS | 6 | 0 |  |  |  | 0 |  | [bez vazby na CS] |  | 2
PP |  |  |  | Zaatikový atypický kotlík 1605x909x738 mm, měděný plech, podrobnosti ve výpisu klempířských prvků
VV
TS
P | 429 | 764-KL/206 |  | Oplechování zaatikového žlabu, rš 1240 - 1275 mm, měděný plech, podrobnosti ve výpisu klempířských prvků | M | 12 | 0 |  |  |  | 0 |  | [bez vazby na CS] |  | 2
PP |  |  |  | Oplechování zaatikového žlabu, rš 1240 - 1275 mm, měděný plech, podrobnosti ve výpisu klempířských prvků
VV
TS
P | 430 | 764-KL/207 |  | Oplechování zdí z Cu plechu, rš 825 mm, podrobnosti ve výpisu klempířských prvků | M | 50 | 0 |  |  |  | 0 |  | [bez vazby na CS] |  | 2
PP |  |  |  | Oplechování zdí z Cu plechu, rš 825 mm, podrobnosti ve výpisu klempířských prvků
VV
TS
P | 431 | 764-KL/208 |  | Oplechování zaatikového žlabu, rš 1165 - 1380 mm, měděný plech, podrobnosti ve výpisu klempířských prvků | M | 50 | 0 |  |  |  | 0 |  | [bez vazby na CS] |  | 2
PP |  |  |  | Oplechování zaatikového žlabu, rš 1165 - 1380 mm, měděný plech, podrobnosti ve výpisu klempířských prvků
VV
TS
P | 432 | 764-KL/211 |  | Oplechování zdí z Cu plechu, rš 1130 mm, podrobnosti ve výpisu klempířských prvků | M | 3.6 | 0 |  |  |  | 0 |  | [bez vazby na CS] |  | 2
PP |  |  |  | Oplechování zdí z Cu plechu, rš 1130 mm, podrobnosti ve výpisu klempířských prvků
VV
TS
P | 433 | 764-KL/212 |  | Vnější oplechování rš.420 mm, Cu plech, podrobnosti ve výpisu klempířských prvků | M | 17 | 0 |  |  |  | 0 |  | [bez vazby na CS] |  | 2
PP |  |  |  | Vnější oplechování rš.420 mm, Cu plech, podrobnosti ve výpisu klempířských prvků
VV
TS
P | 434 | 764-KL/213 |  | Vnější oplechování rš.525 mm, Cu plech, podrobnosti ve výpisu klempířských prvků | M | 30 | 0 |  |  |  | 0 |  | [bez vazby na CS] |  | 2
PP |  |  |  | Vnější oplechování rš.525 mm, Cu plech, podrobnosti ve výpisu klempířských prvků
VV
TS
P | 435 | 764-KL/214 |  | Vnější oplechování rš.310 mm , Cu plech, podrobnosti ve výpisu klempířských prvků | M | 60 | 0 |  |  |  | 0 |  | [bez vazby na CS] |  | 2
PP |  |  |  | Vnější oplechování rš.310 mm , Cu plech, podrobnosti ve výpisu klempířských prvků
VV
TS
P | 436 | 764-KL/215 |  | Oplechování komínu 1550x1060 mm , Cu plech, podrobnosti ve výpisu klempířských prvků | KUS | 1 | 0 |  |  |  | 0 |  | [bez vazby na CS] |  | 2
PP |  |  |  | Oplechování komínu 1550x1060 mm , Cu plech, podrobnosti ve výpisu klempířských prvků
VV
TS
P | 437 | 764-KL/216 |  | Vnější parapet rš. 425 mm dl. 1570 mm, Cu plech, podrobnosti ve výpisu klempířských prvků | KUS | 10 | 0 |  |  |  | 0 |  | [bez vazby na CS] |  | 2
PP |  |  |  | Vnější parapet rš. 425 mm dl. 1570 mm, Cu plech, podrobnosti ve výpisu klempířských prvků
VV
TS
P | 438 | 979011111R00 |  | Svislá doprava suti a vybouraných hmot za prvé podlaží nad nebo pod základním podlažím | T | 9.858 | 0 |  |  |  | 0 |  | RTS 24/ I |  | 2
PP |  |  |  | Svislá doprava suti a vybouraných hmot za prvé podlaží nad nebo pod základním podlažím
VV
TS
P | 439 | 979011121R00 |  | Svislá doprava suti a vybouraných hmot příplatek za každé další podlaží | T | 19.715 | 0 |  |  |  | 0 |  | RTS 24/ I |  | 2
PP |  |  |  | Svislá doprava suti a vybouraných hmot příplatek za každé další podlaží
VV
TS
P | 442 | 979082111R00 |  | Vnitrostaveništní doprava suti a vybouraných hmot do 10 m | T | 9.858 | 0 |  |  |  | 0 |  | RTS 24/ I |  | 2
PP |  |  |  | Vnitrostaveništní doprava suti a vybouraných hmot do 10 m
VV
TS
P | 443 | 979082121R00 |  | Vnitrostaveništní doprava suti a vybouraných hmot příplatek k ceně za každých dalších 5 m | T | 78.861 | 0 |  |  |  | 0 |  | RTS 24/ I |  | 2
PP |  |  |  | Vnitrostaveništní doprava suti a vybouraných hmot příplatek k ceně za každých dalších 5 m
VV
TS
P | 444 | 998764203R00 |  | Přesun hmot pro konstrukce klempířské v objektech výšky do 24 m | % | 23235.796 | 0 |  |  |  | 0 |  | RTS 24/ I |  | 2
PP |  |  |  | Přesun hmot pro konstrukce klempířské v objektech výšky do 24 m
VV
TS |  |  |  | 50 m vodorovně 50 m vodorovně 50 m vodorovně
SD |  | 765 |  | Krytiny tvrdé
P | 445 | 765312385R00 |  | Krytina pálená doplňky ke krytině drážkové, větrací pás okapní 500/10 cm plastový, | M | 47.9 | 0 |  |  |  | 0 |  | RTS 24/ I |  | 2
PP |  |  |  | Krytina pálená doplňky ke krytině drážkové, větrací pás okapní 500/10 cm plastový,
VV
TS
P | 446 | 765901114R00 |  | Fólie parotěsné, difúzní a vodotěsné Fólie podstřešní difuzní na krokve, s integrovanými samolepicími okraji | M2 | 552.325 | 0 |  |  |  | 0 |  | RTS 24/ I |  | 2
PP |  |  |  | Fólie parotěsné, difúzní a vodotěsné Fólie podstřešní difuzní na krokve, s integrovanými samolepicími okraji
VV
TS
P | 447 | 998765203R00 |  | Přesun hmot pro krytiny tvrdé v objektech výšky do 24 m | % | 18399.505 | 0 |  |  |  | 0 |  | RTS 24/ I |  | 2
PP |  |  |  | Přesun hmot pro krytiny tvrdé v objektech výšky do 24 m
VV
TS |  |  |  | 50 m vodorovně 50 m vodorovně 50 m vodorovně
P | 448 | R765312317 |  | Přiřezání a uchycení tašek | M | 103 | 0 |  |  |  | 0 |  | R-položka |  | 2
PP |  |  |  | Přiřezání a uchycení tašek
VV |  |  |  | Přiřezání a uchycení tašek včetně spojovacích prostředků. 8.50*4=34.000 [A] 1.50*20=30.000 [B] 6.50*6=39.000 [C] Celkem: 34+30+39=103.000 [D]
TS
P | 449 | R765312321 |  | Krytina střech ostatních, režná - imitace prejzů | M2 | 865.772 | 0 |  |  |  | 0 |  | R-položka |  | 2
PP |  |  |  | Krytina střech ostatních, režná - imitace prejzů
VV
TS
P | 450 | R765312331 |  | Hřeben s větracím pásem kovovým, režný - imitace prejzů | M | 60 | 0 |  |  |  | 0 |  | R-položka |  | 2
PP |  |  |  | Hřeben s větracím pásem kovovým, režný - imitace prejzů
VV |  |  |  | Dodávka a montáž hřebene včetně hřebenové latě, větracího pásu, ukončení hřebenáče a spojovacích prostředků. 24.80+10.40=35.200 [A] 3.10*8=24.800 [B] Celkem: 35.2+24.8=60.000 [C]
TS
P | 451 | R765312341 |  | Nároží s větracím pásem kovovým, režný - imitace prejzů | M | 32 | 0 |  |  |  | 0 |  | R-položka |  | 2
PP |  |  |  | Nároží s větracím pásem kovovým, režný - imitace prejzů
VV |  |  |  | Dodávka a montáž nároží včetně nárožní latě, větracího pásu a spojovacích prostředků. 8.50*2=17.000 [A] 1.50*10=15.000 [B] Celkem: 17+15=32.000 [C]
TS
SD |  | 766 |  | Konstrukce truhlářské
P | 452 | 766411822R00 |  | Demontáž obložení stěn podkladových roštů | M2 | 41.72 | 0 |  |  |  | 0 |  | RTS 24/ I |  | 2
PP |  |  |  | Demontáž obložení stěn podkladových roštů
VV
TS
P | 453 | 76641182Rpol |  | Šetrné sejmutí dřevěného obkladu, vč. naložení na palety, zabalení a odvozu do skladu v Plzni | M2 | 80.36 | 0 |  |  |  | 0 |  | [bez vazby na CS] |  | 2
PP |  |  |  | Šetrné sejmutí dřevěného obkladu, vč. naložení na palety, zabalení a odvozu do skladu v Plzni
VV
TS
P | 454 | 766812820R00 |  | Demontáž kuchyňských linek délky do 1500 mm | KUS | 1 | 0 |  |  |  | 0 |  | RTS 24/ I |  | 2
PP |  |  |  | Demontáž kuchyňských linek délky do 1500 mm
VV
TS
P | 455 | 766-DE001 |  | Dveře exteriérové vstupní histor. dřevěné otevíravé 1kř 2400x4685 mm, izol. dvojsklo, vč. kování, s nadsvětlíkem, podrobnosti ve výpisu dveří DE.001 | KUS | 1 | 0 |  |  |  | 0 |  | [bez vazby na CS] |  | 2
PP |  |  |  | Dveře exteriérové vstupní histor. dřevěné otevíravé 1kř 2400x4685 mm, izol. dvojsklo, vč. kování, s nadsvětlíkem, podrobnosti ve výpisu dveří DE.001
VV
TS
P | 456 | 766-DE001M |  | Montáž - dveře exteriérové vstupní histor. dřevěné otevíravé 1kř 2400x4685 mm, izol. dvojsklo, vč. kování, s nadsvětlíkem, podrobnosti ve výpisu dveří DE.001 | KUS | 1 | 0 |  |  |  | 0 |  | [bez vazby na CS] |  | 2
PP |  |  |  | Montáž - dveře exteriérové vstupní histor. dřevěné otevíravé 1kř 2400x4685 mm, izol. dvojsklo, vč. kování, s nadsvětlíkem, podrobnosti ve výpisu dveří DE.001
VV
TS
P | 457 | 766-DE002 |  | dveře exteriérové vstupní histor. dřevěné otevíravé 2kř 1900x3225 mm, izol. dvojsklo, vč. kování, nadsvětlík řešen stavebně, podrobnosti ve výpisu dveří DE.002 | KUS | 1 | 0 |  |  |  | 0 |  | [bez vazby na CS] |  | 2
PP |  |  |  | dveře exteriérové vstupní histor. dřevěné otevíravé 2kř 1900x3225 mm, izol. dvojsklo, vč. kování, nadsvětlík řešen stavebně, podrobnosti ve výpisu dveří DE.002
VV
TS
P | 458 | 766-DE002M |  | Montáž - dveře exteriérové vstupní histor. dřevěné otevíravé 2kř 1900x3225 mm, izol. dvojsklo, vč. kování, nadsvětlík řešen stavebně, podrobnosti ve výpisu dveř | KUS | 1 | 0 |  |  |  | 0 |  | [bez vazby na CS] |  | 2
PP |  |  |  | Montáž - dveře exteriérové vstupní histor. dřevěné otevíravé 2kř 1900x3225 mm, izol. dvojsklo, vč. kování, nadsvětlík řešen stavebně, podrobnosti ve výpisu dveří DE.002
VV
TS
P | 459 | 766-DE003 |  | dveře automatické vstupní histor. dřevěné posuvné 2kř 3100x3225 mm, izol. dvojsklo,, vč. kování, nadsvětlík řešen stavebně, podrobnosti ve výpisu dveří DE.003 | KUS | 1 | 0 |  |  |  | 0 |  | [bez vazby na CS] |  | 2
PP |  |  |  | dveře automatické vstupní histor. dřevěné posuvné 2kř 3100x3225 mm, izol. dvojsklo,, vč. kování, nadsvětlík řešen stavebně, podrobnosti ve výpisu dveří DE.003
VV
TS
P | 460 | 766-DE003M |  | Montáž - dveře automatické vstupní histor. dřevěné posuvné 2kř 3100x3225 mm, izol. dvojsklo,, vč. kování, nadsvětlík řešen stavebně, podrobnosti ve výpisu dveří | KUS | 1 | 0 |  |  |  | 0 |  | [bez vazby na CS] |  | 2
PP |  |  |  | Montáž - dveře automatické vstupní histor. dřevěné posuvné 2kř 3100x3225 mm, izol. dvojsklo,, vč. kování, nadsvětlík řešen stavebně, podrobnosti ve výpisu dveří DE.003
VV
TS
P | 461 | 766-DE004 |  | dveře exteriérové vstupní histor. dřevěné otevíravé 1kř 1020x3265 mm, izol. dvojsklo,, vč. kování, s nadsvětlíkem, podrobnosti ve výpisu dveří DE.004 | KUS | 1 | 0 |  |  |  | 0 |  | [bez vazby na CS] |  | 2
PP |  |  |  | dveře exteriérové vstupní histor. dřevěné otevíravé 1kř 1020x3265 mm, izol. dvojsklo,, vč. kování, s nadsvětlíkem, podrobnosti ve výpisu dveří DE.004
VV
TS
P | 462 | 766-DE004M |  | Montáž - dveře exteriérové vstupní histor. dřevěné otevíravé 1kř 1020x3265 mm, izol. dvojsklo,, vč. kování, s nadsvětlíkem, podrobnosti ve výpisu dveří DE.004 | KUS | 1 | 0 |  |  |  | 0 |  | [bez vazby na CS] |  | 2
PP |  |  |  | Montáž - dveře exteriérové vstupní histor. dřevěné otevíravé 1kř 1020x3265 mm, izol. dvojsklo,, vč. kování, s nadsvětlíkem, podrobnosti ve výpisu dveří DE.004
VV
TS
P | 463 | 766-DE005 |  | dveře exteriérové vstupní histor. dřevěné otevíravé 1kř 2060x2590 mm, izol. dvojsklo,, vč. kování, s nadsvětlíkem, podrobnosti ve výpisu dveří DE.005 | KUS | 1 | 0 |  |  |  | 0 |  | [bez vazby na CS] |  | 2
PP |  |  |  | dveře exteriérové vstupní histor. dřevěné otevíravé 1kř 2060x2590 mm, izol. dvojsklo,, vč. kování, s nadsvětlíkem, podrobnosti ve výpisu dveří DE.005
VV
TS
P | 464 | 766-DE005M |  | Montáž - dveře exteriérové vstupní histor. dřevěné otevíravé 1kř 2060x2590 mm, izol. dvojsklo,, vč. kování, s nadsvětlíkem, podrobnosti ve výpisu dveří DE.005 | KUS | 1 | 0 |  |  |  | 0 |  | [bez vazby na CS] |  | 2
PP |  |  |  | Montáž - dveře exteriérové vstupní histor. dřevěné otevíravé 1kř 2060x2590 mm, izol. dvojsklo,, vč. kování, s nadsvětlíkem, podrobnosti ve výpisu dveří DE.005
VV
TS
P | 465 | 766-DE006 |  | dveře exteriérové vstupní histor. dřevěné otevíravé 2kř 1600x3200 mm, izol. dvojsklo,, vč. kování, s nadsvětlíkem, podrobnosti ve výpisu dveří DE.006 | KUS | 1 | 0 |  |  |  | 0 |  | [bez vazby na CS] |  | 2
PP |  |  |  | dveře exteriérové vstupní histor. dřevěné otevíravé 2kř 1600x3200 mm, izol. dvojsklo,, vč. kování, s nadsvětlíkem, podrobnosti ve výpisu dveří DE.006
VV
TS
P | 466 | 766-DE006M |  | Montáž - dveře exteriérové vstupní histor. dřevěné otevíravé 2kř 1600x3200 mm, izol. dvojsklo,, vč. kování, s nadsvětlíkem, podrobnosti ve výpisu dveří DE.006 | KUS | 1 | 0 |  |  |  | 0 |  | [bez vazby na CS] |  | 2
PP |  |  |  | Montáž - dveře exteriérové vstupní histor. dřevěné otevíravé 2kř 1600x3200 mm, izol. dvojsklo,, vč. kování, s nadsvětlíkem, podrobnosti ve výpisu dveří DE.006
VV
TS
P | 467 | 766-DE007 |  | dveře automatické vstupní histor. dřevěné posuvné 2kř 3100x3225 mm, izol. dvojsklo,, vč. kování, nadsvětlík řešen stavebně, podrobnosti ve výpisu dveří DE.007 | KUS | 1 | 0 |  |  |  | 0 |  | [bez vazby na CS] |  | 2
PP |  |  |  | dveře automatické vstupní histor. dřevěné posuvné 2kř 3100x3225 mm, izol. dvojsklo,, vč. kování, nadsvětlík řešen stavebně, podrobnosti ve výpisu dveří DE.007
VV
TS
P | 468 | 766-DE007M |  | Montáž - dveře automatické vstupní histor. dřevěné posuvné 2kř 3100x3225 mm, izol. dvojsklo,, vč. kování, nadsvětlík řešen stavebně, podrobnosti ve výpisu dveří | KUS | 1 | 0 |  |  |  | 0 |  | [bez vazby na CS] |  | 2
PP |  |  |  | Montáž - dveře automatické vstupní histor. dřevěné posuvné 2kř 3100x3225 mm, izol. dvojsklo,, vč. kování, nadsvětlík řešen stavebně, podrobnosti ve výpisu dveří DE.007
VV
TS
P | 469 | 766-DE008 |  | dveře exteriérové vstupní histor. dřevěné otevíravé 2kř 1900x3225 mm, izol. dvojsklo,, vč. kování, nadsvětlík řešen stavebně, podrobnosti ve výpisu dveří DE.002 | KUS | 1 | 0 |  |  |  | 0 |  | [bez vazby na CS] |  | 2
PP |  |  |  | dveře exteriérové vstupní histor. dřevěné otevíravé 2kř 1900x3225 mm, izol. dvojsklo,, vč. kování, nadsvětlík řešen stavebně, podrobnosti ve výpisu dveří DE.002
VV
TS
P | 470 | 766-DE008M |  | Montáž - dveře exteriérové vstupní histor. dřevěné otevíravé 2kř 1900x3225 mm, izol. dvojsklo,, vč. kování, nadsvětlík řešen stavebně, podrobnosti ve výpisu dve | KUS | 1 | 0 |  |  |  | 0 |  | [bez vazby na CS] |  | 2
PP |  |  |  | Montáž - dveře exteriérové vstupní histor. dřevěné otevíravé 2kř 1900x3225 mm, izol. dvojsklo,, vč. kování, nadsvětlík řešen stavebně, podrobnosti ve výpisu dveří DE.002
VV
TS
P | 471 | 766-DE009 |  | dveře exteriérové vstupní histor. dřevěné otevíravé 1kř 2400x4685 mm, izol. dvojsklo,, vč. kování, s nadsvětlíkem, podrobnosti ve výpisu dveří DE.009 | KUS | 1 | 0 |  |  |  | 0 |  | [bez vazby na CS] |  | 2
PP |  |  |  | dveře exteriérové vstupní histor. dřevěné otevíravé 1kř 2400x4685 mm, izol. dvojsklo,, vč. kování, s nadsvětlíkem, podrobnosti ve výpisu dveří DE.009
VV
TS
P | 472 | 766-DE009M |  | Montáž - dveře exteriérové vstupní histor. dřevěné otevíravé 1kř 2400x4685 mm, izol. dvojsklo,, vč. kování, s nadsvětlíkem, podrobnosti ve výpisu dveří DE.009 | KUS | 1 | 0 |  |  |  | 0 |  | [bez vazby na CS] |  | 2
PP |  |  |  | Montáž - dveře exteriérové vstupní histor. dřevěné otevíravé 1kř 2400x4685 mm, izol. dvojsklo,, vč. kování, s nadsvětlíkem, podrobnosti ve výpisu dveří DE.009
VV
TS
P | 473 | 766-DE010 |  | dveře exteriérové vstupní histor. dřevěné otevíravé 2kř 1900x3225 mm, izol. dvojsklo,, vč. kování, nadsvětlík řešen stavebně, podrobnosti ve výpisu dveří DE.010 | KUS | 1 | 0 |  |  |  | 0 |  | [bez vazby na CS] |  | 2
PP |  |  |  | dveře exteriérové vstupní histor. dřevěné otevíravé 2kř 1900x3225 mm, izol. dvojsklo,, vč. kování, nadsvětlík řešen stavebně, podrobnosti ve výpisu dveří DE.010
VV
TS
P | 474 | 766-DE010M |  | Montáž - dveře exteriérové vstupní histor. dřevěné otevíravé 2kř 1900x3225 mm, izol. dvojsklo,, vč. kování, nadsvětlík řešen stavebně, podrobnosti ve výpisu dve | KUS | 1 | 0 |  |  |  | 0 |  | [bez vazby na CS] |  | 2
PP |  |  |  | Montáž - dveře exteriérové vstupní histor. dřevěné otevíravé 2kř 1900x3225 mm, izol. dvojsklo,, vč. kování, nadsvětlík řešen stavebně, podrobnosti ve výpisu dveří DE.010
VV
TS
P | 475 | 766-DE101 |  | dveře automatické vstupní prosklené hliník. otevír. 2kř 1600x2810 mm, izol. dvojsklo,, vč. kování, podrobnosti ve výpisu dveří DE.101 | KUS | 1 | 0 |  |  |  | 0 |  | [bez vazby na CS] |  | 2
PP |  |  |  | dveře automatické vstupní prosklené hliník. otevír. 2kř 1600x2810 mm, izol. dvojsklo,, vč. kování, podrobnosti ve výpisu dveří DE.101
VV
TS
P | 476 | 766-DE101M |  | Montáž - dveře automatické vstupní prosklené hliník. otevír. 2kř 1600x2810 mm, izol. dvojsklo,, vč. kování, podrobnosti ve výpisu dveří DE.101 | KUS | 1 | 0 |  |  |  | 0 |  | [bez vazby na CS] |  | 2
PP |  |  |  | Montáž - dveře automatické vstupní prosklené hliník. otevír. 2kř 1600x2810 mm, izol. dvojsklo,, vč. kování, podrobnosti ve výpisu dveří DE.101
VV
TS
P | 477 | 766-DE102 |  | dveře automatické vstupní prosklené hliník. otevír. 2kř 1600x2810 mm, izol. dvojsklo,, vč. kování, podrobnosti ve výpisu dveří DE.102 | KUS | 1 | 0 |  |  |  | 0 |  | [bez vazby na CS] |  | 2
PP |  |  |  | dveře automatické vstupní prosklené hliník. otevír. 2kř 1600x2810 mm, izol. dvojsklo,, vč. kování, podrobnosti ve výpisu dveří DE.102
VV
TS
P | 478 | 766-DE102M |  | Montáž - dveře automatické vstupní prosklené hliník. otevír. 2kř 1600x2810 mm, izol. dvojsklo,, vč. kování, podrobnosti ve výpisu dveří DE.102 | KUS | 1 | 0 |  |  |  | 0 |  | [bez vazby na CS] |  | 2
PP |  |  |  | Montáž - dveře automatické vstupní prosklené hliník. otevír. 2kř 1600x2810 mm, izol. dvojsklo,, vč. kování, podrobnosti ve výpisu dveří DE.102
VV
TS
P | 479 | 766-DE103 |  | dveře automatické vstupní prosklené hliník. otevír. 2kř 1750x2810 mm, izol. dvojsklo,, vč. kování, podrobnosti ve výpisu dveří DE.103 | KUS | 1 | 0 |  |  |  | 0 |  | [bez vazby na CS] |  | 2
PP |  |  |  | dveře automatické vstupní prosklené hliník. otevír. 2kř 1750x2810 mm, izol. dvojsklo,, vč. kování, podrobnosti ve výpisu dveří DE.103
VV
TS
P | 480 | 766-DE103M |  | Montáž - dveře automatické vstupní prosklené hliník. otevír. 2kř 1750x2810 mm, izol. dvojsklo,, vč. kování, podrobnosti ve výpisu dveří DE.103 | KUS | 1 | 0 |  |  |  | 0 |  | [bez vazby na CS] |  | 2
PP |  |  |  | Montáž - dveře automatické vstupní prosklené hliník. otevír. 2kř 1750x2810 mm, izol. dvojsklo,, vč. kování, podrobnosti ve výpisu dveří DE.103
VV
TS
P | 481 | 766-DE104 |  | dveře exteriérové vstupní histor. dřevěné otevíravé 2kř 1500x2795 mm, izol. dvojsklo,, vč. kování, podrobnosti ve výpisu dveří DE.104 | KUS | 1 | 0 |  |  |  | 0 |  | [bez vazby na CS] |  | 2
PP |  |  |  | dveře exteriérové vstupní histor. dřevěné otevíravé 2kř 1500x2795 mm, izol. dvojsklo,, vč. kování, podrobnosti ve výpisu dveří DE.104
VV
TS
P | 482 | 766-DE104M |  | Montáž - dveře exteriérové vstupní histor. dřevěné otevíravé 2kř 1500x2795 mm, izol. dvojsklo,, vč. kování, podrobnosti ve výpisu dveří DE.104 | KUS | 1 | 0 |  |  |  | 0 |  | [bez vazby na CS] |  | 2
PP |  |  |  | Montáž - dveře exteriérové vstupní histor. dřevěné otevíravé 2kř 1500x2795 mm, izol. dvojsklo,, vč. kování, podrobnosti ve výpisu dveří DE.104
VV
TS
P | 483 | 766-DI001 |  | dveře vnitřní dřevěné otevíravé 1kř 900x2250 mm, vč. atyp. obložkové zárubně, vč. kování, požární odolnost EW30 DP3-C, podrobnosti ve výpisu dveří DI.001 | KUS | 1 | 0 |  |  |  | 0 |  | [bez vazby na CS] |  | 2
PP |  |  |  | dveře vnitřní dřevěné otevíravé 1kř 900x2250 mm, vč. atyp. obložkové zárubně, vč. kování, požární odolnost EW30 DP3-C, podrobnosti ve výpisu dveří DI.001
VV
TS
P | 484 | 766-DI001M |  | Montáž dveře vnitřní dřevěné otevíravé 1kř 900x2250 mm, vč. atyp. obložkové zárubně, vč. kování, požární odolnost EW30 DP3-C, podrobnosti ve výpisu dveří DI.001 | KUS | 1 | 0 |  |  |  | 0 |  | [bez vazby na CS] |  | 2
PP |  |  |  | Montáž dveře vnitřní dřevěné otevíravé 1kř 900x2250 mm, vč. atyp. obložkové zárubně, vč. kování, požární odolnost EW30 DP3-C, podrobnosti ve výpisu dveří DI.001
VV
TS
P | 485 | 766-DI002 |  | dveře vnitřní dřevěné otevíravé 900x1970 mm, vč. ocel. systémové zárubně, vč. kování, podrobnosti ve výpisu dveří DI.002 | KUS | 1 | 0 |  |  |  | 0 |  | [bez vazby na CS] |  | 2
PP |  |  |  | dveře vnitřní dřevěné otevíravé 900x1970 mm, vč. ocel. systémové zárubně, vč. kování, podrobnosti ve výpisu dveří DI.002
VV
TS
P | 486 | 766-DI002M |  | Montáž dveře vnitřní dřevěné otevíravé 900x1970 mm, vč. ocel. systémové zárubně, vč. kování, podrobnosti ve výpisu dveří DI.002 | KUS | 1 | 0 |  |  |  | 0 |  | [bez vazby na CS] |  | 2
PP |  |  |  | Montáž dveře vnitřní dřevěné otevíravé 900x1970 mm, vč. ocel. systémové zárubně, vč. kování, podrobnosti ve výpisu dveří DI.002
VV
TS
P | 487 | 766-DI003 |  | dveře vnitřní dřevěné otevíravé 900x1970 mm, vč. ocel. systémové zárubně, vč. kování, podrobnosti ve výpisu dveří DI.003 | KUS | 1 | 0 |  |  |  | 0 |  | [bez vazby na CS] |  | 2
PP |  |  |  | dveře vnitřní dřevěné otevíravé 900x1970 mm, vč. ocel. systémové zárubně, vč. kování, podrobnosti ve výpisu dveří DI.003
VV
TS
P | 488 | 766-DI003M |  | Montáž dveře vnitřní dřevěné otevíravé 900x1970 mm, vč. ocel. systémové zárubně, vč. kování, podrobnosti ve výpisu dveří DI.003 | KUS | 1 | 0 |  |  |  | 0 |  | [bez vazby na CS] |  | 2
PP |  |  |  | Montáž dveře vnitřní dřevěné otevíravé 900x1970 mm, vč. ocel. systémové zárubně, vč. kování, podrobnosti ve výpisu dveří DI.003
VV
TS
P | 489 | 766-DI004 |  | dveře vnitřní dřevěné otevíravé 900x1970 mm, vč. ocel. systémové zárubně, vč. kování, podrobnosti ve výpisu dveří DI.004 | KUS | 1 | 0 |  |  |  | 0 |  | [bez vazby na CS] |  | 2
PP |  |  |  | dveře vnitřní dřevěné otevíravé 900x1970 mm, vč. ocel. systémové zárubně, vč. kování, podrobnosti ve výpisu dveří DI.004
VV
TS
P | 490 | 766-DI004M |  | Montáž dveře vnitřní dřevěné otevíravé 900x1970 mm, vč. ocel. systémové zárubně, vč. kování, podrobnosti ve výpisu dveří DI.004 | KUS | 1 | 0 |  |  |  | 0 |  | [bez vazby na CS] |  | 2
PP |  |  |  | Montáž dveře vnitřní dřevěné otevíravé 900x1970 mm, vč. ocel. systémové zárubně, vč. kování, podrobnosti ve výpisu dveří DI.004
VV
TS
P | 491 | 766-DI005 |  | dveře vnitřní dřevěné otevíravé 900x1970 mm, vč. ocel. systémové zárubně, vč. kování, podrobnosti ve výpisu dveří DI.005 | KUS | 1 | 0 |  |  |  | 0 |  | [bez vazby na CS] |  | 2
PP |  |  |  | dveře vnitřní dřevěné otevíravé 900x1970 mm, vč. ocel. systémové zárubně, vč. kování, podrobnosti ve výpisu dveří DI.005
VV
TS
P | 492 | 766-DI005M |  | Montáž dveře vnitřní dřevěné otevíravé 900x1970 mm, vč. ocel. systémové zárubně, vč. kování, podrobnosti ve výpisu dveří DI.005 | KUS | 1 | 0 |  |  |  | 0 |  | [bez vazby na CS] |  | 2
PP |  |  |  | Montáž dveře vnitřní dřevěné otevíravé 900x1970 mm, vč. ocel. systémové zárubně, vč. kování, podrobnosti ve výpisu dveří DI.005
VV
TS
P | 493 | 766-DI006 |  | dveře vnitřní dřevěné otevíravé 800x1970 mm, vč. ocel. systémové zárubně, vč. kování, podrobnosti ve výpisu dveří DI.006 | KUS | 1 | 0 |  |  |  | 0 |  | [bez vazby na CS] |  | 2
PP |  |  |  | dveře vnitřní dřevěné otevíravé 800x1970 mm, vč. ocel. systémové zárubně, vč. kování, podrobnosti ve výpisu dveří DI.006
VV
TS
P | 494 | 766-DI006M |  | Montáž dveře vnitřní dřevěné otevíravé 800x1970 mm, vč. ocel. systémové zárubně, vč. kování, podrobnosti ve výpisu dveří DI.006 | KUS | 1 | 0 |  |  |  | 0 |  | [bez vazby na CS] |  | 2
PP |  |  |  | Montáž dveře vnitřní dřevěné otevíravé 800x1970 mm, vč. ocel. systémové zárubně, vč. kování, podrobnosti ve výpisu dveří DI.006
VV
TS
P | 495 | 766-DI007 |  | dveře vnitřní dřevěné otevíravé 800x1970 mm, vč. ocel. systémové zárubně, vč. kování, podrobnosti ve výpisu dveří DI.007 | KUS | 1 | 0 |  |  |  | 0 |  | [bez vazby na CS] |  | 2
PP |  |  |  | dveře vnitřní dřevěné otevíravé 800x1970 mm, vč. ocel. systémové zárubně, vč. kování, podrobnosti ve výpisu dveří DI.007
VV
TS
P | 496 | 766-DI007M |  | Montáž dveře vnitřní dřevěné otevíravé 800x1970 mm, vč. ocel. systémové zárubně, vč. kování, podrobnosti ve výpisu dveří DI.007 | KUS | 1 | 0 |  |  |  | 0 |  | [bez vazby na CS] |  | 2
PP |  |  |  | Montáž dveře vnitřní dřevěné otevíravé 800x1970 mm, vč. ocel. systémové zárubně, vč. kování, podrobnosti ve výpisu dveří DI.007
VV
TS
P | 497 | 766-DI008 |  | dveře vnitřní dřevěné otevíravé 900x1970 mm, vč. ocel. systémové zárubně, vč. kování, podrobnosti ve výpisu dveří DI.008 | KUS | 1 | 0 |  |  |  | 0 |  | [bez vazby na CS] |  | 2
PP |  |  |  | dveře vnitřní dřevěné otevíravé 900x1970 mm, vč. ocel. systémové zárubně, vč. kování, podrobnosti ve výpisu dveří DI.008
VV
TS
P | 498 | 766-DI008M |  | Montáž dveře vnitřní dřevěné otevíravé 900x1970 mm, vč. ocel. systémové zárubně, vč. kování, podrobnosti ve výpisu dveří DI.008 | KUS | 1 | 0 |  |  |  | 0 |  | [bez vazby na CS] |  | 2
PP |  |  |  | Montáž dveře vnitřní dřevěné otevíravé 900x1970 mm, vč. ocel. systémové zárubně, vč. kování, podrobnosti ve výpisu dveří DI.008
VV
TS
P | 499 | 766-DI009 |  | dveře vnitřní dřevěné otevíravé 700x1970 mm, vč. ocel. systémové zárubně, vč. kování, podrobnosti ve výpisu dveří DI.009 | KUS | 1 | 0 |  |  |  | 0 |  | [bez vazby na CS] |  | 2
PP |  |  |  | dveře vnitřní dřevěné otevíravé 700x1970 mm, vč. ocel. systémové zárubně, vč. kování, podrobnosti ve výpisu dveří DI.009
VV
TS
P | 500 | 766-DI009M |  | Montáž dveře vnitřní dřevěné otevíravé 700x1970 mm, vč. ocel. systémové zárubně, vč. kování, podrobnosti ve výpisu dveří DI.009 | KUS | 1 | 0 |  |  |  | 0 |  | [bez vazby na CS] |  | 2
PP |  |  |  | Montáž dveře vnitřní dřevěné otevíravé 700x1970 mm, vč. ocel. systémové zárubně, vč. kování, podrobnosti ve výpisu dveří DI.009
VV
TS
P | 501 | 766-DI010 |  | dveře vnitřní dřevěné otevíravé 800x1970 mm, vč. ocel. systémové zárubně, vč. kování, podrobnosti ve výpisu dveří DI.010 | KUS | 1 | 0 |  |  |  | 0 |  | [bez vazby na CS] |  | 2
PP |  |  |  | dveře vnitřní dřevěné otevíravé 800x1970 mm, vč. ocel. systémové zárubně, vč. kování, podrobnosti ve výpisu dveří DI.010
VV
TS
P | 502 | 766-DI010M |  | Montáž dveře vnitřní dřevěné otevíravé 800x1970 mm, vč. ocel. systémové zárubně, vč. kování, podrobnosti ve výpisu dveří DI.010 | KUS | 1 | 0 |  |  |  | 0 |  | [bez vazby na CS] |  | 2
PP |  |  |  | Montáž dveře vnitřní dřevěné otevíravé 800x1970 mm, vč. ocel. systémové zárubně, vč. kování, podrobnosti ve výpisu dveří DI.010
VV
TS
P | 503 | 766-DI011 |  | dveře vnitřní dřevěné otevíravé 800x1970 mm, vč. ocel. systémové zárubně, vč. kování, podrobnosti ve výpisu dveří DI.011 | KUS | 1 | 0 |  |  |  | 0 |  | [bez vazby na CS] |  | 2
PP |  |  |  | dveře vnitřní dřevěné otevíravé 800x1970 mm, vč. ocel. systémové zárubně, vč. kování, podrobnosti ve výpisu dveří DI.011
VV
TS
P | 504 | 766-DI011M |  | Montáž dveře vnitřní dřevěné otevíravé 800x1970 mm, vč. ocel. systémové zárubně, vč. kování, podrobnosti ve výpisu dveří DI.011 | KUS | 1 | 0 |  |  |  | 0 |  | [bez vazby na CS] |  | 2
PP |  |  |  | Montáž dveře vnitřní dřevěné otevíravé 800x1970 mm, vč. ocel. systémové zárubně, vč. kování, podrobnosti ve výpisu dveří DI.011
VV
TS
P | 505 | 766-DI012 |  | štítové bezpečnostní kování do stávajících dveří, vč. zámku s vložkou, podrobnosti ve výpisu dveří DI.012 | KUS | 1 | 0 |  |  |  | 0 |  | [bez vazby na CS] |  | 2
PP |  |  |  | štítové bezpečnostní kování do stávajících dveří, vč. zámku s vložkou, podrobnosti ve výpisu dveří DI.012
VV
TS
P | 506 | 766-DI012M |  | Montáž - štítové bezpečnostní kování do stávajících dveří, vč. zámku s vložkoupodrobnosti ve výpisu dveří DI.012 | KUS | 1 | 0 |  |  |  | 0 |  | [bez vazby na CS] |  | 2
PP |  |  |  | Montáž - štítové bezpečnostní kování do stávajících dveří, vč. zámku s vložkoupodrobnosti ve výpisu dveří DI.012
VV
TS
P | 507 | 766-DI013 |  | štítové bezpečnostní kování do stávajících dveří, vč. zámku s vložkou, podrobnosti ve výpisu dveří DI.013 | KUS | 1 | 0 |  |  |  | 0 |  | [bez vazby na CS] |  | 2
PP |  |  |  | štítové bezpečnostní kování do stávajících dveří, vč. zámku s vložkou, podrobnosti ve výpisu dveří DI.013
VV
TS
P | 508 | 766-DI013M |  | Montáž - štítové bezpečnostní kování do stávajících dveří, vč. zámku s vložkoupodrobnosti ve výpisu dveří DI.013 | KUS | 1 | 0 |  |  |  | 0 |  | [bez vazby na CS] |  | 2
PP |  |  |  | Montáž - štítové bezpečnostní kování do stávajících dveří, vč. zámku s vložkoupodrobnosti ve výpisu dveří DI.013
VV
TS
P | 509 | 766-DI014 |  | štítové bezpečnostní kování do stávajících dveří, vč. zámku s vložkou, podrobnosti ve výpisu dveří DI.014 | KUS | 1 | 0 |  |  |  | 0 |  | [bez vazby na CS] |  | 2
PP |  |  |  | štítové bezpečnostní kování do stávajících dveří, vč. zámku s vložkou, podrobnosti ve výpisu dveří DI.014
VV
TS
P | 510 | 766-DI014M |  | Montáž - štítové bezpečnostní kování do stávajících dveří, vč. zámku s vložkoupodrobnosti ve výpisu dveří DI.014 | KUS | 1 | 0 |  |  |  | 0 |  | [bez vazby na CS] |  | 2
PP |  |  |  | Montáž - štítové bezpečnostní kování do stávajících dveří, vč. zámku s vložkoupodrobnosti ve výpisu dveří DI.014
VV
TS
P | 511 | 766-DI015 |  | štítové bezpečnostní kování do stávajících dveří, vč. zámku s vložkou, podrobnosti ve výpisu dveří DI.015 | KUS | 1 | 0 |  |  |  | 0 |  | [bez vazby na CS] |  | 2
PP |  |  |  | štítové bezpečnostní kování do stávajících dveří, vč. zámku s vložkou, podrobnosti ve výpisu dveří DI.015
VV
TS
P | 512 | 766-DI015M |  | Montáž - štítové bezpečnostní kování do stávajících dveří, vč. zámku s vložkoupodrobnosti ve výpisu dveří DI.015 | KUS | 1 | 0 |  |  |  | 0 |  | [bez vazby na CS] |  | 2
PP |  |  |  | Montáž - štítové bezpečnostní kování do stávajících dveří, vč. zámku s vložkoupodrobnosti ve výpisu dveří DI.015
VV
TS
P | 513 | 766-DI101 |  | dveře vnitřní dřevěné otevíravé 1kř 900x2250 mm, vč. atyp. obložkové zárubně, vč. kování, podrobnosti ve výpisu dveří DI.101 | KUS | 1 | 0 |  |  |  | 0 |  | [bez vazby na CS] |  | 2
PP |  |  |  | dveře vnitřní dřevěné otevíravé 1kř 900x2250 mm, vč. atyp. obložkové zárubně, vč. kování, podrobnosti ve výpisu dveří DI.101
VV
TS
P | 514 | 766-DI101M |  | Montáž dveře vnitřní dřevěné otevíravé 1kř 900x2250 mm, vč. atyp. obložkové zárubně, vč. kování, podrobnosti ve výpisu dveří DI.101 | KUS | 1 | 0 |  |  |  | 0 |  | [bez vazby na CS] |  | 2
PP |  |  |  | Montáž dveře vnitřní dřevěné otevíravé 1kř 900x2250 mm, vč. atyp. obložkové zárubně, vč. kování, podrobnosti ve výpisu dveří DI.101
VV
TS
P | 515 | 766-DI102 |  | dveře vnitřní dřevěné otevíravé 1kř 900x2250 mm, vč. atyp. obložkové zárubně, vč. kování, požární odolnost EW30 DP3-C, podrobnosti ve výpisu dveří DI.102 | KUS | 1 | 0 |  |  |  | 0 |  | [bez vazby na CS] |  | 2
PP |  |  |  | dveře vnitřní dřevěné otevíravé 1kř 900x2250 mm, vč. atyp. obložkové zárubně, vč. kování, požární odolnost EW30 DP3-C, podrobnosti ve výpisu dveří DI.102
VV
TS
P | 516 | 766-DI102M |  | Montáž dveře vnitřní dřevěné otevíravé 1kř 900x2250 mm, vč. atyp. obložkové zárubně, vč. kování, požární odolnost EW30 DP3-C, podrobnosti ve výpisu dveří DI.102 | KUS | 1 | 0 |  |  |  | 0 |  | [bez vazby na CS] |  | 2
PP |  |  |  | Montáž dveře vnitřní dřevěné otevíravé 1kř 900x2250 mm, vč. atyp. obložkové zárubně, vč. kování, požární odolnost EW30 DP3-C, podrobnosti ve výpisu dveří DI.102
VV
TS
P | 517 | 766-DI103 |  | dveře vnitřní dřevěné otevíravé 1kř 900x2250 mm, vč. atyp. obložkové zárubně, vč. kování, požární odolnost EW15 DP3-C, podrobnosti ve výpisu dveří DI.103 | KUS | 1 | 0 |  |  |  | 0 |  | [bez vazby na CS] |  | 2
PP |  |  |  | dveře vnitřní dřevěné otevíravé 1kř 900x2250 mm, vč. atyp. obložkové zárubně, vč. kování, požární odolnost EW15 DP3-C, podrobnosti ve výpisu dveří DI.103
VV
TS
P | 518 | 766-DI103M |  | Montáž dveře vnitřní dřevěné otevíravé 1kř 900x2250 mm, vč. atyp. obložkové zárubně, vč. kování, požární odolnost EW15 DP3-C, podrobnosti ve výpisu dveří DI.103 | KUS | 1 | 0 |  |  |  | 0 |  | [bez vazby na CS] |  | 2
PP |  |  |  | Montáž dveře vnitřní dřevěné otevíravé 1kř 900x2250 mm, vč. atyp. obložkové zárubně, vč. kování, požární odolnost EW15 DP3-C, podrobnosti ve výpisu dveří DI.103
VV
TS
P | 519 | 766-DI104 |  | dveře vnitřní dřevěné otevíravé 1kř 900x2250 mm, vč. atyp. obložkové zárubně, vč. kování, požární odolnost EW30 DP3-C, podrobnosti ve výpisu dveří DI.104 | KUS | 1 | 0 |  |  |  | 0 |  | [bez vazby na CS] |  | 2
PP |  |  |  | dveře vnitřní dřevěné otevíravé 1kř 900x2250 mm, vč. atyp. obložkové zárubně, vč. kování, požární odolnost EW30 DP3-C, podrobnosti ve výpisu dveří DI.104
VV
TS
P | 520 | 766-DI104M |  | Montáž dveře vnitřní dřevěné otevíravé 1kř 900x2250 mm, vč. atyp. obložkové zárubně, vč. kování, požární odolnost EW30 DP3-C, podrobnosti ve výpisu dveří DI.104 | KUS | 1 | 0 |  |  |  | 0 |  | [bez vazby na CS] |  | 2
PP |  |  |  | Montáž dveře vnitřní dřevěné otevíravé 1kř 900x2250 mm, vč. atyp. obložkové zárubně, vč. kování, požární odolnost EW30 DP3-C, podrobnosti ve výpisu dveří DI.104
VV
TS
P | 521 | 766-DI105 |  | dveře vnitřní dřevěné otevíravé 1kř 900x2250 mm, vč. atyp. obložkové zárubně, vč. kování, podrobnosti ve výpisu dveří DI.105 | KUS | 1 | 0 |  |  |  | 0 |  | [bez vazby na CS] |  | 2
PP |  |  |  | dveře vnitřní dřevěné otevíravé 1kř 900x2250 mm, vč. atyp. obložkové zárubně, vč. kování, podrobnosti ve výpisu dveří DI.105
VV
TS
P | 522 | 766-DI105M |  | Montáž dveře vnitřní dřevěné otevíravé 1kř 900x2250 mm, vč. atyp. obložkové zárubně, vč. kování, podrobnosti ve výpisu dveří DI.105 | KUS | 1 | 0 |  |  |  | 0 |  | [bez vazby na CS] |  | 2
PP |  |  |  | Montáž dveře vnitřní dřevěné otevíravé 1kř 900x2250 mm, vč. atyp. obložkové zárubně, vč. kování, podrobnosti ve výpisu dveří DI.105
VV
TS
P | 523 | 766-DI106 |  | dveře vnitřní dřevěné otevíravé 800x1970 mm, vč. ocel. systémové zárubně, vč. kování, podrobnosti ve výpisu dveří DI.106 | KUS | 1 | 0 |  |  |  | 0 |  | [bez vazby na CS] |  | 2
PP |  |  |  | dveře vnitřní dřevěné otevíravé 800x1970 mm, vč. ocel. systémové zárubně, vč. kování, podrobnosti ve výpisu dveří DI.106
VV
TS
P | 524 | 766-DI106M |  | Montáž dveře vnitřní dřevěné otevíravé 800x1970 mm, vč. ocel. systémové zárubně, vč. kování, podrobnosti ve výpisu dveří DI.106 | KUS | 1 | 0 |  |  |  | 0 |  | [bez vazby na CS] |  | 2
PP |  |  |  | Montáž dveře vnitřní dřevěné otevíravé 800x1970 mm, vč. ocel. systémové zárubně, vč. kování, podrobnosti ve výpisu dveří DI.106
VV
TS
P | 525 | 766-DI107 |  | dveře vnitřní dřevěné otevíravé 900x1970 mm, vč. ocel. systémové zárubně, vč. kování, podrobnosti ve výpisu dveří DI.107 | KUS | 1 | 0 |  |  |  | 0 |  | [bez vazby na CS] |  | 2
PP |  |  |  | dveře vnitřní dřevěné otevíravé 900x1970 mm, vč. ocel. systémové zárubně, vč. kování, podrobnosti ve výpisu dveří DI.107
VV
TS
P | 526 | 766-DI107M |  | Montáž dveře vnitřní dřevěné otevíravé 900x1970 mm, vč. ocel. systémové zárubně, vč. kování, podrobnosti ve výpisu dveří DI.107 | KUS | 1 | 0 |  |  |  | 0 |  | [bez vazby na CS] |  | 2
PP |  |  |  | Montáž dveře vnitřní dřevěné otevíravé 900x1970 mm, vč. ocel. systémové zárubně, vč. kování, podrobnosti ve výpisu dveří DI.107
VV
TS
P | 527 | 766-DI108 |  | dveře vnitřní dřevěné otevíravé 800x1970 mm, vč. ocel. systémové zárubně, vč. kování, podrobnosti ve výpisu dveří DI.108 | KUS | 1 | 0 |  |  |  | 0 |  | [bez vazby na CS] |  | 2
PP |  |  |  | dveře vnitřní dřevěné otevíravé 800x1970 mm, vč. ocel. systémové zárubně, vč. kování, podrobnosti ve výpisu dveří DI.108
VV
TS
P | 528 | 766-DI108M |  | Montáž dveře vnitřní dřevěné otevíravé 800x1970 mm, vč. ocel. systémové zárubně, vč. kování, podrobnosti ve výpisu dveří DI.108 | KUS | 1 | 0 |  |  |  | 0 |  | [bez vazby na CS] |  | 2
PP |  |  |  | Montáž dveře vnitřní dřevěné otevíravé 800x1970 mm, vč. ocel. systémové zárubně, vč. kování, podrobnosti ve výpisu dveří DI.108
VV
TS
P | 529 | 766-DI109 |  | dveře vnitřní otevíravé 600x1970 mm, vč. ocel. systémové zárubně, vč. kování, požární odolnost EW15 DP3-C, podrobnosti ve výpisu dveří DI.109 | KUS | 1 | 0 |  |  |  | 0 |  | [bez vazby na CS] |  | 2
PP |  |  |  | dveře vnitřní otevíravé 600x1970 mm, vč. ocel. systémové zárubně, vč. kování, požární odolnost EW15 DP3-C, podrobnosti ve výpisu dveří DI.109
VV
TS
P | 530 | 766-DI109M |  | Montáž - dveře vnitřní otevíravé 600x1970 mm, vč. ocel. systémové zárubně, vč. kovánípožární odolnost EW15 DP3-C, podrobnosti ve výpisu dveří DI.109 | KUS | 1 | 0 |  |  |  | 0 |  | [bez vazby na CS] |  | 2
PP |  |  |  | Montáž - dveře vnitřní otevíravé 600x1970 mm, vč. ocel. systémové zárubně, vč. kovánípožární odolnost EW15 DP3-C, podrobnosti ve výpisu dveří DI.109
VV
TS
P | 531 | 766-OE001 |  | okno histor. dřevěné otevíravé 2400x3730 mm, izol. dvojsklo, vč. kování,, požadavek Rw = 40,6 dB, vč. vnitřního parapetu, podrobnosti ve výpisu oken OE.001 | KUS | 1 | 0 |  |  |  | 0 |  | [bez vazby na CS] |  | 2
PP |  |  |  | okno histor. dřevěné otevíravé 2400x3730 mm, izol. dvojsklo, vč. kování,, požadavek Rw = 40,6 dB, vč. vnitřního parapetu, podrobnosti ve výpisu oken OE.001
VV
TS
P | 532 | 766-OE001M |  | Montáž - okno histor. dřevěné otevíravé 2400x3730 mm, izol. dvojsklo, vč. kování, požadavek Rw = 40,6 dB, vč. vnitřního parapetu, podrobnosti ve výpisu oken OE. | KUS | 1 | 0 |  |  |  | 0 |  | [bez vazby na CS] |  | 2
PP |  |  |  | Montáž - okno histor. dřevěné otevíravé 2400x3730 mm, izol. dvojsklo, vč. kování, požadavek Rw = 40,6 dB, vč. vnitřního parapetu, podrobnosti ve výpisu oken OE.001
VV
TS
P | 533 | 766-OE002 |  | okno histor. dřevěné otevíravé 900x1660 mm, izol. dvojsklo, vč. kování,, požadavek Rw = 40,6 dB, vč. vnitřního parapetu, podrobnosti ve výpisu oken OE.002 | KUS | 1 | 0 |  |  |  | 0 |  | [bez vazby na CS] |  | 2
PP |  |  |  | okno histor. dřevěné otevíravé 900x1660 mm, izol. dvojsklo, vč. kování,, požadavek Rw = 40,6 dB, vč. vnitřního parapetu, podrobnosti ve výpisu oken OE.002
VV
TS
P | 534 | 766-OE002M |  | Montáž - okno histor. dřevěné otevíravé 900x1660 mm, izol. dvojsklo, vč. kování, požadavek Rw = 40,6 dB, vč. vnitřního parapetu, podrobnosti ve výpisu oken OE.0 | KUS | 1 | 0 |  |  |  | 0 |  | [bez vazby na CS] |  | 2
PP |  |  |  | Montáž - okno histor. dřevěné otevíravé 900x1660 mm, izol. dvojsklo, vč. kování, požadavek Rw = 40,6 dB, vč. vnitřního parapetu, podrobnosti ve výpisu oken OE.002
VV
TS
P | 535 | 766-OE003 |  | okno histor. dřevěné otevíravé 900x1660 mm, izol. dvojsklo, vč. kování,, požadavek Rw = 40,6 dB, vč. vnitřního parapetu, podrobnosti ve výpisu dveří OE.003 | KUS | 1 | 0 |  |  |  | 0 |  | [bez vazby na CS] |  | 2
PP |  |  |  | okno histor. dřevěné otevíravé 900x1660 mm, izol. dvojsklo, vč. kování,, požadavek Rw = 40,6 dB, vč. vnitřního parapetu, podrobnosti ve výpisu dveří OE.003
VV
TS
P | 536 | 766-OE003M |  | Montáž - okno histor. dřevěné otevíravé 900x1660 mm, izol. dvojsklo, vč. kování, požadavek Rw = 40,6 dB, vč. vnitřního parapetu, podrobnosti ve výpisu dveří OE. | KUS | 1 | 0 |  |  |  | 0 |  | [bez vazby na CS] |  | 2
PP |  |  |  | Montáž - okno histor. dřevěné otevíravé 900x1660 mm, izol. dvojsklo, vč. kování, požadavek Rw = 40,6 dB, vč. vnitřního parapetu, podrobnosti ve výpisu dveří OE.003
VV
TS
P | 537 | 766-OE004 |  | okno histor. dřevěné otevíravé 1600x1760 mm, izol. dvojsklo, vč. kování,, požadavek Rw = 40,6 dB, vč. vnitřního parapetu, podrobnosti ve výpisu oken OE.004 | KUS | 1 | 0 |  |  |  | 0 |  | [bez vazby na CS] |  | 2
PP |  |  |  | okno histor. dřevěné otevíravé 1600x1760 mm, izol. dvojsklo, vč. kování,, požadavek Rw = 40,6 dB, vč. vnitřního parapetu, podrobnosti ve výpisu oken OE.004
VV
TS
P | 538 | 766-OE004M |  | Montáž - okno histor. dřevěné otevíravé 1600x1760 mm, izol. dvojsklo, vč. kování, požadavek Rw = 40,6 dB, vč. vnitřního parapetu, podrobnosti ve výpisu oken OE. | KUS | 1 | 0 |  |  |  | 0 |  | [bez vazby na CS] |  | 2
PP |  |  |  | Montáž - okno histor. dřevěné otevíravé 1600x1760 mm, izol. dvojsklo, vč. kování, požadavek Rw = 40,6 dB, vč. vnitřního parapetu, podrobnosti ve výpisu oken OE.004
VV
TS
P | 539 | 766-OE005 |  | okno histor. dřevěné otevíravé 1600x1760 mm, izol. dvojsklo, vč. kování,, požadavek Rw = 40,6 dB, vč. vnitřního parapetu, podrobnosti ve výpisu oken OE.005 | KUS | 1 | 0 |  |  |  | 0 |  | [bez vazby na CS] |  | 2
PP |  |  |  | okno histor. dřevěné otevíravé 1600x1760 mm, izol. dvojsklo, vč. kování,, požadavek Rw = 40,6 dB, vč. vnitřního parapetu, podrobnosti ve výpisu oken OE.005
VV
TS
P | 540 | 766-OE005M |  | Montáž - okno histor. dřevěné otevíravé 1600x1760 mm, izol. dvojsklo, vč. kování, požadavek Rw = 40,6 dB, vč. vnitřního parapetu, podrobnosti ve výpisu oken OE. | KUS | 1 | 0 |  |  |  | 0 |  | [bez vazby na CS] |  | 2
PP |  |  |  | Montáž - okno histor. dřevěné otevíravé 1600x1760 mm, izol. dvojsklo, vč. kování, požadavek Rw = 40,6 dB, vč. vnitřního parapetu, podrobnosti ve výpisu oken OE.005
VV
TS
P | 541 | 766-OE006 |  | okno histor. dřevěné otevíravé 900x1760 mm, izol. dvojsklo, vč. kování,, požadavek Rw = 40,6 dB, vč. vnitřního parapetu, podrobnosti ve výpisu oken OE.006 | KUS | 1 | 0 |  |  |  | 0 |  | [bez vazby na CS] |  | 2
PP |  |  |  | okno histor. dřevěné otevíravé 900x1760 mm, izol. dvojsklo, vč. kování,, požadavek Rw = 40,6 dB, vč. vnitřního parapetu, podrobnosti ve výpisu oken OE.006
VV
TS
P | 542 | 766-OE006M |  | Montáž - okno histor. dřevěné otevíravé 900x1760 mm, izol. dvojsklo, vč. kování, požadavek Rw = 40,6 dB, vč. vnitřního parapetu, podrobnosti ve výpisu oken OE.0 | KUS | 1 | 0 |  |  |  | 0 |  | [bez vazby na CS] |  | 2
PP |  |  |  | Montáž - okno histor. dřevěné otevíravé 900x1760 mm, izol. dvojsklo, vč. kování, požadavek Rw = 40,6 dB, vč. vnitřního parapetu, podrobnosti ve výpisu oken OE.006
VV
TS
P | 543 | 766-OE007 |  | okno histor. dřevěné otevíravé 1400x1550 mm, izol. dvojsklo, vč. kování,, požadavek Rw = 40,6 dB, vč. vnitřního parapetu, podrobnosti ve výpisu oken OE.007 | KUS | 1 | 0 |  |  |  | 0 |  | [bez vazby na CS] |  | 2
PP |  |  |  | okno histor. dřevěné otevíravé 1400x1550 mm, izol. dvojsklo, vč. kování,, požadavek Rw = 40,6 dB, vč. vnitřního parapetu, podrobnosti ve výpisu oken OE.007
VV
TS
P | 544 | 766-OE007M |  | Montáž - okno histor. dřevěné otevíravé 1400x1550 mm, izol. dvojsklo, vč. kování,požadavek Rw = 40,6 dB, vč. vnitřního parapetu, podrobnosti ve výpisu oken OE.0 | KUS | 1 | 0 |  |  |  | 0 |  | [bez vazby na CS] |  | 2
PP |  |  |  | Montáž - okno histor. dřevěné otevíravé 1400x1550 mm, izol. dvojsklo, vč. kování,požadavek Rw = 40,6 dB, vč. vnitřního parapetu, podrobnosti ve výpisu oken OE.007
VV
TS
P | 545 | 766-OE008 |  | okno histor. dřevěné otevíravé 2200x1760 mm, izol. dvojsklo, vč. kování,, požadavek Rw = 40,6 dB, vč. vnitřního parapetu, podrobnosti ve výpisu oken OE.008 | KUS | 1 | 0 |  |  |  | 0 |  | [bez vazby na CS] |  | 2
PP |  |  |  | okno histor. dřevěné otevíravé 2200x1760 mm, izol. dvojsklo, vč. kování,, požadavek Rw = 40,6 dB, vč. vnitřního parapetu, podrobnosti ve výpisu oken OE.008
VV
TS
P | 546 | 766-OE008M |  | Montáž - okno histor. dřevěné otevíravé 2200x1760 mm, izol. dvojsklo, vč. kování, požadavek Rw = 40,6 dB, vč. vnitřního parapetu, podrobnosti ve výpisu oken OE. | KUS | 1 | 0 |  |  |  | 0 |  | [bez vazby na CS] |  | 2
PP |  |  |  | Montáž - okno histor. dřevěné otevíravé 2200x1760 mm, izol. dvojsklo, vč. kování, požadavek Rw = 40,6 dB, vč. vnitřního parapetu, podrobnosti ve výpisu oken OE.008
VV
TS
P | 547 | 766-OE009 |  | okno histor. dřevěné otevíravé 2200x1760 mm, izol. dvojsklo, vč. kování,, požadavek Rw = 40,6 dB, vč. vnitřního parapetu, podrobnosti ve výpisu oken OE.009 | KUS | 1 | 0 |  |  |  | 0 |  | [bez vazby na CS] |  | 2
PP |  |  |  | okno histor. dřevěné otevíravé 2200x1760 mm, izol. dvojsklo, vč. kování,, požadavek Rw = 40,6 dB, vč. vnitřního parapetu, podrobnosti ve výpisu oken OE.009
VV
TS
P | 548 | 766-OE009M |  | Montáž - okno histor. dřevěné otevíravé 2200x1760 mm, izol. dvojsklo, vč. kování, požadavek Rw = 40,6 dB, vč. vnitřního parapetu, podrobnosti ve výpisu oken OE. | KUS | 1 | 0 |  |  |  | 0 |  | [bez vazby na CS] |  | 2
PP |  |  |  | Montáž - okno histor. dřevěné otevíravé 2200x1760 mm, izol. dvojsklo, vč. kování, požadavek Rw = 40,6 dB, vč. vnitřního parapetu, podrobnosti ve výpisu oken OE.009
VV
TS
P | 549 | 766-OE010 |  | okno histor. dřevěné otevíravé 1400x1550 mm, izol. dvojsklo, vč. kování,, požadavek Rw = 40,6 dB, vč. vnitřního parapetu, podrobnosti ve výpisu oken OE.010 | KUS | 1 | 0 |  |  |  | 0 |  | [bez vazby na CS] |  | 2
PP |  |  |  | okno histor. dřevěné otevíravé 1400x1550 mm, izol. dvojsklo, vč. kování,, požadavek Rw = 40,6 dB, vč. vnitřního parapetu, podrobnosti ve výpisu oken OE.010
VV
TS
P | 550 | 766-OE010M |  | Montáž - okno histor. dřevěné otevíravé 1400x1550 mm, izol. dvojsklo, vč. kování, požadavek Rw = 40,6 dB, vč. vnitřního parapetu, podrobnosti ve výpisu oken OE. | KUS | 1 | 0 |  |  |  | 0 |  | [bez vazby na CS] |  | 2
PP |  |  |  | Montáž - okno histor. dřevěné otevíravé 1400x1550 mm, izol. dvojsklo, vč. kování, požadavek Rw = 40,6 dB, vč. vnitřního parapetu, podrobnosti ve výpisu oken OE.010
VV
TS
P | 551 | 766-OE011 |  | okno histor. dřevěné otevíravé 1200x2100 mm, izol. dvojsklo, vč. kování,, požadavek Rw = 40,6 dB, vč. vnitřního parapetu, podrobnosti ve výpisu oken OE.011 | KUS | 1 | 0 |  |  |  | 0 |  | [bez vazby na CS] |  | 2
PP |  |  |  | okno histor. dřevěné otevíravé 1200x2100 mm, izol. dvojsklo, vč. kování,, požadavek Rw = 40,6 dB, vč. vnitřního parapetu, podrobnosti ve výpisu oken OE.011
VV
TS
P | 552 | 766-OE011M |  | Montáž - okno histor. dřevěné otevíravé 1200x2100 mm, izol. dvojsklo, vč. kování, požadavek Rw = 40,6 dB, vč. vnitřního parapetu, podrobnosti ve výpisu oken OE. | KUS | 1 | 0 |  |  |  | 0 |  | [bez vazby na CS] |  | 2
PP |  |  |  | Montáž - okno histor. dřevěné otevíravé 1200x2100 mm, izol. dvojsklo, vč. kování, požadavek Rw = 40,6 dB, vč. vnitřního parapetu, podrobnosti ve výpisu oken OE.011
VV
TS
P | 553 | 766-OE012 |  | okno histor. dřevěné otevíravé 1200x2100 mm, izol. dvojsklo, vč. kování,, požadavek Rw = 40,6 dB, vč. vnitřního parapetu, podrobnosti ve výpisu oken OE.012 | KUS | 1 | 0 |  |  |  | 0 |  | [bez vazby na CS] |  | 2
PP |  |  |  | okno histor. dřevěné otevíravé 1200x2100 mm, izol. dvojsklo, vč. kování,, požadavek Rw = 40,6 dB, vč. vnitřního parapetu, podrobnosti ve výpisu oken OE.012
VV
TS
P | 554 | 766-OE012M |  | Montáž - okno histor. dřevěné otevíravé 1200x2100 mm, izol. dvojsklo, vč. kování, požadavek Rw = 40,6 dB, vč. vnitřního parapetu, podrobnosti ve výpisu oken OE. | KUS | 1 | 0 |  |  |  | 0 |  | [bez vazby na CS] |  | 2
PP |  |  |  | Montáž - okno histor. dřevěné otevíravé 1200x2100 mm, izol. dvojsklo, vč. kování, požadavek Rw = 40,6 dB, vč. vnitřního parapetu, podrobnosti ve výpisu oken OE.012
VV
TS
P | 555 | 766-OE013 |  | okno histor. dřevěné otevíravé 2040x2230 mm, izol. dvojsklo, vč. kování,, požadavek Rw = 40,6 dB, vč. vnitřního parapetu, podrobnosti ve výpisu oken OE.013 | KUS | 1 | 0 |  |  |  | 0 |  | [bez vazby na CS] |  | 2
PP |  |  |  | okno histor. dřevěné otevíravé 2040x2230 mm, izol. dvojsklo, vč. kování,, požadavek Rw = 40,6 dB, vč. vnitřního parapetu, podrobnosti ve výpisu oken OE.013
VV
TS
P | 556 | 766-OE013M |  | Montáž - okno histor. dřevěné otevíravé 2040x2230 mm, izol. dvojsklo, vč. kování, požadavek Rw = 40,6 dB, vč. vnitřního parapetu, podrobnosti ve výpisu oken OE. | KUS | 1 | 0 |  |  |  | 0 |  | [bez vazby na CS] |  | 2
PP |  |  |  | Montáž - okno histor. dřevěné otevíravé 2040x2230 mm, izol. dvojsklo, vč. kování, požadavek Rw = 40,6 dB, vč. vnitřního parapetu, podrobnosti ve výpisu oken OE.013
VV
TS
P | 557 | 766-OE014 |  | okno histor. dřevěné otevíravé 2040x2230 mm, izol. dvojsklo, vč. kování,, požadavek Rw = 40,6 dB, vč. vnitřního parapetu, podrobnosti ve výpisu oken OE.014 | KUS | 1 | 0 |  |  |  | 0 |  | [bez vazby na CS] |  | 2
PP |  |  |  | okno histor. dřevěné otevíravé 2040x2230 mm, izol. dvojsklo, vč. kování,, požadavek Rw = 40,6 dB, vč. vnitřního parapetu, podrobnosti ve výpisu oken OE.014
VV
TS
P | 558 | 766-OE014M |  | Montáž - okno histor. dřevěné otevíravé 2040x2230 mm, izol. dvojsklo, vč. kování, požadavek Rw = 40,6 dB, vč. vnitřního parapetu, podrobnosti ve výpisu oken OE. | KUS | 1 | 0 |  |  |  | 0 |  | [bez vazby na CS] |  | 2
PP |  |  |  | Montáž - okno histor. dřevěné otevíravé 2040x2230 mm, izol. dvojsklo, vč. kování, požadavek Rw = 40,6 dB, vč. vnitřního parapetu, podrobnosti ve výpisu oken OE.014
VV
TS
P | 559 | 766-OE015 |  | okno histor. dřevěné otevíravé 1600x1580 mm, izol. dvojsklo, vč. kování,, požadavek Rw = 40,6 dB, vč. vnitřního parapetu, podrobnosti ve výpisu oken OE.015 | KUS | 1 | 0 |  |  |  | 0 |  | [bez vazby na CS] |  | 2
PP |  |  |  | okno histor. dřevěné otevíravé 1600x1580 mm, izol. dvojsklo, vč. kování,, požadavek Rw = 40,6 dB, vč. vnitřního parapetu, podrobnosti ve výpisu oken OE.015
VV
TS
P | 560 | 766-OE015M |  | Montáž - okno histor. dřevěné otevíravé 1600x1580 mm, izol. dvojsklo, vč. kování, požadavek Rw = 40,6 dB, vč. vnitřního parapetu, podrobnosti ve výpisu oken OE. | KUS | 1 | 0 |  |  |  | 0 |  | [bez vazby na CS] |  | 2
PP |  |  |  | Montáž - okno histor. dřevěné otevíravé 1600x1580 mm, izol. dvojsklo, vč. kování, požadavek Rw = 40,6 dB, vč. vnitřního parapetu, podrobnosti ve výpisu oken OE.015
VV
TS
P | 561 | 766-OE016 |  | okno histor. dřevěné otevíravé 900x1660 mm, izol. dvojsklo, vč. kování,, požadavek Rw = 40,6 dB, vč. vnitřního parapetu, podrobnosti ve výpisu dveří OE.016 | KUS | 1 | 0 |  |  |  | 0 |  | [bez vazby na CS] |  | 2
PP |  |  |  | okno histor. dřevěné otevíravé 900x1660 mm, izol. dvojsklo, vč. kování,, požadavek Rw = 40,6 dB, vč. vnitřního parapetu, podrobnosti ve výpisu dveří OE.016
VV
TS
P | 562 | 766-OE016M |  | Montáž - okno histor. dřevěné otevíravé 900x1660 mm, izol. dvojsklo, vč. kování, požadavek Rw = 40,6 dB, vč. vnitřního parapetu, podrobnosti ve výpisu dveří OE. | KUS | 1 | 0 |  |  |  | 0 |  | [bez vazby na CS] |  | 2
PP |  |  |  | Montáž - okno histor. dřevěné otevíravé 900x1660 mm, izol. dvojsklo, vč. kování, požadavek Rw = 40,6 dB, vč. vnitřního parapetu, podrobnosti ve výpisu dveří OE.016
VV
TS
P | 563 | 766-OE017 |  | okno histor. dřevěné otevíravé 900x1660 mm, izol. dvojsklo, vč. kování,, požadavek Rw = 40,6 dB, vč. vnitřního parapetu, podrobnosti ve výpisu oken OE.017 | KUS | 1 | 0 |  |  |  | 0 |  | [bez vazby na CS] |  | 2
PP |  |  |  | okno histor. dřevěné otevíravé 900x1660 mm, izol. dvojsklo, vč. kování,, požadavek Rw = 40,6 dB, vč. vnitřního parapetu, podrobnosti ve výpisu oken OE.017
VV
TS
P | 564 | 766-OE017M |  | Montáž - okno histor. dřevěné otevíravé 900x1660 mm, izol. dvojsklo, vč. kování, požadavek Rw = 40,6 dB, vč. vnitřního parapetu, podrobnosti ve výpisu oken OE.0 | KUS | 1 | 0 |  |  |  | 0 |  | [bez vazby na CS] |  | 2
PP |  |  |  | Montáž - okno histor. dřevěné otevíravé 900x1660 mm, izol. dvojsklo, vč. kování, požadavek Rw = 40,6 dB, vč. vnitřního parapetu, podrobnosti ve výpisu oken OE.017
VV
TS
P | 565 | 766-OE018 |  | okno histor. dřevěné otevíravé 2520x2340 mm, izol. dvojsklo, vč. kování,, požadavek Rw = 40,6 dB, vč. vnitřního parapetu, podrobnosti ve výpisu oken OE.018 | KUS | 1 | 0 |  |  |  | 0 |  | [bez vazby na CS] |  | 2
PP |  |  |  | okno histor. dřevěné otevíravé 2520x2340 mm, izol. dvojsklo, vč. kování,, požadavek Rw = 40,6 dB, vč. vnitřního parapetu, podrobnosti ve výpisu oken OE.018
VV
TS
P | 566 | 766-OE018M |  | Montáž - okno histor. dřevěné otevíravé 2520x2340 mm, izol. dvojsklo, vč. kování, požadavek Rw = 40,6 dB, vč. vnitřního parapetu, podrobnosti ve výpisu oken OE. | KUS | 1 | 0 |  |  |  | 0 |  | [bez vazby na CS] |  | 2
PP |  |  |  | Montáž - okno histor. dřevěné otevíravé 2520x2340 mm, izol. dvojsklo, vč. kování, požadavek Rw = 40,6 dB, vč. vnitřního parapetu, podrobnosti ve výpisu oken OE.018
VV
TS
P | 567 | 766-OE101 |  | okno histor. dřevěné otevíravé 1700x1400 mm, izol. dvojsklo, vč. kování,, požadavek Rw = 40,6 dB, vč. vnitřního parapetu, podrobnosti ve výpisu oken OE.101 | KUS | 1 | 0 |  |  |  | 0 |  | [bez vazby na CS] |  | 2
PP |  |  |  | okno histor. dřevěné otevíravé 1700x1400 mm, izol. dvojsklo, vč. kování,, požadavek Rw = 40,6 dB, vč. vnitřního parapetu, podrobnosti ve výpisu oken OE.101
VV
TS
P | 568 | 766-OE101M |  | Montáž - okno histor. dřevěné otevíravé 1700x1400 mm, izol. dvojsklo, vč. kování, požadavek Rw = 40,6 dB, vč. vnitřního parapetu, podrobnosti ve výpisu oken OE. | KUS | 1 | 0 |  |  |  | 0 |  | [bez vazby na CS] |  | 2
PP |  |  |  | Montáž - okno histor. dřevěné otevíravé 1700x1400 mm, izol. dvojsklo, vč. kování, požadavek Rw = 40,6 dB, vč. vnitřního parapetu, podrobnosti ve výpisu oken OE.101
VV
TS
P | 569 | 766-OE102 |  | okno histor. dřevěné otevíravé 1700x1400 mm, izol. dvojsklo, vč. kování,, požadavek Rw = 40,6 dB, vč. vnitřního parapetu, podrobnosti ve výpisu oken OE.102 | KUS | 1 | 0 |  |  |  | 0 |  | [bez vazby na CS] |  | 2
PP |  |  |  | okno histor. dřevěné otevíravé 1700x1400 mm, izol. dvojsklo, vč. kování,, požadavek Rw = 40,6 dB, vč. vnitřního parapetu, podrobnosti ve výpisu oken OE.102
VV
TS
P | 570 | 766-OE102M |  | Montáž - okno histor. dřevěné otevíravé 1700x1400 mm, izol. dvojsklo, vč. kování, požadavek Rw = 40,6 dB, vč. vnitřního parapetu, podrobnosti ve výpisu oken OE. | KUS | 1 | 0 |  |  |  | 0 |  | [bez vazby na CS] |  | 2
PP |  |  |  | Montáž - okno histor. dřevěné otevíravé 1700x1400 mm, izol. dvojsklo, vč. kování, požadavek Rw = 40,6 dB, vč. vnitřního parapetu, podrobnosti ve výpisu oken OE.102
VV
TS
P | 571 | 766-OE103 |  | okno histor. dřevěné otevíravé 1700x1400 mm, izol. dvojsklo, vč. kování,, požadavek Rw = 40,6 dB, vč. vnitřního parapetu, podrobnosti ve výpisu oken OE.103 | KUS | 1 | 0 |  |  |  | 0 |  | [bez vazby na CS] |  | 2
PP |  |  |  | okno histor. dřevěné otevíravé 1700x1400 mm, izol. dvojsklo, vč. kování,, požadavek Rw = 40,6 dB, vč. vnitřního parapetu, podrobnosti ve výpisu oken OE.103
VV
TS
P | 572 | 766-OE103M |  | Montáž - okno histor. dřevěné otevíravé 1700x1400 mm, izol. dvojsklo, vč. kování, požadavek Rw = 40,6 dB, vč. vnitřního parapetu, podrobnosti ve výpisu oken OE. | KUS | 1 | 0 |  |  |  | 0 |  | [bez vazby na CS] |  | 2
PP |  |  |  | Montáž - okno histor. dřevěné otevíravé 1700x1400 mm, izol. dvojsklo, vč. kování, požadavek Rw = 40,6 dB, vč. vnitřního parapetu, podrobnosti ve výpisu oken OE.103
VV
TS
P | 573 | 766-OE104 |  | okno histor. dřevěné otevíravé 1700x1400 mm, izol. dvojsklo, vč. kování,, požadavek Rw = 40,6 dB, vč. vnitřního parapetu, podrobnosti ve výpisu oken OE.104 | KUS | 1 | 0 |  |  |  | 0 |  | [bez vazby na CS] |  | 2
PP |  |  |  | okno histor. dřevěné otevíravé 1700x1400 mm, izol. dvojsklo, vč. kování,, požadavek Rw = 40,6 dB, vč. vnitřního parapetu, podrobnosti ve výpisu oken OE.104
VV
TS
P | 574 | 766-OE104M |  | Montáž - okno histor. dřevěné otevíravé 1700x1400 mm, izol. dvojsklo, vč. kování, požadavek Rw = 40,6 dB, vč. vnitřního parapetu, podrobnosti ve výpisu oken OE. | KUS | 1 | 0 |  |  |  | 0 |  | [bez vazby na CS] |  | 2
PP |  |  |  | Montáž - okno histor. dřevěné otevíravé 1700x1400 mm, izol. dvojsklo, vč. kování, požadavek Rw = 40,6 dB, vč. vnitřního parapetu, podrobnosti ve výpisu oken OE.104
VV
TS
P | 575 | 766-OE105 |  | okno histor. dřevěné otevíravé 1700x1400 mm, izol. dvojsklo, vč. kování,, požadavek Rw = 40,6 dB, vč. vnitřního parapetu, podrobnosti ve výpisu oken OE.105 | KUS | 1 | 0 |  |  |  | 0 |  | [bez vazby na CS] |  | 2
PP |  |  |  | okno histor. dřevěné otevíravé 1700x1400 mm, izol. dvojsklo, vč. kování,, požadavek Rw = 40,6 dB, vč. vnitřního parapetu, podrobnosti ve výpisu oken OE.105
VV
TS
P | 576 | 766-OE105M |  | Montáž - okno histor. dřevěné otevíravé 1700x1400 mm, izol. dvojsklo, vč. kování, požadavek Rw = 40,6 dB, vč. vnitřního parapetu, podrobnosti ve výpisu oken OE. | KUS | 1 | 0 |  |  |  | 0 |  | [bez vazby na CS] |  | 2
PP |  |  |  | Montáž - okno histor. dřevěné otevíravé 1700x1400 mm, izol. dvojsklo, vč. kování, požadavek Rw = 40,6 dB, vč. vnitřního parapetu, podrobnosti ve výpisu oken OE.105
VV
TS
P | 577 | 766-OE106 |  | okno histor. dřevěné otevíravé 1300x950 mm, izol. dvojsklo, vč. kování,, požadavek Rw = 40,6 dB, vč. vnitřního parapetu, podrobnosti ve výpisu oken OE.106 | KUS | 1 | 0 |  |  |  | 0 |  | [bez vazby na CS] |  | 2
PP |  |  |  | okno histor. dřevěné otevíravé 1300x950 mm, izol. dvojsklo, vč. kování,, požadavek Rw = 40,6 dB, vč. vnitřního parapetu, podrobnosti ve výpisu oken OE.106
VV
TS
P | 578 | 766-OE106M |  | Montáž - okno histor. dřevěné otevíravé 1300x950 mm, izol. dvojsklo, vč. kování, požadavek Rw = 40,6 dB, vč. vnitřního parapetu, podrobnosti ve výpisu oken OE.1 | KUS | 1 | 0 |  |  |  | 0 |  | [bez vazby na CS] |  | 2
PP |  |  |  | Montáž - okno histor. dřevěné otevíravé 1300x950 mm, izol. dvojsklo, vč. kování, požadavek Rw = 40,6 dB, vč. vnitřního parapetu, podrobnosti ve výpisu oken OE.106
VV
TS
P | 579 | 766-OE107 |  | okno histor. dřevěné otevíravé 1400x2100 mm, izol. dvojsklo, vč. kování,, požadavek Rw = 40,6 dB, vč. vnitřního parapetu, podrobnosti ve výpisu oken OE.107 | KUS | 1 | 0 |  |  |  | 0 |  | [bez vazby na CS] |  | 2
PP |  |  |  | okno histor. dřevěné otevíravé 1400x2100 mm, izol. dvojsklo, vč. kování,, požadavek Rw = 40,6 dB, vč. vnitřního parapetu, podrobnosti ve výpisu oken OE.107
VV
TS
P | 580 | 766-OE107M |  | Montáž - okno histor. dřevěné otevíravé 1400x2100 mm, izol. dvojsklo, vč. kování, požadavek Rw = 40,6 dB, vč. vnitřního parapetu, podrobnosti ve výpisu oken OE. | KUS | 1 | 0 |  |  |  | 0 |  | [bez vazby na CS] |  | 2
PP |  |  |  | Montáž - okno histor. dřevěné otevíravé 1400x2100 mm, izol. dvojsklo, vč. kování, požadavek Rw = 40,6 dB, vč. vnitřního parapetu, podrobnosti ve výpisu oken OE.107
VV
TS
P | 581 | 766-OE108 |  | okno histor. dřevěné otevíravé 2060x2100 mm, izol. dvojsklo, vč. kování,, požadavek Rw = 40,6 dB, vč. vnitřního parapetu, podrobnosti ve výpisu oken OE.108 | KUS | 1 | 0 |  |  |  | 0 |  | [bez vazby na CS] |  | 2
PP |  |  |  | okno histor. dřevěné otevíravé 2060x2100 mm, izol. dvojsklo, vč. kování,, požadavek Rw = 40,6 dB, vč. vnitřního parapetu, podrobnosti ve výpisu oken OE.108
VV
TS
P | 582 | 766-OE108M |  | Montáž - okno histor. dřevěné otevíravé 2060x2100 mm, izol. dvojsklo, vč. kování, požadavek Rw = 40,6 dB, vč. vnitřního parapetu, podrobnosti ve výpisu oken OE. | KUS | 1 | 0 |  |  |  | 0 |  | [bez vazby na CS] |  | 2
PP |  |  |  | Montáž - okno histor. dřevěné otevíravé 2060x2100 mm, izol. dvojsklo, vč. kování, požadavek Rw = 40,6 dB, vč. vnitřního parapetu, podrobnosti ve výpisu oken OE.108
VV
TS
P | 583 | 766-OE109 |  | okno histor. dřevěné otevíravé 2060x2100 mm, izol. dvojsklo, vč. kování,, požadavek Rw = 40,6 dB, vč. vnitřního parapetu, podrobnosti ve výpisu oken OE.109 | KUS | 1 | 0 |  |  |  | 0 |  | [bez vazby na CS] |  | 2
PP |  |  |  | okno histor. dřevěné otevíravé 2060x2100 mm, izol. dvojsklo, vč. kování,, požadavek Rw = 40,6 dB, vč. vnitřního parapetu, podrobnosti ve výpisu oken OE.109
VV
TS
P | 584 | 766-OE109M |  | Montáž - okno histor. dřevěné otevíravé 2060x2100 mm, izol. dvojsklo, vč. kování, požadavek Rw = 40,6 dB, vč. vnitřního parapetu, podrobnosti ve výpisu oken OE. | KUS | 1 | 0 |  |  |  | 0 |  | [bez vazby na CS] |  | 2
PP |  |  |  | Montáž - okno histor. dřevěné otevíravé 2060x2100 mm, izol. dvojsklo, vč. kování, požadavek Rw = 40,6 dB, vč. vnitřního parapetu, podrobnosti ve výpisu oken OE.109
VV
TS
P | 585 | 766-OE110 |  | okno histor. dřevěné otevíravé 2060x2100 mm, izol. dvojsklo, vč. kování,, požadavek Rw = 40,6 dB, vč. vnitřního parapetu, podrobnosti ve výpisu oken OE.110 | KUS | 1 | 0 |  |  |  | 0 |  | [bez vazby na CS] |  | 2
PP |  |  |  | okno histor. dřevěné otevíravé 2060x2100 mm, izol. dvojsklo, vč. kování,, požadavek Rw = 40,6 dB, vč. vnitřního parapetu, podrobnosti ve výpisu oken OE.110
VV
TS
P | 586 | 766-OE110M |  | Montáž - okno histor. dřevěné otevíravé 2060x2100 mm, izol. dvojsklo, vč. kování, požadavek Rw = 40,6 dB, vč. vnitřního parapetu, podrobnosti ve výpisu oken OE. | KUS | 1 | 0 |  |  |  | 0 |  | [bez vazby na CS] |  | 2
PP |  |  |  | Montáž - okno histor. dřevěné otevíravé 2060x2100 mm, izol. dvojsklo, vč. kování, požadavek Rw = 40,6 dB, vč. vnitřního parapetu, podrobnosti ve výpisu oken OE.110
VV
TS
P | 587 | 766-OE111 |  | okno histor. dřevěné otevíravé 1400x2100 mm, izol. dvojsklo, vč. kování,, požadavek Rw = 40,6 dB, vč. vnitřního parapetu, podrobnosti ve výpisu oken OE.111 | KUS | 1 | 0 |  |  |  | 0 |  | [bez vazby na CS] |  | 2
PP |  |  |  | okno histor. dřevěné otevíravé 1400x2100 mm, izol. dvojsklo, vč. kování,, požadavek Rw = 40,6 dB, vč. vnitřního parapetu, podrobnosti ve výpisu oken OE.111
VV
TS
P | 588 | 766-OE111M |  | Montáž - okno histor. dřevěné otevíravé 1400x2100 mm, izol. dvojsklo, vč. kování, požadavek Rw = 40,6 dB, vč. vnitřního parapetu, podrobnosti ve výpisu oken OE. | KUS | 1 | 0 |  |  |  | 0 |  | [bez vazby na CS] |  | 2
PP |  |  |  | Montáž - okno histor. dřevěné otevíravé 1400x2100 mm, izol. dvojsklo, vč. kování, požadavek Rw = 40,6 dB, vč. vnitřního parapetu, podrobnosti ve výpisu oken OE.111
VV
TS
P | 589 | 766-OE112 |  | okno histor. dřevěné otevíravé 1400x2100 mm, izol. dvojsklo, vč. kování,, požadavek Rw = 40,6 dB, vč. vnitřního parapetu, podrobnosti ve výpisu oken OE.112 | KUS | 1 | 0 |  |  |  | 0 |  | [bez vazby na CS] |  | 2
PP |  |  |  | okno histor. dřevěné otevíravé 1400x2100 mm, izol. dvojsklo, vč. kování,, požadavek Rw = 40,6 dB, vč. vnitřního parapetu, podrobnosti ve výpisu oken OE.112
VV
TS
P | 590 | 766-OE112M |  | Montáž - okno histor. dřevěné otevíravé 1400x2100 mm, izol. dvojsklo, vč. kování, požadavek Rw = 40,6 dB, vč. vnitřního parapetu, podrobnosti ve výpisu oken OE. | KUS | 1 | 0 |  |  |  | 0 |  | [bez vazby na CS] |  | 2
PP |  |  |  | Montáž - okno histor. dřevěné otevíravé 1400x2100 mm, izol. dvojsklo, vč. kování, požadavek Rw = 40,6 dB, vč. vnitřního parapetu, podrobnosti ve výpisu oken OE.112
VV
TS
P | 591 | 766-OE113 |  | okno histor. dřevěné otevíravé 2060x2100 mm, izol. dvojsklo, vč. kování,, požadavek Rw = 40,6 dB, vč. vnitřního parapetu, podrobnosti ve výpisu oken OE.113 | KUS | 1 | 0 |  |  |  | 0 |  | [bez vazby na CS] |  | 2
PP |  |  |  | okno histor. dřevěné otevíravé 2060x2100 mm, izol. dvojsklo, vč. kování,, požadavek Rw = 40,6 dB, vč. vnitřního parapetu, podrobnosti ve výpisu oken OE.113
VV
TS
P | 592 | 766-OE113M |  | Montáž - okno histor. dřevěné otevíravé 2060x2100 mm, izol. dvojsklo, vč. kování, požadavek Rw = 40,6 dB, vč. vnitřního parapetu, podrobnosti ve výpisu oken OE. | KUS | 1 | 0 |  |  |  | 0 |  | [bez vazby na CS] |  | 2
PP |  |  |  | Montáž - okno histor. dřevěné otevíravé 2060x2100 mm, izol. dvojsklo, vč. kování, požadavek Rw = 40,6 dB, vč. vnitřního parapetu, podrobnosti ve výpisu oken OE.113
VV
TS
P | 593 | 766-OE114 |  | okno histor. dřevěné otevíravé 2060x2100 mm, izol. dvojsklo, vč. kování,, požadavek Rw = 40,6 dB, vč. vnitřního parapetu, podrobnosti ve výpisu oken OE.114 | KUS | 1 | 0 |  |  |  | 0 |  | [bez vazby na CS] |  | 2
PP |  |  |  | okno histor. dřevěné otevíravé 2060x2100 mm, izol. dvojsklo, vč. kování,, požadavek Rw = 40,6 dB, vč. vnitřního parapetu, podrobnosti ve výpisu oken OE.114
VV
TS
P | 594 | 766-OE114M |  | Montáž - okno histor. dřevěné otevíravé 2060x2100 mm, izol. dvojsklo, vč. kování, požadavek Rw = 40,6 dB, vč. vnitřního parapetu, podrobnosti ve výpisu oken OE. | KUS | 1 | 0 |  |  |  | 0 |  | [bez vazby na CS] |  | 2
PP |  |  |  | Montáž - okno histor. dřevěné otevíravé 2060x2100 mm, izol. dvojsklo, vč. kování, požadavek Rw = 40,6 dB, vč. vnitřního parapetu, podrobnosti ve výpisu oken OE.114
VV
TS
P | 595 | 766-OE115 |  | okno histor. dřevěné otevíravé 1300x950 mm, izol. dvojsklo, vč. kování,, požadavek Rw = 40,6 dB, vč. vnitřního parapetu, podrobnosti ve výpisu oken OE.115 | KUS | 1 | 0 |  |  |  | 0 |  | [bez vazby na CS] |  | 2
PP |  |  |  | okno histor. dřevěné otevíravé 1300x950 mm, izol. dvojsklo, vč. kování,, požadavek Rw = 40,6 dB, vč. vnitřního parapetu, podrobnosti ve výpisu oken OE.115
VV
TS
P | 596 | 766-OE115M |  | Montáž - okno histor. dřevěné otevíravé 1300x950 mm, izol. dvojsklo, vč. kování, požadavek Rw = 40,6 dB, vč. vnitřního parapetu, podrobnosti ve výpisu oken OE.1 | KUS | 1 | 0 |  |  |  | 0 |  | [bez vazby na CS] |  | 2
PP |  |  |  | Montáž - okno histor. dřevěné otevíravé 1300x950 mm, izol. dvojsklo, vč. kování, požadavek Rw = 40,6 dB, vč. vnitřního parapetu, podrobnosti ve výpisu oken OE.115
VV
TS
P | 597 | 766-OE116 |  | okno histor. dřevěné otevíravé 1700x1400 mm, izol. dvojsklo, vč. kování,, požadavek Rw = 40,6 dB, vč. vnitřního parapetu, podrobnosti ve výpisu oken OE.116 | KUS | 1 | 0 |  |  |  | 0 |  | [bez vazby na CS] |  | 2
PP |  |  |  | okno histor. dřevěné otevíravé 1700x1400 mm, izol. dvojsklo, vč. kování,, požadavek Rw = 40,6 dB, vč. vnitřního parapetu, podrobnosti ve výpisu oken OE.116
VV
TS
P | 598 | 766-OE116M |  | Montáž - okno histor. dřevěné otevíravé 1700x1400 mm, izol. dvojsklo, vč. kování, požadavek Rw = 40,6 dB, vč. vnitřního parapetu, podrobnosti ve výpisu oken OE. | KUS | 1 | 0 |  |  |  | 0 |  | [bez vazby na CS] |  | 2
PP |  |  |  | Montáž - okno histor. dřevěné otevíravé 1700x1400 mm, izol. dvojsklo, vč. kování, požadavek Rw = 40,6 dB, vč. vnitřního parapetu, podrobnosti ve výpisu oken OE.116
VV
TS
P | 599 | 766-OE117 |  | okno histor. dřevěné otevíravé 1700x1400 mm, izol. dvojsklo, vč. kování,, požadavek Rw = 40,6 dB, vč. vnitřního parapetu, podrobnosti ve výpisu oken OE.117 | KUS | 1 | 0 |  |  |  | 0 |  | [bez vazby na CS] |  | 2
PP |  |  |  | okno histor. dřevěné otevíravé 1700x1400 mm, izol. dvojsklo, vč. kování,, požadavek Rw = 40,6 dB, vč. vnitřního parapetu, podrobnosti ve výpisu oken OE.117
VV
TS
P | 600 | 766-OE117M |  | Montáž - okno histor. dřevěné otevíravé 1700x1400 mm, izol. dvojsklo, vč. kování, požadavek Rw = 40,6 dB, vč. vnitřního parapetu, podrobnosti ve výpisu oken OE. | KUS | 1 | 0 |  |  |  | 0 |  | [bez vazby na CS] |  | 2
PP |  |  |  | Montáž - okno histor. dřevěné otevíravé 1700x1400 mm, izol. dvojsklo, vč. kování, požadavek Rw = 40,6 dB, vč. vnitřního parapetu, podrobnosti ve výpisu oken OE.117
VV
TS
P | 601 | 766-OE118 |  | okno histor. dřevěné otevíravé 1700x1400 mm, izol. dvojsklo, vč. kování,, požadavek Rw = 40,6 dB, vč. vnitřního parapetu, podrobnosti ve výpisu oken OE.118 | KUS | 1 | 0 |  |  |  | 0 |  | [bez vazby na CS] |  | 2
PP |  |  |  | okno histor. dřevěné otevíravé 1700x1400 mm, izol. dvojsklo, vč. kování,, požadavek Rw = 40,6 dB, vč. vnitřního parapetu, podrobnosti ve výpisu oken OE.118
VV
TS
P | 602 | 766-OE118M |  | Montáž - okno histor. dřevěné otevíravé 1700x1400 mm, izol. dvojsklo, vč. kování, požadavek Rw = 40,6 dB, vč. vnitřního parapetu, podrobnosti ve výpisu oken OE. | KUS | 1 | 0 |  |  |  | 0 |  | [bez vazby na CS] |  | 2
PP |  |  |  | Montáž - okno histor. dřevěné otevíravé 1700x1400 mm, izol. dvojsklo, vč. kování, požadavek Rw = 40,6 dB, vč. vnitřního parapetu, podrobnosti ve výpisu oken OE.118
VV
TS
P | 603 | 766-OI101 |  | okno histor. dřevěné výsuvné 1300x1600 mm, fixní nadsvětlík, izol. dvojsklo, vč. kování, požární odolnost EI45 DP1, vč. vnitřního parapetu, podrobnosti ve výpi | KUS | 1 | 0 |  |  |  | 0 |  | [bez vazby na CS] |  | 2
PP |  |  |  | okno histor. dřevěné výsuvné 1300x1600 mm, fixní nadsvětlík, izol. dvojsklo, vč. kování, požární odolnost EI45 DP1, vč. vnitřního parapetu, podrobnosti ve výpisu oken OI.101
VV
TS
P | 604 | 766-OI101M |  | okno histor. dřevěné výsuvné 1300x1600 mm, fixní nadsvětlík, izol. dvojsklo, vč. kování, požární odolnost EI45 DP1, vč. vnitřního parapetu, podrobnosti ve výpi | KUS | 1 | 0 |  |  |  | 0 |  | [bez vazby na CS] |  | 2
PP |  |  |  | okno histor. dřevěné výsuvné 1300x1600 mm, fixní nadsvětlík, izol. dvojsklo, vč. kování, požární odolnost EI45 DP1, vč. vnitřního parapetu, podrobnosti ve výpisu oken OI.101
VV
TS
P | 605 | 766-OI102 |  | bezpečnostní přepážka 1300x1600 mm, pevně zasklená, bezp. třída P2A, podrobnosti ve výpisu oken OI.102 | KUS | 1 | 0 |  |  |  | 0 |  | [bez vazby na CS] |  | 2
PP |  |  |  | bezpečnostní přepážka 1300x1600 mm, pevně zasklená, bezp. třída P2A, podrobnosti ve výpisu oken OI.102
VV
TS
P | 606 | 766-OI102M |  | Montáž - bezpečnostní přepážka 1300x1600 mm, pevně zasklená, bezp. třída P2Apodrobnosti ve výpisu oken OI.102 | KUS | 1 | 0 |  |  |  | 0 |  | [bez vazby na CS] |  | 2
PP |  |  |  | Montáž - bezpečnostní přepážka 1300x1600 mm, pevně zasklená, bezp. třída P2Apodrobnosti ve výpisu oken OI.102
VV
TS
P | 607 | 766-OI103 |  | bezpečnostní přepážka 1300x1600 mm, pevně zasklená, bezp. třída P2A, podrobnosti ve výpisu oken OI.103 | KUS | 1 | 0 |  |  |  | 0 |  | [bez vazby na CS] |  | 2
PP |  |  |  | bezpečnostní přepážka 1300x1600 mm, pevně zasklená, bezp. třída P2A, podrobnosti ve výpisu oken OI.103
VV
TS
P | 608 | 766-OI103M |  | Montáž - bezpečnostní přepážka 1300x1600 mm, pevně zasklená, bezp. třída P2Apodrobnosti ve výpisu oken OI.103 | KUS | 1 | 0 |  |  |  | 0 |  | [bez vazby na CS] |  | 2
PP |  |  |  | Montáž - bezpečnostní přepážka 1300x1600 mm, pevně zasklená, bezp. třída P2Apodrobnosti ve výpisu oken OI.103
VV
TS
P | 609 | 766-OI251a |  | Repase dochovaného původního dřevěného okna 430x2350 mm v arkýři, obroušení, podrobnosti ve výpisu oken OI.251 | KUS | 1 | 0 |  |  |  | 0 |  | [bez vazby na CS] |  | 2
PP |  |  |  | Repase dochovaného původního dřevěného okna 430x2350 mm v arkýři, obroušení, podrobnosti ve výpisu oken OI.251
VV
TS
P | 610 | 766-OI251b |  | Repase dochovaného původního dřevěného okna 430x2350 mm v arkýři, lakování, podrobnosti ve výpisu oken OI.251 | KUS | 1 | 0 |  |  |  | 0 |  | [bez vazby na CS] |  | 2
PP |  |  |  | Repase dochovaného původního dřevěného okna 430x2350 mm v arkýři, lakování, podrobnosti ve výpisu oken OI.251
VV
TS
P | 611 | 766-OI252a |  | Repase dochovaného původního dřevěného okna 430x2350 mm v arkýři, obroušení, podrobnosti ve výpisu oken OI.252 | KUS | 1 | 0 |  |  |  | 0 |  | [bez vazby na CS] |  | 2
PP |  |  |  | Repase dochovaného původního dřevěného okna 430x2350 mm v arkýři, obroušení, podrobnosti ve výpisu oken OI.252
VV
TS
P | 612 | 766-OI252b |  | Repase dochovaného původního dřevěného okna 430x2350 mm v arkýři, lakování, podrobnosti ve výpisu oken OI.252 | KUS | 1 | 0 |  |  |  | 0 |  | [bez vazby na CS] |  | 2
PP |  |  |  | Repase dochovaného původního dřevěného okna 430x2350 mm v arkýři, lakování, podrobnosti ve výpisu oken OI.252
VV
TS
P | 613 | 766-OI253a |  | Repase dochovaného původního dřevěného okna 430x2350 mm v arkýři, obroušení, podrobnosti ve výpisu oken OI.253 | KUS | 1 | 0 |  |  |  | 0 |  | [bez vazby na CS] |  | 2
PP |  |  |  | Repase dochovaného původního dřevěného okna 430x2350 mm v arkýři, obroušení, podrobnosti ve výpisu oken OI.253
VV
TS
P | 614 | 766-OI253b |  | Repase dochovaného původního dřevěného okna 430x2350 mm v arkýři, lakování, podrobnosti ve výpisu oken OI.253 | KUS | 1 | 0 |  |  |  | 0 |  | [bez vazby na CS] |  | 2
PP |  |  |  | Repase dochovaného původního dřevěného okna 430x2350 mm v arkýři, lakování, podrobnosti ve výpisu oken OI.253
VV
TS
P | 615 | 766-OI254a |  | Repase dochovaného původního dřevěného okna 430x2350 mm v arkýři, obroušení, podrobnosti ve výpisu oken OI.254 | KUS | 1 | 0 |  |  |  | 0 |  | [bez vazby na CS] |  | 2
PP |  |  |  | Repase dochovaného původního dřevěného okna 430x2350 mm v arkýři, obroušení, podrobnosti ve výpisu oken OI.254
VV
TS
P | 616 | 766-OI254b |  | Repase dochovaného původního dřevěného okna 430x2350 mm v arkýři, lakování, podrobnosti ve výpisu oken OI.254 | KUS | 1 | 0 |  |  |  | 0 |  | [bez vazby na CS] |  | 2
PP |  |  |  | Repase dochovaného původního dřevěného okna 430x2350 mm v arkýři, lakování, podrobnosti ve výpisu oken OI.254
VV
TS
P | 617 | 766-OI255a |  | Repase dochovaného původního dřevěného okna 430x2350 mm v arkýři, obroušení, podrobnosti ve výpisu oken OI.255 | KUS | 1 | 0 |  |  |  | 0 |  | [bez vazby na CS] |  | 2
PP |  |  |  | Repase dochovaného původního dřevěného okna 430x2350 mm v arkýři, obroušení, podrobnosti ve výpisu oken OI.255
VV
TS
P | 618 | 766-OI255b |  | Repase dochovaného původního dřevěného okna 430x2350 mm v arkýři, lakování, podrobnosti ve výpisu oken OI.255 | KUS | 1 | 0 |  |  |  | 0 |  | [bez vazby na CS] |  | 2
PP |  |  |  | Repase dochovaného původního dřevěného okna 430x2350 mm v arkýři, lakování, podrobnosti ve výpisu oken OI.255
VV
TS
P | 619 | 766-OI351a |  | Repase dochovaného původního dřevěného okna 430x800 mm v arkýři, obroušení, podrobnosti ve výpisu oken OI.351 | KUS | 1 | 0 |  |  |  | 0 |  | [bez vazby na CS] |  | 2
PP |  |  |  | Repase dochovaného původního dřevěného okna 430x800 mm v arkýři, obroušení, podrobnosti ve výpisu oken OI.351
VV
TS
P | 620 | 766-OI351b |  | Repase dochovaného původního dřevěného okna 430x800 mm v arkýři, lakování, podrobnosti ve výpisu oken OI.351 | KUS | 1 | 0 |  |  |  | 0 |  | [bez vazby na CS] |  | 2
PP |  |  |  | Repase dochovaného původního dřevěného okna 430x800 mm v arkýři, lakování, podrobnosti ve výpisu oken OI.351
VV
TS
P | 621 | 766-OI352a |  | Repase dochovaného původního dřevěného okna 430x1120 mm v arkýři, obroušení, podrobnosti ve výpisu oken OI.352 | KUS | 1 | 0 |  |  |  | 0 |  | [bez vazby na CS] |  | 2
PP |  |  |  | Repase dochovaného původního dřevěného okna 430x1120 mm v arkýři, obroušení, podrobnosti ve výpisu oken OI.352
VV
TS
P | 622 | 766-OI352b |  | Repase dochovaného původního dřevěného okna 430x1120 mm v arkýři, lakování, podrobnosti ve výpisu oken OI.352 | KUS | 1 | 0 |  |  |  | 0 |  | [bez vazby na CS] |  | 2
PP |  |  |  | Repase dochovaného původního dřevěného okna 430x1120 mm v arkýři, lakování, podrobnosti ve výpisu oken OI.352
VV
TS
P | 623 | 766-OI353a |  | Repase dochovaného původního dřevěného okna 430x1170 mm v arkýři, obroušení, podrobnosti ve výpisu oken OI.353 | KUS | 1 | 0 |  |  |  | 0 |  | [bez vazby na CS] |  | 2
PP |  |  |  | Repase dochovaného původního dřevěného okna 430x1170 mm v arkýři, obroušení, podrobnosti ve výpisu oken OI.353
VV
TS
P | 624 | 766-OI353b |  | Repase dochovaného původního dřevěného okna 430x1170 mm v arkýři, lakování, podrobnosti ve výpisu oken OI.353 | KUS | 1 | 0 |  |  |  | 0 |  | [bez vazby na CS] |  | 2
PP |  |  |  | Repase dochovaného původního dřevěného okna 430x1170 mm v arkýři, lakování, podrobnosti ve výpisu oken OI.353
VV
TS
P | 625 | 766-OI354a |  | Repase dochovaného původního dřevěného okna 430x1120 mm v arkýři, obroušení, podrobnosti ve výpisu oken OI.354 | KUS | 1 | 0 |  |  |  | 0 |  | [bez vazby na CS] |  | 2
PP |  |  |  | Repase dochovaného původního dřevěného okna 430x1120 mm v arkýři, obroušení, podrobnosti ve výpisu oken OI.354
VV
TS
P | 626 | 766-OI354b |  | Repase dochovaného původního dřevěného okna 430x1120 mm v arkýři, lakování, podrobnosti ve výpisu oken OI.354 | KUS | 1 | 0 |  |  |  | 0 |  | [bez vazby na CS] |  | 2
PP |  |  |  | Repase dochovaného původního dřevěného okna 430x1120 mm v arkýři, lakování, podrobnosti ve výpisu oken OI.354
VV
TS
P | 627 | 766-OI355a |  | Repase dochovaného původního dřevěného okna 430x800 mm v arkýři, obroušení, podrobnosti ve výpisu oken OI.355 | KUS | 1 | 0 |  |  |  | 0 |  | [bez vazby na CS] |  | 2
PP |  |  |  | Repase dochovaného původního dřevěného okna 430x800 mm v arkýři, obroušení, podrobnosti ve výpisu oken OI.355
VV
TS
P | 628 | 766-OI355b |  | Repase dochovaného původního dřevěného okna 430x800 mm v arkýři, lakování, podrobnosti ve výpisu oken OI.355 | KUS | 1 | 0 |  |  |  | 0 |  | [bez vazby na CS] |  | 2
PP |  |  |  | Repase dochovaného původního dřevěného okna 430x800 mm v arkýři, lakování, podrobnosti ve výpisu oken OI.355
VV
TS
P | 629 | 766-T/001 |  | systémová sanitární příčka s dveřmi 3700+1150 x 2250 mm, podrobnosti ve výpisu truhlářských prvků T/001 | KUS | 1 | 0 |  |  |  | 0 |  | [bez vazby na CS] |  | 2
PP |  |  |  | systémová sanitární příčka s dveřmi 3700+1150 x 2250 mm, podrobnosti ve výpisu truhlářských prvků T/001
VV
TS
P | 630 | 766-T/001M |  | Montáž - systémová sanitární příčka s dveřmi 3700+1150 x 2250 mmpodrobnosti ve výpisu truhlářských prvků T/001 | KUS | 1 | 0 |  |  |  | 0 |  | [bez vazby na CS] |  | 2
PP |  |  |  | Montáž - systémová sanitární příčka s dveřmi 3700+1150 x 2250 mmpodrobnosti ve výpisu truhlářských prvků T/001
VV
TS
P | 631 | 766-T/002 |  | systémová sanitární příčka s dveřmi 3700+1150 x 2250 mm, podrobnosti ve výpisu truhlářských prvků T/002 | KUS | 1 | 0 |  |  |  | 0 |  | [bez vazby na CS] |  | 2
PP |  |  |  | systémová sanitární příčka s dveřmi 3700+1150 x 2250 mm, podrobnosti ve výpisu truhlářských prvků T/002
VV
TS
P | 632 | 766-T/002M |  | Montáž - systémová sanitární příčka s dveřmi 3700+1150 x 2250 mmpodrobnosti ve výpisu truhlářských prvků T/002 | KUS | 1 | 0 |  |  |  | 0 |  | [bez vazby na CS] |  | 2
PP |  |  |  | Montáž - systémová sanitární příčka s dveřmi 3700+1150 x 2250 mmpodrobnosti ve výpisu truhlářských prvků T/002
VV
TS
P | 633 | 766-T/003 |  | systémová sanitární příčka s dveřmi 1575 x 2250 mm, podrobnosti ve výpisu truhlářských prvků T/003 | KUS | 1 | 0 |  |  |  | 0 |  | [bez vazby na CS] |  | 2
PP |  |  |  | systémová sanitární příčka s dveřmi 1575 x 2250 mm, podrobnosti ve výpisu truhlářských prvků T/003
VV
TS
P | 634 | 766-T/003M |  | Montáž - systémová sanitární příčka s dveřmi 1575 x 2250 mmpodrobnosti ve výpisu truhlářských prvků T/003 | KUS | 1 | 0 |  |  |  | 0 |  | [bez vazby na CS] |  | 2
PP |  |  |  | Montáž - systémová sanitární příčka s dveřmi 1575 x 2250 mmpodrobnosti ve výpisu truhlářských prvků T/003
VV
TS
P | 635 | 766-T/005, T/00 |  | zdvojené madlo hlavního schodiště v 1.PP dl. 200+5957+1192+5927+200 mm, podrobnosti ve výpisu truhlářských prvků T/005, T006 | KUS | 2 | 0 |  |  |  | 0 |  | [bez vazby na CS] |  | 2
PP |  |  |  | zdvojené madlo hlavního schodiště v 1.PP dl. 200+5957+1192+5927+200 mm, podrobnosti ve výpisu truhlářských prvků T/005, T006
VV
TS
P | 636 | 766-T/005, T/00 | 1 | Montáž - zdvojené madlo hlavního schodiště v 1.PP dl. 200+5957+1192+5927+200 mm, podrobnosti ve výpisu truhlářských prvků T/005, T006 | KUS | 2 | 0 |  |  |  | 0 |  | [bez vazby na CS] |  | 2
PP |  |  |  | Montáž - zdvojené madlo hlavního schodiště v 1.PP dl. 200+5957+1192+5927+200 mm, podrobnosti ve výpisu truhlářských prvků T/005, T006
VV
TS
P | 637 | 766-T/101 |  | systémová sanitární příčka s dveřmi 950 x 2250 mm, podrobnosti ve výpisu truhlářských prvků T/101 | KUS | 1 | 0 |  |  |  | 0 |  | [bez vazby na CS] |  | 2
PP |  |  |  | systémová sanitární příčka s dveřmi 950 x 2250 mm, podrobnosti ve výpisu truhlářských prvků T/101
VV
TS
P | 638 | 766-T/101M |  | Montáž - systémová sanitární příčka s dveřmi 950 x 2250 mmpodrobnosti ve výpisu truhlářských prvků T/101 | KUS | 1 | 0 |  |  |  | 0 |  | [bez vazby na CS] |  | 2
PP |  |  |  | Montáž - systémová sanitární příčka s dveřmi 950 x 2250 mmpodrobnosti ve výpisu truhlářských prvků T/101
VV
TS
P | 639 | 766-T/102 |  | systémová sanitární příčka s dveřmi 950 x 2250 mm, podrobnosti ve výpisu truhlářských prvků T/102 | KUS | 1 | 0 |  |  |  | 0 |  | [bez vazby na CS] |  | 2
PP |  |  |  | systémová sanitární příčka s dveřmi 950 x 2250 mm, podrobnosti ve výpisu truhlářských prvků T/102
VV
TS
P | 640 | 766-T/102M |  | Montáž - systémová sanitární příčka s dveřmi 950 x 2250 mmpodrobnosti ve výpisu truhlářských prvků T/102 | KUS | 1 | 0 |  |  |  | 0 |  | [bez vazby na CS] |  | 2
PP |  |  |  | Montáž - systémová sanitární příčka s dveřmi 950 x 2250 mmpodrobnosti ve výpisu truhlářských prvků T/102
VV
TS
P | 641 | 766-T/104 |  | vnitřní parapet 1300x280 mm, podrobnosti ve výpisu truhlářských prvků T/104 | KUS | 1 | 0 |  |  |  | 0 |  | [bez vazby na CS] |  | 2
PP |  |  |  | vnitřní parapet 1300x280 mm, podrobnosti ve výpisu truhlářských prvků T/104
VV
TS
P | 642 | 766-T/104M |  | Montáž - vnitřní parapet 1300x280 mmpodrobnosti ve výpisu truhlářských prvků T/104 | KUS | 1 | 0 |  |  |  | 0 |  | [bez vazby na CS] |  | 2
PP |  |  |  | Montáž - vnitřní parapet 1300x280 mmpodrobnosti ve výpisu truhlářských prvků T/104
VV
TS
P | 643 | 766-T/105, T/10 |  | zdvojené madlo hlavního schodiště v 1.PP dl. 200+5919+200 mm, podrobnosti ve výpisu truhlářských prvků T/105, T106 | KUS | 2 | 0 |  |  |  | 0 |  | [bez vazby na CS] |  | 2
PP |  |  |  | zdvojené madlo hlavního schodiště v 1.PP dl. 200+5919+200 mm, podrobnosti ve výpisu truhlářských prvků T/105, T106
VV
TS
P | 644 | 766-T/105, T/10 | 1 | Montáž - zdvojené madlo hlavního schodiště v 1.PP dl. 200+5919+200 mm, podrobnosti ve výpisu truhlářských prvků T/105, T106 | KUS | 2 | 0 |  |  |  | 0 |  | [bez vazby na CS] |  | 2
PP |  |  |  | Montáž - zdvojené madlo hlavního schodiště v 1.PP dl. 200+5919+200 mm, podrobnosti ve výpisu truhlářských prvků T/105, T106
VV
TS
P | 645 | 766-T/201 |  | vnitřní dřevěné zábradlí vč. nátěru, dl. zábradlí 3200 mm, podrobnosti ve výpisu truhlářských prvků T/201 | KUS | 1 | 0 |  |  |  | 0 |  | [bez vazby na CS] |  | 2
PP |  |  |  | vnitřní dřevěné zábradlí vč. nátěru, dl. zábradlí 3200 mm, podrobnosti ve výpisu truhlářských prvků T/201
VV
TS
P | 646 | 766-T/201M |  | Montáž - vnitřní dřevěné zábradlí vč. nátěru, dl. zábradlí 3200 mmpodrobnosti ve výpisu truhlářských prvků T/201 | KUS | 1 | 0 |  |  |  | 0 |  | [bez vazby na CS] |  | 2
PP |  |  |  | Montáž - vnitřní dřevěné zábradlí vč. nátěru, dl. zábradlí 3200 mmpodrobnosti ve výpisu truhlářských prvků T/201
VV
TS
P | 647 | 766-T/202 |  | revizní lávka z hraněného řeziva a protiskluzné překližky, vč. zábradlí, podrobnosti ve výpisu truhlářských prvků T/202 | M | 1 | 0 |  |  |  | 0 |  | [bez vazby na CS] |  | 2
PP |  |  |  | revizní lávka z hraněného řeziva a protiskluzné překližky, vč. zábradlí, podrobnosti ve výpisu truhlářských prvků T/202
VV
TS
P | 648 | 766-T/202M |  | Montáž - revizní lávka z hraněného řeziva a protiskluzné překližky, vč. zábradlípodrobnosti ve výpisu truhlářských prvků T/202 | M | 1 | 0 |  |  |  | 0 |  | [bez vazby na CS] |  | 2
PP |  |  |  | Montáž - revizní lávka z hraněného řeziva a protiskluzné překližky, vč. zábradlípodrobnosti ve výpisu truhlářských prvků T/202
VV
TS
P | 649 | 766-T/203 |  | pomocné schodiště do půdních prostor výška 3950 mm, vč. zábradlí, podrobnosti ve výpisu truhlářských prvků T/203 | KUS | 1 | 0 |  |  |  | 0 |  | [bez vazby na CS] |  | 2
PP |  |  |  | pomocné schodiště do půdních prostor výška 3950 mm, vč. zábradlí, podrobnosti ve výpisu truhlářských prvků T/203
VV
TS
P | 650 | 766-T/203M |  | Montáž - pomocné schodiště do půdních prostor výška 3950 mm, vč. zábradlípodrobnosti ve výpisu truhlářských prvků T/203 | KUS | 1 | 0 |  |  |  | 0 |  | [bez vazby na CS] |  | 2
PP |  |  |  | Montáž - pomocné schodiště do půdních prostor výška 3950 mm, vč. zábradlípodrobnosti ve výpisu truhlářských prvků T/203
VV
TS
P | 651 | 766-T/204 |  | vnitřní dřevěný půdní výlez 800x600 mm, požární odolnost EI45, zateplený, podrobnosti ve výpisu truhlářských prvků T/204 | KUS | 1 | 0 |  |  |  | 0 |  | [bez vazby na CS] |  | 2
PP |  |  |  | vnitřní dřevěný půdní výlez 800x600 mm, požární odolnost EI45, zateplený, podrobnosti ve výpisu truhlářských prvků T/204
VV
TS
P | 652 | 766-T/204M |  | Montáž - vnitřní dřevěný půdní výlez 800x600 mm, požární odolnost EI45, zateplenýpodrobnosti ve výpisu truhlářských prvků T/204 | KUS | 1 | 0 |  |  |  | 0 |  | [bez vazby na CS] |  | 2
PP |  |  |  | Montáž - vnitřní dřevěný půdní výlez 800x600 mm, požární odolnost EI45, zateplenýpodrobnosti ve výpisu truhlářských prvků T/204
VV
TS
P | 653 | 979011111R00 |  | Svislá doprava suti a vybouraných hmot za prvé podlaží nad nebo pod základním podlažím | T | 0.465 | 0 |  |  |  | 0 |  | RTS 24/ I |  | 2
PP |  |  |  | Svislá doprava suti a vybouraných hmot za prvé podlaží nad nebo pod základním podlažím
VV
TS
P | 656 | 979082111R00 |  | Vnitrostaveništní doprava suti a vybouraných hmot do 10 m | T | 0.465 | 0 |  |  |  | 0 |  | RTS 24/ I |  | 2
PP |  |  |  | Vnitrostaveništní doprava suti a vybouraných hmot do 10 m
VV
TS
P | 657 | 979082121R00 |  | Vnitrostaveništní doprava suti a vybouraných hmot příplatek k ceně za každých dalších 5 m | T | 3.718 | 0 |  |  |  | 0 |  | RTS 24/ I |  | 2
PP |  |  |  | Vnitrostaveništní doprava suti a vybouraných hmot příplatek k ceně za každých dalších 5 m
VV
TS
P | 658 | R979990161R00 | 904 | Poplatek za uložení, dřevo, skupina 17 02 01 z Katalogu odpadů, VČETNĚ DOPRAVY | T | 0.465 | 0 |  |  |  | 0 |  | [bez vazby na CS] |  | 2
PP |  |  |  | Poplatek za uložení, dřevo, , skupina 17 02 01 z Katalogu odpadů, VČETNĚ DOPRAVY
VV
TS |  |  |  | EVIDENČNÍ POLOŽKA. Neoceňovat. Položka se oceňuje pouze pod SO90-90 EVIDENČNÍ POLOŽKA. Neoceňovat. Položka se oceňuje pouze pod SO90-90 EVIDENČNÍ POLOŽKA. Neoceňovat. Položka se oceňuje pouze pod SO90-90
P | 659 | 998766203R00 |  | Přesun hmot pro konstrukce truhlářské v objektech výšky do 24 m | % | 51476.327 | 0 |  |  |  | 0 |  | RTS 24/ I |  | 2
PP |  |  |  | Přesun hmot pro konstrukce truhlářské v objektech výšky do 24 m
VV
TS |  |  |  | 50 m vodorovně 50 m vodorovně 50 m vodorovně
SD |  | 767 |  | Konstrukce zámečnické
P | 660 | 553140202R |  | kotvicí bod smyčka; pro šikmé střechy, do krokve; nerezová ocel průměru 5 mm; zatížitelný ve vodorovném směru; kotvení pomocí dvou samořezných šroubů | KUS | 110 | 0 |  |  |  | 0 |  | RTS 24/ I |  | 2
PP |  |  |  | kotvicí bod smyčka; pro šikmé střechy, do krokve; nerezová ocel průměru 5 mm; zatížitelný ve vodorovném směru; kotvení pomocí dvou samořezných šroubů
VV
TS
P | 661 | 76723 |  | Repase ocelové části kovového přístřešku, vč.výměny drátoskla | KUS | 1 | 0 |  |  |  | 0 |  | [bez vazby na CS] |  | 2
PP |  |  |  | Repase ocelové části kovového přístřešku, vč.výměny drátoskla
VV
TS
P | 662 | 76724 |  | Repase kovového zábradlí | M2 | 18.59 | 0 |  |  |  | 0 |  | [bez vazby na CS] |  | 2
PP |  |  |  | Repase kovového zábradlí
VV
TS
P | 663 | 767592122R00 |  | Zdvojená podlaha , z kalcium sulfátových panelů o rozměru 600x600 mm a, kovového rámu s nastavitelnou výškou do 200 mm | M2 | 29.42 | 0 |  |  |  | 0 |  | RTS 24/ I |  | 2
PP |  |  |  | Zdvojená podlaha , z kalcium sulfátových panelů o rozměru 600x600 mm a, kovového rámu s nastavitelnou výškou do 200 mm
VV
TS
P | 664 | 767592152R00 |  | Zdvojená podlaha - schod šířky do 300 mm (stupnice i podstupnice), z kalcium sulfátových panelů, | M | 1.15 | 0 |  |  |  | 0 |  | RTS 24/ I |  | 2
PP |  |  |  | Zdvojená podlaha - schod šířky do 300 mm (stupnice i podstupnice), z kalcium sulfátových panelů,
VV
TS
P | 665 | 76764919Rpol |  | Montáž zrepasovaného madla | M | 35.3 | 0 |  |  |  | 0 |  | [bez vazby na CS] |  | 2
PP |  |  |  | Montáž zrepasovaného madla
VV
TS
P | 666 | 76788 |  | Repase kovového madla | M | 35.3 | 0 |  |  |  | 0 |  | [bez vazby na CS] |  | 2
PP |  |  |  | Repase kovového madla
VV
TS
P | 667 | 767-PS/101 |  | interiérová hliníková stěna3075x3070 mm, s dveřmi 800x2100 mm, podrobnosti ve výpisu prosklených stěn PS/101 | KUS | 1 | 0 |  |  |  | 0 |  | [bez vazby na CS] |  | 2
PP |  |  |  | interiérová hliníková stěna3075x3070 mm, s dveřmi 800x2100 mm, podrobnosti ve výpisu prosklených stěn PS/101
VV
TS
P | 668 | 767-PS/101M |  | Montáž - interiérová hliníková stěna3075x3070 mm, s dveřmi 800x2100 mmpodrobnosti ve výpisu prosklených stěn PS/101 | KUS | 1 | 0 |  |  |  | 0 |  | [bez vazby na CS] |  | 2
PP |  |  |  | Montáž - interiérová hliníková stěna3075x3070 mm, s dveřmi 800x2100 mmpodrobnosti ve výpisu prosklených stěn PS/101
VV
TS
P | 669 | 767-PS/102 |  | interiérová hliníková stěna3075x3070 mm, s dveřmi 800x2100 mm, podrobnosti ve výpisu prosklených stěn PS/102 | KUS | 1 | 0 |  |  |  | 0 |  | [bez vazby na CS] |  | 2
PP |  |  |  | interiérová hliníková stěna3075x3070 mm, s dveřmi 800x2100 mm, podrobnosti ve výpisu prosklených stěn PS/102
VV
TS
P | 670 | 767-PS/102M |  | Montáž - interiérová hliníková stěna3075x3070 mm, s dveřmi 800x2100 mmpodrobnosti ve výpisu prosklených stěn PS/102 | KUS | 1 | 0 |  |  |  | 0 |  | [bez vazby na CS] |  | 2
PP |  |  |  | Montáž - interiérová hliníková stěna3075x3070 mm, s dveřmi 800x2100 mmpodrobnosti ve výpisu prosklených stěn PS/102
VV
TS
P | 671 | 767-Z/001 |  | vana 3000x1000 mm, na zachycení nečistot s odtokem DN 110 do štěrkového lože, podrobnosti ve výpisu zámečnických prvků Z/001 | KUS | 2 | 0 |  |  |  | 0 |  | [bez vazby na CS] |  | 2
PP |  |  |  | vana 3000x1000 mm, na zachycení nečistot s odtokem DN 110 do štěrkového lože, podrobnosti ve výpisu zámečnických prvků Z/001
VV
TS
P | 672 | 767-Z/001M |  | Montáž - vana 3000x1000 mm, na zachycení nečistot s odtokem DN 110 do štěrkového ložepodrobnosti ve výpisu zámečnických prvků Z/001 | KUS | 2 | 0 |  |  |  | 0 |  | [bez vazby na CS] |  | 2
PP |  |  |  | Montáž - vana 3000x1000 mm, na zachycení nečistot s odtokem DN 110 do štěrkového ložepodrobnosti ve výpisu zámečnických prvků Z/001
VV
TS
P | 673 | 767-Z/002 |  | vana 1670x1000 mm, na zachycení nečistot s odtokem DN 110 do štěrkového lože, podrobnosti ve výpisu zámečnických prvků Z/002 | KUS | 1 | 0 |  |  |  | 0 |  | [bez vazby na CS] |  | 2
PP |  |  |  | vana 1670x1000 mm, na zachycení nečistot s odtokem DN 110 do štěrkového lože, podrobnosti ve výpisu zámečnických prvků Z/002
VV
TS
P | 674 | 767-Z/002M |  | Montáž - vana 1670x1000 mm, na zachycení nečistot s odtokem DN 110 do štěrkového ložepodrobnosti ve výpisu zámečnických prvků Z/002 | KUS | 1 | 0 |  |  |  | 0 |  | [bez vazby na CS] |  | 2
PP |  |  |  | Montáž - vana 1670x1000 mm, na zachycení nečistot s odtokem DN 110 do štěrkového ložepodrobnosti ve výpisu zámečnických prvků Z/002
VV
TS
P | 675 | 767-Z/003 |  | rohož z hliníkových profilů s pásky odstraňující nečistoty, hliník, praž, kartáč - 2000x1600 mm, podrobnosti ve výpisu zámečnických prvků Z/003 | KUS | 2 | 0 |  |  |  | 0 |  | [bez vazby na CS] |  | 2
PP |  |  |  | rohož z hliníkových profilů s pásky odstraňující nečistoty, hliník, praž, kartáč - 2000x1600 mm, podrobnosti ve výpisu zámečnických prvků Z/003
VV
TS
P | 676 | 767-Z/003M |  | Montáž-rohož z hliníkových profilů s pásky odstraňující nečistoty, hliník, praž, kartáč-2000x1600mm, podrobnosti ve výpisu zámečnických prvků Z/003 | KUS | 2 | 0 |  |  |  | 0 |  | [bez vazby na CS] |  | 2
PP |  |  |  | Montáž-rohož z hliníkových profilů s pásky odstraňující nečistoty, hliník, praž, kartáč-2000x1600mm, podrobnosti ve výpisu zámečnických prvků Z/003
VV
TS
P | 677 | 767-Z/004 |  | poklop revizní šachty 710x710 mm určený k vybetonování, vč. rámu, podrobnosti ve výpisu zámečnických prvků Z/004 | KUS | 2 | 0 |  |  |  | 0 |  | [bez vazby na CS] |  | 2
PP |  |  |  | poklop revizní šachty 710x710 mm určený k vybetonování, vč. rámu, podrobnosti ve výpisu zámečnických prvků Z/004
VV
TS
P | 678 | 767-Z/004M |  | Montáž - poklop revizní šachty 710x710 mm určený k vybetonování, vč. rámupodrobnosti ve výpisu zámečnických prvků Z/004 | KUS | 2 | 0 |  |  |  | 0 |  | [bez vazby na CS] |  | 2
PP |  |  |  | Montáž - poklop revizní šachty 710x710 mm určený k vybetonování, vč. rámupodrobnosti ve výpisu zámečnických prvků Z/004
VV
TS
P | 679 | 767-Z/005 |  | ozdobná táhla - ocelová kruhová tyč pr. 16 mm, kovářská čerň 1770+1770+1900 mm, podrobnosti ve výpisu zámečnických prvků Z/005 | KUS | 16 | 0 |  |  |  | 0 |  | [bez vazby na CS] |  | 2
PP |  |  |  | ozdobná táhla - ocelová kruhová tyč pr. 16 mm, kovářská čerň 1770+1770+1900 mm, podrobnosti ve výpisu zámečnických prvků Z/005
VV
TS
P | 680 | 767-Z/005M |  | Montáž - ozdobná táhla - ocelová kruhová tyč pr. 16 mm, kovářská čerň 1770+1770+1900 mmpodrobnosti ve výpisu zámečnických prvků Z/005 | KUS | 16 | 0 |  |  |  | 0 |  | [bez vazby na CS] |  | 2
PP |  |  |  | Montáž - ozdobná táhla - ocelová kruhová tyč pr. 16 mm, kovářská čerň 1770+1770+1900 mmpodrobnosti ve výpisu zámečnických prvků Z/005
VV
TS
P | 681 | 767-Z/006 |  | ozdobná táhla - ocelová kruhová tyč pr. 16 mm, kovářská čerň 1650+1650+1900 mm, podrobnosti ve výpisu zámečnických prvků Z/006 | KUS | 10 | 0 |  |  |  | 0 |  | [bez vazby na CS] |  | 2
PP |  |  |  | ozdobná táhla - ocelová kruhová tyč pr. 16 mm, kovářská čerň 1650+1650+1900 mm, podrobnosti ve výpisu zámečnických prvků Z/006
VV
TS
P | 682 | 767-Z/006M |  | Montáž - ozdobná táhla - ocelová kruhová tyč pr. 16 mm, kovářská čerň 1650+1650+1900 mmpodrobnosti ve výpisu zámečnických prvků Z/006 | KUS | 10 | 0 |  |  |  | 0 |  | [bez vazby na CS] |  | 2
PP |  |  |  | Montáž - ozdobná táhla - ocelová kruhová tyč pr. 16 mm, kovářská čerň 1650+1650+1900 mmpodrobnosti ve výpisu zámečnických prvků Z/006
VV
TS
P | 683 | 767-Z/007 |  | větrací mřížka 300x300 mm, hliník / nerez, podrobnosti ve výpisu zámečnických prvků Z/007 | KUS | 2 | 0 |  |  |  | 0 |  | [bez vazby na CS] |  | 2
PP |  |  |  | větrací mřížka 300x300 mm, hliník / nerez, podrobnosti ve výpisu zámečnických prvků Z/007
VV
TS
P | 684 | 767-Z/007M |  | Montáž - větrací mřížka 300x300 mm, hliník / nerezpodrobnosti ve výpisu zámečnických prvků Z/007 | KUS | 2 | 0 |  |  |  | 0 |  | [bez vazby na CS] |  | 2
PP |  |  |  | Montáž - větrací mřížka 300x300 mm, hliník / nerezpodrobnosti ve výpisu zámečnických prvků Z/007
VV
TS
P | 685 | 767-Z/008 |  | větrací mřížka 300x300 mm, hliník / nerez, podrobnosti ve výpisu zámečnických prvků Z/008 | KUS | 2 | 0 |  |  |  | 0 |  | [bez vazby na CS] |  | 2
PP |  |  |  | větrací mřížka 300x300 mm, hliník / nerez, podrobnosti ve výpisu zámečnických prvků Z/008
VV
TS
P | 686 | 767-Z/008M |  | Montáž - větrací mřížka 300x300 mm, hliník / nerezpodrobnosti ve výpisu zámečnických prvků Z/008 | KUS | 2 | 0 |  |  |  | 0 |  | [bez vazby na CS] |  | 2
PP |  |  |  | Montáž - větrací mřížka 300x300 mm, hliník / nerezpodrobnosti ve výpisu zámečnických prvků Z/008
VV
TS
P | 687 | 767-Z/009 |  | pomocný nerez rám pro osazení konstrukce zrcadel - Jekl 40x40x4, pásovina 40x120, L30x15x3, vláknocementová deska - podrobnosti ve výpisu zámečnických prvků Z/0 | KUS | 2 | 0 |  |  |  | 0 |  | [bez vazby na CS] |  | 2
PP |  |  |  | pomocný nerez rám pro osazení konstrukce zrcadel - Jekl 40x40x4, pásovina 40x120, L30x15x3, vláknocementová deska - podrobnosti ve výpisu zámečnických prvků Z/009
VV
TS
P | 688 | 767-Z/009M |  | pomocný nerez rám pro osazení konstrukce zrcadel - Jekl 40x40x4, pásovina 40x120, L30x15x3, vláknocementová deska - podrobnosti ve výpisu zámečnických prvků Z/0 | KUS | 2 | 0 |  |  |  | 0 |  | [bez vazby na CS] |  | 2
PP |  |  |  | pomocný nerez rám pro osazení konstrukce zrcadel - Jekl 40x40x4, pásovina 40x120, L30x15x3, vláknocementová deska - podrobnosti ve výpisu zámečnických prvků Z/009
VV
TS
P | 689 | 767-Z/010 |  | pomocný nerez rám pro osazení konstrukce zrcadel - Jekl 40x40x4, pásovina 40x120, L30x15x3, vláknocementová deska - podrobnosti ve výpisu zámečnických prvků Z/0 | KUS | 2 | 0 |  |  |  | 0 |  | [bez vazby na CS] |  | 2
PP |  |  |  | pomocný nerez rám pro osazení konstrukce zrcadel - Jekl 40x40x4, pásovina 40x120, L30x15x3, vláknocementová deska - podrobnosti ve výpisu zámečnických prvků Z/010
VV
TS
P | 690 | 767-Z/010M |  | pomocný nerez rám pro osazení konstrukce zrcadel - Jekl 40x40x4, pásovina 40x120, L30x15x3, vláknocementová deska - podrobnosti ve výpisu zámečnických prvků Z/0 | KUS | 2 | 0 |  |  |  | 0 |  | [bez vazby na CS] |  | 2
PP |  |  |  | pomocný nerez rám pro osazení konstrukce zrcadel - Jekl 40x40x4, pásovina 40x120, L30x15x3, vláknocementová deska - podrobnosti ve výpisu zámečnických prvků Z/010
VV
TS
P | 691 | 767-Z/101 |  | vana 6000x1500 mm, na zachycení nečistot s odtokem DN 110 do štěrkového lože, podrobnosti ve výpisu zámečnických prvků Z/101 | KUS | 1 | 0 |  |  |  | 0 |  | [bez vazby na CS] |  | 2
PP |  |  |  | vana 6000x1500 mm, na zachycení nečistot s odtokem DN 110 do štěrkového lože, podrobnosti ve výpisu zámečnických prvků Z/101
VV
TS
P | 692 | 767-Z/101M |  | Montáž - vana 6000x1500 mm, na zachycení nečistot s odtokem DN 110 do štěrkového ložepodrobnosti ve výpisu zámečnických prvků Z/101 | KUS | 1 | 0 |  |  |  | 0 |  | [bez vazby na CS] |  | 2
PP |  |  |  | Montáž - vana 6000x1500 mm, na zachycení nečistot s odtokem DN 110 do štěrkového ložepodrobnosti ve výpisu zámečnických prvků Z/101
VV
TS
P | 693 | 767-Z/102 |  | rohož z hliníkových profilů s pásky odstraňující nečistoty, hliník, praž, kartáč - 3375x6085 mm, podrobnosti ve výpisu zámečnických prvků Z/102 | KUS | 1 | 0 |  |  |  | 0 |  | [bez vazby na CS] |  | 2
PP |  |  |  | rohož z hliníkových profilů s pásky odstraňující nečistoty, hliník, praž, kartáč - 3375x6085 mm, podrobnosti ve výpisu zámečnických prvků Z/102
VV
TS
P | 694 | 767-Z/102M |  | Montáž-rohož z hliníkových profilů s pásky odstraňující nečistoty, hliník, praž, kartáč-3375x6085 mm, podrobnosti ve výpisu zámečnických prvků Z/102 | KUS | 1 | 0 |  |  |  | 0 |  | [bez vazby na CS] |  | 2
PP |  |  |  | Montáž-rohož z hliníkových profilů s pásky odstraňující nečistoty, hliník, praž, kartáč-3375x6085 mm, podrobnosti ve výpisu zámečnických prvků Z/102
VV
TS
P | 695 | 767-Z/103 |  | pomocná konstrukce pro instalaci světelného nápisu s názvem stanice - U30, U120 plech tl.5 mm, podrobnosti ve výpisu zámečnických prvků Z/103 | KUS | 1 | 0 |  |  |  | 0 |  | [bez vazby na CS] |  | 2
PP |  |  |  | pomocná konstrukce pro instalaci světelného nápisu s názvem stanice - U30, U120 plech tl.5 mm, podrobnosti ve výpisu zámečnických prvků Z/103
VV
TS
P | 696 | 767-Z/103M |  | Montáž-pomocná konstrukce pro instalaci světelného nápisu s názvem stanice - U30, U120 plech tl.5 mm, podrobnosti ve výpisu zámečnických prvků Z/103 | KUS | 1 | 0 |  |  |  | 0 |  | [bez vazby na CS] |  | 2
PP |  |  |  | Montáž-pomocná konstrukce pro instalaci světelného nápisu s názvem stanice - U30, U120 plech tl.5 mm, podrobnosti ve výpisu zámečnických prvků Z/103
VV
TS
P | 697 | 767-Z/104 |  | rám z jeklů 50x50x5 a L50x30x4 jako kryt bankomatu, venk. strana bezp sklo P2a + vlánoc. desky, podrobnosti ve výpisu zámečnických prvků Z/104 | KUS | 1 | 0 |  |  |  | 0 |  | [bez vazby na CS] |  | 2
PP |  |  |  | rám z jeklů 50x50x5 a L50x30x4 jako kryt bankomatu, venk. strana bezp sklo P2a + vlánoc. desky, podrobnosti ve výpisu zámečnických prvků Z/104
VV
TS
P | 698 | 767-Z/104M |  | Montáž-rám z jeklů 50x50x5 a L50x30x4 jako kryt bankomatu, venk. strana bezp sklo P2a vláknoc. desky, podrobnosti ve výpisu zámečnických prvků Z/104 | KUS | 1 | 0 |  |  |  | 0 |  | [bez vazby na CS] |  | 2
PP |  |  |  | Montáž-rám z jeklů 50x50x5 a L50x30x4 jako kryt bankomatu, venk. strana bezp sklo P2a vláknoc. desky, podrobnosti ve výpisu zámečnických prvků Z/104
VV
TS
P | 699 | 767-Z/105 |  | větrací mřížka pr. 200 mm, hliník / nerez, podrobnosti ve výpisu zámečnických prvků Z/105 | KUS | 1 | 0 |  |  |  | 0 |  | [bez vazby na CS] |  | 2
PP |  |  |  | větrací mřížka pr. 200 mm, hliník / nerez, podrobnosti ve výpisu zámečnických prvků Z/105
VV
TS
P | 700 | 767-Z/105M |  | Montáž - větrací mřížka pr. 200 mm, hliník / nerezpodrobnosti ve výpisu zámečnických prvků Z/105 | KUS | 1 | 0 |  |  |  | 0 |  | [bez vazby na CS] |  | 2
PP |  |  |  | Montáž - větrací mřížka pr. 200 mm, hliník / nerezpodrobnosti ve výpisu zámečnických prvků Z/105
VV
TS
P | 701 | 767-Z/106 |  | podkladní plech tl, 10 mm o rozměrech 1500x750 mm v počtu 7 kusů, žárově zinkováno, podrobnosti ve výpisu zámečnických prvků Z/106 | KUS | 1 | 0 |  |  |  | 0 |  | [bez vazby na CS] |  | 2
PP |  |  |  | podkladní plech tl, 10 mm o rozměrech 1500x750 mm v počtu 7 kusů, žárově zinkováno, podrobnosti ve výpisu zámečnických prvků Z/106
VV
TS
P | 702 | 767-Z/106M |  | Montáž - podkladní plech tl, 10 mm o rozměrech 1500x750 mm v počtu 7 kusů, žárově zinkovánopodrobnosti ve výpisu zámečnických prvků Z/106 | KUS | 1 | 0 |  |  |  | 0 |  | [bez vazby na CS] |  | 2
PP |  |  |  | Montáž - podkladní plech tl, 10 mm o rozměrech 1500x750 mm v počtu 7 kusů, žárově zinkovánopodrobnosti ve výpisu zámečnických prvků Z/106
VV
TS
P | 703 | 767-Z/107 |  | ochrana prosklené šachty výtahu, 4075x250 mm, 7x kotevní patka, nerez trubka 42,4x3 mm, podrobnosti ve výpisu zámečnických prvků Z/107 | KUS | 1 | 0 |  |  |  | 0 |  | [bez vazby na CS] |  | 2
PP |  |  |  | ochrana prosklené šachty výtahu, 4075x250 mm, 7x kotevní patka, nerez trubka 42,4x3 mm, podrobnosti ve výpisu zámečnických prvků Z/107
VV
TS
P | 704 | 767-Z/107M |  | Montáž ochrana prosklené šachty výtahu, 4075x250 mm, 7x kotevní patka, nerez trubka 42,4x3 mm, podrobnosti ve výpisu zámečnických prvků Z/107 | KUS | 1 | 0 |  |  |  | 0 |  | [bez vazby na CS] |  | 2
PP |  |  |  | Montáž ochrana prosklené šachty výtahu, 4075x250 mm, 7x kotevní patka, nerez trubka 42,4x3 mm, podrobnosti ve výpisu zámečnických prvků Z/107
VV
TS
P | 705 | 767-Z/201 |  | síťka proti hmyzu pr. 330 mm, podrobnosti ve výpisu zámečnických prvků Z/201 | KUS | 4 | 0 |  |  |  | 0 |  | [bez vazby na CS] |  | 2
PP |  |  |  | síťka proti hmyzu pr. 330 mm, podrobnosti ve výpisu zámečnických prvků Z/201
VV
TS
P | 706 | 767-Z/201M |  | Montáž - síťka proti hmyzu pr. 330 mmpodrobnosti ve výpisu zámečnických prvků Z/201 | KUS | 4 | 0 |  |  |  | 0 |  | [bez vazby na CS] |  | 2
PP |  |  |  | Montáž - síťka proti hmyzu pr. 330 mmpodrobnosti ve výpisu zámečnických prvků Z/201
VV
TS
P | 707 | 767-Z/202 |  | zesílení vazného trámu ocelovým profile UPE 240, podrobnosti ve výpisu zámečnických prvků Z/202 | M | 65 | 0 |  |  |  | 0 |  | [bez vazby na CS] |  | 2
PP |  |  |  | zesílení vazného trámu ocelovým profile UPE 240, podrobnosti ve výpisu zámečnických prvků Z/202
VV
TS
P | 708 | 767-Z/202M |  | Montáž - zesílení vazného trámu ocelovým profile UPE 240podrobnosti ve výpisu zámečnických prvků Z/202 | M | 65 | 0 |  |  |  | 0 |  | [bez vazby na CS] |  | 2
PP |  |  |  | Montáž - zesílení vazného trámu ocelovým profile UPE 240podrobnosti ve výpisu zámečnických prvků Z/202
VV
TS
P | 709 | 767-Z/203 |  | střešní výlez 600x600 mm, měděný plech, podrobnosti ve výpisu zámečnických prvků Z/203 | KUS | 4 | 0 |  |  |  | 0 |  | [bez vazby na CS] |  | 2
PP |  |  |  | střešní výlez 600x600 mm, měděný plech, podrobnosti ve výpisu zámečnických prvků Z/203
VV
TS
P | 710 | 767-Z/203M |  | Montáž - střešní výlez 600x600 mm, měděný plechpodrobnosti ve výpisu zámečnických prvků Z/203 | KUS | 4 | 0 |  |  |  | 0 |  | [bez vazby na CS] |  | 2
PP |  |  |  | Montáž - střešní výlez 600x600 mm, měděný plechpodrobnosti ve výpisu zámečnických prvků Z/203
VV
TS
P | 711 | 767-Z/204 |  | střešní výlez izolovaný 600x600 mm, měděný plech, podrobnosti ve výpisu zámečnických prvků Z/204 | KUS | 4 | 0 |  |  |  | 0 |  | [bez vazby na CS] |  | 2
PP |  |  |  | střešní výlez izolovaný 600x600 mm, měděný plech, podrobnosti ve výpisu zámečnických prvků Z/204
VV
TS
P | 712 | 767-Z/204M |  | Montáž - střešní výlez izolovaný 600x600 mm, měděný plechpodrobnosti ve výpisu zámečnických prvků Z/204 | KUS | 4 | 0 |  |  |  | 0 |  | [bez vazby na CS] |  | 2
PP |  |  |  | Montáž - střešní výlez izolovaný 600x600 mm, měděný plechpodrobnosti ve výpisu zámečnických prvků Z/204
VV
TS
P | 713 | 998767203R00 |  | Přesun hmot pro kovové stavební doplňk. konstrukce v objektech výšky do 24 m | % | 20209.679 | 0 |  |  |  | 0 |  | RTS 24/ I |  | 2
PP |  |  |  | Přesun hmot pro kovové stavební doplňk. konstrukce v objektech výšky do 24 m
VV
TS |  |  |  | 50 m vodorovně 50 m vodorovně 50 m vodorovně
P | 714 | R767854 |  | Montáž kotvícího bodu záchytného systému do krokve | KUS | 110 | 0 |  |  |  | 0 |  | R-položka |  | 2
PP |  |  |  | Montáž kotvícího bodu záchytného systému do krokve
VV
TS
SD |  | 771 |  | Podlahy z dlaždic a obklady
P | 715 | 771101 |  | Dodávka dlažby 300x300 mm | M2 | 303.545 | 0 |  |  |  | 0 |  | [bez vazby na CS] |  | 2
PP |  |  |  | Dodávka dlažby 300x300 mm
VV
TS
P | 716 | 771101101R00 |  | Příprava podkladu pod dlažby vysávání podkladů pod keramickou dlažbu průmyslovým vysavačem | M2 | 275.95 | 0 |  |  |  | 0 |  | RTS 24/ I |  | 2
PP |  |  |  | Příprava podkladu pod dlažby vysávání podkladů pod keramickou dlažbu průmyslovým vysavačem
VV
TS
P | 717 | 771101210RT1 |  | Příprava podkladu pod dlažby penetrace podkladu pod dlažby | M2 | 275.95 | 0 |  |  |  | 0 |  | RTS 24/ I |  | 2
PP |  |  |  | Příprava podkladu pod dlažby penetrace podkladu pod dlažby
VV
TS
P | 718 | 771105 |  | Dodávka systémové soklové dlaždice | M | 238.194 | 0 |  |  |  | 0 |  | [bez vazby na CS] |  | 2
PP |  |  |  | Dodávka systémové soklové dlaždice
VV
TS
P | 719 | 771475014RU7 |  | Montáž soklíků z dlaždic keramických výšky 100 mm, soklíků vodorovných, kladených do flexibilního tmele | M | 216.54 | 0 |  |  |  | 0 |  | RTS 24/ I |  | 2
PP |  |  |  | Montáž soklíků z dlaždic keramických výšky 100 mm, soklíků vodorovných, kladených do flexibilního tmele
VV
TS
P | 720 | 771575109RT0 |  | Montáž podlah vnitřních z dlaždic keramických 300 x 300 mm, režných nebo glazovaných, hladkých, kladených do flexibilního tmele | M2 | 275.95 | 0 |  |  |  | 0 |  | RTS 24/ I |  | 2
PP |  |  |  | Montáž podlah vnitřních z dlaždic keramických 300 x 300 mm, režných nebo glazovaných, hladkých, kladených do flexibilního tmele
VV
TS
P | 721 | 771577843R00 |  | Montáž podlah vnitřních z dlaždic keramických Hrany schodů, dilatační, koutové, ukončovací a přechodové profily profily dilatační s bočními díly z tvrdého PVC, | M | 43.9 | 0 |  |  |  | 0 |  | RTS 24/ I |  | 2
PP |  |  |  | Montáž podlah vnitřních z dlaždic keramických Hrany schodů, dilatační, koutové, ukončovací a přechodové profily profily dilatační s bočními díly z tvrdého PVC, horní dilatační zóna je z měkké plastické hmoty a tvoří 10 mm širokou pohledovou plochu, výšky 10 mm
VV
TS
P | 722 | 771578011RT2 |  | Montáž podlah vnitřních z dlaždic keramických Zvláštní úpravy spár spára podlaha-stěna silikonem | M | 118.05 | 0 |  |  |  | 0 |  | RTS 24/ I |  | 2
PP |  |  |  | Montáž podlah vnitřních z dlaždic keramických Zvláštní úpravy spár spára podlaha-stěna silikonem
VV
TS
P | 723 | 998771203R00 |  | Přesun hmot pro podlahy z dlaždic v objektech výšky do 24 m | % | 5578.551 | 0 |  |  |  | 0 |  | RTS 24/ I |  | 2
PP |  |  |  | Přesun hmot pro podlahy z dlaždic v objektech výšky do 24 m
VV
TS |  |  |  | 50 m vodorovně 50 m vodorovně 50 m vodorovně
SD |  | 773 |  | Podlahy teracové
P | 724 | 773101 |  | Ukončující / dilatační / přechodový profil teraca - pásek / L profil z nerezové oceli, vč. montáže | M | 282.04 | 0 |  |  |  | 0 |  | [bez vazby na CS] |  | 2
PP |  |  |  | Ukončující / dilatační / přechodový profil teraca - pásek / L profil z nerezové oceli, vč. montáže
VV
TS
P | 725 | 773521260R00 |  | Podlahy z barevného teraca prosté tloušťky 20 mm | M2 | 301.5 | 0 |  |  |  | 0 |  | RTS 24/ I |  | 2
PP |  |  |  | Podlahy z barevného teraca prosté tloušťky 20 mm
VV
TS
P | 726 | 773522020R00 |  | Podlahy z barevného teraca obruby šířky přes 100 do 200 mm | M | 225.72 | 0 |  |  |  | 0 |  | RTS 24/ I |  | 2
PP |  |  |  | Podlahy z barevného teraca obruby šířky přes 100 do 200 mm
VV
TS
P | 727 | 998773203R00 |  | Přesun hmot pro podlahy teracové v objektech výšky do 24 m | % | 7484.54 | 0 |  |  |  | 0 |  | RTS 24/ I |  | 2
PP |  |  |  | Přesun hmot pro podlahy teracové v objektech výšky do 24 m
VV
TS |  |  |  | 50 m vodorovně 50 m vodorovně 50 m vodorovně
SD |  | 776 |  | Podlahy povlakové
P | 728 | 775201 |  | Dodávka soklové MDF lišty | M | 37.048 | 0 |  |  |  | 0 |  | [bez vazby na CS] |  | 2
PP |  |  |  | Dodávka soklové MDF lišty
VV
TS
P | 729 | 775413040R00 |  | Podlahové soklíky nebo lišty montáž lišt lepené, | M | 33.68 | 0 |  |  |  | 0 |  | RTS 24/ I |  | 2
PP |  |  |  | Podlahové soklíky nebo lišty montáž lišt lepené,
VV
TS |  |  |  | bez základního nátěru bez základního nátěru bez základního nátěru
P | 730 | 776101 |  | Dodávka vinylové podlahoviny, čtverec 610x610 mm, třída zátěže 34/43 | M2 | 33.44 | 0 |  |  |  | 0 |  | [bez vazby na CS] |  | 2
PP |  |  |  | Dodávka vinylové podlahoviny, čtverec 610x610 mm, třída zátěže 34/43
VV
TS
P | 731 | 776101101R00 |  | Přípravné práce vysávání povlakových podlah průmyslovým vysavačem | M2 | 32.6 | 0 |  |  |  | 0 |  | RTS 24/ I |  | 2
PP |  |  |  | Přípravné práce vysávání povlakových podlah průmyslovým vysavačem
VV
TS |  |  |  | položky neobsahují žádný materiál položky neobsahují žádný materiál položky neobsahují žádný materiál
P | 732 | 776101121V01 |  | Provedení penetrace podkladu, vč. dodávky penetračního nátěru | M2 | 32.6 | 0 |  |  |  | 0 |  | [bez vazby na CS] |  | 2
PP |  |  |  | Provedení penetrace podkladu, vč. dodávky penetračního nátěru
VV
TS
P | 733 | 776103 |  | Dodávka vinylové antistatické podlahoviny, třída zátěže 34/43 | M2 | 3.025 | 0 |  |  |  | 0 |  | [bez vazby na CS] |  | 2
PP |  |  |  | Dodávka vinylové antistatické podlahoviny, třída zátěže 34/43
VV
TS
P | 734 | 776401800R00 |  | Demontáž soklíků nebo lišt pryžových nebo PVC odstranění a uložení na hromady | M | 134.29 | 0 |  |  |  | 0 |  | RTS 24/ I |  | 2
PP |  |  |  | Demontáž soklíků nebo lišt pryžových nebo PVC odstranění a uložení na hromady
VV
TS
P | 735 | 776421100RT1 |  | Lepení soklíků PVC a napojení krytiny na stěnu lepení podlahových soklíků z PVC a vinylu | M | 5.5 | 0 |  |  |  | 0 |  | RTS 24/ I |  | 2
PP |  |  |  | Lepení soklíků PVC a napojení krytiny na stěnu lepení podlahových soklíků z PVC a vinylu
VV
TS
P | 736 | 776511810R00 |  | Odstranění povlakových podlah z nášlapné plochy lepených, bez podložky, z ploch přes 20 m2 | M2 | 139.17 | 0 |  |  |  | 0 |  | RTS 24/ I |  | 2
PP |  |  |  | Odstranění povlakových podlah z nášlapné plochy lepených, bez podložky, z ploch přes 20 m2
VV
TS
P | 737 | 776521200RT1 |  | Lepení povlakových podlah z plastů Lepení povlakových podlah z plastů - čtverce z PVC nebo vinylu, montáž | M2 | 30.4 | 0 |  |  |  | 0 |  | RTS 24/ I |  | 2
PP |  |  |  | Lepení povlakových podlah z plastů Lepení povlakových podlah z plastů - čtverce z PVC nebo vinylu, montáž
VV
TS
P | 738 | 776521230RT1 |  | Lepení povlakových podlah z plastů Lepení povlakových podlah z plastů vodivých - čtverce montáž, | M2 | 2.2 | 0 |  |  |  | 0 |  | RTS 24/ I |  | 2
PP |  |  |  | Lepení povlakových podlah z plastů Lepení povlakových podlah z plastů vodivých - čtverce montáž,
VV
TS
P | 739 | 979011111R00 |  | Svislá doprava suti a vybouraných hmot za prvé podlaží nad nebo pod základním podlažím | T | 0.15 | 0 |  |  |  | 0 |  | RTS 24/ I |  | 2
PP |  |  |  | Svislá doprava suti a vybouraných hmot za prvé podlaží nad nebo pod základním podlažím
VV
TS
P | 742 | 979082111R00 |  | Vnitrostaveništní doprava suti a vybouraných hmot do 10 m | T | 0.15 | 0 |  |  |  | 0 |  | RTS 24/ I |  | 2
PP |  |  |  | Vnitrostaveništní doprava suti a vybouraných hmot do 10 m
VV
TS
P | 743 | 979082121R00 |  | Vnitrostaveništní doprava suti a vybouraných hmot příplatek k ceně za každých dalších 5 m | T | 1.199 | 0 |  |  |  | 0 |  | RTS 24/ I |  | 2
PP |  |  |  | Vnitrostaveništní doprava suti a vybouraných hmot příplatek k ceně za každých dalších 5 m
VV
TS
P | 744 | R979990181R00 | 905 | Poplatek za uložení, PVC podlahová krytina, skupina 20 03 07 z Katalogu odpadů, VČETNĚ DOPRAVY | T | 0.15 | 0 |  |  |  | 0 |  | [bez vazby na CS] |  | 2
PP |  |  |  | Poplatek za uložení, PVC podlahová krytina, skupina 20 03 07 z Katalogu odpadů, VČETNĚ DOPRAVY
VV
TS |  |  |  | EVIDENČNÍ POLOŽKA. Neoceňovat. Položka se oceňuje pouze pod SO90-90 EVIDENČNÍ POLOŽKA. Neoceňovat. Položka se oceňuje pouze pod SO90-90 EVIDENČNÍ POLOŽKA. Neoceňovat. Položka se oceňuje pouze pod SO90-90
P | 745 | 998776203R00 |  | Přesun hmot pro podlahy povlakové v objektech výšky do 24 m | % | 760.672 | 0 |  |  |  | 0 |  | RTS 24/ I |  | 2
PP |  |  |  | Přesun hmot pro podlahy povlakové v objektech výšky do 24 m
VV
TS |  |  |  | vodorovně do 50 m vodorovně do 50 m vodorovně do 50 m
SD |  | 781 |  | Obklady keramické
P | 746 | 781101 |  | Dodávka obkladu 150x150 mm, barva bílá mat | M2 | 168.081 | 0 |  |  |  | 0 |  | [bez vazby na CS] |  | 2
PP |  |  |  | Dodávka obkladu 150x150 mm, barva bílá mat
VV
TS
P | 747 | 781101210RT1 |  | Příprava podkladu pod obklady penetrace podkladu pod obklady | M2 | 152.801 | 0 |  |  |  | 0 |  | RTS 24/ I |  | 2
PP |  |  |  | Příprava podkladu pod obklady penetrace podkladu pod obklady
VV
TS
P | 748 | 781111115R00 |  | Doplňkové práce při provádění obkladů vyřezání otvoru v obkladačce korunkou prům. do 30 mm | KUS | 50 | 0 |  |  |  | 0 |  | RTS 24/ I |  | 2
PP |  |  |  | Doplňkové práce při provádění obkladů vyřezání otvoru v obkladačce korunkou prům. do 30 mm
VV
TS
P | 749 | 781111116R00 |  | Doplňkové práce při provádění obkladů vyřezání otvoru v obkladačce korunkou prům. do 90 mm | KUS | 50 | 0 |  |  |  | 0 |  | RTS 24/ I |  | 2
PP |  |  |  | Doplňkové práce při provádění obkladů vyřezání otvoru v obkladačce korunkou prům. do 90 mm
VV
TS
P | 750 | 781415013RT1 |  | Montáž obkladů vnitřních z obkládaček pórovinových montáž obkladů vnitřních z obkladaček pórovinových do tmele 150 x 150 mm, lepených do flexibilního tmele | M2 | 152.801 | 0 |  |  |  | 0 |  | RTS 24/ I |  | 2
PP |  |  |  | Montáž obkladů vnitřních z obkládaček pórovinových montáž obkladů vnitřních z obkladaček pórovinových do tmele 150 x 150 mm, lepených do flexibilního tmele
VV
TS
P | 751 | 781419707RT1 |  | Montáž obkladů vnitřních z obkládaček pórovinových příplatky k položkám montáže obkladů vnitřních z obkladaček pórovinových příplatek za spárovací vodotěsnou hm | M | 80.76 | 0 |  |  |  | 0 |  | RTS 24/ I |  | 2
PP |  |  |  | Montáž obkladů vnitřních z obkládaček pórovinových příplatky k položkám montáže obkladů vnitřních z obkladaček pórovinových příplatek za spárovací vodotěsnou hmotu - podélně
VV
TS
P | 752 | 781419711R00 |  | Montáž obkladů vnitřních z obkládaček pórovinových příplatky k položkám montáže obkladů vnitřních z obkladaček pórovinových příplatek k obkladu stěn za plochu d | M2 | 152.801 | 0 |  |  |  | 0 |  | RTS 24/ I |  | 2
PP |  |  |  | Montáž obkladů vnitřních z obkládaček pórovinových příplatky k položkám montáže obkladů vnitřních z obkladaček pórovinových příplatek k obkladu stěn za plochu do 10 m2 jedntl
VV
TS
P | 753 | 781497131R00 |  | Lišty k obkladům profil ukončovací nerez odolná proti oděru, uložení do tmele, výška profilu 8 mm, | M | 69.76 | 0 |  |  |  | 0 |  | RTS 24/ I |  | 2
PP |  |  |  | Lišty k obkladům profil ukončovací nerez odolná proti oděru, uložení do tmele, výška profilu 8 mm,
VV
TS
P | 754 | 781497132R00 |  | Lišty k obkladům profil rohový nerez ododlná proti oděru, uložení do tmele, , výška profilu 8 mm, | M | 40.45 | 0 |  |  |  | 0 |  | RTS 24/ I |  | 2
PP |  |  |  | Lišty k obkladům profil rohový nerez ododlná proti oděru, uložení do tmele, , výška profilu 8 mm,
VV
TS
P | 755 | 998781203R00 |  | Přesun hmot pro obklady keramické v objektech výšky do 24 m | % | 3069.282 | 0 |  |  |  | 0 |  | RTS 24/ I |  | 2
PP |  |  |  | Přesun hmot pro obklady keramické v objektech výšky do 24 m
VV
TS
SD |  | 782 |  | Konstrukce z přírodního kamene
P | 756 | 784-KA/001 |  | Sokl z umělého kamene (teraco) výška 0,2 m, částečně poškozený, doplnit 8 m - standard 1, technologický postup prací (standard) je popsán ve výpisu kamenických | KUS | 1 | 0 |  |  |  | 0 |  | [bez vazby na CS] |  | 2
PP |  |  |  | Sokl z umělého kamene (teraco) výška 0,2 m, částečně poškozený, doplnit 8 m - standard 1, technologický postup prací (standard) je popsán ve výpisu kamenických prvků - KA/001
VV
TS
P | 757 | 784-KA/002 |  | Kamenná nárožní bosáž (arkóza) vč. soklu (žula) - 1,30 x 0,40 x 6,00 m- standard 2, technologický postup prací (standard) je popsán ve výpisu kamenických prvků | KUS | 1 | 0 |  |  |  | 0 |  | [bez vazby na CS] |  | 2
PP |  |  |  | Kamenná nárožní bosáž (arkóza) vč. soklu (žula) - 1,30 x 0,40 x 6,00 m- standard 2, technologický postup prací (standard) je popsán ve výpisu kamenických prvků - KA/002
VV
TS
P | 758 | 784-KA/003 |  | Skládaný kamenný sokl (arkóza) - 16,10 x 0,60 m- standard 3, technologický postup prací (standard) je popsán ve výpisu kamenických prvků - KA/003 | KUS | 1 | 0 |  |  |  | 0 |  | [bez vazby na CS] |  | 2
PP |  |  |  | Skládaný kamenný sokl (arkóza) - 16,10 x 0,60 m- standard 3, technologický postup prací (standard) je popsán ve výpisu kamenických prvků - KA/003
VV
TS
P | 759 | 784-KA/004 |  | Skládaný kamenný sokl (arkóza) včetně schodku (žula) - 7,60 x 0,60 m- standard 3, technologický postup prací (standard) je popsán ve výpisu kamenických prvků - | KUS | 1 | 0 |  |  |  | 0 |  | [bez vazby na CS] |  | 2
PP |  |  |  | Skládaný kamenný sokl (arkóza) včetně schodku (žula) - 7,60 x 0,60 m- standard 3, technologický postup prací (standard) je popsán ve výpisu kamenických prvků - KA/004
VV
TS
P | 760 | 784-KA/005 |  | Kamenný sokl - dodatečný (žula) - 2,40 x 0,60 m- standard 2, technologický postup prací (standard) je popsán ve výpisu kamenických prvků - KA/005 | KUS | 1 | 0 |  |  |  | 0 |  | [bez vazby na CS] |  | 2
PP |  |  |  | Kamenný sokl - dodatečný (žula) - 2,40 x 0,60 m- standard 2, technologický postup prací (standard) je popsán ve výpisu kamenických prvků - KA/005
VV
TS
P | 761 | 784-KA/006 |  | Skládaný kamenný sokl (arkóza) - 14,70 x 0,60 m- standard 3, technologický postup prací (standard) je popsán ve výpisu kamenických prvků - KA/006 | KUS | 1 | 0 |  |  |  | 0 |  | [bez vazby na CS] |  | 2
PP |  |  |  | Skládaný kamenný sokl (arkóza) - 14,70 x 0,60 m- standard 3, technologický postup prací (standard) je popsán ve výpisu kamenických prvků - KA/006
VV
TS
P | 762 | 784-KA/007 |  | Kamenná nárožní bosáž (arkóza) vč. soklu (žula) - 1,30 x 0,40 x 6,00 m- standard 2, technologický postup prací (standard) je popsán ve výpisu kamenických prvků | KUS | 1 | 0 |  |  |  | 0 |  | [bez vazby na CS] |  | 2
PP |  |  |  | Kamenná nárožní bosáž (arkóza) vč. soklu (žula) - 1,30 x 0,40 x 6,00 m- standard 2, technologický postup prací (standard) je popsán ve výpisu kamenických prvků - KA/007
VV
TS
P | 763 | 784-KA/008 |  | Sokl z umělého kamene (teraco) - 26,00 x 0,20 m - standard 1, technologický postup prací (standard) je popsán ve výpisu kamenických prvků - KA/008 | KUS | 1 | 0 |  |  |  | 0 |  | [bez vazby na CS] |  | 2
PP |  |  |  | Sokl z umělého kamene (teraco) - 26,00 x 0,20 m - standard 1, technologický postup prací (standard) je popsán ve výpisu kamenických prvků - KA/008
VV
TS
P | 764 | 784-KA/009 |  | Práh vstupních dveří (žula) - 3,00 x 0,30 m - nový prvek, technologický postup prací (standard) je popsán ve výpisu kamenických prvků - KA/009 | KUS | 1 | 0 |  |  |  | 0 |  | [bez vazby na CS] |  | 2
PP |  |  |  | Práh vstupních dveří (žula) - 3,00 x 0,30 m - nový prvek, technologický postup prací (standard) je popsán ve výpisu kamenických prvků - KA/009
VV
TS
P | 765 | 784-KA/009M |  | Montáž - práh vstupních dveří (žula) - 3,00 x 0,30 m, technologický postup prací (standard) je popsán ve výpisu kamenických prvků - KA/009 | KUS | 1 | 0 |  |  |  | 0 |  | [bez vazby na CS] |  | 2
PP |  |  |  | Montáž - práh vstupních dveří (žula) - 3,00 x 0,30 m, technologický postup prací (standard) je popsán ve výpisu kamenických prvků - KA/009
VV
TS
P | 766 | 784-KA/010 |  | Kamenný stupeň (žula) - 0,95 x 0,27 x 0,17 m - standard 2, technologický postup prací (standard) je popsán ve výpisu kamenických prvků - KA/010 | KUS | 1 | 0 |  |  |  | 0 |  | [bez vazby na CS] |  | 2
PP |  |  |  | Kamenný stupeň (žula) - 0,95 x 0,27 x 0,17 m - standard 2, technologický postup prací (standard) je popsán ve výpisu kamenických prvků - KA/010
VV
TS
P | 767 | 784-KA/011 |  | Kamenný stupeň (žula) - 1,60 x 0,20 x 0,14 m - standard 2, technologický postup prací (standard) je popsán ve výpisu kamenických prvků - KA/011 | KUS | 1 | 0 |  |  |  | 0 |  | [bez vazby na CS] |  | 2
PP |  |  |  | Kamenný stupeň (žula) - 1,60 x 0,20 x 0,14 m - standard 2, technologický postup prací (standard) je popsán ve výpisu kamenických prvků - KA/011
VV
TS
P | 768 | 784-KA/012 |  | Práh vstupních dveří (žula) - 3,00 x 0,30 m - nový prvek D+M, technologický postup prací (standard) je popsán ve výpisu kamenických prvků - KA/012 | KUS | 1 | 0 |  |  |  | 0 |  | [bez vazby na CS] |  | 2
PP |  |  |  | Práh vstupních dveří (žula) - 3,00 x 0,30 m - nový prvek D+M, technologický postup prací (standard) je popsán ve výpisu kamenických prvků - KA/012
VV
TS
P | 769 | 784-KA/012M |  | Montáž - práh vstupních dveří (žula) - 3,00 x 0,30 m, technologický postup prací (standard) je popsán ve výpisu kamenických prvků - KA/012 | KUS | 1 | 0 |  |  |  | 0 |  | [bez vazby na CS] |  | 2
PP |  |  |  | Montáž - práh vstupních dveří (žula) - 3,00 x 0,30 m, technologický postup prací (standard) je popsán ve výpisu kamenických prvků - KA/012
VV
TS
P | 770 | 784-KA/013 |  | Práh vstupních dveří (žula) - 1,70 x 0,50 m - nový prvek, technologický postup prací (standard) je popsán ve výpisu kamenických prvků - KA/013 | KUS | 1 | 0 |  |  |  | 0 |  | [bez vazby na CS] |  | 2
PP |  |  |  | Práh vstupních dveří (žula) - 1,70 x 0,50 m - nový prvek, technologický postup prací (standard) je popsán ve výpisu kamenických prvků - KA/013
VV
TS
P | 771 | 784-KA/013M |  | Montáž - práh vstupních dveří (žula) - 1,70 x 0,50 m, technologický postup prací (standard) je popsán ve výpisu kamenických prvků - KA/013 | KUS | 1 | 0 |  |  |  | 0 |  | [bez vazby na CS] |  | 2
PP |  |  |  | Montáž - práh vstupních dveří (žula) - 1,70 x 0,50 m, technologický postup prací (standard) je popsán ve výpisu kamenických prvků - KA/013
VV
TS
P | 772 | 784-KA/014 |  | Práh vstupních dveří (žula) - 1,80 x 0,16 m - standard 2, technologický postup prací (standard) je popsán ve výpisu kamenických prvků - KA/014 | KUS | 1 | 0 |  |  |  | 0 |  | [bez vazby na CS] |  | 2
PP |  |  |  | Práh vstupních dveří (žula) - 1,80 x 0,16 m - standard 2, technologický postup prací (standard) je popsán ve výpisu kamenických prvků - KA/014
VV
TS
P | 773 | 784-KA/015 |  | Práh vstupních dveří (žula) - 1,80 x 0,16 m - standard 2, technologický postup prací (standard) je popsán ve výpisu kamenických prvků - KA/015 | KUS | 1 | 0 |  |  |  | 0 |  | [bez vazby na CS] |  | 2
PP |  |  |  | Práh vstupních dveří (žula) - 1,80 x 0,16 m - standard 2, technologický postup prací (standard) je popsán ve výpisu kamenických prvků - KA/015
VV
TS
P | 774 | 784-KA/016 |  | Práh vstupních dveří (žula) - 2,30 x 0,35 m - nový prvek, technologický postup prací (standard) je popsán ve výpisu kamenických prvků - KA/016 | KUS | 1 | 0 |  |  |  | 0 |  | [bez vazby na CS] |  | 2
PP |  |  |  | Práh vstupních dveří (žula) - 2,30 x 0,35 m - nový prvek, technologický postup prací (standard) je popsán ve výpisu kamenických prvků - KA/016
VV
TS
P | 775 | 784-KA/016M |  | Montáž - práh vstupních dveří (žula) - 2,30 x 0,35 m, technologický postup prací (standard) je popsán ve výpisu kamenických prvků - KA/016 | KUS | 1 | 0 |  |  |  | 0 |  | [bez vazby na CS] |  | 2
PP |  |  |  | Montáž - práh vstupních dveří (žula) - 2,30 x 0,35 m, technologický postup prací (standard) je popsán ve výpisu kamenických prvků - KA/016
VV
TS
P | 776 | 784-KA/017 |  | Práh vstupních dveří (žula) - 2,30 x 0,35 m - nový prvek, technologický postup prací (standard) je popsán ve výpisu kamenických prvků - KA/017 | KUS | 1 | 0 |  |  |  | 0 |  | [bez vazby na CS] |  | 2
PP |  |  |  | Práh vstupních dveří (žula) - 2,30 x 0,35 m - nový prvek, technologický postup prací (standard) je popsán ve výpisu kamenických prvků - KA/017
VV
TS
P | 777 | 784-KA/017M |  | Montáž - práh vstupních dveří (žula) - 2,30 x 0,35 m, technologický postup prací (standard) je popsán ve výpisu kamenických prvků - KA/017 | KUS | 1 | 0 |  |  |  | 0 |  | [bez vazby na CS] |  | 2
PP |  |  |  | Montáž - práh vstupních dveří (žula) - 2,30 x 0,35 m, technologický postup prací (standard) je popsán ve výpisu kamenických prvků - KA/017
VV
TS
P | 778 | 784-KA/018 |  | Práh vstupních dveří (žula) - 1,80 x 0,35 m - nový prvek, technologický postup prací (standard) je popsán ve výpisu kamenických prvků - KA/018 | KUS | 1 | 0 |  |  |  | 0 |  | [bez vazby na CS] |  | 2
PP |  |  |  | Práh vstupních dveří (žula) - 1,80 x 0,35 m - nový prvek, technologický postup prací (standard) je popsán ve výpisu kamenických prvků - KA/018
VV
TS
P | 779 | 784-KA/018M |  | Montáž - práh vstupních dveří (žula) - 1,80 x 0,35 m, technologický postup prací (standard) je popsán ve výpisu kamenických prvků - KA/018 | KUS | 1 | 0 |  |  |  | 0 |  | [bez vazby na CS] |  | 2
PP |  |  |  | Montáž - práh vstupních dveří (žula) - 1,80 x 0,35 m, technologický postup prací (standard) je popsán ve výpisu kamenických prvků - KA/018
VV
TS
P | 780 | 784-KA/019 |  | Rameno schodiště (žula) - 4 stupně 0,18 x 0,25 m š. ramene 1,05 m - standard 2, technologický postup prací (standard) je popsán ve výpisu kamenických prvků - KA | KUS | 1 | 0 |  |  |  | 0 |  | [bez vazby na CS] |  | 2
PP |  |  |  | Rameno schodiště (žula) - 4 stupně 0,18 x 0,25 m š. ramene 1,05 m - standard 2, technologický postup prací (standard) je popsán ve výpisu kamenických prvků - KA/019
VV
TS
P | 781 | 784-KA/020 |  | Rameno schodiště (žula) - 4 stupně 0,18 x 0,25 m š. ramene 1,05 m - standard 2, technologický postup prací (standard) je popsán ve výpisu kamenických prvků - KA | KUS | 1 | 0 |  |  |  | 0 |  | [bez vazby na CS] |  | 2
PP |  |  |  | Rameno schodiště (žula) - 4 stupně 0,18 x 0,25 m š. ramene 1,05 m - standard 2, technologický postup prací (standard) je popsán ve výpisu kamenických prvků - KA/020
VV
TS
P | 782 | 784-KA/021 |  | Kamenný parapet okna (žula) - 2,40 x 0,24 x 0,02 m - nový prvek, technologický postup prací (standard) je popsán ve výpisu kamenických prvků - KA/021 | KUS | 1 | 0 |  |  |  | 0 |  | [bez vazby na CS] |  | 2
PP |  |  |  | Kamenný parapet okna (žula) - 2,40 x 0,24 x 0,02 m - nový prvek, technologický postup prací (standard) je popsán ve výpisu kamenických prvků - KA/021
VV
TS
P | 783 | 784-KA/021M |  | Montáž - kamenný parapet okna (žula) - 2,40 x 0,24 x 0,02 m, technologický postup prací (standard) je popsán ve výpisu kamenických prvků - KA/021 | KUS | 1 | 0 |  |  |  | 0 |  | [bez vazby na CS] |  | 2
PP |  |  |  | Montáž - kamenný parapet okna (žula) - 2,40 x 0,24 x 0,02 m, technologický postup prací (standard) je popsán ve výpisu kamenických prvků - KA/021
VV
TS
P | 784 | 784-KA/022 |  | Kamenný parapet okna (žula) - 2,30 x 0,29 x 0,02 m - nový prvek, technologický postup prací (standard) je popsán ve výpisu kamenických prvků - KA/022 | KUS | 1 | 0 |  |  |  | 0 |  | [bez vazby na CS] |  | 2
PP |  |  |  | Kamenný parapet okna (žula) - 2,30 x 0,29 x 0,02 m - nový prvek, technologický postup prací (standard) je popsán ve výpisu kamenických prvků - KA/022
VV
TS
P | 785 | 784-KA/022M |  | Montáž - kamenný parapet okna (žula) - 2,30 x 0,29 x 0,02 m, technologický postup prací (standard) je popsán ve výpisu kamenických prvků - KA/022 | KUS | 1 | 0 |  |  |  | 0 |  | [bez vazby na CS] |  | 2
PP |  |  |  | Montáž - kamenný parapet okna (žula) - 2,30 x 0,29 x 0,02 m, technologický postup prací (standard) je popsán ve výpisu kamenických prvků - KA/022
VV
TS
P | 786 | 784-KA/023 |  | Kamenný parapet okna (žula) - 2,45 x 0,29 x 0,02 m - nový prvek, technologický postup prací (standard) je popsán ve výpisu kamenických prvků - KA/023 | KUS | 1 | 0 |  |  |  | 0 |  | [bez vazby na CS] |  | 2
PP |  |  |  | Kamenný parapet okna (žula) - 2,45 x 0,29 x 0,02 m - nový prvek, technologický postup prací (standard) je popsán ve výpisu kamenických prvků - KA/023
VV
TS
P | 787 | 784-KA/023M |  | Montáž - kamenný parapet okna (žula) - 2,45 x 0,29 x 0,02 m, technologický postup prací (standard) je popsán ve výpisu kamenických prvků - KA/023 | KUS | 1 | 0 |  |  |  | 0 |  | [bez vazby na CS] |  | 2
PP |  |  |  | Montáž - kamenný parapet okna (žula) - 2,45 x 0,29 x 0,02 m, technologický postup prací (standard) je popsán ve výpisu kamenických prvků - KA/023
VV
TS
P | 788 | 784-KA/024 |  | Kamenný parapet okna (žula) - 2,45 x 0,29 x 0,02 m - nový prvek, technologický postup prací (standard) je popsán ve výpisu kamenických prvků - KA/024 | KUS | 1 | 0 |  |  |  | 0 |  | [bez vazby na CS] |  | 2
PP |  |  |  | Kamenný parapet okna (žula) - 2,45 x 0,29 x 0,02 m - nový prvek, technologický postup prací (standard) je popsán ve výpisu kamenických prvků - KA/024
VV
TS
P | 789 | 784-KA/024M |  | Montáž - kamenný parapet okna (žula) - 2,45 x 0,29 x 0,02 m, technologický postup prací (standard) je popsán ve výpisu kamenických prvků - KA/024 | KUS | 1 | 0 |  |  |  | 0 |  | [bez vazby na CS] |  | 2
PP |  |  |  | Montáž - kamenný parapet okna (žula) - 2,45 x 0,29 x 0,02 m, technologický postup prací (standard) je popsán ve výpisu kamenických prvků - KA/024
VV
TS
P | 790 | 784-KA/025 |  | Kamenný parapet okna (žula) - 2,45 x 0,29 x 0,02 m - nový prvek, technologický postup prací (standard) je popsán ve výpisu kamenických prvků - KA/025 | KUS | 1 | 0 |  |  |  | 0 |  | [bez vazby na CS] |  | 2
PP |  |  |  | Kamenný parapet okna (žula) - 2,45 x 0,29 x 0,02 m - nový prvek, technologický postup prací (standard) je popsán ve výpisu kamenických prvků - KA/025
VV
TS
P | 791 | 784-KA/025M |  | Montáž - kamenný parapet okna (žula) - 2,45 x 0,29 x 0,02 m, technologický postup prací (standard) je popsán ve výpisu kamenických prvků - KA/025 | KUS | 1 | 0 |  |  |  | 0 |  | [bez vazby na CS] |  | 2
PP |  |  |  | Montáž - kamenný parapet okna (žula) - 2,45 x 0,29 x 0,02 m, technologický postup prací (standard) je popsán ve výpisu kamenických prvků - KA/025
VV
TS
P | 792 | 784-KA/026 |  | Kamenný parapet okna (žula) - 2,45 x 0,29 x 0,02 m - nový prvek, technologický postup prací (standard) je popsán ve výpisu kamenických prvků - KA/026 | KUS | 1 | 0 |  |  |  | 0 |  | [bez vazby na CS] |  | 2
PP |  |  |  | Kamenný parapet okna (žula) - 2,45 x 0,29 x 0,02 m - nový prvek, technologický postup prací (standard) je popsán ve výpisu kamenických prvků - KA/026
VV
TS
P | 793 | 784-KA/026M |  | Montáž - kamenný parapet okna (žula) - 2,45 x 0,29 x 0,02 m, technologický postup prací (standard) je popsán ve výpisu kamenických prvků - KA/026 | KUS | 1 | 0 |  |  |  | 0 |  | [bez vazby na CS] |  | 2
PP |  |  |  | Montáž - kamenný parapet okna (žula) - 2,45 x 0,29 x 0,02 m, technologický postup prací (standard) je popsán ve výpisu kamenických prvků - KA/026
VV
TS
P | 794 | 784-KA/027 |  | Práh vstupních dveří (žula) - 0,90 x 0,18 m - nový prvek, technologický postup prací (standard) je popsán ve výpisu kamenických prvků - KA/027 | KUS | 1 | 0 |  |  |  | 0 |  | [bez vazby na CS] |  | 2
PP |  |  |  | Práh vstupních dveří (žula) - 0,90 x 0,18 m - nový prvek, technologický postup prací (standard) je popsán ve výpisu kamenických prvků - KA/027
VV
TS
P | 795 | 784-KA/027M |  | Montáž - práh vstupních dveří (žula) - 0,90 x 0,18 m, technologický postup prací (standard) je popsán ve výpisu kamenických prvků - KA/027 | KUS | 1 | 0 |  |  |  | 0 |  | [bez vazby na CS] |  | 2
PP |  |  |  | Montáž - práh vstupních dveří (žula) - 0,90 x 0,18 m, technologický postup prací (standard) je popsán ve výpisu kamenických prvků - KA/027
VV
TS
P | 796 | 784-KA/051 |  | Střední rameno hlavního schodiště (žula) - 32 stupňů - 0,136 x 0,34 m šířka 3,50 m - standard 2, technologický postup prací (standard) je popsán ve výpisu kame | KUS | 1 | 0 |  |  |  | 0 |  | [bez vazby na CS] |  | 2
PP |  |  |  | Střední rameno hlavního schodiště (žula) - 32 stupňů - 0,136 x 0,34 m šířka 3,50 m - standard 2, technologický postup prací (standard) je popsán ve výpisu kamenických prvků - KA/051
VV
TS
P | 797 | 784-KA/052 |  | Schodišťový stupeň (žula) - 0,16 x0,32 x 1,50 m - nový prvek, technologický postup prací (standard) je popsán ve výpisu kamenických prvků - KA/052 | KUS | 1 | 0 |  |  |  | 0 |  | [bez vazby na CS] |  | 2
PP |  |  |  | Schodišťový stupeň (žula) - 0,16 x0,32 x 1,50 m - nový prvek, technologický postup prací (standard) je popsán ve výpisu kamenických prvků - KA/052
VV
TS
P | 798 | 784-KA/052M |  | Montáž - schodišťový stupeň (žula) - 0,16 x0,32 x 1,50 m, technologický postup prací (standard) je popsán ve výpisu kamenických prvků - KA/052 | KUS | 1 | 0 |  |  |  | 0 |  | [bez vazby na CS] |  | 2
PP |  |  |  | Montáž - schodišťový stupeň (žula) - 0,16 x0,32 x 1,50 m, technologický postup prací (standard) je popsán ve výpisu kamenických prvků - KA/052
VV
TS
P | 799 | 784-KA/053 |  | Schodišťový stupeň (žula) - 2 stupně - 0,16 x0,32 x 1,50 m - standard 2, technologický postup prací (standard) je popsán ve výpisu kamenických prvků - KA/053 | KUS | 1 | 0 |  |  |  | 0 |  | [bez vazby na CS] |  | 2
PP |  |  |  | Schodišťový stupeň (žula) - 2 stupně - 0,16 x0,32 x 1,50 m - standard 2, technologický postup prací (standard) je popsán ve výpisu kamenických prvků - KA/053
VV
TS
P | 800 | 784-KA/054 |  | Parapet okna s luxfery (žula) - 2,10 x0,30 x 0,02 m - nový prvek, technologický postup prací (standard) je popsán ve výpisu kamenických prvků - KA/054 | KUS | 1 | 0 |  |  |  | 0 |  | [bez vazby na CS] |  | 2
PP |  |  |  | Parapet okna s luxfery (žula) - 2,10 x0,30 x 0,02 m - nový prvek, technologický postup prací (standard) je popsán ve výpisu kamenických prvků - KA/054
VV
TS
P | 801 | 784-KA/054M |  | Montáž - parapet okna s luxfery (žula) - 2,10 x0,30 x 0,02 m, technologický postup prací (standard) je popsán ve výpisu kamenických prvků - KA/054 | KUS | 1 | 0 |  |  |  | 0 |  | [bez vazby na CS] |  | 2
PP |  |  |  | Montáž - parapet okna s luxfery (žula) - 2,10 x0,30 x 0,02 m, technologický postup prací (standard) je popsán ve výpisu kamenických prvků - KA/054
VV
TS
P | 802 | 784-KA/055 |  | Parapet okna s luxfery (žula) - 2,10 x0,30 x 0,02 m - nový prvek, technologický postup prací (standard) je popsán ve výpisu kamenických prvků - KA/055 | KUS | 1 | 0 |  |  |  | 0 |  | [bez vazby na CS] |  | 2
PP |  |  |  | Parapet okna s luxfery (žula) - 2,10 x0,30 x 0,02 m - nový prvek, technologický postup prací (standard) je popsán ve výpisu kamenických prvků - KA/055
VV
TS
P | 803 | 784-KA/055M |  | Montáž - parapet okna s luxfery (žula) - 2,10 x0,30 x 0,02 m, technologický postup prací (standard) je popsán ve výpisu kamenických prvků - KA/055 | KUS | 1 | 0 |  |  |  | 0 |  | [bez vazby na CS] |  | 2
PP |  |  |  | Montáž - parapet okna s luxfery (žula) - 2,10 x0,30 x 0,02 m, technologický postup prací (standard) je popsán ve výpisu kamenických prvků - KA/055
VV
TS
P | 804 | 784-KA/056 |  | Parapet okna s luxfery (žula) - 2,10 x0,30 x 0,02 m - nový prvek, technologický postup prací (standard) je popsán ve výpisu kamenických prvků - KA/056 | KUS | 1 | 0 |  |  |  | 0 |  | [bez vazby na CS] |  | 2
PP |  |  |  | Parapet okna s luxfery (žula) - 2,10 x0,30 x 0,02 m - nový prvek, technologický postup prací (standard) je popsán ve výpisu kamenických prvků - KA/056
VV
TS
P | 805 | 784-KA/056M |  | Montáž - parapet okna s luxfery (žula) - 2,10 x0,30 x 0,02 m, technologický postup prací (standard) je popsán ve výpisu kamenických prvků - KA/056 | KUS | 1 | 0 |  |  |  | 0 |  | [bez vazby na CS] |  | 2
PP |  |  |  | Montáž - parapet okna s luxfery (žula) - 2,10 x0,30 x 0,02 m, technologický postup prací (standard) je popsán ve výpisu kamenických prvků - KA/056
VV
TS
P | 806 | 784-KA/057 |  | Parapet okna s luxfery (žula) - 2,10 x0,30 x 0,02 m - nový prvek, technologický postup prací (standard) je popsán ve výpisu kamenických prvků - KA/057 | KUS | 1 | 0 |  |  |  | 0 |  | [bez vazby na CS] |  | 2
PP |  |  |  | Parapet okna s luxfery (žula) - 2,10 x0,30 x 0,02 m - nový prvek, technologický postup prací (standard) je popsán ve výpisu kamenických prvků - KA/057
VV
TS
P | 807 | 784-KA/057M |  | Montáž - parapet okna s luxfery (žula) - 2,10 x0,30 x 0,02 m, technologický postup prací (standard) je popsán ve výpisu kamenických prvků - KA/057 | KUS | 1 | 0 |  |  |  | 0 |  | [bez vazby na CS] |  | 2
PP |  |  |  | Montáž - parapet okna s luxfery (žula) - 2,10 x0,30 x 0,02 m, technologický postup prací (standard) je popsán ve výpisu kamenických prvků - KA/057
VV
TS
P | 808 | 784-KA/101 |  | Vstupní portál do objektu - 7,40 x 7,00 m - standard 4 - dohled restaurátora, technologický postup prací (standard) je popsán ve výpisu kamenických prvků - KA/1 | KUS | 1 | 0 |  |  |  | 0 |  | [bez vazby na CS] |  | 2
PP |  |  |  | Vstupní portál do objektu - 7,40 x 7,00 m - standard 4 - dohled restaurátora, technologický postup prací (standard) je popsán ve výpisu kamenických prvků - KA/101
VV
TS
P | 809 | 784-KA/102 |  | Kamenný sokl (žulové desky) - 8,40 x 0,50 m - standard 2, technologický postup prací (standard) je popsán ve výpisu kamenických prvků - KA/102 | KUS | 1 | 0 |  |  |  | 0 |  | [bez vazby na CS] |  | 2
PP |  |  |  | Kamenný sokl (žulové desky) - 8,40 x 0,50 m - standard 2, technologický postup prací (standard) je popsán ve výpisu kamenických prvků - KA/102
VV
TS
P | 810 | 784-KA/103 |  | Kamenný sokl (žulové desky) - 4,80 x 1,10 m - standard 2, technologický postup prací (standard) je popsán ve výpisu kamenických prvků - KA/103 | KUS | 1 | 0 |  |  |  | 0 |  | [bez vazby na CS] |  | 2
PP |  |  |  | Kamenný sokl (žulové desky) - 4,80 x 1,10 m - standard 2, technologický postup prací (standard) je popsán ve výpisu kamenických prvků - KA/103
VV
TS
P | 811 | 784-KA/104 |  | Kamenný poprsník (žula) - 10,50 x 0,50 x 1,25 m - standard 2, technologický postup prací (standard) je popsán ve výpisu kamenických prvků - KA/104 | KUS | 1 | 0 |  |  |  | 0 |  | [bez vazby na CS] |  | 2
PP |  |  |  | Kamenný poprsník (žula) - 10,50 x 0,50 x 1,25 m - standard 2, technologický postup prací (standard) je popsán ve výpisu kamenických prvků - KA/104
VV
TS
P | 812 | 784-KA/105 |  | Okno a ostění (teraco) - 6,20 x 5,60 m - standard 4 - dohled restaurátora, technologický postup prací (standard) je popsán ve výpisu kamenických prvků - KA/105 | KUS | 1 | 0 |  |  |  | 0 |  | [bez vazby na CS] |  | 2
PP |  |  |  | Okno a ostění (teraco) - 6,20 x 5,60 m - standard 4 - dohled restaurátora, technologický postup prací (standard) je popsán ve výpisu kamenických prvků - KA/105
VV
TS
P | 813 | 784-KA/106 |  | Okno a ostění (teraco) - 6,20 x 5,60 m - standard 4 - dohled restaurátora, technologický postup prací (standard) je popsán ve výpisu kamenických prvků - KA/106 | KUS | 1 | 0 |  |  |  | 0 |  | [bez vazby na CS] |  | 2
PP |  |  |  | Okno a ostění (teraco) - 6,20 x 5,60 m - standard 4 - dohled restaurátora, technologický postup prací (standard) je popsán ve výpisu kamenických prvků - KA/106
VV
TS
P | 814 | 784-KA/107 |  | Kamenný poprsník (žula) - 11,70 x 0,50 x 1,25 m - standard 2, technologický postup prací (standard) je popsán ve výpisu kamenických prvků - KA/107 | KUS | 1 | 0 |  |  |  | 0 |  | [bez vazby na CS] |  | 2
PP |  |  |  | Kamenný poprsník (žula) - 11,70 x 0,50 x 1,25 m - standard 2, technologický postup prací (standard) je popsán ve výpisu kamenických prvků - KA/107
VV
TS
P | 815 | 784-KA/108 |  | Práh vstupních dveří (žula) - 1,60 x 0,35 m - standard 2, technologický postup prací (standard) je popsán ve výpisu kamenických prvků - KA/108 | KUS | 1 | 0 |  |  |  | 0 |  | [bez vazby na CS] |  | 2
PP |  |  |  | Práh vstupních dveří (žula) - 1,60 x 0,35 m - standard 2, technologický postup prací (standard) je popsán ve výpisu kamenických prvků - KA/108
VV
TS
P | 816 | 784-KA/109 |  | Práh vstupních dveří (žula) - 1,80 x 0,35 m - standard 2, technologický postup prací (standard) je popsán ve výpisu kamenických prvků - KA/109 | KUS | 1 | 0 |  |  |  | 0 |  | [bez vazby na CS] |  | 2
PP |  |  |  | Práh vstupních dveří (žula) - 1,80 x 0,35 m - standard 2, technologický postup prací (standard) je popsán ve výpisu kamenických prvků - KA/109
VV
TS
P | 817 | 784-KA/110 |  | Práh vstupních dveří (žula) - 1,60 x 0,35 m - standard 2, technologický postup prací (standard) je popsán ve výpisu kamenických prvků - KA/110 | KUS | 1 | 0 |  |  |  | 0 |  | [bez vazby na CS] |  | 2
PP |  |  |  | Práh vstupních dveří (žula) - 1,60 x 0,35 m - standard 2, technologický postup prací (standard) je popsán ve výpisu kamenických prvků - KA/110
VV
TS
P | 818 | 784-KA/111 |  | Práh vstupních dveří (žula) - 1,50 x 0,20 m - standard 2, technologický postup prací (standard) je popsán ve výpisu kamenických prvků - KA/111 | KUS | 1 | 0 |  |  |  | 0 |  | [bez vazby na CS] |  | 2
PP |  |  |  | Práh vstupních dveří (žula) - 1,50 x 0,20 m - standard 2, technologický postup prací (standard) je popsán ve výpisu kamenických prvků - KA/111
VV
TS
P | 819 | 784-KA/151 |  | Vstupní portál do objektu - 7,40 x 7,40 m - standard 4 - dohled restaurátora, restaurátor, technologický postup prací (standard) je popsán ve výpisu kamenických | KUS | 1 | 0 |  |  |  | 0 |  | [bez vazby na CS] |  | 2
PP |  |  |  | Vstupní portál do objektu - 7,40 x 7,40 m - standard 4 - dohled restaurátora, restaurátor, technologický postup prací (standard) je popsán ve výpisu kamenických prvků - KA/151
VV
TS
P | 820 | 784-KA/152 |  | Okno a ostění (teraco) - 6,20 x 5,60 m - standard 4 - dohled restaurátora, technologický postup prací (standard) je popsán ve výpisu kamenických prvků - KA/152 | KUS | 1 | 0 |  |  |  | 0 |  | [bez vazby na CS] |  | 2
PP |  |  |  | Okno a ostění (teraco) - 6,20 x 5,60 m - standard 4 - dohled restaurátora, technologický postup prací (standard) je popsán ve výpisu kamenických prvků - KA/152
VV
TS
P | 821 | 784-KA/153 |  | Okno a ostění (teraco) - 6,20 x 5,60 m - standard 4 - dohled restaurátora, technologický postup prací (standard) je popsán ve výpisu kamenických prvků - KA/1532 | KUS | 1 | 0 |  |  |  | 0 |  | [bez vazby na CS] |  | 2
PP |  |  |  | Okno a ostění (teraco) - 6,20 x 5,60 m - standard 4 - dohled restaurátora, technologický postup prací (standard) je popsán ve výpisu kamenických prvků - KA/1532
VV
TS
P | 822 | 784-KA/154 |  | Rameno hlavního schodiště (žula) - 16 stupňů - 0,136 x 0,34 m šířka 3,60 m - standard 2, technologický postup prací (standard) je popsán ve výpisu kamenických | KUS | 1 | 0 |  |  |  | 0 |  | [bez vazby na CS] |  | 2
PP |  |  |  | Rameno hlavního schodiště (žula) - 16 stupňů - 0,136 x 0,34 m šířka 3,60 m - standard 2, technologický postup prací (standard) je popsán ve výpisu kamenických prvků - KA/154
VV
TS
P | 823 | 784-KA/155 |  | Rameno hlavního schodiště (žula) - 16 stupňů - 0,136 x 0,34 m šířka 3,60 m - standard 2, technologický postup prací (standard) je popsán ve výpisu kamenických | KUS | 1 | 0 |  |  |  | 0 |  | [bez vazby na CS] |  | 2
PP |  |  |  | Rameno hlavního schodiště (žula) - 16 stupňů - 0,136 x 0,34 m šířka 3,60 m - standard 2, technologický postup prací (standard) je popsán ve výpisu kamenických prvků - KA/155
VV
TS
P | 824 | 784-KA/156 |  | Lemování prostoru schodiště (žula) - 16 stupňů - 0,27 x 0,136 m délka 6,10 m - standard 2, technologický postup prací (standard) je popsán ve výpisu kamenickýc | KUS | 1 | 0 |  |  |  | 0 |  | [bez vazby na CS] |  | 2
PP |  |  |  | Lemování prostoru schodiště (žula) - 16 stupňů - 0,27 x 0,136 m délka 6,10 m - standard 2, technologický postup prací (standard) je popsán ve výpisu kamenických prvků - KA/156
VV
TS
P | 825 | 784-KA/157 |  | Parapet pokladního okna (teraco) - 1,58 x 0,99 x 0,13 m - nový prvek, technologický postup prací (standard) je popsán ve výpisu kamenických prvků - KA/157 | KUS | 1 | 0 |  |  |  | 0 |  | [bez vazby na CS] |  | 2
PP |  |  |  | Parapet pokladního okna (teraco) - 1,58 x 0,99 x 0,13 m - nový prvek, technologický postup prací (standard) je popsán ve výpisu kamenických prvků - KA/157
VV
TS
P | 826 | 784-KA/157M |  | Montáž - parapet pokladního okna (teraco) - 1,58 x 0,99 x 0,13 m, technologický postup prací (standard) je popsán ve výpisu kamenických prvků - KA/157 | KUS | 1 | 0 |  |  |  | 0 |  | [bez vazby na CS] |  | 2
PP |  |  |  | Montáž - parapet pokladního okna (teraco) - 1,58 x 0,99 x 0,13 m, technologický postup prací (standard) je popsán ve výpisu kamenických prvků - KA/157
VV
TS
P | 827 | 784-KA/158 |  | Parapet pokladního okna (teraco) - 1,58 x 0,99 x 0,38 m - nový prvek, technologický postup prací (standard) je popsán ve výpisu kamenických prvků - KA/158 | KUS | 1 | 0 |  |  |  | 0 |  | [bez vazby na CS] |  | 2
PP |  |  |  | Parapet pokladního okna (teraco) - 1,58 x 0,99 x 0,38 m - nový prvek, technologický postup prací (standard) je popsán ve výpisu kamenických prvků - KA/158
VV
TS
P | 828 | 784-KA/158M |  | Montáž - parapet pokladního okna (teraco) - 1,58 x 0,99 x 0,38 m, technologický postup prací (standard) je popsán ve výpisu kamenických prvků - KA/158 | KUS | 1 | 0 |  |  |  | 0 |  | [bez vazby na CS] |  | 2
PP |  |  |  | Montáž - parapet pokladního okna (teraco) - 1,58 x 0,99 x 0,38 m, technologický postup prací (standard) je popsán ve výpisu kamenických prvků - KA/158
VV
TS
P | 829 | 784-KA/201 |  | Ozdobný čuček (váza, vrcholové ukončení bočního štítu) - typ A - 0,50 x 0,50 x 0,50 m - standard 4, restaurátor, technologický postup prací (standard) je popsán | KUS | 1 | 0 |  |  |  | 0 |  | [bez vazby na CS] |  | 2
PP |  |  |  | Ozdobný čuček (váza, vrcholové ukončení bočního štítu) - typ A - 0,50 x 0,50 x 0,50 m - standard 4, restaurátor, technologický postup prací (standard) je popsán ve výpisu kamenických prvků - KA/201
VV
TS
P | 830 | 784-KA/202 |  | Ozdobný čuček (váza, vrcholové ukončení bočního štítu) - typ A - 0,50 x 0,50 x 0,50 m - standard 4, restaurátor, technologický postup prací (standard) je popsán | KUS | 1 | 0 |  |  |  | 0 |  | [bez vazby na CS] |  | 2
PP |  |  |  | Ozdobný čuček (váza, vrcholové ukončení bočního štítu) - typ A - 0,50 x 0,50 x 0,50 m - standard 4, restaurátor, technologický postup prací (standard) je popsán ve výpisu kamenických prvků - KA/202
VV
TS
P | 831 | 784-KA/203 |  | Ozdobný čuček (váza, vrcholové ukončení bočního štítu) - typ A - 0,50 x 0,50 x 0,50 m - standard 4, restaurátor, technologický postup prací (standard) je popsán | KUS | 1 | 0 |  |  |  | 0 |  | [bez vazby na CS] |  | 2
PP |  |  |  | Ozdobný čuček (váza, vrcholové ukončení bočního štítu) - typ A - 0,50 x 0,50 x 0,50 m - standard 4, restaurátor, technologický postup prací (standard) je popsán ve výpisu kamenických prvků - KA/203
VV
TS
P | 832 | 784-KA/204 |  | Ozdobný čuček (váza, vrcholové ukončení bočního štítu) - typ A - 0,50 x 0,50 x 0,50 m - standard 4, restaurátor, technologický postup prací (standard) je popsán | KUS | 1 | 0 |  |  |  | 0 |  | [bez vazby na CS] |  | 2
PP |  |  |  | Ozdobný čuček (váza, vrcholové ukončení bočního štítu) - typ A - 0,50 x 0,50 x 0,50 m - standard 4, restaurátor, technologický postup prací (standard) je popsán ve výpisu kamenických prvků - KA/204
VV
TS
P | 833 | 784-KA/205 |  | Hlavice komína (umělý kámen) - 1,70 x 1,00 x 0,90 m - nový prvek, technologický postup prací (standard) je popsán ve výpisu kamenických prvků - KA/205 | KUS | 1 | 0 |  |  |  | 0 |  | [bez vazby na CS] |  | 2
PP |  |  |  | Hlavice komína (umělý kámen) - 1,70 x 1,00 x 0,90 m - nový prvek, technologický postup prací (standard) je popsán ve výpisu kamenických prvků - KA/205
VV
TS
P | 834 | 784-KA/205M |  | Montáž - hlavice komína (umělý kámen) - 1,70 x 1,00 x 0,90 m - nový prvek, technologický postup prací (standard) je popsán ve výpisu kamenických prvků - KA/205 | KUS | 1 | 0 |  |  |  | 0 |  | [bez vazby na CS] |  | 2
PP |  |  |  | Montáž - hlavice komína (umělý kámen) - 1,70 x 1,00 x 0,90 m - nový prvek, technologický postup prací (standard) je popsán ve výpisu kamenických prvků - KA/205
VV
TS
P | 835 | 784-KA/206 |  | Hlavice komína (umělý kámen) - 1,70 x 1,00 x 0,90 m - nový prvek, technologický postup prací (standard) je popsán ve výpisu kamenických prvků - KA/206 | KUS | 1 | 0 |  |  |  | 0 |  | [bez vazby na CS] |  | 2
PP |  |  |  | Hlavice komína (umělý kámen) - 1,70 x 1,00 x 0,90 m - nový prvek, technologický postup prací (standard) je popsán ve výpisu kamenických prvků - KA/206
VV
TS
P | 836 | 784-KA/206M |  | Montáž - hlavice komína (umělý kámen) - 1,70 x 1,00 x 0,90 m, technologický postup prací (standard) je popsán ve výpisu kamenických prvků - KA/206 | KUS | 1 | 0 |  |  |  | 0 |  | [bez vazby na CS] |  | 2
PP |  |  |  | Montáž - hlavice komína (umělý kámen) - 1,70 x 1,00 x 0,90 m, technologický postup prací (standard) je popsán ve výpisu kamenických prvků - KA/206
VV
TS
P | 837 | 784-KA/207 |  | Ozdobný čuček (váza, výdusek z umělého kamene) - typ B - 0,60 x 0,60 x 1,10 m - standard 4, restaurátor, technologický postup prací (standard) je popsán ve výpi | KUS | 1 | 0 |  |  |  | 0 |  | [bez vazby na CS] |  | 2
PP |  |  |  | Ozdobný čuček (váza, výdusek z umělého kamene) - typ B - 0,60 x 0,60 x 1,10 m - standard 4, restaurátor, technologický postup prací (standard) je popsán ve výpisu kamenických prvků - KA/207
VV
TS
P | 838 | 784-KA/208 |  | Ozdobný čuček (váza, výdusek z umělého kamene) - typ B - 0,60 x 0,60 x 1,10 m - standard 4, restaurátor, technologický postup prací (standard) je popsán ve výpi | KUS | 1 | 0 |  |  |  | 0 |  | [bez vazby na CS] |  | 2
PP |  |  |  | Ozdobný čuček (váza, výdusek z umělého kamene) - typ B - 0,60 x 0,60 x 1,10 m - standard 4, restaurátor, technologický postup prací (standard) je popsán ve výpisu kamenických prvků - KA/208
VV
TS
P | 839 | 784-KA/209 |  | Ozdobný čuček (váza, výdusek z umělého kamene) - typ B - 0,60 x 0,60 x 1,10 m - standard 4, restaurátor, technologický postup prací (standard) je popsán ve výpi | KUS | 1 | 0 |  |  |  | 0 |  | [bez vazby na CS] |  | 2
PP |  |  |  | Ozdobný čuček (váza, výdusek z umělého kamene) - typ B - 0,60 x 0,60 x 1,10 m - standard 4, restaurátor, technologický postup prací (standard) je popsán ve výpisu kamenických prvků - KA/209
VV
TS
P | 840 | 784-KA/210 |  | Ozdobný čuček (váza, výdusek z umělého kamene) - typ B - 0,60 x 0,60 x 1,10 m - standard 4, restaurátor, technologický postup prací (standard) je popsán ve výpi | KUS | 1 | 0 |  |  |  | 0 |  | [bez vazby na CS] |  | 2
PP |  |  |  | Ozdobný čuček (váza, výdusek z umělého kamene) - typ B - 0,60 x 0,60 x 1,10 m - standard 4, restaurátor, technologický postup prací (standard) je popsán ve výpisu kamenických prvků - KA/210
VV
TS
P | 841 | 784-KA/211 |  | Ozdobný čuček (váza, výdusek z umělého kamene) - typ B - 0,60 x 0,60 x 1,10 m - standard 4, restaurátor, technologický postup prací (standard) je popsán ve výpi | KUS | 1 | 0 |  |  |  | 0 |  | [bez vazby na CS] |  | 2
PP |  |  |  | Ozdobný čuček (váza, výdusek z umělého kamene) - typ B - 0,60 x 0,60 x 1,10 m - standard 4, restaurátor, technologický postup prací (standard) je popsán ve výpisu kamenických prvků - KA/211
VV
TS
P | 842 | 784-KA/212 |  | Ozdobný čuček (váza, výdusek z umělého kamene) - typ B - 0,60 x 0,60 x 1,10 m - standard 4, restaurátor, technologický postup prací (standard) je popsán ve výpi | KUS | 1 | 0 |  |  |  | 0 |  | [bez vazby na CS] |  | 2
PP |  |  |  | Ozdobný čuček (váza, výdusek z umělého kamene) - typ B - 0,60 x 0,60 x 1,10 m - standard 4, restaurátor, technologický postup prací (standard) je popsán ve výpisu kamenických prvků - KA/212
VV
TS
P | 843 | 784-KA/213 |  | Ozdobný čuček (váza, výdusek z umělého kamene) - typ B - 0,60 x 0,60 x 1,10 m - standard 4, restaurátor, technologický postup prací (standard) je popsán ve výpi | KUS | 1 | 0 |  |  |  | 0 |  | [bez vazby na CS] |  | 2
PP |  |  |  | Ozdobný čuček (váza, výdusek z umělého kamene) - typ B - 0,60 x 0,60 x 1,10 m - standard 4, restaurátor, technologický postup prací (standard) je popsán ve výpisu kamenických prvků - KA/213
VV
TS
P | 844 | 784-KA/214 |  | Ozdobný čuček (váza, výdusek z umělého kamene) - typ B - 0,60 x 0,60 x 1,10 m - standard 4, restaurátor, technologický postup prací (standard) je popsán ve výpi | KUS | 1 | 0 |  |  |  | 0 |  | [bez vazby na CS] |  | 2
PP |  |  |  | Ozdobný čuček (váza, výdusek z umělého kamene) - typ B - 0,60 x 0,60 x 1,10 m - standard 4, restaurátor, technologický postup prací (standard) je popsán ve výpisu kamenických prvků - KA/214
VV
TS
P | 845 | 784-KA/215 |  | Ozdobný čuček (váza, vrcholové ukončení bočního štítu) - typ A - 0,50 x 0,50 x 0,50 m - standard 4, restaurátor, technologický postup prací (standard) je popsán | KUS | 1 | 0 |  |  |  | 0 |  | [bez vazby na CS] |  | 2
PP |  |  |  | Ozdobný čuček (váza, vrcholové ukončení bočního štítu) - typ A - 0,50 x 0,50 x 0,50 m - standard 4, restaurátor, technologický postup prací (standard) je popsán ve výpisu kamenických prvků - KA/215
VV
TS
P | 846 | 784-KA/216 |  | Ozdobný čuček (váza, vrcholové ukončení bočního štítu) - typ A - 0,50 x 0,50 x 0,50 m - standard 4, restaurátor, technologický postup prací (standard) je popsán | KUS | 1 | 0 |  |  |  | 0 |  | [bez vazby na CS] |  | 2
PP |  |  |  | Ozdobný čuček (váza, vrcholové ukončení bočního štítu) - typ A - 0,50 x 0,50 x 0,50 m - standard 4, restaurátor, technologický postup prací (standard) je popsán ve výpisu kamenických prvků - KA/216
VV
TS
P | 847 | 784-KA/217 |  | Ozdobný čuček (váza, vrcholové ukončení bočního štítu) - typ A - 0,50 x 0,50 x 0,50 m - standard 4, restaurátor, technologický postup prací (standard) je popsán | KUS | 1 | 0 |  |  |  | 0 |  | [bez vazby na CS] |  | 2
PP |  |  |  | Ozdobný čuček (váza, vrcholové ukončení bočního štítu) - typ A - 0,50 x 0,50 x 0,50 m - standard 4, restaurátor, technologický postup prací (standard) je popsán ve výpisu kamenických prvků - KA/217
VV
TS
P | 848 | 784-KA/218 |  | Ozdobný čuček (váza, vrcholové ukončení bočního štítu) - typ A - 0,50 x 0,50 x 0,50 m - standard 4, restaurátor, technologický postup prací (standard) je popsán | KUS | 1 | 0 |  |  |  | 0 |  | [bez vazby na CS] |  | 2
PP |  |  |  | Ozdobný čuček (váza, vrcholové ukončení bočního štítu) - typ A - 0,50 x 0,50 x 0,50 m - standard 4, restaurátor, technologický postup prací (standard) je popsán ve výpisu kamenických prvků - KA/218
VV
TS
P | 849 | 784-KA/219 |  | Ozdobný čuček (váza, výdusek z umělého kamene) - typ C - 0,70 x 0,70 x 1,50 m - standard 4, restaurátor, technologický postup prací (standard) je popsán ve výpi | KUS | 1 | 0 |  |  |  | 0 |  | [bez vazby na CS] |  | 2
PP |  |  |  | Ozdobný čuček (váza, výdusek z umělého kamene) - typ C - 0,70 x 0,70 x 1,50 m - standard 4, restaurátor, technologický postup prací (standard) je popsán ve výpisu kamenických prvků - KA/219
VV
TS
P | 850 | 784-KA/220 |  | Ozdobný čuček (váza, výdusek z umělého kamene) - typ D - 0,60 x 0,60 x 1,40 m - standard 4, restaurátor, technologický postup prací (standard) je popsán ve výpi | KUS | 1 | 0 |  |  |  | 0 |  | [bez vazby na CS] |  | 2
PP |  |  |  | Ozdobný čuček (váza, výdusek z umělého kamene) - typ D - 0,60 x 0,60 x 1,40 m - standard 4, restaurátor, technologický postup prací (standard) je popsán ve výpisu kamenických prvků - KA/220
VV
TS
P | 851 | 784-KA/221 |  | Ozdobný čuček (váza, výdusek z umělého kamene) - typ C - 0,70 x 0,70 x 1,50 m - standard 4, restaurátor, technologický postup prací (standard) je popsán ve výpi | KUS | 1 | 0 |  |  |  | 0 |  | [bez vazby na CS] |  | 2
PP |  |  |  | Ozdobný čuček (váza, výdusek z umělého kamene) - typ C - 0,70 x 0,70 x 1,50 m - standard 4, restaurátor, technologický postup prací (standard) je popsán ve výpisu kamenických prvků - KA/221
VV
TS
P | 852 | 784-KA/222 |  | Ozdobný čuček (váza, výdusek z umělého kamene) - typ D - 0,60 x 0,60 x 1,40 m - standard 4, restaurátor, technologický postup prací (standard) je popsán ve výpi | KUS | 1 | 0 |  |  |  | 0 |  | [bez vazby na CS] |  | 2
PP |  |  |  | Ozdobný čuček (váza, výdusek z umělého kamene) - typ D - 0,60 x 0,60 x 1,40 m - standard 4, restaurátor, technologický postup prací (standard) je popsán ve výpisu kamenických prvků - KA/222
VV
TS
P | 853 | 784-KA/223 |  | Ozdobný čuček (vrcholová hlavice štít, výdusek z umělého kamene) - 1,40 x 1,00 x 1,60 m - standard 4, restaurátor, technologický postup prací (standard) je pops | KUS | 1 | 0 |  |  |  | 0 |  | [bez vazby na CS] |  | 2
PP |  |  |  | Ozdobný čuček (vrcholová hlavice štít, výdusek z umělého kamene) - 1,40 x 1,00 x 1,60 m - standard 4, restaurátor, technologický postup prací (standard) je popsán ve výpisu kamenických prvků - KA/223
VV
TS
P | 854 | 784-KA/224 |  | Ozdobný čuček (váza, výdusek z umělého kamene) - typ C - 0,70 x 0,70 x 1,50 m - standard 4, restaurátor, technologický postup prací (standard) je popsán ve výpi | KUS | 1 | 0 |  |  |  | 0 |  | [bez vazby na CS] |  | 2
PP |  |  |  | Ozdobný čuček (váza, výdusek z umělého kamene) - typ C - 0,70 x 0,70 x 1,50 m - standard 4, restaurátor, technologický postup prací (standard) je popsán ve výpisu kamenických prvků - KA/224
VV
TS
P | 855 | 784-KA/225 |  | Ozdobný čuček (váza, výdusek z umělého kamene) - typ C - 0,70 x 0,70 x 1,50 m - standard 4, restaurátor, technologický postup prací (standard) je popsán ve výpi | KUS | 1 | 0 |  |  |  | 0 |  | [bez vazby na CS] |  | 2
PP |  |  |  | Ozdobný čuček (váza, výdusek z umělého kamene) - typ C - 0,70 x 0,70 x 1,50 m - standard 4, restaurátor, technologický postup prací (standard) je popsán ve výpisu kamenických prvků - KA/225
VV
TS
P | 856 | 784-KA/226 |  | Ozdobný čuček (váza, výdusek z umělého kamene) - typ C - 0,70 x 0,70 x 1,50 m - standard 4, restaurátor, technologický postup prací (standard) je popsán ve výpi | KUS | 1 | 0 |  |  |  | 0 |  | [bez vazby na CS] |  | 2
PP |  |  |  | Ozdobný čuček (váza, výdusek z umělého kamene) - typ C - 0,70 x 0,70 x 1,50 m - standard 4, restaurátor, technologický postup prací (standard) je popsán ve výpisu kamenických prvků - KA/226
VV
TS
P | 857 | 784-KA/227 |  | Ozdobný čuček (váza, výdusek z umělého kamene) - typ D - 0,60 x 0,60 x 1,40 m - standard 4, restaurátor, technologický postup prací (standard) je popsán ve výpi | KUS | 1 | 0 |  |  |  | 0 |  | [bez vazby na CS] |  | 2
PP |  |  |  | Ozdobný čuček (váza, výdusek z umělého kamene) - typ D - 0,60 x 0,60 x 1,40 m - standard 4, restaurátor, technologický postup prací (standard) je popsán ve výpisu kamenických prvků - KA/227
VV
TS
P | 858 | 784-KA/228 |  | Ozdobný čuček (vrcholová hlavice štít, výdusek z umělého kamene) - 1,40 x 1,00 x 0,60 m - standard 4, restaurátor, technologický postup prací (standard) je pops | KUS | 1 | 0 |  |  |  | 0 |  | [bez vazby na CS] |  | 2
PP |  |  |  | Ozdobný čuček (vrcholová hlavice štít, výdusek z umělého kamene) - 1,40 x 1,00 x 0,60 m - standard 4, restaurátor, technologický postup prací (standard) je popsán ve výpisu kamenických prvků - KA/228
VV
TS
P | 859 | 784-KA/229 |  | Ozdobný čuček (váza, výdusek z umělého kamene) - typ C - 0,70 x 0,70 x 1,50 m - standard 4, restaurátor, technologický postup prací (standard) je popsán ve výpi | KUS | 1 | 0 |  |  |  | 0 |  | [bez vazby na CS] |  | 2
PP |  |  |  | Ozdobný čuček (váza, výdusek z umělého kamene) - typ C - 0,70 x 0,70 x 1,50 m - standard 4, restaurátor, technologický postup prací (standard) je popsán ve výpisu kamenických prvků - KA/229
VV
TS
P | 860 | 784-KA/230 |  | Ozdobný čuček (váza, výdusek z umělého kamene) - typ D - 0,60 x 0,60 x 1,40 m - standard 4, restaurátor, technologický postup prací (standard) je popsán ve výpi | KUS | 1 | 0 |  |  |  | 0 |  | [bez vazby na CS] |  | 2
PP |  |  |  | Ozdobný čuček (váza, výdusek z umělého kamene) - typ D - 0,60 x 0,60 x 1,40 m - standard 4, restaurátor, technologický postup prací (standard) je popsán ve výpisu kamenických prvků - KA/230
VV
TS
P | 861 | 784-KA/231 |  | Ozdobný čuček (váza, výdusek z umělého kamene) - typ C - 0,70 x 0,70 x 1,50 m - standard 4, restaurátor, technologický postup prací (standard) je popsán ve výpi | KUS | 1 | 0 |  |  |  | 0 |  | [bez vazby na CS] |  | 2
PP |  |  |  | Ozdobný čuček (váza, výdusek z umělého kamene) - typ C - 0,70 x 0,70 x 1,50 m - standard 4, restaurátor, technologický postup prací (standard) je popsán ve výpisu kamenických prvků - KA/231
VV
TS
P | 862 | 784-KA/232 |  | Ozdobný čuček (váza, výdusek z umělého kamene) - typ C - 0,70 x 0,70 x 1,50 m - standard 4, restaurátor, technologický postup prací (standard) je popsán ve výpi | KUS | 1 | 0 |  |  |  | 0 |  | [bez vazby na CS] |  | 2
PP |  |  |  | Ozdobný čuček (váza, výdusek z umělého kamene) - typ C - 0,70 x 0,70 x 1,50 m - standard 4, restaurátor, technologický postup prací (standard) je popsán ve výpisu kamenických prvků - KA/232
VV
TS
P | 863 | 998782203R00 |  | Přesun hmot pro kamenné obklady v objektech výšky do 60 m | % | 18549.2 | 0 |  |  |  | 0 |  | RTS 24/ I |  | 2
PP |  |  |  | Přesun hmot pro kamenné obklady v objektech výšky do 60 m
VV
TS |  |  |  | 50 m vodorovně 50 m vodorovně 50 m vodorovně
SD |  | 783 |  | Nátěry
P | 864 | 783108812R00 |  | Čištění povrchu otryskáním minerálním materiálem, stupeň očištění Sa 2, tryskací materiál křemičitan hlinitý | M2 | 156.4 | 0 |  |  |  | 0 |  | RTS 24/ I |  | 2
PP |  |  |  | Čištění povrchu otryskáním minerálním materiálem, stupeň očištění Sa 2, tryskací materiál křemičitan hlinitý
VV
TS
P | 865 | 783225100R00 |  | Nátěry kov.stavebních doplňk.konstrukcí syntetické dvojnásobné + 1x email, | M2 | 156.4 | 0 |  |  |  | 0 |  | RTS 24/ I |  | 2
PP |  |  |  | Nátěry kov.stavebních doplňk.konstrukcí syntetické dvojnásobné + 1x email,
VV
TS
P | 866 | 783782205R00 |  | Nátěr tesařských konstrukcí ochranný fungicidní+ biocidní (proti plísním, houbám a hmyzu), dvojnásobný | M2 | 2541.256 | 0 |  |  |  | 0 |  | RTS 24/ I |  | 2
PP |  |  |  | Nátěr tesařských konstrukcí ochranný fungicidní+ biocidní (proti plísním, houbám a hmyzu), dvojnásobný
VV
TS
P | 867 | 783782264R00 |  | Nátěr tesařských konstrukcí ochranný fungicidní a biocidní (proti houbám a hmyzu) sanační, s obroušením podkladu, jednonásobný | M2 | 980.172 | 0 |  |  |  | 0 |  | RTS 24/ I |  | 2
PP |  |  |  | Nátěr tesařských konstrukcí ochranný fungicidní a biocidní (proti houbám a hmyzu) sanační, s obroušením podkladu, jednonásobný
VV
TS
SD |  | 784 |  | Malby
P | 868 | 784141201R00 |  | Příprava povrchu Penetrace (napouštění) podkladu akrylát, jednonásobná | M2 | 3191.919 | 0 |  |  |  | 0 |  | RTS 24/ I |  | 2
PP |  |  |  | Příprava povrchu Penetrace (napouštění) podkladu akrylát, jednonásobná
VV
TS
P | 869 | 784422372R00 |  | Malby vápenné se začištěním v místnostech přes 3,8m do 5m, jednobarevné, dvojnásobné | M2 | 3191.919 | 0 |  |  |  | 0 |  | RTS 24/ I |  | 2
PP |  |  |  | Malby vápenné se začištěním v místnostech přes 3,8m do 5m, jednobarevné, dvojnásobné
VV
TS
SD |  | 794 |  | Restaurátorské a uměleckořemeslné kce a práce
P | 93 | 794101 |  | Restaurátorské práce - sgrafitová výzdoba štítu | M2 | 46.3 | 0 |  |  |  | 0 |  | [bez vazby na CS] |  | 2
PP |  |  |  | Restaurátorské práce - sgrafitová výzdoba štítu
VV
TS
P | 94 | 794102 |  | Restaurátorské práce - fabion s červenočerným sgrafitem | M2 | 70.88 | 0 |  |  |  | 0 |  | [bez vazby na CS] |  | 2
PP |  |  |  | Restaurátorské práce - fabion s červenočerným sgrafitem
VV
TS
P | 95 | 794103 |  | Restaurátorské práce - sgrafita v lunetách | M2 | 31.68 | 0 |  |  |  | 0 |  | [bez vazby na CS] |  | 2
PP |  |  |  | Restaurátorské práce - sgrafita v lunetách
VV
TS
P | 96 | 794104 |  | Restaurátorské práce - sgrafita v cviklech portálu | M2 | 1.1 | 0 |  |  |  | 0 |  | [bez vazby na CS] |  | 2
PP |  |  |  | Restaurátorské práce - sgrafita v cviklech portálu
VV
TS
P | 97 | 794105 |  | Restaurátorské práce - psaníčkové sgrafito na nárožní bosáži - hlavní budova | M2 | 20.43 | 0 |  |  |  | 0 |  | [bez vazby na CS] |  | 2
PP |  |  |  | Restaurátorské práce - psaníčkové sgrafito na nárožní bosáži - hlavní budova
VV
TS
P | 98 | 794106 |  | Restaurátorské práce - psaníčkové sgrafito na bosáži - přístavky | M2 | 7.04 | 0 |  |  |  | 0 |  | [bez vazby na CS] |  | 2
PP |  |  |  | Restaurátorské práce - psaníčkové sgrafito na bosáži - přístavky
VV
TS
P | 99 | 794107 |  | Restaurátorské práce - sgrafitová výzdoba fabionové římsy - malé | M2 | 37.77 | 0 |  |  |  | 0 |  | [bez vazby na CS] |  | 2
PP |  |  |  | Restaurátorské práce - sgrafitová výzdoba fabionové římsy - malé
VV
TS
P | 100 | 794108 |  | Restaurátorské práce - sgrafita štítů přístavků | M2 | 25.92 | 0 |  |  |  | 0 |  | [bez vazby na CS] |  | 2
PP |  |  |  | Restaurátorské práce - sgrafita štítů přístavků
VV
TS
P | 101 | 794109 |  | Restaurátorské práce - sgrafita v supraportách a suprafenestrách | M2 | 13.63 | 0 |  |  |  | 0 |  | [bez vazby na CS] |  | 2
PP |  |  |  | Restaurátorské práce - sgrafita v supraportách a suprafenestrách
VV
TS
P | 102 | 794-ST/001 |  | Patrová římsa s konzolami - 45,70 x 0,40 x 0,50 m, podrobnosti ve výpisu štukatérských prvků ST/001 | KUS | 1 | 0 |  |  |  | 0 |  | [bez vazby na CS] |  | 2
PP |  |  |  | Patrová římsa s konzolami - 45,70 x 0,40 x 0,50 m, podrobnosti ve výpisu štukatérských prvků ST/001
VV
TS
P | 103 | 794-ST/002 |  | Profilované části arkády - 33,50 x 2,20 m, podrobnosti ve výpisu štukatérských prvků ST/002 | KUS | 1 | 0 |  |  |  | 0 |  | [bez vazby na CS] |  | 2
PP |  |  |  | Profilované části arkády - 33,50 x 2,20 m, podrobnosti ve výpisu štukatérských prvků ST/002
VV
TS
P | 104 | 794-ST/003 |  | Ornamentální vlys supraporty slepého okna - 1,60 x 4,50 m, podrobnosti ve výpisu štukatérských prvků ST/003 | KUS | 1 | 0 |  |  |  | 0 |  | [bez vazby na CS] |  | 2
PP |  |  |  | Ornamentální vlys supraporty slepého okna - 1,60 x 4,50 m, podrobnosti ve výpisu štukatérských prvků ST/003
VV
TS
P | 105 | 794-ST/004 |  | Nadokenní římsa dl. 30 m - nový prvek a doplnění, podrobnosti ve výpisu štukatérských prvků ST/004 | KUS | 1 | 0 |  |  |  | 0 |  | [bez vazby na CS] |  | 2
PP |  |  |  | Nadokenní římsa dl. 30 m - nový prvek a doplnění, podrobnosti ve výpisu štukatérských prvků ST/004
VV
TS
P | 106 | 794-ST/005 |  | Edikula - orámování vstupu a oken - 7,50 x 5,50 m, dohled restaurátora, podrobnosti ve výpisu štukatérských prvků ST/005 | KUS | 1 | 0 |  |  |  | 0 |  | [bez vazby na CS] |  | 2
PP |  |  |  | Edikula - orámování vstupu a oken - 7,50 x 5,50 m, dohled restaurátora, podrobnosti ve výpisu štukatérských prvků ST/005
VV
TS
P | 107 | 794-ST/006 |  | Edikula - orámování vstupu a oken - 7,50 x 5,50 m, dohled restaurátora, podrobnosti ve výpisu štukatérských prvků ST/006 | KUS | 1 | 0 |  |  |  | 0 |  | [bez vazby na CS] |  | 2
PP |  |  |  | Edikula - orámování vstupu a oken - 7,50 x 5,50 m, dohled restaurátora, podrobnosti ve výpisu štukatérských prvků ST/006
VV
TS
P | 108 | 794-ST/007 |  | Patrová římsa s konzolami - 46,40 x 0,40 x 0,50 m, podrobnosti ve výpisu štukatérských prvků ST/007 | KUS | 1 | 0 |  |  |  | 0 |  | [bez vazby na CS] |  | 2
PP |  |  |  | Patrová římsa s konzolami - 46,40 x 0,40 x 0,50 m, podrobnosti ve výpisu štukatérských prvků ST/007
VV
TS
P | 109 | 794-ST/008 |  | Profilované části arkády - 35,50 x 2,20 m, podrobnosti ve výpisu štukatérských prvků ST/008 | KUS | 1 | 0 |  |  |  | 0 |  | [bez vazby na CS] |  | 2
PP |  |  |  | Profilované části arkády - 35,50 x 2,20 m, podrobnosti ve výpisu štukatérských prvků ST/008
VV
TS
P | 110 | 794-ST/009 |  | Nadokenní římsa dl. 32 m - nový prvek a doplnění, podrobnosti ve výpisu štukatérských prvků ST/009 | KUS | 1 | 0 |  |  |  | 0 |  | [bez vazby na CS] |  | 2
PP |  |  |  | Nadokenní římsa dl. 32 m - nový prvek a doplnění, podrobnosti ve výpisu štukatérských prvků ST/009
VV
TS
P | 111 | 794-ST/010 |  | Ornamentální vlys supraporty slepého okna - 1,60 x 4,50 m - oprava, dle vzoru, podrobnosti ve výpisu štukatérských prvků ST/010 | KUS | 1 | 0 |  |  |  | 0 |  | [bez vazby na CS] |  | 2
PP |  |  |  | Ornamentální vlys supraporty slepého okna - 1,60 x 4,50 m - oprava, dle vzoru, podrobnosti ve výpisu štukatérských prvků ST/010
VV
TS
P | 112 | 794-ST/011 |  | Původní dveřní otvor - 2,10 x 3,50 m - vč. šambrány a římsy, podrobnosti ve výpisu štukatérských prvků ST/011 | KUS | 1 | 0 |  |  |  | 0 |  | [bez vazby na CS] |  | 2
PP |  |  |  | Původní dveřní otvor - 2,10 x 3,50 m - vč. šambrány a římsy, podrobnosti ve výpisu štukatérských prvků ST/011
VV
TS
P | 113 | 794-ST/051 |  | Štukový portálek - 2,00 x 3,05 m - nový prvek, profilace viz původní vstupní porálek na východ. str., podrobnosti ve výpisu štukatérských prvků ST/051 | KUS | 1 | 0 |  |  |  | 0 |  | [bez vazby na CS] |  | 2
PP |  |  |  | Štukový portálek - 2,00 x 3,05 m - nový prvek, profilace viz původní vstupní porálek na východ. str., podrobnosti ve výpisu štukatérských prvků ST/051
VV
TS
P | 114 | 794-ST/101 |  | Nárožní profilovaná bosáž velká - 1,20+1,20 x 7,50 m - částečně pojednána iluzivním sgrafitem, dohled restaurátora, podrobnosti ve výpisu štukatérských prvků ST | KUS | 1 | 0 |  |  |  | 0 |  | [bez vazby na CS] |  | 2
PP |  |  |  | Nárožní profilovaná bosáž velká - 1,20+1,20 x 7,50 m - částečně pojednána iluzivním sgrafitem, dohled restaurátora, podrobnosti ve výpisu štukatérských prvků ST/101
VV
TS
P | 115 | 794-ST/102 |  | Nárožní profilovaná bosáž malá - 0,40+0,40 x 3,00 m - částečně pojednána iluzivním sgrafitem, dohled restaurátora, podrobnosti ve výpisu štukatérských prvků ST/ | KUS | 2 | 0 |  |  |  | 0 |  | [bez vazby na CS] |  | 2
PP |  |  |  | Nárožní profilovaná bosáž malá - 0,40+0,40 x 3,00 m - částečně pojednána iluzivním sgrafitem, dohled restaurátora, podrobnosti ve výpisu štukatérských prvků ST/102
VV
TS
P | 116 | 794-ST/103 |  | Pilastr - profilovaná bosáž malá - 0,40 x 3,00 m - částečně pojednána iluzivním sgrafitem, dohled restaurátora, podrobnosti ve výpisu štukatérských prvků ST/103 | KUS | 3 | 0 |  |  |  | 0 |  | [bez vazby na CS] |  | 2
PP |  |  |  | Pilastr - profilovaná bosáž malá - 0,40 x 3,00 m - částečně pojednána iluzivním sgrafitem, dohled restaurátora, podrobnosti ve výpisu štukatérských prvků ST/103
VV
TS
P | 117 | 794-ST/104 |  | Hlavní římsa - 23,60 x 0,40 x 0,60 m, podrobnosti ve výpisu štukatérských prvků ST/104 | KUS | 1 | 0 |  |  |  | 0 |  | [bez vazby na CS] |  | 2
PP |  |  |  | Hlavní římsa - 23,60 x 0,40 x 0,60 m, podrobnosti ve výpisu štukatérských prvků ST/104
VV
TS
P | 118 | 794-ST/105 |  | Parapet - 19,00 x 1,25 m, podrobnosti ve výpisu štukatérských prvků ST/105 | KUS | 1 | 0 |  |  |  | 0 |  | [bez vazby na CS] |  | 2
PP |  |  |  | Parapet - 19,00 x 1,25 m, podrobnosti ve výpisu štukatérských prvků ST/105
VV
TS
P | 119 | 794-ST/106 |  | Nárožní profilovaná bosáž velká - 1,20+1,20 x 8,00 m - částečně pojednána iluzivním sgrafitem, dohled restaurátora, podrobnosti ve výpisu štukatérských prvků ST | KUS | 1 | 0 |  |  |  | 0 |  | [bez vazby na CS] |  | 2
PP |  |  |  | Nárožní profilovaná bosáž velká - 1,20+1,20 x 8,00 m - částečně pojednána iluzivním sgrafitem, dohled restaurátora, podrobnosti ve výpisu štukatérských prvků ST/106
VV
TS
P | 120 | 794-ST/107 |  | Hlavní fabionová římsa - 17,00 x 0,70 x 1,40 m - částečně pojednána iluz. sgrafitem, vč. prof.lišt, dohled restaurátora, podrobnosti ve výpisu štukatérských prv | KUS | 1 | 0 |  |  |  | 0 |  | [bez vazby na CS] |  | 2
PP |  |  |  | Hlavní fabionová římsa - 17,00 x 0,70 x 1,40 m - částečně pojednána iluz. sgrafitem, vč. prof.lišt, dohled restaurátora, podrobnosti ve výpisu štukatérských prvků ST/107
VV
TS
P | 121 | 794-ST/108 |  | Parapet - 16,50 x 1,10 m, podrobnosti ve výpisu štukatérských prvků ST/108 | KUS | 1 | 0 |  |  |  | 0 |  | [bez vazby na CS] |  | 2
PP |  |  |  | Parapet - 16,50 x 1,10 m, podrobnosti ve výpisu štukatérských prvků ST/108
VV
TS
P | 122 | 794-ST/109 |  | Hlavní fabionová římsa - 12,60 x 0,70 x 1,40 m - částečně pojednána iluz. sgrafitem, vč. profil.lišt, dohled restaurátora, podrobnosti ve výpisu štukatérských p | KUS | 1 | 0 |  |  |  | 0 |  | [bez vazby na CS] |  | 2
PP |  |  |  | Hlavní fabionová římsa - 12,60 x 0,70 x 1,40 m - částečně pojednána iluz. sgrafitem, vč. profil.lišt, dohled restaurátora, podrobnosti ve výpisu štukatérských prvků ST/109
VV
TS
P | 123 | 794-ST/111 |  | Parapet - 11,50 x 1,10 m, podrobnosti ve výpisu štukatérských prvků ST/111 | KUS | 1 | 0 |  |  |  | 0 |  | [bez vazby na CS] |  | 2
PP |  |  |  | Parapet - 11,50 x 1,10 m, podrobnosti ve výpisu štukatérských prvků ST/111
VV
TS
P | 124 | 794-ST/112 |  | Parapet - 16,50 x 1,10 m, podrobnosti ve výpisu štukatérských prvků ST/112 | KUS | 1 | 0 |  |  |  | 0 |  | [bez vazby na CS] |  | 2
PP |  |  |  | Parapet - 16,50 x 1,10 m, podrobnosti ve výpisu štukatérských prvků ST/112
VV
TS
P | 125 | 794-ST/114 |  | Hlavní fabionová římsa - 17,00 x 0,70 x 1,40 m - částečně pojednána iluz. sgrafitem, vč. profil.lišt, dohled restaurátora, podrobnosti ve výpisu štukatérských p | KUS | 1 | 0 |  |  |  | 0 |  | [bez vazby na CS] |  | 2
PP |  |  |  | Hlavní fabionová římsa - 17,00 x 0,70 x 1,40 m - částečně pojednána iluz. sgrafitem, vč. profil.lišt, dohled restaurátora, podrobnosti ve výpisu štukatérských prvků ST/114
VV
TS
P | 126 | 794-ST/115 |  | Nárožní profilovaná bosáž velká - 1,20+1,20 x 8,00 m - částečně pojednána iluzivním sgrafitem, dohled restaurátora, podrobnosti ve výpisu štukatérských prvků ST | KUS | 1 | 0 |  |  |  | 0 |  | [bez vazby na CS] |  | 2
PP |  |  |  | Nárožní profilovaná bosáž velká - 1,20+1,20 x 8,00 m - částečně pojednána iluzivním sgrafitem, dohled restaurátora, podrobnosti ve výpisu štukatérských prvků ST/115
VV
TS
P | 127 | 794-ST/116 |  | Nárožní profilovaná bosáž malá - 0,40+0,40 x 3,00 m - částečně pojednána iluzivním sgrafitem, dohled restaurátora, podrobnosti ve výpisu štukatérských prvků ST/ | KUS | 2 | 0 |  |  |  | 0 |  | [bez vazby na CS] |  | 2
PP |  |  |  | Nárožní profilovaná bosáž malá - 0,40+0,40 x 3,00 m - částečně pojednána iluzivním sgrafitem, dohled restaurátora, podrobnosti ve výpisu štukatérských prvků ST/116
VV
TS
P | 128 | 794-ST/117 |  | Hlavní římsa - 23,60 x 0,40 x 0,60 m, podrobnosti ve výpisu štukatérských prvků ST/117 | KUS | 1 | 0 |  |  |  | 0 |  | [bez vazby na CS] |  | 2
PP |  |  |  | Hlavní římsa - 23,60 x 0,40 x 0,60 m, podrobnosti ve výpisu štukatérských prvků ST/117
VV
TS
P | 129 | 794-ST/118 |  | Pilastr - profilovaná bosáž malá - 0,40 x 3,00 m - částečně pojednána iluzivním sgrafitem, dohled restaurátora, podrobnosti ve výpisu štukatérských prvků ST/118 | KUS | 3 | 0 |  |  |  | 0 |  | [bez vazby na CS] |  | 2
PP |  |  |  | Pilastr - profilovaná bosáž malá - 0,40 x 3,00 m - částečně pojednána iluzivním sgrafitem, dohled restaurátora, podrobnosti ve výpisu štukatérských prvků ST/118
VV
TS
P | 130 | 794-ST/119 |  | Parapet - 19,00 x 1,10 m, podrobnosti ve výpisu štukatérských prvků ST/119 | KUS | 1 | 0 |  |  |  | 0 |  | [bez vazby na CS] |  | 2
PP |  |  |  | Parapet - 19,00 x 1,10 m, podrobnosti ve výpisu štukatérských prvků ST/119
VV
TS
P | 131 | 794-ST/120 |  | Nárožní profilovaná bosáž velká - 1,20+1,20 x 7,50 m - částečně pojednána iluzivním sgrafitem, dohled restaurátora, podrobnosti ve výpisu štukatérských prvků ST | KUS | 1 | 0 |  |  |  | 0 |  | [bez vazby na CS] |  | 2
PP |  |  |  | Nárožní profilovaná bosáž velká - 1,20+1,20 x 7,50 m - částečně pojednána iluzivním sgrafitem, dohled restaurátora, podrobnosti ve výpisu štukatérských prvků ST/120
VV
TS
P | 132 | 794-ST/121 |  | Bosáž ostění oken malá - 3,50 x 0,20 m - doplnění původního prvku, podrobnosti ve výpisu štukatérských prvků ST/121 | KUS | 4 | 0 |  |  |  | 0 |  | [bez vazby na CS] |  | 2
PP |  |  |  | Bosáž ostění oken malá - 3,50 x 0,20 m - doplnění původního prvku, podrobnosti ve výpisu štukatérských prvků ST/121
VV
TS
P | 133 | 794-ST/122 |  | Bosáž ostění oken malá - 3,50 x 0,20 m - doplnění původního prvku, podrobnosti ve výpisu štukatérských prvků ST/122 | KUS | 4 | 0 |  |  |  | 0 |  | [bez vazby na CS] |  | 2
PP |  |  |  | Bosáž ostění oken malá - 3,50 x 0,20 m - doplnění původního prvku, podrobnosti ve výpisu štukatérských prvků ST/122
VV
TS
P | 134 | 794-ST/123 |  | Bosáž ostění oken malá - 3,50 x 0,20 m - doplnění původního prvku, podrobnosti ve výpisu štukatérských prvků ST/123 | KUS | 2 | 0 |  |  |  | 0 |  | [bez vazby na CS] |  | 2
PP |  |  |  | Bosáž ostění oken malá - 3,50 x 0,20 m - doplnění původního prvku, podrobnosti ve výpisu štukatérských prvků ST/123
VV
TS
P | 135 | 794-ST/124 |  | Bosáž ostění oken malá - 1,60 x 0,20 m - doplnění původního prvku, podrobnosti ve výpisu štukatérských prvků ST/124 | KUS | 1 | 0 |  |  |  | 0 |  | [bez vazby na CS] |  | 2
PP |  |  |  | Bosáž ostění oken malá - 1,60 x 0,20 m - doplnění původního prvku, podrobnosti ve výpisu štukatérských prvků ST/124
VV
TS
P | 136 | 794-ST/125 |  | Profilované ostění okna - 2,30 x 2,80 m - částečně pojednána sgrafitem, dohled restaurátora, podrobnosti ve výpisu štukatérských prvků ST/125 | KUS | 1 | 0 |  |  |  | 0 |  | [bez vazby na CS] |  | 2
PP |  |  |  | Profilované ostění okna - 2,30 x 2,80 m - částečně pojednána sgrafitem, dohled restaurátora, podrobnosti ve výpisu štukatérských prvků ST/125
VV
TS
P | 137 | 794-ST/126 |  | Profilované ostění okna - 3,00 x 2,80 m - částečně pojednána sgrafitem, dohled restaurátora, podrobnosti ve výpisu štukatérských prvků ST/126 | KUS | 5 | 0 |  |  |  | 0 |  | [bez vazby na CS] |  | 2
PP |  |  |  | Profilované ostění okna - 3,00 x 2,80 m - částečně pojednána sgrafitem, dohled restaurátora, podrobnosti ve výpisu štukatérských prvků ST/126
VV
TS
P | 138 | 794-ST/127 |  | Profilované ostění okna - 2,30 x 2,80 m - částečně pojednána sgrafitem, dohled restaurátora, podrobnosti ve výpisu štukatérských prvků ST/127 | KUS | 2 | 0 |  |  |  | 0 |  | [bez vazby na CS] |  | 2
PP |  |  |  | Profilované ostění okna - 2,30 x 2,80 m - částečně pojednána sgrafitem, dohled restaurátora, podrobnosti ve výpisu štukatérských prvků ST/127
VV
TS
P | 139 | 794-ST/151 |  | Štukový portálek - 2,00 x 3,05 m - nový prvek, profilace viz původní vstupní portálek na vých. str., podrobnosti ve výpisu štukatérských prvků ST/151 | KUS | 1 | 0 |  |  |  | 0 |  | [bez vazby na CS] |  | 2
PP |  |  |  | Štukový portálek - 2,00 x 3,05 m - nový prvek, profilace viz původní vstupní portálek na vých. str., podrobnosti ve výpisu štukatérských prvků ST/151
VV
TS
P | 140 | 794-ST/152 |  | Štukový portálek - 2,00 x 3,05 m - nový prvek, profilace viz původní vstupní portálek na vých. str., podrobnosti ve výpisu štukatérských prvků ST/152 | KUS | 1 | 0 |  |  |  | 0 |  | [bez vazby na CS] |  | 2
PP |  |  |  | Štukový portálek - 2,00 x 3,05 m - nový prvek, profilace viz původní vstupní portálek na vých. str., podrobnosti ve výpisu štukatérských prvků ST/152
VV
TS
P | 141 | 794-ST/153 |  | Štukové ostění pokladního okna - 1,50 x 1,80 m - nový prvek, profilace viz původní vstupní portálek, podrobnosti ve výpisu štukatérských prvků ST/153 | KUS | 1 | 0 |  |  |  | 0 |  | [bez vazby na CS] |  | 2
PP |  |  |  | Štukové ostění pokladního okna - 1,50 x 1,80 m - nový prvek, profilace viz původní vstupní portálek, podrobnosti ve výpisu štukatérských prvků ST/153
VV
TS
P | 142 | 794-ST/154 |  | Štukové ostění pokladního okna - 1,50 x 1,50 m - nový prvek, profilace viz původní vstupní portálek, podrobnosti ve výpisu štukatérských prvků ST/154 | KUS | 1 | 0 |  |  |  | 0 |  | [bez vazby na CS] |  | 2
PP |  |  |  | Štukové ostění pokladního okna - 1,50 x 1,50 m - nový prvek, profilace viz původní vstupní portálek, podrobnosti ve výpisu štukatérských prvků ST/154
VV
TS
P | 143 | 794-ST/155 |  | Štukový portálek - 2,00 x 3,05 m - nový prvek, profilace viz původní vstupní portálek na vých. str., podrobnosti ve výpisu štukatérských prvků ST/155 | KUS | 1 | 0 |  |  |  | 0 |  | [bez vazby na CS] |  | 2
PP |  |  |  | Štukový portálek - 2,00 x 3,05 m - nový prvek, profilace viz původní vstupní portálek na vých. str., podrobnosti ve výpisu štukatérských prvků ST/155
VV
TS
P | 144 | 794-ST/156 |  | Štukový portálek - 2,00 x 3,05 m - nový prvek, profilace viz původní vstupní portálek na vých. str., podrobnosti ve výpisu štukatérských prvků ST/156 | KUS | 1 | 0 |  |  |  | 0 |  | [bez vazby na CS] |  | 2
PP |  |  |  | Štukový portálek - 2,00 x 3,05 m - nový prvek, profilace viz původní vstupní portálek na vých. str., podrobnosti ve výpisu štukatérských prvků ST/156
VV
TS
P | 145 | 794-ST/157 |  | Štukový portálek - 2,00 x 3,05 m - nový prvek, profilace viz původní vstupní portálek na vých. str., podrobnosti ve výpisu štukatérských prvků ST/157 | KUS | 1 | 0 |  |  |  | 0 |  | [bez vazby na CS] |  | 2
PP |  |  |  | Štukový portálek - 2,00 x 3,05 m - nový prvek, profilace viz původní vstupní portálek na vých. str., podrobnosti ve výpisu štukatérských prvků ST/157
VV
TS
P | 146 | 794-ST/158 |  | Štukový portálek - 2,00 x 3,05 m - nový prvek, profilace viz původní vstupní portálek na vých. str., podrobnosti ve výpisu štukatérských prvků ST/158 | KUS | 1 | 0 |  |  |  | 0 |  | [bez vazby na CS] |  | 2
PP |  |  |  | Štukový portálek - 2,00 x 3,05 m - nový prvek, profilace viz původní vstupní portálek na vých. str., podrobnosti ve výpisu štukatérských prvků ST/158
VV
TS
P | 147 | 794-ST/201 |  | Hlavní lunetová římsa - 14,00 x 1,00 x 1,80 m - částečně pojednána sgrafitem,vč. konzol a prof. lišt, dohled restaurátora, podrobnosti ve výpisu štukatérských p | KUS | 1 | 0 |  |  |  | 0 |  | [bez vazby na CS] |  | 2
PP |  |  |  | Hlavní lunetová římsa - 14,00 x 1,00 x 1,80 m - částečně pojednána sgrafitem,vč. konzol a prof. lišt, dohled restaurátora, podrobnosti ve výpisu štukatérských prvků ST/201
VV
TS
P | 148 | 794-ST/202 |  | Atika - 3,70 x 0,50 x 0,85 m, podrobnosti ve výpisu štukatérských prvků ST/202 | KUS | 1 | 0 |  |  |  | 0 |  | [bez vazby na CS] |  | 2
PP |  |  |  | Atika - 3,70 x 0,50 x 0,85 m, podrobnosti ve výpisu štukatérských prvků ST/202
VV
TS
P | 149 | 794-ST/203 |  | Hlavní lunetová římsa - 28,10 x 1,00 x 1,80 m - částečně pojednána sgrafitem,vč. konzol a prof. lišt, dohled restaurátora, podrobnosti ve výpisu štukatérských p | KUS | 1 | 0 |  |  |  | 0 |  | [bez vazby na CS] |  | 2
PP |  |  |  | Hlavní lunetová římsa - 28,10 x 1,00 x 1,80 m - částečně pojednána sgrafitem,vč. konzol a prof. lišt, dohled restaurátora, podrobnosti ve výpisu štukatérských prvků ST/203
VV
TS
P | 150 | 794-ST/204 |  | Sestava štítů - 15,50 x 0,50 x 3,00 m - částečně pojednána sgrafitem, vč. pilastrů, prof.lišt, parapetu, doplnění volut, dohled restaurátora, podrobnosti ve výp | KUS | 1 | 0 |  |  |  | 0 |  | [bez vazby na CS] |  | 2
PP |  |  |  | Sestava štítů - 15,50 x 0,50 x 3,00 m - částečně pojednána sgrafitem, vč. pilastrů, prof.lišt, parapetu, doplnění volut, dohled restaurátora, podrobnosti ve výpisu štukatérských prvků ST/204
VV
TS
P | 151 | 794-ST/205 |  | Atika - 3,70 x 0,50 x 0,85 m, podrobnosti ve výpisu štukatérských prvků ST/205 | KUS | 1 | 0 |  |  |  | 0 |  | [bez vazby na CS] |  | 2
PP |  |  |  | Atika - 3,70 x 0,50 x 0,85 m, podrobnosti ve výpisu štukatérských prvků ST/205
VV
TS
P | 152 | 794-ST/206 |  | Atika - 16,5 x 0,50 x 0,85 m, podrobnosti ve výpisu štukatérských prvků ST/206 | KUS | 1 | 0 |  |  |  | 0 |  | [bez vazby na CS] |  | 2
PP |  |  |  | Atika - 16,5 x 0,50 x 0,85 m, podrobnosti ve výpisu štukatérských prvků ST/206
VV
TS
P | 153 | 794-ST/207 |  | Hlavní lunetová římsa - 14,00 x 1,00 x 1,80 m - částečně pojednána sgrafitem,vč. konzol a prof. lišt, dohled restaurátora, podrobnosti ve výpisu štukatérských p | KUS | 1 | 0 |  |  |  | 0 |  | [bez vazby na CS] |  | 2
PP |  |  |  | Hlavní lunetová římsa - 14,00 x 1,00 x 1,80 m - částečně pojednána sgrafitem,vč. konzol a prof. lišt, dohled restaurátora, podrobnosti ve výpisu štukatérských prvků ST/207
VV
TS
P | 154 | 794-ST/208 |  | Pilastr - profilovaná bosáž malá - 0,40 x 1,50 m - částeč. pojednána iluz. sgrafitem, doplnění prvků, dohled restaurátora, podrobnosti ve výpisu štukatérských p | KUS | 2 | 0 |  |  |  | 0 |  | [bez vazby na CS] |  | 2
PP |  |  |  | Pilastr - profilovaná bosáž malá - 0,40 x 1,50 m - částeč. pojednána iluz. sgrafitem, doplnění prvků, dohled restaurátora, podrobnosti ve výpisu štukatérských prvků ST/208
VV
TS
P | 155 | 794-ST/209 |  | Pilastr - profilovaná bosáž malá - 0,40 x 3,00 m - částeč. pojednána iluz. sgrafitem, doplnění prvků, dohled restaurátora, podrobnosti ve výpisu štukatérských p | KUS | 2 | 0 |  |  |  | 0 |  | [bez vazby na CS] |  | 2
PP |  |  |  | Pilastr - profilovaná bosáž malá - 0,40 x 3,00 m - částeč. pojednána iluz. sgrafitem, doplnění prvků, dohled restaurátora, podrobnosti ve výpisu štukatérských prvků ST/209
VV
TS
P | 156 | 794-ST/210 |  | Atika - 11,5 x 0,50 x 0,85 m, podrobnosti ve výpisu štukatérských prvků ST/210 | KUS | 1 | 0 |  |  |  | 0 |  | [bez vazby na CS] |  | 2
PP |  |  |  | Atika - 11,5 x 0,50 x 0,85 m, podrobnosti ve výpisu štukatérských prvků ST/210
VV
TS
P | 157 | 794-ST/211 |  | Atika - 16,50 x 0,50 x 0,85 m, podrobnosti ve výpisu štukatérských prvků ST/211 | KUS | 1 | 0 |  |  |  | 0 |  | [bez vazby na CS] |  | 2
PP |  |  |  | Atika - 16,50 x 0,50 x 0,85 m, podrobnosti ve výpisu štukatérských prvků ST/211
VV
TS
P | 158 | 794-ST/212 |  | Sestava štítů - 15,50 x 0,50 x 3,00 m - částečně pojednána sgrafitem, vč. pilastrů, prof.lišt, parapetu, doplnění volut, dohled restaurátora, podrobnosti ve výp | KUS | 1 | 0 |  |  |  | 0 |  | [bez vazby na CS] |  | 2
PP |  |  |  | Sestava štítů - 15,50 x 0,50 x 3,00 m - částečně pojednána sgrafitem, vč. pilastrů, prof.lišt, parapetu, doplnění volut, dohled restaurátora, podrobnosti ve výpisu štukatérských prvků ST/212
VV
TS
P | 159 | 794-ST/213 |  | Hlavní lunetová římsa - 28,10 x 1,00 x 2,30 m - částečně pojednána sgrafitem, dohled restaurátora, podrobnosti ve výpisu štukatérských prvků ST/213 | KUS | 1 | 0 |  |  |  | 0 |  | [bez vazby na CS] |  | 2
PP |  |  |  | Hlavní lunetová římsa - 28,10 x 1,00 x 2,30 m - částečně pojednána sgrafitem, dohled restaurátora, podrobnosti ve výpisu štukatérských prvků ST/213
VV
TS
P | 160 | 794-ST/214 |  | Atika - 3,70 x 0,50 x 0,85 m, podrobnosti ve výpisu štukatérských prvků ST/214 | KUS | 1 | 0 |  |  |  | 0 |  | [bez vazby na CS] |  | 2
PP |  |  |  | Atika - 3,70 x 0,50 x 0,85 m, podrobnosti ve výpisu štukatérských prvků ST/214
VV
TS
P | 161 | 794-ST/215 |  | Hlavní štít - 12,50 x 1,20 x 6,50 m - částečně pojednána sgrafitem, vč. pilastrů a profil. lišt, dohled restaurátora, podrobnosti ve výpisu štukatérských prvků | KUS | 1 | 0 |  |  |  | 0 |  | [bez vazby na CS] |  | 2
PP |  |  |  | Hlavní štít - 12,50 x 1,20 x 6,50 m - částečně pojednána sgrafitem, vč. pilastrů a profil. lišt, dohled restaurátora, podrobnosti ve výpisu štukatérských prvků ST/215
VV
TS
P | 162 | 794-ST/216 |  | Atika - 26,70 x 1,60 m, podrobnosti ve výpisu štukatérských prvků ST/216 | KUS | 1 | 0 |  |  |  | 0 |  | [bez vazby na CS] |  | 2
PP |  |  |  | Atika - 26,70 x 1,60 m, podrobnosti ve výpisu štukatérských prvků ST/216
VV
TS
P | 163 | 794-ST/217 |  | Hlavní štít - 12,50 x 1,20 x 6,50 m - částečně pojednána sgrafitem, vč. pilastrů a profil. lišt, dohled restaurátora, podrobnosti ve výpisu štukatérských prvků | KUS | 1 | 0 |  |  |  | 0 |  | [bez vazby na CS] |  | 2
PP |  |  |  | Hlavní štít - 12,50 x 1,20 x 6,50 m - částečně pojednána sgrafitem, vč. pilastrů a profil. lišt, dohled restaurátora, podrobnosti ve výpisu štukatérských prvků ST/217
VV
TS
P | 164 | 794-ST/218 |  | Atika - 26,70 x 1,60 m, podrobnosti ve výpisu štukatérských prvků ST/218 | KUS | 1 | 0 |  |  |  | 0 |  | [bez vazby na CS] |  | 2
PP |  |  |  | Atika - 26,70 x 1,60 m, podrobnosti ve výpisu štukatérských prvků ST/218
VV
TS
P | 165 | 794-ST/219 |  | Atika - 3,70 x 0,50 x 0,85 m, podrobnosti ve výpisu štukatérských prvků ST/219 | KUS | 1 | 0 |  |  |  | 0 |  | [bez vazby na CS] |  | 2
PP |  |  |  | Atika - 3,70 x 0,50 x 0,85 m, podrobnosti ve výpisu štukatérských prvků ST/219
VV
TS
P | 166 | 794-ST/251 |  | Lunetová římsa - 10,70 x 2,00 x 2,00 m - vč. ozdob. lišt a konzolí, poškození 10 %, dohled restaurátora, podrobnosti ve výpisu štukatérských prvků ST/251 | KUS | 1 | 0 |  |  |  | 0 |  | [bez vazby na CS] |  | 2
PP |  |  |  | Lunetová římsa - 10,70 x 2,00 x 2,00 m - vč. ozdob. lišt a konzolí, poškození 10 %, dohled restaurátora, podrobnosti ve výpisu štukatérských prvků ST/251
VV
TS
P | 167 | 794-ST/252 |  | Lunetová římsa - 24,80 x 2,00 x 2,00 m - vč. ozdob. lišt a konzolí, poškození 20 %, dohled restaurátora, podrobnosti ve výpisu štukatérských prvků ST/252 | KUS | 1 | 0 |  |  |  | 0 |  | [bez vazby na CS] |  | 2
PP |  |  |  | Lunetová římsa - 24,80 x 2,00 x 2,00 m - vč. ozdob. lišt a konzolí, poškození 20 %, dohled restaurátora, podrobnosti ve výpisu štukatérských prvků ST/252
VV
TS
P | 168 | 794-ST/253 |  | Lunetová římsa - 10,70 x 2,00 x 2,00 m - vč. ozdob. lišt a konzolí, poškození 10 %, dohled restaurátora, podrobnosti ve výpisu štukatérských prvků ST/253 | KUS | 1 | 0 |  |  |  | 0 |  | [bez vazby na CS] |  | 2
PP |  |  |  | Lunetová římsa - 10,70 x 2,00 x 2,00 m - vč. ozdob. lišt a konzolí, poškození 10 %, dohled restaurátora, podrobnosti ve výpisu štukatérských prvků ST/253
VV
TS
P | 169 | 794-ST/254 |  | Lunetová římsa - 24,80 x 2,00 x 2,00 m - vč. ozdob. lišt a konzolí, poškození 20 %, dohled restaurátora, podrobnosti ve výpisu štukatérských prvků ST/254 | KUS | 1 | 0 |  |  |  | 0 |  | [bez vazby na CS] |  | 2
PP |  |  |  | Lunetová římsa - 24,80 x 2,00 x 2,00 m - vč. ozdob. lišt a konzolí, poškození 20 %, dohled restaurátora, podrobnosti ve výpisu štukatérských prvků ST/254
VV
TS
P | 170 | 794-ST/255 |  | Dvojice luxferových stěn - 3,00 x 4,20 m - vč. pilastrů, konzol a ozdobných lišt, dohled restaurátora, podrobnosti ve výpisu štukatérských prvků ST/255 | KUS | 1 | 0 |  |  |  | 0 |  | [bez vazby na CS] |  | 2
PP |  |  |  | Dvojice luxferových stěn - 3,00 x 4,20 m - vč. pilastrů, konzol a ozdobných lišt, dohled restaurátora, podrobnosti ve výpisu štukatérských prvků ST/255
VV
TS
P | 171 | 794-ST/256 |  | Dvojice luxferových stěn - 3,00 x 4,20 m - vč. pilastrů, konzol a ozdobných lišt, dohled restaurátora, podrobnosti ve výpisu štukatérských prvků ST/256 | KUS | 1 | 0 |  |  |  | 0 |  | [bez vazby na CS] |  | 2
PP |  |  |  | Dvojice luxferových stěn - 3,00 x 4,20 m - vč. pilastrů, konzol a ozdobných lišt, dohled restaurátora, podrobnosti ve výpisu štukatérských prvků ST/256
VV
TS
P | 172 | 794-ST/257 |  | Arkýř - 2,70 x 1,90 x 8,00 m - vč. říms, konzolí a ozdobných lišt, dohled restaurátora, podrobnosti ve výpisu štukatérských prvků ST/257 | KUS | 1 | 0 |  |  |  | 0 |  | [bez vazby na CS] |  | 2
PP |  |  |  | Arkýř - 2,70 x 1,90 x 8,00 m - vč. říms, konzolí a ozdobných lišt, dohled restaurátora, podrobnosti ve výpisu štukatérských prvků ST/257
VV
TS
SD |  | 799 |  | Ostatní
P | 173 | 799801 |  | Uskladnění schodišťových stupňů, vč. očištění - repase | M | 16.5 | 0 |  |  |  | 0 |  | [bez vazby na CS] |  | 2
PP |  |  |  | Uskladnění schodišťových stupňů, vč. očištění - repase
VV
TS
P | 174 | 799-OS/001 |  | revizní dvířka SDK 300x150 mm pod keramický obklad, podrobnosti ve výpisu ostatních prvků OS/001 | KUS | 2 | 0 |  |  |  | 0 |  | [bez vazby na CS] |  | 2
PP |  |  |  | revizní dvířka SDK 300x150 mm pod keramický obklad, podrobnosti ve výpisu ostatních prvků OS/001
VV
TS
P | 175 | 799-OS/001M |  | Montáž - revizní dvířka SDK 300x150 mm pod keramický obkladpodrobnosti ve výpisu ostatních prvků OS/001 | KUS | 2 | 0 |  |  |  | 0 |  | [bez vazby na CS] |  | 2
PP |  |  |  | Montáž - revizní dvířka SDK 300x150 mm pod keramický obkladpodrobnosti ve výpisu ostatních prvků OS/001
VV
TS
P | 176 | 799-OS/002 |  | revizní dvířka SDK 300x300 mm pod keramický obklad, podrobnosti ve výpisu ostatních prvků OS/002 | KUS | 5 | 0 |  |  |  | 0 |  | [bez vazby na CS] |  | 2
PP |  |  |  | revizní dvířka SDK 300x300 mm pod keramický obklad, podrobnosti ve výpisu ostatních prvků OS/002
VV
TS
P | 177 | 799-OS/002M |  | Montáž - revizní dvířka SDK 300x300 mm pod keramický obkladpodrobnosti ve výpisu ostatních prvků OS/002 | KUS | 5 | 0 |  |  |  | 0 |  | [bez vazby na CS] |  | 2
PP |  |  |  | Montáž - revizní dvířka SDK 300x300 mm pod keramický obkladpodrobnosti ve výpisu ostatních prvků OS/002
VV
TS
P | 178 | 799-OS/003 |  | revizní dvířka SDK 300x300 mm uzamykatelná, podrobnosti ve výpisu ostatních prvků OS/003 | KUS | 3 | 0 |  |  |  | 0 |  | [bez vazby na CS] |  | 2
PP |  |  |  | revizní dvířka SDK 300x300 mm uzamykatelná, podrobnosti ve výpisu ostatních prvků OS/003
VV
TS
P | 179 | 799-OS/003M |  | Montáž - revizní dvířka SDK 300x300 mm uzamykatelnápodrobnosti ve výpisu ostatních prvků OS/003 | KUS | 3 | 0 |  |  |  | 0 |  | [bez vazby na CS] |  | 2
PP |  |  |  | Montáž - revizní dvířka SDK 300x300 mm uzamykatelnápodrobnosti ve výpisu ostatních prvků OS/003
VV
TS
P | 180 | 799-OS/004 |  | kanalizační čistící šachta 900x900 mm, svařovaná samonosná PP revizní šachta, vč. lože, podrobnosti ve výpisu ostatních prvků OS/004 | KUS | 2 | 0 |  |  |  | 0 |  | [bez vazby na CS] |  | 2
PP |  |  |  | kanalizační čistící šachta 900x900 mm, svařovaná samonosná PP revizní šachta, vč. lože, podrobnosti ve výpisu ostatních prvků OS/004
VV
TS
P | 181 | 799-OS/004M |  | kanalizační čistící šachta 900x900 mm, svařovaná samonosná PP revizní šachta, vč. lože, podrobnosti ve výpisu ostatních prvků OS/004 | KUS | 2 | 0 |  |  |  | 0 |  | [bez vazby na CS] |  | 2
PP |  |  |  | kanalizační čistící šachta 900x900 mm, svařovaná samonosná PP revizní šachta, vč. lože, podrobnosti ve výpisu ostatních prvků OS/004
VV
TS
P | 182 | 799-OS/005 |  | vodovodní propojovací šachta 400x400x500 mm,, podrobnosti ve výpisu ostatních prvků OS/005 | KUS | 2 | 0 |  |  |  | 0 |  | [bez vazby na CS] |  | 2
PP |  |  |  | vodovodní propojovací šachta 400x400x500 mm,, podrobnosti ve výpisu ostatních prvků OS/005
VV
TS
P | 183 | 799-OS/005M |  | Montáž - vodovodní propojovací šachta 400x400x500 mm,podrobnosti ve výpisu ostatních prvků OS/005 | KUS | 2 | 0 |  |  |  | 0 |  | [bez vazby na CS] |  | 2
PP |  |  |  | Montáž - vodovodní propojovací šachta 400x400x500 mm,podrobnosti ve výpisu ostatních prvků OS/005
VV
TS
P | 184 | 799-OS/007, OS/ |  | kryt s piktogramem pro přenosný hasicí přístroj, podrobnosti ve výpisu ostatních prvků OS/007, OS/109 | KUS | 6 | 0 |  |  |  | 0 |  | [bez vazby na CS] |  | 2
PP |  |  |  | kryt s piktogramem pro přenosný hasicí přístroj, podrobnosti ve výpisu ostatních prvků OS/007, OS/109
VV
TS
P | 185 | 799-OS/007M, OS |  | Montáž - kryt s piktogramem pro přenosný hasicí přístrojpodrobnosti ve výpisu ostatních prvků OS/007, OS/109 | KUS | 6 | 0 |  |  |  | 0 |  | [bez vazby na CS] |  | 2
PP |  |  |  | Montáž - kryt s piktogramem pro přenosný hasicí přístrojpodrobnosti ve výpisu ostatních prvků OS/007, OS/109
VV
TS
P | 186 | 799-OS/101 |  | varovné signalizační polepy pro skleněné dveře, podrobnosti ve výpisu ostatních prvků OS/101 | M | 22 | 0 |  |  |  | 0 |  | [bez vazby na CS] |  | 2
PP |  |  |  | varovné signalizační polepy pro skleněné dveře, podrobnosti ve výpisu ostatních prvků OS/101
VV
TS
P | 187 | 799-OS/101M |  | Montáž - varovné signalizační polepy pro skleněné dveřepodrobnosti ve výpisu ostatních prvků OS/101 | M | 22 | 0 |  |  |  | 0 |  | [bez vazby na CS] |  | 2
PP |  |  |  | Montáž - varovné signalizační polepy pro skleněné dveřepodrobnosti ve výpisu ostatních prvků OS/101
VV
TS
P | 188 | 799-OS/102 |  | otvíravá uzamykatelná revizní dvířka 1250x1000 mm, rám ocel, dvířka cementotřís. deska tl.12 mm, podrobnosti ve výpisu ostatních prvků OS/102 | KUS | 2 | 0 |  |  |  | 0 |  | [bez vazby na CS] |  | 2
PP |  |  |  | otvíravá uzamykatelná revizní dvířka 1250x1000 mm, rám ocel, dvířka cementotřís. deska tl.12 mm, podrobnosti ve výpisu ostatních prvků OS/102
VV
TS
P | 189 | 799-OS/102M |  | Montáž - otvíravá uzam. revizní dvířka 1250x1000 mm, rám ocel, dvířka cementotřís. deska tl.12 mm, podrobnosti ve výpisu ostatních prvků OS/102 | KUS | 2 | 0 |  |  |  | 0 |  | [bez vazby na CS] |  | 2
PP |  |  |  | Montáž - otvíravá uzam. revizní dvířka 1250x1000 mm, rám ocel, dvířka cementotřís. deska tl.12 mm, podrobnosti ve výpisu ostatních prvků OS/102
VV
TS
P | 190 | 799-OS/103 |  | otvíravá uzamykatelná revizní dvířka 1250x1000 mm, rám ocel, dvířka cementotřís. deska tl.12 mm, podrobnosti ve výpisu ostatních prvků OS/103 | KUS | 2 | 0 |  |  |  | 0 |  | [bez vazby na CS] |  | 2
PP |  |  |  | otvíravá uzamykatelná revizní dvířka 1250x1000 mm, rám ocel, dvířka cementotřís. deska tl.12 mm, podrobnosti ve výpisu ostatních prvků OS/103
VV
TS
P | 191 | 799-OS/103M |  | Montáž - otvíravá uzam. revizní dvířka 1250x1000 mm, rám ocel, dvířka cementotřís. deska tl.12 mm, podrobnosti ve výpisu ostatních prvků OS/103 | KUS | 2 | 0 |  |  |  | 0 |  | [bez vazby na CS] |  | 2
PP |  |  |  | Montáž - otvíravá uzam. revizní dvířka 1250x1000 mm, rám ocel, dvířka cementotřís. deska tl.12 mm, podrobnosti ve výpisu ostatních prvků OS/103
VV
TS
P | 192 | 799-OS/104 |  | ručičkové hodiny 800x800 mm s elektronickým strojkem, podsvětlený ciferník, podrobnosti ve výpisu ostatních prvků OS/104 | KUS | 1 | 0 |  |  |  | 0 |  | [bez vazby na CS] |  | 2
PP |  |  |  | ručičkové hodiny 800x800 mm s elektronickým strojkem, podsvětlený ciferník, podrobnosti ve výpisu ostatních prvků OS/104
VV
TS
P | 193 | 799-OS/104M |  | Montáž - ručičkové hodiny 800x800 mm s elektronickým strojkem, podsvětlený ciferník, podrobnosti ve výpisu ostatních prvků OS/104 | KUS | 1 | 0 |  |  |  | 0 |  | [bez vazby na CS] |  | 2
PP |  |  |  | Montáž - ručičkové hodiny 800x800 mm s elektronickým strojkem, podsvětlený ciferník, podrobnosti ve výpisu ostatních prvků OS/104
VV
TS
P | 194 | 799-OS/105 |  | otvíravá revizní dvířka 800x600 mm, do SDK podhledu, podrobnosti ve výpisu ostatních prvků OS/105 | KUS | 2 | 0 |  |  |  | 0 |  | [bez vazby na CS] |  | 2
PP |  |  |  | otvíravá revizní dvířka 800x600 mm, do SDK podhledu, podrobnosti ve výpisu ostatních prvků OS/105
VV
TS
P | 195 | 799-OS/105M |  | Montáž - otvíravá revizní dvířka 800x600 mm, do SDK podhledu podrobnosti ve výpisu ostatních prvků OS/105 | KUS | 2 | 0 |  |  |  | 0 |  | [bez vazby na CS] |  | 2
PP |  |  |  | Montáž - otvíravá revizní dvířka 800x600 mm, do SDK podhledu podrobnosti ve výpisu ostatních prvků OS/105
VV
TS
P | 196 | 799-OS/106 |  | revizní dvířka SDK 300x300 mm uzamykatelná, podrobnosti ve výpisu ostatních prvků OS/106 | KUS | 2 | 0 |  |  |  | 0 |  | [bez vazby na CS] |  | 2
PP |  |  |  | revizní dvířka SDK 300x300 mm uzamykatelná, podrobnosti ve výpisu ostatních prvků OS/106
VV
TS
P | 197 | 799-OS/106M |  | Montáž - revizní dvířka SDK 300x300 mm uzamykatelnápodrobnosti ve výpisu ostatních prvků OS/106 | KUS | 2 | 0 |  |  |  | 0 |  | [bez vazby na CS] |  | 2
PP |  |  |  | Montáž - revizní dvířka SDK 300x300 mm uzamykatelnápodrobnosti ve výpisu ostatních prvků OS/106
VV
TS
P | 198 | 799-OS/107 |  | revizní dvířka SDK 300x300 mm uzamykatelná, podrobnosti ve výpisu ostatních prvků OS/107 | KUS | 5 | 0 |  |  |  | 0 |  | [bez vazby na CS] |  | 2
PP |  |  |  | revizní dvířka SDK 300x300 mm uzamykatelná, podrobnosti ve výpisu ostatních prvků OS/107
VV
TS
P | 199 | 799-OS/107M |  | Montáž - revizní dvířka SDK 300x300 mm uzamykatelnápodrobnosti ve výpisu ostatních prvků OS/107 | KUS | 5 | 0 |  |  |  | 0 |  | [bez vazby na CS] |  | 2
PP |  |  |  | Montáž - revizní dvířka SDK 300x300 mm uzamykatelnápodrobnosti ve výpisu ostatních prvků OS/107
VV
TS
P | 200 | 799-OS/108 |  | revizní dvířka SDK 300x300 mm uzamykatelná, podrobnosti ve výpisu ostatních prvků OS/108 | KUS | 3 | 0 |  |  |  | 0 |  | [bez vazby na CS] |  | 2
PP |  |  |  | revizní dvířka SDK 300x300 mm uzamykatelná, podrobnosti ve výpisu ostatních prvků OS/108
VV
TS
P | 201 | 799-OS/108M |  | Montáž - revizní dvířka SDK 300x300 mm uzamykatelnápodrobnosti ve výpisu ostatních prvků OS/108 | KUS | 3 | 0 |  |  |  | 0 |  | [bez vazby na CS] |  | 2
PP |  |  |  | Montáž - revizní dvířka SDK 300x300 mm uzamykatelnápodrobnosti ve výpisu ostatních prvků OS/108
VV
TS
P | 202 | 799-OS/111 |  | revizní dvířka SDK 1100x900 mm, podrobnosti ve výpisu ostatních prvků OS/111 | KUS | 1 | 0 |  |  |  | 0 |  | [bez vazby na CS] |  | 2
PP |  |  |  | revizní dvířka SDK 1100x900 mm, podrobnosti ve výpisu ostatních prvků OS/111
VV
TS
P | 203 | 799-OS/111M |  | Montáž - revizní dvířka SDK 1100x900 mm podrobnosti ve výpisu ostatních prvků OS/111 | KUS | 1 | 0 |  |  |  | 0 |  | [bez vazby na CS] |  | 2
PP |  |  |  | Montáž - revizní dvířka SDK 1100x900 mm podrobnosti ve výpisu ostatních prvků OS/111
VV
TS
P | 204 | 799-OS/112, OS/ |  | replika pole historiského zábradlí, podrobnosti ve výpisu ostatních prvků OS/112, OS/113 | KUS | 2 | 0 |  |  |  | 0 |  | [bez vazby na CS] |  | 2
PP |  |  |  | replika pole historiského zábradlí, podrobnosti ve výpisu ostatních prvků OS/112, OS/113
VV
TS
P | 205 | 799-OS/112, OS/ | 1 | Montáž - replika pole historiského zábradlí, podrobnosti ve výpisu ostatních prvků OS/112, OS/113 | KUS | 2 | 0 |  |  |  | 0 |  | [bez vazby na CS] |  | 2
PP |  |  |  | Montáž - replika pole historiského zábradlí, podrobnosti ve výpisu ostatních prvků OS/112, OS/113
VV
TS
P | 206 | 799-OS/201 |  | ručičkové hodiny 1200x1200 mm s elektronickým strojkem, podsvětlený ciferník, podrobnosti ve výpisu ostatních prvků OS/201 | KUS | 2 | 0 |  |  |  | 0 |  | [bez vazby na CS] |  | 2
PP |  |  |  | ručičkové hodiny 1200x1200 mm s elektronickým strojkem, podsvětlený ciferník, podrobnosti ve výpisu ostatních prvků OS/201
VV
TS
P | 207 | 799-OS/201M |  | Montáž - ručičkové hodiny 1200x1200 mm s elektronickým strojkem, podsvětlený ciferníkpodrobnosti ve výpisu ostatních prvků OS/201 | KUS | 2 | 0 |  |  |  | 0 |  | [bez vazby na CS] |  | 2
PP |  |  |  | Montáž - ručičkové hodiny 1200x1200 mm s elektronickým strojkem, podsvětlený ciferníkpodrobnosti ve výpisu ostatních prvků OS/201
VV
TS
P | 208 | 799-X01 |  | Zhotovení a udržování komunikačních koridorů pro cestující v rámci etapy 1 | KUS | 1 | 0 |  |  |  | 0 |  | [bez vazby na CS] |  | 2
PP |  |  |  | Zhotovení a udržování komunikačních koridorů pro cestující v rámci etapy 1
VV
TS
P | 209 | 799-X02 |  | Zhotovení a udržování komunikačních koridorů pro cestující v rámci etapy 2 | KUS | 1 | 0 |  |  |  | 0 |  | [bez vazby na CS] |  | 2
PP |  |  |  | Zhotovení a udržování komunikačních koridorů pro cestující v rámci etapy 2
VV |  |  |  | B.8.2_02_002_Schéma ZOV ETAPA2 : 1=1.000 [A] Celkem: 1=1.000 [B]
TS
P | 210 | 799-X03 |  | Zhotovení a udržování komunikačních koridorů pro cestující v rámci etapy 3 | KUS | 1 | 0 |  |  |  | 0 |  | [bez vazby na CS] |  | 2
PP |  |  |  | Zhotovení a udržování komunikačních koridorů pro cestující v rámci etapy 3
VV
TS
P | 211 | 799X99 |  | Realizační dokumentace | KUS | 1 | 0 |  |  |  | 0 |  | [bez vazby na CS] |  | 2
PP |  |  |  | Realizační dokumentace
VV
TS
SD |  | 799-1 |  | Centrální nákup - montáž
P | 212 | 766-VN/04M |  | Automat dveřního zámku - montáž, podrobnosti ve výpisu vybavení nábytkem VN/04 | KUS | 2 | 0 |  |  |  | 0 |  | [bez vazby na CS] |  | 2
PP |  |  |  | Automat dveřního zámku - montáž, podrobnosti ve výpisu vybavení nábytkem VN/04
VV |  |  |  | D.2215_2_004 Vybavení nábytkem 2=2.000 [A]
TS
P | 213 | 766-VN/05M |  | Odpadkový koš - montáž, podrobnosti ve výpisu vybavení nábytkem VN/05 | KUS | 2 | 0 |  |  |  | 0 |  | [bez vazby na CS] |  | 2
PP |  |  |  | Odpadkový koš - montáž, podrobnosti ve výpisu vybavení nábytkem VN/05
VV |  |  |  | D.2215_2_004 Vybavení nábytkem 2=2.000 [A]
TS
P | 214 | 766-VN/09M |  | Lavice 1800x700 mm - montáž, podrobnosti ve výpisu vybavení nábytkem VN/09 | KUS | 2 | 0 |  |  |  | 0 |  | [bez vazby na CS] |  | 2
PP |  |  |  | Lavice 1800x700 mm - montáž, podrobnosti ve výpisu vybavení nábytkem VN/09
VV |  |  |  | D.2215_2_004 Vybavení nábytkem 2=2.000 [A]
TS
P | 215 | 799-VV/01M |  | Stojan na kolo cca 1000x50x750, umístění nástupiště 1, nástupiště 4 - montáž, podrobnosti ve výpisu venkovního vybavení VV/01 | KUS | 10 | 0 |  |  |  | 0 |  | [bez vazby na CS] |  | 2
PP |  |  |  | Stojan na kolo cca 1000x50x750, umístění nástupiště 1, nástupiště 4 - montáž, podrobnosti ve výpisu venkovního vybavení VV/01
VV |  |  |  | D.226_2_003 Výpis venkovního vybavení 10=10.000 [A]
TS
P | 216 | 799-VV/03M |  | Stojan na kolo cca 1000x50x750, umístění 1P00 - montáž, podrobnosti ve výpisu venkovního vybavení VV/01 | KUS | 5 | 0 |  |  |  | 0 |  | [bez vazby na CS] |  | 2
PP |  |  |  | Stojan na kolo cca 1000x50x750, umístění 1P00 - montáž, podrobnosti ve výpisu venkovního vybavení VV/01
VV |  |  |  | D.226_2_003 Výpis venkovního vybavení 5=5.000 [A]
TS
P | 217 | 799-VV/05M |  | Montáž Odpadkový koš min. 60 l, umístění 0P21, 0P22, 1P00, podrobnosti ve výpisu venkovního vybavení VV/05 | KUS | 3 | 0 |  |  |  | 0 |  | [bez vazby na CS] |  | 2
PP |  |  |  | Montáž Odpadkový koš min. 60 l, umístění 0P21, 0P22, 1P00, podrobnosti ve výpisu venkovního vybavení VV/05
VV |  |  |  | D.226_2_003 Výpis venkovního vybavení 3=3.000 [A]
TS
P | 218 | 799-VV/07M |  | Lavice 1800x700 , umístění 0P21, 0P22 - montáž, podrobnosti ve výpisu venkovního vybavení VV/07 | KUS | 6 | 0 |  |  |  | 0 |  | [bez vazby na CS] |  | 2
PP |  |  |  | Lavice 1800x700 , umístění 0P21, 0P22 - montáž, podrobnosti ve výpisu venkovního vybavení VV/07
VV |  |  |  | D.226_2_003 Výpis venkovního vybavení 6=6.000 [A]
TS
SD |  | 91 |  | Doplňující práce na komunikaci
P | 219 | 916561111RT7 |  | Osazení záhonového obrubníku betonového včetně dodávky obrubníků 1000/50/200 mm, do lože z betonu prostého C 12/15, s boční opěrou z betonu prostého | M | 10 | 0 |  |  |  | 0 |  | RTS 24/ I |  | 2
PP |  |  |  | Osazení záhonového obrubníku betonového včetně dodávky obrubníků 1000/50/200 mm, do lože z betonu prostého C 12/15, s boční opěrou z betonu prostého
VV
TS |  |  |  | se zřízením lože z betonu prostého C 12/15 tl. 80-100 mm se zřízením lože z betonu prostého C 12/15 tl. 80-100 mm se zřízením lože z betonu prostého C 12/15 tl. 80-100 mm
SD |  | 94 |  | Lešení a stavební výtahy
P | 220 | 941941052R00 |  | Montáž lešení lehkého pracovního řadového s podlahami šířky od 1,20 do 1,50 m, výšky přes 10 do 24 m | M2 | 2238.1 | 0 |  |  |  | 0 |  | RTS 24/ I |  | 2
PP |  |  |  | Montáž lešení lehkého pracovního řadového s podlahami šířky od 1,20 do 1,50 m, výšky přes 10 do 24 m
VV
TS |  |  |  | včetně kotvení včetně kotvení včetně kotvení
P | 221 | 941941392R00 |  | Montáž lešení lehkého pracovního řadového s podlahami příplatek za každý další i započatý měsíc použití lešení šířky od 1,20 do 1,50 m a výšky přes 10 do 24 m | M2 | 13428.6 | 0 |  |  |  | 0 |  | RTS 24/ I |  | 2
PP |  |  |  | Montáž lešení lehkého pracovního řadového s podlahami příplatek za každý další i započatý měsíc použití lešení šířky od 1,20 do 1,50 m a výšky přes 10 do 24 m
VV
TS |  |  |  | včetně kotvení včetně kotvení včetně kotvení
P | 222 | 941941852R00 |  | Demontáž lešení lehkého řadového s podlahami šířky přes 1,2 do 1,5 m, výšky přes 10 do 24 m | M2 | 2238.1 | 0 |  |  |  | 0 |  | RTS 24/ I |  | 2
PP |  |  |  | Demontáž lešení lehkého řadového s podlahami šířky přes 1,2 do 1,5 m, výšky přes 10 do 24 m
VV
TS
P | 223 | 941955002R00 |  | Lešení lehké pracovní pomocné pomocné, o výšce lešeňové podlahy přes 1,2 do 1,9 m | M2 | 196.79 | 0 |  |  |  | 0 |  | RTS 24/ I |  | 2
PP |  |  |  | Lešení lehké pracovní pomocné pomocné, o výšce lešeňové podlahy přes 1,2 do 1,9 m
VV
TS
P | 224 | 941955004R00 |  | Lešení lehké pracovní pomocné pomocné, o výšce lešeňové podlahy přes 2,5 do 3,5 m | M2 | 478.47 | 0 |  |  |  | 0 |  | RTS 24/ I |  | 2
PP |  |  |  | Lešení lehké pracovní pomocné pomocné, o výšce lešeňové podlahy přes 2,5 do 3,5 m
VV
TS
P | 225 | 944944013R00 |  | Montáž ochranné sítě z umělých vláken | M2 | 2238.1 | 0 |  |  |  | 0 |  | RTS 24/ I |  | 2
PP |  |  |  | Montáž ochranné sítě z umělých vláken
VV
TS
P | 226 | 944944083R00 |  | Demontáž ochranné sítě z umělých vláken | M2 | 2238.1 | 0 |  |  |  | 0 |  | RTS 24/ I |  | 2
PP |  |  |  | Demontáž ochranné sítě z umělých vláken
VV
TS
P | 227 | 946941102RT3 |  | Montáž sestavy pojízdného hliníkového lešení (věže) plochy 2,5 x 1,45 m, pracovní výšky do 8,2 m | SADA | 2 | 0 |  |  |  | 0 |  | RTS 24/ I |  | 2
PP |  |  |  | Montáž sestavy pojízdného hliníkového lešení (věže) plochy 2,5 x 1,45 m, pracovní výšky do 8,2 m
VV
TS
P | 228 | 946941192RT3 |  | Pronájem pojízdného hliníkového lešení plochy 2,5 x 1,45 m, pracovní výšky do 8,2 m | DEN | 360 | 0 |  |  |  | 0 |  | RTS 24/ I |  | 2
PP |  |  |  | Pronájem pojízdného hliníkového lešení plochy 2,5 x 1,45 m, pracovní výšky do 8,2 m
VV |  |  |  | 2*180=360.000 [A] Celkem: 360=360.000 [B]
TS
P | 229 | 946941802RT3 |  | Demontáž sestavy pojízdného hliníkového lešení (věže) plochy 2,5 x 1,45 m, pracovní výšky do 8,3 m | SADA | 2 | 0 |  |  |  | 0 |  | RTS 24/ I |  | 2
PP |  |  |  | Demontáž sestavy pojízdného hliníkového lešení (věže) plochy 2,5 x 1,45 m, pracovní výšky do 8,3 m
VV
TS
SD |  | 95 |  | Dokončovací konstrukce na pozemních stavbách
P | 230 | 952901114R00 |  | Vyčištění budov a ostatních objektů budov bytové nebo občanské výstavby - zametení a umytí podlah, dlažeb, obkladů, schodů v místnostech, chodbách a schodištích | M2 | 765.9 | 0 |  |  |  | 0 |  | RTS 24/ I |  | 2
PP |  |  |  | Vyčištění budov a ostatních objektů budov bytové nebo občanské výstavby - zametení a umytí podlah, dlažeb, obkladů, schodů v místnostech, chodbách a schodištích, vyčištění a umytí oken, dveří s rámy, zárubněmi, umytí a vyčištění jiných zasklených a natíraných ploch a zařizovacích předmětů před předáním do užívání světlá výška podlaží přes 4 m
VV
TS
P | 231 | 952902110R00 |  | Čištění budov zametáním v místnostech, chodbách, na schodišti a na půdě | M2 | 431 | 0 |  |  |  | 0 |  | RTS 24/ I |  | 2
PP |  |  |  | Čištění budov zametáním v místnostech, chodbách, na schodišti a na půdě
VV
TS
P | 232 | 952902121R00 |  | Čištění budov odstranění holubího trusu z podlah tl. do 5 cm | M2 | 5 | 0 |  |  |  | 0 |  | RTS 24/ I |  | 2
PP |  |  |  | Čištění budov odstranění holubího trusu z podlah tl. do 5 cm
VV
TS
P | 233 | 952902211R00 |  | Čištění budov dezinfekce podlah a stěn - mikrobi z holubího trusu 1x | M2 | 5 | 0 |  |  |  | 0 |  | RTS 24/ I |  | 2
PP |  |  |  | Čištění budov dezinfekce podlah a stěn - mikrobi z holubího trusu 1x
VV
TS
P | 234 | 952903111R00 |  | Čištění budov odstranění prachu z trámů | M2 | 980.172 | 0 |  |  |  | 0 |  | RTS 24/ I |  | 2
PP |  |  |  | Čištění budov odstranění prachu z trámů
VV
TS
SD |  | 96 |  | Bourání konstrukcí
P | 235 | 962031113R00 |  | Bourání příček z cihel pálených plných, tloušťky 65 mm | M2 | 138.96 | 0 |  |  |  | 0 |  | RTS 24/ I |  | 2
PP |  |  |  | Bourání příček z cihel pálených plných, tloušťky 65 mm
VV
TS |  |  |  | nebo vybourání otvorů průřezové plochy přes 4 m2 v příčkách, včetně pomocného lešení o výšce podlahy do 1900 mm a pro zatížení do 1,5 kPa (150 kg/m2), nebo vybourání otvorů průřezové plochy přes 4 m2 v příčkách, včetně pomocného lešení o výšce podlahy do 1900 mm a pro zatížení do 1,5 kPa (150 kg/m2), nebo vybourání otvorů průřezové plochy přes 4 m2 v příčkách, včetně pomocného lešení o výšce podlahy do 1900 mm a pro zatížení do 1,5 kPa (150 kg/m2),
P | 236 | 962031116R00 |  | Bourání příček z cihel pálených plných, tloušťky 140 mm | M2 | 83.323 | 0 |  |  |  | 0 |  | RTS 24/ I |  | 2
PP |  |  |  | Bourání příček z cihel pálených plných, tloušťky 140 mm
VV
TS |  |  |  | nebo vybourání otvorů průřezové plochy přes 4 m2 v příčkách, včetně pomocného lešení o výšce podlahy do 1900 mm a pro zatížení do 1,5 kPa (150 kg/m2), nebo vybourání otvorů průřezové plochy přes 4 m2 v příčkách, včetně pomocného lešení o výšce podlahy do 1900 mm a pro zatížení do 1,5 kPa (150 kg/m2), nebo vybourání otvorů průřezové plochy přes 4 m2 v příčkách, včetně pomocného lešení o výšce podlahy do 1900 mm a pro zatížení do 1,5 kPa (150 kg/m2),
P | 237 | 962032231R00 |  | Bourání zdiva nadzákladového z cihel pálených nebo vápenopískových, na maltu vápenou nebo vápenocementovou | M3 | 89.028 | 0 |  |  |  | 0 |  | RTS 24/ I |  | 2
PP |  |  |  | Bourání zdiva nadzákladového z cihel pálených nebo vápenopískových, na maltu vápenou nebo vápenocementovou
VV
TS |  |  |  | nebo vybourání otvorů průřezové plochy přes 4 m2 ve zdivu nadzákladovém, včetně pomocného lešení o výšce podlahy do 1900 mm a pro zatížení do 1,5 kPa (150 kg/m2) nebo vybourání otvorů průřezové plochy přes 4 m2 ve zdivu nadzákladovém, včetně pomocného lešení o výšce podlahy do 1900 mm a pro zatížení do 1,5 kPa (150 kg/m2) nebo vybourání otvorů průřezové plochy přes 4 m2 ve zdivu nadzákladovém, včetně pomocného lešení o výšce podlahy do 1900 mm a pro zatížení do 1,5 kPa (150 kg/m2)
P | 238 | 962081131R00 |  | Bourání zdiva příček ze skleněných tvárnic, tloušťky do 100 mm | M2 | 4.81 | 0 |  |  |  | 0 |  | RTS 24/ I |  | 2
PP |  |  |  | Bourání zdiva příček ze skleněných tvárnic, tloušťky do 100 mm
VV
TS |  |  |  | nebo vybourání otvorů jakýchkoliv rozměrů, včetně pomocného lešení o výšce podlahy do 1900 mm a pro zatížení do 1,5 kPa (150 kg/m2), nebo vybourání otvorů jakýchkoliv rozměrů, včetně pomocného lešení o výšce podlahy do 1900 mm a pro zatížení do 1,5 kPa (150 kg/m2), nebo vybourání otvorů jakýchkoliv rozměrů, včetně pomocného lešení o výšce podlahy do 1900 mm a pro zatížení do 1,5 kPa (150 kg/m2),
P | 239 | 963011510R00 |  | Bourání stropů z tvárnic pálených do nosníků ocelových, bez jejich vybourání a odklizení tloušťky do 80 mm | M2 | 36.4 | 0 |  |  |  | 0 |  | RTS 24/ I |  | 2
PP |  |  |  | Bourání stropů z tvárnic pálených do nosníků ocelových, bez jejich vybourání a odklizení tloušťky do 80 mm
VV
TS |  |  |  | včetně pomocného lešení o výšce podlahy do 1900 mm a pro zatížení do 1,5 kPa (150 kg/m2), včetně pomocného lešení o výšce podlahy do 1900 mm a pro zatížení do 1,5 kPa (150 kg/m2), včetně pomocného lešení o výšce podlahy do 1900 mm a pro zatížení do 1,5 kPa (150 kg/m2),
P | 240 | 963013530R00 |  | Bourání stropů s keramickou výplní jakékoliv tloušťky | M3 | 31.592 | 0 |  |  |  | 0 |  | RTS 24/ I |  | 2
PP |  |  |  | Bourání stropů s keramickou výplní jakékoliv tloušťky
VV
TS
P | 241 | 963022819R00 |  | Bourání kamenných schodišťových stupňů zhotovených na místě | M | 16.5 | 0 |  |  |  | 0 |  | RTS 24/ I |  | 2
PP |  |  |  | Bourání kamenných schodišťových stupňů zhotovených na místě
VV
TS |  |  |  | oblých, rovných nebo kosých zhotovených na místě, oblých, rovných nebo kosých zhotovených na místě, oblých, rovných nebo kosých zhotovených na místě,
P | 242 | 964011211R00 |  | Vybourání železobetonových prefabrikovaných překladů délky do 3 mm, hmotnosti do 50 kg/m | M3 | 22.453 | 0 |  |  |  | 0 |  | RTS 24/ I |  | 2
PP |  |  |  | Vybourání železobetonových prefabrikovaných překladů délky do 3 mm, hmotnosti do 50 kg/m
VV
TS |  |  |  | uložených ve zdivu, včetně pomocného lešení o výšce podlahy do 1900 mm a pro zatížení do 1,5 kPa (150 kg/m2), uložených ve zdivu, včetně pomocného lešení o výšce podlahy do 1900 mm a pro zatížení do 1,5 kPa (150 kg/m2), uložených ve zdivu, včetně pomocného lešení o výšce podlahy do 1900 mm a pro zatížení do 1,5 kPa (150 kg/m2),
P | 243 | 964061341R00 |  | Uvolnění zhlaví trámu ze zdiva cihelného, o průřezu zhlaví přes 0,05m2 | KUS | 115 | 0 |  |  |  | 0 |  | RTS 24/ I |  | 2
PP |  |  |  | Uvolnění zhlaví trámu ze zdiva cihelného, o průřezu zhlaví přes 0,05m2
VV
TS |  |  |  | při jeho výměně pro jakoukoliv délku uložení, včetně pomocného lešení o výšce podlahy do 1900 mm a pro zatížení do 1,5 kPa (150 kg/m2), při jeho výměně pro jakoukoliv délku uložení, včetně pomocného lešení o výšce podlahy do 1900 mm a pro zatížení do 1,5 kPa (150 kg/m2), při jeho výměně pro jakoukoliv délku uložení, včetně pomocného lešení o výšce podlahy do 1900 mm a pro zatížení do 1,5 kPa (150 kg/m2),
P | 244 | 964073221R00 |  | Vybourání válcovaných nosníků uložených ve zdivu cihelném, délky do 4 m, hmotnosti do 20 kg/m | T | 0.644 | 0 |  |  |  | 0 |  | RTS 24/ I |  | 2
PP |  |  |  | Vybourání válcovaných nosníků uložených ve zdivu cihelném, délky do 4 m, hmotnosti do 20 kg/m
VV
TS |  |  |  | včetně pomocného lešení o výšce podlahy do 1900 mm a pro zatížení do 1,5 kPa (150 kg/m2) včetně pomocného lešení o výšce podlahy do 1900 mm a pro zatížení do 1,5 kPa (150 kg/m2) včetně pomocného lešení o výšce podlahy do 1900 mm a pro zatížení do 1,5 kPa (150 kg/m2)
P | 245 | 965041341R00 |  | Bourání podkladů pod dlažby nebo litých celistvých dlažeb a mazanin lehčených, tloušťky do 100 mm, plochy přes 4 m2 | M3 | 11.417 | 0 |  |  |  | 0 |  | RTS 24/ I |  | 2
PP |  |  |  | Bourání podkladů pod dlažby nebo litých celistvých dlažeb a mazanin lehčených, tloušťky do 100 mm, plochy přes 4 m2
VV
TS
P | 246 | 965042141R00 |  | Bourání podkladů pod dlažby nebo litých celistvých dlažeb a mazanin betonových nebo z litého asfaltu, tloušťky do 100 mm, plochy přes 4 m2 | M3 | 86.605 | 0 |  |  |  | 0 |  | RTS 24/ I |  | 2
PP |  |  |  | Bourání podkladů pod dlažby nebo litých celistvých dlažeb a mazanin betonových nebo z litého asfaltu, tloušťky do 100 mm, plochy přes 4 m2
VV
TS
P | 247 | 965042231R00 |  | Bourání podkladů pod dlažby nebo litých celistvých dlažeb a mazanin betonových nebo z litého asfaltu, tloušťky přes 100 mm, plochy do 4 m2 | M3 | 2.303 | 0 |  |  |  | 0 |  | RTS 24/ I |  | 2
PP |  |  |  | Bourání podkladů pod dlažby nebo litých celistvých dlažeb a mazanin betonových nebo z litého asfaltu, tloušťky přes 100 mm, plochy do 4 m2
VV
TS
P | 248 | 965042241R00 |  | Bourání podkladů pod dlažby nebo litých celistvých dlažeb a mazanin betonových nebo z litého asfaltu, tloušťky přes 100 mm, plochy přes 4 m2 | M3 | 42.107 | 0 |  |  |  | 0 |  | RTS 24/ I |  | 2
PP |  |  |  | Bourání podkladů pod dlažby nebo litých celistvých dlažeb a mazanin betonových nebo z litého asfaltu, tloušťky přes 100 mm, plochy přes 4 m2
VV
TS
P | 249 | 965048515R00 |  | Bourání podkladů pod dlažby nebo litých celistvých dlažeb a mazanin Broušení betonového povrchu do tloušťky 5 mm | M2 | 17.752 | 0 |  |  |  | 0 |  | RTS 24/ I |  | 2
PP |  |  |  | Bourání podkladů pod dlažby nebo litých celistvých dlažeb a mazanin Broušení betonového povrchu do tloušťky 5 mm
VV
TS
P | 250 | 965081702R00 |  | Bourání podlah Soklíků z dlažeb keramických tloušťky do 10 mm, výšky do 100 mm | M | 162.05 | 0 |  |  |  | 0 |  | RTS 24/ I |  | 2
PP |  |  |  | Bourání podlah Soklíků z dlažeb keramických tloušťky do 10 mm, výšky do 100 mm
VV
TS |  |  |  | bez podkladního lože, s jakoukoliv výplní spár bez podkladního lože, s jakoukoliv výplní spár bez podkladního lože, s jakoukoliv výplní spár
P | 251 | 965081713R00 |  | Bourání podlah z keramických dlaždic, tloušťky do 10 mm, plochy přes 1 m2 | M2 | 116.28 | 0 |  |  |  | 0 |  | RTS 24/ I |  | 2
PP |  |  |  | Bourání podlah z keramických dlaždic, tloušťky do 10 mm, plochy přes 1 m2
VV
TS |  |  |  | bez podkladního lože, s jakoukoliv výplní spár bez podkladního lože, s jakoukoliv výplní spár bez podkladního lože, s jakoukoliv výplní spár
P | 252 | 965081813R00 |  | Bourání podlah teracových nebo čedičových dlaždic, tloušťky do 30 mm, plochy přes 1 m2 | M2 | 27.88 | 0 |  |  |  | 0 |  | RTS 24/ I |  | 2
PP |  |  |  | Bourání podlah teracových nebo čedičových dlaždic, tloušťky do 30 mm, plochy přes 1 m2
VV
TS |  |  |  | bez podkladního lože, s jakoukoliv výplní spár bez podkladního lože, s jakoukoliv výplní spár bez podkladního lože, s jakoukoliv výplní spár
P | 253 | 965082933R00 |  | Odstranění násypu pod podlahami a ochranného na střechách tloušťky do 200 mm, plochy přes 2 m2 | M3 | 50.659 | 0 |  |  |  | 0 |  | RTS 24/ I |  | 2
PP |  |  |  | Odstranění násypu pod podlahami a ochranného na střechách tloušťky do 200 mm, plochy přes 2 m2
VV
TS
P | 254 | 965082941R00 |  | Odstranění násypu pod podlahami a ochranného na střechách tloušťky přes 200 mm, jakékoliv plochy | M3 | 81.15 | 0 |  |  |  | 0 |  | RTS 24/ I |  | 2
PP |  |  |  | Odstranění násypu pod podlahami a ochranného na střechách tloušťky přes 200 mm, jakékoliv plochy
VV
TS
P | 255 | 96701 |  | Demontáž výtahu, včetně strojovny, vč. odvozu a likvidace | KPL | 1 | 0 |  |  |  | 0 |  | [bez vazby na CS] |  | 2
PP |  |  |  | Demontáž výtahu, včetně strojovny, vč. odvozu a likvidace
VV
TS
P | 256 | 967031132R00 |  | Přisekání rovných ostění ve zdivu cihelném na jakoukoliv maltu vápennou nebo vépenocementovou | M2 | 26.419 | 0 |  |  |  | 0 |  | [bez vazby na CS] |  | 2
PP |  |  |  | Přisekání rovných ostění ve zdivu cihelném na jakoukoliv maltu vápennou nebo vépenocementovou
VV
TS |  |  |  | bez odstupu, po hrubém vybourání otvorů v jakémkoliv zdivu cihelném, včetně pomocného lešení o výšce podlahy do 1900 mm a pro zatížení do 1,5 kPa (150 kg/m2), bez odstupu, po hrubém vybourání otvorů v jakémkoliv zdivu cihelném, včetně pomocného lešení o výšce podlahy do 1900 mm a pro zatížení do 1,5 kPa (150 kg/m2),
P | 257 | 968061112R00 |  | Vyvěšení nebo zavěšení dřevěných křídel oken, plochy do 1,5 m2 | KUS | 177 | 0 |  |  |  | 0 |  | [bez vazby na CS] |  | 2
PP |  |  |  | Vyvěšení nebo zavěšení dřevěných křídel oken, plochy do 1,5 m2
VV
TS |  |  |  | oken, dveří a vrat, s uložením a opětovným zavěšením po provedení stavebních změn, oken, dveří a vrat, s uložením a opětovným zavěšením po provedení stavebních změn,
P | 258 | 968061125R00 |  | Vyvěšení nebo zavěšení dřevěných křídel dveří, plochy do 2 m2 | KUS | 64 | 0 |  |  |  | 0 |  | [bez vazby na CS] |  | 2
PP |  |  |  | Vyvěšení nebo zavěšení dřevěných křídel dveří, plochy do 2 m2
VV
TS |  |  |  | oken, dveří a vrat, s uložením a opětovným zavěšením po provedení stavebních změn, oken, dveří a vrat, s uložením a opětovným zavěšením po provedení stavebních změn,
P | 259 | 968062246R00 |  | Vybourání dřevěných rámů oken jednoduchých, plochy do 4 m2 | M2 | 98.021 | 0 |  |  |  | 0 |  | [bez vazby na CS] |  | 2
PP |  |  |  | Vybourání dřevěných rámů oken jednoduchých, plochy do 4 m2
VV |  |  |  | 1.PP : 1.40*1.55*2=4.340 [A] 2.20*1.76*2=7.744 [B] 0.90*1.76=1.584 [C] 1.60*1.76=2.816 [D] 2.45*1.80*2=8.820 [E] 0.70*1.60*5=5.600 [F] 0.85*1.60*5=6.800 [G] 1.62*1.60=2.592 [H] 2.06*2.23*2=9.188 [I] 1.20*2.10*2=5.040 [J] 2.40*1.50*3=10.800 [K] '1.NP : 2.06*2.10*2=8.652 [L] 1.30*1.25=1.625 [M] 1.70*1.40*8=19.040 [N] 1.30*1.60=2.080 [O] 1.30*1.00=1.300 [P] Celkem: 4.34+7.744+1.584+2.816+8.82+5.6+6.8+2.592+9.188+5.04+10.8+8.652+1.625+19.04+2.08+1.3=98.021 [Q]
TS |  |  |  | včetně pomocného lešení o výšce podlahy do 1900 mm a pro zatížení do 1,5 kPa (150 kg/m2), včetně pomocného lešení o výšce podlahy do 1900 mm a pro zatížení do 1,5 kPa (150 kg/m2),
P | 260 | 968062456R00 |  | Vybourání dřevěných rámů dveřních zárubní, plochy přes 2 m2 | M2 | 55.343 | 0 |  |  |  | 0 |  | [bez vazby na CS] |  | 2
PP |  |  |  | Vybourání dřevěných rámů dveřních zárubní, plochy přes 2 m2
VV
TS |  |  |  | včetně pomocného lešení o výšce podlahy do 1900 mm a pro zatížení do 1,5 kPa (150 kg/m2), včetně pomocného lešení o výšce podlahy do 1900 mm a pro zatížení do 1,5 kPa (150 kg/m2),
P | 261 | 968062747R00 |  | Vybourání dřevěných rámů stěn plných, zesklených nebo výkladních, pevných nebo otevíravých, plochy přes 4 m2 | M2 | 21.815 | 0 |  |  |  | 0 |  | [bez vazby na CS] |  | 2
PP |  |  |  | Vybourání dřevěných rámů stěn plných, zesklených nebo výkladních, pevných nebo otevíravých, plochy přes 4 m2
VV
TS |  |  |  | včetně pomocného lešení o výšce podlahy do 1900 mm a pro zatížení do 1,5 kPa (150 kg/m2), včetně pomocného lešení o výšce podlahy do 1900 mm a pro zatížení do 1,5 kPa (150 kg/m2),
P | 262 | 968072455R00 |  | Vybourání a vyjmutí kovových rámů a rolet rámů, včetně pomocného lešení o výšce podlahy do 1900 mm a pro zatížení do 1,5 kPa (150 kg/m2) dveřních zárubní, ploc | M2 | 63.04 | 0 |  |  |  | 0 |  | [bez vazby na CS] |  | 2
PP |  |  |  | Vybourání a vyjmutí kovových rámů a rolet rámů, včetně pomocného lešení o výšce podlahy do 1900 mm a pro zatížení do 1,5 kPa (150 kg/m2) dveřních zárubní, plochy do 2 m2
VV
TS
P | 263 | 968072747R00 |  | Vybourání a vyjmutí kovových rámů a rolet rámů, včetně pomocného lešení o výšce podlahy do 1900 mm a pro zatížení do 1,5 kPa (150 kg/m2) stěn výkladních pevnýc | M2 | 5.52 | 0 |  |  |  | 0 |  | [bez vazby na CS] |  | 2
PP |  |  |  | Vybourání a vyjmutí kovových rámů a rolet rámů, včetně pomocného lešení o výšce podlahy do 1900 mm a pro zatížení do 1,5 kPa (150 kg/m2) stěn výkladních pevných nebo otvíravých, plochy přes 4 m2
VV
TS
P | 264 | 9680728Rpol |  | Vybourání mříží | M2 | 67.794 | 0 |  |  |  | 0 |  | [bez vazby na CS] |  | 2
PP |  |  |  | Vybourání mříží
VV
TS
P | 265 | 9680729Rpol |  | Vybourání mříží vč. kapotáže výtahové šachty | M2 | 5.4 | 0 |  |  |  | 0 |  | [bez vazby na CS] |  | 2
PP |  |  |  | Vybourání mříží vč. kapotáže výtahové šachty
VV
TS
P | 266 | 968092001R00 |  | Vybourání vnitřních parapetů kamenných, šířky do 30 cm, tloušťky 3 cm | M | 31.706 | 0 |  |  |  | 0 |  | [bez vazby na CS] |  | 2
PP |  |  |  | Vybourání vnitřních parapetů kamenných, šířky do 30 cm, tloušťky 3 cm
VV
TS
P | 267 | 970051300R00 |  | Jádrové vrtání, kruhové prostupy v železobetonu jádrové vrtání , do D 300 mm | M | 13.02 | 0 |  |  |  | 0 |  | [bez vazby na CS] |  | 2
PP |  |  |  | Jádrové vrtání, kruhové prostupy v železobetonu jádrové vrtání , do D 300 mm
VV
TS
P | 268 | 970054300R00 |  | Jádrové vrtání, kruhové prostupy v železobetonu příplatek za jádrové vrtání vodorovně ve stěně , do D 300 mm | M | 13.02 | 0 |  |  |  | 0 |  | [bez vazby na CS] |  | 2
PP |  |  |  | Jádrové vrtání, kruhové prostupy v železobetonu příplatek za jádrové vrtání vodorovně ve stěně , do D 300 mm
VV
TS
P | 269 | 970241100R00 |  | Řezání prostého betonu hloubka řezu 100 mm | M | 21.66 | 0 |  |  |  | 0 |  | [bez vazby na CS] |  | 2
PP |  |  |  | Řezání prostého betonu hloubka řezu 100 mm
VV
TS
P | 270 | 971033541R00 |  | Vybourání otvorů ve zdivu cihelném z jakýchkoliv cihel pálených na jakoukoliv maltu vápenou nebo vápenocementovou, plochy do 1 m2, tloušťky do 300 mm | M3 | 0.384 | 0 |  |  |  | 0 |  | [bez vazby na CS] |  | 2
PP |  |  |  | Vybourání otvorů ve zdivu cihelném z jakýchkoliv cihel pálených na jakoukoliv maltu vápenou nebo vápenocementovou, plochy do 1 m2, tloušťky do 300 mm
VV
TS |  |  |  | základovém nebo nadzákladovém, základovém nebo nadzákladovém,
P | 271 | 971033641R00 |  | Vybourání otvorů ve zdivu cihelném z jakýchkoliv cihel pálených na jakoukoliv maltu vápenou nebo vápenocementovou, plochy do 4 m2, tloušťky do 300 mm | M3 | 9.099 | 0 |  |  |  | 0 |  | [bez vazby na CS] |  | 2
PP |  |  |  | Vybourání otvorů ve zdivu cihelném z jakýchkoliv cihel pálených na jakoukoliv maltu vápenou nebo vápenocementovou, plochy do 4 m2, tloušťky do 300 mm
VV
TS |  |  |  | základovém nebo nadzákladovém, základovém nebo nadzákladovém,
P | 272 | 971033651R00 |  | Vybourání otvorů ve zdivu cihelném z jakýchkoliv cihel pálených na jakoukoliv maltu vápenou nebo vápenocementovou, plochy do 4 m2, tloušťky do 600 mm | M3 | 5.174 | 0 |  |  |  | 0 |  | [bez vazby na CS] |  | 2
PP |  |  |  | Vybourání otvorů ve zdivu cihelném z jakýchkoliv cihel pálených na jakoukoliv maltu vápenou nebo vápenocementovou, plochy do 4 m2, tloušťky do 600 mm
VV
TS |  |  |  | základovém nebo nadzákladovém, základovém nebo nadzákladovém,
P | 273 | 973031324R00 |  | Vysekání v cihelném zdivu výklenků a kapes kapes na jakoukoliv maltu vápennou nebo vápenocementovou, plochy do 0,1 m2, hloubky do 150 mm | KUS | 60 | 0 |  |  |  | 0 |  | [bez vazby na CS] |  | 2
PP |  |  |  | Vysekání v cihelném zdivu výklenků a kapes kapes na jakoukoliv maltu vápennou nebo vápenocementovou, plochy do 0,1 m2, hloubky do 150 mm
VV
TS
P | 274 | 974031664R00 |  | Vysekání rýh v jakémkoliv zdivu cihelném pro vtahování nosníků do zdí, před vybouráním otvorů do hloubky 150 mm, při výšce nosníku do 150 mm | M | 54.05 | 0 |  |  |  | 0 |  | [bez vazby na CS] |  | 2
PP |  |  |  | Vysekání rýh v jakémkoliv zdivu cihelném pro vtahování nosníků do zdí, před vybouráním otvorů do hloubky 150 mm, při výšce nosníku do 150 mm
VV
TS
P | 275 | 974031666R00 |  | Vysekání rýh v jakémkoliv zdivu cihelném pro vtahování nosníků do zdí, před vybouráním otvorů do hloubky 150 mm, při výšce nosníku do 250 mm | M | 72.95 | 0 |  |  |  | 0 |  | [bez vazby na CS] |  | 2
PP |  |  |  | Vysekání rýh v jakémkoliv zdivu cihelném pro vtahování nosníků do zdí, před vybouráním otvorů do hloubky 150 mm, při výšce nosníku do 250 mm
VV
TS
P | 276 | 97510 |  | Demontáž konstrukce zídky, vč. odvozu a likvidace | M3 | 0.84 | 0 |  |  |  | 0 |  | [bez vazby na CS] |  | 2
PP |  |  |  | Demontáž konstrukce zídky, vč. odvozu a likvidace
VV
TS
P | 277 | 97607111Rpol |  | Vybourání kovových zábradlí a madel, repase, uskladnění | M | 35.1 | 0 |  |  |  | 0 |  | [bez vazby na CS] |  | 2
PP |  |  |  | Vybourání kovových zábradlí a madel, repase, uskladnění
VV
TS
P | 278 | 976085311R00 |  | Vybourání madel, objímek, rámů, mříží apod. kanalizačních rámů litinových, z rýhovaného plechu nebo betonových včetně poklopů nebo mříží plochy do 0,6 m2 | KUS | 4 | 0 |  |  |  | 0 |  | [bez vazby na CS] |  | 2
PP |  |  |  | Vybourání madel, objímek, rámů, mříží apod. kanalizačních rámů litinových, z rýhovaného plechu nebo betonových včetně poklopů nebo mříží plochy do 0,6 m2
VV
TS
P | 279 | 97801 |  | Demontáž dřevěného schodiště vč. zábradlí, vč. odvozu a likvidace | KPL | 1 | 0 |  |  |  | 0 |  | [bez vazby na CS] |  | 2
PP |  |  |  | Demontáž dřevěného schodiště vč. zábradlí, vč. odvozu a likvidace
VV
TS
P | 280 | 978011161R00 |  | Otlučení omítek vápenných nebo vápenocementových vnitřních s vyškrabáním spár, s očištěním zdiva stropů, v rozsahu do 50 % | M2 | 731.284 | 0 |  |  |  | 0 |  | [bez vazby na CS] |  | 2
PP |  |  |  | Otlučení omítek vápenných nebo vápenocementových vnitřních s vyškrabáním spár, s očištěním zdiva stropů, v rozsahu do 50 %
VV
TS
P | 281 | 978013161R00 |  | Otlučení omítek vápenných nebo vápenocementových vnitřních s vyškrabáním spár, s očištěním zdiva stěn, v rozsahu do 50 % | M2 | 1681.734 | 0 |  |  |  | 0 |  | [bez vazby na CS] |  | 2
PP |  |  |  | Otlučení omítek vápenných nebo vápenocementových vnitřních s vyškrabáním spár, s očištěním zdiva stěn, v rozsahu do 50 %
VV
TS
P | 282 | 978015241R00 |  | Otlučení omítek vápenných nebo vápenocementových vnějších s vyškrabáním spár, s očištěním zdiva 1. až 4. stupni složitosti, v rozsahu do 30 % | M2 | 644.6 | 0 |  |  |  | 0 |  | [bez vazby na CS] |  | 2
PP |  |  |  | Otlučení omítek vápenných nebo vápenocementových vnějších s vyškrabáním spár, s očištěním zdiva 1. až 4. stupni složitosti, v rozsahu do 30 %
VV
TS
P | 283 | 978021191R00 |  | Otlučení cementových omítek vnitřních stěn v rozsahu do 100 % | M2 | 80.622 | 0 |  |  |  | 0 |  | [bez vazby na CS] |  | 2
PP |  |  |  | Otlučení cementových omítek vnitřních stěn v rozsahu do 100 %
VV
TS
P | 284 | 978059531R00 |  | Odsekání a odebrání obkladů stěn z obkládaček vnitřních z jakýchkoliv materiálů, plochy přes 2 m2 | M2 | 184.149 | 0 |  |  |  | 0 |  | [bez vazby na CS] |  | 2
PP |  |  |  | Odsekání a odebrání obkladů stěn z obkládaček vnitřních z jakýchkoliv materiálů, plochy přes 2 m2
VV
TS |  |  |  | včetně otlučení podkladní omítky až na zdivo, včetně otlučení podkladní omítky až na zdivo,
P | 285 | 97805Rpol |  | Šetrné sejmutí kamenného obkladu, vč. očištění, naložení na palety, zabalení a odvozu do skladu v Plzni | M2 | 228.493 | 0 |  |  |  | 0 |  | [bez vazby na CS] |  | 2
PP |  |  |  | Šetrné sejmutí kamenného obkladu, vč. očištění, naložení na palety, zabalení a odvozu do skladu v Plzni
VV
TS
P | 286 | 97806Rpol |  | Šetrné sejmutí kamenné dlažby, vč. očištění, naložení na palety, zabalení a odvozu do skladu v Plzni | M2 | 277.91 | 0 |  |  |  | 0 |  | [bez vazby na CS] |  | 2
PP |  |  |  | Šetrné sejmutí kamenné dlažby, vč. očištění, naložení na palety, zabalení a odvozu do skladu v Plzni
VV
TS
P | 287 | 97807Rpol |  | Šetrná demontáž kamenného prahu, vč. očištění, naložení na palety, zabalení a odvozu do skladu v Plzni | M | 9.5 | 0 |  |  |  | 0 |  | [bez vazby na CS] |  | 2
PP |  |  |  | Šetrná demontáž kamenného prahu, vč. očištění, naložení na palety, zabalení a odvozu do skladu v Plzni
VV
TS
P | 288 | 97808Rpol |  | Odborné sejmutí silně poškozených a nepůvodnícj prvků arkýře a následná ochrana arkýře proti poškoze, během provádění bouracích prací | KUS | 1 | 0 |  |  |  | 0 |  | [bez vazby na CS] |  | 2
PP |  |  |  | Odborné sejmutí silně poškozených a nepůvodnícj prvků arkýře a následná ochrana arkýře proti poškoze, během provádění bouracích prací
VV
TS
P | 289 | 97810 |  | Demontáž světelné rampy, vč. odvozu a likvidace | M2 | 24.4 | 0 |  |  |  | 0 |  | [bez vazby na CS] |  | 2
PP |  |  |  | Demontáž světelné rampy, vč. odvozu a likvidace
VV
TS
P | 290 | 97820 |  | Demontáž pamětní desky, vč. odvozu a uložení | KUS | 1 | 0 |  |  |  | 0 |  | [bez vazby na CS] |  | 2
PP |  |  |  | Demontáž pamětní desky, vč. odvozu a uložení
VV
TS
P | 291 | 979054441R00 |  | Očištění vybouraných obrubníků, dlaždic dlaždic, desek nebo tvarovek s původním vyplněním spár kamenivem těženým | M2 | 618.27 | 0 |  |  |  | 0 |  | [bez vazby na CS] |  | 2
PP |  |  |  | Očištění vybouraných obrubníků, dlaždic dlaždic, desek nebo tvarovek s původním vyplněním spár kamenivem těženým
VV
TS |  |  |  | krajníků, desek nebo panelů od spojovacího materiálu s odklizením a uložením očištěných hmot a spojovacího materiálu na skládku na vzdálenost do 10 m krajníků, desek nebo panelů od spojovacího materiálu s odklizením a uložením očištěných hmot a spojovacího materiálu na skládku na vzdálenost do 10 m
SD |  | 97 |  | Přesuny suti a vybouraných hmot
P | 292 | 979011111R00 |  | Svislá doprava suti a vybouraných hmot za prvé podlaží nad nebo pod základním podlažím | T | 998.846 | 0 |  |  |  | 0 |  | RTS 24/ I |  | 2
PP |  |  |  | Svislá doprava suti a vybouraných hmot za prvé podlaží nad nebo pod základním podlažím
VV
TS
P | 295 | 979082111R00 |  | Vnitrostaveništní doprava suti a vybouraných hmot do 10 m | T | 998.846 | 0 |  |  |  | 0 |  | RTS 24/ I |  | 2
PP |  |  |  | Vnitrostaveništní doprava suti a vybouraných hmot do 10 m
VV
TS
P | 296 | 979082121R00 |  | Vnitrostaveništní doprava suti a vybouraných hmot příplatek k ceně za každých dalších 5 m | T | 7990.768 | 0 |  |  |  | 0 |  | RTS 24/ I |  | 2
PP |  |  |  | Vnitrostaveništní doprava suti a vybouraných hmot příplatek k ceně za každých dalších 5 m
VV
TS
P | 297 | R979990101R00 | 906 | Poplatek za uložení, směsi betonu a cihel, skupina 17 01 01 a 17 01 02 z Katalogu odpadů, VČETNĚ DOPRAVY | T | 974.302 | 0 |  |  |  | 0 |  | [bez vazby na CS] |  | 2
PP |  |  |  | Poplatek za uložení, směsi betonu a cihel, skupina 17 01 01 a 17 01 02 z Katalogu odpadů, VČETNĚ DOPRAVY
VV
TS |  |  |  | EVIDENČNÍ POLOŽKA. Neoceňovat. Položka se oceňuje pouze pod SO90-90 EVIDENČNÍ POLOŽKA. Neoceňovat. Položka se oceňuje pouze pod SO90-90 EVIDENČNÍ POLOŽKA. Neoceňovat. Položka se oceňuje pouze pod SO90-90
P | 298 | R979990109R00 | 907 | Poplatek za uložení, skleněné tvárnice, skupina 17 02 02 z Katalogu odpadů, VČETNĚ DOPRAVY | T | 0.265 | 0 |  |  |  | 0 |  | [bez vazby na CS] |  | 2
PP |  |  |  | Poplatek za uložení, skleněné tvárnice, skupina 17 02 02 z Katalogu odpadů, VČETNĚ DOPRAVY
VV
TS |  |  |  | EVIDENČNÍ POLOŽKA. Neoceňovat. Položka se oceňuje pouze pod SO90-90 EVIDENČNÍ POLOŽKA. Neoceňovat. Položka se oceňuje pouze pod SO90-90 EVIDENČNÍ POLOŽKA. Neoceňovat. Položka se oceňuje pouze pod SO90-90
P | 299 | R979990111R00 | 908 | Poplatek za uložení, tašky, stavební keramika, skupina 17 01 03 z Katalogu odpadů, VČETNĚ DOPRAVY | T | 17.338 | 0 |  |  |  | 0 |  | [bez vazby na CS] |  | 2
PP |  |  |  | Poplatek za uložení, tašky, stavební keramika, skupina 17 01 03 z Katalogu odpadů, VČETNĚ DOPRAVY
VV
TS |  |  |  | EVIDENČNÍ POLOŽKA. Neoceňovat. Položka se oceňuje pouze pod SO90-90 EVIDENČNÍ POLOŽKA. Neoceňovat. Položka se oceňuje pouze pod SO90-90 EVIDENČNÍ POLOŽKA. Neoceňovat. Položka se oceňuje pouze pod SO90-90
P | 300 | R979990162R00 | 909 | Poplatek za uložení, dřevo+sklo, skupina 17 09 04 z Katalogu odpadů, VČETNĚ DOPRAVY | T | 6.682 | 0 |  |  |  | 0 |  | [bez vazby na CS] |  | 2
PP |  |  |  | Poplatek za uložení, dřevo+sklo, skupina 17 09 04 z Katalogu odpadů, VČETNĚ DOPRAVY
VV
TS |  |  |  | EVIDENČNÍ POLOŽKA. Neoceňovat. Položka se oceňuje pouze pod SO90-90 EVIDENČNÍ POLOŽKA. Neoceňovat. Položka se oceňuje pouze pod SO90-90 EVIDENČNÍ POLOŽKA. Neoceňovat. Položka se oceňuje pouze pod SO90-90
P | 301 | R979990201R00 | 910 | Poplatek za uložení, azbestocementové výrobky, skupina 17 06 05 z Katalogu odpadů, VČETNĚ DOPRAVY | T | 3 | 0 |  |  |  | 0 |  | [bez vazby na CS] |  | 2
PP |  |  |  | Poplatek za uložení, azbestocementové výrobky, skupina 17 06 05 z Katalogu odpadů, VČETNĚ DOPRAVY
VV
TS |  |  |  | EVIDENČNÍ POLOŽKA. Neoceňovat. Položka se oceňuje pouze pod SO90-90 EVIDENČNÍ POLOŽKA. Neoceňovat. Položka se oceňuje pouze pod SO90-90 EVIDENČNÍ POLOŽKA. Neoceňovat. Položka se oceňuje pouze pod SO90-90
P | 302 | R979990210R00 | 911 | Poplatek za likvidaci, nebezpečný odpad - holubí trus, VČETNĚ DOPRAVY | T | 0.25 | 0 |  |  |  | 0 |  | [bez vazby na CS] |  | 2
PP |  |  |  | Poplatek za likvidaci, nebezpečný odpad - holubí trus, VČETNĚ DOPRAVY
VV
TS |  |  |  | EVIDENČNÍ POLOŽKA. Neoceňovat. Položka se oceňuje pouze pod SO90-90 EVIDENČNÍ POLOŽKA. Neoceňovat. Položka se oceňuje pouze pod SO90-90 EVIDENČNÍ POLOŽKA. Neoceňovat. Položka se oceňuje pouze pod SO90-90
SD |  | 99 |  | Staveništní přesun hmot
P | 303 | 999281111R00 |  | Přesun hmot pro opravy a údržbu objektů pro opravy a údržbu dosavadních objektů včetně vnějších plášťů výšky do 25 m, | T | 648.681 | 0 |  |  |  | 0 |  | RTS 24/ I |  | 2
PP |  |  |  | Přesun hmot pro opravy a údržbu objektů pro opravy a údržbu dosavadních objektů včetně vnějších plášťů výšky do 25 m,
VV
TS |  |  |  | oborů 801, 803, 811 a 812 oborů 801, 803, 811 a 812 oborů 801, 803, 811 a 812
SD |  | VN |  | Vedlejší náklady
P | 304 | 00530T |  | Vyklizení objektu | SOUBOR | 1 | 0 |  |  |  | 0 |  | [bez vazby na CS] |  | 2
PP |  |  |  | Vyklizení objektu
VV |  |  |  | 1=1.000 [A]
TS

## SO 65-71-65.41
SŽDC05 |  |  |  | Soupis prací objektu | [10 empty] | 3
6
S | Stavba: | 5323520051 |  | Rekonstrukce výpravní budovy ŽST Plzeň-Jižní Předměstí | [6 empty] | D.2.2 |  | Aspe | 0,00 | 2
O | Objekt: | D.2.2 |  | Pozemní stavební objekty | [9 empty] | 15,00 | 2
Typ | Poř. číslo | Kód položky | Varianta | Název položky | MJ | Množství | Jednotková hmotnost | Celková hmotnost |  |  | Jednotková cena |  | Cenové soustavy | 21,00 | 2
Dodávka
[9 empty] | Jednotková | Celkem | Jednotková | Celkem |  |  |  | Počet položek s nulovou cenou
O1 |  | SO 65-71-65.41 |  | Zdravotně technické instalace
SD |  | 1 |  | Zemní práce
P | 2 | 162251102 |  | Vodorovné přemístění výkopku nebo sypaniny po suchu na obvyklém dopravním prostředku, bez naložení výkopku, avšak se složením bez rozhrnutí z horniny třídy těži | M3 | 26.326 | 0 |  |  |  | 0 |  | CS ÚRS 2024 01 |  | 2
PP |  |  |  | Vodorovné přemístění výkopku nebo sypaniny po suchu na obvyklém dopravním prostředku, bez naložení výkopku, avšak se složením bez rozhrnutí z horniny třídy těžitelnosti I skupiny 1 až 3 na vzdálenost přes 20 do 50 m
VV
TS |  |  |  | Poznámka k položce: Výkres. dokumentace: D22131_SO657165_01_2_108; D22131_SO657165_01_2_112; D22131_SO657165_01_2_113 Poznámka k položce: Výkres. dokumentace: D22131_SO657165_01_2_108; D22131_SO657165_01_2_112; D22131_SO657165_01_2_113 Poznámka k položce: Výkres. dokumentace: D22131_SO657165_01_2_108; D22131_SO657165_01_2_112; D22131_SO657165_01_2_113
P | 3 | 174151102 |  | Zásyp sypaninou z jakékoliv horniny strojně s uložením výkopku ve vrstvách se zhutněním v prostorách s omezeným pohybem stroje s urovnáním povrchu zásypu | M3 | 64.245 | 0 |  |  |  | 0 |  | CS ÚRS 2024 01 |  | 2
PP |  |  |  | Zásyp sypaninou z jakékoliv horniny strojně s uložením výkopku ve vrstvách se zhutněním v prostorách s omezeným pohybem stroje s urovnáním povrchu zásypu
VV
TS |  |  |  | Poznámka k položce: Výkres. dokumentace: D22131_SO657165_01_2_108; D22131_SO657165_01_2_112; D22131_SO657165_01_2_113 Poznámka k položce: Výkres. dokumentace: D22131_SO657165_01_2_108; D22131_SO657165_01_2_112; D22131_SO657165_01_2_113 Poznámka k položce: Výkres. dokumentace: D22131_SO657165_01_2_108; D22131_SO657165_01_2_112; D22131_SO657165_01_2_113
P | 4 | 175111101 |  | Obsypání potrubí ručně sypaninou z vhodných hornin třídy těžitelnosti I a II, skupiny 1 až 4 nebo materiálem připraveným podél výkopu ve vzdálenosti do 3 m od j | M3 | 19.637 | 0 |  |  |  | 0 |  | CS ÚRS 2024 01 |  | 2
PP |  |  |  | Obsypání potrubí ručně sypaninou z vhodných hornin třídy těžitelnosti I a II, skupiny 1 až 4 nebo materiálem připraveným podél výkopu ve vzdálenosti do 3 m od jeho kraje pro jakoukoliv hloubku výkopu a míru zhutnění bez prohození sypaniny
VV
TS |  |  |  | Poznámka k položce: Výkres. dokumentace: D22131_SO657165_01_2_108; D22131_SO657165_01_2_112; D22131_SO657165_01_2_113 Poznámka k položce: Výkres. dokumentace: D22131_SO657165_01_2_108; D22131_SO657165_01_2_112; D22131_SO657165_01_2_113 Poznámka k položce: Výkres. dokumentace: D22131_SO657165_01_2_108; D22131_SO657165_01_2_112; D22131_SO657165_01_2_113
P | 5 | 58331200 |  | štěrkopísek netříděný | T | 41.238 | 1 |  |  |  | 0 |  | CS ÚRS 2024 01 |  | 2
PP |  |  |  | štěrkopísek netříděný
VV |  |  |  | sk0001 - sk0002 KG SN4 DN150 ((11.3)*0.3*0.6)=2.034 [A] sk0101 - sk0102 KG SN4 DN150 ((1.1)*0.3*0.6)=0.198 [B] sk0103 - sk0104 KG SN4 DN150 ((3.2)*0.3*0.6)=0.576 [C] sk0105 - sk0106 KG SN4 DN150 ((3.7)*0.3*0.6)=0.666 [D] sk0107 - sk0108 KG SN4 DN150 ((2.7)*0.3*0.6)=0.486 [E] sk0109 - sk0110 KG SN4 DN150 ((3.1)*0.3*0.6)=0.558 [F] sk0111 - sk0112 KG SN4 DN150 ((3.55)*0.3*0.6)=0.639 [G] sk0112 - sk0113 KG SN4 DN100 ((0.85)*0.25*0.6)=0.128 [H] sk0114 - sk0115 KG SN4 DN100 ((3.67)*0.25*0.6)=0.551 [I] sk0201 - sk0202 KG SN4 DN150 ((1.89)*0.3*0.6)=0.340 [J] sk0301 - sk0302 KG SN4 DN100 ((0.2)*0.25*0.6)=0.030 [K] sk0402 - sk0403 KG SN4 DN125 ((1.1)*0.3*0.6)=0.198 [L] sk0501 - sk0502 KG SN4 DN125 ((2.14)*0.3*0.6)=0.385 [M] sk0601 - sk0602 KG SN4 DN100 ((1.64)*0.25*0.6)=0.246 [N] sk0701 - sk0702 KG SN4 DN100 ((1.41)*0.25*0.6)=0.212 [O] sk07a01 - sk07a02 KG SN4 DN100 ((0.2)*0.25*0.6)=0.030 [P] sk0801 - sk0802 KG SN4 DN100 ((1.41)*0.25*0.6)=0.212 [Q] sk0803 - sk0804 KG SN4 DN100 ((1.12)*0.25*0.6)=0.168 [R] sk08a01 - sk08a02 KG SN4 DN100 ((0.2)*0.25*0.6)=0.030 [S] sk1101 - sk1102 KG SN4 DN150 ((1.25)*0.3*0.6)=0.225 [T] sk1103 - sk1104 KG SN4 DN150 ((3.2)*0.3*0.6)=0.576 [U] sk1105 - sk1106 KG SN4 DN150 ((2.25)*0.3*0.6)=0.405 [V] sk1107 - sk1108 KG SN4 DN150 ((3.66)*0.3*0.6)=0.659 [W] sk1109 - sk1110 KG SN4 DN150 ((7.18)*0.3*0.6)=1.292 [X] sk1111 - sk1112 KG SN4 DN150 ((2.75)*0.3*0.6)=0.495 [Y] sk1113 - sk1114 KG SN4 DN150 ((1.5)*0.3*0.6)=0.270 [Z] sk1115 - sk1116 KG SN4 DN150 ((3.9)*0.3*0.6)=0.702 [AA] sk1201 - sk1202 KG SN4 DN100 ((2.87)*0.25*0.6)=0.431 [AB] sk1301 - sk1302 KG SN4 DN125 ((2.49)*0.3*0.6)=0.448 [AC] sk1401 - sk1402 KG SN4 DN100 ((1.92)*0.25*0.6)=0.288 [AD] sk14a01 - sk14a02 KG SN4 DN100 ((0.9)*0.25*0.6)=0.135 [AE] sk1501 - sk1502 KG SN4 DN100 ((1.96)*0.25*0.6)=0.294 [AF] sk1601 - sk1602 KG SN4 DN100 ((1.8)*0.25*0.6)=0.270 [AG] sk1701 - sk1702 KG SN4 DN125 ((1.66)*0.3*0.6)=0.299 [AH] sk1801 - sk1802 KG SN4 DN125 ((1.01)*0.3*0.6)=0.182 [AI] sk1901 - sk1902 KG SN4 DN150 ((2.67)*0.3*0.6)=0.481 [AJ] sk3001 - sk3002 KG SN4 DN150 ((5.54)*0.3*0.6)=0.997 [AK] sk3003 - sk3004 KG SN4 DN150 ((3.76)*0.3*0.6)=0.677 [AL] sk3101 - sk3102 KG SN4 DN150 ((4.81)*0.3*0.6)=0.866 [AM] sk3201 - sk3202 KG SN4 DN100 ((1.32)*0.25*0.6)=0.198 [AN] dk40a01 - dk40a02 KG SN4 DN100 ((3.7)*0.25*0.5)=0.463 [AO] dk00a01 - dk00a02 KG SN4 DN100 ((8.5)*0.25*0.5)=1.063 [AP] dk00b01 - dk00b02 KG SN4 DN100 ((0.5)*0.25*0.5)=0.063 [AQ] dk00c01 - dk00c02 KG SN4 DN100 ((0.5)*0.25*0.5)=0.063 [AR] mj01 0.03 ((0+0.6+0)*(0+0.6+0)*(0.3))=0.108 [AS] 'Celkem: 'A2+B2+C2+D2+E2+F2+G2+H2+I2+J2+K2+L2+M2+N2+O2+P2+Q2+R2+S2+T2+U2+V2+W2+X2+Y2+Z2+AA2+AB2+AC2+AD2+AE2+AF2+AG2+AH2+AI2+AJ2+AK2+AL2+AM2+AN2+AO2+AP 19.637*2.1 Přepočtené koeficientem množství=41.238 [AT] Celkem: 41.238=41.238 [AU]
TS |  |  |  | Poznámka k položce: Výkres. dokumentace: D22131_SO657165_01_2_108; D22131_SO657165_01_2_112; D22131_SO657165_01_2_113 Poznámka k položce: Výkres. dokumentace: D22131_SO657165_01_2_108; D22131_SO657165_01_2_112; D22131_SO657165_01_2_113
P | 6 | 451572111 |  | Lože pod potrubí, stoky a drobné objekty v otevřeném výkopu z kameniva drobného těženého 0 až 4 mm | M3 | 11.219 | 0 |  |  |  | 0 |  | CS ÚRS 2024 01 |  | 2
PP |  |  |  | Lože pod potrubí, stoky a drobné objekty v otevřeném výkopu z kameniva drobného těženého 0 až 4 mm
VV
TS |  |  |  | Poznámka k položce: Výkres. dokumentace: D22131_SO657165_01_2_108; D22131_SO657165_01_2_112; D22131_SO657165_01_2_113 Poznámka k položce: Výkres. dokumentace: D22131_SO657165_01_2_108; D22131_SO657165_01_2_112; D22131_SO657165_01_2_113 Poznámka k položce: Výkres. dokumentace: D22131_SO657165_01_2_108; D22131_SO657165_01_2_112; D22131_SO657165_01_2_113
P | 197 | 139711111 |  | Vykopávky v uzavřených prostorech v hornině třídy těžitelnosti I skupiny 1 až 3 ručně | M3 | 90.571 | 0 |  |  |  | 0 |  | CS ÚRS 2024 01 |  | 2
PP |  |  |  | Vykopávka v uzavřených prostorech ručně v hornině třídy těžitelnosti I skupiny 1 až 3
VV
TS
SD |  | 5 |  | Komunikace pozemní
P | 7 | R596211001 |  | Rozebrání stávající dlažby chodníku před vstupem, po napojení čistící zóny na kanalizaci uvedení do původního stavu | M2 | 9.24 | 0 |  |  |  | 0 |  | [bez vazby na CS] |  | 2
PP |  |  |  | Rozebrání stávající dlažby chodníku před vstupem, po napojení čistící zóny na kanalizaci uvedení do původního stavu
VV |  |  |  | 'využita rozebraná dlažba' dk40a01 - dk40a02 KG SN4 DN100 ((3.7)*0.7)=2.590 [A] dk00a01 - dk00a02 KG SN4 DN100 ((8.5)*0.7)=5.950 [B] dk00b01 - dk00b02 KG SN4 DN100 ((0.5)*0.7)=0.350 [C] dk00c01 - dk00c02 KG SN4 DN100 ((0.5)*0.7)=0.350 [D] Celkem: 2.59+5.95+0.35+0.35=9.240 [E]
TS |  |  |  | Poznámka k položce: Výkres. dokumentace: D22131_SO657165_01_2_110 Poznámka k položce: Výkres. dokumentace: D22131_SO657165_01_2_110 Poznámka k položce: Výkres. dokumentace: D22131_SO657165_01_2_110
SD |  | 6 |  | Úpravy povrchů, podlahy a osazování výplní
P | 8 | 612135101 |  | Hrubá výplň rýh maltou jakékoli šířky rýhy ve stěnách | M2 | 11.747 | 0 |  |  |  | 0 |  | CS ÚRS 2024 01 |  | 2
PP |  |  |  | Hrubá výplň rýh maltou jakékoli šířky rýhy ve stěnách
VV |  |  |  | SV (3*1.2 + 0.7+2.5+4.0+1.2+0.6)*0.07=0.882 [A] SK (4.0+1.2+0.6 + 2.0 + 1.0 + 1.9+2.4 + 0.4+3.5)*0.07=1.190 [B] SV+TV (1.4 + 0.6 + 1.4+1.2 + 1.4+1.2 + 0.6 + 2*0.6)*0.15=1.350 [C] SK (0.5 + 0.5)*0.15=0.150 [D] 150x150 (6.25+6.25+6.25 + 3.25+0)*0.15=3.300 [E] 250x500 (6.25+3.5)*0.5=4.875 [F] Celkem: 0.882+1.19+1.35+0.15+3.3+4.875=11.747 [G]
TS
P | 9 | 617321141 |  | Omítka vápenocementová vnitřních ploch nanášená ručně dvouvrstvá, tloušťky jádrové omítky do 10 mm a tloušťky štuku do 3 mm štuková uzavřených nebo omezených pr | M2 | 1.56 | 0 |  |  |  | 0 |  | CS ÚRS 2024 01 |  | 2
PP |  |  |  | Omítka vápenocementová vnitřních ploch nanášená ručně dvouvrstvá, tloušťky jádrové omítky do 10 mm a tloušťky štuku do 3 mm štuková uzavřených nebo omezených prostor světlíků nebo výtahových šachet
VV |  |  |  | VS (0.5*0.3 + (2*0.5+2*0.3)*0.15)*4=1.560 [A] Celkem: 1.56=1.560 [B]
TS
P | 10 | 985131111 |  | Očištění ploch stěn, rubu kleneb a podlah tlakovou vodou | M2 | 2.4 | 0 |  |  |  | 0 |  | CS ÚRS 2024 01 |  | 2
PP |  |  |  | Očištění ploch stěn, rubu kleneb a podlah tlakovou vodou
VV |  |  |  | VŠ (4*0.4*1.4 + 0.4*0.4)=2.400 [A] Celkem: 2.4=2.400 [B]
TS
P | 11 | 985139111 |  | Očištění ploch Příplatek k cenám za práci ve stísněném prostoru | M2 | 2.4 | 0 |  |  |  | 0 |  | CS ÚRS 2024 01 |  | 2
PP |  |  |  | Očištění ploch Příplatek k cenám za práci ve stísněném prostoru
VV |  |  |  | VŠ (4*0.4*1.4 + 0.4*0.4)=2.400 [A] Celkem: 2.4=2.400 [B]
TS
P | 12 | 985139112 |  | Očištění ploch Příplatek k cenám za plochu do 10 m2 jednotlivě | M2 | 2.4 | 0 |  |  |  | 0 |  | CS ÚRS 2024 01 |  | 2
PP |  |  |  | Očištění ploch Příplatek k cenám za plochu do 10 m2 jednotlivě
VV |  |  |  | VŠ (4*0.4*1.4 + 0.4*0.4)=2.400 [A] Celkem: 2.4=2.400 [B]
TS
P | 13 | 985311111 |  | Reprofilace betonu sanačními maltami na cementové bázi ručně stěn, tloušťky do 10 mm | M2 | 2.4 | 0 |  |  |  | 0 |  | CS ÚRS 2024 01 |  | 2
PP |  |  |  | Reprofilace betonu sanačními maltami na cementové bázi ručně stěn, tloušťky do 10 mm
VV |  |  |  | VŠ (4*0.4*1.4 + 0.4*0.4)=2.400 [A] Celkem: 2.4=2.400 [B]
TS
P | 14 | 985311911 |  | Reprofilace betonu sanačními maltami na cementové bázi ručně Příplatek k cenám za práci ve stísněném prostoru | M2 | 2.4 | 0 |  |  |  | 0 |  | CS ÚRS 2024 01 |  | 2
PP |  |  |  | Reprofilace betonu sanačními maltami na cementové bázi ručně Příplatek k cenám za práci ve stísněném prostoru
VV |  |  |  | VŠ (4*0.4*1.4 + 0.4*0.4)=2.400 [A] Celkem: 2.4=2.400 [B]
TS
P | 15 | 985311912 |  | Reprofilace betonu sanačními maltami na cementové bázi ručně Příplatek k cenám za plochu do 10 m2 jednotlivě | M2 | 2.4 | 0 |  |  |  | 0 |  | CS ÚRS 2024 01 |  | 2
PP |  |  |  | Reprofilace betonu sanačními maltami na cementové bázi ručně Příplatek k cenám za plochu do 10 m2 jednotlivě
VV |  |  |  | VŠ (4*0.4*1.4 + 0.4*0.4)=2.400 [A] Celkem: 2.4=2.400 [B]
TS
P | 16 | 985323111 |  | Spojovací můstek reprofilovaného betonu na cementové bázi, tloušťky 1 mm | M2 | 2.4 | 0 |  |  |  | 0 |  | CS ÚRS 2024 01 |  | 2
PP |  |  |  | Spojovací můstek reprofilovaného betonu na cementové bázi, tloušťky 1 mm
VV |  |  |  | VŠ (4*0.4*1.4 + 0.4*0.4)=2.400 [A] Celkem: 2.4=2.400 [B]
TS
P | 17 | 985323911 |  | Spojovací můstek reprofilovaného betonu Příplatek k cenám za práci ve stísněném prostoru | M2 | 2.4 | 0 |  |  |  | 0 |  | CS ÚRS 2024 01 |  | 2
PP |  |  |  | Spojovací můstek reprofilovaného betonu Příplatek k cenám za práci ve stísněném prostoru
VV |  |  |  | VŠ (4*0.4*1.4 + 0.4*0.4)=2.400 [A] Celkem: 2.4=2.400 [B]
TS
P | 18 | 985323912 |  | Spojovací můstek reprofilovaného betonu Příplatek k cenám za plochu do 10 m2 jednotlivě | M2 | 2.4 | 0 |  |  |  | 0 |  | CS ÚRS 2024 01 |  | 2
PP |  |  |  | Spojovací můstek reprofilovaného betonu Příplatek k cenám za plochu do 10 m2 jednotlivě
VV |  |  |  | VŠ (4*0.4*1.4 + 0.4*0.4)=2.400 [A] Celkem: 2.4=2.400 [B]
TS
SD |  | 711 |  | Izolace proti vodě, vlhkosti a plynům
P | 44 | R711X603 |  | těsnicí manžeta pro prostup potrubí DN110 s asfaltovou manžetou | KUS | 15 | 0 |  |  |  | 0 |  | [bez vazby na CS] |  | 2
PP |  |  |  | těsnicí manžeta pro prostup potrubí DN110 s asfaltovou manžetou
VV |  |  |  | 15=15.000 [A]
TS |  |  |  | Poznámka k položce: Těsnicí manžeta pro prostup potrubí DN110 s asfaltovou manžetou (Těsnicí manžeta pro prostup potrubí (plast, litina, ocel) pr.110-115mm zdivem (sklepní zdivo, základová deska atd.) Masivní těsnění s asfaltovou manžetou a stabilní plastovou převlečnou maticí. Lehce aplikovatelná nasunutím na hladká potrubí (ale také potrubí s hrdlem) s použitím také na rozích budov. Přezkoušeno na těsnost (6m vodního sloupce) i při vyosení až 10% od pravého úhlu!) Poznámka k položce: Těsnicí manžeta pro prostup potrubí DN110 s asfaltovou manžetou (Těsnicí manžeta pro prostup potrubí (plast, litina, ocel) pr.110-115mm zdivem (sklepní zdivo, základová deska atd.) Masivní těsnění s asfaltovou manžetou a stabilní plastovou převlečnou maticí. Lehce aplikovatelná nasunutím na hladká potrubí (ale také potrubí s hrdlem) s použitím také na rozích budov. Přezkoušeno na těsnost (6m vodního sloupce) i při vyosení až 10% od pravého úhlu!)
P | 45 | R711X604 |  | těsnicí manžeta pro prostup potrubí DN125 s asfaltovou manžetou | KUS | 3 | 0 |  |  |  | 0 |  | [bez vazby na CS] |  | 2
PP |  |  |  | těsnicí manžeta pro prostup potrubí DN125 s asfaltovou manžetou
VV |  |  |  | 3=3.000 [A]
TS |  |  |  | Poznámka k položce: Těsnicí manžeta pro prostup potrubí DN125 s asfaltovou manžetou (Těsnicí manžeta pro prostup potrubí (plast, litina, ocel) pr.125-130mm zdivem (sklepní zdivo, základová deska atd.) Masivní těsnění s asfaltovou manžetou a stabilní plastovou převlečnou maticí. Lehce aplikovatelná nasunutím na hladká potrubí (ale také potrubí s hrdlem) s použitím také na rozích budov. Přezkoušeno na těsnost (6m vodního sloupce) i při vyosení až 10% od pravého úhlu!) Poznámka k položce: Těsnicí manžeta pro prostup potrubí DN125 s asfaltovou manžetou (Těsnicí manžeta pro prostup potrubí (plast, litina, ocel) pr.125-130mm zdivem (sklepní zdivo, základová deska atd.) Masivní těsnění s asfaltovou manžetou a stabilní plastovou převlečnou maticí. Lehce aplikovatelná nasunutím na hladká potrubí (ale také potrubí s hrdlem) s použitím také na rozích budov. Přezkoušeno na těsnost (6m vodního sloupce) i při vyosení až 10% od pravého úhlu!)
P | 46 | R711X605 |  | těsnicí manžeta pro prostup potrubí DN160 s asfaltovou manžetou | KUS | 8 | 0 |  |  |  | 0 |  | [bez vazby na CS] |  | 2
PP |  |  |  | těsnicí manžeta pro prostup potrubí DN160 s asfaltovou manžetou
VV |  |  |  | 8=8.000 [A]
TS |  |  |  | Poznámka k položce: Těsnicí manžeta pro prostup potrubí DN160 s asfaltovou manžetou (Těsnicí manžeta pro prostup potrubí (plast, litina, ocel) pr.160-165mm zdivem (sklepní zdivo, základová deska atd.) Masivní těsnění s asfaltovou manžetou a stabilní plastovou převlečnou maticí. Lehce aplikovatelná nasunutím na hladká potrubí (ale také potrubí s hrdlem) s použitím také na rozích budov. Přezkoušeno na těsnost (6m vodního sloupce) i při vyosení až 10% od pravého úhlu!) Poznámka k položce: Těsnicí manžeta pro prostup potrubí DN160 s asfaltovou manžetou (Těsnicí manžeta pro prostup potrubí (plast, litina, ocel) pr.160-165mm zdivem (sklepní zdivo, základová deska atd.) Masivní těsnění s asfaltovou manžetou a stabilní plastovou převlečnou maticí. Lehce aplikovatelná nasunutím na hladká potrubí (ale také potrubí s hrdlem) s použitím také na rozích budov. Přezkoušeno na těsnost (6m vodního sloupce) i při vyosení až 10% od pravého úhlu!)
P | 47 | R711X606 |  | Montáž těsnicí manžeta pro prostup potrubí DN160 s asfaltovou manžetou | KUS | 26 | 0 |  |  |  | 0 |  | [bez vazby na CS] |  | 2
PP |  |  |  | Montáž těsnicí manžeta pro prostup potrubí DN160 s asfaltovou manžetou
VV |  |  |  | 8=8.000 [A] 3=3.000 [B] 15=15.000 [C] Celkem: 8+3+15=26.000 [D]
TS |  |  |  | Poznámka k položce: Těsnicí manžeta pro prostup potrubí DN160 s asfaltovou manžetou (Těsnicí manžeta pro prostup potrubí (plast, litina, ocel) pr.160-165mm zdivem (sklepní zdivo, základová deska atd.) Masivní těsnění s asfaltovou manžetou a stabilní plastovou převlečnou maticí. Lehce aplikovatelná nasunutím na hladká potrubí (ale také potrubí s hrdlem) s použitím také na rozích budov. Přezkoušeno na těsnost (6m vodního sloupce) i při vyosení až 10% od pravého úhlu!) Poznámka k položce: Těsnicí manžeta pro prostup potrubí DN160 s asfaltovou manžetou (Těsnicí manžeta pro prostup potrubí (plast, litina, ocel) pr.160-165mm zdivem (sklepní zdivo, základová deska atd.) Masivní těsnění s asfaltovou manžetou a stabilní plastovou převlečnou maticí. Lehce aplikovatelná nasunutím na hladká potrubí (ale také potrubí s hrdlem) s použitím také na rozích budov. Přezkoušeno na těsnost (6m vodního sloupce) i při vyosení až 10% od pravého úhlu!) Poznámka k položce: Těsnicí manžeta pro prostup potrubí DN160 s asfaltovou manžetou (Těsnicí manžeta pro prostup potrubí (plast, litina, ocel) pr.160-165mm zdivem (sklepní zdivo, základová deska atd.) Masivní těsnění s asfaltovou manžetou a stabilní plastovou převlečnou maticí. Lehce aplikovatelná nasunutím na hladká potrubí (ale také potrubí s hrdlem) s použitím také na rozích budov. Přezkoušeno na těsnost (6m vodního sloupce) i při vyosení až 10% od pravého úhlu!)
SD |  | 713 |  | Izolace tepelné
P | 48 | 713463211 |  | Montáž izolace tepelné potrubí a ohybů tvarovkami nebo deskami potrubními pouzdry s povrchovou úpravou hliníkovou fólií (izolační materiál ve specifikaci) přele | M | 397.6 | 0 |  |  |  | 0 |  | CS ÚRS 2024 01 |  | 2
PP |  |  |  | Montáž izolace tepelné potrubí a ohybů tvarovkami nebo deskami potrubními pouzdry s povrchovou úpravou hliníkovou fólií (izolační materiál ve specifikaci) přelepenými samolepící hliníkovou páskou potrubí jednovrstvá D do 50 mm
VV |  |  |  | svp pprct 8.4 (0.3+2.2+0.1+2.9+1.6+13.3+4.9)=25.300 [A] svp pprct d40 (10.3 + 0.6+5.6+0.4+2*1.4+0.6+3.0+1.1 + 4.6+4.0+0.4+0.7+6.75+3.5+1.0+3.5 + 0)=48.850 [B] svp pprct d32 (4.9+2.5+1.7+1.1+0.6+0.3 + 5.3+6.75+1.0+2.1+0.5+0.3 + 5.6+1.1+6.75+1.2+3.5+0.6+0.3 + 11.9+3.5+5.55+0.3)=67.350 [C] tvp pprct d32 (0.3+0.6+1.0+1.6+2.5+15.8)=21.800 [D] svp pprct 44.04 (8.2+1.8 + 4.8+1.4+0.3 + 3.6+1.4+0.3 + 2.5+2.2+2.5+0.3 + 1.1+1.2+0.3)=31.900 [E] tvp pprct 44.04 (4.0+3.9+0.8+0.5+1.4+0.3 + 4.2+3.8+0.9+0.5+1.4+0.3)=22.000 [F] cvp pprct d20 (0.3+0.6+1.0+1.6+2.5+15.8)=21.800 [G] cvp pprct d20 (4.0+3.9+0.4 + 4.2+3.8+0.4)=16.700 [H] sv pprct d32 (0.3+0.6 + 2.1+1.2+1.2 + 1.8+0.8+1.2+0.7 + 1.0+0.3)=11.200 [I] tv pprct d32 (1.0+0.3)=1.300 [J] sv pprct 44.04 (2.5+0.7+0.3+1.9+1.2+2.6+11.9+1.2+0.5+0.3 + 0.9 + 1.2+0.4+1.0+4.9 + 0.3+1.3+2.6+0.6 + 0.9+4.0+1.1+0.7+3*0.6+3*0.3)=45.700 [K] tv pprct 44.04 (0.3+0.7+2.5 + 0.6 + 0.3+1.2+0.7 + 0.3+1.2+0.6)=8.400 [L] sv pprct d20 (4*0.5+4*0.3 + 0.7+0.8+0.6+1.1+2.8+2*0.3 + 0.9+1.6+0.7+2*0.4+3*1.2+7*0.3 + 2.7+1.9+2*1.3+3*1.2+4*0.3 + 0)=31.500 [M] sv pprct d20 (0 + 2*0.3 + 3*0.3)=1.500 [N] tv pprct d20 (1.4+2*0.3 + 0.4+1.2+0.3+2.2+10.7+2.3+1.2+0.3 + 0.5+0.6+1.2+0.3+1.7+7.9+1.5+0.6+1.2+0.3 + 0.3 + 2*0.3)=37.300 [O] mv pprct d20 (0.6+0.3 + 1.6+2*0.3 + 1.3+2*0.3)=5.000 [P] Celkem: 25.3+48.85+67.35+21.8+31.9+22+21.8+16.7+11.2+1.3+45.7+8.4+31.5+1.5+37.3+5=397.600 [Q]
TS
P | 49 | 63154530 |  | pouzdro izolační potrubní z minerální vlny s Al fólií max. 250/100°C 22/30mm | M | 125.18 | 0.00027 |  |  |  | 0 |  | CS ÚRS 2024 01 |  | 2
PP |  |  |  | pouzdro izolační potrubní z minerální vlny s Al fólií max. 250/100°C 22/30mm
VV |  |  |  | cvp pprct d20 (0.3+0.6+1.0+1.6+2.5+15.8)=21.800 [A] cvp pprct d20 (4.0+3.9+0.4 + 4.2+3.8+0.4)=16.700 [B] sv pprct d20 (4*0.5+4*0.3 + 0.7+0.8+0.6+1.1+2.8+2*0.3 + 0.9+1.6+0.7+2*0.4+3*1.2+7*0.3 + 2.7+1.9+2*1.3+3*1.2+4*0.3 + 0)=31.500 [C] sv pprct d20 (0 + 2*0.3 + 3*0.3)=1.500 [D] tv pprct d20 (1.4+2*0.3 + 0.4+1.2+0.3+2.2+10.7+2.3+1.2+0.3 + 0.5+0.6+1.2+0.3+1.7+7.9+1.5+0.6+1.2+0.3 + 0.3 + 2*0.3)=37.300 [E] mv pprct d20 (0.6+0.3 + 1.6+2*0.3 + 1.3+2*0.3)=5.000 [F] Celkem: 21.8+16.7+31.5+1.5+37.3+5=113.800 [G] 113.8*1.1 Přepočtené koeficientem množství=125.180 [H] Celkem: 125.18=125.180 [I]
TS
P | 50 | 63154531 |  | pouzdro izolační potrubní z minerální vlny s Al fólií max. 250/100°C 28/30mm | M | 118.8 | 0.00029 |  |  |  | 0 |  | CS ÚRS 2024 01 |  | 2
PP |  |  |  | pouzdro izolační potrubní z minerální vlny s Al fólií max. 250/100°C 28/30mm
VV |  |  |  | svp pprct 44.04 (8.2+1.8 + 4.8+1.4+0.3 + 3.6+1.4+0.3 + 2.5+2.2+2.5+0.3 + 1.1+1.2+0.3)=31.900 [A] tvp pprct 44.04 (4.0+3.9+0.8+0.5+1.4+0.3 + 4.2+3.8+0.9+0.5+1.4+0.3)=22.000 [B] sv pprct 44.04 (2.5+0.7+0.3+1.9+1.2+2.6+11.9+1.2+0.5+0.3 + 0.9 + 1.2+0.4+1.0+4.9 + 0.3+1.3+2.6+0.6 + 0.9+4.0+1.1+0.7+3*0.6+3*0.3)=45.700 [C] tv pprct 44.04 (0.3+0.7+2.5 + 0.6 + 0.3+1.2+0.7 + 0.3+1.2+0.6)=8.400 [D] Celkem: 31.9+22+45.7+8.4=108.000 [E] 108*1.1 Přepočtené koeficientem množství=118.800 [F] Celkem: 118.8=118.800 [G]
TS
P | 51 | 63154532 |  | pouzdro izolační potrubní z minerální vlny s Al fólií max. 250/100°C 35/30mm | M | 111.815 | 0.00032 |  |  |  | 0 |  | CS ÚRS 2024 01 |  | 2
PP |  |  |  | pouzdro izolační potrubní z minerální vlny s Al fólií max. 250/100°C 35/30mm
VV |  |  |  | svp pprct d32 (4.9+2.5+1.7+1.1+0.6+0.3 + 5.3+6.75+1.0+2.1+0.5+0.3 + 5.6+1.1+6.75+1.2+3.5+0.6+0.3 + 11.9+3.5+5.55+0.3)=67.350 [A] tvp pprct d32 (0.3+0.6+1.0+1.6+2.5+15.8)=21.800 [B] sv pprct d32 (0.3+0.6 + 2.1+1.2+1.2 + 1.8+0.8+1.2+0.7 + 1.0+0.3)=11.200 [C] tv pprct d32 (1.0+0.3)=1.300 [D] Celkem: 67.35+21.8+11.2+1.3=101.650 [E] 101.65*1.1 Přepočtené koeficientem množství=111.815 [F] Celkem: 111.815=111.815 [G]
TS
P | 52 | 63154533 |  | pouzdro izolační potrubní z minerální vlny s Al fólií max. 250/100°C 42/30mm | M | 53.735 | 0.00037 |  |  |  | 0 |  | CS ÚRS 2024 01 |  | 2
PP |  |  |  | pouzdro izolační potrubní z minerální vlny s Al fólií max. 250/100°C 42/30mm
VV |  |  |  | 'svp pprct d40 (10,3 + 0,6+5,6+0,4+2*1,4+0,6+3,0+1,1 + 4,6+4,0+0,4+0,7+6,75+3,5+1,0+3,5 + 0)' 48.85*1.1 Přepočtené koeficientem množství=53.735 [A] Celkem: 53.735=53.735 [B]
TS
P | 53 | 63154014 |  | pouzdro izolační potrubní z minerální vlny s Al fólií max. 250/100°C 54/30mm | M | 27.83 | 0.00045 |  |  |  | 0 |  | CS ÚRS 2024 01 |  | 2
PP |  |  |  | pouzdro izolační potrubní z minerální vlny s Al fólií max. 250/100°C 54/30mm
VV |  |  |  | 'svp pprct d50 (0,3+2,2+0,1+2,9+1,6+13,3+4,9)' 25.3*1.1 Přepočtené koeficientem množství=27.830 [A] Celkem: 27.83=27.830 [B]
TS
P | 54 | 713471212 |  | Montáž izolace tepelné potrubí, ohybů, přírub, armatur nebo tvarovek snímatelnými pouzdry s vrstvenou izolací s upevněním na suchý zip (izolační materiál ve spe | KUS | 4 | 0 |  |  |  | 0 |  | CS ÚRS 2024 01 |  | 2
PP |  |  |  | Montáž izolace tepelné potrubí, ohybů, přírub, armatur nebo tvarovek snímatelnými pouzdry s vrstvenou izolací s upevněním na suchý zip (izolační materiál ve specifikaci) armatur
VV |  |  |  | CV 1=1.000 [A] CV 1=1.000 [B] SV 1=1.000 [C] TV 1=1.000 [D] Celkem: 1+1+1+1=4.000 [E]
TS
P | 55 | 28377650 |  | izolace tepelná vrstvená pro uzavírací ventily s povrchovou teplotou do 150°C DN 32 | KUS | 3 | 0.0006 |  |  |  | 0 |  | CS ÚRS 2024 01 |  | 2
PP |  |  |  | izolace tepelná vrstvená pro uzavírací ventily s povrchovou teplotou do 150°C DN 32
VV |  |  |  | CV 1=1.000 [A] SV 1=1.000 [B] TV 1=1.000 [C] Celkem: 1+1+1=3.000 [D]
TS
P | 56 | 63154924 |  | izolace pro redukční ventily DN 32 | KUS | 1 | 0.00065 |  |  |  | 0 |  | CS ÚRS 2024 01 |  | 2
PP |  |  |  | izolace pro redukční ventily DN 32
VV |  |  |  | CV 1=1.000 [A] Celkem: 1=1.000 [B]
TS
SD |  | 721 |  | Zdravotechnika - vnitřní kanalizace
P | 57 | 721110806 |  | Demontáž potrubí z kameninových trub normálních nebo kyselinovzdorných přes 100 do DN 200 | M | 14.9 | 0 |  |  |  | 0 |  | CS ÚRS 2024 01 |  | 2
PP |  |  |  | Demontáž potrubí z kameninových trub normálních nebo kyselinovzdorných přes 100 do DN 200
VV |  |  |  | stáv. kanalizace (7.2+2.7 + 5.0)=14.900 [A] Celkem: 14.9=14.900 [B]
TS |  |  |  | Poznámka k položce: Výkres. dokumentace: D22131_SO657165_01_2_106; D22131_SO657165_01_2_107 Poznámka k položce: Výkres. dokumentace: D22131_SO657165_01_2_106; D22131_SO657165_01_2_107 Poznámka k položce: Výkres. dokumentace: D22131_SO657165_01_2_106; D22131_SO657165_01_2_107
P | 58 | 721110961 |  | Opravy odpadního potrubí kameninového propojení dosavadního potrubí DN 100 | KUS | 1 | 0 |  |  |  | 0 |  | CS ÚRS 2024 01 |  | 2
PP |  |  |  | Opravy odpadního potrubí kameninového propojení dosavadního potrubí DN 100
VV |  |  |  | napojení nové SK (1)=1.000 [A] Celkem: 1=1.000 [B]
TS |  |  |  | Poznámka k položce: Výkres. dokumentace: D22131_SO657165_01_2_106; D22131_SO657165_01_2_107 Poznámka k položce: Výkres. dokumentace: D22131_SO657165_01_2_106; D22131_SO657165_01_2_107 Poznámka k položce: Výkres. dokumentace: D22131_SO657165_01_2_106; D22131_SO657165_01_2_107
P | 59 | 721110962 |  | Opravy odpadního potrubí kameninového propojení dosavadního potrubí DN 125 | KUS | 7 | 0 |  |  |  | 0 |  | CS ÚRS 2024 01 |  | 2
PP |  |  |  | Opravy odpadního potrubí kameninového propojení dosavadního potrubí DN 125
VV |  |  |  | napojení nové SK (1+1+1 + 4)=7.000 [A] Celkem: 7=7.000 [B]
TS |  |  |  | Poznámka k položce: Výkres. dokumentace: D22131_SO657165_01_2_106; D22131_SO657165_01_2_107 Poznámka k položce: Výkres. dokumentace: D22131_SO657165_01_2_106; D22131_SO657165_01_2_107 Poznámka k položce: Výkres. dokumentace: D22131_SO657165_01_2_106; D22131_SO657165_01_2_107
P | 60 | 721110963 |  | Opravy odpadního potrubí kameninového propojení dosavadního potrubí DN 150 | KUS | 2 | 0 |  |  |  | 0 |  | CS ÚRS 2024 01 |  | 2
PP |  |  |  | Opravy odpadního potrubí kameninového propojení dosavadního potrubí DN 150
VV |  |  |  | napojení nové SK (2)=2.000 [A] Celkem: 2=2.000 [B]
TS |  |  |  | Poznámka k položce: Výkres. dokumentace: D22131_SO657165_01_2_106; D22131_SO657165_01_2_107 Poznámka k položce: Výkres. dokumentace: D22131_SO657165_01_2_106; D22131_SO657165_01_2_107 Poznámka k položce: Výkres. dokumentace: D22131_SO657165_01_2_106; D22131_SO657165_01_2_107
P | 61 | 721140802 |  | Demontáž potrubí z litinových trub odpadních nebo dešťových do DN 100 | M | 41.82 | 0 |  |  |  | 0 |  | CS ÚRS 2024 01 |  | 2
PP |  |  |  | Demontáž potrubí z litinových trub odpadních nebo dešťových do DN 100
VV |  |  |  | stáv. kanalizace (6.55+3.55+3.6 + 6.55+0 + 6.55+0 + 6.55+3.55+3.6 + 2*0.66)=41.820 [A] Celkem: 41.82=41.820 [B]
TS |  |  |  | Poznámka k položce: Výkres. dokumentace: D22131_SO657165_01_2_106; D22131_SO657165_01_2_107 Poznámka k položce: Výkres. dokumentace: D22131_SO657165_01_2_106; D22131_SO657165_01_2_107 Poznámka k položce: Výkres. dokumentace: D22131_SO657165_01_2_106; D22131_SO657165_01_2_107
P | 62 | 721140905 |  | Opravy odpadního potrubí litinového vsazení odbočky do potrubí DN 100 | KUS | 2 | 0 |  |  |  | 0 |  | CS ÚRS 2024 01 |  | 2
PP |  |  |  | Opravy odpadního potrubí litinového vsazení odbočky do potrubí DN 100
VV |  |  |  | čistící zóna 2=2.000 [A] Celkem: 2=2.000 [B]
TS |  |  |  | Poznámka k položce: Výkres. dokumentace: D22131_SO657165_01_2_106; D22131_SO657165_01_2_107 Poznámka k položce: Výkres. dokumentace: D22131_SO657165_01_2_106; D22131_SO657165_01_2_107 Poznámka k položce: Výkres. dokumentace: D22131_SO657165_01_2_106; D22131_SO657165_01_2_107
P | 63 | 721140915 |  | Opravy odpadního potrubí litinového propojení dosavadního potrubí DN 100 | KUS | 1 | 0 |  |  |  | 0 |  | CS ÚRS 2024 01 |  | 2
PP |  |  |  | Opravy odpadního potrubí litinového propojení dosavadního potrubí DN 100
VV |  |  |  | napojení nové SK (1)=1.000 [A] Celkem: 1=1.000 [B]
TS |  |  |  | Poznámka k položce: Výkres. dokumentace: D22131_SO657165_01_2_106; D22131_SO657165_01_2_107 Poznámka k položce: Výkres. dokumentace: D22131_SO657165_01_2_106; D22131_SO657165_01_2_107 Poznámka k položce: Výkres. dokumentace: D22131_SO657165_01_2_106; D22131_SO657165_01_2_107
P | 64 | 721140917 |  | Opravy odpadního potrubí litinového propojení dosavadního potrubí DN 150 | KUS | 3 | 0 |  |  |  | 0 |  | CS ÚRS 2024 01 |  | 2
PP |  |  |  | Opravy odpadního potrubí litinového propojení dosavadního potrubí DN 150
VV |  |  |  | napojení nové SK (1+1+1)=3.000 [A] Celkem: 3=3.000 [B]
TS |  |  |  | Poznámka k položce: Výkres. dokumentace: D22131_SO657165_01_2_106; D22131_SO657165_01_2_107 Poznámka k položce: Výkres. dokumentace: D22131_SO657165_01_2_106; D22131_SO657165_01_2_107 Poznámka k položce: Výkres. dokumentace: D22131_SO657165_01_2_106; D22131_SO657165_01_2_107
P | 65 | 721173401 |  | Potrubí z trub PVC SN4 svodné (ležaté) DN 110 | M | 51.55 | 0 |  |  |  | 0 |  | CS ÚRS 2024 01 |  | 2
PP |  |  |  | Potrubí z trub PVC SN4 svodné (ležaté) DN 110
VV |  |  |  | KG SN4 DN100 (0.85)=0.850 [A] KG SN4 DN100 (0.7)=0.700 [B] KG SN4 DN100 (3.67)=3.670 [C] KG SN4 DN100 (0.2+1.26)=1.460 [D] KG SN4 DN100 (1.64+1.16)=2.800 [E] KG SN4 DN100 (1.41+1.42)=2.830 [F] KG SN4 DN100 (0.2)=0.200 [G] KG SN4 DN100 (1.41)=1.410 [H] KG SN4 DN100 (0.86)=0.860 [I] KG SN4 DN100 (1.12)=1.120 [J] KG SN4 DN100 (0.69+1.29)=1.980 [K] KG SN4 DN100 (0.2+1.37)=1.570 [L] KG SN4 DN100 (2.87+1.24)=4.110 [M] KG SN4 DN100 (1.92+1.15)=3.070 [N] KG SN4 DN100 (0.9+1.17)=2.070 [O] KG SN4 DN100 (1.96+1.09)=3.050 [P] KG SN4 DN100 (1.8+1.08)=2.880 [Q] KG SN4 DN100 (1.32+0.4)=1.720 [R] KG SN4 DN100 (3.7+0.5)=4.200 [S] KG SN4 DN100 (8.5+0.5)=9.000 [T] KG SN4 DN100 (0.5+0.5)=1.000 [U] KG SN4 DN100 (0.5+0.5)=1.000 [V] Celkem: 0.85+0.7+3.67+1.46+2.8+2.83+0.2+1.41+0.86+1.12+1.98+1.57+4.11+3.07+2.07+3.05+2.88+1.72+4.2+9+1+1=51.550 [W]
TS
P | 66 | 721173402 |  | Potrubí z trub PVC SN4 svodné (ležaté) DN 125 | M | 13.24 | 0 |  |  |  | 0 |  | CS ÚRS 2024 01 |  | 2
PP |  |  |  | Potrubí z trub PVC SN4 svodné (ležaté) DN 125
VV |  |  |  | KG SN4 DN125 (0.5)=0.500 [A] KG SN4 DN125 (1.1+1.2)=2.300 [B] KG SN4 DN125 (2.14)=2.140 [C] KG SN4 DN125 (2.49)=2.490 [D] KG SN4 DN125 (0.95+1.14)=2.090 [E] KG SN4 DN125 (1.66+1.05)=2.710 [F] KG SN4 DN125 (1.01+0)=1.010 [G] Celkem: 0.5+2.3+2.14+2.49+2.09+2.71+1.01=13.240 [H]
TS
P | 67 | 721173403 |  | Potrubí z trub PVC SN4 svodné (ležaté) DN 160 | M | 86.86 | 0 |  |  |  | 0 |  | CS ÚRS 2024 01 |  | 2
PP |  |  |  | Potrubí z trub PVC SN4 svodné (ležaté) DN 160
VV
TS
P | 68 | 28611608 |  | čistící kus kanalizační PVC DN 160 | KUS | 2 | 0.00159 |  |  |  | 0 |  | [bez vazby na CS] |  | 2
PP |  |  |  | čistící kus kanalizační PVC DN 160
VV |  |  |  | RŠ 2=2.000 [A] Celkem: 2=2.000 [B]
TS |  |  |  | Poznámka k položce: Výkres. dokumentace: D22131_SO657165_01_2_112; D22131_SO657165_01_2_113 Poznámka k položce: Výkres. dokumentace: D22131_SO657165_01_2_112; D22131_SO657165_01_2_113
P | 69 | 721174004 |  | Potrubí z trub polypropylenových svodné (ležaté) DN 75 | M | 7.7 | 0 |  |  |  | 0 |  | CS ÚRS 2024 01 |  | 2
PP |  |  |  | Potrubí z trub polypropylenových svodné (ležaté) DN 75
VV |  |  |  | SK HT DN 70 (0 + 4.1 + 3.6)=7.700 [A] Celkem: 7.7=7.700 [B]
TS
P | 70 | 721174005 |  | Potrubí z trub polypropylenových svodné (ležaté) DN 110 | M | 43.6 | 0 |  |  |  | 0 |  | CS ÚRS 2024 01 |  | 2
PP |  |  |  | Potrubí z trub polypropylenových svodné (ležaté) DN 110
VV |  |  |  | aktualizace 2023 SK HT DN 100 43.6=43.600 [A] Celkem: 43.6=43.600 [B]
TS
P | 71 | 721174024 |  | Potrubí z trub polypropylenových odpadní (svislé) DN 75 | M | 15 | 0 |  |  |  | 0 |  | CS ÚRS 2024 01 |  | 2
PP |  |  |  | Potrubí z trub polypropylenových odpadní (svislé) DN 75
VV |  |  |  | SK HT DN 70 (3.3 + 1.7 + 6.2+3.8)=15.000 [A] Celkem: 15=15.000 [B]
TS
P | 72 | 721174025 |  | Potrubí z trub polypropylenových odpadní (svislé) DN 110 | M | 58.3 | 0 |  |  |  | 0 |  | CS ÚRS 2024 01 |  | 2
PP |  |  |  | Potrubí z trub polypropylenových odpadní (svislé) DN 110
VV |  |  |  | aktualizace 2023 SK HT DN 100 58.3=58.300 [A] Celkem: 58.3=58.300 [B]
TS
P | 73 | 721174026 |  | Potrubí z trub polypropylenových odpadní (svislé) DN 125 | M | 10.7 | 0 |  |  |  | 0 |  | CS ÚRS 2024 01 |  | 2
PP |  |  |  | Potrubí z trub polypropylenových odpadní (svislé) DN 125
VV |  |  |  | SK HT DN 125 (10.7)=10.700 [A] Celkem: 10.7=10.700 [B]
TS
P | 74 | 28615602 |  | čistící tvarovka odpadní pro vysoké teploty HTRE DN 75 | KUS | 2 | 0.00014 |  |  |  | 0 |  | CS ÚRS 2024 01 |  | 2
PP |  |  |  | čistící tvarovka odpadní pro vysoké teploty HTRE DN 75
VV |  |  |  | SK HT DN 70 (2)=2.000 [A] Celkem: 2=2.000 [B]
TS |  |  |  | Poznámka k položce: Výkres. dokumentace: D22131_SO657165_01_2_112; D22131_SO657165_01_2_113 Poznámka k položce: Výkres. dokumentace: D22131_SO657165_01_2_112; D22131_SO657165_01_2_113
P | 75 | 28615603 |  | čistící tvarovka odpadní pro vysoké teploty HTRE DN 110 | KUS | 10 | 0.00033 |  |  |  | 0 |  | CS ÚRS 2024 01 |  | 2
PP |  |  |  | čistící tvarovka odpadní pro vysoké teploty HTRE DN 110
VV |  |  |  | SK HT DN 100 (2+1+1+1+1 + 1+1+1+1)=10.000 [A] Celkem: 10=10.000 [B]
TS |  |  |  | Poznámka k položce: Výkres. dokumentace: D22131_SO657165_01_2_112; D22131_SO657165_01_2_113 Poznámka k položce: Výkres. dokumentace: D22131_SO657165_01_2_112; D22131_SO657165_01_2_113
P | 76 | 28615604 |  | čistící tvarovka odpadní pro vysoké teploty HTRE DN 125 | KUS | 1 | 0.0004 |  |  |  | 0 |  | CS ÚRS 2024 01 |  | 2
PP |  |  |  | čistící tvarovka odpadní pro vysoké teploty HTRE DN 125
VV |  |  |  | SK HT DN 125 (1)=1.000 [A] Celkem: 1=1.000 [B]
TS |  |  |  | Poznámka k položce: Výkres. dokumentace: D22131_SO657165_01_2_112; D22131_SO657165_01_2_113 Poznámka k položce: Výkres. dokumentace: D22131_SO657165_01_2_112; D22131_SO657165_01_2_113
P | 77 | 28615689 |  | zátka hrdlová odpadní HTM DN 50 | KUS | 2 | 1e-05 |  |  |  | 0 |  | CS ÚRS 2024 01 |  | 2
PP |  |  |  | zátka hrdlová odpadní HTM DN 50
VV |  |  |  | 2=2.000 [A]
TS |  |  |  | Poznámka k položce: Výkres. dokumentace: D22131_SO657165_01_2_112; D22131_SO657165_01_2_113 Poznámka k položce: Výkres. dokumentace: D22131_SO657165_01_2_112; D22131_SO657165_01_2_113
P | 78 | 28615690 |  | zátka hrdlová odpadní HTM DN 75 | KUS | 1 | 3e-05 |  |  |  | 0 |  | CS ÚRS 2024 01 |  | 2
PP |  |  |  | zátka hrdlová odpadní HTM DN 75
VV |  |  |  | 1=1.000 [A]
TS |  |  |  | Poznámka k položce: Výkres. dokumentace: D22131_SO657165_01_2_112; D22131_SO657165_01_2_113 Poznámka k položce: Výkres. dokumentace: D22131_SO657165_01_2_112; D22131_SO657165_01_2_113
P | 79 | 28615691 |  | zátka hrdlová odpadní HTM DN 110 | KUS | 3 | 7e-05 |  |  |  | 0 |  | CS ÚRS 2024 01 |  | 2
PP |  |  |  | zátka hrdlová odpadní HTM DN 110
VV |  |  |  | 3=3.000 [A]
TS |  |  |  | Poznámka k položce: Výkres. dokumentace: D22131_SO657165_01_2_112; D22131_SO657165_01_2_113 Poznámka k položce: Výkres. dokumentace: D22131_SO657165_01_2_112; D22131_SO657165_01_2_113
P | 80 | 721174041 |  | Potrubí z trub polypropylenových připojovací DN 32 | M | 6 | 0 |  |  |  | 0 |  | CS ÚRS 2024 01 |  | 2
PP |  |  |  | Potrubí z trub polypropylenových připojovací DN 32
VV |  |  |  | SK HT DN 32 (6.0 + 0)=6.000 [A] Celkem: 6=6.000 [B]
TS
P | 81 | 721174042 |  | Potrubí z trub polypropylenových připojovací DN 40 | M | 12.8 | 0 |  |  |  | 0 |  | CS ÚRS 2024 01 |  | 2
PP |  |  |  | Potrubí z trub polypropylenových připojovací DN 40
VV |  |  |  | SK HT DN 40 (4.3+0.3 + 3.1+0.4+3.1+0.9+5*0.3 + 2.4+0.3 + 0 - 3.5)=12.800 [A] Celkem: 12.8=12.800 [B]
TS
P | 82 | 721174043 |  | Potrubí z trub polypropylenových připojovací DN 50 | M | 27.5 | 0 |  |  |  | 0 |  | CS ÚRS 2024 01 |  | 2
PP |  |  |  | Potrubí z trub polypropylenových připojovací DN 50
VV |  |  |  | SK HT DN 50 (1.3 + 1.3 + 1.3 + 1.3)=5.200 [A] SK HT DN 50 (1.2+2*0.3 + 3.4+1.3+2*0.3 + 1.9+0.3 + 1.2+2*0.3 + 3.3+4*0.3 + 0.4+0.3 + 0.6+0.3 + 0.6+0.3 + 4.2)=22.300 [B] Celkem: 5.2+22.3=27.500 [C]
TS
P | 83 | 721174044 |  | Potrubí z trub polypropylenových připojovací DN 75 | M | 3.5 | 0 |  |  |  | 0 |  | CS ÚRS 2024 01 |  | 2
PP |  |  |  | Potrubí z trub polypropylenových připojovací DN 75
VV |  |  |  | aktualizace 2023 SK HT DN 70 3.5=3.500 [A] Celkem: 3.5=3.500 [B]
TS
P | 84 | 721174045 |  | Potrubí z trub polypropylenových připojovací DN 110 | M | 19.4 | 0 |  |  |  | 0 |  | CS ÚRS 2024 01 |  | 2
PP |  |  |  | Potrubí z trub polypropylenových připojovací DN 110
VV |  |  |  | SK HT DN 100 (2.7+2*0.3 + 1.3+2*0.3 + 2.3+3*0.3 + 0.4+0.3 + 1.3+0.3 + 0.7+0.3 + 2.3+2*0.3 + 0.9+0.3 + 0.6+0.3 + 2.1+2*0.3)=19.400 [A] Celkem: 19.4=19.400 [B]
TS
P | 85 | 721194104 |  | Vyměření přípojek na potrubí vyvedení a upevnění odpadních výpustek DN 40 | KUS | 6 | 0 |  |  |  | 0 |  | CS ÚRS 2024 01 |  | 2
PP |  |  |  | Vyměření přípojek na potrubí vyvedení a upevnění odpadních výpustek DN 40
VV |  |  |  | SK HT DN 40 (6)=6.000 [A] Celkem: 6=6.000 [B]
TS
P | 86 | R55161X01 |  | vodní zápachový uzávěr DN40 | KUS | 3 | 0 |  |  |  | 0 |  | [bez vazby na CS] |  | 2
PP |  |  |  | vodní zápachový uzávěr DN40
VV |  |  |  | 3=3.000 [A]
TS |  |  |  | Poznámka k položce: sifon kondenzační; PP; DN40 x 5/4' příp. d 12-18mm; odpad vodorovný; vodní zápach. uzávěrka, čisticí vložka, mechanický zápach. uzávěr Výkres. dokumentace: D22131_SO657165_01_2_112; D22131_SO657165_01_2_113 Poznámka k položce: sifon kondenzační; PP; DN40 x 5/4' příp. d 12-18mm; odpad vodorovný; vodní zápach. uzávěrka, čisticí vložka, mechanický zápach. uzávěr Výkres. dokumentace: D22131_SO657165_01_2_112; D22131_SO657165_01_2_113
P | 87 | 721194105 |  | Vyměření přípojek na potrubí vyvedení a upevnění odpadních výpustek DN 50 | KUS | 12 | 0 |  |  |  | 0 |  | CS ÚRS 2024 01 |  | 2
PP |  |  |  | Vyměření přípojek na potrubí vyvedení a upevnění odpadních výpustek DN 50
VV |  |  |  | SK HT DN 50 (13-1)=12.000 [A] Celkem: 12=12.000 [B]
TS
P | 88 | 721194107 |  | Vyměření přípojek na potrubí vyvedení a upevnění odpadních výpustek DN 70 | KUS | 1 | 0 |  |  |  | 0 |  | CS ÚRS 2024 01 |  | 2
PP |  |  |  | Vyměření přípojek na potrubí vyvedení a upevnění odpadních výpustek DN 70
VV |  |  |  | SK HT DN 70 (1)=1.000 [A] Celkem: 1=1.000 [B]
TS
P | 89 | 721194109 |  | Vyměření přípojek na potrubí vyvedení a upevnění odpadních výpustek DN 110 | KUS | 16 | 0 |  |  |  | 0 |  | CS ÚRS 2024 01 |  | 2
PP |  |  |  | Vyměření přípojek na potrubí vyvedení a upevnění odpadních výpustek DN 110
VV |  |  |  | SK HT DN 100 (16)=16.000 [A] Celkem: 16=16.000 [B]
TS
P | 90 | 721211422 |  | Podlahové vpusti se svislým odtokem DN 50/75/110 mřížka nerez 138x138 | KUS | 5 | 0 |  |  |  | 0 |  | CS ÚRS 2024 01 |  | 2
PP |  |  |  | Podlahové vpusti se svislým odtokem DN 50/75/110 mřížka nerez 138x138
VV |  |  |  | 1PP 4=4.000 [A] 1NP 1=1.000 [B] Celkem: 4+1=5.000 [C]
TS |  |  |  | Poznámka k položce: Výkres. dokumentace: D22131_SO657165_01_2_109 Poznámka k položce: Výkres. dokumentace: D22131_SO657165_01_2_109 Poznámka k položce: Výkres. dokumentace: D22131_SO657165_01_2_109
P | 91 | 721212125 |  | Odtokové sprchové žlaby se zápachovou uzávěrkou a krycím roštem délky 900 mm | KUS | 1 | 0 |  |  |  | 0 |  | CS ÚRS 2024 01 |  | 2
PP |  |  |  | Odtokové sprchové žlaby se zápachovou uzávěrkou a krycím roštem délky 900 mm
VV |  |  |  | 1=1.000 [A]
TS |  |  |  | Poznámka k položce: Výkres. dokumentace: D22131_SO657165_01_2_110 Poznámka k položce: Výkres. dokumentace: D22131_SO657165_01_2_110 Poznámka k položce: Výkres. dokumentace: D22131_SO657165_01_2_110
P | 92 | 721273153 |  | Ventilační hlavice z polypropylenu (PP) DN 110 | KUS | 4 | 0 |  |  |  | 0 |  | CS ÚRS 2024 01 |  | 2
PP |  |  |  | Ventilační hlavice z polypropylenu (PP) DN 110
VV |  |  |  | 4=4.000 [A]
TS |  |  |  | Poznámka k položce: Výkres. dokumentace: D22131_SO657165_01_2_112; D22131_SO657165_01_2_113 Poznámka k položce: Výkres. dokumentace: D22131_SO657165_01_2_112; D22131_SO657165_01_2_113 Poznámka k položce: Výkres. dokumentace: D22131_SO657165_01_2_112; D22131_SO657165_01_2_113
P | 93 | 721274121 |  | Ventily přivzdušňovací odpadních potrubí vnitřní od DN 32 do DN 50 | KUS | 1 | 0 |  |  |  | 0 |  | CS ÚRS 2024 01 |  | 2
PP |  |  |  | Ventily přivzdušňovací odpadních potrubí vnitřní od DN 32 do DN 50
VV |  |  |  | 1=1.000 [A]
TS |  |  |  | Poznámka k položce: Výkres. dokumentace: D22131_SO657165_01_2_112; D22131_SO657165_01_2_113 Poznámka k položce: Výkres. dokumentace: D22131_SO657165_01_2_112; D22131_SO657165_01_2_113 Poznámka k položce: Výkres. dokumentace: D22131_SO657165_01_2_112; D22131_SO657165_01_2_113
P | 94 | 721274122 |  | Ventily přivzdušňovací odpadních potrubí vnitřní DN 70 | KUS | 2 | 0 |  |  |  | 0 |  | CS ÚRS 2024 01 |  | 2
PP |  |  |  | Ventily přivzdušňovací odpadních potrubí vnitřní DN 70
VV |  |  |  | 2=2.000 [A]
TS |  |  |  | Poznámka k položce: 37 l/s Výkres. dokumentace: D22131_SO657165_01_2_112; D22131_SO657165_01_2_113 Poznámka k položce: 37 l/s Výkres. dokumentace: D22131_SO657165_01_2_112; D22131_SO657165_01_2_113 Poznámka k položce: 37 l/s Výkres. dokumentace: D22131_SO657165_01_2_112; D22131_SO657165_01_2_113
P | 95 | 721274123 |  | Ventily přivzdušňovací odpadních potrubí vnitřní DN 100 | KUS | 7 | 0 |  |  |  | 0 |  | CS ÚRS 2024 01 |  | 2
PP |  |  |  | Ventily přivzdušňovací odpadních potrubí vnitřní DN 100
VV |  |  |  | 7=7.000 [A]
TS |  |  |  | Poznámka k položce: 37 l/s Výkres. dokumentace: D22131_SO657165_01_2_112; D22131_SO657165_01_2_113 Poznámka k položce: 37 l/s Výkres. dokumentace: D22131_SO657165_01_2_112; D22131_SO657165_01_2_113 Poznámka k položce: 37 l/s Výkres. dokumentace: D22131_SO657165_01_2_112; D22131_SO657165_01_2_113
P | 96 | 721300942 |  | Pročištění lapačů střešních splavenin | KUS | 3 | 0 |  |  |  | 0 |  | [bez vazby na CS] |  | 2
PP |  |  |  | Pročištění lapačů střešních splavenin
VV |  |  |  | 3=3.000 [A]
TS
P | 97 | 998721102 |  | Přesun hmot pro vnitřní kanalizace stanovený z hmotnosti přesunovaného materiálu vodorovná dopravní vzdálenost do 50 m v objektech výšky přes 6 do 12 m | T | 1.883 | 0 |  |  |  | 0 |  | CS ÚRS 2024 01 |  | 2
PP |  |  |  | Přesun hmot pro vnitřní kanalizace stanovený z hmotnosti přesunovaného materiálu vodorovná dopravní vzdálenost do 50 m v objektech výšky přes 6 do 12 m
VV |  |  |  | 1.883=1.883 [A]
TS
P | 98 | R721241102R01 |  | Lapače střešních splavenin litinové DN 100 | KUS | 3 | 0 |  |  |  | 0 |  | [bez vazby na CS] |  | 2
PP |  |  |  | Lapače střešních splavenin litinové DN 100
VV |  |  |  | 3=3.000 [A]
TS
P | 99 | R721X921 |  | Stavební připravenost | HOD | 152 | 0 |  |  |  | 0 |  | [bez vazby na CS] |  | 2
PP |  |  |  | Stavební připravenost
VV |  |  |  | 152=152.000 [A]
TS |  |  |  | Poznámka k položce: vysekání drážek, jádrové vrtání, příprava drážek v podlaze, výkop podlahy pro vedení potrubí v zásypu klenby, atd. Poznámka k položce: vysekání drážek, jádrové vrtání, příprava drážek v podlaze, výkop podlahy pro vedení potrubí v zásypu klenby, atd. Poznámka k položce: vysekání drážek, jádrové vrtání, příprava drážek v podlaze, výkop podlahy pro vedení potrubí v zásypu klenby, atd.
P | 100 | R721X925 |  | Napojení čistící zóny na kanalizaci s ohledem na skutečný stav konstrukcí vstupu - například prostupy izolací, betonovou deskou atd. | KUS | 1 | 0 |  |  |  | 0 |  | [bez vazby na CS] |  | 2
PP |  |  |  | Napojení čistící zóny na kanalizaci s ohledem na skutečný stav konstrukcí vstupu - například prostupy izolací, betonovou deskou atd.
VV |  |  |  | 1=1.000 [A]
TS |  |  |  | Poznámka k položce: Výkres. dokumentace: D22131_SO657165_01_2_110 Poznámka k položce: Výkres. dokumentace: D22131_SO657165_01_2_110 Poznámka k položce: Výkres. dokumentace: D22131_SO657165_01_2_110
P | 101 | R721X927 |  | Napojení klempířských prvků na kanalizační potrubí pod zaatikovým žlabem, vyžadována vodotěsnost spoje | KUS | 10 | 0 |  |  |  | 0 |  | [bez vazby na CS] |  | 2
PP |  |  |  | Napojení klempířských prvků na kanalizační potrubí pod zaatikovým žlabem, vyžadována vodotěsnost spoje
VV |  |  |  | 10=10.000 [A]
TS |  |  |  | Poznámka k položce: Výkres. dokumentace: D22131_SO657165_01_2_111; D22131_SO657165_01_2_112; D22131_SO657165_01_2_113 Poznámka k položce: Výkres. dokumentace: D22131_SO657165_01_2_111; D22131_SO657165_01_2_112; D22131_SO657165_01_2_113 Poznámka k položce: Výkres. dokumentace: D22131_SO657165_01_2_111; D22131_SO657165_01_2_112; D22131_SO657165_01_2_113
SD |  | 722 |  | Zdravotechnika - vnitřní vodovod
P | 102 | 722110114 |  | Potrubí z litinových trub přírubových tlakových DN 80 | M | 1.8 | 0 |  |  |  | 0 |  | CS ÚRS 2024 01 |  | 2
PP |  |  |  | Potrubí z litinových trub přírubových tlakových DN 80
VV |  |  |  | VŠ (0.4+1.4)=1.800 [A] Celkem: 1.8=1.800 [B]
TS |  |  |  | Poznámka k položce: Výkres. dokumentace: D22131_SO657165_01_2_103; D22131_SO657165_01_2_105 Poznámka k položce: Výkres. dokumentace: D22131_SO657165_01_2_103; D22131_SO657165_01_2_105 Poznámka k položce: Výkres. dokumentace: D22131_SO657165_01_2_103; D22131_SO657165_01_2_105
P | 103 | 722110924 |  | Opravy vodovodního potrubí litinového přírubového propojení dosavadního potrubí do DN 80 | KUS | 1 | 0 |  |  |  | 0 |  | CS ÚRS 2024 01 |  | 2
PP |  |  |  | Opravy vodovodního potrubí litinového přírubového propojení dosavadního potrubí do DN 80
VV |  |  |  | VŠ (1)=1.000 [A] Celkem: 1=1.000 [B]
TS |  |  |  | Poznámka k položce: Výkres. dokumentace: D22131_SO657165_01_2_103; D22131_SO657165_01_2_105 Poznámka k položce: Výkres. dokumentace: D22131_SO657165_01_2_103; D22131_SO657165_01_2_105 Poznámka k položce: Výkres. dokumentace: D22131_SO657165_01_2_103; D22131_SO657165_01_2_105
P | 104 | 722130801 |  | Demontáž potrubí z ocelových trubek pozinkovaných závitových do DN 25 | M | 80.13 | 0 |  |  |  | 0 |  | CS ÚRS 2024 01 |  | 2
PP |  |  |  | Demontáž potrubí z ocelových trubek pozinkovaných závitových do DN 25
VV |  |  |  | stáv. rozvody (2.2+0.4+0.8+0.6+0.3 + 1.2+3.3+2*2.0+2*0.9 + 3.9+0.8+4+0.4+4*1.0 + 2.7+2.4+1.1+2*0.6*2*1.2+1.5+6*1.0 + 0.7+0.3+1.0+2.7+1.0 + 0)=49.980 [A] stáv. rozvody (0 + 6.55+1.9+1.0 + 3.9+1.9+1.0+3.0 + 9.9+1.0 + 0)=30.150 [B] Celkem: 49.98+30.15=80.130 [C]
TS |  |  |  | Poznámka k položce: Výkres. dokumentace: D22131_SO657165_01_2_102 Poznámka k položce: Výkres. dokumentace: D22131_SO657165_01_2_102 Poznámka k položce: Výkres. dokumentace: D22131_SO657165_01_2_102
P | 105 | 722130802 |  | Demontáž potrubí z ocelových trubek pozinkovaných závitových přes 25 do DN 40 | M | 40.8 | 0 |  |  |  | 0 |  | CS ÚRS 2024 01 |  | 2
PP |  |  |  | Demontáž potrubí z ocelových trubek pozinkovaných závitových přes 25 do DN 40
VV |  |  |  | stáv. rozvody (1.4+1.6+0.6+6.3 + 4.7 + 1.4+10.6 + 2.7+3.2 + 8.3)=40.800 [A] Celkem: 40.8=40.800 [B]
TS |  |  |  | Poznámka k položce: Výkres. dokumentace: D22131_SO657165_01_2_102 Poznámka k položce: Výkres. dokumentace: D22131_SO657165_01_2_102 Poznámka k položce: Výkres. dokumentace: D22131_SO657165_01_2_102
P | 106 | 722175002 |  | Potrubí z plastových trubek z polypropylenu PP-RCT svařovaných polyfúzně D 20 x 2,8 | M | 113.8 | 0 |  |  |  | 0 |  | CS ÚRS 2024 01 |  | 2
PP |  |  |  | Potrubí z plastových trubek z polypropylenu PP-RCT svařovaných polyfúzně D 20 x 2,8
VV |  |  |  | cvp pprct d20 (0.3+0.6+1.0+1.6+2.5+15.8)=21.800 [A] cvp pprct d20 (4.0+3.9+0.4 + 4.2+3.8+0.4)=16.700 [B] sv pprct d20 (4*0.5+4*0.3 + 0.7+0.8+0.6+1.1+2.8+2*0.3 + 0.9+1.6+0.7+2*0.4+3*1.2+7*0.3 + 2.7+1.9+2*1.3+3*1.2+4*0.3 + 0)=31.500 [C] sv pprct d20 (0 + 2*0.3 + 3*0.3)=1.500 [D] tv pprct d20 (1.4+2*0.3 + 0.4+1.2+0.3+2.2+10.7+2.3+1.2+0.3 + 0.5+0.6+1.2+0.3+1.7+7.9+1.5+0.6+1.2+0.3 + 0.3 + 2*0.3)=37.300 [E] mv pprct d20 (0.6+0.3 + 1.6+2*0.3 + 1.3+2*0.3)=5.000 [F] Celkem: 21.8+16.7+31.5+1.5+37.3+5=113.800 [G]
TS
P | 107 | 722175003 |  | Potrubí z plastových trubek z polypropylenu PP-RCT svařovaných polyfúzně D 25 x 3,5 | M | 108 | 0 |  |  |  | 0 |  | CS ÚRS 2024 01 |  | 2
PP |  |  |  | Potrubí z plastových trubek z polypropylenu PP-RCT svařovaných polyfúzně D 25 x 3,5
VV |  |  |  | svp pprct 44.04 (8.2+1.8 + 4.8+1.4+0.3 + 3.6+1.4+0.3 + 2.5+2.2+2.5+0.3 + 1.1+1.2+0.3)=31.900 [A] tvp pprct 44.04 (4.0+3.9+0.8+0.5+1.4+0.3 + 4.2+3.8+0.9+0.5+1.4+0.3)=22.000 [B] sv pprct 44.04 (2.5+0.7+0.3+1.9+1.2+2.6+11.9+1.2+0.5+0.3 + 0.9 + 1.2+0.4+1.0+4.9 + 0.3+1.3+2.6+0.6 + 0.9+4.0+1.1+0.7+3*0.6+3*0.3)=45.700 [C] tv pprct 44.04 (0.3+0.7+2.5 + 0.6 + 0.3+1.2+0.7 + 0.3+1.2+0.6)=8.400 [D] Celkem: 31.9+22+45.7+8.4=108.000 [E]
TS
P | 108 | 722175004 |  | Potrubí z plastových trubek z polypropylenu PP-RCT svařovaných polyfúzně D 32 x 4,4 | M | 101.65 | 0 |  |  |  | 0 |  | CS ÚRS 2024 01 |  | 2
PP |  |  |  | Potrubí z plastových trubek z polypropylenu PP-RCT svařovaných polyfúzně D 32 x 4,4
VV |  |  |  | svp pprct d32 (4.9+2.5+1.7+1.1+0.6+0.3 + 5.3+6.75+1.0+2.1+0.5+0.3 + 5.6+1.1+6.75+1.2+3.5+0.6+0.3 + 11.9+3.5+5.55+0.3)=67.350 [A] tvp pprct d32 (0.3+0.6+1.0+1.6+2.5+15.8)=21.800 [B] sv pprct d32 (0.3+0.6 + 2.1+1.2+1.2 + 1.8+0.8+1.2+0.7 + 1.0+0.3)=11.200 [C] tv pprct d32 (1.0+0.3)=1.300 [D] Celkem: 67.35+21.8+11.2+1.3=101.650 [E]
TS
P | 109 | 722175005 |  | Potrubí z plastových trubek z polypropylenu PP-RCT svařovaných polyfúzně D 40 x 5,5 | M | 48.85 | 0 |  |  |  | 0 |  | CS ÚRS 2024 01 |  | 2
PP |  |  |  | Potrubí z plastových trubek z polypropylenu PP-RCT svařovaných polyfúzně D 40 x 5,5
VV |  |  |  | svp pprct d40 (10.3 + 0.6+5.6+0.4+2*1.4+0.6+3.0+1.1 + 4.6+4.0+0.4+0.7+6.75+3.5+1.0+3.5 + 0)=48.850 [A] Celkem: 48.85=48.850 [B]
TS
P | 110 | 722175006 |  | Potrubí z plastových trubek z polypropylenu PP-RCT svařovaných polyfúzně D 50 x 6,9 | M | 25.3 | 0 |  |  |  | 0 |  | CS ÚRS 2024 01 |  | 2
PP |  |  |  | Potrubí z plastových trubek z polypropylenu PP-RCT svařovaných polyfúzně D 50 x 6,9
VV |  |  |  | svp pprct 8.4 (0.3+2.2+0.1+2.9+1.6+13.3+4.9)=25.300 [A] Celkem: 25.3=25.300 [B]
TS
P | 111 | 722190401 |  | Zřízení přípojek na potrubí vyvedení a upevnění výpustek do DN 25 | KUS | 34 | 0 |  |  |  | 0 |  | CS ÚRS 2024 01 |  | 2
PP |  |  |  | Zřízení přípojek na potrubí vyvedení a upevnění výpustek do DN 25
VV |  |  |  | SK 1*2=2.000 [A] U 3*2+4=10.000 [B] Ui 1=1.000 [C] WC 7=7.000 [D] WCi 1=1.000 [E] 7 2*2=4.000 [F] VV 2*2=4.000 [G] Psa 3=3.000 [H] automat 2=2.000 [I] Celkem: 2+10+1+7+1+4+4+3+2=34.000 [J]
TS |  |  |  | Poznámka k položce: Výkres. dokumentace: D22131_SO657165_01_2_103; D22131_SO657165_01_2_104; D22131_SO657165_01_2_105 Poznámka k položce: Výkres. dokumentace: D22131_SO657165_01_2_103; D22131_SO657165_01_2_104; D22131_SO657165_01_2_105 Poznámka k položce: Výkres. dokumentace: D22131_SO657165_01_2_103; D22131_SO657165_01_2_104; D22131_SO657165_01_2_105
P | 112 | 722220231 |  | Armatury s jedním závitem přechodové tvarovky PPR, PN 20 (SDR 6) s kovovým závitem vnitřním přechodky dGK D 20 x G 1/2" | KUS | 26 | 0 |  |  |  | 0 |  | CS ÚRS 2024 01 |  | 2
PP |  |  |  | Armatury s jedním závitem přechodové tvarovky PPR, PN 20 (SDR 6) s kovovým závitem vnitřním přechodky dGK D 20 x G 1/2"
VV |  |  |  | VS 2*(10+2)=24.000 [A] CV 1*2=2.000 [B] Celkem: 24+2=26.000 [C]
TS |  |  |  | Poznámka k položce: Výkres. dokumentace: D22131_SO657165_01_2_103; D22131_SO657165_01_2_104; D22131_SO657165_01_2_105 Poznámka k položce: Výkres. dokumentace: D22131_SO657165_01_2_103; D22131_SO657165_01_2_104; D22131_SO657165_01_2_105 Poznámka k položce: Výkres. dokumentace: D22131_SO657165_01_2_103; D22131_SO657165_01_2_104; D22131_SO657165_01_2_105
P | 113 | 722220232 |  | Armatury s jedním závitem přechodové tvarovky PPR, PN 20 (SDR 6) s kovovým závitem vnitřním přechodky dGK D 25 x G 3/4" | KUS | 12 | 0 |  |  |  | 0 |  | CS ÚRS 2024 01 |  | 2
PP |  |  |  | Armatury s jedním závitem přechodové tvarovky PPR, PN 20 (SDR 6) s kovovým závitem vnitřním přechodky dGK D 25 x G 3/4"
VV |  |  |  | VS 2*(0 + 1 + 0)=2.000 [A] SV 1*2=2.000 [B] TV 1*2=2.000 [C] mv 3*2=6.000 [D] Celkem: 2+2+2+6=12.000 [E]
TS |  |  |  | Poznámka k položce: Výkres. dokumentace: D22131_SO657165_01_2_103; D22131_SO657165_01_2_104; D22131_SO657165_01_2_105 Poznámka k položce: Výkres. dokumentace: D22131_SO657165_01_2_103; D22131_SO657165_01_2_104; D22131_SO657165_01_2_105 Poznámka k položce: Výkres. dokumentace: D22131_SO657165_01_2_103; D22131_SO657165_01_2_104; D22131_SO657165_01_2_105
P | 114 | 722220237 |  | Armatury s jedním závitem přechodové tvarovky PPR, PN 20 (SDR 6) s kovovým závitem vnitřním přechodky dGK D 75 x G 2 1/2" | KUS | 1 | 0 |  |  |  | 0 |  | CS ÚRS 2024 01 |  | 2
PP |  |  |  | Armatury s jedním závitem přechodové tvarovky PPR, PN 20 (SDR 6) s kovovým závitem vnitřním přechodky dGK D 75 x G 2 1/2"
VV |  |  |  | SV 1=1.000 [A] Celkem: 1=1.000 [B]
TS |  |  |  | Poznámka k položce: Výkres. dokumentace: D22131_SO657165_01_2_103; D22131_SO657165_01_2_104; D22131_SO657165_01_2_105 Poznámka k položce: Výkres. dokumentace: D22131_SO657165_01_2_103; D22131_SO657165_01_2_104; D22131_SO657165_01_2_105 Poznámka k položce: Výkres. dokumentace: D22131_SO657165_01_2_103; D22131_SO657165_01_2_104; D22131_SO657165_01_2_105
P | 115 | 722224116 |  | Armatury s jedním závitem kohouty plnicí a vypouštěcí PN 10 G 3/4" | KUS | 2 | 0 |  |  |  | 0 |  | CS ÚRS 2024 01 |  | 2
PP |  |  |  | Armatury s jedním závitem kohouty plnicí a vypouštěcí PN 10 G 3/4"
VV |  |  |  | automat 2=2.000 [A] Celkem: 2=2.000 [B]
TS |  |  |  | Poznámka k položce: Výkres. dokumentace: D22131_SO657165_01_2_103; D22131_SO657165_01_2_104; D22131_SO657165_01_2_105 Poznámka k položce: Výkres. dokumentace: D22131_SO657165_01_2_103; D22131_SO657165_01_2_104; D22131_SO657165_01_2_105 Poznámka k položce: Výkres. dokumentace: D22131_SO657165_01_2_103; D22131_SO657165_01_2_104; D22131_SO657165_01_2_105
P | 116 | 722232043 |  | Armatury se dvěma závity kulové kohouty PN 42 do 185 °C přímé vnitřní závit G 1/2" | KUS | 25 | 0 |  |  |  | 0 |  | CS ÚRS 2024 01 |  | 2
PP |  |  |  | Armatury se dvěma závity kulové kohouty PN 42 do 185 °C přímé vnitřní závit G 1/2"
VV |  |  |  | VS 2*(10+2)=24.000 [A] CV 1=1.000 [B] Celkem: 24+1=25.000 [C]
TS |  |  |  | Poznámka k položce: Výkres. dokumentace: D22131_SO657165_01_2_103; D22131_SO657165_01_2_104; D22131_SO657165_01_2_105 Poznámka k položce: Výkres. dokumentace: D22131_SO657165_01_2_103; D22131_SO657165_01_2_104; D22131_SO657165_01_2_105 Poznámka k položce: Výkres. dokumentace: D22131_SO657165_01_2_103; D22131_SO657165_01_2_104; D22131_SO657165_01_2_105
P | 117 | 722232044 |  | Armatury se dvěma závity kulové kohouty PN 42 do 185 °C přímé vnitřní závit G 3/4" | KUS | 4 | 0 |  |  |  | 0 |  | CS ÚRS 2024 01 |  | 2
PP |  |  |  | Armatury se dvěma závity kulové kohouty PN 42 do 185 °C přímé vnitřní závit G 3/4"
VV |  |  |  | VS 2*(0 + 1 + 0)=2.000 [A] SV 1=1.000 [B] TV 1=1.000 [C] Celkem: 2+1+1=4.000 [D]
TS |  |  |  | Poznámka k položce: Výkres. dokumentace: D22131_SO657165_01_2_103; D22131_SO657165_01_2_104; D22131_SO657165_01_2_105 Poznámka k položce: Výkres. dokumentace: D22131_SO657165_01_2_103; D22131_SO657165_01_2_104; D22131_SO657165_01_2_105 Poznámka k položce: Výkres. dokumentace: D22131_SO657165_01_2_103; D22131_SO657165_01_2_104; D22131_SO657165_01_2_105
P | 118 | 722239X012 |  | termoskopický skupinový ventil s otočnou hlavicí DN 20, max. 45°C, v sestavě s uzav. ventily na vstupu a výstupu, filtr se zpětným proplachem | KUS | 3 | 0 |  |  |  | 0 |  | [bez vazby na CS] |  | 2
PP |  |  |  | termoskopický skupinový ventil s otočnou hlavicí DN 20, max. 45°C, v sestavě s uzav. ventily na vstupu a výstupu, filtr se zpětným proplachem
VV |  |  |  | mv 3=3.000 [A] Celkem: 3=3.000 [B]
TS |  |  |  | Poznámka k položce: Výkres. dokumentace: D22131_SO657165_01_2_103; D22131_SO657165_01_2_104; D22131_SO657165_01_2_105 Poznámka k položce: Výkres. dokumentace: D22131_SO657165_01_2_103; D22131_SO657165_01_2_104; D22131_SO657165_01_2_105
P | 119 | 722239X013 |  | Montáž termoskopický skupinový ventil s otočnou hlavicí DN 20, max. 45°C, v sestavě s uzav. ventily na vstupu a výstupu, filtr se zpětným proplachem | KUS | 3 | 0 |  |  |  | 0 |  | [bez vazby na CS] |  | 2
PP |  |  |  | Montáž termoskopický skupinový ventil s otočnou hlavicí DN 20, max. 45°C, v sestavě s uzav. ventily na vstupu a výstupu, filtr se zpětným proplachem
VV |  |  |  | mv 3=3.000 [A] Celkem: 3=3.000 [B]
TS |  |  |  | Poznámka k položce: Výkres. dokumentace: D22131_SO657165_01_2_103; D22131_SO657165_01_2_104; D22131_SO657165_01_2_105 Poznámka k položce: Výkres. dokumentace: D22131_SO657165_01_2_103; D22131_SO657165_01_2_104; D22131_SO657165_01_2_105 Poznámka k položce: Výkres. dokumentace: D22131_SO657165_01_2_103; D22131_SO657165_01_2_104; D22131_SO657165_01_2_105
P | 120 | 722262226 |  | Vodoměry pro vodu do 40°C závitové horizontální jednovtokové suchoběžné pro dálkový odečet G 1/2" x 110 mm Qn 1,6 R100 | KUS | 10 | 0 |  |  |  | 0 |  | CS ÚRS 2024 01 |  | 2
PP |  |  |  | Vodoměry pro vodu do 40°C závitové horizontální jednovtokové suchoběžné pro dálkový odečet G 1/2" x 110 mm Qn 1,6 R100
VV |  |  |  | 10=10.000 [A]
TS |  |  |  | Poznámka k položce: Výkres. dokumentace: D22131_SO657165_01_2_103; D22131_SO657165_01_2_104; D22131_SO657165_01_2_105 Poznámka k položce: Výkres. dokumentace: D22131_SO657165_01_2_103; D22131_SO657165_01_2_104; D22131_SO657165_01_2_105 Poznámka k položce: Výkres. dokumentace: D22131_SO657165_01_2_103; D22131_SO657165_01_2_104; D22131_SO657165_01_2_105
P | 121 | 722262227 |  | Vodoměry pro vodu do 40°C závitové horizontální jednovtokové suchoběžné pro dálkový odečet G 3/4" x 130 mm Qn 4,0 R100 | KUS | 1 | 0 |  |  |  | 0 |  | CS ÚRS 2024 01 |  | 2
PP |  |  |  | Vodoměry pro vodu do 40°C závitové horizontální jednovtokové suchoběžné pro dálkový odečet G 3/4" x 130 mm Qn 4,0 R100
VV |  |  |  | 1=1.000 [A]
TS |  |  |  | Poznámka k položce: Výkres. dokumentace: D22131_SO657165_01_2_104; D22131_SO657165_01_2_105 Poznámka k položce: Výkres. dokumentace: D22131_SO657165_01_2_104; D22131_SO657165_01_2_105 Poznámka k položce: Výkres. dokumentace: D22131_SO657165_01_2_104; D22131_SO657165_01_2_105
P | 122 | 722263209 |  | Vodoměry pro vodu do 100°C závitové horizontální jednovtokové suchoběžné pro dálkový odečet G 1/2"x 110 mm Qn 1,6 R100 | KUS | 2 | 0 |  |  |  | 0 |  | CS ÚRS 2024 01 |  | 2
PP |  |  |  | Vodoměry pro vodu do 100°C závitové horizontální jednovtokové suchoběžné pro dálkový odečet G 1/2"x 110 mm Qn 1,6 R100
VV |  |  |  | 2=2.000 [A]
TS |  |  |  | Poznámka k položce: Výkres. dokumentace: D22131_SO657165_01_2_103; D22131_SO657165_01_2_105 Poznámka k položce: Výkres. dokumentace: D22131_SO657165_01_2_103; D22131_SO657165_01_2_105 Poznámka k položce: Výkres. dokumentace: D22131_SO657165_01_2_103; D22131_SO657165_01_2_105
P | 123 | 722R951 |  | Propojení nových rozvodů vody na stávající, včetně ověření funkčnosti požárního hydrantu | KUS | 1 | 0 |  |  |  | 0 |  | [bez vazby na CS] |  | 2
PP |  |  |  | Propojení nových rozvodů vody na stávající, včetně ověření funkčnosti požárního hydrantu
VV |  |  |  | 1=1.000 [A]
TS |  |  |  | Poznámka k položce: Výkres. dokumentace: D22131_SO657165_01_2_105 Poznámka k položce: Výkres. dokumentace: D22131_SO657165_01_2_105
P | 124 | 734221413 |  | Ventily regulační závitové s nastavitelnou regulací PN 10 do 120°C přímé G 1/2 | KUS | 1 | 0 |  |  |  | 0 |  | CS ÚRS 2024 01 |  | 2
PP |  |  |  | Ventily regulační závitové s nastavitelnou regulací PN 10 do 120°C přímé G 1/2
VV |  |  |  | CV 1=1.000 [A] Celkem: 1=1.000 [B]
TS |  |  |  | Poznámka k položce: Výkres. dokumentace: D22131_SO657165_01_2_105 Poznámka k položce: Výkres. dokumentace: D22131_SO657165_01_2_105 Poznámka k položce: Výkres. dokumentace: D22131_SO657165_01_2_105
P | 125 | 998722102 |  | Přesun hmot pro vnitřní vodovod stanovený z hmotnosti přesunovaného materiálu vodorovná dopravní vzdálenost do 50 m v objektech výšky přes 6 do 12 m | T | 0.664 | 0 |  |  |  | 0 |  | CS ÚRS 2024 01 |  | 2
PP |  |  |  | Přesun hmot pro vnitřní vodovod stanovený z hmotnosti přesunovaného materiálu vodorovná dopravní vzdálenost do 50 m v objektech výšky přes 6 do 12 m
VV |  |  |  | 0.664=0.664 [A]
TS
SD |  | 725 |  | Zdravotechnika - zařizovací předměty
P | 126 | 725110814 |  | Demontáž klozetů kombi | KUS | 8 | 0 |  |  |  | 0 |  | CS ÚRS 2024 01 |  | 2
PP |  |  |  | Demontáž klozetů kombi
VV |  |  |  | 8=8.000 [A]
TS |  |  |  | Poznámka k položce: Výkres. dokumentace: D22131_SO657165_01_2_102 Poznámka k položce: Výkres. dokumentace: D22131_SO657165_01_2_102 Poznámka k položce: Výkres. dokumentace: D22131_SO657165_01_2_102
P | 127 | 725119125 |  | Zařízení záchodů montáž klozetových mís závěsných na nosné stěny | KUS | 8 | 0 |  |  |  | 0 |  | CS ÚRS 2024 01 |  | 2
PP |  |  |  | Zařízení záchodů montáž klozetových mís závěsných na nosné stěny
VV |  |  |  | WC 7=7.000 [A] WCi 1=1.000 [B] Celkem: 7+1=8.000 [C]
TS |  |  |  | Poznámka k položce: Výkres. dokumentace: D22131_SO657165_01_2_103; D22131_SO657165_01_2_104 Poznámka k položce: Výkres. dokumentace: D22131_SO657165_01_2_103; D22131_SO657165_01_2_104 Poznámka k položce: Výkres. dokumentace: D22131_SO657165_01_2_103; D22131_SO657165_01_2_104
P | 128 | 64236021 |  | klozet keramický bílý závěsný hluboké splachování 490x360x350mm | KUS | 3 | 0.015 |  |  |  | 0 |  | CS ÚRS 2024 01 |  | 2
PP |  |  |  | klozet keramický bílý závěsný hluboké splachování 490x360x350mm
VV |  |  |  | 3=3.000 [A]
TS |  |  |  | Poznámka k položce: Výkres. dokumentace: D22131_SO657165_01_2_103; D22131_SO657165_01_2_104 Poznámka k položce: Výkres. dokumentace: D22131_SO657165_01_2_103; D22131_SO657165_01_2_104
P | 129 | R55231003X01 |  | klozet nerezový závěsný hluboké splachování | KUS | 4 | 0 |  |  |  | 0 |  | [bez vazby na CS] |  | 2
PP |  |  |  | klozet nerezový závěsný hluboké splachování
VV |  |  |  | 4=4.000 [A]
TS |  |  |  | Poznámka k položce: Výkres. dokumentace: D22131_SO657165_01_2_103 Poznámka k položce: Výkres. dokumentace: D22131_SO657165_01_2_103
P | 130 | R55231352X01 |  | klozet nerezový závěsný pro handicapované | KUS | 1 | 0 |  |  |  | 0 |  | [bez vazby na CS] |  | 2
PP |  |  |  | klozet nerezový závěsný pro handicapované
VV |  |  |  | 1=1.000 [A]
TS |  |  |  | Poznámka k položce: Výkres. dokumentace: D22131_SO657165_01_2_104 Poznámka k položce: Výkres. dokumentace: D22131_SO657165_01_2_104
P | 131 | 55281800 |  | tlačítko pro ovládání WC zepředu dvě vody bílé 246x164mm | KUS | 3 | 0.001 |  |  |  | 0 |  | CS ÚRS 2024 01 |  | 2
PP |  |  |  | tlačítko pro ovládání WC zepředu dvě vody bílé 246x164mm
VV |  |  |  | 3=3.000 [A]
TS |  |  |  | Poznámka k položce: Výkres. dokumentace: D22131_SO657165_01_2_103; D22131_SO657165_01_2_104 Poznámka k položce: Výkres. dokumentace: D22131_SO657165_01_2_103; D22131_SO657165_01_2_104
P | 132 | R55147024R01 |  | splachovač WC automatický na tlakovou vodu antivandal 24V DC | KUS | 4 | 0.0019 |  |  |  | 0 |  | [bez vazby na CS] |  | 2
PP |  |  |  | splachovač WC automatický na tlakovou vodu antivandal 24V DC
VV |  |  |  | 4=4.000 [A]
TS |  |  |  | Poznámka k položce: Výkres. dokumentace: D22131_SO657165_01_2_103 Poznámka k položce: Výkres. dokumentace: D22131_SO657165_01_2_103
P | 133 | R55147026R01 |  | splachovač WC automatický antivandal bezbariérové 24V DC, dvě tlačítka, jedno tlačítko pro oddálené splachování | KUS | 1 | 0 |  |  |  | 0 |  | [bez vazby na CS] |  | 2
PP |  |  |  | splachovač WC automatický antivandal bezbariérové 24V DC, dvě tlačítka, jedno tlačítko pro oddálené splachování
VV |  |  |  | 1=1.000 [A]
TS |  |  |  | Poznámka k položce: Výkres. dokumentace: D22131_SO657165_01_2_104 Poznámka k položce: Výkres. dokumentace: D22131_SO657165_01_2_104
P | 134 | R55167394 |  | sedátko klozetové duroplastové bílé antibakteriální | KUS | 8 | 0.00128 |  |  |  | 0 |  | [bez vazby na CS] |  | 2
PP |  |  |  | sedátko klozetové duroplastové bílé antibakteriální
VV |  |  |  | WC 7=7.000 [A] WCi 1=1.000 [B] Celkem: 7+1=8.000 [C]
TS |  |  |  | Poznámka k položce: tvrdý duroplast, klouby z ušlechtilé oceli, antibakteriální úprava Výkres. dokumentace: D22131_SO657165_01_2_103; D22131_SO657165_01_2_104 Poznámka k položce: tvrdý duroplast, klouby z ušlechtilé oceli, antibakteriální úprava Výkres. dokumentace: D22131_SO657165_01_2_103; D22131_SO657165_01_2_104
P | 135 | 725129102 |  | Pisoárové záchodky montáž ostatních typů automatických | KUS | 3 | 0 |  |  |  | 0 |  | CS ÚRS 2024 01 |  | 2
PP |  |  |  | Pisoárové záchodky montáž ostatních typů automatických
VV |  |  |  | PSa3=3.000 [A] Celkem: 3=3.000 [B]
TS |  |  |  | Poznámka k položce: Výkres. dokumentace: D22131_SO657165_01_2_103 Poznámka k položce: Výkres. dokumentace: D22131_SO657165_01_2_103 Poznámka k položce: Výkres. dokumentace: D22131_SO657165_01_2_103
P | 136 | 55231381 |  | pisoár nerez závěsný automatický teflonový povrch senzorové splachování | KUS | 3 | 0.0097 |  |  |  | 0 |  | CS ÚRS 2024 01 |  | 2
PP |  |  |  | pisoár nerez závěsný automatický teflonový povrch senzorové splachování
VV |  |  |  | 3=3.000 [A]
TS |  |  |  | Poznámka k položce: Výkres. dokumentace: D22131_SO657165_01_2_103 Poznámka k položce: Výkres. dokumentace: D22131_SO657165_01_2_103
P | 137 | 55144040 |  | napájecí zdroj pro napájení automaticky ovládaných zařízení umístěných do vzdálenosti 300mm | KUS | 1 | 0.0018 |  |  |  | 0 |  | CS ÚRS 2024 01 |  | 2
PP |  |  |  | napájecí zdroj pro napájení automaticky ovládaných zařízení umístěných do vzdálenosti 300mm
VV |  |  |  | 1=1.000 [A]
TS |  |  |  | Poznámka k položce: Výkres. dokumentace: D22131_SO657165_01_2_103 Poznámka k položce: Výkres. dokumentace: D22131_SO657165_01_2_103
P | 138 | 725137802 |  | Demontáž pisoárových stání děrované trubky bez nádrže | KUS | 1 | 0 |  |  |  | 0 |  | CS ÚRS 2024 01 |  | 2
PP |  |  |  | Demontáž pisoárových stání děrované trubky bez nádrže
VV |  |  |  | 1=1.000 [A]
TS |  |  |  | Poznámka k položce: Výkres. dokumentace: D22131_SO657165_01_2_102 Poznámka k položce: Výkres. dokumentace: D22131_SO657165_01_2_102 Poznámka k položce: Výkres. dokumentace: D22131_SO657165_01_2_102
P | 139 | 725210821 |  | Demontáž umyvadel bez výtokových armatur umyvadel | KUS | 9 | 0 |  |  |  | 0 |  | CS ÚRS 2024 01 |  | 2
PP |  |  |  | Demontáž umyvadel bez výtokových armatur umyvadel
VV |  |  |  | 9=9.000 [A]
TS |  |  |  | Poznámka k položce: Výkres. dokumentace: D22131_SO657165_01_2_102 Poznámka k položce: Výkres. dokumentace: D22131_SO657165_01_2_102 Poznámka k položce: Výkres. dokumentace: D22131_SO657165_01_2_102
P | 140 | 725219102 |  | Umyvadla montáž umyvadel ostatních typů na šrouby | KUS | 8 | 0 |  |  |  | 0 |  | CS ÚRS 2024 01 |  | 2
PP |  |  |  | Umyvadla montáž umyvadel ostatních typů na šrouby
VV |  |  |  | U 7=7.000 [A] Ui 1=1.000 [B] Celkem: 7+1=8.000 [C]
TS |  |  |  | Poznámka k položce: Výkres. dokumentace: D22131_SO657165_01_2_103; D22131_SO657165_01_2_104 Poznámka k položce: Výkres. dokumentace: D22131_SO657165_01_2_103; D22131_SO657165_01_2_104 Poznámka k položce: Výkres. dokumentace: D22131_SO657165_01_2_103; D22131_SO657165_01_2_104
P | 141 | R64211005R01 |  | umyvadlo keramické závěsné bílé 550x480mm | KUS | 3 | 0 |  |  |  | 0 |  | [bez vazby na CS] |  | 2
PP |  |  |  | umyvadlo keramické závěsné bílé 550x480mm
VV |  |  |  | 3=3.000 [A]
TS |  |  |  | Poznámka k položce: Výkres. dokumentace: D22131_SO657165_01_2_103; D22131_SO657165_01_2_104 Poznámka k položce: Výkres. dokumentace: D22131_SO657165_01_2_103; D22131_SO657165_01_2_104
P | 142 | R55231004R01 |  | umyvadlo nerezové kruhové s opláštěním | KUS | 4 | 0 |  |  |  | 0 |  | [bez vazby na CS] |  | 2
PP |  |  |  | umyvadlo nerezové kruhové s opláštěním
VV |  |  |  | 4=4.000 [A]
TS |  |  |  | Poznámka k položce: Výkres. dokumentace: D22131_SO657165_01_2_103 Poznámka k položce: Výkres. dokumentace: D22131_SO657165_01_2_103
P | 143 | R55231355R01 |  | umyvadlo nerezové závěsné bezbariérové 650 x 550 x 150 mm | KUS | 1 | 0 |  |  |  | 0 |  | [bez vazby na CS] |  | 2
PP |  |  |  | umyvadlo nerezové závěsné bezbariérové 650 x 550 x 150 mm
VV |  |  |  | 1=1.000 [A]
TS |  |  |  | Poznámka k položce: Výkres. dokumentace: D22131_SO657165_01_2_104 Poznámka k položce: Výkres. dokumentace: D22131_SO657165_01_2_104
P | 144 | 725339111 |  | Výlevky montáž výlevky | KUS | 2 | 0 |  |  |  | 0 |  | CS ÚRS 2024 01 |  | 2
PP |  |  |  | Výlevky montáž výlevky
VV |  |  |  | VV 2=2.000 [A] Celkem: 2=2.000 [B]
TS |  |  |  | Poznámka k položce: Výkres. dokumentace: D22131_SO657165_01_2_103 Poznámka k položce: Výkres. dokumentace: D22131_SO657165_01_2_103 Poznámka k položce: Výkres. dokumentace: D22131_SO657165_01_2_103
P | 145 | 64271101 |  | výlevka keramická bílá | KUS | 2 | 0.014 |  |  |  | 0 |  | CS ÚRS 2024 01 |  | 2
PP |  |  |  | výlevka keramická bílá
VV |  |  |  | VV 2=2.000 [A] Celkem: 2=2.000 [B]
TS |  |  |  | Poznámka k položce: Výkres. dokumentace: D22131_SO657165_01_2_103 Poznámka k položce: Výkres. dokumentace: D22131_SO657165_01_2_103
P | 146 | 725530823 |  | Demontáž elektrických zásobníkových ohřívačů vody tlakových od 50 do 200 l | KUS | 5 | 0 |  |  |  | 0 |  | CS ÚRS 2024 01 |  | 2
PP |  |  |  | Demontáž elektrických zásobníkových ohřívačů vody tlakových od 50 do 200 l
VV |  |  |  | 4+1=5.000 [A] Celkem: 5=5.000 [B]
TS |  |  |  | Poznámka k položce: Výkres. dokumentace: D22131_SO657165_01_2_102 Poznámka k položce: Výkres. dokumentace: D22131_SO657165_01_2_102 Poznámka k položce: Výkres. dokumentace: D22131_SO657165_01_2_102
P | 147 | 725530831 |  | Demontáž elektrických zásobníkových ohřívačů vody průtokových jakýchkoliv | KUS | 5 | 0 |  |  |  | 0 |  | CS ÚRS 2024 01 |  | 2
PP |  |  |  | Demontáž elektrických zásobníkových ohřívačů vody průtokových jakýchkoliv
VV |  |  |  | 5=5.000 [A] Celkem: 5=5.000 [B]
TS |  |  |  | Poznámka k položce: Výkres. dokumentace: D22131_SO657165_01_2_102 Poznámka k položce: Výkres. dokumentace: D22131_SO657165_01_2_102 Poznámka k položce: Výkres. dokumentace: D22131_SO657165_01_2_102
P | 148 | 725531101R01 |  | Elektrické ohřívače zásobníkové beztlakové přepadové objem nádrže (příkon) 5 l (2,0 kW) k instalaci pod místem odběru plus typová pojistná sestava | SOUBOR | 4 | 0 |  |  |  | 0 |  | [bez vazby na CS] |  | 2
PP |  |  |  | Elektrické ohřívače zásobníkové beztlakové přepadové objem nádrže (příkon) 5 l (2,0 kW) k instalaci pod místem odběru plus typová pojistná sestava
VV |  |  |  | 4=4.000 [A]
TS |  |  |  | Poznámka k položce: Výkres. dokumentace: D22131_SO657165_01_2_103; D22131_SO657165_01_2_104 Poznámka k položce: Výkres. dokumentace: D22131_SO657165_01_2_103; D22131_SO657165_01_2_104
P | 149 | 725531101R02 |  | Elektrické ohřívače zásobníkové beztlakové přepadové objem nádrže (příkon) 5 l (2,0 kW) k instalaci nad místem odběru plus typová pojistná sestava | SOUBOR | 1 | 0 |  |  |  | 0 |  | [bez vazby na CS] |  | 2
PP |  |  |  | Elektrické ohřívače zásobníkové beztlakové přepadové objem nádrže (příkon) 5 l (2,0 kW) k instalaci nad místem odběru plus typová pojistná sestava
VV |  |  |  | 1=1.000 [A]
TS |  |  |  | Poznámka k položce: Výkres. dokumentace: D22131_SO657165_01_2_104 Poznámka k položce: Výkres. dokumentace: D22131_SO657165_01_2_104
P | 150 | 725532215R01 |  | Elektrické ohřívače zásobníkové beztlakové přepadové akumulační s pojistným ventilem závěsné vodorovné objem nádrže (příkon) 120 l (2,0 kW) plus typová pojistná | SOUBOR | 1 | 0 |  |  |  | 0 |  | [bez vazby na CS] |  | 2
PP |  |  |  | Elektrické ohřívače zásobníkové beztlakové přepadové akumulační s pojistným ventilem závěsné vodorovné objem nádrže (příkon) 120 l (2,0 kW) plus typová pojistná sestava
VV |  |  |  | 1=1.000 [A]
TS |  |  |  | Poznámka k položce: Výkres. dokumentace: D22131_SO657165_01_2_104 Poznámka k položce: Výkres. dokumentace: D22131_SO657165_01_2_104
P | 151 | 725532220R01 |  | Elektrické ohřívače zásobníkové beztlakové přepadové akumulační s pojistným ventilem závěsné vodorovné objem nádrže (příkon) 200 l (2,2 kW) plus typová pojistná | SOUBOR | 1 | 0 |  |  |  | 0 |  | [bez vazby na CS] |  | 2
PP |  |  |  | Elektrické ohřívače zásobníkové beztlakové přepadové akumulační s pojistným ventilem závěsné vodorovné objem nádrže (příkon) 200 l (2,2 kW) plus typová pojistná sestava
VV |  |  |  | 1=1.000 [A]
TS |  |  |  | Poznámka k položce: Výkres. dokumentace: D22131_SO657165_01_2_104 Poznámka k položce: Výkres. dokumentace: D22131_SO657165_01_2_104
P | 152 | 725813111 |  | Ventily rohové bez připojovací trubičky nebo flexi hadičky G 1/2" | KUS | 28 | 0 |  |  |  | 0 |  | CS ÚRS 2024 01 |  | 2
PP |  |  |  | Ventily rohové bez připojovací trubičky nebo flexi hadičky G 1/2"
VV |  |  |  | U 3*2+4=10.000 [A] Ui 1=1.000 [B] WC 7=7.000 [C] WCi 1=1.000 [D] 1 2*2=4.000 [E] VV 2*0=0.000 [F] Psa 3=3.000 [G] automat 2=2.000 [H] Celkem: 10+1+7+1+4+0+3+2=28.000 [I]
TS |  |  |  | Poznámka k položce: Výkres. dokumentace: D22131_SO657165_01_2_103; D22131_SO657165_01_2_104; D22131_SO657165_01_2_105 Poznámka k položce: Výkres. dokumentace: D22131_SO657165_01_2_103; D22131_SO657165_01_2_104; D22131_SO657165_01_2_105 Poznámka k položce: Výkres. dokumentace: D22131_SO657165_01_2_103; D22131_SO657165_01_2_104; D22131_SO657165_01_2_105
P | 153 | 55190003R01 |  | flexi hadice ohebná sanitární D 9x13mm FF 1/2" 500mm, nerez s prodlouženou zárukou | KUS | 28 | 0 |  |  |  | 0 |  | [bez vazby na CS] |  | 2
PP |  |  |  | flexi hadice ohebná sanitární D 9x13mm FF 1/2" 500mm, nerez s prodlouženou zárukou
VV |  |  |  | U 3*2+4=10.000 [A] Ui 1=1.000 [B] WC 7=7.000 [C] WCi 1=1.000 [D] 1 2*2=4.000 [E] VV 2*0=0.000 [F] Psa 3=3.000 [G] automat 2=2.000 [H] Celkem: 10+1+7+1+4+0+3+2=28.000 [I]
TS |  |  |  | Poznámka k položce: Výkres. dokumentace: D22131_SO657165_01_2_103; D22131_SO657165_01_2_104; D22131_SO657165_01_2_105 Poznámka k položce: Výkres. dokumentace: D22131_SO657165_01_2_103; D22131_SO657165_01_2_104; D22131_SO657165_01_2_105
P | 154 | 725820801 |  | Demontáž baterií nástěnných do G 3/4 | KUS | 9 | 0 |  |  |  | 0 |  | CS ÚRS 2024 01 |  | 2
PP |  |  |  | Demontáž baterií nástěnných do G 3/4
VV |  |  |  | 9=9.000 [A]
TS |  |  |  | Poznámka k položce: Výkres. dokumentace: D22131_SO657165_01_2_102 Poznámka k položce: Výkres. dokumentace: D22131_SO657165_01_2_102 Poznámka k položce: Výkres. dokumentace: D22131_SO657165_01_2_102
P | 155 | 725821312 |  | Baterie dřezové nástěnné pákové s otáčivým kulatým ústím a délkou ramínka 300 mm | SOUBOR | 2 | 0 |  |  |  | 0 |  | CS ÚRS 2024 01 |  | 2
PP |  |  |  | Baterie dřezové nástěnné pákové s otáčivým kulatým ústím a délkou ramínka 300 mm
VV |  |  |  | VV 2=2.000 [A] Celkem: 2=2.000 [B]
TS |  |  |  | Poznámka k položce: Výkres. dokumentace: D22131_SO657165_01_2_103; D22131_SO657165_01_2_104 Poznámka k položce: Výkres. dokumentace: D22131_SO657165_01_2_103; D22131_SO657165_01_2_104 Poznámka k položce: Výkres. dokumentace: D22131_SO657165_01_2_103; D22131_SO657165_01_2_104
P | 156 | 725822611 |  | Baterie umyvadlové stojánkové pákové bez výpusti | KUS | 3 | 0 |  |  |  | 0 |  | CS ÚRS 2024 01 |  | 2
PP |  |  |  | Baterie umyvadlové stojánkové pákové bez výpusti
VV |  |  |  | 3=3.000 [A]
TS |  |  |  | Poznámka k položce: Výkres. dokumentace: D22131_SO657165_01_2_103; D22131_SO657165_01_2_104 Poznámka k položce: Výkres. dokumentace: D22131_SO657165_01_2_103; D22131_SO657165_01_2_104 Poznámka k položce: Výkres. dokumentace: D22131_SO657165_01_2_103; D22131_SO657165_01_2_104
P | 157 | 725829122 |  | Baterie umyvadlové montáž ostatních typů nástěnných termostatických | KUS | 5 | 0 |  |  |  | 0 |  | CS ÚRS 2024 01 |  | 2
PP |  |  |  | Baterie umyvadlové montáž ostatních typů nástěnných termostatických
VV |  |  |  | 5=5.000 [A]
TS |  |  |  | Poznámka k položce: Výkres. dokumentace: D22131_SO657165_01_2_103; D22131_SO657165_01_2_104 Poznámka k položce: Výkres. dokumentace: D22131_SO657165_01_2_103; D22131_SO657165_01_2_104 Poznámka k položce: Výkres. dokumentace: D22131_SO657165_01_2_103; D22131_SO657165_01_2_104
P | 158 | 55145651 |  | ventil umyvadlový nástěnný tlačný samouzavírací 6l/min pro studenou nebo smíchanou vodu G 1/2" | KUS | 4 | 0.0013 |  |  |  | 0 |  | CS ÚRS 2024 01 |  | 2
PP |  |  |  | ventil umyvadlový nástěnný tlačný samouzavírací 6l/min pro studenou nebo smíchanou vodu G 1/2"
VV |  |  |  | 4=4.000 [A]
TS |  |  |  | Poznámka k položce: Výkres. dokumentace: D22131_SO657165_01_2_103 Poznámka k položce: Výkres. dokumentace: D22131_SO657165_01_2_103
P | 159 | R55145652R01 |  | ventil umyvadlový nástěnný bezbariérový pákový samouzavírací 6l/min pro studenou nebo smíchanou vodu G 1/2" | KUS | 1 | 0 |  |  |  | 0 |  | [bez vazby na CS] |  | 2
PP |  |  |  | ventil umyvadlový nástěnný bezbariérový pákový samouzavírací 6l/min pro studenou nebo smíchanou vodu G 1/2"
VV |  |  |  | 1=1.000 [A]
TS |  |  |  | Poznámka k položce: Výkres. dokumentace: D22131_SO657165_01_2_104 Poznámka k položce: Výkres. dokumentace: D22131_SO657165_01_2_104
P | 160 | 725840850 |  | Demontáž baterií sprchových diferenciálních do G 3/4 x 1 | KUS | 2 | 0 |  |  |  | 0 |  | CS ÚRS 2024 01 |  | 2
PP |  |  |  | Demontáž baterií sprchových diferenciálních do G 3/4 x 1
VV |  |  |  | 2=2.000 [A]
TS
P | 161 | 725849412 |  | Baterie sprchové montáž nástěnných baterií s pevnou výškou sprchy | KUS | 1 | 0 |  |  |  | 0 |  | CS ÚRS 2024 01 |  | 2
PP |  |  |  | Baterie sprchové montáž nástěnných baterií s pevnou výškou sprchy
VV |  |  |  | SK 1=1.000 [A] Celkem: 1=1.000 [B]
TS |  |  |  | Poznámka k položce: Výkres. dokumentace: D22131_SO657165_01_2_104 Poznámka k položce: Výkres. dokumentace: D22131_SO657165_01_2_104 Poznámka k položce: Výkres. dokumentace: D22131_SO657165_01_2_104
P | 162 | 55145594 |  | baterie sprchová páková 150mm chrom | KUS | 1 | 0.0025 |  |  |  | 0 |  | CS ÚRS 2024 01 |  | 2
PP |  |  |  | baterie sprchová páková 150mm chrom
VV |  |  |  | SK 1=1.000 [A] Celkem: 1=1.000 [B]
TS |  |  |  | Poznámka k položce: Výkres. dokumentace: D22131_SO657165_01_2_104 Poznámka k položce: Výkres. dokumentace: D22131_SO657165_01_2_104
P | 163 | R55145552X01 |  | pevná sprchová hlavice s otočnou sprchovou růžicí, s omezením průtoku, vandaluvzdorné provedení | KUS | 1 | 0 |  |  |  | 0 |  | [bez vazby na CS] |  | 2
PP |  |  |  | pevná sprchová hlavice s otočnou sprchovou růžicí, s omezením průtoku, vandaluvzdorné provedení
VV |  |  |  | SK 1=1.000 [A] Celkem: 1=1.000 [B]
TS |  |  |  | Poznámka k položce: Pevná sprchová hlavice s otočnou sprchovou růžicí, s omezením průtoku, vandaluvzdorné provedení, použité materiály odolné proti korozi a vodnímu kameni. - průtok: 9 l/min - připojení: 1/2' - hmotnost: 1,08 kg - teplota: max. 65°C Výkres. dokumentace: D22131_SO657165_01_2_104 Poznámka k položce: Pevná sprchová hlavice s otočnou sprchovou růžicí, s omezením průtoku, vandaluvzdorné provedení, použité materiály odolné proti korozi a vodnímu kameni. - průtok: 9 l/min - připojení: 1/2' - hmotnost: 1,08 kg - teplota: max. 65°C Výkres. dokumentace: D22131_SO657165_01_2_104
P | 164 | 725860811 |  | Demontáž zápachových uzávěrek pro zařizovací předměty jednoduchých | KUS | 9 | 0 |  |  |  | 0 |  | CS ÚRS 2024 01 |  | 2
PP |  |  |  | Demontáž zápachových uzávěrek pro zařizovací předměty jednoduchých
VV |  |  |  | 9=9.000 [A]
TS |  |  |  | Poznámka k položce: Výkres. dokumentace: D22131_SO657165_01_2_102 Poznámka k položce: Výkres. dokumentace: D22131_SO657165_01_2_102 Poznámka k položce: Výkres. dokumentace: D22131_SO657165_01_2_102
P | 165 | 725862113R01 |  | Zápachové uzávěrky zařizovacích předmětů pro dřezy s přípojkou pro pračku nebo myčku DN 40/50, materiál nerez | KUS | 2 | 0 |  |  |  | 0 |  | [bez vazby na CS] |  | 2
PP |  |  |  | Zápachové uzávěrky zařizovacích předmětů pro dřezy s přípojkou pro pračku nebo myčku DN 40/50, materiál nerez
VV |  |  |  | 2=2.000 [A]
TS |  |  |  | Poznámka k položce: Výkres. dokumentace: D22131_SO657165_01_2_103; D22131_SO657165_01_2_104 Poznámka k položce: Výkres. dokumentace: D22131_SO657165_01_2_103; D22131_SO657165_01_2_104
P | 166 | 725865411R01 |  | Zápachové uzávěrky zařizovacích předmětů pro pisoáry DN 32/40, materiál nerez | KUS | 3 | 0 |  |  |  | 0 |  | [bez vazby na CS] |  | 2
PP |  |  |  | Zápachové uzávěrky zařizovacích předmětů pro pisoáry DN 32/40, materiál nerez
VV |  |  |  | PSa 3=3.000 [A] Celkem: 3=3.000 [B]
TS |  |  |  | Poznámka k položce: Výkres. dokumentace: D22131_SO657165_01_2_103 Poznámka k položce: Výkres. dokumentace: D22131_SO657165_01_2_103
P | 167 | 725869101 |  | Zápachové uzávěrky zařizovacích předmětů montáž zápachových uzávěrek umyvadlových do DN 40 | KUS | 8 | 0 |  |  |  | 0 |  | CS ÚRS 2024 01 |  | 2
PP |  |  |  | Zápachové uzávěrky zařizovacích předmětů montáž zápachových uzávěrek umyvadlových do DN 40
VV |  |  |  | 8=8.000 [A]
TS |  |  |  | Poznámka k položce: Výkres. dokumentace: D22131_SO657165_01_2_103; D22131_SO657165_01_2_104 Poznámka k položce: Výkres. dokumentace: D22131_SO657165_01_2_103; D22131_SO657165_01_2_104 Poznámka k položce: Výkres. dokumentace: D22131_SO657165_01_2_103; D22131_SO657165_01_2_104
P | 168 | R64211024R01 |  | sifon umyvadlový nerez | KUS | 8 | 0 |  |  |  | 0 |  | [bez vazby na CS] |  | 2
PP |  |  |  | sifon umyvadlový nerez
VV |  |  |  | 8=8.000 [A]
TS |  |  |  | Poznámka k položce: Výkres. dokumentace: D22131_SO657165_01_2_103; D22131_SO657165_01_2_104 Poznámka k položce: Výkres. dokumentace: D22131_SO657165_01_2_103; D22131_SO657165_01_2_104
P | 169 | 998725102 |  | Přesun hmot pro zařizovací předměty stanovený z hmotnosti přesunovaného materiálu vodorovná dopravní vzdálenost do 50 m v objektech výšky přes 6 do 12 m | T | 0.55 | 0 |  |  |  | 0 |  | CS ÚRS 2024 01 |  | 2
PP |  |  |  | Přesun hmot pro zařizovací předměty stanovený z hmotnosti přesunovaného materiálu vodorovná dopravní vzdálenost do 50 m v objektech výšky přes 6 do 12 m
VV |  |  |  | 0.55=0.550 [A]
TS
P | 170 | R725291703R05 |  | Doplňky zařízení koupelen a záchodů nerez zádová opěrka dl 500 mm | SOUBOR | 1 | 0 |  |  |  | 0 |  | [bez vazby na CS] |  | 2
PP |  |  |  | Doplňky zařízení koupelen a záchodů nerez zádová opěrka dl 500 mm
VV |  |  |  | 1=1.000 [A]
TS |  |  |  | Poznámka k položce: Výkres. dokumentace: D22131_SO657165_01_2_104 Poznámka k položce: Výkres. dokumentace: D22131_SO657165_01_2_104 Poznámka k položce: Výkres. dokumentace: D22131_SO657165_01_2_104
SD |  | 726 |  | Zdravotechnika - předstěnové instalace
P | 171 | 726131203 |  | Předstěnové instalační systémy do lehkých stěn s kovovou konstrukcí montáž ostatních typů pisoárů | KUS | 3 | 0 |  |  |  | 0 |  | CS ÚRS 2024 01 |  | 2
PP |  |  |  | Předstěnové instalační systémy do lehkých stěn s kovovou konstrukcí montáž ostatních typů pisoárů
VV |  |  |  | PS 3=3.000 [A] Celkem: 3=3.000 [B]
TS |  |  |  | Poznámka k položce: Výkres. dokumentace: D22131_SO657165_01_2_103 Poznámka k položce: Výkres. dokumentace: D22131_SO657165_01_2_103 Poznámka k položce: Výkres. dokumentace: D22131_SO657165_01_2_103
P | 172 | 55281760 |  | montážní prvek pro pisoár do lehkých stěn s kovovou konstrukcí stavební v 1300mm | KUS | 3 | 0.0146 |  |  |  | 0 |  | CS ÚRS 2024 01 |  | 2
PP |  |  |  | montážní prvek pro pisoár do lehkých stěn s kovovou konstrukcí stavební v 1300mm
VV |  |  |  | PS 3=3.000 [A] Celkem: 3=3.000 [B]
TS |  |  |  | Poznámka k položce: Výkres. dokumentace: D22131_SO657165_01_2_103 Poznámka k položce: Výkres. dokumentace: D22131_SO657165_01_2_103
P | 173 | 726131204 |  | Předstěnové instalační systémy do lehkých stěn s kovovou konstrukcí montáž ostatních typů klozetů | KUS | 8 | 0 |  |  |  | 0 |  | CS ÚRS 2024 01 |  | 2
PP |  |  |  | Předstěnové instalační systémy do lehkých stěn s kovovou konstrukcí montáž ostatních typů klozetů
VV |  |  |  | WC 7=7.000 [A] WCi 1=1.000 [B] Celkem: 7+1=8.000 [C]
TS |  |  |  | Poznámka k položce: Výkres. dokumentace: D22131_SO657165_01_2_103; D22131_SO657165_01_2_104 Poznámka k položce: Výkres. dokumentace: D22131_SO657165_01_2_103; D22131_SO657165_01_2_104 Poznámka k položce: Výkres. dokumentace: D22131_SO657165_01_2_103; D22131_SO657165_01_2_104
P | 174 | 55281706 |  | montážní prvek pro závěsné WC do lehkých stěn s kovovou konstrukcí ovládání zepředu stavební v 1120mm | KUS | 7 | 0.016 |  |  |  | 0 |  | CS ÚRS 2024 01 |  | 2
PP |  |  |  | montážní prvek pro závěsné WC do lehkých stěn s kovovou konstrukcí ovládání zepředu stavební v 1120mm
VV |  |  |  | WC 7=7.000 [A] Celkem: 7=7.000 [B]
TS |  |  |  | Poznámka k položce: Výkres. dokumentace: D22131_SO657165_01_2_103; D22131_SO657165_01_2_104 Poznámka k položce: Výkres. dokumentace: D22131_SO657165_01_2_103; D22131_SO657165_01_2_104
P | 175 | 55281708 |  | montážní prvek pro závěsné WC do lehkých stěn s kovovou konstrukcí pro tělesně postižené stavební v 1120mm | KUS | 1 | 0.016 |  |  |  | 0 |  | CS ÚRS 2024 01 |  | 2
PP |  |  |  | montážní prvek pro závěsné WC do lehkých stěn s kovovou konstrukcí pro tělesně postižené stavební v 1120mm
VV |  |  |  | WCi 1=1.000 [A] Celkem: 1=1.000 [B]
TS |  |  |  | Poznámka k položce: Výkres. dokumentace: D22131_SO657165_01_2_104 Poznámka k položce: Výkres. dokumentace: D22131_SO657165_01_2_104
P | 176 | 55166001 |  | souprava pro připojení závěsného WC DN 110 | SADA | 8 | 0.0008 |  |  |  | 0 |  | CS ÚRS 2024 01 |  | 2
PP |  |  |  | souprava pro připojení závěsného WC DN 110
VV |  |  |  | WC 7=7.000 [A] WCi 1=1.000 [B] Celkem: 7+1=8.000 [C]
TS |  |  |  | Poznámka k položce: Výkres. dokumentace: D22131_SO657165_01_2_103; D22131_SO657165_01_2_104 Poznámka k položce: Výkres. dokumentace: D22131_SO657165_01_2_103; D22131_SO657165_01_2_104
P | 177 | 998726112 |  | Přesun hmot pro instalační prefabrikáty stanovený z hmotnosti přesunovaného materiálu vodorovná dopravní vzdálenost do 50 m v objektech výšky přes 6 m do 12 m | T | 0.178 | 0 |  |  |  | 0 |  | CS ÚRS 2024 01 |  | 2
PP |  |  |  | Přesun hmot pro instalační prefabrikáty stanovený z hmotnosti přesunovaného materiálu vodorovná dopravní vzdálenost do 50 m v objektech výšky přes 6 m do 12 m
VV |  |  |  | 0.178=0.178 [A]
TS
SD |  | 727 |  | Zdravotechnika - požární ochrana
P | 178 | 727121103 |  | Protipožární ochranné manžety plastového potrubí prostup stěnou tloušťky 100 mm požární odolnost EI 90 D 50 | KUS | 9 | 0 |  |  |  | 0 |  | CS ÚRS 2024 01 |  | 2
PP |  |  |  | Protipožární ochranné manžety plastového potrubí prostup stěnou tloušťky 100 mm požární odolnost EI 90 D 50
VV |  |  |  | SV (4+1)+1=6.000 [A] SK (1 + 1)+1=3.000 [B] Celkem: 6+3=9.000 [C]
TS |  |  |  | Poznámka k položce: Výkres. dokumentace: D22131_SO657165_01_2_103; D22131_SO657165_01_2_104 Poznámka k položce: Výkres. dokumentace: D22131_SO657165_01_2_103; D22131_SO657165_01_2_104 Poznámka k položce: Výkres. dokumentace: D22131_SO657165_01_2_103; D22131_SO657165_01_2_104
P | 179 | 727121105 |  | Protipožární ochranné manžety plastového potrubí prostup stěnou tloušťky 100 mm požární odolnost EI 90 D 75 | KUS | 2 | 0 |  |  |  | 0 |  | CS ÚRS 2024 01 |  | 2
PP |  |  |  | Protipožární ochranné manžety plastového potrubí prostup stěnou tloušťky 100 mm požární odolnost EI 90 D 75
VV |  |  |  | SK (1+1)=2.000 [A] Celkem: 2=2.000 [B]
TS |  |  |  | Poznámka k položce: Výkres. dokumentace: D22131_SO657165_01_2_103; D22131_SO657165_01_2_104 Poznámka k položce: Výkres. dokumentace: D22131_SO657165_01_2_103; D22131_SO657165_01_2_104 Poznámka k položce: Výkres. dokumentace: D22131_SO657165_01_2_103; D22131_SO657165_01_2_104
P | 180 | 727121107 |  | Protipožární ochranné manžety plastového potrubí prostup stěnou tloušťky 100 mm požární odolnost EI 90 D 110 | KUS | 5 | 0 |  |  |  | 0 |  | [bez vazby na CS] |  | 2
PP |  |  |  | Protipožární ochranné manžety plastového potrubí prostup stěnou tloušťky 100 mm požární odolnost EI 90 D 110
VV |  |  |  | SK (2+2+1)=5.000 [A] Celkem: 5=5.000 [B]
TS |  |  |  | Poznámka k položce: Výkres. dokumentace: D22131_SO657165_01_2_103; D22131_SO657165_01_2_104 Poznámka k položce: Výkres. dokumentace: D22131_SO657165_01_2_103; D22131_SO657165_01_2_104
P | 181 | 727121108 |  | Protipožární ochranné manžety plastového potrubí prostup stěnou tloušťky 100 mm požární odolnost EI 90 D 125 | KUS | 2 | 0 |  |  |  | 0 |  | CS ÚRS 2024 01 |  | 2
PP |  |  |  | Protipožární ochranné manžety plastového potrubí prostup stěnou tloušťky 100 mm požární odolnost EI 90 D 125
VV |  |  |  | SK (2)=2.000 [A] Celkem: 2=2.000 [B]
TS |  |  |  | Poznámka k položce: Výkres. dokumentace: D22131_SO657165_01_2_103; D22131_SO657165_01_2_104 Poznámka k položce: Výkres. dokumentace: D22131_SO657165_01_2_103; D22131_SO657165_01_2_104 Poznámka k položce: Výkres. dokumentace: D22131_SO657165_01_2_103; D22131_SO657165_01_2_104
SD |  | 741 |  | Elektroinstalace - silnoproud
P | 182 | R741X642 |  | Zapojení ohřívačů vody | KUS | 7 | 0 |  |  |  | 0 |  | [bez vazby na CS] |  | 2
PP |  |  |  | Zapojení ohřívačů vody
VV |  |  |  | 7=7.000 [A]
TS |  |  |  | Poznámka k položce: Napojení zařízaní na elektrickou síť. Dodávka včetně propojovacího materiálu. Výkres. dokumentace: D22131_SO657165_01_2_103; D22131_SO657165_01_2_104 Poznámka k položce: Napojení zařízaní na elektrickou síť. Dodávka včetně propojovacího materiálu. Výkres. dokumentace: D22131_SO657165_01_2_103; D22131_SO657165_01_2_104 Poznámka k položce: Napojení zařízaní na elektrickou síť. Dodávka včetně propojovacího materiálu. Výkres. dokumentace: D22131_SO657165_01_2_103; D22131_SO657165_01_2_104
SD |  | 8 |  | Ostatní náklady
P | 19 | 013203000 |  | Realizační dokumentace | SOUBOR | 1 | 0 |  |  |  | 0 |  | [bez vazby na CS] |  | 2
PP |  |  |  | Realizační dokumentace
VV |  |  |  | 1=1.000 [A]
TS
P | 20 | 899102211 |  | Demontáž poklopů litinových a ocelových včetně rámů, hmotnosti jednotlivě přes 50 do 100 Kg | KUS | 5 | 0 |  |  |  | 0 |  | CS ÚRS 2024 01 |  | 2
PP |  |  |  | Demontáž poklopů litinových a ocelových včetně rámů, hmotnosti jednotlivě přes 50 do 100 Kg
VV |  |  |  | VŠ 0P16a 1=1.000 [A] rušené šachty 0P18, 0P11, 0P12a, 0P08a 4=4.000 [B] Celkem: 1+4=5.000 [C]
TS
SD |  | 9 |  | Ostatní konstrukce a práce, bourání
P | 21 | 949101111 |  | Lešení pomocné pracovní pro objekty pozemních staveb pro zatížení do 150 kg/m2, o výšce lešeňové podlahy do 1,9 m | M2 | 44.04 | 0 |  |  |  | 0 |  | CS ÚRS 2024 01 |  | 2
PP |  |  |  | Lešení pomocné pracovní pro objekty pozemních staveb pro zatížení do 150 kg/m2, o výšce lešeňové podlahy do 1,9 m
VV |  |  |  | 2NP (1+1)*0.6*0.9=1.080 [A] (2*(3.4+11.5) + 2*14.2+3*3.0+2*1.3)*0.6=41.880 [B] VS 1*0.9*1.2=1.080 [C] Celkem: 1.08+41.88+1.08=44.040 [D]
TS
P | 22 | 949101112 |  | Lešení pomocné pracovní pro objekty pozemních staveb pro zatížení do 150 kg/m2, o výšce lešeňové podlahy přes 1,9 do 3,5 m | M2 | 14.58 | 0 |  |  |  | 0 |  | CS ÚRS 2024 01 |  | 2
PP |  |  |  | Lešení pomocné pracovní pro objekty pozemních staveb pro zatížení do 150 kg/m2, o výšce lešeňové podlahy přes 1,9 do 3,5 m
VV |  |  |  | 1NP (4)*2*0.9*1.2=8.640 [A] 1NP 2*0.9*1.2=2.160 [B] 1NP 1*0.9*1.2=1.080 [C] SV PPRCT 44.04 (0.9*1.2 + 1.8*0.9)=2.700 [D] Celkem: 8.64+2.16+1.08+2.7=14.580 [E]
TS
P | 23 | 961044111 |  | Bourání základů z betonu prostého | M3 | 5.728 | 0 |  |  |  | 0 |  | CS ÚRS 2024 01 |  | 2
PP |  |  |  | Bourání základů z betonu prostého
VV |  |  |  | rušené šachty 4*(1.3*1.0*1.6 - 0.9*0.6*1.2)=5.728 [A] Celkem: 5.728=5.728 [B]
TS |  |  |  | Poznámka k položce: Výkres. dokumentace: D22131_SO657165_01_2_108 Poznámka k položce: Výkres. dokumentace: D22131_SO657165_01_2_108 Poznámka k položce: Výkres. dokumentace: D22131_SO657165_01_2_108
P | 24 | 965082941 |  | Odstranění násypu pod podlahami nebo ochranného násypu na střechách tl. přes 200 mm jakékoliv plochy | M3 | 1.602 | 0 |  |  |  | 0 |  | CS ÚRS 2024 01 |  | 2
PP |  |  |  | Odstranění násypu pod podlahami nebo ochranného násypu na střechách tl. přes 200 mm jakékoliv plochy
VV |  |  |  | 1NP (1.5+0.8 + 2.7 + 3.9)*0.3*0.6=1.602 [A] Celkem: 1.602=1.602 [B]
TS |  |  |  | Poznámka k položce: Výkres. dokumentace: D22131_SO657165_01_2_110 Poznámka k položce: Výkres. dokumentace: D22131_SO657165_01_2_110 Poznámka k položce: Výkres. dokumentace: D22131_SO657165_01_2_110
P | 25 | 971033251 |  | Vybourání otvorů ve zdivu základovém nebo nadzákladovém z cihel, tvárnic, příčkovek z cihel pálených na maltu vápennou nebo vápenocementovou plochy do 0,0225 m2 | KUS | 5 | 0 |  |  |  | 0 |  | CS ÚRS 2024 01 |  | 2
PP |  |  |  | Vybourání otvorů ve zdivu základovém nebo nadzákladovém z cihel, tvárnic, příčkovek z cihel pálených na maltu vápennou nebo vápenocementovou plochy do 0,0225 m2, tl. do 450 mm
VV |  |  |  | 1PP 3+1=4.000 [A] 1NP 1=1.000 [B] Celkem: 4+1=5.000 [C]
TS |  |  |  | Poznámka k položce: Výkres. dokumentace: D22131_SO657165_01_2_109; D22131_SO657165_01_2_110 Poznámka k položce: Výkres. dokumentace: D22131_SO657165_01_2_109; D22131_SO657165_01_2_110 Poznámka k položce: Výkres. dokumentace: D22131_SO657165_01_2_109; D22131_SO657165_01_2_110
P | 26 | 971033261 |  | Vybourání otvorů ve zdivu základovém nebo nadzákladovém z cihel, tvárnic, příčkovek z cihel pálených na maltu vápennou nebo vápenocementovou plochy do 0,0225 m2 | KUS | 6 | 0 |  |  |  | 0 |  | CS ÚRS 2024 01 |  | 2
PP |  |  |  | Vybourání otvorů ve zdivu základovém nebo nadzákladovém z cihel, tvárnic, příčkovek z cihel pálených na maltu vápennou nebo vápenocementovou plochy do 0,0225 m2, tl. do 600 mm
VV |  |  |  | 1PP 1 + 1=2.000 [A] 1NP 1 + 3=4.000 [B] Celkem: 2+4=6.000 [C]
TS |  |  |  | Poznámka k položce: Výkres. dokumentace: D22131_SO657165_01_2_109; D22131_SO657165_01_2_110 Poznámka k položce: Výkres. dokumentace: D22131_SO657165_01_2_109; D22131_SO657165_01_2_110 Poznámka k položce: Výkres. dokumentace: D22131_SO657165_01_2_109; D22131_SO657165_01_2_110
P | 27 | 971033361 |  | Vybourání otvorů ve zdivu základovém nebo nadzákladovém z cihel, tvárnic, příčkovek z cihel pálených na maltu vápennou nebo vápenocementovou plochy do 0,09 m2, | KUS | 2 | 0 |  |  |  | 0 |  | CS ÚRS 2024 01 |  | 2
PP |  |  |  | Vybourání otvorů ve zdivu základovém nebo nadzákladovém z cihel, tvárnic, příčkovek z cihel pálených na maltu vápennou nebo vápenocementovou plochy do 0,09 m2, tl. do 600 mm
VV |  |  |  | 1NP 2=2.000 [A] Celkem: 2=2.000 [B]
TS |  |  |  | Poznámka k položce: Výkres. dokumentace: D22131_SO657165_01_2_110 Poznámka k položce: Výkres. dokumentace: D22131_SO657165_01_2_110 Poznámka k položce: Výkres. dokumentace: D22131_SO657165_01_2_110
P | 28 | 971042361 |  | Vybourání otvorů v betonových příčkách a zdech základových nebo nadzákladových plochy do 0,09 m2, tl. do 600 mm | KUS | 7 | 0 |  |  |  | 0 |  | CS ÚRS 2024 01 |  | 2
PP |  |  |  | Vybourání otvorů v betonových příčkách a zdech základových nebo nadzákladových plochy do 0,09 m2, tl. do 600 mm
VV |  |  |  | SK KG DN 150 (7)=7.000 [A] Celkem: 7=7.000 [B]
TS |  |  |  | Poznámka k položce: Výkres. dokumentace: D22131_SO657165_01_2_108 Poznámka k položce: Výkres. dokumentace: D22131_SO657165_01_2_108 Poznámka k položce: Výkres. dokumentace: D22131_SO657165_01_2_108
P | 29 | 971042551 |  | Vybourání otvorů v betonových příčkách a zdech základových nebo nadzákladových plochy do 1 m2, tl. jakékoliv | M3 | 0.204 | 0 |  |  |  | 0 |  | CS ÚRS 2024 01 |  | 2
PP |  |  |  | Vybourání otvorů v betonových příčkách a zdech základových nebo nadzákladových plochy do 1 m2, tl. jakékoliv
VV |  |  |  | 0.12*0.12*(0.7+0.86+0.69)=0.032 [A] 0.15*0.15*(0.95)=0.021 [B] 0.2*0.2*(0.8+0.7+0.75+0.7+0.82)=0.151 [C] Celkem: 0.032+0.021+0.151=0.204 [D]
TS |  |  |  | Poznámka k položce: Výkres. dokumentace: D22131_SO657165_01_2_108; D22131_SO657165_01_2_109; D22131_SO657165_01_2_110 Poznámka k položce: Výkres. dokumentace: D22131_SO657165_01_2_108; D22131_SO657165_01_2_109; D22131_SO657165_01_2_110 Poznámka k položce: Výkres. dokumentace: D22131_SO657165_01_2_108; D22131_SO657165_01_2_109; D22131_SO657165_01_2_110
P | 30 | 972033161 |  | Vybourání otvorů v klenbách z cihel bez odstranění podlahy a násypu, plochy do 0,0225 m2, tl. do 300 mm | KUS | 10 | 0 |  |  |  | 0 |  | CS ÚRS 2024 01 |  | 2
PP |  |  |  | Vybourání otvorů v klenbách z cihel bez odstranění podlahy a násypu, plochy do 0,0225 m2, tl. do 300 mm
VV |  |  |  | 1NP 3+2+1 + 1 + 1=8.000 [A] 2NP 1+1=2.000 [B] Celkem: 8+2=10.000 [C]
TS |  |  |  | Poznámka k položce: Výkres. dokumentace: D22131_SO657165_01_2_110 Poznámka k položce: Výkres. dokumentace: D22131_SO657165_01_2_110 Poznámka k položce: Výkres. dokumentace: D22131_SO657165_01_2_110
P | 31 | 972033261 |  | Vybourání otvorů v klenbách z cihel bez odstranění podlahy a násypu, plochy do 0,09 m2, tl. do 300 mm | KUS | 2 | 0 |  |  |  | 0 |  | CS ÚRS 2024 01 |  | 2
PP |  |  |  | Vybourání otvorů v klenbách z cihel bez odstranění podlahy a násypu, plochy do 0,09 m2, tl. do 300 mm
VV |  |  |  | 1NP 2=2.000 [A] 2NP 0=0.000 [B] Celkem: 2+0=2.000 [C]
TS |  |  |  | Poznámka k položce: Výkres. dokumentace: D22131_SO657165_01_2_110 Poznámka k položce: Výkres. dokumentace: D22131_SO657165_01_2_110 Poznámka k položce: Výkres. dokumentace: D22131_SO657165_01_2_110
P | 32 | 972033361 |  | Vybourání otvorů v klenbách z cihel bez odstranění podlahy a násypu, plochy do 0,25 m2, tl. do 300 mm | KUS | 1 | 0 |  |  |  | 0 |  | CS ÚRS 2024 01 |  | 2
PP |  |  |  | Vybourání otvorů v klenbách z cihel bez odstranění podlahy a násypu, plochy do 0,25 m2, tl. do 300 mm
VV |  |  |  | 1NP 1=1.000 [A] Celkem: 1=1.000 [B]
TS |  |  |  | Poznámka k položce: Výkres. dokumentace: D22131_SO657165_01_2_110 Poznámka k položce: Výkres. dokumentace: D22131_SO657165_01_2_110 Poznámka k položce: Výkres. dokumentace: D22131_SO657165_01_2_110
P | 33 | 973031334 |  | Vysekání výklenků nebo kapes ve zdivu z cihel na maltu vápennou nebo vápenocementovou kapes, plochy do 0,16 m2, hl. do 150 mm | KUS | 4 | 0 |  |  |  | 0 |  | CS ÚRS 2024 01 |  | 2
PP |  |  |  | Vysekání výklenků nebo kapes ve zdivu z cihel na maltu vápennou nebo vápenocementovou kapes, plochy do 0,16 m2, hl. do 150 mm
VV |  |  |  | VS 4=4.000 [A] Celkem: 4=4.000 [B]
TS
P | 34 | 974031142 |  | Vysekání rýh ve zdivu cihelném na maltu vápennou nebo vápenocementovou do hl. 70 mm a šířky do 70 mm | M | 29.6 | 0 |  |  |  | 0 |  | CS ÚRS 2024 01 |  | 2
PP |  |  |  | Vysekání rýh ve zdivu cihelném na maltu vápennou nebo vápenocementovou do hl. 70 mm a šířky do 70 mm
VV |  |  |  | SV (3*1.2 + 0.7+2.5+4.0+1.2+0.6)=12.600 [A] SK (4.0+1.2+0.6 + 2.0 + 1.0 + 1.9+2.4 + 0.4+3.5)=17.000 [B] Celkem: 12.6+17=29.600 [C]
TS
P | 35 | 974031154 |  | Vysekání rýh ve zdivu cihelném na maltu vápennou nebo vápenocementovou do hl. 100 mm a šířky do 150 mm | M | 9 | 0 |  |  |  | 0 |  | CS ÚRS 2024 01 |  | 2
PP |  |  |  | Vysekání rýh ve zdivu cihelném na maltu vápennou nebo vápenocementovou do hl. 100 mm a šířky do 150 mm
VV |  |  |  | SV+TV (1.4 + 0.6 + 1.4+1.2 + 1.4+1.2 + 0.6 + 2*0.6)=9.000 [A] Celkem: 9=9.000 [B]
TS
P | 36 | 974031164 |  | Vysekání rýh ve zdivu cihelném na maltu vápennou nebo vápenocementovou do hl. 150 mm a šířky do 150 mm | M | 23 | 0 |  |  |  | 0 |  | CS ÚRS 2024 01 |  | 2
PP |  |  |  | Vysekání rýh ve zdivu cihelném na maltu vápennou nebo vápenocementovou do hl. 150 mm a šířky do 150 mm
VV |  |  |  | SK (0.5 + 0.5)=1.000 [A] 150x150 (6.25+6.25+6.25 + 3.25+0)=22.000 [B] Celkem: 1+22=23.000 [C]
TS
P | 37 | 974031287 |  | Vysekání rýh ve zdivu cihelném na maltu vápennou nebo vápenocementovou v prostoru přilehlém ke stropní konstrukci do hl. 300 mm a šířky do 300 mm | M | 9.75 | 0 |  |  |  | 0 |  | CS ÚRS 2024 01 |  | 2
PP |  |  |  | Vysekání rýh ve zdivu cihelném na maltu vápennou nebo vápenocementovou v prostoru přilehlém ke stropní konstrukci do hl. 300 mm a šířky do 300 mm
VV |  |  |  | 250x500 (6.25+3.5)=9.750 [A] Celkem: 9.75=9.750 [B]
TS
SD |  | 997 |  | Přesun sutě
P | 38 | R997013603 | 912 | Poplatek za uložení stavebního odpadu na skládce (skládkovné) cihelného zatříděného do Katalogu odpadů pod kódem 17 01 02, VČETNĚ DOPRAVY | T | 8.81 | 0 |  |  |  | 0 |  | [bez vazby na CS] |  | 2
PP |  |  |  | Poplatek za uložení stavebního odpadu na skládce (skládkovné) cihelného zatříděného do Katalogu odpadů pod kódem 17 01 02, VČETNĚ DOPRAVY
VV |  |  |  | stavební suť ZTI 8.81=8.810 [A] Celkem: 8.81=8.810 [B]
TS |  |  |  | Evidenční položka. Neoceňovat v objektu SO/PS, položka se oceňuje v objektu SO 90-90 Evidenční položka. Neoceňovat v objektu SO/PS, položka se oceňuje v objektu SO 90-90 Evidenční položka. Neoceňovat v objektu SO/PS, položka se oceňuje v objektu SO 90-90
P | 39 | R997013631 | 913 | Poplatek za uložení stavebního odpadu na skládce (skládkovné) směsného stavebního a demoličního zatříděného do Katalogu odpadů pod kódem 17 09 04, VČETNĚ DOPRAV | T | 6.6 | 0 |  |  |  | 0 |  | [bez vazby na CS] |  | 2
PP |  |  |  | Poplatek za uložení stavebního odpadu na skládce (skládkovné) směsného stavebního a demoličního zatříděného do Katalogu odpadů pod kódem 17 09 04, VČETNĚ DOPRAVY
VV |  |  |  | stavební suť ZTI 4.4=4.400 [A] stavební odpad ZTI 2.2=2.200 [B] Celkem: 4.4+2.2=6.600 [C]
TS |  |  |  | Evidenční položka. Neoceňovat v objektu SO/PS, položka se oceňuje v objektu SO 90-90 Evidenční položka. Neoceňovat v objektu SO/PS, položka se oceňuje v objektu SO 90-90 Evidenční položka. Neoceňovat v objektu SO/PS, položka se oceňuje v objektu SO 90-90
P | 40 | R997013635 | 914 | Poplatek za uložení stavebního odpadu na skládce (skládkovné) komunálního zatříděného do Katalogu odpadů pod kódem 20 03 01, VČETNĚ DOPRAVY | T | 0.2 | 0 |  |  |  | 0 |  | [bez vazby na CS] |  | 2
PP |  |  |  | Poplatek za uložení stavebního odpadu na skládce (skládkovné) komunálního zatříděného do Katalogu odpadů pod kódem 20 03 01, VČETNĚ DOPRAVY
VV |  |  |  | ZTI 0.2=0.200 [A] Celkem: 0.2=0.200 [B]
TS |  |  |  | Evidenční položka. Neoceňovat v objektu SO/PS, položka se oceňuje v objektu SO 90-90 Evidenční položka. Neoceňovat v objektu SO/PS, položka se oceňuje v objektu SO 90-90 Evidenční položka. Neoceňovat v objektu SO/PS, položka se oceňuje v objektu SO 90-90
P | 41 | R997013655 | 915 | Poplatek za uložení stavebního odpadu na skládce (skládkovné) zeminy a kamení zatříděného do Katalogu odpadů pod kódem 17 05 04, VČETNĚ DOPRAVY | T | 55.285 | 0 |  |  |  | 0 |  | [bez vazby na CS] |  | 2
PP |  |  |  | Poplatek za uložení stavebního odpadu na skládce (skládkovné) zeminy a kamení zatříděného do Katalogu odpadů pod kódem 17 05 04, VČETNĚ DOPRAVY
VV |  |  |  | sk0001 - sk0002 KG SN4 DN150 (((11.3)*((1.5+0.15-0.2)+(1.26+0.15-0.2))/2)*0.6)=9.017 [A] sk0101 - sk0102 KG SN4 DN150 (((1.1)*((1.45+0.15-0.2)+(1.44+0.15-0.2))/2)*0.6)=0.921 [B] sk0103 - sk0104 KG SN4 DN150 (((3.2)*((1.44+0.15-0.2)+(1.4+0.15-0.2))/2)*0.6)=2.630 [C] sk0105 - sk0106 KG SN4 DN150 (((3.7)*((1.4+0.15-0.2)+(1.31+0.15-0.2))/2)*0.6)=2.897 [D] sk0107 - sk0108 KG SN4 DN150 (((2.7)*((1.31+0.15-0.2)+(1.25+0.15-0.2))/2)*0.6)=1.993 [E] sk0109 - sk0110 KG SN4 DN150 (((3.1)*((1.23+0.15-0.2)+(1.19+0.15-0.2))/2)*0.6)=2.158 [F] sk0111 - sk0112 KG SN4 DN150 (((3.55)*((1.46+0.15-0.2)+(1.41+0.15-0.2))/2)*0.6)=2.950 [G] sk0112 - sk0113 KG SN4 DN100 (((0.85)*((1.41+0.15-0.2)+(1.37+0.15-0.2))/2)*0.6)=0.683 [H] sk0114 - sk0115 KG SN4 DN100 (((3.67)*((1.37+0.15-0.2)+(1.33+0.15-0.2))/2)*0.6)=2.863 [I] sk0201 - sk0202 KG SN4 DN150 (((1.89)*((1.42+0.15-0.2)+(1.36+0.15-0.2))/2)*0.6)=1.520 [J] sk0301 - sk0302 KG SN4 DN100 (((0.2)*((1.27+0.15-0.2)+(1.26+0.15-0.2))/2)*0.6)=0.146 [K] sk0402 - sk0403 KG SN4 DN125 (((1.1)*((1.23+0.15-0.2)+(1.2+0.15-0.2))/2)*0.6)=0.769 [L] sk0501 - sk0502 KG SN4 DN125 (((2.14)*((1.24+0.15-0.2)+(1.17+0.15-0.2))/2)*0.6)=1.483 [M] sk0601 - sk0602 KG SN4 DN100 (((1.64)*((1.21+0.15-0.2)+(1.16+0.15-0.2))/2)*0.6)=1.117 [N] sk0701 - sk0702 KG SN4 DN100 (((1.41)*((1.46+0.15-0.2)+(1.42+0.15-0.2))/2)*0.6)=1.176 [O] sk07a01 - sk07a02 KG SN4 DN100 (((0.2)*((1.45+0.15-0.2)+(1.44+0.15-0.2))/2)*0.6)=0.167 [P] sk0801 - sk0802 KG SN4 DN100 (((1.41)*((1.41+0.15-0.2)+(1.37+0.15-0.2))/2)*0.6)=1.134 [Q] sk0803 - sk0804 KG SN4 DN100 (((1.12)*((1.34+0.15-0.2)+(1.31+0.15-0.2))/2)*0.6)=0.857 [R] sk08a01 - sk08a02 KG SN4 DN100 (((0.2)*((1.37+0.15-0.2)+(1.37+0.15-0.2))/2)*0.6)=0.158 [S] sk1101 - sk1102 KG SN4 DN150 (((1.25)*((1.38+0.15-0.2)+(1.36+0.15-0.2))/2)*0.6)=0.990 [T] sk1103 - sk1104 KG SN4 DN150 (((3.2)*((1.35+0.15-0.2)+(1.31+0.15-0.2))/2)*0.6)=2.458 [U] sk1105 - sk1106 KG SN4 DN150 (((2.25)*((1.3+0.15-0.2)+(1.25+0.15-0.2))/2)*0.6)=1.654 [V] sk1107 - sk1108 KG SN4 DN150 (((3.66)*((1.23+0.15-0.2)+(1.18+0.15-0.2))/2)*0.6)=2.536 [W] sk1109 - sk1110 KG SN4 DN150 (((7.18)*((1.17+0.15-0.2)+(1.08+0.15-0.2))/2)*0.6)=4.631 [X] sk1111 - sk1112 KG SN4 DN150 (((2.75)*((1.07+0.15-0.2)+(1.03+0.15-0.2))/2)*0.6)=1.650 [Y] sk1113 - sk1114 KG SN4 DN150 (((1.5)*((1.13+0.15-0.2)+(1.11+0.15-0.2))/2)*0.6)=0.963 [Z] sk1115 - sk1116 KG SN4 DN150 (((3.9)*((1.58+0.15-0.2)+(1.56+0.15-0.2))/2)*0.6)=3.557 [AA] sk1201 - sk1202 KG SN4 DN100 (((2.87)*((1.33+0.15-0.2)+(1.24+0.15-0.2))/2)*0.6)=2.127 [AB] sk1301 - sk1302 KG SN4 DN125 (((2.49)*((1.25+0.15-0.2)+(1.18+0.15-0.2))/2)*0.6)=1.741 [AC] sk1401 - sk1402 KG SN4 DN100 (((1.92)*((1.18+0.15-0.2)+(1.15+0.15-0.2))/2)*0.6)=1.284 [AD] sk14a01 - sk14a02 KG SN4 DN100 (((0.9)*((1.18+0.15-0.2)+(1.17+0.15-0.2))/2)*0.6)=0.608 [AE] sk1501 - sk1502 KG SN4 DN100 (((1.96)*((1.15+0.15-0.2)+(1.09+0.15-0.2))/2)*0.6)=1.258 [AF] sk1601 - sk1602 KG SN4 DN100 (((1.8)*((1.13+0.15-0.2)+(1.08+0.15-0.2))/2)*0.6)=1.139 [AG] sk1701 - sk1702 KG SN4 DN125 (((1.66)*((1.1+0.15-0.2)+(1.05+0.15-0.2))/2)*0.6)=1.021 [AH] sk1801 - sk1802 KG SN4 DN125 (((1.01)*((1.1+0.15-0.2)+(1.07+0.15-0.2))/2)*0.6)=0.627 [AI] sk1901 - sk1902 KG SN4 DN150 (((2.67)*((1.31+0.15-0.2)+(1.28+0.15-0.2))/2)*0.6)=1.994 [AJ] sk3001 - sk3002 KG SN4 DN150 (((5.54)*((1.57+0.15-0.2)+(1.5+0.15-0.2))/2)*0.6)=4.936 [AK] sk3003 - sk3004 KG SN4 DN150 (((3.76)*((1.5+0.15-0.2)+(0.51+0.15-0.2))/2)*0.6)=2.154 [AL] sk3101 - sk3102 KG SN4 DN150 (((4.81)*((1.56+0.15-0.2)+(0.64+0.15-0.2))/2)*0.6)=3.030 [AM] sk3201 - sk3202 KG SN4 DN100 (((1.32)*((1.35+0.15-0.2)+(0.4+0.15-0.2))/2)*0.6)=0.653 [AN] dk40a01 - dk40a02 KG SN4 DN100 (((3.7)*((0.5+0.15-0.1)+(0.5+0.15-0.1))/2)*0.5)=1.018 [AO] dk00a01 - dk00a02 KG SN4 DN100 (((8.5)*((0.5+0.15-0.1)+(0.5+0.15-0.1))/2)*0.5)=2.338 [AP] dk00b01 - dk00b02 KG SN4 DN100 (((0.5)*((0.5+0.15-0.1)+(0.5+0.15-0.1))/2)*0.5)=0.138 [AQ] dk00c01 - dk00c02 KG SN4 DN100 (((0.5)*((0.5+0.15-0.1)+(0.5+0.15-0.1))/2)*0.5)=0.138 [AR] rš01 ((0.3+1.3+0.3)*(0.3+1+0.3)*(1.4+0.15+0.2-0.2))=4.712 [AS] rš02 ((0.3+1.3+0.3)*(0.3+1+0.3)*(1.4+0.15+0.2-0.2))=4.712 [AT] mj01 0.167 ((0+0.6+0)*(0+0.6+0)*(1.56+0.15+-0.2))=0.544 [AU] mj02 ((0+0.6+0)*(0+0.6+0)*(1.26+0.15+-0.2))=0.436 [AV] mj03 ((0+0.6+0)*(0+0.6+0)*(1.14+0.15+-0.2))=0.392 [AW] mj04 ((0+0.6+0)*(0+0.6+0)*(1.42+0.15+-0.2))=0.493 [AX] sk0001 - sk0002 KG SN4 DN150 (((11.3)*((1.5-0.3-0.2)+(1.26-0.3-0.2))/2)*0.6)*(-1)=-5.966 [AY] sk0101 - sk0102 KG SN4 DN150 (((1.1)*((1.45-0.3-0.2)+(1.44-0.3-0.2))/2)*0.6)*(-1)=-0.624 [AZ] sk0103 - sk0104 KG SN4 DN150 (((3.2)*((1.44-0.3-0.2)+(1.4-0.3-0.2))/2)*0.6)*(-1)=-1.766 [BA] sk0105 - sk0106 KG SN4 DN150 (((3.7)*((1.4-0.3-0.2)+(1.31-0.3-0.2))/2)*0.6)*(-1)=-1.898 [BB] sk0107 - sk0108 KG SN4 DN150 (((2.7)*((1.31-0.3-0.2)+(1.25-0.3-0.2))/2)*0.6)*(-1)=-1.264 [BC] sk0109 - sk0110 KG SN4 DN150 (((3.1)*((1.23-0.3-0.2)+(1.19-0.3-0.2))/2)*0.6)*(-1)=-1.321 [BD] sk0111 - sk0112 KG SN4 DN150 (((3.55)*((1.46-0.3-0.2)+(1.41-0.3-0.2))/2)*0.6)*(-1)=-1.992 [BE] sk0112 - sk0113 KG SN4 DN100 (((0.85)*((1.41-0.25-0.2)+(1.37-0.25-0.2))/2)*0.6)*(-1)=-0.479 [BF] sk0114 - sk0115 KG SN4 DN100 (((3.67)*((1.37-0.25-0.2)+(1.33-0.25-0.2))/2)*0.6)*(-1)=-1.982 [BG] sk0201 - sk0202 KG SN4 DN150 (((1.89)*((1.42-0.3-0.2)+(1.36-0.3-0.2))/2)*0.6)*(-1)=-1.009 [BH] sk0301 - sk0302 KG SN4 DN100 (((0.2)*((1.27-0.25-0.2)+(1.26-0.25-0.2))/2)*0.6)*(-1)=-0.098 [BI] sk0402 - sk0403 KG SN4 DN125 (((1.1)*((1.23-0.3-0.2)+(1.2-0.3-0.2))/2)*0.6)*(-1)=-0.472 [BJ] sk0501 - sk0502 KG SN4 DN125 (((2.14)*((1.24-0.3-0.2)+(1.17-0.3-0.2))/2)*0.6)*(-1)=-0.905 [BK] sk0601 - sk0602 KG SN4 DN100 (((1.64)*((1.21-0.25-0.2)+(1.16-0.25-0.2))/2)*0.6)*(-1)=-0.723 [BL] sk0701 - sk0702 KG SN4 DN100 (((1.41)*((1.46-0.25-0.2)+(1.42-0.25-0.2))/2)*0.6)*(-1)=-0.838 [BM] sk07a01 - sk07a02 KG SN4 DN100 (((0.2)*((1.45-0.25-0.2)+(1.44-0.25-0.2))/2)*0.6)*(-1)=-0.119 [BN] sk0801 - sk0802 KG SN4 DN100 (((1.41)*((1.41-0.25-0.2)+(1.37-0.25-0.2))/2)*0.6)*(-1)=-0.795 [BO] sk0803 - sk0804 KG SN4 DN100 (((1.12)*((1.34-0.25-0.2)+(1.31-0.25-0.2))/2)*0.6)*(-1)=-0.588 [BP] sk08a01 - sk08a02 KG SN4 DN100 (((0.2)*((1.37-0.25-0.2)+(1.37-0.25-0.2))/2)*0.6)*(-1)=-0.110 [BQ] sk1101 - sk1102 KG SN4 DN150 (((1.25)*((1.38-0.3-0.2)+(1.36-0.3-0.2))/2)*0.6)*(-1)=-0.653 [BR] sk1103 - sk1104 KG SN4 DN150 (((3.2)*((1.35-0.3-0.2)+(1.31-0.3-0.2))/2)*0.6)*(-1)=-1.594 [BS] sk1105 - sk1106 KG SN4 DN150 (((2.25)*((1.3-0.3-0.2)+(1.25-0.3-0.2))/2)*0.6)*(-1)=-1.046 [BT] sk1107 - sk1108 KG SN4 DN150 (((3.66)*((1.23-0.3-0.2)+(1.18-0.3-0.2))/2)*0.6)*(-1)=-1.548 [BU] sk1109 - sk1110 KG SN4 DN150 (((7.18)*((1.17-0.3-0.2)+(1.08-0.3-0.2))/2)*0.6)*(-1)=-2.693 [BV] sk1111 - sk1112 KG SN4 DN150 (((2.75)*((1.07-0.3-0.2)+(1.03-0.3-0.2))/2)*0.6)*(-1)=-0.908 [BW] sk1113 - sk1114 KG SN4 DN150 (((1.5)*((1.13-0.3-0.2)+(1.11-0.3-0.2))/2)*0.6)*(-1)=-0.558 [BX] sk1115 - sk1116 KG SN4 DN150 (((3.9)*((1.58-0.3-0.2)+(1.56-0.3-0.2))/2)*0.6)*(-1)=-2.504 [BY] sk1201 - sk1202 KG SN4 DN100 (((2.87)*((1.33-0.25-0.2)+(1.24-0.25-0.2))/2)*0.6)*(-1)=-1.438 [BZ] sk1301 - sk1302 KG SN4 DN125 (((2.49)*((1.25-0.3-0.2)+(1.18-0.3-0.2))/2)*0.6)*(-1)=-1.068 [CA] sk1401 - sk1402 KG SN4 DN100 (((1.92)*((1.18-0.25-0.2)+(1.15-0.25-0.2))/2)*0.6)*(-1)=-0.824 [CB] sk14a01 - sk14a02 KG SN4 DN100 (((0.9)*((1.18-0.25-0.2)+(1.17-0.25-0.2))/2)*0.6)*(-1)=-0.392 [CC] sk1501 - sk1502 KG SN4 DN100 (((1.96)*((1.15-0.25-0.2)+(1.09-0.25-0.2))/2)*0.6)*(-1)=-0.788 [CD] sk1601 - sk1602 KG SN4 DN100 (((1.8)*((1.13-0.25-0.2)+(1.08-0.25-0.2))/2)*0.6)*(-1)=-0.707 [CE] sk1701 - sk1702 KG SN4 DN125 (((1.66)*((1.1-0.3-0.2)+(1.05-0.3-0.2))/2)*0.6)*(-1)=-0.573 [CF] sk1801 - sk1802 KG SN4 DN125 (((1.01)*((1.1-0.3-0.2)+(1.07-0.3-0.2))/2)*0.6)*(-1)=-0.355 [CG] sk1901 - sk1902 KG SN4 DN150 (((2.67)*((1.31-0.3-0.2)+(1.28-0.3-0.2))/2)*0.6)*(-1)=-1.274 [CH] sk3001 - sk3002 KG SN4 DN150 (((5.54)*((1.57-0.3-0.2)+(1.5-0.3-0.2))/2)*0.6)*(-1)=-3.440 [CI] sk3003 - sk3004 KG SN4 DN150 (((3.76)*((1.5-0.3-0.2)+(0.51-0.3-0.2))/2)*0.6)*(-1)=-1.139 [CJ] sk3101 - sk3102 KG SN4 DN150 (((4.81)*((1.56-0.3-0.2)+(0.64-0.3-0.2))/2)*0.6)*(-1)=-1.732 [CK] sk3201 - sk3202 KG SN4 DN100 (((1.32)*((1.35-0.25-0.2)+(0.4-0.25-0.2))/2)*0.6)*(-1)=-0.337 [CL] dk40a01 - dk40a02 KG SN4 DN100 (((3.7)*((0.5-0.25-0.1)+(0.5-0.25-0.1))/2)*0.5)*(-1)=-0.278 [CM] dk00a01 - dk00a02 KG SN4 DN100 (((8.5)*((0.5-0.25-0.1)+(0.5-0.25-0.1))/2)*0.5)*(-1)=-0.638 [CN] dk00b01 - dk00b02 KG SN4 DN100 (((0.5)*((0.5-0.25-0.1)+(0.5-0.25-0.1))/2)*0.5)*(-1)=-0.038 [CO] dk00c01 - dk00c02 KG SN4 DN100 (((0.5)*((0.5-0.25-0.1)+(0.5-0.25-0.1))/2)*0.5)*(-1)=-0.038 [CP] rš01 0.167 (((0.3+1.3+0.3)*(0.3+1+0.3)-(1.3*1))*(1.4+0.2-0.2))*(-1)=-2.436 [CQ] rš02 0.167 (((0.3+1.3+0.3)*(0.3+1+0.3)-(1.3*1))*(1.4+0.2-0.2))*(-1)=-2.436 [CR] mj01 0.167 (((0+0.6+0)*(0+0.6+0)-(0))*(1.56+-0.3-0.2))*(-1)=-0.382 [CS] mj02 (((0+0.6+0)*(0+0.6+0)-(0))*(1.26+-0.2))*(-1)=-0.382 [CT] mj03 (((0+0.6+0)*(0+0.6+0)-(0))*(1.14+-0.2))*(-1)=-0.338 [CU] mj04 (((0+0.6+0)*(0+0.6+0)-(0))*(1.42+-0.2))*(-1)=-0.439 [CV] rušené šachty 4*(1.3*1.0*1.6 - 0)*(-1)=-8.320 [CW] 'Celkem: 'A41+B41+C41+D41+E41+F41+G41+H41+I41+J41+K41+L41+M41+N41+O41+P41+Q41+R41+S41+T41+U41+V41+W41+X41+Y41+Z41+AA41+AB41+AC41+AD41+AE41+AF41+AG41+A 26.3260000000001*2.1 Přepočtené koeficientem množství=55.285 [CX] Celkem: 55.285=55.285 [CY]
TS |  |  |  | Evidenční položka. Neoceňovat v objektu SO/PS, položka se oceňuje v objektu SO 90-90 Evidenční položka. Neoceňovat v objektu SO/PS, položka se oceňuje v objektu SO 90-90 Evidenční položka. Neoceňovat v objektu SO/PS, položka se oceňuje v objektu SO 90-90
P | 42 | R997221615 | 922 | Poplatek za uložení stavebního odpadu na skládce (skládkovné) z prostého betonu zatříděného do Katalogu odpadů pod kódem 17 01 01, VČETNĚ DOPRAVY | T | 8.81 | 0 |  |  |  | 0 |  | [bez vazby na CS] |  | 2
PP |  |  |  | Poplatek za uložení stavebního odpadu na skládce (skládkovné) z prostého betonu zatříděného do Katalogu odpadů pod kódem 17 01 01, VČETNĚ DOPRAVY
VV |  |  |  | stavební suť ZTI 8.81=8.810 [A] Celkem: 8.81=8.810 [B]
TS |  |  |  | Evidenční položka. Neoceňovat v objektu SO/PS, položka se oceňuje v objektu SO 90-90 Evidenční položka. Neoceňovat v objektu SO/PS, položka se oceňuje v objektu SO 90-90 Evidenční položka. Neoceňovat v objektu SO/PS, položka se oceňuje v objektu SO 90-90
SD |  | 998 |  | Přesun hmot
P | 43 | 998011002 |  | Přesun hmot pro budovy občanské výstavby, bydlení, výrobu a služby s nosnou svislou konstrukcí zděnou z cihel, tvárnic nebo kamene vodorovná dopravní vzdálenost | T | 0.558 | 0 |  |  |  | 0 |  | CS ÚRS 2024 01 |  | 2
PP |  |  |  | Přesun hmot pro budovy občanské výstavby, bydlení, výrobu a služby s nosnou svislou konstrukcí zděnou z cihel, tvárnic nebo kamene vodorovná dopravní vzdálenost do 100 m pro budovy výšky přes 6 do 12 m
VV |  |  |  | 0.558=0.558 [A]
TS
SD |  | OST |  | Ostatní
P | 183 | 359901211 |  | Monitoring stok (kamerový systém) jakékoli výšky nová kanalizace | M | 151.65 | 0 |  |  |  | 0 |  | CS ÚRS 2024 01 |  | 2
PP |  |  |  | Monitoring stok (kamerový systém) jakékoli výšky nová kanalizace
VV
TS
P | 184 | 359901212 |  | Monitoring stok (kamerový systém) jakékoli výšky stávající kanalizace | M | 150 | 0 |  |  |  | 0 |  | CS ÚRS 2024 01 |  | 2
PP |  |  |  | Monitoring stok (kamerový systém) jakékoli výšky stávající kanalizace
VV |  |  |  | stávající splašková kanalizace 60.0=60.000 [A] stávající dešťová kanalizace 90.0=90.000 [B] Celkem: 60+90=150.000 [C]
TS |  |  |  | Poznámka k položce: kamerové zkoušky stávající kanalizace (i pod stávajícími technologiemi) Poznámka k položce: kamerové zkoušky stávající kanalizace (i pod stávajícími technologiemi) Poznámka k položce: kamerové zkoušky stávající kanalizace (i pod stávajícími technologiemi)
P | 185 | 721290111 |  | Zkouška těsnosti kanalizace v objektech vodou do DN 125 | M | 269.29 | 0 |  |  |  | 0 |  | CS ÚRS 2024 01 |  | 2
PP |  |  |  | Zkouška těsnosti kanalizace v objektech vodou do DN 125
VV
TS
P | 186 | 721290112 |  | Zkouška těsnosti kanalizace v objektech vodou DN 150 nebo DN 200 | M | 86.86 | 0 |  |  |  | 0 |  | CS ÚRS 2024 01 |  | 2
PP |  |  |  | Zkouška těsnosti kanalizace v objektech vodou DN 150 nebo DN 200
VV
TS
P | 187 | 892233122 |  | Proplach a dezinfekce vodovodního potrubí DN od 40 do 70 | M | 399.4 | 0 |  |  |  | 0 |  | CS ÚRS 2024 01 |  | 2
PP |  |  |  | Proplach a dezinfekce vodovodního potrubí DN od 40 do 70
VV |  |  |  | svp pprct 8.4 (0.3+2.2+0.1+2.9+1.6+13.3+4.9)=25.300 [A] svp pprct d40 (10.3 + 0.6+5.6+0.4+2*1.4+0.6+3.0+1.1 + 4.6+4.0+0.4+0.7+6.75+3.5+1.0+3.5 + 0)=48.850 [B] svp pprct d32 (4.9+2.5+1.7+1.1+0.6+0.3 + 5.3+6.75+1.0+2.1+0.5+0.3 + 5.6+1.1+6.75+1.2+3.5+0.6+0.3 + 11.9+3.5+5.55+0.3)=67.350 [C] tvp pprct d32 (0.3+0.6+1.0+1.6+2.5+15.8)=21.800 [D] svp pprct 44.04 (8.2+1.8 + 4.8+1.4+0.3 + 3.6+1.4+0.3 + 2.5+2.2+2.5+0.3 + 1.1+1.2+0.3)=31.900 [E] tvp pprct 44.04 (4.0+3.9+0.8+0.5+1.4+0.3 + 4.2+3.8+0.9+0.5+1.4+0.3)=22.000 [F] cvp pprct d20 (0.3+0.6+1.0+1.6+2.5+15.8)=21.800 [G] cvp pprct d20 (4.0+3.9+0.4 + 4.2+3.8+0.4)=16.700 [H] sv pprct d32 (0.3+0.6 + 2.1+1.2+1.2 + 1.8+0.8+1.2+0.7 + 1.0+0.3)=11.200 [I] tv pprct d32 (1.0+0.3)=1.300 [J] sv pprct 44.04 (2.5+0.7+0.3+1.9+1.2+2.6+11.9+1.2+0.5+0.3 + 0.9 + 1.2+0.4+1.0+4.9 + 0.3+1.3+2.6+0.6 + 0.9+4.0+1.1+0.7+3*0.6+3*0.3)=45.700 [K] tv pprct 44.04 (0.3+0.7+2.5 + 0.6 + 0.3+1.2+0.7 + 0.3+1.2+0.6)=8.400 [L] sv pprct d20 (4*0.5+4*0.3 + 0.7+0.8+0.6+1.1+2.8+2*0.3 + 0.9+1.6+0.7+2*0.4+3*1.2+7*0.3 + 2.7+1.9+2*1.3+3*1.2+4*0.3 + 0)=31.500 [M] sv pprct d20 (0 + 2*0.3 + 3*0.3)=1.500 [N] tv pprct d20 (1.4+2*0.3 + 0.4+1.2+0.3+2.2+10.7+2.3+1.2+0.3 + 0.5+0.6+1.2+0.3+1.7+7.9+1.5+0.6+1.2+0.3 + 0.3 + 2*0.3)=37.300 [O] mv pprct d20 (0.6+0.3 + 1.6+2*0.3 + 1.3+2*0.3)=5.000 [P] VŠ (0.4+1.4)=1.800 [Q] Celkem: 25.3+48.85+67.35+21.8+31.9+22+21.8+16.7+11.2+1.3+45.7+8.4+31.5+1.5+37.3+5+1.8=399.400 [R]
TS
P | 188 | 892241111 |  | Tlakové zkoušky vodou na potrubí DN do 80 | M | 399.4 | 0 |  |  |  | 0 |  | CS ÚRS 2024 01 |  | 2
PP |  |  |  | Tlakové zkoušky vodou na potrubí DN do 80
VV |  |  |  | svp pprct 8.4 (0.3+2.2+0.1+2.9+1.6+13.3+4.9)=25.300 [A] svp pprct d40 (10.3 + 0.6+5.6+0.4+2*1.4+0.6+3.0+1.1 + 4.6+4.0+0.4+0.7+6.75+3.5+1.0+3.5 + 0)=48.850 [B] svp pprct d32 (4.9+2.5+1.7+1.1+0.6+0.3 + 5.3+6.75+1.0+2.1+0.5+0.3 + 5.6+1.1+6.75+1.2+3.5+0.6+0.3 + 11.9+3.5+5.55+0.3)=67.350 [C] tvp pprct d32 (0.3+0.6+1.0+1.6+2.5+15.8)=21.800 [D] svp pprct 44.04 (8.2+1.8 + 4.8+1.4+0.3 + 3.6+1.4+0.3 + 2.5+2.2+2.5+0.3 + 1.1+1.2+0.3)=31.900 [E] tvp pprct 44.04 (4.0+3.9+0.8+0.5+1.4+0.3 + 4.2+3.8+0.9+0.5+1.4+0.3)=22.000 [F] cvp pprct d20 (0.3+0.6+1.0+1.6+2.5+15.8)=21.800 [G] cvp pprct d20 (4.0+3.9+0.4 + 4.2+3.8+0.4)=16.700 [H] sv pprct d32 (0.3+0.6 + 2.1+1.2+1.2 + 1.8+0.8+1.2+0.7 + 1.0+0.3)=11.200 [I] tv pprct d32 (1.0+0.3)=1.300 [J] sv pprct 44.04 (2.5+0.7+0.3+1.9+1.2+2.6+11.9+1.2+0.5+0.3 + 0.9 + 1.2+0.4+1.0+4.9 + 0.3+1.3+2.6+0.6 + 0.9+4.0+1.1+0.7+3*0.6+3*0.3)=45.700 [K] tv pprct 44.04 (0.3+0.7+2.5 + 0.6 + 0.3+1.2+0.7 + 0.3+1.2+0.6)=8.400 [L] sv pprct d20 (4*0.5+4*0.3 + 0.7+0.8+0.6+1.1+2.8+2*0.3 + 0.9+1.6+0.7+2*0.4+3*1.2+7*0.3 + 2.7+1.9+2*1.3+3*1.2+4*0.3 + 0)=31.500 [M] sv pprct d20 (0 + 2*0.3 + 3*0.3)=1.500 [N] tv pprct d20 (1.4+2*0.3 + 0.4+1.2+0.3+2.2+10.7+2.3+1.2+0.3 + 0.5+0.6+1.2+0.3+1.7+7.9+1.5+0.6+1.2+0.3 + 0.3 + 2*0.3)=37.300 [O] mv pprct d20 (0.6+0.3 + 1.6+2*0.3 + 1.3+2*0.3)=5.000 [P] VŠ (0.4+1.4)=1.800 [Q] Celkem: 25.3+48.85+67.35+21.8+31.9+22+21.8+16.7+11.2+1.3+45.7+8.4+31.5+1.5+37.3+5+1.8=399.400 [R]
TS
P | 189 | R00523X505 |  | Hutnící zkouška | KUS | 1 | 0 |  |  |  | 0 |  | [bez vazby na CS] |  | 2
PP |  |  |  | Hutnící zkouška
VV |  |  |  | 1=1.000 [A]
TS |  |  |  | Poznámka k položce: Zkouška zhutnění násypů a zásypů během provádění zemních prací. Poznámka k položce: Zkouška zhutnění násypů a zásypů během provádění zemních prací. Poznámka k položce: Zkouška zhutnění násypů a zásypů během provádění zemních prací.
P | 190 | R005X9561 |  | Ostatní drobný, pomocný, doplňkový materiál a ostatní výrobky a zařízení v potřebném rozsahu pro řádné dokončení díla | KUS | 1 | 0 |  |  |  | 0 |  | [bez vazby na CS] |  | 2
PP |  |  |  | Ostatní drobný, pomocný, doplňkový materiál a ostatní výrobky a zařízení v potřebném rozsahu pro řádné dokončení díla
VV |  |  |  | 1=1.000 [A]
TS |  |  |  | Poznámka k položce: Především materiál, výrobky a zařízení vyplývající z návodů výrobců dodavatelem zvolených a na stavbu dodaných materiálů, výrobků a zařízení (např. zohledňuje skutečná doporučení a požadavky výrobců vůči zadávací dokumentaci, kde konkrétní výrobky nemohou být deklarovány). Dále náklady na přizpůsobování instalovaných materiálů, výrobků a zařízení ostatním technickým zařízením stavby i její stavební části, atd. Také se jedná o veškerý a většinou běžný drobný materiál jako jsou např. šroubení, těsnění, spojovací materiál, atd. Dále se jedná o další náklady na materiál, výrobky a zařízení vyplývající z uplatňování vlastních firemních pracovních, montážních a stavebních postupů, tedy na uplatnění firemního know-how zhotovitele, které např. může být odchylné od postupů jiných firem nebo běžných postupů a vyžaduje vyšší náklady než je obvyklé. Dále je to veškerý ostatní materiál a výrobky potřebné pro řádné dokončení díla tak, aby dodavatel mohl např. naplnit svoje povinnost dle NOZ. Při tomto se mimo jiné vychází z toho, že dodavatel je odborná firma a má tzv. „odpovědnost profesionála“ např. dle §5, odst. 1 nebo §2912, odst. 2, atd. zákona č. 89/2016 Sb. vše dle zákona č. 89/2012 Sb. (tzv. NOZ), V položce jsou jen náklady spojené s touto dílčí částí výkazu. Poznámka k položce: Především materiál, výrobky a zařízení vyplývající z návodů výrobců dodavatelem zvolených a na stavbu dodaných materiálů, výrobků a zařízení (např. zohledňuje skutečná doporučení a požadavky výrobců vůči zadávací dokumentaci, kde konkrétní výrobky nemohou být deklarovány). Dále náklady na přizpůsobování instalovaných materiálů, výrobků a zařízení ostatním technickým zařízením stavby i její stavební části, atd. Také se jedná o veškerý a většinou běžný drobný materiál jako jsou např. šroubení, těsnění, spojovací materiál, atd. Dále se jedná o další náklady na materiál, výrobky a zařízení vyplývající z uplatňování vlastních firemních pracovních, montážních a stavebních postupů, tedy na uplatnění firemního know-how zhotovitele, které např. může být odchylné od postupů jiných firem nebo běžných postupů a vyžaduje vyšší náklady než je obvyklé. Dále je to veškerý ostatní materiál a výrobky potřebné pro řádné dokončení díla tak, aby dodavatel mohl např. naplnit svoje povinnost dle NOZ. Při tomto se mimo jiné vychází z toho, že dodavatel je odborná firma a má tzv. „odpovědnost profesionála“ např. dle §5, odst. 1 nebo §2912, odst. 2, atd. zákona č. 89/2016 Sb. vše dle zákona č. 89/2012 Sb. (tzv. NOZ), V položce jsou jen náklady spojené s touto dílčí částí výkazu. Poznámka k položce: Především materiál, výrobky a zařízení vyplývající z návodů výrobců dodavatelem zvolených a na stavbu dodaných materiálů, výrobků a zařízení (např. zohledňuje skutečná doporučení a požadavky výrobců vůči zadávací dokumentaci, kde konkrétní výrobky nemohou být deklarovány). Dále náklady na přizpůsobování instalovaných materiálů, výrobků a zařízení ostatním technickým zařízením stavby i její stavební části, atd. Také se jedná o veškerý a většinou běžný drobný materiál jako jsou např. šroubení, těsnění, spojovací materiál, atd. Dále se jedná o další náklady na materiál, výrobky a zařízení vyplývající z uplatňování vlastních firemních pracovních, montážních a stavebních postupů, tedy na uplatnění firemního know-how zhotovitele, které např. může být odchylné od postupů jiných firem nebo běžných postupů a vyžaduje vyšší náklady než je obvyklé. Dále je to veškerý ostatní materiál a výrobky potřebné pro řádné dokončení díla tak, aby dodavatel mohl např. naplnit svoje povinnost dle NOZ. Při tomto se mimo jiné vychází z toho, že dodavatel je odborná firma a má tzv. „odpovědnost profesionála“ např. dle §5, odst. 1 nebo §2912, odst. 2, atd. zákona č. 89/2016 Sb. vše dle zákona č. 89/2012 Sb. (tzv. NOZ), V položce jsou jen náklady spojené s touto dílčí částí výkazu.
P | 191 | R005X9562 |  | Ostatní stavební, montážní, pomocné a doplňkové práce v potřebném rozsahu pro řádné dokončení díla | KUS | 1 | 0 |  |  |  | 0 |  | [bez vazby na CS] |  | 2
PP |  |  |  | Ostatní stavební, montážní, pomocné a doplňkové práce v potřebném rozsahu pro řádné dokončení díla
VV |  |  |  | 1=1.000 [A]
TS |  |  |  | Poznámka k položce: Především stavební, montážní, pomocné a doplňkové práce vyplývající z návodů výrobců dodavatelem zvolených a na stavbu dodaných materiálů výrobků a zařízení (např. zohledňuje skutečná doporučení a požadavky výrobců vůči zadávací dokumentaci, kde konkrétní výrobky nemohou být deklarovány). Dále náklady na stavební, montážní, pomocné a doplňkové práce na přizpůsobování instalovaných materiálů, výrobků a zařízení ostatním technickým zařízením stavby i její stavební části, atd. Také se jedná o náklady na stavební, montážní, pomocné a doplňkové práce pro veškerý a většinou běžný drobný materiál jako jsou např. šroubení, těsnění, spojovací materiál, atd. a dále pro materiál, výrobky a zařízení vyplývající z uplatňování vlastních firemních pracovních, montážních a stavebních postupů, tedy na uplatnění firemního know-how zhotovitele, které např. může být odchylné od postupů jiných firem nebo běžných postupů a vyžaduje vyšší náklady než je obvyklé. Dále jsou to stavební, montážní, pomocné a doplňkové práce pro veškerý ostatní materiál a výrobky potřebné pro řádné dokončení díla tak, aby dodavatel mohl např. naplnit svoje povinnost dle NOZ. Při tomto se mimo jiné vychází z toho, že dodavatel je odborná firma a má tzv. „odpovědnost profesionála“ např. dle §5, odst. 1 nebo §2912, odst. 2, atd. zákona č. 89/2016 Sb. vše dle zákona č. 89/2012 Sb. (tzv. NOZ), V položce jsou jen náklady spojené s touto dílčí částí výkazu. Poznámka k položce: Především stavební, montážní, pomocné a doplňkové práce vyplývající z návodů výrobců dodavatelem zvolených a na stavbu dodaných materiálů výrobků a zařízení (např. zohledňuje skutečná doporučení a požadavky výrobců vůči zadávací dokumentaci, kde konkrétní výrobky nemohou být deklarovány). Dále náklady na stavební, montážní, pomocné a doplňkové práce na přizpůsobování instalovaných materiálů, výrobků a zařízení ostatním technickým zařízením stavby i její stavební části, atd. Také se jedná o náklady na stavební, montážní, pomocné a doplňkové práce pro veškerý a většinou běžný drobný materiál jako jsou např. šroubení, těsnění, spojovací materiál, atd. a dále pro materiál, výrobky a zařízení vyplývající z uplatňování vlastních firemních pracovních, montážních a stavebních postupů, tedy na uplatnění firemního know-how zhotovitele, které např. může být odchylné od postupů jiných firem nebo běžných postupů a vyžaduje vyšší náklady než je obvyklé. Dále jsou to stavební, montážní, pomocné a doplňkové práce pro veškerý ostatní materiál a výrobky potřebné pro řádné dokončení díla tak, aby dodavatel mohl např. naplnit svoje povinnost dle NOZ. Při tomto se mimo jiné vychází z toho, že dodavatel je odborná firma a má tzv. „odpovědnost profesionála“ např. dle §5, odst. 1 nebo §2912, odst. 2, atd. zákona č. 89/2016 Sb. vše dle zákona č. 89/2012 Sb. (tzv. NOZ), V položce jsou jen náklady spojené s touto dílčí částí výkazu. Poznámka k položce: Především stavební, montážní, pomocné a doplňkové práce vyplývající z návodů výrobců dodavatelem zvolených a na stavbu dodaných materiálů výrobků a zařízení (např. zohledňuje skutečná doporučení a požadavky výrobců vůči zadávací dokumentaci, kde konkrétní výrobky nemohou být deklarovány). Dále náklady na stavební, montážní, pomocné a doplňkové práce na přizpůsobování instalovaných materiálů, výrobků a zařízení ostatním technickým zařízením stavby i její stavební části, atd. Také se jedná o náklady na stavební, montážní, pomocné a doplňkové práce pro veškerý a většinou běžný drobný materiál jako jsou např. šroubení, těsnění, spojovací materiál, atd. a dále pro materiál, výrobky a zařízení vyplývající z uplatňování vlastních firemních pracovních, montážních a stavebních postupů, tedy na uplatnění firemního know-how zhotovitele, které např. může být odchylné od postupů jiných firem nebo běžných postupů a vyžaduje vyšší náklady než je obvyklé. Dále jsou to stavební, montážní, pomocné a doplňkové práce pro veškerý ostatní materiál a výrobky potřebné pro řádné dokončení díla tak, aby dodavatel mohl např. naplnit svoje povinnost dle NOZ. Při tomto se mimo jiné vychází z toho, že dodavatel je odborná firma a má tzv. „odpovědnost profesionála“ např. dle §5, odst. 1 nebo §2912, odst. 2, atd. zákona č. 89/2016 Sb. vše dle zákona č. 89/2012 Sb. (tzv. NOZ), V položce jsou jen náklady spojené s touto dílčí částí výkazu.
P | 192 | R04320300X01 |  | Vnější vizuální kontrola | M | 755.55 | 0 |  |  |  | 0 |  | [bez vazby na CS] |  | 2
PP |  |  |  | Vnější vizuální kontrola
VV
TS |  |  |  | Poznámka k položce: Vnější vizuální kontrola provedení rozvodů, tras rozvodů, jejich spojů a úchytů Poznámka k položce: Vnější vizuální kontrola provedení rozvodů, tras rozvodů, jejich spojů a úchytů Poznámka k položce: Vnější vizuální kontrola provedení rozvodů, tras rozvodů, jejich spojů a úchytů
P | 193 | R210020952X001 |  | Výstražné, informační, bezpečnostní a další tabulky | KUS | 1 | 0 |  |  |  | 0 |  | [bez vazby na CS] |  | 2
PP |  |  |  | Výstražné, informační, bezpečnostní a další tabulky
VV |  |  |  | 1=1.000 [A]
TS
P | 194 | R36076000 |  | Popisy a označení rozvodu a zařízení | KUS | 1 | 0 |  |  |  | 0 |  | [bez vazby na CS] |  | 2
PP |  |  |  | Popisy a označení rozvodu a zařízení
VV |  |  |  | 1=1.000 [A]
TS |  |  |  | Poznámka k položce: popisy a označení především rozvodů, uzávěrů, měřičů, snímačů a ovládacích prvků atd. dle požadavků technické zprávy a např. ČSN 13 0072, tak aby byla umožněna snadná orientace v zařízení vytápění pro obsluhu, údržbu a servis Poznámka k položce: popisy a označení především rozvodů, uzávěrů, měřičů, snímačů a ovládacích prvků atd. dle požadavků technické zprávy a např. ČSN 13 0072, tak aby byla umožněna snadná orientace v zařízení vytápění pro obsluhu, údržbu a servis Poznámka k položce: popisy a označení především rozvodů, uzávěrů, měřičů, snímačů a ovládacích prvků atd. dle požadavků technické zprávy a např. ČSN 13 0072, tak aby byla umožněna snadná orientace v zařízení vytápění pro obsluhu, údržbu a servis
P | 195 | R735X202020 |  | Zprovoznění, seřízení a vyzkoušení zařízení | hod. | 4 | 0 |  |  |  | 0 |  | [bez vazby na CS] |  | 2
PP |  |  |  | Zprovoznění, seřízení a vyzkoušení zařízení
VV |  |  |  | 4=4.000 [A]
TS |  |  |  | Poznámka k položce: Před předáním. Vyhotovení zápisu s popisem postupu zprovoznění, výsledků seřízení, výsledků zkoušek, atd. Zařízení musí být před předáním bez závad. Poznámka k položce: Před předáním. Vyhotovení zápisu s popisem postupu zprovoznění, výsledků seřízení, výsledků zkoušek, atd. Zařízení musí být před předáním bez závad. Poznámka k položce: Před předáním. Vyhotovení zápisu s popisem postupu zprovoznění, výsledků seřízení, výsledků zkoušek, atd. Zařízení musí být před předáním bez závad.
P | 196 | R735X202030 |  | Zaučení obsluhy | hod. | 2 | 0 |  |  |  | 0 |  | [bez vazby na CS] |  | 2
PP |  |  |  | Zaučení obsluhy
VV |  |  |  | 2=2.000 [A]
TS |  |  |  | Poznámka k položce: Zaučení obsluhy mimo jiné dle návodů výrobců tak, aby obsluha měla celkové technické a funkční informace o zařízení vytápění a uměla jej obsluhovat a reagovat na možné problémy a závady. O zaučení musí být mezi stranami sepsán protokol s obsahem bodů zaučení. Poznámka k položce: Zaučení obsluhy mimo jiné dle návodů výrobců tak, aby obsluha měla celkové technické a funkční informace o zařízení vytápění a uměla jej obsluhovat a reagovat na možné problémy a závady. O zaučení musí být mezi stranami sepsán protokol s obsahem bodů zaučení. Poznámka k položce: Zaučení obsluhy mimo jiné dle návodů výrobců tak, aby obsluha měla celkové technické a funkční informace o zařízení vytápění a uměla jej obsluhovat a reagovat na možné problémy a závady. O zaučení musí být mezi stranami sepsán protokol s obsahem bodů zaučení.

## SO 65-71-65.42
SŽDC05 |  |  |  | Soupis prací objektu | [10 empty] | 3
6
S | Stavba: | 5323520051 |  | Rekonstrukce výpravní budovy ŽST Plzeň-Jižní Předměstí | [6 empty] | D.2.2 |  | Aspe | 0,00 | 2
O | Objekt: | D.2.2 |  | Pozemní stavební objekty | [9 empty] | 15,00 | 2
Typ | Poř. číslo | Kód položky | Varianta | Název položky | MJ | Množství | Jednotková hmotnost | Celková hmotnost |  |  | Jednotková cena |  | Cenové soustavy | 21,00 | 2
Dodávka
[9 empty] | Jednotková | Celkem | Jednotková | Celkem |  |  |  | Počet položek s nulovou cenou
O1 |  | SO 65-71-65.42 |  | Vzduchotechnické zařízení
SD |  | 9 |  | Ostatní konstrukce a práce, bourání
P | 1 | R751X11501640 |  | Zřízení a odstranění pracovní podlahy dle demontáží a montáže, např. lešení, pomocné lešení, práce na žebříku, práce na plošině atd. - dle potřeb montáže | KS | 1 | 0 |  |  |  | 0 |  | [bez vazby na CS] |  | 2
PP |  |  |  | Zřízení a odstranění pracovní podlahy dle demontáží a montáže, např. lešení, pomocné lešení, práce na žebříku, práce na plošině atd. - dle potřeb montáže
VV |  |  |  | 1=1.000 [A]
TS
P | 2 | R960R9423 |  | Bourací práce stavebních konstrukcí a související s demontáží stávajících zařízení větrání, včetně opětovného zazdění a zapravení povrchů | M3 | 1.15 | 0 |  |  |  | 0 |  | [bez vazby na CS] |  | 2
PP |  |  |  | Bourací práce stavebních konstrukcí a související s demontáží stávajících zařízení větrání, včetně opětovného zazdění a zapravení povrchů
VV |  |  |  | 1.15=1.150 [A]
TS
SD |  | 997 |  | Přesun sutě
P | 3 | R997013603 | 912 | Poplatek za uložení stavebního odpadu na skládce (skládkovné) cihelného zatříděného do Katalogu odpadů pod kódem 17 01 02, VČETNĚ DOPRAVY | T | 1.34 | 0 |  |  |  | 0 |  | [bez vazby na CS] |  | 2
PP |  |  |  | Poplatek za uložení stavebního odpadu na skládce (skládkovné) cihelného zatříděného do Katalogu odpadů pod kódem 17 01 02, VČETNĚ DOPRAVY
VV |  |  |  | VZT 1.34=1.340 [A] Celkem: 1.34=1.340 [B]
TS |  |  |  | Evidenční položka. Neoceňovat v objektu SO/PS, položka se oceňuje v objektu SO 90-90 Evidenční položka. Neoceňovat v objektu SO/PS, položka se oceňuje v objektu SO 90-90 Evidenční položka. Neoceňovat v objektu SO/PS, položka se oceňuje v objektu SO 90-90
P | 4 | R997013631 | 913 | Poplatek za uložení stavebního odpadu na skládce (skládkovné) směsného stavebního a demoličního zatříděného do Katalogu odpadů pod kódem 17 09 04, VČETNĚ DOPRAV | T | 0.62 | 0 |  |  |  | 0 |  | [bez vazby na CS] |  | 2
PP |  |  |  | Poplatek za uložení stavebního odpadu na skládce (skládkovné) směsného stavebního a demoličního zatříděného do Katalogu odpadů pod kódem 17 09 04, VČETNĚ DOPRAVY
VV |  |  |  | VZT 0.62=0.620 [A] Celkem: 0.62=0.620 [B]
TS |  |  |  | Evidenční položka. Neoceňovat v objektu SO/PS, položka se oceňuje v objektu SO 90-90 Evidenční položka. Neoceňovat v objektu SO/PS, položka se oceňuje v objektu SO 90-90 Evidenční položka. Neoceňovat v objektu SO/PS, položka se oceňuje v objektu SO 90-90
P | 5 | R997013635 | 914 | Poplatek za uložení stavebního odpadu na skládce (skládkovné) komunálního zatříděného do Katalogu odpadů pod kódem 20 03 01, VČETNĚ DOPRAVY | T | 0.19 | 0 |  |  |  | 0 |  | [bez vazby na CS] |  | 2
PP |  |  |  | Poplatek za uložení stavebního odpadu na skládce (skládkovné) komunálního zatříděného do Katalogu odpadů pod kódem 20 03 01, VČETNĚ DOPRAVY
VV |  |  |  | VZT 0.19=0.190 [A] Celkem: 0.19=0.190 [B]
TS |  |  |  | Evidenční položka. Neoceňovat v objektu SO/PS, položka se oceňuje v objektu SO 90-90 Evidenční položka. Neoceňovat v objektu SO/PS, položka se oceňuje v objektu SO 90-90 Evidenční položka. Neoceňovat v objektu SO/PS, položka se oceňuje v objektu SO 90-90
P | 6 | R997013813 | 917 | Poplatek za uložení stavebního odpadu na skládce (skládkovné) z plastických hmot zatříděného do Katalogu odpadů pod kódem 17 02 03, VČETNĚ DOPRAVY | T | 0.03 | 0 |  |  |  | 0 |  | [bez vazby na CS] |  | 2
PP |  |  |  | Poplatek za uložení stavebního odpadu na skládce (skládkovné) z plastických hmot zatříděného do Katalogu odpadů pod kódem 17 02 03, VČETNĚ DOPRAVY
VV |  |  |  | VZT 0.03=0.030 [A] Celkem: 0.03=0.030 [B]
TS |  |  |  | Evidenční položka. Neoceňovat v objektu SO/PS, položka se oceňuje v objektu SO 90-90 Evidenční položka. Neoceňovat v objektu SO/PS, položka se oceňuje v objektu SO 90-90 Evidenční položka. Neoceňovat v objektu SO/PS, položka se oceňuje v objektu SO 90-90
P | 7 | R997013814 | 918 | Poplatek za uložení stavebního odpadu na skládce (skládkovné) z izolačních materiálů zatříděného do Katalogu odpadů pod kódem 17 06 04, VČETNĚ DOPRAVY | T | 0.02 | 0 |  |  |  | 0 |  | [bez vazby na CS] |  | 2
PP |  |  |  | Poplatek za uložení stavebního odpadu na skládce (skládkovné) z izolačních materiálů zatříděného do Katalogu odpadů pod kódem 17 06 04, VČETNĚ DOPRAVY
VV |  |  |  | VZT 0.02=0.020 [A] Celkem: 0.02=0.020 [B]
TS |  |  |  | Evidenční položka. Neoceňovat v objektu SO/PS, položka se oceňuje v objektu SO 90-90 Evidenční položka. Neoceňovat v objektu SO/PS, položka se oceňuje v objektu SO 90-90 Evidenční položka. Neoceňovat v objektu SO/PS, položka se oceňuje v objektu SO 90-90
P | 8 | R997013R01 | 923 | Poplatek za uložení na skládce (skládkovné) železa a oceli kód odpadu 17 04 05, VČETNĚ DOPRAVY | T | 0.31 | 0 |  |  |  | 0 |  | [bez vazby na CS] |  | 2
PP |  |  |  | Poplatek za uložení na skládce (skládkovné) železa a oceli kód odpadu 17 04 05, VČETNĚ DOPRAVY
VV |  |  |  | VZT 0.31=0.310 [A] Celkem: 0.31=0.310 [B]
TS |  |  |  | Evidenční položka. Neoceňovat v objektu SO/PS, položka se oceňuje v objektu SO 90-90 Evidenční položka. Neoceňovat v objektu SO/PS, položka se oceňuje v objektu SO 90-90 Evidenční položka. Neoceňovat v objektu SO/PS, položka se oceňuje v objektu SO 90-90
P | 9 | R997013R02 | 919 | Poplatek za uložení na skládce (skládkovné) směsných kovů kód odpadu 17 04 07, VČETNĚ DOPRAVY | T | 0.12 | 0 |  |  |  | 0 |  | [bez vazby na CS] |  | 2
PP |  |  |  | Poplatek za uložení na skládce (skládkovné) směsných kovů kód odpadu 17 04 07, VČETNĚ DOPRAVY
VV |  |  |  | VZT 0.12=0.120 [A] Celkem: 0.12=0.120 [B]
TS |  |  |  | Evidenční položka. Neoceňovat v objektu SO/PS, položka se oceňuje v objektu SO 90-90 Evidenční položka. Neoceňovat v objektu SO/PS, položka se oceňuje v objektu SO 90-90 Evidenční položka. Neoceňovat v objektu SO/PS, položka se oceňuje v objektu SO 90-90
P | 10 | R997013R03 | 920 | Poplatek za uložení na skládce (skládkovné), vyřazená zařízení neuvedená pod čísly 16 02 09 až 16 02 13 kód odpadu 16 02 14, VČETNĚ DOPRAVY | T | 0.02 | 0 |  |  |  | 0 |  | [bez vazby na CS] |  | 2
PP |  |  |  | Poplatek za uložení na skládce (skládkovné), vyřazená zařízení neuvedená pod čísly 16 02 09 až 16 02 13 kód odpadu 16 02 14, VČETNĚ DOPRAVY
VV |  |  |  | VZT 0.02=0.020 [A] Celkem: 0.02=0.020 [B]
TS |  |  |  | Evidenční položka. Neoceňovat v objektu SO/PS, položka se oceňuje v objektu SO 90-90 Evidenční položka. Neoceňovat v objektu SO/PS, položka se oceňuje v objektu SO 90-90 Evidenční položka. Neoceňovat v objektu SO/PS, položka se oceňuje v objektu SO 90-90
P | 11 | R997013R04 | 921 | Poplatek za uložení na skládce (skládkovné) kabely neuvedené pod 17 04 10 odpadu 17 04 11, VČETNĚ DOPRAVY | T | 0.03 | 0 |  |  |  | 0 |  | [bez vazby na CS] |  | 2
PP |  |  |  | Poplatek za uložení na skládce (skládkovné) kabely neuvedené pod 17 04 10 odpadu 17 04 11, VČETNĚ DOPRAVY
VV |  |  |  | VZT 0.03=0.030 [A] Celkem: 0.03=0.030 [B]
TS |  |  |  | Evidenční položka. Neoceňovat v objektu SO/PS, položka se oceňuje v objektu SO 90-90 Evidenční položka. Neoceňovat v objektu SO/PS, položka se oceňuje v objektu SO 90-90 Evidenční položka. Neoceňovat v objektu SO/PS, položka se oceňuje v objektu SO 90-90
SD |  | D0 |  | Demontáže VZT zařízení
P | 12 | R751R1152 |  | Demontáž stávajícího zařízení a rozvodů lokálních větrání. Jedná se o zbývající častí trubních rozvodů, které jsou většinou nevyužívány, a to včetně ventilátorů | M | 46 | 0 |  |  |  | 0 |  | [bez vazby na CS] |  | 2
PP |  |  |  | Demontáž stávajícího zařízení a rozvodů lokálních větrání. Jedná se o zbývající častí trubních rozvodů, které jsou většinou nevyužívány, a to včetně ventilátorů a příslušenství, jako jsou potrubní a distribuční elementy, upevňovací technika, atd. Součástí
VV |  |  |  | 46=46.000 [A]
TS
SD |  | D1 |  | Zařízení č.1
P | 13 | R751X11501010 |  | Diagonální kovový tichý ventilátor do kruhového potrubí Vo=280 m3/hod, tlak 140 Pa, napětí 230 V, příkon 59 W, proud 0,26 A | KS | 1 | 0 |  |  |  | 0 |  | [bez vazby na CS] |  | 2
PP |  |  |  | Diagonální kovový tichý ventilátor do kruhového potrubí Vo=280 m3/hod, tlak 140 Pa, napětí 230 V, příkon 59 W, proud 0,26 A
VV |  |  |  | 1=1.000 [A]
TS |  |  |  | Poznámka k položce: Pozice v PD: 1.1 Výkres. dokumentace: D22132_SO657165_01_102 Poznámka k položce: Pozice v PD: 1.1 Výkres. dokumentace: D22132_SO657165_01_102
P | 14 | 751133012 |  | Montáž ventilátoru diagonálního nízkotlakého potrubního nevýbušného, průměru přes 100 do 200 mm | KUS | 1 | 0 |  |  |  | 0 |  | CS ÚRS 2024 01 |  | 2
PP |  |  |  | Montáž ventilátoru diagonálního nízkotlakého potrubního nevýbušného, průměru přes 100 do 200 mm
VV |  |  |  | 1=1.000 [A]
TS
P | 15 | 751344112 |  | Montáž tlumičů hluku pro kruhové potrubí, průměru přes 100 do 200 mm | KUS | 2 | 0 |  |  |  | 0 |  | CS ÚRS 2024 01 |  | 2
PP |  |  |  | Montáž tlumičů hluku pro kruhové potrubí, průměru přes 100 do 200 mm
VV |  |  |  | 2=2.000 [A]
TS
P | 16 | 751398012 |  | Montáž ostatních zařízení větrací mřížky na kruhové potrubí, průměru přes 100 do 200 mm | KUS | 6 | 0 |  |  |  | 0 |  | CS ÚRS 2024 01 |  | 2
PP |  |  |  | Montáž ostatních zařízení větrací mřížky na kruhové potrubí, průměru přes 100 do 200 mm
VV |  |  |  | 6=6.000 [A]
TS
P | 17 | R751X11501050 |  | Tlumič hluk DN 160/600 ED tlumič hluku | KS | 2 | 0 |  |  |  | 0 |  | [bez vazby na CS] |  | 2
PP |  |  |  | Tlumič hluk DN 160/600 ED tlumič hluku
VV |  |  |  | 2=2.000 [A]
TS |  |  |  | Poznámka k položce: Pozice v PD: 1.7 Výkres. dokumentace: D22132_SO657165_01_102 Poznámka k položce: Pozice v PD: 1.7 Výkres. dokumentace: D22132_SO657165_01_102
P | 18 | 751511122 |  | Montáž potrubí plechového skupiny I kruhového s přírubou tloušťky plechu 0,6 mm, průměru přes 100 do 200 mm | M | 10.8 | 0 |  |  |  | 0 |  | CS ÚRS 2024 01 |  | 2
PP |  |  |  | Montáž potrubí plechového skupiny I kruhového s přírubou tloušťky plechu 0,6 mm, průměru přes 100 do 200 mm
VV |  |  |  | 10.8=10.800 [A]
TS
P | 19 | 42981015 |  | trouba spirálně vinutá Pz D 200mm, l=3000mm | M | 12.96 | 0.0028 |  |  |  | 0 |  | CS ÚRS 2024 01 |  | 2
PP |  |  |  | trouba spirálně vinutá Pz D 200mm, l=3000mm
VV |  |  |  | 10.8*1.2 Přepočtené koeficientem množství=12.960 [A]
TS
P | 20 | 751514662 |  | Montáž škrtící klapky nebo zpětné klapky do plechového potrubí kruhové s přírubou, průměru přes 100 do 200 mm | KUS | 1 | 0 |  |  |  | 0 |  | CS ÚRS 2024 01 |  | 2
PP |  |  |  | Montáž škrtící klapky nebo zpětné klapky do plechového potrubí kruhové s přírubou, průměru přes 100 do 200 mm
VV |  |  |  | 1=1.000 [A]
TS
P | 21 | 42971005 |  | klapka kruhová uzavírací Pz D 160mm | KUS | 1 | 0.001 |  |  |  | 0 |  | CS ÚRS 2024 01 |  | 2
PP |  |  |  | klapka kruhová uzavírací Pz D 160mm
VV
TS
P | 22 | R751X11501040 |  | Komfortní vyústka pro kruhové potrubí Jednořadá, pozinkovaná, velikost 325*75 vyústka s regulací | KS | 6 | 0 |  |  |  | 0 |  | [bez vazby na CS] |  | 2
PP |  |  |  | Komfortní vyústka pro kruhové potrubí Jednořadá, pozinkovaná, velikost 325*75 vyústka s regulací
VV |  |  |  | 6=6.000 [A]
TS |  |  |  | Poznámka k položce: Pozice v PD: 1.5 Výkres. dokumentace: D22132_SO657165_01_102 Poznámka k položce: Pozice v PD: 1.5 Výkres. dokumentace: D22132_SO657165_01_102
P | 23 | R751X11501020 |  | Montáž Rychloupínací spona DN 160, rychloup.spona | KS | 2 | 0 |  |  |  | 0 |  | [bez vazby na CS] |  | 2
PP |  |  |  | Montáž Rychloupínací spona DN 160, rychloup.spona
VV |  |  |  | 2=2.000 [A]
TS |  |  |  | Poznámka k položce: Pozice v PD: 1.2 Výkres. dokumentace: D22132_SO657165_01_102 Poznámka k položce: Pozice v PD: 1.2 Výkres. dokumentace: D22132_SO657165_01_102 Poznámka k položce: Pozice v PD: 1.2 Výkres. dokumentace: D22132_SO657165_01_102
P | 24 | 42917523 |  | spona rychloupínací D 160mm | KUS | 2 | 0.0001 |  |  |  | 0 |  | CS ÚRS 2024 01 |  | 2
PP |  |  |  | spona rychloupínací D 160mm
VV
TS
P | 25 | R751X11501061 |  | Čtyřhranné potrubí skupiny I. materiál pozinkovaný plech do obvodu 1050 100% tvarovek | bm | 0.2 | 0 |  |  |  | 0 |  | [bez vazby na CS] |  | 2
PP |  |  |  | Čtyřhranné potrubí skupiny I. materiál pozinkovaný plech do obvodu 1050 100% tvarovek
VV |  |  |  | 0.2=0.200 [A]
TS |  |  |  | Poznámka k položce: Výkres. dokumentace: D22132_SO657165_01_102 Poznámka k položce: Výkres. dokumentace: D22132_SO657165_01_102
P | 26 | R751X11501060 |  | Montáž Čtyřhranné potrubí skupiny I. materiál pozinkovaný plech do obvodu 1050 100% tvarovek | bm | 0.2 | 0 |  |  |  | 0 |  | [bez vazby na CS] |  | 2
PP |  |  |  | Montáž Čtyřhranné potrubí skupiny I. materiál pozinkovaný plech do obvodu 1050 100% tvarovek
VV |  |  |  | 0.2=0.200 [A]
TS |  |  |  | Poznámka k položce: Výkres. dokumentace: D22132_SO657165_01_102 Poznámka k položce: Výkres. dokumentace: D22132_SO657165_01_102 Poznámka k položce: Výkres. dokumentace: D22132_SO657165_01_102
P | 27 | R751X11501080 |  | Dodávka Zaslepení kruhové trouby skupiny i pozinkovaný plech do průměru200 | KS | 2 | 0 |  |  |  | 0 |  | [bez vazby na CS] |  | 2
PP |  |  |  | Dodávka Zaslepení kruhové trouby skupiny i pozinkovaný plech do průměru200
VV |  |  |  | 2=2.000 [A]
TS |  |  |  | Poznámka k položce: Výkres. dokumentace: D22132_SO657165_01_102 Poznámka k položce: Výkres. dokumentace: D22132_SO657165_01_102
P | 28 | R751X11501081 |  | Montáž Zaslepení kruhové trouby skupiny i pozinkovaný plech do průměru200 | KS | 2 | 0 |  |  |  | 0 |  | [bez vazby na CS] |  | 2
PP |  |  |  | Montáž Zaslepení kruhové trouby skupiny i pozinkovaný plech do průměru200
VV |  |  |  | 2=2.000 [A]
TS |  |  |  | Poznámka k položce: Výkres. dokumentace: D22132_SO657165_01_102 Poznámka k položce: Výkres. dokumentace: D22132_SO657165_01_102 Poznámka k položce: Výkres. dokumentace: D22132_SO657165_01_102
P | 29 | R751X11501090 |  | Závěsy, závěsné lišty, závitové tyče,závěsy, kruhové závěsy,hmoždinky ( 2,6% z dodávky potrubí) | KS | 1 | 0 |  |  |  | 0 |  | [bez vazby na CS] |  | 2
PP |  |  |  | Závěsy, závěsné lišty, závitové tyče,závěsy, kruhové závěsy,hmoždinky ( 2,6% z dodávky potrubí)
VV |  |  |  | 1=1.000 [A]
TS |  |  |  | Poznámka k položce: Výkres. dokumentace: D22132_SO657165_01_102 Poznámka k položce: Výkres. dokumentace: D22132_SO657165_01_102
P | 30 | R751X11501091 |  | Montáž Závěsy, závěsné lišty, závitové tyče,závěsy, kruhové závěsy,hmoždinky ( 2,6% z dodávky potrubí) | KS | 1 | 0 |  |  |  | 0 |  | [bez vazby na CS] |  | 2
PP |  |  |  | Montáž Závěsy, závěsné lišty, závitové tyče,závěsy, kruhové závěsy,hmoždinky ( 2,6% z dodávky potrubí)
VV |  |  |  | 1=1.000 [A]
TS |  |  |  | Poznámka k položce: Výkres. dokumentace: D22132_SO657165_01_102 Poznámka k položce: Výkres. dokumentace: D22132_SO657165_01_102 Poznámka k položce: Výkres. dokumentace: D22132_SO657165_01_102
SD |  | D2 |  | Zařízení č.2
P | 31 | R751X11501100 |  | Diagonální kovový tichý ventilátor do kruhového potrubí Vo=320 m3/hod, tlak 140 Pa, napětí 230 V, příkon 59 W, proud 0,26 A | KS | 1 | 0 |  |  |  | 0 |  | [bez vazby na CS] |  | 2
PP |  |  |  | Diagonální kovový tichý ventilátor do kruhového potrubí Vo=320 m3/hod, tlak 140 Pa, napětí 230 V, příkon 59 W, proud 0,26 A
VV |  |  |  | 1=1.000 [A]
TS |  |  |  | Poznámka k položce: Pozice v PD: 2.1 Výkres. dokumentace: D22132_SO657165_01_102 Poznámka k položce: Pozice v PD: 2.1 Výkres. dokumentace: D22132_SO657165_01_102
P | 32 | 751133012 |  | Montáž ventilátoru diagonálního nízkotlakého potrubního nevýbušného, průměru přes 100 do 200 mm | KUS | 1 | 0 |  |  |  | 0 |  | CS ÚRS 2024 01 |  | 2
PP |  |  |  | Montáž ventilátoru diagonálního nízkotlakého potrubního nevýbušného, průměru přes 100 do 200 mm
VV |  |  |  | 1=1.000 [A]
TS
P | 33 | 751344112 |  | Montáž tlumičů hluku pro kruhové potrubí, průměru přes 100 do 200 mm | KUS | 3 | 0 |  |  |  | 0 |  | CS ÚRS 2024 01 |  | 2
PP |  |  |  | Montáž tlumičů hluku pro kruhové potrubí, průměru přes 100 do 200 mm
VV |  |  |  | 3=3.000 [A]
TS
P | 34 | 751398012 |  | Montáž ostatních zařízení větrací mřížky na kruhové potrubí, průměru přes 100 do 200 mm | KUS | 7 | 0 |  |  |  | 0 |  | CS ÚRS 2024 01 |  | 2
PP |  |  |  | Montáž ostatních zařízení větrací mřížky na kruhové potrubí, průměru přes 100 do 200 mm
VV |  |  |  | 7=7.000 [A]
TS
P | 35 | 751511122 |  | Montáž potrubí plechového skupiny I kruhového s přírubou tloušťky plechu 0,6 mm, průměru přes 100 do 200 mm | M | 2 | 0 |  |  |  | 0 |  | CS ÚRS 2024 01 |  | 2
PP |  |  |  | Montáž potrubí plechového skupiny I kruhového s přírubou tloušťky plechu 0,6 mm, průměru přes 100 do 200 mm
VV |  |  |  | 2=2.000 [A]
TS
P | 36 | 42981015 |  | trouba spirálně vinutá Pz D 200mm, l=3000mm | M | 2.4 | 0.0028 |  |  |  | 0 |  | CS ÚRS 2024 01 |  | 2
PP |  |  |  | trouba spirálně vinutá Pz D 200mm, l=3000mm
VV |  |  |  | 2*1.2 Přepočtené koeficientem množství=2.400 [A]
TS
P | 37 | 751511122 | 1 | Montáž potrubí plechového skupiny I kruhového s přírubou tloušťky plechu 0,6 mm, průměru přes 100 do 200 mm | M | 8.5 | 0 |  |  |  | 0 |  | CS ÚRS 2024 01 |  | 2
PP |  |  |  | Montáž potrubí plechového skupiny I kruhového s přírubou tloušťky plechu 0,6 mm, průměru přes 100 do 200 mm
VV |  |  |  | 8.5=8.500 [A]
TS
P | 38 | 42981015 | 1 | trouba spirálně vinutá Pz D 200mm, l=3000mm | M | 10.2 | 0.0028 |  |  |  | 0 |  | CS ÚRS 2024 01 |  | 2
PP |  |  |  | trouba spirálně vinutá Pz D 200mm, l=3000mm
VV |  |  |  | 8.5*1.2 Přepočtené koeficientem množství=10.200 [A]
TS
P | 39 | 751526636 |  | Montáž klapky škrtící nebo zpětné do plastového potrubí kruhové s přírubou, průměru přes 100 do 200 mm | KUS | 1 | 0 |  |  |  | 0 |  | CS ÚRS 2024 01 |  | 2
PP |  |  |  | Montáž klapky škrtící nebo zpětné do plastového potrubí kruhové s přírubou, průměru přes 100 do 200 mm
VV |  |  |  | 1=1.000 [A]
TS
P | 40 | 42971022 |  | klapka kruhová zpětná Pz D 160mm | KUS | 1 | 0.0011 |  |  |  | 0 |  | CS ÚRS 2024 01 |  | 2
PP |  |  |  | klapka kruhová zpětná Pz D 160mm
VV
TS
P | 41 | R751X11501130 |  | Komfortní vyústka pro kruhové potrubí Jednořadá, pozinkovaná, velikost 325*75 vyústka s regulací | KS | 7 | 0 |  |  |  | 0 |  | [bez vazby na CS] |  | 2
PP |  |  |  | Komfortní vyústka pro kruhové potrubí Jednořadá, pozinkovaná, velikost 325*75 vyústka s regulací
VV |  |  |  | 7=7.000 [A]
TS |  |  |  | Poznámka k položce: Pozice v PD: 2.5 Výkres. dokumentace: D22132_SO657165_01_102 Poznámka k položce: Pozice v PD: 2.5 Výkres. dokumentace: D22132_SO657165_01_102
P | 42 | R751X11501110 |  | Montáž Rychloupínací spona DN 160 rychloup.spona | KS | 2 | 0 |  |  |  | 0 |  | [bez vazby na CS] |  | 2
PP |  |  |  | Montáž Rychloupínací spona DN 160 rychloup.spona
VV |  |  |  | 2=2.000 [A]
TS |  |  |  | Poznámka k položce: Pozice v PD: 2.2 Výkres. dokumentace: D22132_SO657165_01_102 Poznámka k položce: Pozice v PD: 2.2 Výkres. dokumentace: D22132_SO657165_01_102 Poznámka k položce: Pozice v PD: 2.2 Výkres. dokumentace: D22132_SO657165_01_102
P | 43 | 42917523 |  | spona rychloupínací D 160mm | KUS | 2 | 0.0001 |  |  |  | 0 |  | CS ÚRS 2024 01 |  | 2
PP |  |  |  | spona rychloupínací D 160mm
VV |  |  |  | 2=2.000 [A]
TS
P | 44 | R751X11501140 |  | Tlumič hluku DN 160/600 ED tlumič hluku potrubní | KS | 3 | 0 |  |  |  | 0 |  | [bez vazby na CS] |  | 2
PP |  |  |  | Tlumič hluku DN 160/600 ED tlumič hluku potrubní
VV |  |  |  | 3=3.000 [A]
TS |  |  |  | Poznámka k položce: Pozice v PD: 2.6 Výkres. dokumentace: D22132_SO657165_01_102 Poznámka k položce: Pozice v PD: 2.6 Výkres. dokumentace: D22132_SO657165_01_102 Poznámka k položce: Pozice v PD: 2.6 Výkres. dokumentace: D22132_SO657165_01_102
P | 45 | R751X11501061 |  | Čtyřhranné potrubí skupiny I. materiál pozinkovaný plech do obvodu 1050 100% tvarovek | bm | 0.2 | 0 |  |  |  | 0 |  | [bez vazby na CS] |  | 2
PP |  |  |  | Čtyřhranné potrubí skupiny I. materiál pozinkovaný plech do obvodu 1050 100% tvarovek
VV |  |  |  | 0.2=0.200 [A]
TS |  |  |  | Poznámka k položce: Výkres. dokumentace: D22132_SO657165_01_102 Poznámka k položce: Výkres. dokumentace: D22132_SO657165_01_102 Poznámka k položce: Výkres. dokumentace: D22132_SO657165_01_102
P | 46 | R751X11501060 |  | Montáž Čtyřhranné potrubí skupiny I. materiál pozinkovaný plech do obvodu 1050 100% tvarovek | bm | 0.2 | 0 |  |  |  | 0 |  | [bez vazby na CS] |  | 2
PP |  |  |  | Montáž Čtyřhranné potrubí skupiny I. materiál pozinkovaný plech do obvodu 1050 100% tvarovek
VV |  |  |  | 0.2=0.200 [A]
TS |  |  |  | Poznámka k položce: Výkres. dokumentace: D22132_SO657165_01_102 Poznámka k položce: Výkres. dokumentace: D22132_SO657165_01_102 Poznámka k položce: Výkres. dokumentace: D22132_SO657165_01_102
P | 47 | R751X11501080 |  | Dodávka Zaslepení kruhové trouby skupiny i pozinkovaný plech do průměru200 | KS | 2 | 0 |  |  |  | 0 |  | [bez vazby na CS] |  | 2
PP |  |  |  | Dodávka Zaslepení kruhové trouby skupiny i pozinkovaný plech do průměru200
VV |  |  |  | 2=2.000 [A]
TS |  |  |  | Poznámka k položce: Výkres. dokumentace: D22132_SO657165_01_102 Poznámka k položce: Výkres. dokumentace: D22132_SO657165_01_102
P | 48 | R751X11501081 |  | Montáž Zaslepení kruhové trouby skupiny i pozinkovaný plech do průměru200 | KS | 2 | 0 |  |  |  | 0 |  | [bez vazby na CS] |  | 2
PP |  |  |  | Montáž Zaslepení kruhové trouby skupiny i pozinkovaný plech do průměru200
VV |  |  |  | 2=2.000 [A]
TS |  |  |  | Poznámka k položce: Výkres. dokumentace: D22132_SO657165_01_102 Poznámka k položce: Výkres. dokumentace: D22132_SO657165_01_102 Poznámka k položce: Výkres. dokumentace: D22132_SO657165_01_102
P | 49 | R751X11501090 |  | Závěsy, závěsné lišty, závitové tyče,závěsy, kruhové závěsy,hmoždinky ( 2,6% z dodávky potrubí) | KS | 1 | 0 |  |  |  | 0 |  | [bez vazby na CS] |  | 2
PP |  |  |  | Závěsy, závěsné lišty, závitové tyče,závěsy, kruhové závěsy,hmoždinky ( 2,6% z dodávky potrubí)
VV |  |  |  | 1=1.000 [A]
TS |  |  |  | Poznámka k položce: Výkres. dokumentace: D22132_SO657165_01_102 Poznámka k položce: Výkres. dokumentace: D22132_SO657165_01_102
P | 50 | R751X11501091 |  | Montáž Závěsy, závěsné lišty, závitové tyče,závěsy, kruhové závěsy,hmoždinky ( 2,6% z dodávky potrubí) | KS | 1 | 0 |  |  |  | 0 |  | [bez vazby na CS] |  | 2
PP |  |  |  | Montáž Závěsy, závěsné lišty, závitové tyče,závěsy, kruhové závěsy,hmoždinky ( 2,6% z dodávky potrubí)
VV |  |  |  | 1=1.000 [A]
TS |  |  |  | Poznámka k položce: Výkres. dokumentace: D22132_SO657165_01_102 Poznámka k položce: Výkres. dokumentace: D22132_SO657165_01_102 Poznámka k položce: Výkres. dokumentace: D22132_SO657165_01_102
SD |  | D3 |  | Zařízení č.4
P | 51 | 751133012 |  | Montáž ventilátoru diagonálního nízkotlakého potrubního nevýbušného, průměru přes 100 do 200 mm | KUS | 1 | 0 |  |  |  | 0 |  | CS ÚRS 2024 01 |  | 2
PP |  |  |  | Montáž ventilátoru diagonálního nízkotlakého potrubního nevýbušného, průměru přes 100 do 200 mm
VV |  |  |  | 1=1.000 [A]
TS
P | 52 | 751344112 |  | Montáž tlumičů hluku pro kruhové potrubí, průměru přes 100 do 200 mm | KUS | 3 | 0 |  |  |  | 0 |  | CS ÚRS 2024 01 |  | 2
PP |  |  |  | Montáž tlumičů hluku pro kruhové potrubí, průměru přes 100 do 200 mm
VV |  |  |  | 3=3.000 [A]
TS
P | 53 | 751511122 |  | Montáž potrubí plechového skupiny I kruhového s přírubou tloušťky plechu 0,6 mm, průměru přes 100 do 200 mm | M | 8 | 0 |  |  |  | 0 |  | CS ÚRS 2024 01 |  | 2
PP |  |  |  | Montáž potrubí plechového skupiny I kruhového s přírubou tloušťky plechu 0,6 mm, průměru přes 100 do 200 mm
VV |  |  |  | 8=8.000 [A]
TS
P | 54 | 751526636 |  | Montáž klapky škrtící nebo zpětné do plastového potrubí kruhové s přírubou, průměru přes 100 do 200 mm | KUS | 1 | 0 |  |  |  | 0 |  | CS ÚRS 2024 01 |  | 2
PP |  |  |  | Montáž klapky škrtící nebo zpětné do plastového potrubí kruhové s přírubou, průměru přes 100 do 200 mm
VV |  |  |  | 1=1.000 [A]
TS
P | 55 | 42971022 |  | klapka kruhová zpětná Pz D 160mm | KUS | 1 | 0.0011 |  |  |  | 0 |  | CS ÚRS 2024 01 |  | 2
PP |  |  |  | klapka kruhová zpětná Pz D 160mm
VV
TS
P | 56 | R751X11501210 |  | Diagonální tichý ventilátor do kruhového potrubí IP44 Vo=110 m3/hod, tlak 90 Pa, napětí 230 V, příkon 27 W, proud 0,12 A | KS | 1 | 0 |  |  |  | 0 |  | [bez vazby na CS] |  | 2
PP |  |  |  | Diagonální tichý ventilátor do kruhového potrubí IP44 Vo=110 m3/hod, tlak 90 Pa, napětí 230 V, příkon 27 W, proud 0,12 A
VV |  |  |  | 1=1.000 [A]
TS |  |  |  | Poznámka k položce: Pozice v PD: 4.1 Výkres. dokumentace: D22132_SO657165_01_103 Poznámka k položce: Pozice v PD: 4.1 Výkres. dokumentace: D22132_SO657165_01_103 Poznámka k položce: Pozice v PD: 4.1 Výkres. dokumentace: D22132_SO657165_01_103
P | 57 | R751X11501220 |  | Montáž Rychloupínací spona DN 125 rychloup.spona | KS | 2 | 0 |  |  |  | 0 |  | [bez vazby na CS] |  | 2
PP |  |  |  | Montáž Rychloupínací spona DN 125 rychloup.spona
VV |  |  |  | 2=2.000 [A]
TS |  |  |  | Poznámka k položce: Pozice v PD: 4.7 Výkres. dokumentace: D22132_SO657165_01_103 Poznámka k položce: Pozice v PD: 4.7 Výkres. dokumentace: D22132_SO657165_01_103 Poznámka k položce: Pozice v PD: 4.7 Výkres. dokumentace: D22132_SO657165_01_103
P | 58 | 42917521 |  | spona rychloupínací D 125mm | KUS | 2 | 0.0001 |  |  |  | 0 |  | CS ÚRS 2024 01 |  | 2
PP |  |  |  | spona rychloupínací D 125mm
VV
TS
P | 59 | R751X11501240 |  | Montáž Lakovaný talířový ventil přívodní KE 125 tal.vent. | KS | 2 | 0 |  |  |  | 0 |  | [bez vazby na CS] |  | 2
PP |  |  |  | Montáž Lakovaný talířový ventil přívodní KE 125 tal.vent.
VV |  |  |  | 2=2.000 [A]
TS |  |  |  | Poznámka k položce: Pozice v PD: 4.5 Výkres. dokumentace: D22132_SO657165_01_103 Poznámka k položce: Pozice v PD: 4.5 Výkres. dokumentace: D22132_SO657165_01_103 Poznámka k položce: Pozice v PD: 4.5 Výkres. dokumentace: D22132_SO657165_01_103
P | 60 | 42972880 |  | ventil talířový, lakovaný hliník, D 125mm | KUS | 2 | 0.00052 |  |  |  | 0 |  | CS ÚRS 2024 01 |  | 2
PP |  |  |  | ventil talířový, lakovaný hliník, D 125mm
VV |  |  |  | 2=2.000 [A]
TS
P | 61 | R751X11501250 |  | Tlumič hluku DN 125/600 ED tlumič hluku | KS | 3 | 0 |  |  |  | 0 |  | [bez vazby na CS] |  | 2
PP |  |  |  | Tlumič hluku DN 125/600 ED tlumič hluku
VV |  |  |  | 3=3.000 [A]
TS |  |  |  | Poznámka k položce: Pozice v PD: 4.2 Výkres. dokumentace: D22132_SO657165_01_103 Poznámka k položce: Pozice v PD: 4.2 Výkres. dokumentace: D22132_SO657165_01_103
P | 62 | R751X11501260 |  | Elektrický ohřívač do kruhového potrubí, příkon 1,2 kW, včetně regulace ohřívače, prokabelování a potrubního čidla teploty. | KS | 1 | 0 |  |  |  | 0 |  | [bez vazby na CS] |  | 2
PP |  |  |  | Elektrický ohřívač do kruhového potrubí, příkon 1,2 kW, včetně regulace ohřívače, prokabelování a potrubního čidla teploty.
VV |  |  |  | 1=1.000 [A]
TS |  |  |  | Poznámka k položce: Pozice v PD: 4.4 Výkres. dokumentace: D22132_SO657165_01_103 Poznámka k položce: Pozice v PD: 4.4 Výkres. dokumentace: D22132_SO657165_01_103 Poznámka k položce: Pozice v PD: 4.4 Výkres. dokumentace: D22132_SO657165_01_103
P | 63 | R751X11501261 |  | Montáž Elektrický ohřívač do kruhového potrubí, příkon 1,2 kW, včetně regulace ohřívače, prokabelování a potrubního čidla teploty. | KS | 1 | 0 |  |  |  | 0 |  | [bez vazby na CS] |  | 2
PP |  |  |  | Montáž Elektrický ohřívač do kruhového potrubí, příkon 1,2 kW, včetně regulace ohřívače, prokabelování a potrubního čidla teploty.
VV |  |  |  | 1=1.000 [A]
TS |  |  |  | Poznámka k položce: Pozice v PD: 4.4 Výkres. dokumentace: D22132_SO657165_01_103 Poznámka k položce: Pozice v PD: 4.4 Výkres. dokumentace: D22132_SO657165_01_103 Poznámka k položce: Pozice v PD: 4.4 Výkres. dokumentace: D22132_SO657165_01_103
P | 64 | R751X11501262 |  | Tepelná izolace potrubí minerální vatou s Al. Polemem tl. 40 mm | M2 | 5 | 0 |  |  |  | 0 |  | [bez vazby na CS] |  | 2
PP |  |  |  | Tepelná izolace potrubí minerální vatou s Al. Polemem tl. 40 mm
VV |  |  |  | 5=5.000 [A]
TS |  |  |  | Poznámka k položce: Pozice v PD: 4.4 Výkres. dokumentace: D22132_SO657165_01_103 Poznámka k položce: Pozice v PD: 4.4 Výkres. dokumentace: D22132_SO657165_01_103 Poznámka k položce: Pozice v PD: 4.4 Výkres. dokumentace: D22132_SO657165_01_103
P | 65 | R751X11501263 |  | Montáž Tepelná izolace potrubí minerální vatou s Al. Polemem tl. 40 mm | M2 | 5 | 0 |  |  |  | 0 |  | [bez vazby na CS] |  | 2
PP |  |  |  | Montáž Tepelná izolace potrubí minerální vatou s Al. Polemem tl. 40 mm
VV |  |  |  | 5=5.000 [A]
TS |  |  |  | Poznámka k položce: Pozice v PD: 4.4 Výkres. dokumentace: D22132_SO657165_01_103 Poznámka k položce: Pozice v PD: 4.4 Výkres. dokumentace: D22132_SO657165_01_103 Poznámka k položce: Pozice v PD: 4.4 Výkres. dokumentace: D22132_SO657165_01_103
P | 66 | R751X11501270 |  | Kruhové potrubí skupiny I. materiál pozinkovaný plech do průměru140 30% tvarovek | bm | 8 | 0 |  |  |  | 0 |  | [bez vazby na CS] |  | 2
PP |  |  |  | Kruhové potrubí skupiny I. materiál pozinkovaný plech do průměru140 30% tvarovek
VV |  |  |  | 8=8.000 [A]
TS |  |  |  | Poznámka k položce: Výkres. dokumentace: D22132_SO657165_01_103 Poznámka k položce: Výkres. dokumentace: D22132_SO657165_01_103
P | 67 | R751X11501090 |  | Závěsy, závěsné lišty, závitové tyče,závěsy, kruhové závěsy,hmoždinky ( 2,6% z dodávky potrubí) | KS | 1 | 0 |  |  |  | 0 |  | [bez vazby na CS] |  | 2
PP |  |  |  | Závěsy, závěsné lišty, závitové tyče,závěsy, kruhové závěsy,hmoždinky ( 2,6% z dodávky potrubí)
VV |  |  |  | 1=1.000 [A]
TS |  |  |  | Poznámka k položce: Výkres. dokumentace: D22132_SO657165_01_102 Poznámka k položce: Výkres. dokumentace: D22132_SO657165_01_102
P | 68 | R751X11501091 |  | Montáž Závěsy, závěsné lišty, závitové tyče,závěsy, kruhové závěsy,hmoždinky ( 2,6% z dodávky potrubí) | KS | 1 | 0 |  |  |  | 0 |  | [bez vazby na CS] |  | 2
PP |  |  |  | Montáž Závěsy, závěsné lišty, závitové tyče,závěsy, kruhové závěsy,hmoždinky ( 2,6% z dodávky potrubí)
VV |  |  |  | 1=1.000 [A]
TS |  |  |  | Poznámka k položce: Výkres. dokumentace: D22132_SO657165_01_102 Poznámka k položce: Výkres. dokumentace: D22132_SO657165_01_102 Poznámka k položce: Výkres. dokumentace: D22132_SO657165_01_102
P | 69 | R751X11501091 | 1 | Montáž Závěsy, závěsné lišty, závitové tyče,závěsy, kruhové závěsy,hmoždinky ( 2,6% z dodávky potrubí) | KS | 1 | 0 |  |  |  | 0 |  | [bez vazby na CS] |  | 2
PP |  |  |  | Montáž Závěsy, závěsné lišty, závitové tyče,závěsy, kruhové závěsy,hmoždinky ( 2,6% z dodávky potrubí)
VV |  |  |  | 1=1.000 [A]
TS |  |  |  | Poznámka k položce: Výkres. dokumentace: D22132_SO657165_01_102 Poznámka k položce: Výkres. dokumentace: D22132_SO657165_01_102 Poznámka k položce: Výkres. dokumentace: D22132_SO657165_01_102
SD |  | D5 |  | Zařízení č.5
P | 70 | R751X11501330 |  | Diagonální tichý ventilátor do kruhového potrubí IP44 Vo=80 m3/hod, tlak 100 Pa, napětí 230 V, příkon 21 W, proud 0,1 A | KS | 1 | 0 |  |  |  | 0 |  | [bez vazby na CS] |  | 2
PP |  |  |  | Diagonální tichý ventilátor do kruhového potrubí IP44 Vo=80 m3/hod, tlak 100 Pa, napětí 230 V, příkon 21 W, proud 0,1 A
VV |  |  |  | 1=1.000 [A]
TS |  |  |  | Poznámka k položce: Pozice v PD: 5.1 Výkres. dokumentace: D22132_SO657165_01_103 Poznámka k položce: Pozice v PD: 5.1 Výkres. dokumentace: D22132_SO657165_01_103
P | 71 | 751133012 |  | Montáž ventilátoru diagonálního nízkotlakého potrubního nevýbušného, průměru přes 100 do 200 mm | KUS | 1 | 0 |  |  |  | 0 |  | CS ÚRS 2024 01 |  | 2
PP |  |  |  | Montáž ventilátoru diagonálního nízkotlakého potrubního nevýbušného, průměru přes 100 do 200 mm
VV |  |  |  | 1=1.000 [A]
TS
P | 72 | 751344112 |  | Montáž tlumičů hluku pro kruhové potrubí, průměru přes 100 do 200 mm | KUS | 1 | 0 |  |  |  | 0 |  | CS ÚRS 2024 01 |  | 2
PP |  |  |  | Montáž tlumičů hluku pro kruhové potrubí, průměru přes 100 do 200 mm
VV |  |  |  | 1=1.000 [A]
TS
P | 73 | 751511122 |  | Montáž potrubí plechového skupiny I kruhového s přírubou tloušťky plechu 0,6 mm, průměru přes 100 do 200 mm | M | 5 | 0 |  |  |  | 0 |  | CS ÚRS 2024 01 |  | 2
PP |  |  |  | Montáž potrubí plechového skupiny I kruhového s přírubou tloušťky plechu 0,6 mm, průměru přes 100 do 200 mm
VV |  |  |  | 5=5.000 [A]
TS
P | 74 | R751X11501410 |  | Kruhové potrubí skupiny I. materiál pozinkovaný plech do průměru200 100% tvarovek | bm | 4 | 0 |  |  |  | 0 |  | [bez vazby na CS] |  | 2
PP |  |  |  | Kruhové potrubí skupiny I. materiál pozinkovaný plech do průměru200 100% tvarovek
VV |  |  |  | 4=4.000 [A]
TS |  |  |  | Poznámka k položce: Výkres. dokumentace: D22132_SO657165_01_103 Poznámka k položce: Výkres. dokumentace: D22132_SO657165_01_103
P | 75 | 751511122 | 1 | Montáž potrubí plechového skupiny I kruhového s přírubou tloušťky plechu 0,6 mm, průměru přes 100 do 200 mm | M | 4 | 0 |  |  |  | 0 |  | CS ÚRS 2024 01 |  | 2
PP |  |  |  | Montáž potrubí plechového skupiny I kruhového s přírubou tloušťky plechu 0,6 mm, průměru přes 100 do 200 mm
VV |  |  |  | 4=4.000 [A]
TS
P | 76 | 751526636 |  | Montáž klapky škrtící nebo zpětné do plastového potrubí kruhové s přírubou, průměru přes 100 do 200 mm | KUS | 1 | 0 |  |  |  | 0 |  | CS ÚRS 2024 01 |  | 2
PP |  |  |  | Montáž klapky škrtící nebo zpětné do plastového potrubí kruhové s přírubou, průměru přes 100 do 200 mm
VV |  |  |  | 1=1.000 [A]
TS
P | 77 | 42971020 |  | klapka kruhová zpětná Pz D 125mm | KUS | 1 | 0.0007 |  |  |  | 0 |  | CS ÚRS 2024 01 |  | 2
PP |  |  |  | klapka kruhová zpětná Pz D 125mm
VV |  |  |  | 1=1.000 [A]
TS
P | 78 | R751X11501340 |  | Montáž Rychloupínací spona DN 125 rychloup.spona | KS | 2 | 0 |  |  |  | 0 |  | [bez vazby na CS] |  | 2
PP |  |  |  | Montáž Rychloupínací spona DN 125 rychloup.spona
VV |  |  |  | 2=2.000 [A]
TS |  |  |  | Poznámka k položce: Pozice v PD: 5.2 Výkres. dokumentace: D22132_SO657165_01_103 Poznámka k položce: Pozice v PD: 5.2 Výkres. dokumentace: D22132_SO657165_01_103 Poznámka k položce: Pozice v PD: 5.2 Výkres. dokumentace: D22132_SO657165_01_103
P | 79 | 42917521 |  | spona rychloupínací D 125mm | KUS | 2 | 0.0001 |  |  |  | 0 |  | CS ÚRS 2024 01 |  | 2
PP |  |  |  | spona rychloupínací D 125mm
VV |  |  |  | 2=2.000 [A]
TS
P | 80 | R751X11501350 |  | Montáž Lakovaný talířový ventil odvodní KK 125 tal.vent. | KS | 2 | 0 |  |  |  | 0 |  | [bez vazby na CS] |  | 2
PP |  |  |  | Montáž Lakovaný talířový ventil odvodní KK 125 tal.vent.
VV |  |  |  | 2=2.000 [A]
TS |  |  |  | Poznámka k položce: Pozice v PD: 5.4 Výkres. dokumentace: D22132_SO657165_01_103 Poznámka k položce: Pozice v PD: 5.4 Výkres. dokumentace: D22132_SO657165_01_103 Poznámka k položce: Pozice v PD: 5.4 Výkres. dokumentace: D22132_SO657165_01_103
P | 81 | 42972880 |  | ventil talířový, lakovaný hliník, D 125mm | KUS | 2 | 0.00052 |  |  |  | 0 |  | CS ÚRS 2024 01 |  | 2
PP |  |  |  | ventil talířový, lakovaný hliník, D 125mm
VV |  |  |  | 2=2.000 [A]
TS
P | 82 | R751X11501370 |  | Tlumič hluku DN 125/600 ED tlumič hluku | KS | 1 | 0 |  |  |  | 0 |  | [bez vazby na CS] |  | 2
PP |  |  |  | Tlumič hluku DN 125/600 ED tlumič hluku
VV |  |  |  | 1=1.000 [A]
TS |  |  |  | Poznámka k položce: Pozice v PD: 5.6 Výkres. dokumentace: D22132_SO657165_01_103 Poznámka k položce: Pozice v PD: 5.6 Výkres. dokumentace: D22132_SO657165_01_103
P | 83 | R751X11501390 |  | D+M Protidešťová stříška DN 200 protidešťová měděná stříška napojena na spiro potrubí. Před výrobou bude dodána výrobní dokumentace ke schválení architektu | KS | 1 | 0 |  |  |  | 0 |  | [bez vazby na CS] |  | 2
PP |  |  |  | D+M Protidešťová stříška DN 200 protidešťová měděná stříška napojena na spiro potrubí. Před výrobou bude dodána výrobní dokumentace ke schválení architektu
VV |  |  |  | 1=1.000 [A]
TS |  |  |  | Poznámka k položce: Pozice v PD: 5.8 Výkres. dokumentace: D22132_SO657165_01_103 Poznámka k položce: Pozice v PD: 5.8 Výkres. dokumentace: D22132_SO657165_01_103 Poznámka k položce: Pozice v PD: 5.8 Výkres. dokumentace: D22132_SO657165_01_103
P | 84 | R751X11501400 |  | Kruhové potrubí skupiny I. materiál pozinkovaný plech do průměru140 30% tvarovek | bm | 5 | 0 |  |  |  | 0 |  | [bez vazby na CS] |  | 2
PP |  |  |  | Kruhové potrubí skupiny I. materiál pozinkovaný plech do průměru140 30% tvarovek
VV |  |  |  | 5=5.000 [A]
TS |  |  |  | Poznámka k položce: Výkres. dokumentace: D22132_SO657165_01_103 Poznámka k položce: Výkres. dokumentace: D22132_SO657165_01_103
P | 85 | R751X11501420 |  | Tepelná izolace potrubí minerální vatou s Al. Polemem tl. 40 mm | M2 | 2.6 | 0 |  |  |  | 0 |  | [bez vazby na CS] |  | 2
PP |  |  |  | Tepelná izolace potrubí minerální vatou s Al. Polemem tl. 40 mm
VV |  |  |  | 2.6=2.600 [A]
TS |  |  |  | Poznámka k položce: Pozice v PD: 5.9 Výkres. dokumentace: D22132_SO657165_01_103 Poznámka k položce: Pozice v PD: 5.9 Výkres. dokumentace: D22132_SO657165_01_103 Poznámka k položce: Pozice v PD: 5.9 Výkres. dokumentace: D22132_SO657165_01_103
P | 86 | R751X11501263 |  | Montáž Tepelná izolace potrubí minerální vatou s Al. Polemem tl. 40 mm | M2 | 2.6 | 0 |  |  |  | 0 |  | [bez vazby na CS] |  | 2
PP |  |  |  | Montáž Tepelná izolace potrubí minerální vatou s Al. Polemem tl. 40 mm
VV |  |  |  | 2.6=2.600 [A]
TS |  |  |  | Poznámka k položce: Pozice v PD: 4.4 Výkres. dokumentace: D22132_SO657165_01_103 Poznámka k položce: Pozice v PD: 4.4 Výkres. dokumentace: D22132_SO657165_01_103 Poznámka k položce: Pozice v PD: 4.4 Výkres. dokumentace: D22132_SO657165_01_103
P | 87 | R751X11501430 |  | Závěsy, závěsné lišty, závitové tyče,závěsy, kruhové závěsy,hmoždinky ( 2,6% z dodávky potrubí) | KS | 1 | 0 |  |  |  | 0 |  | [bez vazby na CS] |  | 2
PP |  |  |  | Závěsy, závěsné lišty, závitové tyče,závěsy, kruhové závěsy,hmoždinky ( 2,6% z dodávky potrubí)
VV |  |  |  | 1=1.000 [A]
TS |  |  |  | Poznámka k položce: Výkres. dokumentace: D22132_SO657165_01_103 Poznámka k položce: Výkres. dokumentace: D22132_SO657165_01_103 Poznámka k položce: Výkres. dokumentace: D22132_SO657165_01_103
P | 88 | R751X11501091 |  | Montáž Závěsy, závěsné lišty, závitové tyče,závěsy, kruhové závěsy,hmoždinky ( 2,6% z dodávky potrubí) | KS | 1 | 0 |  |  |  | 0 |  | [bez vazby na CS] |  | 2
PP |  |  |  | Montáž Závěsy, závěsné lišty, závitové tyče,závěsy, kruhové závěsy,hmoždinky ( 2,6% z dodávky potrubí)
VV |  |  |  | 1=1.000 [A]
TS |  |  |  | Poznámka k položce: Výkres. dokumentace: D22132_SO657165_01_102 Poznámka k položce: Výkres. dokumentace: D22132_SO657165_01_102 Poznámka k položce: Výkres. dokumentace: D22132_SO657165_01_102
SD |  | D6 |  | Zařízení č.6
P | 89 | R751X11501440 |  | Diagonální tichý ventilátor do kruhového potrubí IP44 Vo=230 m3/hod, tlak 85 Pa, napětí 230 V, příkon 27 W, proud 0,12 A | KS | 1 | 0 |  |  |  | 0 |  | [bez vazby na CS] |  | 2
PP |  |  |  | Diagonální tichý ventilátor do kruhového potrubí IP44 Vo=230 m3/hod, tlak 85 Pa, napětí 230 V, příkon 27 W, proud 0,12 A
VV |  |  |  | 1=1.000 [A]
TS |  |  |  | Poznámka k položce: Pozice v PD: 6.1 Výkres. dokumentace: D22132_SO657165_01_103 Poznámka k položce: Pozice v PD: 6.1 Výkres. dokumentace: D22132_SO657165_01_103
P | 90 | 751133012 |  | Montáž ventilátoru diagonálního nízkotlakého potrubního nevýbušného, průměru přes 100 do 200 mm | KUS | 1 | 0 |  |  |  | 0 |  | CS ÚRS 2024 01 |  | 2
PP |  |  |  | Montáž ventilátoru diagonálního nízkotlakého potrubního nevýbušného, průměru přes 100 do 200 mm
VV |  |  |  | 1=1.000 [A]
TS
P | 91 | 751344112 |  | Montáž tlumičů hluku pro kruhové potrubí, průměru přes 100 do 200 mm | KUS | 1 | 0 |  |  |  | 0 |  | CS ÚRS 2024 01 |  | 2
PP |  |  |  | Montáž tlumičů hluku pro kruhové potrubí, průměru přes 100 do 200 mm
VV |  |  |  | 1=1.000 [A]
TS
P | 92 | 751511122 |  | Montáž potrubí plechového skupiny I kruhového s přírubou tloušťky plechu 0,6 mm, průměru přes 100 do 200 mm | M | 10 | 0 |  |  |  | 0 |  | CS ÚRS 2024 01 |  | 2
PP |  |  |  | Montáž potrubí plechového skupiny I kruhového s přírubou tloušťky plechu 0,6 mm, průměru přes 100 do 200 mm
VV |  |  |  | 10=10.000 [A]
TS
P | 93 | 751526636 |  | Montáž klapky škrtící nebo zpětné do plastového potrubí kruhové s přírubou, průměru přes 100 do 200 mm | KUS | 1 | 0 |  |  |  | 0 |  | CS ÚRS 2024 01 |  | 2
PP |  |  |  | Montáž klapky škrtící nebo zpětné do plastového potrubí kruhové s přírubou, průměru přes 100 do 200 mm
VV |  |  |  | 1=1.000 [A]
TS
P | 94 | 42971020 |  | klapka kruhová zpětná Pz D 125mm | KUS | 1 | 0.0007 |  |  |  | 0 |  | CS ÚRS 2024 01 |  | 2
PP |  |  |  | klapka kruhová zpětná Pz D 125mm
VV |  |  |  | 1=1.000 [A]
TS
P | 95 | R751X11501450 |  | Montáž Rychloupínací spona DN 125 rychloup.spona | KS | 2 | 0 |  |  |  | 0 |  | [bez vazby na CS] |  | 2
PP |  |  |  | Montáž Rychloupínací spona DN 125 rychloup.spona
VV |  |  |  | 2=2.000 [A]
TS |  |  |  | Poznámka k položce: Pozice v PD: 6.2 Výkres. dokumentace: D22132_SO657165_01_103 Poznámka k položce: Pozice v PD: 6.2 Výkres. dokumentace: D22132_SO657165_01_103 Poznámka k položce: Pozice v PD: 6.2 Výkres. dokumentace: D22132_SO657165_01_103
P | 96 | 42917521 |  | spona rychloupínací D 125mm | KUS | 2 | 0.0001 |  |  |  | 0 |  | CS ÚRS 2024 01 |  | 2
PP |  |  |  | spona rychloupínací D 125mm
VV |  |  |  | 2=2.000 [A]
TS
P | 97 | R751X11501470 |  | Montáž Lakovaný talířový ventil odvodní KK 125 tal.vent. | KS | 3 | 0 |  |  |  | 0 |  | [bez vazby na CS] |  | 2
PP |  |  |  | Montáž Lakovaný talířový ventil odvodní KK 125 tal.vent.
VV |  |  |  | 3=3.000 [A]
TS |  |  |  | Poznámka k položce: Pozice v PD: 6.4 Výkres. dokumentace: D22132_SO657165_01_103 Poznámka k položce: Pozice v PD: 6.4 Výkres. dokumentace: D22132_SO657165_01_103 Poznámka k položce: Pozice v PD: 6.4 Výkres. dokumentace: D22132_SO657165_01_103
P | 98 | 42972880 |  | ventil talířový, lakovaný hliník, D 125mm | KUS | 3 | 0.00052 |  |  |  | 0 |  | CS ÚRS 2024 01 |  | 2
PP |  |  |  | ventil talířový, lakovaný hliník, D 125mm
VV |  |  |  | 3=3.000 [A]
TS
P | 99 | R751X11501490 |  | Tlumič hluku DN 125/600 ED tlumič hluku | KS | 1 | 0 |  |  |  | 0 |  | [bez vazby na CS] |  | 2
PP |  |  |  | Tlumič hluku DN 125/600 ED tlumič hluku
VV |  |  |  | 1=1.000 [A]
TS |  |  |  | Poznámka k položce: Pozice v PD: 6.6 Výkres. dokumentace: D22132_SO657165_01_103 Poznámka k položce: Pozice v PD: 6.6 Výkres. dokumentace: D22132_SO657165_01_103
P | 100 | R751X11501500 |  | D+M Protidešťová stříška DN 125 protidešťová měděná stříška napojena na spiro potrubí. Před výrobou bude dodána výrobní dokumentace ke schválení architektu | KS | 1 | 0 |  |  |  | 0 |  | [bez vazby na CS] |  | 2
PP |  |  |  | D+M Protidešťová stříška DN 125 protidešťová měděná stříška napojena na spiro potrubí. Před výrobou bude dodána výrobní dokumentace ke schválení architektu
VV |  |  |  | 1=1.000 [A]
TS |  |  |  | Poznámka k položce: Pozice v PD: 6.7 Výkres. dokumentace: D22132_SO657165_01_103 Poznámka k položce: Pozice v PD: 6.7 Výkres. dokumentace: D22132_SO657165_01_103 Poznámka k položce: Pozice v PD: 6.7 Výkres. dokumentace: D22132_SO657165_01_103
P | 101 | R751X11501510 |  | Kruhové potrubí skupiny I. materiál pozinkovaný plech do průměru140 40% tvarovek | bm | 10 | 0 |  |  |  | 0 |  | [bez vazby na CS] |  | 2
PP |  |  |  | Kruhové potrubí skupiny I. materiál pozinkovaný plech do průměru140 40% tvarovek
VV |  |  |  | 10=10.000 [A]
TS |  |  |  | Poznámka k položce: Výkres. dokumentace: D22132_SO657165_01_103 Poznámka k položce: Výkres. dokumentace: D22132_SO657165_01_103
P | 102 | R751X11501520 |  | Dodávka Zaslepení kruhové trouby skupiny i pozinkovaný plech do průměru140 | KS | 1 | 0 |  |  |  | 0 |  | [bez vazby na CS] |  | 2
PP |  |  |  | Dodávka Zaslepení kruhové trouby skupiny i pozinkovaný plech do průměru140
VV |  |  |  | 1=1.000 [A]
TS |  |  |  | Poznámka k položce: Výkres. dokumentace: D22132_SO657165_01_103 Poznámka k položce: Výkres. dokumentace: D22132_SO657165_01_103 Poznámka k položce: Výkres. dokumentace: D22132_SO657165_01_103
P | 103 | R751X11501521 |  | Montáž Zaslepení kruhové trouby skupiny i pozinkovaný plech do průměru140 | KS | 1 | 0 |  |  |  | 0 |  | [bez vazby na CS] |  | 2
PP |  |  |  | Montáž Zaslepení kruhové trouby skupiny i pozinkovaný plech do průměru140
VV |  |  |  | 1=1.000 [A]
TS |  |  |  | Poznámka k položce: Výkres. dokumentace: D22132_SO657165_01_103 Poznámka k položce: Výkres. dokumentace: D22132_SO657165_01_103 Poznámka k položce: Výkres. dokumentace: D22132_SO657165_01_103
P | 104 | R751X11501420 |  | Tepelná izolace potrubí minerální vatou s Al. Polemem tl. 40 mm | M2 | 2.6 | 0 |  |  |  | 0 |  | [bez vazby na CS] |  | 2
PP |  |  |  | Tepelná izolace potrubí minerální vatou s Al. Polemem tl. 40 mm
VV |  |  |  | 2.6=2.600 [A]
TS |  |  |  | Poznámka k položce: Pozice v PD: 5.9 Výkres. dokumentace: D22132_SO657165_01_103 Poznámka k položce: Pozice v PD: 5.9 Výkres. dokumentace: D22132_SO657165_01_103
P | 105 | R751X11501263 |  | Montáž Tepelná izolace potrubí minerální vatou s Al. Polemem tl. 40 mm | M2 | 2.6 | 0 |  |  |  | 0 |  | [bez vazby na CS] |  | 2
PP |  |  |  | Montáž Tepelná izolace potrubí minerální vatou s Al. Polemem tl. 40 mm
VV |  |  |  | 2.6=2.600 [A]
TS |  |  |  | Poznámka k položce: Pozice v PD: 4.4 Výkres. dokumentace: D22132_SO657165_01_103 Poznámka k položce: Pozice v PD: 4.4 Výkres. dokumentace: D22132_SO657165_01_103 Poznámka k položce: Pozice v PD: 4.4 Výkres. dokumentace: D22132_SO657165_01_103
P | 106 | R751X11501540 |  | Závěsy, závěsné lišty, závitové tyče,závěsy, kruhové závěsy,hmoždinky ( 2,6% z dodávky potrubí) | KS | 1 | 0 |  |  |  | 0 |  | [bez vazby na CS] |  | 2
PP |  |  |  | Závěsy, závěsné lišty, závitové tyče,závěsy, kruhové závěsy,hmoždinky ( 2,6% z dodávky potrubí)
VV |  |  |  | 1=1.000 [A]
TS |  |  |  | Poznámka k položce: Výkres. dokumentace: D22132_SO657165_01_103 Poznámka k položce: Výkres. dokumentace: D22132_SO657165_01_103 Poznámka k položce: Výkres. dokumentace: D22132_SO657165_01_103
P | 107 | R751X11501091 |  | Montáž Závěsy, závěsné lišty, závitové tyče,závěsy, kruhové závěsy,hmoždinky ( 2,6% z dodávky potrubí) | KS | 1 | 0 |  |  |  | 0 |  | [bez vazby na CS] |  | 2
PP |  |  |  | Montáž Závěsy, závěsné lišty, závitové tyče,závěsy, kruhové závěsy,hmoždinky ( 2,6% z dodávky potrubí)
VV |  |  |  | 1=1.000 [A]
TS |  |  |  | Poznámka k položce: Výkres. dokumentace: D22132_SO657165_01_102 Poznámka k položce: Výkres. dokumentace: D22132_SO657165_01_102 Poznámka k položce: Výkres. dokumentace: D22132_SO657165_01_102
SD |  | D7 |  | Zařízení č.7
P | 108 | R751X11501550 |  | Diagonální tichý ventilátor do kruhového potrubí IP44 Vo=100 m3/hod, tlak 80 Pa, napětí 230 V, příkon 21 W, proud 0,1 A | KS | 1 | 0 |  |  |  | 0 |  | [bez vazby na CS] |  | 2
PP |  |  |  | Diagonální tichý ventilátor do kruhového potrubí IP44 Vo=100 m3/hod, tlak 80 Pa, napětí 230 V, příkon 21 W, proud 0,1 A
VV |  |  |  | 1=1.000 [A]
TS |  |  |  | Poznámka k položce: Pozice v PD: 7.1 Výkres. dokumentace: D22132_SO657165_01_102 Poznámka k položce: Pozice v PD: 7.1 Výkres. dokumentace: D22132_SO657165_01_102
P | 109 | 751133012 |  | Montáž ventilátoru diagonálního nízkotlakého potrubního nevýbušného, průměru přes 100 do 200 mm | KUS | 1 | 0 |  |  |  | 0 |  | CS ÚRS 2024 01 |  | 2
PP |  |  |  | Montáž ventilátoru diagonálního nízkotlakého potrubního nevýbušného, průměru přes 100 do 200 mm
VV |  |  |  | 1=1.000 [A]
TS
P | 110 | 751344112 |  | Montáž tlumičů hluku pro kruhové potrubí, průměru přes 100 do 200 mm | KUS | 2 | 0 |  |  |  | 0 |  | CS ÚRS 2024 01 |  | 2
PP |  |  |  | Montáž tlumičů hluku pro kruhové potrubí, průměru přes 100 do 200 mm
VV |  |  |  | 2=2.000 [A]
TS
P | 111 | 751398012 |  | Montáž ostatních zařízení větrací mřížky na kruhové potrubí, průměru přes 100 do 200 mm | KUS | 2 | 0 |  |  |  | 0 |  | CS ÚRS 2024 01 |  | 2
PP |  |  |  | Montáž ostatních zařízení větrací mřížky na kruhové potrubí, průměru přes 100 do 200 mm
VV |  |  |  | 2=2.000 [A]
TS
P | 112 | 751511122 |  | Montáž potrubí plechového skupiny I kruhového s přírubou tloušťky plechu 0,6 mm, průměru přes 100 do 200 mm | M | 13.3 | 0 |  |  |  | 0 |  | CS ÚRS 2024 01 |  | 2
PP |  |  |  | Montáž potrubí plechového skupiny I kruhového s přírubou tloušťky plechu 0,6 mm, průměru přes 100 do 200 mm
VV |  |  |  | 13.3=13.300 [A]
TS
P | 113 | 751526636 |  | Montáž klapky škrtící nebo zpětné do plastového potrubí kruhové s přírubou, průměru přes 100 do 200 mm | KUS | 1 | 0 |  |  |  | 0 |  | CS ÚRS 2024 01 |  | 2
PP |  |  |  | Montáž klapky škrtící nebo zpětné do plastového potrubí kruhové s přírubou, průměru přes 100 do 200 mm
VV |  |  |  | 1=1.000 [A]
TS
P | 114 | 42971020 |  | klapka kruhová zpětná Pz D 125mm | KUS | 1 | 0.0007 |  |  |  | 0 |  | CS ÚRS 2024 01 |  | 2
PP |  |  |  | klapka kruhová zpětná Pz D 125mm
VV |  |  |  | 1=1.000 [A]
TS
P | 115 | R751X11501560 |  | Montáž Rychloupínací spona DN 125 rychloup.spona | KS | 2 | 0 |  |  |  | 0 |  | [bez vazby na CS] |  | 2
PP |  |  |  | Montáž Rychloupínací spona DN 125 rychloup.spona
VV |  |  |  | 2=2.000 [A]
TS |  |  |  | Poznámka k položce: Pozice v PD: 7.2 Výkres. dokumentace: D22132_SO657165_01_102 Poznámka k položce: Pozice v PD: 7.2 Výkres. dokumentace: D22132_SO657165_01_102 Poznámka k položce: Pozice v PD: 7.2 Výkres. dokumentace: D22132_SO657165_01_102
P | 116 | 42917521 |  | spona rychloupínací D 125mm | KUS | 2 | 0.0001 |  |  |  | 0 |  | CS ÚRS 2024 01 |  | 2
PP |  |  |  | spona rychloupínací D 125mm
VV |  |  |  | 2=2.000 [A]
TS
P | 117 | R751X11501570 |  | Tlumič hluku DN125/600 ED tlumič hluku | KS | 2 | 0 |  |  |  | 0 |  | [bez vazby na CS] |  | 2
PP |  |  |  | Tlumič hluku DN125/600 ED tlumič hluku
VV |  |  |  | 2=2.000 [A]
TS |  |  |  | Poznámka k položce: Pozice v PD: 7.3 Výkres. dokumentace: D22132_SO657165_01_102 Poznámka k položce: Pozice v PD: 7.3 Výkres. dokumentace: D22132_SO657165_01_102
P | 118 | R751X11501580 |  | Montáž Lakovaný talířový ventil odvodní KK 125 tal.vent. | KS | 1 | 0 |  |  |  | 0 |  | [bez vazby na CS] |  | 2
PP |  |  |  | Montáž Lakovaný talířový ventil odvodní KK 125 tal.vent.
VV |  |  |  | 1=1.000 [A]
TS |  |  |  | Poznámka k položce: Pozice v PD: 7.5 Výkres. dokumentace: D22132_SO657165_01_102 Poznámka k položce: Pozice v PD: 7.5 Výkres. dokumentace: D22132_SO657165_01_102 Poznámka k položce: Pozice v PD: 7.5 Výkres. dokumentace: D22132_SO657165_01_102
P | 119 | 42972880 |  | ventil talířový, lakovaný hliník, D 125mm | KUS | 1 | 0.00052 |  |  |  | 0 |  | CS ÚRS 2024 01 |  | 2
PP |  |  |  | ventil talířový, lakovaný hliník, D 125mm
VV |  |  |  | 1=1.000 [A]
TS
P | 120 | R751X11501590 |  | Komfortní vyústka pro kruhové potrubí Jednořadá, pozinkovaná, velikost 225*75 vyústka s regulací | KS | 2 | 0 |  |  |  | 0 |  | [bez vazby na CS] |  | 2
PP |  |  |  | Komfortní vyústka pro kruhové potrubí Jednořadá, pozinkovaná, velikost 225*75 vyústka s regulací
VV |  |  |  | 2=2.000 [A]
TS |  |  |  | Poznámka k položce: Výkres. dokumentace: D22132_SO657165_01_102 Poznámka k položce: Výkres. dokumentace: D22132_SO657165_01_102
P | 121 | R751X11501620 |  | Kruhové potrubí skupiny I. materiál pozinkovaný plech do průměru140 10% tvarovek | bm | 13.3 | 0 |  |  |  | 0 |  | [bez vazby na CS] |  | 2
PP |  |  |  | Kruhové potrubí skupiny I. materiál pozinkovaný plech do průměru140 10% tvarovek
VV |  |  |  | 13.3=13.300 [A]
TS |  |  |  | Poznámka k položce: Výkres. dokumentace: D22132_SO657165_01_102 Poznámka k položce: Výkres. dokumentace: D22132_SO657165_01_102 Poznámka k položce: Výkres. dokumentace: D22132_SO657165_01_102
P | 122 | R751X11501630 |  | Závěsy, závěsné lišty, závitové tyče,závěsy, kruhové závěsy,hmoždinky ( 2,6% z dodávky potrubí) | KS | 1 | 0 |  |  |  | 0 |  | [bez vazby na CS] |  | 2
PP |  |  |  | Závěsy, závěsné lišty, závitové tyče,závěsy, kruhové závěsy,hmoždinky ( 2,6% z dodávky potrubí)
VV |  |  |  | 1=1.000 [A]
TS |  |  |  | Poznámka k položce: Výkres. dokumentace: D22132_SO657165_01_102 Poznámka k položce: Výkres. dokumentace: D22132_SO657165_01_102 Poznámka k položce: Výkres. dokumentace: D22132_SO657165_01_102
P | 123 | R751X11501631 |  | Montáž Závěsy, závěsné lišty, závitové tyče,závěsy, kruhové závěsy,hmoždinky ( 2,6% z dodávky potrubí) | KS | 1 | 0 |  |  |  | 0 |  | [bez vazby na CS] |  | 2
PP |  |  |  | Montáž Závěsy, závěsné lišty, závitové tyče,závěsy, kruhové závěsy,hmoždinky ( 2,6% z dodávky potrubí)
VV |  |  |  | 1=1.000 [A]
TS |  |  |  | Poznámka k položce: Výkres. dokumentace: D22132_SO657165_01_102 Poznámka k položce: Výkres. dokumentace: D22132_SO657165_01_102 Poznámka k položce: Výkres. dokumentace: D22132_SO657165_01_102
SD |  | D8 |  | Zařízení č.8
P | 124 | R751X11501638 |  | Dodávka Požární mřížka 200x200x30mm (EW 60 DP1) | KS | 2 | 0 |  |  |  | 0 |  | [bez vazby na CS] |  | 2
PP |  |  |  | Dodávka Požární mřížka 200x200x30mm (EW 60 DP1)
VV |  |  |  | 2=2.000 [A]
TS |  |  |  | Poznámka k položce: Výkres. dokumentace: D22132_SO657165_01_102 Poznámka k položce: Výkres. dokumentace: D22132_SO657165_01_102
P | 125 | R751X11501639 |  | Montáž Požární mřížka 200x200x30mm (EW 60 DP1) | KS | 2 | 0 |  |  |  | 0 |  | [bez vazby na CS] |  | 2
PP |  |  |  | Montáž Požární mřížka 200x200x30mm (EW 60 DP1)
VV |  |  |  | 2=2.000 [A]
TS |  |  |  | Poznámka k položce: Výkres. dokumentace: D22132_SO657165_01_102 Poznámka k položce: Výkres. dokumentace: D22132_SO657165_01_102 Poznámka k položce: Výkres. dokumentace: D22132_SO657165_01_102
SD |  | D9 |  | Zařízení č.9
P | 126 | R751X11503440 |  | Dodávka Kondenzační split jednotka, chladivo R32, Qch=4,0 kW, Qt=6,0 kW, příkon 1,4 kW, proud 7 A, napětí 230 V, garantovaný chod chlazení při -15°C, konzole pr | KS | 1 | 0 |  |  |  | 0 |  | [bez vazby na CS] |  | 2
PP |  |  |  | Dodávka Kondenzační split jednotka, chladivo R32, Qch=4,0 kW, Qt=6,0 kW, příkon 1,4 kW, proud 7 A, napětí 230 V, garantovaný chod chlazení při -15°C, konzole pro zavěšení
VV |  |  |  | 1=1.000 [A]
TS |  |  |  | Poznámka k položce: Pozice v PD: 9.1 Výkres. dokumentace: D22132_SO657165_01_102 Poznámka k položce: Pozice v PD: 9.1 Výkres. dokumentace: D22132_SO657165_01_102 Poznámka k položce: Pozice v PD: 9.1 Výkres. dokumentace: D22132_SO657165_01_102
P | 127 | R751X11503441 |  | Montáž Kondenzační split jednotka, chladivo R32, Qch=4,0 kW, Qt=6,0 kW, příkon 1,4 kW, proud 7 A, napětí 230 V, garantovaný chod chlazení při -15°C, konzole pro | KS | 1 | 0 |  |  |  | 0 |  | [bez vazby na CS] |  | 2
PP |  |  |  | Montáž Kondenzační split jednotka, chladivo R32, Qch=4,0 kW, Qt=6,0 kW, příkon 1,4 kW, proud 7 A, napětí 230 V, garantovaný chod chlazení při -15°C, konzole pro zavěšení
VV |  |  |  | 1=1.000 [A]
TS |  |  |  | Poznámka k položce: Pozice v PD: 9.1 Výkres. dokumentace: D22132_SO657165_01_102 Poznámka k položce: Pozice v PD: 9.1 Výkres. dokumentace: D22132_SO657165_01_102 Poznámka k položce: Pozice v PD: 9.1 Výkres. dokumentace: D22132_SO657165_01_102
P | 128 | R751X11503460 |  | Dodávka Cu potrubí chladiva, kapalina/plyn, včetně paropropustné izolace a sdělovacího kabelu, předplněno do 7,5 m | M | 7 | 0 |  |  |  | 0 |  | [bez vazby na CS] |  | 2
PP |  |  |  | Dodávka Cu potrubí chladiva, kapalina/plyn, včetně paropropustné izolace a sdělovacího kabelu, předplněno do 7,5 m
VV |  |  |  | 7=7.000 [A]
TS |  |  |  | Poznámka k položce: Výkres. dokumentace: D22132_SO657165_01_102 Poznámka k položce: Výkres. dokumentace: D22132_SO657165_01_102
P | 129 | R751X11503461 |  | Montáž Cu potrubí chladiva, kapalina/plyn, včetně paropropustné izolace a sdělovacího kabelu, předplněno do 7,5 m | M | 7 | 0 |  |  |  | 0 |  | [bez vazby na CS] |  | 2
PP |  |  |  | Montáž Cu potrubí chladiva, kapalina/plyn, včetně paropropustné izolace a sdělovacího kabelu, předplněno do 7,5 m
VV |  |  |  | 7=7.000 [A]
TS |  |  |  | Poznámka k položce: Výkres. dokumentace: D22132_SO657165_01_102 Poznámka k položce: Výkres. dokumentace: D22132_SO657165_01_102 Poznámka k položce: Výkres. dokumentace: D22132_SO657165_01_102
P | 130 | R751X11503610 |  | Dodávka Těsnění prostupu požárně dělící konstrukcí stropem. Provedení certifikovaným materiálem DN 100 z obou stran stropu. | KS | 1 | 0 |  |  |  | 0 |  | [bez vazby na CS] |  | 2
PP |  |  |  | Dodávka Těsnění prostupu požárně dělící konstrukcí stropem. Provedení certifikovaným materiálem DN 100 z obou stran stropu.
VV |  |  |  | 1=1.000 [A]
TS |  |  |  | Poznámka k položce: Výkres. dokumentace: D22132_SO657165_01_102 Poznámka k položce: Výkres. dokumentace: D22132_SO657165_01_102
P | 131 | R751X11503611 |  | Montáž Těsnění prostupu požárně dělící konstrukcí stropem. Provedení certifikovaným materiálem DN 100 z obou stran stropu. | KS | 1 | 0 |  |  |  | 0 |  | [bez vazby na CS] |  | 2
PP |  |  |  | Montáž Těsnění prostupu požárně dělící konstrukcí stropem. Provedení certifikovaným materiálem DN 100 z obou stran stropu.
VV |  |  |  | 1=1.000 [A]
TS |  |  |  | Poznámka k položce: Výkres. dokumentace: D22132_SO657165_01_102 Poznámka k položce: Výkres. dokumentace: D22132_SO657165_01_102 Poznámka k položce: Výkres. dokumentace: D22132_SO657165_01_102
P | 132 | R751X11503612 |  | Dodávka Kondenzační vana pod venkovní jednotku s nátrubkem na napojení potrubí kanalizace. Velikost 1000x300 mm | KS | 1 | 0 |  |  |  | 0 |  | [bez vazby na CS] |  | 2
PP |  |  |  | Dodávka Kondenzační vana pod venkovní jednotku s nátrubkem na napojení potrubí kanalizace. Velikost 1000x300 mm
VV |  |  |  | 1=1.000 [A]
TS |  |  |  | Poznámka k položce: Výkres. dokumentace: D22132_SO657165_01_102 Poznámka k položce: Výkres. dokumentace: D22132_SO657165_01_102
P | 133 | R751X11503613 |  | Montáž Kondenzační vana pod venkovní jednotku s nátrubkem na napojení potrubí kanalizace. Velikost 1000x300 mm | KS | 1 | 0 |  |  |  | 0 |  | [bez vazby na CS] |  | 2
PP |  |  |  | Montáž Kondenzační vana pod venkovní jednotku s nátrubkem na napojení potrubí kanalizace. Velikost 1000x300 mm
VV |  |  |  | 1=1.000 [A]
TS |  |  |  | Poznámka k položce: Výkres. dokumentace: D22132_SO657165_01_102 Poznámka k položce: Výkres. dokumentace: D22132_SO657165_01_102 Poznámka k položce: Výkres. dokumentace: D22132_SO657165_01_102
P | 134 | R751X11503614 |  | Kanalizační potrubí DN 32 mm, pro napojení odvodu kondenzátu | M | 2.3 | 0 |  |  |  | 0 |  | [bez vazby na CS] |  | 2
PP |  |  |  | Kanalizační potrubí DN 32 mm, pro napojení odvodu kondenzátu
VV |  |  |  | 2.3=2.300 [A]
TS |  |  |  | Poznámka k položce: Výkres. dokumentace: D22132_SO657165_01_102 Poznámka k položce: Výkres. dokumentace: D22132_SO657165_01_102 Poznámka k položce: Výkres. dokumentace: D22132_SO657165_01_102
P | 135 | R751X11503615 |  | Montáž Kanalizační potrubí DN 32 mm, pro napojení odvodu kondenzátu | M | 2.3 | 0 |  |  |  | 0 |  | [bez vazby na CS] |  | 2
PP |  |  |  | Montáž Kanalizační potrubí DN 32 mm, pro napojení odvodu kondenzátu
VV |  |  |  | 2.3=2.300 [A]
TS |  |  |  | Poznámka k položce: Výkres. dokumentace: D22132_SO657165_01_102 Poznámka k položce: Výkres. dokumentace: D22132_SO657165_01_102 Poznámka k položce: Výkres. dokumentace: D22132_SO657165_01_102
SD |  | D99 |  | Montáž vzduchotechniky
P | 136 | R751X11501780 |  | Přesun hmot | T | 0.22 | 0 |  |  |  | 0 |  | [bez vazby na CS] |  | 2
PP |  |  |  | Přesun hmot
VV |  |  |  | 0.22=0.220 [A]
TS
P | 137 | R751X11501790 |  | PPV 5,00% z montáže a nátěrů zařízení | KS | 1 | 0 |  |  |  | 0 |  | [bez vazby na CS] |  | 2
PP |  |  |  | PPV 5,00% z montáže a nátěrů zařízení
VV |  |  |  | 1=1.000 [A]
TS
P | 138 | R751X11501800 |  | Zednické výpomoci 1,60% z montáže a nátěrů zařízení | KS | 1 | 0 |  |  |  | 0 |  | [bez vazby na CS] |  | 2
PP |  |  |  | Zednické výpomoci 1,60% z montáže a nátěrů zařízení
VV |  |  |  | 1=1.000 [A]
TS
SD |  | OST |  | Ostatní
P | 139 | R005X9561 |  | Ostatní drobný, pomocný, doplňkový materiál a ostatní výrobky a zařízení v potřebném rozsahu pro řádné dokončení díla | KS | 1 | 0 |  |  |  | 0 |  | [bez vazby na CS] |  | 2
PP |  |  |  | Ostatní drobný, pomocný, doplňkový materiál a ostatní výrobky a zařízení v potřebném rozsahu pro řádné dokončení díla
VV |  |  |  | 1=1.000 [A]
TS |  |  |  | Poznámka k položce: Především materiál, výrobky a zařízení vyplývající z návodů výrobců dodavatelem zvolených a na stavbu dodaných materiálů, výrobků a zařízení (např. zohledňuje skutečná doporučení a požadavky výrobců vůči zadávací dokumentaci, kde konkrétní výrobky nemohou být deklarovány). Dále náklady na přizpůsobování instalovaných materiálů, výrobků a zařízení ostatním technickým zařízením stavby i její stavební části, atd. Také se jedná o veškerý a většinou běžný drobný materiál jako jsou např. šroubení, těsnění, spojovací materiál, atd. Dále se jedná o další náklady na materiál, výrobky a zařízení vyplývající z uplatňování vlastních firemních pracovních, montážních a stavebních postupů, tedy na uplatnění firemního know-how zhotovitele, které např. může být odchylné od postupů jiných firem nebo běžných postupů a vyžaduje vyšší náklady než je obvyklé. Dále je to veškerý ostatní materiál a výrobky potřebné pro řádné dokončení díla tak, aby dodavatel mohl např. naplnit svoje povinnost dle NOZ. Při tomto se mimo jiné vychází z toho, že dodavatel je odborná firma a má tzv. „odpovědnost profesionála“ např. dle §5, odst. 1 nebo §2912, odst. 2, atd. zákona č. 89/2016 Sb. vše dle zákona č. 89/2012 Sb. (tzv. NOZ), V položce jsou jen náklady spojené s touto dílčí částí výkazu. Poznámka k položce: Především materiál, výrobky a zařízení vyplývající z návodů výrobců dodavatelem zvolených a na stavbu dodaných materiálů, výrobků a zařízení (např. zohledňuje skutečná doporučení a požadavky výrobců vůči zadávací dokumentaci, kde konkrétní výrobky nemohou být deklarovány). Dále náklady na přizpůsobování instalovaných materiálů, výrobků a zařízení ostatním technickým zařízením stavby i její stavební části, atd. Také se jedná o veškerý a většinou běžný drobný materiál jako jsou např. šroubení, těsnění, spojovací materiál, atd. Dále se jedná o další náklady na materiál, výrobky a zařízení vyplývající z uplatňování vlastních firemních pracovních, montážních a stavebních postupů, tedy na uplatnění firemního know-how zhotovitele, které např. může být odchylné od postupů jiných firem nebo běžných postupů a vyžaduje vyšší náklady než je obvyklé. Dále je to veškerý ostatní materiál a výrobky potřebné pro řádné dokončení díla tak, aby dodavatel mohl např. naplnit svoje povinnost dle NOZ. Při tomto se mimo jiné vychází z toho, že dodavatel je odborná firma a má tzv. „odpovědnost profesionála“ např. dle §5, odst. 1 nebo §2912, odst. 2, atd. zákona č. 89/2016 Sb. vše dle zákona č. 89/2012 Sb. (tzv. NOZ), V položce jsou jen náklady spojené s touto dílčí částí výkazu. Poznámka k položce: Především materiál, výrobky a zařízení vyplývající z návodů výrobců dodavatelem zvolených a na stavbu dodaných materiálů, výrobků a zařízení (např. zohledňuje skutečná doporučení a požadavky výrobců vůči zadávací dokumentaci, kde konkrétní výrobky nemohou být deklarovány). Dále náklady na přizpůsobování instalovaných materiálů, výrobků a zařízení ostatním technickým zařízením stavby i její stavební části, atd. Také se jedná o veškerý a většinou běžný drobný materiál jako jsou např. šroubení, těsnění, spojovací materiál, atd. Dále se jedná o další náklady na materiál, výrobky a zařízení vyplývající z uplatňování vlastních firemních pracovních, montážních a stavebních postupů, tedy na uplatnění firemního know-how zhotovitele, které např. může být odchylné od postupů jiných firem nebo běžných postupů a vyžaduje vyšší náklady než je obvyklé. Dále je to veškerý ostatní materiál a výrobky potřebné pro řádné dokončení díla tak, aby dodavatel mohl např. naplnit svoje povinnost dle NOZ. Při tomto se mimo jiné vychází z toho, že dodavatel je odborná firma a má tzv. „odpovědnost profesionála“ např. dle §5, odst. 1 nebo §2912, odst. 2, atd. zákona č. 89/2016 Sb. vše dle zákona č. 89/2012 Sb. (tzv. NOZ), V položce jsou jen náklady spojené s touto dílčí částí výkazu.
P | 140 | R005X9562 |  | Ostatní stavební, montážní, pomocné a doplňkové práce v potřebném rozsahu pro řádné dokončení díla | KS | 1 | 0 |  |  |  | 0 |  | [bez vazby na CS] |  | 2
PP |  |  |  | Ostatní stavební, montážní, pomocné a doplňkové práce v potřebném rozsahu pro řádné dokončení díla
VV |  |  |  | 1=1.000 [A]
TS |  |  |  | Poznámka k položce: Především stavební, montážní, pomocné a doplňkové práce vyplývající z návodů výrobců dodavatelem zvolených a na stavbu dodaných materiálů výrobků a zařízení (např. zohledňuje skutečná doporučení a požadavky výrobců vůči zadávací dokumentaci, kde konkrétní výrobky nemohou být deklarovány). Dále náklady na stavební, montážní, pomocné a doplňkové práce na přizpůsobování instalovaných materiálů, výrobků a zařízení ostatním technickým zařízením stavby i její stavební části, atd. Také se jedná o náklady na stavební, montážní, pomocné a doplňkové práce pro veškerý a většinou běžný drobný materiál jako jsou např. šroubení, těsnění, spojovací materiál, atd. a dále pro materiál, výrobky a zařízení vyplývající z uplatňování vlastních firemních pracovních, montážních a stavebních postupů, tedy na uplatnění firemního know-how zhotovitele, které např. může být odchylné od postupů jiných firem nebo běžných postupů a vyžaduje vyšší náklady než je obvyklé. Dále jsou to stavební, montážní, pomocné a doplňkové práce pro veškerý ostatní materiál a výrobky potřebné pro řádné dokončení díla tak, aby dodavatel mohl např. naplnit svoje povinnost dle NOZ. Při tomto se mimo jiné vychází z toho, že dodavatel je odborná firma a má tzv. „odpovědnost profesionála“ např. dle §5, odst. 1 nebo §2912, odst. 2, atd. zákona č. 89/2016 Sb. vše dle zákona č. 89/2012 Sb. (tzv. NOZ), V položce jsou jen náklady spojené s touto dílčí částí výkazu. Poznámka k položce: Především stavební, montážní, pomocné a doplňkové práce vyplývající z návodů výrobců dodavatelem zvolených a na stavbu dodaných materiálů výrobků a zařízení (např. zohledňuje skutečná doporučení a požadavky výrobců vůči zadávací dokumentaci, kde konkrétní výrobky nemohou být deklarovány). Dále náklady na stavební, montážní, pomocné a doplňkové práce na přizpůsobování instalovaných materiálů, výrobků a zařízení ostatním technickým zařízením stavby i její stavební části, atd. Také se jedná o náklady na stavební, montážní, pomocné a doplňkové práce pro veškerý a většinou běžný drobný materiál jako jsou např. šroubení, těsnění, spojovací materiál, atd. a dále pro materiál, výrobky a zařízení vyplývající z uplatňování vlastních firemních pracovních, montážních a stavebních postupů, tedy na uplatnění firemního know-how zhotovitele, které např. může být odchylné od postupů jiných firem nebo běžných postupů a vyžaduje vyšší náklady než je obvyklé. Dále jsou to stavební, montážní, pomocné a doplňkové práce pro veškerý ostatní materiál a výrobky potřebné pro řádné dokončení díla tak, aby dodavatel mohl např. naplnit svoje povinnost dle NOZ. Při tomto se mimo jiné vychází z toho, že dodavatel je odborná firma a má tzv. „odpovědnost profesionála“ např. dle §5, odst. 1 nebo §2912, odst. 2, atd. zákona č. 89/2016 Sb. vše dle zákona č. 89/2012 Sb. (tzv. NOZ), V položce jsou jen náklady spojené s touto dílčí částí výkazu. Poznámka k položce: Především stavební, montážní, pomocné a doplňkové práce vyplývající z návodů výrobců dodavatelem zvolených a na stavbu dodaných materiálů výrobků a zařízení (např. zohledňuje skutečná doporučení a požadavky výrobců vůči zadávací dokumentaci, kde konkrétní výrobky nemohou být deklarovány). Dále náklady na stavební, montážní, pomocné a doplňkové práce na přizpůsobování instalovaných materiálů, výrobků a zařízení ostatním technickým zařízením stavby i její stavební části, atd. Také se jedná o náklady na stavební, montážní, pomocné a doplňkové práce pro veškerý a většinou běžný drobný materiál jako jsou např. šroubení, těsnění, spojovací materiál, atd. a dále pro materiál, výrobky a zařízení vyplývající z uplatňování vlastních firemních pracovních, montážních a stavebních postupů, tedy na uplatnění firemního know-how zhotovitele, které např. může být odchylné od postupů jiných firem nebo běžných postupů a vyžaduje vyšší náklady než je obvyklé. Dále jsou to stavební, montážní, pomocné a doplňkové práce pro veškerý ostatní materiál a výrobky potřebné pro řádné dokončení díla tak, aby dodavatel mohl např. naplnit svoje povinnost dle NOZ. Při tomto se mimo jiné vychází z toho, že dodavatel je odborná firma a má tzv. „odpovědnost profesionála“ např. dle §5, odst. 1 nebo §2912, odst. 2, atd. zákona č. 89/2016 Sb. vše dle zákona č. 89/2012 Sb. (tzv. NOZ), V položce jsou jen náklady spojené s touto dílčí částí výkazu.
P | 141 | R731X508181 |  | Montáž bezpečnostní tabulky, značky, popř. signály | SADA | 1 | 0 |  |  |  | 0 |  | [bez vazby na CS] |  | 2
PP |  |  |  | Montáž bezpečnostní tabulky, značky, popř. signály
VV |  |  |  | 1=1.000 [A]
TS |  |  |  | Poznámka k položce: Dle zvolených instalovaných výrobků a zařízení. Poznámka k položce: Dle zvolených instalovaných výrobků a zařízení. Poznámka k položce: Dle zvolených instalovaných výrobků a zařízení.
P | 142 | R735X202030 |  | Zaučení obsluhy | hod. | 2 | 0 |  |  |  | 0 |  | [bez vazby na CS] |  | 2
PP |  |  |  | Zaučení obsluhy
VV |  |  |  | 2=2.000 [A]
TS |  |  |  | Poznámka k položce: Zaučení obsluhy mimo jiné dle návodů výrobců tak, aby obsluha měla celkové technické a funkční informace o zařízení vytápění a uměla jej obsluhovat a reagovat na možné problémy a závady. O zaučení musí být mezi stranami sepsán protokol s obsahem bodů zaučení. Poznámka k položce: Zaučení obsluhy mimo jiné dle návodů výrobců tak, aby obsluha měla celkové technické a funkční informace o zařízení vytápění a uměla jej obsluhovat a reagovat na možné problémy a závady. O zaučení musí být mezi stranami sepsán protokol s obsahem bodů zaučení. Poznámka k položce: Zaučení obsluhy mimo jiné dle návodů výrobců tak, aby obsluha měla celkové technické a funkční informace o zařízení vytápění a uměla jej obsluhovat a reagovat na možné problémy a závady. O zaučení musí být mezi stranami sepsán protokol s obsahem bodů zaučení.
P | 143 | R751X11501650 |  | Zprovoznění, seřízení a vyzkoušení zařízení-Před předáním. Vyhotovení zápisu s popisem postupu zprovoznění, výsledků seřízení, výsledků zkoušek, atd. Zařízení m | HOD | 16 | 0 |  |  |  | 0 |  | [bez vazby na CS] |  | 2
PP |  |  |  | Zprovoznění, seřízení a vyzkoušení zařízení-Před předáním. Vyhotovení zápisu s popisem postupu zprovoznění, výsledků seřízení, výsledků zkoušek, atd. Zařízení musí být před předáním bez závad.
VV |  |  |  | 16=16.000 [A]
TS
P | 144 | R751X11501660 |  | Funkční zkoušky včetně vystavení protokolů o zkouškách | HOD | 72 | 0 |  |  |  | 0 |  | [bez vazby na CS] |  | 2
PP |  |  |  | Funkční zkoušky včetně vystavení protokolů o zkouškách
VV |  |  |  | 72=72.000 [A]
TS
P | 145 | R751X11501670 |  | Vyregulování průtoků vzduchu včetně vystavení protokolu | HOD | 16 | 0 |  |  |  | 0 |  | [bez vazby na CS] |  | 2
PP |  |  |  | Vyregulování průtoků vzduchu včetně vystavení protokolu
VV |  |  |  | 16=16.000 [A]
TS
P | 146 | R751X11501720 |  | Dodávka Popisy a označení rozvodů a zařízení-Popisy a označení především rozvodů, ventilátorů, klapek, filtrů a ovládacích prvků MaR, atd. a např. ČSN 13 0072, | KS | 1 | 0 |  |  |  | 0 |  | [bez vazby na CS] |  | 2
PP |  |  |  | Dodávka Popisy a označení rozvodů a zařízení-Popisy a označení především rozvodů, ventilátorů, klapek, filtrů a ovládacích prvků MaR, atd. a např. ČSN 13 0072, tak aby byla umožněna snadná orientace v zařízení VZT pro obsluhu, údržbu a servis
VV |  |  |  | 1=1.000 [A]
TS
P | 147 | R751X11501721 |  | Montáž Popisy a označení rozvodů a zařízení-Popisy a označení především rozvodů, ventilátorů, klapek, filtrů a ovládacích prvků MaR, atd. a např. ČSN 13 0072, t | KS | 1 | 0 |  |  |  | 0 |  | [bez vazby na CS] |  | 2
PP |  |  |  | Montáž Popisy a označení rozvodů a zařízení-Popisy a označení především rozvodů, ventilátorů, klapek, filtrů a ovládacích prvků MaR, atd. a např. ČSN 13 0072, tak aby byla umožněna snadná orientace v zařízení VZT pro obsluhu, údržbu a servis
VV |  |  |  | 1=1.000 [A]
TS
P | 148 | R731X508180 |  | Dodávka bezpečnostní tabulky, značky, popř. signály | SADA | 1 | 0 |  |  |  | 0 |  | [bez vazby na CS] |  | 2
PP |  |  |  | Dodávka bezpečnostní tabulky, značky, popř. signály
VV |  |  |  | 1=1.000 [A]
TS |  |  |  | Poznámka k položce: Dle zvolených instalovaných výrobků a zařízení. Poznámka k položce: Dle zvolených instalovaných výrobků a zařízení.
P | 149 | R013203000 |  | Realizační dokumentace | SOUBOR | 1 | 0 |  |  |  | 0 |  | [bez vazby na CS] |  | 2
PP |  |  |  | Realizační dokumentace
VV |  |  |  | 1=1.000 [A]
TS

## SO 65-71-65.43_
SŽDC05 |  |  |  | Soupis prací objektu | [10 empty] | 3
6
S | Stavba: | 5323520051 |  | Rekonstrukce výpravní budovy ŽST Plzeň-Jižní Předměstí | [6 empty] | D.2.2 |  | Aspe | 0,00 | 2
O | Objekt: | D.2.2 |  | Pozemní stavební objekty | [9 empty] | 15,00 | 2
Typ | Poř. číslo | Kód položky | Varianta | Název položky | MJ | Množství | Jednotková hmotnost | Celková hmotnost |  |  | Jednotková cena |  | Cenové soustavy | 21,00 | 2
Dodávka
[9 empty] | Jednotková | Celkem | Jednotková | Celkem |  |  |  | Počet položek s nulovou cenou
O1 |  | SO 65-71-65.43/ |  | Zařízení pro vytápění a ochlazování
SD |  | 713 |  | Izolace tepelné
P | 14 | 713463131 |  | Montáž izolace tepelné potrubí a ohybů tvarovkami nebo deskami potrubními pouzdry bez povrchové úpravy (izolační materiál ve specifikaci) přilepenými v příčných | M | 55 | 5.7e-05 |  |  |  | 0 |  | CS ÚRS 2024 01 |  | 2
PP |  |  |  | Montáž izolace tepelné potrubí a ohybů tvarovkami nebo deskami potrubními pouzdry bez povrchové úpravy (izolační materiál ve specifikaci) přilepenými v příčných a podélných spojích izolace potrubí jednovrstvá, tloušťky izolace do 25 mm
VV |  |  |  | PE-X d17x2 55.0=55.000 [A] Celkem: 55=55.000 [B]
TS
P | 15 | 713463137 |  | Montáž izolace tepelné potrubí a ohybů tvarovkami nebo deskami potrubními pouzdry bez povrchové úpravy (izolační materiál ve specifikaci) přilepenými v příčných | M | 147 | 0.000342 |  |  |  | 0 |  | CS ÚRS 2024 01 |  | 2
PP |  |  |  | Montáž izolace tepelné potrubí a ohybů tvarovkami nebo deskami potrubními pouzdry bez povrchové úpravy (izolační materiál ve specifikaci) přilepenými v příčných a podélných spojích izolace ohybů jednovrstvá, tloušťky izolace přes 50 do 100 mm
VV |  |  |  | PEX/Al/PEX D63x4,5 147=147.000 [A] Celkem: 147=147.000 [B]
TS
P | 16 | 713463311 |  | Montáž izolace tepelné potrubí a ohybů tvarovkami nebo deskami potrubními pouzdry s povrchovou úpravou hliníkovou fólií se samolepícím přesahem (izolační materi | M | 687 | 9.3e-05 |  |  |  | 0 |  | CS ÚRS 2024 01 |  | 2
PP |  |  |  | Montáž izolace tepelné potrubí a ohybů tvarovkami nebo deskami potrubními pouzdry s povrchovou úpravou hliníkovou fólií se samolepícím přesahem (izolační materiál ve specifikaci) přelepenými samolepící hliníkovou páskou potrubí jednovrstvá D do 50 mm
VV |  |  |  | FeZn D15x1,2 45.0=45.000 [A] PEX/Al/PEX D16x2 234=234.000 [B] PEX/Al/PEX D18x2 31=31.000 [C] FeZn D22x1,5 35.0=35.000 [D] PEX/Al/PEX D20x2 30.0=30.000 [E] FeZn D28x1,5 44.0=44.000 [F] PEX/Al/PEX D26x3 62=62.000 [G] PEX/Al/PEX D32x3 80=80.000 [H] PEX/Al/PEX D40x3,5 57=57.000 [I] Celkem: 45+234+31+35+30+44+62+80+57=618.000 [J] FeZn D15x1,2 54.0=54.000 [K] PEX/Al/PEX D16x2 234=234.000 [L] PEX/Al/PEX D18x2 31=31.000 [M] FeZn D22x1,5 45.0=45.000 [N] PEX/Al/PEX D20x2 30.0=30.000 [O] FeZn D28x1,5 44.0=44.000 [P] PEX/Al/PEX D26x3 104=104.000 [Q] PEX/Al/PEX D32x3 80=80.000 [R] PEX/Al/PEX D40x3,5 65=65.000 [S] Celkem: 54+234+31+45+30+44+104+80+65=687.000 [T]
TS
P | 17 | 713463312 |  | Montáž izolace tepelné potrubí a ohybů tvarovkami nebo deskami potrubními pouzdry s povrchovou úpravou hliníkovou fólií se samolepícím přesahem (izolační materi | M | 114.5 | 0.000168 |  |  |  | 0 |  | CS ÚRS 2024 01 |  | 2
PP |  |  |  | Montáž izolace tepelné potrubí a ohybů tvarovkami nebo deskami potrubními pouzdry s povrchovou úpravou hliníkovou fólií se samolepícím přesahem (izolační materiál ve specifikaci) přelepenými samolepící hliníkovou páskou potrubí jednovrstvá D přes 50 do 100 mm
VV |  |  |  | PEX/Al/PEX D50x4 69=69.000 [A] FeZn D76,1x2 44=44.000 [B] Fe DN50 1.5=1.500 [C] Celkem: 69+44+1.5=114.500 [D]
TS
P | 18 | R63143198X01 |  | pouzdro izolační potrubní s jednostrannou Al fólií 57/100 mm | M | 11 | 0 |  |  |  | 0 |  | [bez vazby na CS] |  | 2
PP |  |  |  | pouzdro izolační potrubní s jednostrannou Al fólií 57/100 mm
VV |  |  |  | 'Fe DN50 10' 10*1.1 Přepočtené koeficientem množství=11.000 [A] Celkem: 11=11.000 [B]
TS |  |  |  | Poznámka k položce: tepelná izolace z minerální tepelné izolace tl. min. 100 mm, tepelné vodivosti min. 0,04 W/mK pro úpravu rozvodu horkovodu. Poznámka k položce: tepelná izolace z minerální tepelné izolace tl. min. 100 mm, tepelné vodivosti min. 0,04 W/mK pro úpravu rozvodu horkovodu.
P | 19 | 28377106 |  | pouzdro izolační potrubní z pěnového polyetylenu 18/20mm | M | 60.5 | 7e-05 |  |  |  | 0 |  | CS ÚRS 2024 01 |  | 2
PP |  |  |  | pouzdro izolační potrubní z pěnového polyetylenu 18/20mm
VV |  |  |  | 'PE-X d17x2; 55,0' 55*1.1 Přepočtené koeficientem množství=60.500 [A] Celkem: 60.5=60.500 [B]
TS |  |  |  | Poznámka k položce: Návlečková tepelná izolace potrubí d17, tl. min. 17 mm, součinitel teplené vodivosti min. 0,040 W/(mK) Tepená izolace potrubí k otopným smyčkám Poznámka k položce: Návlečková tepelná izolace potrubí d17, tl. min. 17 mm, součinitel teplené vodivosti min. 0,040 W/(mK) Tepená izolace potrubí k otopným smyčkám
P | 20 | R28377073X01 |  | izolace tepelná potrubí z pěnového polyuretanu 64 x 30 mm | M | 161.7 | 0 |  |  |  | 0 |  | [bez vazby na CS] |  | 2
PP |  |  |  | izolace tepelná potrubí z pěnového polyuretanu 64 x 30 mm
VV |  |  |  | 'PEX/Al/PEX D63x4,5; 147' 147*1.1 Přepočtené koeficientem množství=161.700 [A] Celkem: 161.7=161.700 [B]
TS |  |  |  | Poznámka k položce: Pro rozvody vytápění. Předpokládá se minimální tloušťka tepelné izolace min. 25 mm, součinitel tepelné vodivosti tepelné izolace ?=0,026 W/m*K, tj. tepelná izolace PUR- výlisky pro potrubí i tvarovky. Rozvod potrubí z výměníkové stanice Poznámka k položce: Pro rozvody vytápění. Předpokládá se minimální tloušťka tepelné izolace min. 25 mm, součinitel tepelné vodivosti tepelné izolace ?=0,026 W/m*K, tj. tepelná izolace PUR- výlisky pro potrubí i tvarovky. Rozvod potrubí z výměníkové stanice
P | 21 | 63154003 |  | pouzdro izolační potrubní z minerální vlny s Al fólií max. 250/100°C 18/20mm | M | 350.9 | 0.00025 |  |  |  | 0 |  | CS ÚRS 2024 01 |  | 2
PP |  |  |  | pouzdro izolační potrubní z minerální vlny s Al fólií max. 250/100°C 18/20mm
VV |  |  |  | FeZn D15x1,2 54.0=54.000 [A] PEX/Al/PEX D16x2 234=234.000 [B] PEX/Al/PEX D18x2 31=31.000 [C] Celkem: 54+234+31=319.000 [D] 319*1.1 Přepočtené koeficientem množství=350.900 [E] Celkem: 350.9=350.900 [F]
TS |  |  |  | Poznámka k položce: Pro rozvody vytápění. Předpokládá se minimální tloušťka tepelné izolace 20 mm, součinitel tepelné vodivosti tepelné izolace ?=0,04 W/m*K. Délky izolace jou dány délkami příslušného potrubí Poznámka k položce: Pro rozvody vytápění. Předpokládá se minimální tloušťka tepelné izolace 20 mm, součinitel tepelné vodivosti tepelné izolace ?=0,04 W/m*K. Délky izolace jou dány délkami příslušného potrubí
P | 22 | 63154004 |  | pouzdro izolační potrubní z minerální vlny s Al fólií max. 250/100°C 22/20mm | M | 82.5 | 0.00027 |  |  |  | 0 |  | CS ÚRS 2024 01 |  | 2
PP |  |  |  | pouzdro izolační potrubní z minerální vlny s Al fólií max. 250/100°C 22/20mm
VV |  |  |  | FeZn D22x1,5 45.0=45.000 [A] PEX/Al/PEX D20x2 30=30.000 [B] Celkem: 45+30=75.000 [C] 75*1.1 Přepočtené koeficientem množství=82.500 [D] Celkem: 82.5=82.500 [E]
TS |  |  |  | Poznámka k položce: Pro rozvody vytápění. Předpokládá se minimální tloušťka tepelné izolace 20 mm, součinitel tepelné vodivosti tepelné izolace ?=0,04 W/m*K. Délky izolace jou dány délkami příslušného potrubí Poznámka k položce: Pro rozvody vytápění. Předpokládá se minimální tloušťka tepelné izolace 20 mm, součinitel tepelné vodivosti tepelné izolace ?=0,04 W/m*K. Délky izolace jou dány délkami příslušného potrubí
P | 23 | 63154531 |  | pouzdro izolační potrubní z minerální vlny s Al fólií max. 250/100°C 28/30mm | M | 162.8 | 0.00029 |  |  |  | 0 |  | CS ÚRS 2024 01 |  | 2
PP |  |  |  | pouzdro izolační potrubní z minerální vlny s Al fólií max. 250/100°C 28/30mm
VV |  |  |  | FeZn D28x1,5 44.0=44.000 [A] PEX/Al/PEX D26x3 104=104.000 [B] Celkem: 44+104=148.000 [C] 148*1.1 Přepočtené koeficientem množství=162.800 [D] Celkem: 162.8=162.800 [E]
TS |  |  |  | Poznámka k položce: Pro rozvody vytápění. Předpokládá se minimální tloušťka tepelné izolace 30 mm, součinitel tepelné vodivosti tepelné izolace ?=0,04 W/m*K. Délky izolace jou dány délkami příslušného potrubí Poznámka k položce: Pro rozvody vytápění. Předpokládá se minimální tloušťka tepelné izolace 30 mm, součinitel tepelné vodivosti tepelné izolace ?=0,04 W/m*K. Délky izolace jou dány délkami příslušného potrubí
P | 24 | 63154532 |  | pouzdro izolační potrubní z minerální vlny s Al fólií max. 250/100°C 35/30mm | M | 88 | 0.00032 |  |  |  | 0 |  | CS ÚRS 2024 01 |  | 2
PP |  |  |  | pouzdro izolační potrubní z minerální vlny s Al fólií max. 250/100°C 35/30mm
VV |  |  |  | 'PEX/Al/PEX D32x3; 80' 80*1.1 Přepočtené koeficientem množství=88.000 [A] Celkem: 88=88.000 [B]
TS |  |  |  | Poznámka k položce: Pro rozvody vytápění. Předpokládá se minimální tloušťka tepelné izolace 30 mm, součinitel tepelné vodivosti tepelné izolace ?=0,04 W/m*K. Délky izolace jou dány délkami příslušného potrubí Poznámka k položce: Pro rozvody vytápění. Předpokládá se minimální tloušťka tepelné izolace 30 mm, součinitel tepelné vodivosti tepelné izolace ?=0,04 W/m*K. Délky izolace jou dány délkami příslušného potrubí
P | 25 | 63154573 |  | pouzdro izolační potrubní z minerální vlny s Al fólií max. 250/100°C 42/40mm | M | 71.5 | 0.00072 |  |  |  | 0 |  | CS ÚRS 2024 01 |  | 2
PP |  |  |  | pouzdro izolační potrubní z minerální vlny s Al fólií max. 250/100°C 42/40mm
VV |  |  |  | 'PEX/Al/PEX D40x3,5; 65' 65*1.1 Přepočtené koeficientem množství=71.500 [A] Celkem: 71.5=71.500 [B]
TS |  |  |  | Poznámka k položce: Pro rozvody vytápění. Předpokládá se minimální tloušťka tepelné izolace 40 mm, součinitel tepelné vodivosti tepelné izolace ?=0,04 W/m*K. Délky izolace jou dány délkami příslušného potrubí Poznámka k položce: Pro rozvody vytápění. Předpokládá se minimální tloušťka tepelné izolace 40 mm, součinitel tepelné vodivosti tepelné izolace ?=0,04 W/m*K. Délky izolace jou dány délkami příslušného potrubí
P | 26 | 63154605 |  | pouzdro izolační potrubní z minerální vlny s Al fólií max. 250/100°C 60/50mm | M | 75.9 | 0.00121 |  |  |  | 0 |  | CS ÚRS 2024 01 |  | 2
PP |  |  |  | pouzdro izolační potrubní z minerální vlny s Al fólií max. 250/100°C 60/50mm
VV |  |  |  | 'PEX/Al/PEX D50x4; 69' 69*1.1 Přepočtené koeficientem množství=75.900 [A] Celkem: 75.9=75.900 [B]
TS |  |  |  | Poznámka k položce: Pro rozvody vytápění. Předpokládá se minimální tloušťka tepelné izolace 50 mm, součinitel tepelné vodivosti tepelné izolace ?=0,04 W/m*K. Délky izolace jou dány délkami příslušného potrubí Poznámka k položce: Pro rozvody vytápění. Předpokládá se minimální tloušťka tepelné izolace 50 mm, součinitel tepelné vodivosti tepelné izolace ?=0,04 W/m*K. Délky izolace jou dány délkami příslušného potrubí
P | 27 | 63154041 |  | pouzdro izolační potrubní z minerální vlny s Al fólií max. 250/100°C 76/70mm | M | 48.4 | 0.00205 |  |  |  | 0 |  | CS ÚRS 2024 01 |  | 2
PP |  |  |  | pouzdro izolační potrubní z minerální vlny s Al fólií max. 250/100°C 76/70mm
VV |  |  |  | 'FeZn D76,1x2; 44' 44*1.1 Přepočtené koeficientem množství=48.400 [A] Celkem: 48.4=48.400 [B]
TS |  |  |  | Poznámka k položce: Pro rozvody vytápění. Předpokládá se minimální tloušťka tepelné izolace 70 mm, součinitel tepelné vodivosti tepelné izolace ?=0,04 W/m*K. Délky izolace jou dány délkami příslušného potrubí Poznámka k položce: Pro rozvody vytápění. Předpokládá se minimální tloušťka tepelné izolace 70 mm, součinitel tepelné vodivosti tepelné izolace ?=0,04 W/m*K. Délky izolace jou dány délkami příslušného potrubí
SD |  | 731 |  | Ústřední vytápění - kotelny
P | 28 | R731X501010 |  | Demontáž a úprava stávajícího zařízení pro vytápění | KUS | 1 | 0 |  |  |  | 0 |  | [bez vazby na CS] |  | 2
PP |  |  |  | Demontáž a úprava stávajícího zařízení pro vytápění
VV |  |  |  | 1=1.000 [A]
TS |  |  |  | Poznámka k položce: Demontáž stávající kompaktní výměníkové stanice, po uzávěry horkovodu za fakturačním měřením. Fakturační měření a hlavní uzávěry horkovodu budou dle potřeby přesunuty. Demontáž otopných těles ocelových deskových, ocelových článkových, litinových článkových a registrů z trubek hladkých v rozsahu cca 50 ks. Demontáž armatur závitových a přírubových do DN 100 v rozsahu cca 200 ks. Demontáž oběhových čerpadel v rozsahu cca 3 ks. Demontáž rozvodů topné a vratné vody z trubek ocelových do DN 100 v rozsahu délky cca do 500 m. Zařízení bude demontováno vč. veškerého příslušenství, tepelné izolace, konzol, podpěr, závěsů, elektrokabelů až do rozvaděče (čerpadla). V prostorech technologie provozovatele v 1.PP, zvláště pak v místnostech 0.19f, 0.19g, 0.19h, 0.19i budou provedeny demontáže dle požadavků provozovatele tj. bezprašným způsobem, stávající rozvody budou ponechány, odříznuty a zazátkovány mimo tyto místnosti, budou označeny jako nevyužívané. Výkres. dokumentace: D22133_SO657165_01_2_102; D22133_SO657165_01_2_104 Poznámka k položce: Demontáž stávající kompaktní výměníkové stanice, po uzávěry horkovodu za fakturačním měřením. Fakturační měření a hlavní uzávěry horkovodu budou dle potřeby přesunuty. Demontáž otopných těles ocelových deskových, ocelových článkových, litinových článkových a registrů z trubek hladkých v rozsahu cca 50 ks. Demontáž armatur závitových a přírubových do DN 100 v rozsahu cca 200 ks. Demontáž oběhových čerpadel v rozsahu cca 3 ks. Demontáž rozvodů topné a vratné vody z trubek ocelových do DN 100 v rozsahu délky cca do 500 m. Zařízení bude demontováno vč. veškerého příslušenství, tepelné izolace, konzol, podpěr, závěsů, elektrokabelů až do rozvaděče (čerpadla). V prostorech technologie provozovatele v 1.PP, zvláště pak v místnostech 0.19f, 0.19g, 0.19h, 0.19i budou provedeny demontáže dle požadavků provozovatele tj. bezprašným způsobem, stávající rozvody budou ponechány, odříznuty a zazátkovány mimo tyto místnosti, budou označeny jako nevyužívané. Výkres. dokumentace: D22133_SO657165_01_2_102; D22133_SO657165_01_2_104 Poznámka k položce: Demontáž stávající kompaktní výměníkové stanice, po uzávěry horkovodu za fakturačním měřením. Fakturační měření a hlavní uzávěry horkovodu budou dle potřeby přesunuty. Demontáž otopných těles ocelových deskových, ocelových článkových, litinových článkových a registrů z trubek hladkých v rozsahu cca 50 ks. Demontáž armatur závitových a přírubových do DN 100 v rozsahu cca 200 ks. Demontáž oběhových čerpadel v rozsahu cca 3 ks. Demontáž rozvodů topné a vratné vody z trubek ocelových do DN 100 v rozsahu délky cca do 500 m. Zařízení bude demontováno vč. veškerého příslušenství, tepelné izolace, konzol, podpěr, závěsů, elektrokabelů až do rozvaděče (čerpadla). V prostorech technologie provozovatele v 1.PP, zvláště pak v místnostech 0.19f, 0.19g, 0.19h, 0.19i budou provedeny demontáže dle požadavků provozovatele tj. bezprašným způsobem, stávající rozvody budou ponechány, odříznuty a zazátkovány mimo tyto místnosti, budou označeny jako nevyužívané. Výkres. dokumentace: D22133_SO657165_01_2_102; D22133_SO657165_01_2_104
P | 29 | R733X503020 |  | Demontáž části stávající nadzemní odbočky horkovodu do objektu nádraží V.B. Jižní předměstí. | KUS | 1 | 0 |  |  |  | 0 |  | [bez vazby na CS] |  | 2
PP |  |  |  | Demontáž části stávající nadzemní odbočky horkovodu do objektu nádraží V.B. Jižní předměstí.
VV |  |  |  | 1=1.000 [A]
TS |  |  |  | Poznámka k položce: Dle realizační projektové dokumentace. Vč. tepelné izolace a veškerého příslušenství. S koordinací dodavatele tepla, architekta, úřady památkové péče atd.. Výkres. dokumentace: D22133_SO657165_01_2_102; D22133_SO657165_01_2_104 Poznámka k položce: Dle realizační projektové dokumentace. Vč. tepelné izolace a veškerého příslušenství. S koordinací dodavatele tepla, architekta, úřady památkové péče atd.. Výkres. dokumentace: D22133_SO657165_01_2_102; D22133_SO657165_01_2_104 Poznámka k položce: Dle realizační projektové dokumentace. Vč. tepelné izolace a veškerého příslušenství. S koordinací dodavatele tepla, architekta, úřady památkové péče atd.. Výkres. dokumentace: D22133_SO657165_01_2_102; D22133_SO657165_01_2_104
P | 30 | R733X503030 |  | Zpětná montáž demontované stávající nadzemní části horkovodu na fasádě dotčeného objektu o cca 2 x 0,5 m. | KUS | 1 | 0 |  |  |  | 0 |  | [bez vazby na CS] |  | 2
PP |  |  |  | Zpětná montáž demontované stávající nadzemní části horkovodu na fasádě dotčeného objektu o cca 2 x 0,5 m.
VV |  |  |  | 1=1.000 [A]
TS |  |  |  | Poznámka k položce: Dle realizační projektové dokumentace. Vč. tepelné izolace a veškerého příslušenství. S koordinací dodavatele tepla, architekta, úřady památkové péče atd.. Vratná a topná voda horkovodu. Montáž je nutné zkoordinovat s nově osazeným oknem - viz. stavební část. Výkres. dokumentace: D22133_SO657165_01_2_104 Poznámka k položce: Dle realizační projektové dokumentace. Vč. tepelné izolace a veškerého příslušenství. S koordinací dodavatele tepla, architekta, úřady památkové péče atd.. Vratná a topná voda horkovodu. Montáž je nutné zkoordinovat s nově osazeným oknem - viz. stavební část. Výkres. dokumentace: D22133_SO657165_01_2_104 Poznámka k položce: Dle realizační projektové dokumentace. Vč. tepelné izolace a veškerého příslušenství. S koordinací dodavatele tepla, architekta, úřady památkové péče atd.. Vratná a topná voda horkovodu. Montáž je nutné zkoordinovat s nově osazeným oknem - viz. stavební část. Výkres. dokumentace: D22133_SO657165_01_2_104
P | 31 | R733X503050 |  | Napojení stávající odbočky horkovodu na upravené rozvody horkovodu | KUS | 4 | 0 |  |  |  | 0 |  | [bez vazby na CS] |  | 2
PP |  |  |  | Napojení stávající odbočky horkovodu na upravené rozvody horkovodu
VV |  |  |  | 4=4.000 [A]
TS |  |  |  | Poznámka k položce: Dle realizační projektové dokumentace. Vč. tepelné izolace, plechování a veškerého příslušenství. S koordinací dodavatele tepla, architekta, úřady památkové péče atd.. Výkres. dokumentace: D22133_SO657165_01_2_104 Poznámka k položce: Dle realizační projektové dokumentace. Vč. tepelné izolace, plechování a veškerého příslušenství. S koordinací dodavatele tepla, architekta, úřady památkové péče atd.. Výkres. dokumentace: D22133_SO657165_01_2_104 Poznámka k položce: Dle realizační projektové dokumentace. Vč. tepelné izolace, plechování a veškerého příslušenství. S koordinací dodavatele tepla, architekta, úřady památkové péče atd.. Výkres. dokumentace: D22133_SO657165_01_2_104
P | 32 | R733X503061 |  | Dodávka Úprava stávajícího horkovodu u výměníkové stanice | KUS | 1 | 0 |  |  |  | 0 |  | [bez vazby na CS] |  | 2
PP |  |  |  | Dodávka Úprava stávajícího horkovodu u výměníkové stanice
VV |  |  |  | 1=1.000 [A]
TS |  |  |  | Poznámka k položce: Případná úprava horkovodního rozvodu topné a vratné vody bude provedena dle konkrétního VS dle návrhu v realizační projektu. Vč. tepelné izolace a veškerého příslušenství. S koordinací dodavatele tepla, architekta atd.. Výkres. dokumentace: D22133_SO657165_01_2_104 Poznámka k položce: Případná úprava horkovodního rozvodu topné a vratné vody bude provedena dle konkrétního VS dle návrhu v realizační projektu. Vč. tepelné izolace a veškerého příslušenství. S koordinací dodavatele tepla, architekta atd.. Výkres. dokumentace: D22133_SO657165_01_2_104
P | 33 | R733X503060 |  | Montáž Úprava stávajícího horkovodu u výměníkové stanice | KUS | 1 | 0 |  |  |  | 0 |  | [bez vazby na CS] |  | 2
PP |  |  |  | Montáž Úprava stávajícího horkovodu u výměníkové stanice
VV |  |  |  | 1=1.000 [A]
TS |  |  |  | Poznámka k položce: Případná úprava horkovodního rozvodu topné a vratné vody bude provedena dle konkrétního VS dle návrhu v realizační projektu. Vč. tepelné izolace a veškerého příslušenství. S koordinací dodavatele tepla, architekta atd.. Výkres. dokumentace: D22133_SO657165_01_2_104 Poznámka k položce: Případná úprava horkovodního rozvodu topné a vratné vody bude provedena dle konkrétního VS dle návrhu v realizační projektu. Vč. tepelné izolace a veškerého příslušenství. S koordinací dodavatele tepla, architekta atd.. Výkres. dokumentace: D22133_SO657165_01_2_104 Poznámka k položce: Případná úprava horkovodního rozvodu topné a vratné vody bude provedena dle konkrétního VS dle návrhu v realizační projektu. Vč. tepelné izolace a veškerého příslušenství. S koordinací dodavatele tepla, architekta atd.. Výkres. dokumentace: D22133_SO657165_01_2_104
SD |  | 732 |  | Ústřední vytápění - strojovny
P | 34 | R731X508071 |  | Inhibitor koroze, směs do topných soustav pro ochranu proti korozi a usazování nečistot a řas. Před aplikací je soustavu nutné vyčistit čistícím přípravkem dle | KUS | 1 | 0 |  |  |  | 0 |  | [bez vazby na CS] |  | 2
PP |  |  |  | Inhibitor koroze, směs do topných soustav pro ochranu proti korozi a usazování nečistot a řas. Před aplikací je soustavu nutné vyčistit čistícím přípravkem dle návodu pro použití inhibitoru. Množství inhibitoru pro objem topné vody cca 1500 litrů
VV |  |  |  | 1=1.000 [A]
TS |  |  |  | Poznámka k položce: Včetně odvzdušnění rozvodů a napojených zařízení Výkres. dokumentace: D22133_SO657165_01_2_104 Poznámka k položce: Včetně odvzdušnění rozvodů a napojených zařízení Výkres. dokumentace: D22133_SO657165_01_2_104
P | 35 | R731X508070 |  | Montáž Inhibitor koroze, směs do topných soustav pro ochranu proti korozi a usazování nečistot a řas. Před aplikací je soustavu nutné vyčistit čistícím přípravk | KUS | 1 | 0 |  |  |  | 0 |  | [bez vazby na CS] |  | 2
PP |  |  |  | Montáž Inhibitor koroze, směs do topných soustav pro ochranu proti korozi a usazování nečistot a řas. Před aplikací je soustavu nutné vyčistit čistícím přípravkem dle návodu pro použití inhibitoru. Množství inhibitoru pro objem topné vody cca 1500 litrů
VV |  |  |  | 1=1.000 [A]
TS |  |  |  | Poznámka k položce: Včetně odvzdušnění rozvodů a napojených zařízení Výkres. dokumentace: D22133_SO657165_01_2_104 Poznámka k položce: Včetně odvzdušnění rozvodů a napojených zařízení Výkres. dokumentace: D22133_SO657165_01_2_104 Poznámka k položce: Včetně odvzdušnění rozvodů a napojených zařízení Výkres. dokumentace: D22133_SO657165_01_2_104
P | 36 | R732X502010 |  | Typová (typový výrobek-prohlášení o shodě) kompletně funkční "skříňová" výměníková stanice horkovod/teplovod, vytápění a ohřev teplé vody s akumulací teplé vody | KUS | 1 | 0 |  |  |  | 0 |  | [bez vazby na CS] |  | 2
PP |  |  |  | Typová (typový výrobek-prohlášení o shodě) kompletně funkční "skříňová" výměníková stanice horkovod/teplovod, vytápění a ohřev teplé vody s akumulací teplé vody, výkon min. 200 kW, akumulace teplé vody min. 160 litrů
VV |  |  |  | 1=1.000 [A]
TS |  |  |  | Poznámka k položce: Topný výkon min. 200 kW, akumulace topné vody min. 160 litrů. Parametry primáru - teplota horkovodu 130/68,5°C v zimní období, 100/68,5°C - v letním období, přetlak 2,5 MPa, jmenovitý přetlak PN25. Parametry sekundáru - teplota topné vody 7050°C - ekvitermní regulace, průtok topné vody min. 6932 kg/h, projektovaná potřeba tepelné energie 186 kW, přetlak PN6, tlaková expanzní nádoba s membránou o objemu min. 200 litrů, PN6. Automatické doplňování otopné vody z vratné vody primáru přes fakturační vodoměr - dodávka VS. Regulace MaR - typová dodávka VS, kompletní regulace VS vč. zabezpečení, ekvitermní regulace výstupní topné vody, 2 x ekvitermní regulace podlahového vytápění, 2 x havarijní omezení teploty podlahového vytápění 40°C, přenos dat MaR a dálkové ovládání přes přípravnou dálkovou síť, součástí systému regulace musí být regulace ohřevu teplé vody a cirkulace teplé vody. Součástí regulace bude i ekvitermní regulace dvou směšovacích ventilů a čerpadel podlahového vytápění v 1. NP a dále blokace provozu dveřních clon mimo topné období. Přesný typ a velikost a potřebné vybavení výměníkové stanice bude navržena zhotovitelem. Výkres. dokumentace: D22133_SO657165_01_2_104 Poznámka k položce: Topný výkon min. 200 kW, akumulace topné vody min. 160 litrů. Parametry primáru - teplota horkovodu 130/68,5°C v zimní období, 100/68,5°C - v letním období, přetlak 2,5 MPa, jmenovitý přetlak PN25. Parametry sekundáru - teplota topné vody 7050°C - ekvitermní regulace, průtok topné vody min. 6932 kg/h, projektovaná potřeba tepelné energie 186 kW, přetlak PN6, tlaková expanzní nádoba s membránou o objemu min. 200 litrů, PN6. Automatické doplňování otopné vody z vratné vody primáru přes fakturační vodoměr - dodávka VS. Regulace MaR - typová dodávka VS, kompletní regulace VS vč. zabezpečení, ekvitermní regulace výstupní topné vody, 2 x ekvitermní regulace podlahového vytápění, 2 x havarijní omezení teploty podlahového vytápění 40°C, přenos dat MaR a dálkové ovládání přes přípravnou dálkovou síť, součástí systému regulace musí být regulace ohřevu teplé vody a cirkulace teplé vody. Součástí regulace bude i ekvitermní regulace dvou směšovacích ventilů a čerpadel podlahového vytápění v 1. NP a dále blokace provozu dveřních clon mimo topné období. Přesný typ a velikost a potřebné vybavení výměníkové stanice bude navržena zhotovitelem. Výkres. dokumentace: D22133_SO657165_01_2_104 Poznámka k položce: Topný výkon min. 200 kW, akumulace topné vody min. 160 litrů. Parametry primáru - teplota horkovodu 130/68,5°C v zimní období, 100/68,5°C - v letním období, přetlak 2,5 MPa, jmenovitý přetlak PN25. Parametry sekundáru - teplota topné vody 7050°C - ekvitermní regulace, průtok topné vody min. 6932 kg/h, projektovaná potřeba tepelné energie 186 kW, přetlak PN6, tlaková expanzní nádoba s membránou o objemu min. 200 litrů, PN6. Automatické doplňování otopné vody z vratné vody primáru přes fakturační vodoměr - dodávka VS. Regulace MaR - typová dodávka VS, kompletní regulace VS vč. zabezpečení, ekvitermní regulace výstupní topné vody, 2 x ekvitermní regulace podlahového vytápění, 2 x havarijní omezení teploty podlahového vytápění 40°C, přenos dat MaR a dálkové ovládání přes přípravnou dálkovou síť, součástí systému regulace musí být regulace ohřevu teplé vody a cirkulace teplé vody. Součástí regulace bude i ekvitermní regulace dvou směšovacích ventilů a čerpadel podlahového vytápění v 1. NP a dále blokace provozu dveřních clon mimo topné období. Přesný typ a velikost a potřebné vybavení výměníkové stanice bude navržena zhotovitelem. Výkres. dokumentace: D22133_SO657165_01_2_104
P | 37 | R732X503010 |  | Uzavření a vypuštění přípojky horkovodu do objektu nádraží V.B. Jižní předměstí. | KUS | 1 | 0 |  |  |  | 0 |  | [bez vazby na CS] |  | 2
PP |  |  |  | Uzavření a vypuštění přípojky horkovodu do objektu nádraží V.B. Jižní předměstí.
VV |  |  |  | 1=1.000 [A]
TS |  |  |  | Poznámka k položce: Koordinace s provozovatelem horkovodu a dalšími napojenými objekty. Výkres. dokumentace: D22133_SO657165_01_2_104 Poznámka k položce: Koordinace s provozovatelem horkovodu a dalšími napojenými objekty. Výkres. dokumentace: D22133_SO657165_01_2_104 Poznámka k položce: Koordinace s provozovatelem horkovodu a dalšími napojenými objekty. Výkres. dokumentace: D22133_SO657165_01_2_104
SD |  | 733 |  | Ústřední vytápění - rozvodné potrubí
P | 38 | R28612143X01 |  | Hadice DN 15 - 1/2" pro vypouštění a případné napouštění topné soustavy pro teploty média min. 70°C | M | 10 | 0 |  |  |  | 0 |  | [bez vazby na CS] |  | 2
PP |  |  |  | Hadice DN 15 - 1/2" pro vypouštění a případné napouštění topné soustavy pro teploty média min. 70°C
VV |  |  |  | 10=10.000 [A]
TS
P | 39 | R28612143X02 |  | Montáž Hadice DN 15 - 1/2" pro vypouštění a případné napouštění topné soustavy pro teploty média min. 70°C | M | 10 | 0 |  |  |  | 0 |  | [bez vazby na CS] |  | 2
PP |  |  |  | Montáž Hadice DN 15 - 1/2" pro vypouštění a případné napouštění topné soustavy pro teploty média min. 70°C
VV |  |  |  | 10=10.000 [A]
TS
P | 40 | R733120R02 |  | Demontáž stávajících topných rozvodů včetně příslušenství, jako jsou tvarovky, upevňovací technika, armatury, tepelná izolace, atd. | M | 324 | 0 |  |  |  | 0 |  | [bez vazby na CS] |  | 2
PP |  |  |  | Demontáž stávajících topných rozvodů včetně příslušenství, jako jsou tvarovky, upevňovací technika, armatury, tepelná izolace, atd.
VV |  |  |  | 324=324.000 [A]
TS |  |  |  | Poznámka k položce: Výkres. dokumentace: D22133_SO657165_01_2_102; D22133_SO657165_01_2_103 Poznámka k položce: Výkres. dokumentace: D22133_SO657165_01_2_102; D22133_SO657165_01_2_103 Poznámka k položce: Výkres. dokumentace: D22133_SO657165_01_2_102; D22133_SO657165_01_2_103
P | 41 | R733122222X01 |  | Rozvod z trubek z uhlíkové oceli vně pozinkovaných včetně redukcí, kolen a jiných tvarovek, fitinek, závěsů, podpěr, pevných a kluzným podpěr D15x1,2 | M | 54 | 0 |  |  |  | 0 |  | [bez vazby na CS] |  | 2
PP |  |  |  | Rozvod z trubek z uhlíkové oceli vně pozinkovaných včetně redukcí, kolen a jiných tvarovek, fitinek, závěsů, podpěr, pevných a kluzným podpěr D15x1,2
VV |  |  |  | FeZn D15x1,2 54.0=54.000 [A] Celkem: 54=54.000 [B]
TS |  |  |  | Poznámka k položce: Včetně těsnícího, montážního a ostatního příslušenství. Pro rozvody vytápění. Poznámka k položce: Včetně těsnícího, montážního a ostatního příslušenství. Pro rozvody vytápění. Poznámka k položce: Včetně těsnícího, montážního a ostatního příslušenství. Pro rozvody vytápění.
P | 42 | R733122224X01 |  | Rozvod z trubek z uhlíkové oceli vně pozinkovaných včetně redukcí, kolen a jiných tvarovek, fitinek, závěsů, podpěr, pevných a kluzným podpěr D22x1,5 | M | 45 | 0 |  |  |  | 0 |  | [bez vazby na CS] |  | 2
PP |  |  |  | Rozvod z trubek z uhlíkové oceli vně pozinkovaných včetně redukcí, kolen a jiných tvarovek, fitinek, závěsů, podpěr, pevných a kluzným podpěr D22x1,5
VV |  |  |  | FeZn D22x1,5 45.0=45.000 [A] Celkem: 45=45.000 [B]
TS |  |  |  | Poznámka k položce: Včetně těsnícího, montážního a ostatního příslušenství. Pro rozvody vytápění. Poznámka k položce: Včetně těsnícího, montážního a ostatního příslušenství. Pro rozvody vytápění. Poznámka k položce: Včetně těsnícího, montážního a ostatního příslušenství. Pro rozvody vytápění.
P | 43 | R733122225X01 |  | Rozvod z trubek z uhlíkové oceli vně pozinkovaných včetně redukcí, kolen a jiných tvarovek, fitinek, závěsů, podpěr, pevných a kluzným podpěr D28x1,5 | M | 44 | 0 |  |  |  | 0 |  | [bez vazby na CS] |  | 2
PP |  |  |  | Rozvod z trubek z uhlíkové oceli vně pozinkovaných včetně redukcí, kolen a jiných tvarovek, fitinek, závěsů, podpěr, pevných a kluzným podpěr D28x1,5
VV |  |  |  | FeZn D28x1,5 44.0=44.000 [A] Celkem: 44=44.000 [B]
TS |  |  |  | Poznámka k položce: Včetně těsnícího, montážního a ostatního příslušenství. Pro rozvody vytápění. Poznámka k položce: Včetně těsnícího, montážního a ostatního příslušenství. Pro rozvody vytápění. Poznámka k položce: Včetně těsnícího, montážního a ostatního příslušenství. Pro rozvody vytápění.
P | 44 | R733122229X01 |  | Rozvod z trubek z uhlíkové oceli vně pozinkovaných včetně redukcí, kolen a jiných tvarovek, fitinek, závěsů, podpěr, pevných a kluzným podpěr D76,1x2 | M | 44 | 0 |  |  |  | 0 |  | [bez vazby na CS] |  | 2
PP |  |  |  | Rozvod z trubek z uhlíkové oceli vně pozinkovaných včetně redukcí, kolen a jiných tvarovek, fitinek, závěsů, podpěr, pevných a kluzným podpěr D76,1x2
VV |  |  |  | FeZn D76,1x2 44.0=44.000 [A] Celkem: 44=44.000 [B]
TS |  |  |  | Poznámka k položce: Včetně těsnícího, montážního a ostatního příslušenství. Pro rozvody vytápění. Poznámka k položce: Včetně těsnícího, montážního a ostatního příslušenství. Pro rozvody vytápění. Poznámka k položce: Včetně těsnícího, montážního a ostatního příslušenství. Pro rozvody vytápění.
P | 45 | R733X503040 |  | rozvod z trubek ocelových hladkých DN 50, vč. tepelné izolace z minerální tepelné izolace tl. Min. 100 mm, tepelné vodivosti min. 0,04 W/mK. Vč. oplechování, po | M | 10 | 0 |  |  |  | 0 |  | [bez vazby na CS] |  | 2
PP |  |  |  | rozvod z trubek ocelových hladkých DN 50, vč. tepelné izolace z minerální tepelné izolace tl. Min. 100 mm, tepelné vodivosti min. 0,04 W/mK. Vč. oplechování, podpěr, konzol a veškerého příslušenství
VV |  |  |  | Fe DN50 10.0=10.000 [A] Celkem: 10=10.000 [B]
TS |  |  |  | Poznámka k položce: Dle realizační projektové dokumentace. Vč. tepelné izolace a veškerého příslušenství. S koordinací dodavatele tepla, architekta, úřady památkové péče atd.. Pro upravovanou vnější a vnitřní část horkovodu Poznámka k položce: Dle realizační projektové dokumentace. Vč. tepelné izolace a veškerého příslušenství. S koordinací dodavatele tepla, architekta, úřady památkové péče atd.. Pro upravovanou vnější a vnitřní část horkovodu Poznámka k položce: Dle realizační projektové dokumentace. Vč. tepelné izolace a veškerého příslušenství. S koordinací dodavatele tepla, architekta, úřady památkové péče atd.. Pro upravovanou vnější a vnitřní část horkovodu
P | 46 | R733X507050 |  | Rozvod z trubek z vícevrstvých trubek PEX/Al/PEX, včetně redukcí, kolen a jiných tvarovek, fitinek, závěsů, podpěr, pevných a kluzných podpěr D16x2 | M | 234 | 0 |  |  |  | 0 |  | [bez vazby na CS] |  | 2
PP |  |  |  | Rozvod z trubek z vícevrstvých trubek PEX/Al/PEX, včetně redukcí, kolen a jiných tvarovek, fitinek, závěsů, podpěr, pevných a kluzných podpěr D16x2
VV |  |  |  | PEX/Al/PEX D16x2 234=234.000 [A] Celkem: 234=234.000 [B]
TS |  |  |  | Poznámka k položce: Včetně těsnícího, montážního a ostatního příslušenství. Pro rozvody vytápění. Předpokládá se minimální tloušťka tepelné izolace 20 mm, součinitel tepelné vodivosti tepelné izolace lambda=0,04 W/m*K. Poznámka k položce: Včetně těsnícího, montážního a ostatního příslušenství. Pro rozvody vytápění. Předpokládá se minimální tloušťka tepelné izolace 20 mm, součinitel tepelné vodivosti tepelné izolace lambda=0,04 W/m*K. Poznámka k položce: Včetně těsnícího, montážního a ostatního příslušenství. Pro rozvody vytápění. Předpokládá se minimální tloušťka tepelné izolace 20 mm, součinitel tepelné vodivosti tepelné izolace lambda=0,04 W/m*K.
P | 47 | R733X507060 |  | Rozvod z trubek z vícevrstvých trubek PEX/Al/PEX, včetně redukcí, kolen a jiných tvarovek, fitinek, závěsů, podpěr, pevných a kluzných podpěr D18x2 | M | 31 | 0 |  |  |  | 0 |  | [bez vazby na CS] |  | 2
PP |  |  |  | Rozvod z trubek z vícevrstvých trubek PEX/Al/PEX, včetně redukcí, kolen a jiných tvarovek, fitinek, závěsů, podpěr, pevných a kluzných podpěr D18x2
VV |  |  |  | PEX/Al/PEX D18x2 31=31.000 [A] Celkem: 31=31.000 [B]
TS |  |  |  | Poznámka k položce: Včetně těsnícího, montážního a ostatního příslušenství. Pro rozvody vytápění. Předpokládá se minimální tloušťka tepelné izolace 20 mm, součinitel tepelné vodivosti tepelné izolace lambda=0,04 W/m*K. Poznámka k položce: Včetně těsnícího, montážního a ostatního příslušenství. Pro rozvody vytápění. Předpokládá se minimální tloušťka tepelné izolace 20 mm, součinitel tepelné vodivosti tepelné izolace lambda=0,04 W/m*K. Poznámka k položce: Včetně těsnícího, montážního a ostatního příslušenství. Pro rozvody vytápění. Předpokládá se minimální tloušťka tepelné izolace 20 mm, součinitel tepelné vodivosti tepelné izolace lambda=0,04 W/m*K.
P | 48 | R733X507070 |  | Rozvod z trubek z vícevrstvých trubek PEX/Al/PEX, včetně redukcí, kolen a jiných tvarovek, fitinek, závěsů, podpěr, pevných a kluzných podpěr D20x2 | M | 30 | 0 |  |  |  | 0 |  | [bez vazby na CS] |  | 2
PP |  |  |  | Rozvod z trubek z vícevrstvých trubek PEX/Al/PEX, včetně redukcí, kolen a jiných tvarovek, fitinek, závěsů, podpěr, pevných a kluzných podpěr D20x2
VV |  |  |  | PEX/Al/PEX D20x2 30=30.000 [A] Celkem: 30=30.000 [B]
TS |  |  |  | Poznámka k položce: Včetně těsnícího, montážního a ostatního příslušenství. Pro rozvody vytápění. Předpokládá se minimální tloušťka tepelné izolace 20 mm, součinitel tepelné vodivosti tepelné izolace lambda=0,04 W/m*K. Poznámka k položce: Včetně těsnícího, montážního a ostatního příslušenství. Pro rozvody vytápění. Předpokládá se minimální tloušťka tepelné izolace 20 mm, součinitel tepelné vodivosti tepelné izolace lambda=0,04 W/m*K. Poznámka k položce: Včetně těsnícího, montážního a ostatního příslušenství. Pro rozvody vytápění. Předpokládá se minimální tloušťka tepelné izolace 20 mm, součinitel tepelné vodivosti tepelné izolace lambda=0,04 W/m*K.
P | 49 | R733X507080 |  | Rozvod z trubek z vícevrstvých trubek PEX/Al/PEX, včetně redukcí, kolen a jiných tvarovek, fitinek, závěsů, podpěr, pevných a kluzných podpěr D26x3 | M | 104 | 0 |  |  |  | 0 |  | [bez vazby na CS] |  | 2
PP |  |  |  | Rozvod z trubek z vícevrstvých trubek PEX/Al/PEX, včetně redukcí, kolen a jiných tvarovek, fitinek, závěsů, podpěr, pevných a kluzných podpěr D26x3
VV |  |  |  | PEX/Al/PEX D26x3 104=104.000 [A] Celkem: 104=104.000 [B]
TS |  |  |  | Poznámka k položce: Včetně těsnícího, montážního a ostatního příslušenství. Pro rozvody vytápění. Předpokládá se minimální tloušťka tepelné izolace 30 mm, součinitel tepelné vodivosti tepelné izolace lambda=0,04 W/m*K. Poznámka k položce: Včetně těsnícího, montážního a ostatního příslušenství. Pro rozvody vytápění. Předpokládá se minimální tloušťka tepelné izolace 30 mm, součinitel tepelné vodivosti tepelné izolace lambda=0,04 W/m*K. Poznámka k položce: Včetně těsnícího, montážního a ostatního příslušenství. Pro rozvody vytápění. Předpokládá se minimální tloušťka tepelné izolace 30 mm, součinitel tepelné vodivosti tepelné izolace lambda=0,04 W/m*K.
P | 50 | R733X507090 |  | Rozvod z trubek z vícevrstvých trubek PEX/Al/PEX, včetně redukcí, kolen a jiných tvarovek, fitinek, závěsů, podpěr, pevných a kluzných podpěr D32x3 | M | 80 | 0 |  |  |  | 0 |  | [bez vazby na CS] |  | 2
PP |  |  |  | Rozvod z trubek z vícevrstvých trubek PEX/Al/PEX, včetně redukcí, kolen a jiných tvarovek, fitinek, závěsů, podpěr, pevných a kluzných podpěr D32x3
VV |  |  |  | PEX/Al/PEX D32x3 80=80.000 [A] Celkem: 80=80.000 [B]
TS |  |  |  | Poznámka k položce: Včetně těsnícího, montážního a ostatního příslušenství. Pro rozvody vytápění. Předpokládá se minimální tloušťka tepelné izolace 30 mm, součinitel tepelné vodivosti tepelné izolace lambda=0,04 W/m*K. Poznámka k položce: Včetně těsnícího, montážního a ostatního příslušenství. Pro rozvody vytápění. Předpokládá se minimální tloušťka tepelné izolace 30 mm, součinitel tepelné vodivosti tepelné izolace lambda=0,04 W/m*K. Poznámka k položce: Včetně těsnícího, montážního a ostatního příslušenství. Pro rozvody vytápění. Předpokládá se minimální tloušťka tepelné izolace 30 mm, součinitel tepelné vodivosti tepelné izolace lambda=0,04 W/m*K.
P | 51 | R733X507100 |  | Rozvod z trubek z vícevrstvých trubek PEX/Al/PEX, včetně redukcí, kolen a jiných tvarovek, fitinek, závěsů, podpěr, pevných a kluzných podpěr D40x3,5 | M | 65 | 0 |  |  |  | 0 |  | [bez vazby na CS] |  | 2
PP |  |  |  | Rozvod z trubek z vícevrstvých trubek PEX/Al/PEX, včetně redukcí, kolen a jiných tvarovek, fitinek, závěsů, podpěr, pevných a kluzných podpěr D40x3,5
VV |  |  |  | PEX/Al/PEX D40x3,5 65=65.000 [A] Celkem: 65=65.000 [B]
TS |  |  |  | Poznámka k položce: Včetně těsnícího, montážního a ostatního příslušenství. Pro rozvody vytápění. Předpokládá se minimální tloušťka tepelné izolace 40 mm, součinitel tepelné vodivosti tepelné izolace lambda=0,04 W/m*K. Poznámka k položce: Včetně těsnícího, montážního a ostatního příslušenství. Pro rozvody vytápění. Předpokládá se minimální tloušťka tepelné izolace 40 mm, součinitel tepelné vodivosti tepelné izolace lambda=0,04 W/m*K. Poznámka k položce: Včetně těsnícího, montážního a ostatního příslušenství. Pro rozvody vytápění. Předpokládá se minimální tloušťka tepelné izolace 40 mm, součinitel tepelné vodivosti tepelné izolace lambda=0,04 W/m*K.
P | 52 | R733X507110 |  | Rozvod z trubek z vícevrstvých trubek PEX/Al/PEX, včetně redukcí, kolen a jiných tvarovek, fitinek, závěsů, podpěr, pevných a kluzných podpěr D50x4 | M | 69 | 0 |  |  |  | 0 |  | [bez vazby na CS] |  | 2
PP |  |  |  | Rozvod z trubek z vícevrstvých trubek PEX/Al/PEX, včetně redukcí, kolen a jiných tvarovek, fitinek, závěsů, podpěr, pevných a kluzných podpěr D50x4
VV |  |  |  | PEX/Al/PEX D50x4 69=69.000 [A] Celkem: 69=69.000 [B]
TS |  |  |  | Poznámka k položce: Včetně těsnícího, montážního a ostatního příslušenství. Pro rozvody vytápění. Předpokládá se minimální tloušťka tepelné izolace 50 mm, součinitel tepelné vodivosti tepelné izolace lambda=0,04 W/m*K. Poznámka k položce: Včetně těsnícího, montážního a ostatního příslušenství. Pro rozvody vytápění. Předpokládá se minimální tloušťka tepelné izolace 50 mm, součinitel tepelné vodivosti tepelné izolace lambda=0,04 W/m*K. Poznámka k položce: Včetně těsnícího, montážního a ostatního příslušenství. Pro rozvody vytápění. Předpokládá se minimální tloušťka tepelné izolace 50 mm, součinitel tepelné vodivosti tepelné izolace lambda=0,04 W/m*K.
P | 53 | R733X507120 |  | Rozvod z trubek z vícevrstvých trubek PEX/Al/PEX, včetně redukcí, kolen a jiných tvarovek, fitinek, závěsů, podpěr, pevných a kluzných podpěr D63x4,5 | M | 147 | 0 |  |  |  | 0 |  | [bez vazby na CS] |  | 2
PP |  |  |  | Rozvod z trubek z vícevrstvých trubek PEX/Al/PEX, včetně redukcí, kolen a jiných tvarovek, fitinek, závěsů, podpěr, pevných a kluzných podpěr D63x4,5
VV |  |  |  | PEX/Al/PEX D63x4,5 147=147.000 [A] Celkem: 147=147.000 [B]
TS |  |  |  | Poznámka k položce: Včetně těsnícího, montážního a ostatního příslušenství. Pro rozvody vytápění. Předpokládá se minimální tloušťka tepelné izolace min. 50 mm, součinitel tepelné vodivosti tepelné izolace lambda=0,026 W/m*K, tj. tepelná izolace PUR- výlisky pro potrubí i tvarovky. Tloušťku upravit dle konkrétního výrobku v souladu s Vyhl. 193/2007 Sb. Poznámka k položce: Včetně těsnícího, montážního a ostatního příslušenství. Pro rozvody vytápění. Předpokládá se minimální tloušťka tepelné izolace min. 50 mm, součinitel tepelné vodivosti tepelné izolace lambda=0,026 W/m*K, tj. tepelná izolace PUR- výlisky pro potrubí i tvarovky. Tloušťku upravit dle konkrétního výrobku v souladu s Vyhl. 193/2007 Sb. Poznámka k položce: Včetně těsnícího, montážního a ostatního příslušenství. Pro rozvody vytápění. Předpokládá se minimální tloušťka tepelné izolace min. 50 mm, součinitel tepelné vodivosti tepelné izolace lambda=0,026 W/m*K, tj. tepelná izolace PUR- výlisky pro potrubí i tvarovky. Tloušťku upravit dle konkrétního výrobku v souladu s Vyhl. 193/2007 Sb.
P | 54 | R733X507130 |  | Napojení topné a vrané vody na vývody typové výměníkové stanice | KUS | 2 | 0 |  |  |  | 0 |  | [bez vazby na CS] |  | 2
PP |  |  |  | Napojení topné a vrané vody na vývody typové výměníkové stanice
VV |  |  |  | 2=2.000 [A]
TS |  |  |  | Poznámka k položce: v. 1PP v místnosti výměníkové stanice Výkres. dokumentace: D22133_SO657165_01_2_104 Poznámka k položce: v. 1PP v místnosti výměníkové stanice Výkres. dokumentace: D22133_SO657165_01_2_104 Poznámka k položce: v. 1PP v místnosti výměníkové stanice Výkres. dokumentace: D22133_SO657165_01_2_104
P | 55 | R733X507141 |  | Požární ucpávka potrubí D63 | KUS | 2 | 0 |  |  |  | 0 |  | [bez vazby na CS] |  | 2
PP |  |  |  | Požární ucpávka potrubí D63
VV |  |  |  | 2=2.000 [A]
TS |  |  |  | Poznámka k položce: dle PBŘ Výkres. dokumentace: D22133_SO657165_01_2_104 Poznámka k položce: dle PBŘ Výkres. dokumentace: D22133_SO657165_01_2_104
P | 56 | R733X507140 |  | Montáž Požární ucpávka potrubí D63 | KUS | 2 | 0 |  |  |  | 0 |  | [bez vazby na CS] |  | 2
PP |  |  |  | Montáž Požární ucpávka potrubí D63
VV |  |  |  | 2=2.000 [A]
TS |  |  |  | Poznámka k položce: dle PBŘ Výkres. dokumentace: D22133_SO657165_01_2_104 Poznámka k položce: dle PBŘ Výkres. dokumentace: D22133_SO657165_01_2_104 Poznámka k položce: dle PBŘ Výkres. dokumentace: D22133_SO657165_01_2_104
P | 57 | R733X507152 |  | pancéřová flexibilní hadice DN25, l=300 mm | KUS | 10 | 0 |  |  |  | 0 |  | [bez vazby na CS] |  | 2
PP |  |  |  | pancéřová flexibilní hadice DN25, l=300 mm
VV |  |  |  | 10=10.000 [A]
TS |  |  |  | Poznámka k položce: pro napojení dveřních clon Výkres. dokumentace: D22133_SO657165_01_2_104; D22133_SO657165_01_2_105 Poznámka k položce: pro napojení dveřních clon Výkres. dokumentace: D22133_SO657165_01_2_104; D22133_SO657165_01_2_105
P | 58 | R733X507151 |  | montáž pancéřová flexibilní hadice DN25, l=300 mm | KUS | 10 | 0 |  |  |  | 0 |  | [bez vazby na CS] |  | 2
PP |  |  |  | montáž pancéřová flexibilní hadice DN25, l=300 mm
VV |  |  |  | 10=10.000 [A]
TS |  |  |  | Poznámka k položce: pro napojení dveřních clon Výkres. dokumentace: D22133_SO657165_01_2_104; D22133_SO657165_01_2_105 Poznámka k položce: pro napojení dveřních clon Výkres. dokumentace: D22133_SO657165_01_2_104; D22133_SO657165_01_2_105 Poznámka k položce: pro napojení dveřních clon Výkres. dokumentace: D22133_SO657165_01_2_104; D22133_SO657165_01_2_105
P | 59 | R733X507154 |  | Krytka potrubí u napojení topných těles, plastová - á vždy pro dvě potrubí | KUS | 30 | 0 |  |  |  | 0 |  | [bez vazby na CS] |  | 2
PP |  |  |  | Krytka potrubí u napojení topných těles, plastová - á vždy pro dvě potrubí
VV |  |  |  | 30=30.000 [A]
TS |  |  |  | Poznámka k položce: Výkres. dokumentace: D22133_SO657165_01_2_104; D22133_SO657165_01_2_105 Poznámka k položce: Výkres. dokumentace: D22133_SO657165_01_2_104; D22133_SO657165_01_2_105
P | 60 | R733X507153 |  | Montáž Krytka potrubí u napojení topných těles, plastová - á vždy pro dvě potrubí | KUS | 30 | 0 |  |  |  | 0 |  | [bez vazby na CS] |  | 2
PP |  |  |  | Montáž Krytka potrubí u napojení topných těles, plastová - á vždy pro dvě potrubí
VV |  |  |  | 30=30.000 [A]
TS |  |  |  | Poznámka k položce: Výkres. dokumentace: D22133_SO657165_01_2_104; D22133_SO657165_01_2_105 Poznámka k položce: Výkres. dokumentace: D22133_SO657165_01_2_104; D22133_SO657165_01_2_105 Poznámka k položce: Výkres. dokumentace: D22133_SO657165_01_2_104; D22133_SO657165_01_2_105
P | 61 | R733X507156 |  | Lisovací kolínko 90° s připojovací trubkou pro napojení ALPEX potrubí k radiátorovým armaturám pomocí svěrného šroubení, materiál niklovaná nebo chromovaná trub | KUS | 60 | 0 |  |  |  | 0 |  | [bez vazby na CS] |  | 2
PP |  |  |  | Lisovací kolínko 90° s připojovací trubkou pro napojení ALPEX potrubí k radiátorovým armaturám pomocí svěrného šroubení, materiál niklovaná nebo chromovaná trubka pro ALPEX potrubí 16x2 a napojení d15
VV |  |  |  | 60=60.000 [A]
TS |  |  |  | Poznámka k položce: Výkres. dokumentace: D22133_SO657165_01_2_104; D22133_SO657165_01_2_105 Poznámka k položce: Výkres. dokumentace: D22133_SO657165_01_2_104; D22133_SO657165_01_2_105
P | 62 | R733X507155 |  | Montáž Lisovací kolínko 90° s připojovací trubkou pro napojení ALPEX potrubí k radiátorovým armaturám pomocí svěrného šroubení, materiál niklovaná nebo chromov | KUS | 60 | 0 |  |  |  | 0 |  | [bez vazby na CS] |  | 2
PP |  |  |  | Montáž Lisovací kolínko 90° s připojovací trubkou pro napojení ALPEX potrubí k radiátorovým armaturám pomocí svěrného šroubení, materiál niklovaná nebo chromovaná trubka pro ALPEX potrubí 16x2 a napojení d15
VV |  |  |  | 60=60.000 [A]
TS |  |  |  | Poznámka k položce: Výkres. dokumentace: D22133_SO657165_01_2_104; D22133_SO657165_01_2_105 Poznámka k položce: Výkres. dokumentace: D22133_SO657165_01_2_104; D22133_SO657165_01_2_105 Poznámka k položce: Výkres. dokumentace: D22133_SO657165_01_2_104; D22133_SO657165_01_2_105
SD |  | 734 |  | Ústřední vytápění - armatury
P | 63 | 734209103 |  | Montáž závitových armatur s 1 závitem G 1/2 (DN 15) | KUS | 72 | 9.1e-05 |  |  |  | 0 |  | CS ÚRS 2024 01 |  | 2
PP |  |  |  | Montáž závitových armatur s 1 závitem G 1/2 (DN 15)
VV |  |  |  | 40+32=72.000 [A] Celkem: 72=72.000 [B]
TS
P | 64 | 734209113 |  | Montáž závitových armatur se 2 závity G 1/2 (DN 15) | KUS | 80 | 7.9e-05 |  |  |  | 0 |  | CS ÚRS 2024 01 |  | 2
PP |  |  |  | Montáž závitových armatur se 2 závity G 1/2 (DN 15)
VV |  |  |  | 40+40=80.000 [A] Celkem: 80=80.000 [B]
TS
P | 65 | 734209114 |  | Montáž závitových armatur se 2 závity G 3/4 (DN 20) | KUS | 10 | 0.0001 |  |  |  | 0 |  | CS ÚRS 2024 01 |  | 2
PP |  |  |  | Montáž závitových armatur se 2 závity G 3/4 (DN 20)
VV |  |  |  | 5+5=10.000 [A] Celkem: 10=10.000 [B]
TS
P | 66 | 734209115 |  | Montáž závitových armatur se 2 závity G 1 (DN 25) | KUS | 6 | 0.000144 |  |  |  | 0 |  | CS ÚRS 2024 01 |  | 2
PP |  |  |  | Montáž závitových armatur se 2 závity G 1 (DN 25)
VV |  |  |  | 6=6.000 [A]
TS
P | 67 | 734209116 |  | Montáž závitových armatur se 2 závity G 5/4 (DN 32) | KUS | 2 | 0.000207 |  |  |  | 0 |  | CS ÚRS 2024 01 |  | 2
PP |  |  |  | Montáž závitových armatur se 2 závity G 5/4 (DN 32)
VV |  |  |  | 2=2.000 [A]
TS
P | 68 | 55114148 |  | kohout kulový PN 35 T 185°C plnoprůtokový nikl páčka 1" červený | KUS | 2 | 0.00053 |  |  |  | 0 |  | CS ÚRS 2024 01 |  | 2
PP |  |  |  | kohout kulový PN 35 T 185°C plnoprůtokový nikl páčka 1" červený
VV |  |  |  | 2=2.000 [A]
TS |  |  |  | Poznámka k položce: Pro R+S podlahového vytápění. Poznámka k položce: Pro R+S podlahového vytápění.
P | 69 | R734412111X02 |  | Montáž Kompletní sestava elektronického měřiče tepla (průtokoměr, snímač teploty, vyhodnocovací jednotka a připojení), vč. uzávěrů před a za průtokoměrem a čidl | KUS | 6 | 0 |  |  |  | 0 |  | [bez vazby na CS] |  | 2
PP |  |  |  | Montáž Kompletní sestava elektronického měřiče tepla (průtokoměr, snímač teploty, vyhodnocovací jednotka a připojení), vč. uzávěrů před a za průtokoměrem a čidly teploty, dálkového přenosu dat (M-bus), ve shodném systému jako měření spotřeby studené vody, qn=0,6 m3/h
VV |  |  |  | 5=5.000 [A] 1=1.000 [B] Celkem: 5+1=6.000 [C]
TS |  |  |  | Poznámka k položce: Měření spotřeby tepla komerčního prostoru tepla č. 2. Vč. veškerého těsnícího a montážního materiálu a příslušenství. Včetně ochranné skříňky s dvířky do zdiva, Koordinovat se stavební částí Výkres. dokumentace: D22133_SO657165_01_2_104 Poznámka k položce: Měření spotřeby tepla komerčního prostoru tepla č. 2. Vč. veškerého těsnícího a montážního materiálu a příslušenství. Včetně ochranné skříňky s dvířky do zdiva, Koordinovat se stavební částí Výkres. dokumentace: D22133_SO657165_01_2_104 Poznámka k položce: Měření spotřeby tepla komerčního prostoru tepla č. 2. Vč. veškerého těsnícího a montážního materiálu a příslušenství. Včetně ochranné skříňky s dvířky do zdiva, Koordinovat se stavební částí Výkres. dokumentace: D22133_SO657165_01_2_104
P | 70 | R734412111X01 |  | Dodávka Kompletní sestava elektronického měřiče tepla (průtokoměr, snímač teploty, vyhodnocovací jednotka a připojení), vč. uzávěrů před a za průtokoměrem a čid | KUS | 1 | 0 |  |  |  | 0 |  | [bez vazby na CS] |  | 2
PP |  |  |  | Dodávka Kompletní sestava elektronického měřiče tepla (průtokoměr, snímač teploty, vyhodnocovací jednotka a připojení), vč. uzávěrů před a za průtokoměrem a čidly teploty, dálkového přenosu dat (M-bus), ve shodném systému jako měření spotřeby studené vody, qn=0,6 m3/h
VV |  |  |  | 1=1.000 [A]
TS |  |  |  | Poznámka k položce: Měření spotřeby tepla komerčního prostoru tepla č. 2. Vč. veškerého těsnícího a montážního materiálu a příslušenství. Včetně ochranné skříňky s dvířky do zdiva, Koordinovat se stavební částí Výkres. dokumentace: D22133_SO657165_01_2_104 Poznámka k položce: Měření spotřeby tepla komerčního prostoru tepla č. 2. Vč. veškerého těsnícího a montážního materiálu a příslušenství. Včetně ochranné skříňky s dvířky do zdiva, Koordinovat se stavební částí Výkres. dokumentace: D22133_SO657165_01_2_104
P | 71 | R734412113X01 |  | Dodávka Kompletní sestava elektronického měřiče tepla (průtokoměr, snímač teploty, vyhodnocovací jednotka a připojení), vč. uzávěrů před a za průtokoměrem a čid | KUS | 5 | 0 |  |  |  | 0 |  | [bez vazby na CS] |  | 2
PP |  |  |  | Dodávka Kompletní sestava elektronického měřiče tepla (průtokoměr, snímač teploty, vyhodnocovací jednotka a připojení), vč. uzávěrů před a za průtokoměrem a čidly teploty, dálkového přenosu dat (M-bus), ve shodném systému jako měření spotřeby studené vody, qn=2,5 m3/h
VV |  |  |  | 5=5.000 [A]
TS |  |  |  | Poznámka k položce: Měření spotřeby tepla komerčního prostoru tepla č. 1, 3, 4, 5. Vč. veškerého těsnícího a montážního materiálu a příslušenství. Včetně ochranné skříňky s dvířky do zdiva, Koordinovat se stavební částí Výkres. dokumentace: D22133_SO657165_01_2_104; D22133_SO657165_01_2_105 Poznámka k položce: Měření spotřeby tepla komerčního prostoru tepla č. 1, 3, 4, 5. Vč. veškerého těsnícího a montážního materiálu a příslušenství. Včetně ochranné skříňky s dvířky do zdiva, Koordinovat se stavební částí Výkres. dokumentace: D22133_SO657165_01_2_104; D22133_SO657165_01_2_105
P | 72 | R734X503070 |  | Demontáž a zpětná montáž hlavních uzávěrů a fakturačního měření tepla | KUS | 1 | 0 |  |  |  | 0 |  | [bez vazby na CS] |  | 2
PP |  |  |  | Demontáž a zpětná montáž hlavních uzávěrů a fakturačního měření tepla
VV |  |  |  | 1=1.000 [A]
TS |  |  |  | Poznámka k položce: Případná úprava umístění hlavních uzávěrů a fakturačního měření bude provedena dle konkrétního VS dle návrhu v prováděcím projektu. Vč. tepelné izolace a veškerého příslušenství. S koordinací dodavatele tepla, architekta atd.. Manipulaci s fakturačním měřením je nutné provádět pouze za podmínek a odsouhlasení dodavatele tepla. Oprávněná osoba v metrologii. Poznámka k položce: Případná úprava umístění hlavních uzávěrů a fakturačního měření bude provedena dle konkrétního VS dle návrhu v prováděcím projektu. Vč. tepelné izolace a veškerého příslušenství. S koordinací dodavatele tepla, architekta atd.. Manipulaci s fakturačním měřením je nutné provádět pouze za podmínek a odsouhlasení dodavatele tepla. Oprávněná osoba v metrologii. Poznámka k položce: Případná úprava umístění hlavních uzávěrů a fakturačního měření bude provedena dle konkrétního VS dle návrhu v prováděcím projektu. Vč. tepelné izolace a veškerého příslušenství. S koordinací dodavatele tepla, architekta atd.. Manipulaci s fakturačním měřením je nutné provádět pouze za podmínek a odsouhlasení dodavatele tepla. Oprávněná osoba v metrologii.
P | 73 | R734X505070 |  | Montáž Tlakově nezávislý regulační a vyvažovací ventil s možností nastavení maximálního průtoku. Ventil s vestavěným regulátorem tlaku zajišťujícím autoritu 1 a | KUS | 7 | 0 |  |  |  | 0 |  | [bez vazby na CS] |  | 2
PP |  |  |  | Montáž Tlakově nezávislý regulační a vyvažovací ventil s možností nastavení maximálního průtoku. Ventil s vestavěným regulátorem tlaku zajišťujícím autoritu 1 a omezení průtoku topné vody a regulaci servopohonem, ventily budou včetně servopohonu., závitový, cca DN 25 - 1". Řešené průtoky cca 650-1100 kg/h
VV |  |  |  | 7=7.000 [A]
TS |  |  |  | Poznámka k položce: Pro R+S podlahového vytápění a dveřní clony. Servopohony ventilů budou typové pro daný ventil a v provedení vyhovující dané regulaci a dimenze bude upravena dle konkrétního návrhu zvoleného typu podlahového vytápění. Servopohon koordinovat s MaR. Výkres. dokumentace: D22133_SO657165_01_2_104; D22133_SO657165_01_2_105 Poznámka k položce: Pro R+S podlahového vytápění a dveřní clony. Servopohony ventilů budou typové pro daný ventil a v provedení vyhovující dané regulaci a dimenze bude upravena dle konkrétního návrhu zvoleného typu podlahového vytápění. Servopohon koordinovat s MaR. Výkres. dokumentace: D22133_SO657165_01_2_104; D22133_SO657165_01_2_105 Poznámka k položce: Pro R+S podlahového vytápění a dveřní clony. Servopohony ventilů budou typové pro daný ventil a v provedení vyhovující dané regulaci a dimenze bude upravena dle konkrétního návrhu zvoleného typu podlahového vytápění. Servopohon koordinovat s MaR. Výkres. dokumentace: D22133_SO657165_01_2_104; D22133_SO657165_01_2_105
P | 74 | R734X505071 |  | Tlakově nezávislý regulační a vyvažovací ventil s možností nastavení maximálního průtoku. Ventil s vestavěným regulátorem tlaku zajišťujícím autoritu 1 a omezen | KUS | 7 | 0 |  |  |  | 0 |  | [bez vazby na CS] |  | 2
PP |  |  |  | Tlakově nezávislý regulační a vyvažovací ventil s možností nastavení maximálního průtoku. Ventil s vestavěným regulátorem tlaku zajišťujícím autoritu 1 a omezení průtoku topné vody a regulaci servopohonem, ventily budou včetně servopohonu., závitový, cca DN 25 - 1". Řešené průtoky cca 650-1100 kg/h
VV |  |  |  | 7=7.000 [A]
TS |  |  |  | Poznámka k položce: Pro R+S podlahového vytápění a dveřní clony. Servopohony ventilů budou typové pro daný ventil a v provedení vyhovující dané regulaci a dimenze bude upravena dle konkrétního návrhu zvoleného typu podlahového vytápění. Servopohon koordinovat s MaR. Výkres. dokumentace: D22133_SO657165_01_2_104; D22133_SO657165_01_2_105 Poznámka k položce: Pro R+S podlahového vytápění a dveřní clony. Servopohony ventilů budou typové pro daný ventil a v provedení vyhovující dané regulaci a dimenze bude upravena dle konkrétního návrhu zvoleného typu podlahového vytápění. Servopohon koordinovat s MaR. Výkres. dokumentace: D22133_SO657165_01_2_104; D22133_SO657165_01_2_105
P | 75 | R55121132X01 |  | ventil radiátorový regulační s automatickým omezením průtoku, rohový, DN 15 – 1/2“ + svěrné šroubení, hluk do tlakové diference 60 kPa bude menší než 30dB | KUS | 39 | 0 |  |  |  | 0 |  | [bez vazby na CS] |  | 2
PP |  |  |  | ventil radiátorový regulační s automatickým omezením průtoku, rohový, DN 15 – 1/2“ + svěrné šroubení, hluk do tlakové diference 60 kPa bude menší než 30dB
VV |  |  |  | 39=39.000 [A]
TS |  |  |  | Poznámka k položce: Včetně těsnícího, montážního a ostatního příslušenství. Výkres. dokumentace: D22133_SO657165_01_2_104; D22133_SO657165_01_2_105 Poznámka k položce: Včetně těsnícího, montážního a ostatního příslušenství. Výkres. dokumentace: D22133_SO657165_01_2_104; D22133_SO657165_01_2_105
P | 76 | R55128330X01 |  | šroubení regulační radiátorové rohové s vypouštěním nástřik chrom 1/2" | KUS | 39 | 0 |  |  |  | 0 |  | [bez vazby na CS] |  | 2
PP |  |  |  | šroubení regulační radiátorové rohové s vypouštěním nástřik chrom 1/2"
VV |  |  |  | 39=39.000 [A]
TS |  |  |  | Poznámka k položce: Uzavírací, včetně těsnícího, montážního a ostatního příslušenství. Výkres. dokumentace: D22133_SO657165_01_2_104; D22133_SO657165_01_2_105 Poznámka k položce: Uzavírací, včetně těsnícího, montážního a ostatního příslušenství. Výkres. dokumentace: D22133_SO657165_01_2_104; D22133_SO657165_01_2_105
P | 77 | R734X506031 |  | Montáž Termostatická hlavice | KUS | 39 | 0 |  |  |  | 0 |  | [bez vazby na CS] |  | 2
PP |  |  |  | Montáž Termostatická hlavice
VV |  |  |  | 32=32.000 [A] 7=7.000 [B] Celkem: 32+7=39.000 [C]
TS |  |  |  | Poznámka k položce: Včetně těsnícího, montážního a ostatního příslušenství. Na otopná tělesa mimo samostatně měřených prostorů. Hlavice budou odsouhlaseny s architektem stavby. Výkres. dokumentace: D22133_SO657165_01_2_104; D22133_SO657165_01_2_105 Poznámka k položce: Včetně těsnícího, montážního a ostatního příslušenství. Na otopná tělesa mimo samostatně měřených prostorů. Hlavice budou odsouhlaseny s architektem stavby. Výkres. dokumentace: D22133_SO657165_01_2_104; D22133_SO657165_01_2_105 Poznámka k položce: Včetně těsnícího, montážního a ostatního příslušenství. Na otopná tělesa mimo samostatně měřených prostorů. Hlavice budou odsouhlaseny s architektem stavby. Výkres. dokumentace: D22133_SO657165_01_2_104; D22133_SO657165_01_2_105
P | 78 | R734X506030 |  | Termostatická hlavice pro veřejné prostory v designovém hladkém provedení - umožnění aretace max. a min. teploty volitelnou pouze povolanou osobou speciálním ná | KUS | 7 | 0 |  |  |  | 0 |  | [bez vazby na CS] |  | 2
PP |  |  |  | Termostatická hlavice pro veřejné prostory v designovém hladkém provedení - umožnění aretace max. a min. teploty volitelnou pouze povolanou osobou speciálním nástrojem, zvýšené zabezpečení proti odcizení, zvýšená odolnost proti poškození (obdobně jako dle TL4520-0014 pro Bundeswehr), rozsah nastavení min v rozmezí od 6 °C do 27 °C. Nesmí se použít běžné hlavice doplňované o další prvky např. zesilující kroužky nebo zabezpečení sejmutí šroubkem atd. Hlavice bude dodána jako jeden kompaktní prvek.
VV |  |  |  | 7=7.000 [A]
TS |  |  |  | Poznámka k položce: Včetně těsnícího, montážního a ostatního příslušenství. Na otopná tělesa mimo samostatně měřených prostorů. Hlavice budou odsouhlaseny s architektem stavby. Výkres. dokumentace: D22133_SO657165_01_2_104; D22133_SO657165_01_2_105 Poznámka k položce: Včetně těsnícího, montážního a ostatního příslušenství. Na otopná tělesa mimo samostatně měřených prostorů. Hlavice budou odsouhlaseny s architektem stavby. Výkres. dokumentace: D22133_SO657165_01_2_104; D22133_SO657165_01_2_105 Poznámka k položce: Včetně těsnícího, montážního a ostatního příslušenství. Na otopná tělesa mimo samostatně měřených prostorů. Hlavice budou odsouhlaseny s architektem stavby. Výkres. dokumentace: D22133_SO657165_01_2_104; D22133_SO657165_01_2_105
P | 79 | R734X506040 |  | Termostatická hlavice programovatelná elektronická s adaptéry, rozsah nastavení min v rozmezí od 6 °C do 27 °C, PID regulace, životnost baterií min. 2 roky, dis | KUS | 32 | 0 |  |  |  | 0 |  | [bez vazby na CS] |  | 2
PP |  |  |  | Termostatická hlavice programovatelná elektronická s adaptéry, rozsah nastavení min v rozmezí od 6 °C do 27 °C, PID regulace, životnost baterií min. 2 roky, displej
VV |  |  |  | 32=32.000 [A]
TS |  |  |  | Poznámka k položce: Včetně těsnícího, montážního a ostatního příslušenství. Na otopná tělesa v samostaně měřených prostorech. Koordinace s řídící jednotkou dodanou v rámci MaR. Hlavice budou odsouhlaseny s architektem stavby. Výkres. dokumentace: D22133_SO657165_01_2_104; D22133_SO657165_01_2_105 Poznámka k položce: Včetně těsnícího, montážního a ostatního příslušenství. Na otopná tělesa v samostaně měřených prostorech. Koordinace s řídící jednotkou dodanou v rámci MaR. Hlavice budou odsouhlaseny s architektem stavby. Výkres. dokumentace: D22133_SO657165_01_2_104; D22133_SO657165_01_2_105 Poznámka k položce: Včetně těsnícího, montážního a ostatního příslušenství. Na otopná tělesa v samostaně měřených prostorech. Koordinace s řídící jednotkou dodanou v rámci MaR. Hlavice budou odsouhlaseny s architektem stavby. Výkres. dokumentace: D22133_SO657165_01_2_104; D22133_SO657165_01_2_105
P | 80 | 55114146 |  | kohout kulový PN 42 T 185°C plnoprůtokový nikl páčka 3/4" červený | KUS | 5 | 0.00033 |  |  |  | 0 |  | CS ÚRS 2024 01 |  | 2
PP |  |  |  | kohout kulový PN 42 T 185°C plnoprůtokový nikl páčka 3/4" červený
VV |  |  |  | 5=5.000 [A]
TS
P | 81 | 55114148 | 1 | kohout kulový PN 35 T 185°C plnoprůtokový nikl páčka 1" červený | KUS | 24 | 0.00053 |  |  |  | 0 |  | CS ÚRS 2024 01 |  | 2
PP |  |  |  | kohout kulový PN 35 T 185°C plnoprůtokový nikl páčka 1" červený
VV |  |  |  | 24=24.000 [A]
TS
P | 82 | 55124389 |  | kohout vypouštěcí kulový s hadicovou vývodkou a zátkou PN 10 T 110°C 1/2" | KUS | 32 | 0.00019 |  |  |  | 0 |  | CS ÚRS 2024 01 |  | 2
PP |  |  |  | kohout vypouštěcí kulový s hadicovou vývodkou a zátkou PN 10 T 110°C 1/2"
VV |  |  |  | 32=32.000 [A]
TS
P | 83 | R55128000X01 |  | ventil vyvažovací stoupačkový přímý PN 20 T 100°C dvouregulační 3/4" se zabudovaným servopohonem již z výroby | KUS | 5 | 0 |  |  |  | 0 |  | [bez vazby na CS] |  | 2
PP |  |  |  | ventil vyvažovací stoupačkový přímý PN 20 T 100°C dvouregulační 3/4" se zabudovaným servopohonem již z výroby
VV |  |  |  | 5=5.000 [A]
TS |  |  |  | Poznámka k položce: koordinovat s MaR Poznámka k položce: koordinovat s MaR
P | 84 | R55128001X02 |  | ventil vyvažovací stoupačkový přímý PN 20 T 100°C dvouregulační 1" se zabudovaným servopohonem již z výroby | KUS | 2 | 0 |  |  |  | 0 |  | [bez vazby na CS] |  | 2
PP |  |  |  | ventil vyvažovací stoupačkový přímý PN 20 T 100°C dvouregulační 1" se zabudovaným servopohonem již z výroby
VV |  |  |  | 2=2.000 [A]
TS |  |  |  | Poznámka k položce: koordinovat s MaR Poznámka k položce: koordinovat s MaR
P | 85 | 55121289 |  | ventil automatický odvzdušňovací svislý se zpětným ventilem T 120°C mosaz 1/2" | KUS | 40 | 0.00023 |  |  |  | 0 |  | CS ÚRS 2024 01 |  | 2
PP |  |  |  | ventil automatický odvzdušňovací svislý se zpětným ventilem T 120°C mosaz 1/2"
VV |  |  |  | 40=40.000 [A]
TS |  |  |  | Poznámka k položce: Na všechna nejvyšší místa topného systému. Pro automatické účinné a trvalé odstraňování plynů z topné soustavy. Na nejvyšší místa soustavy. Velká komora pro shromažďování plynů, plovákový systém, systém nesmí připustit, aby se unášené nečistoty dostaly k samotné odvzdušňovací části ventilu. Možnost čištění za provozu. Poznámka k položce: Na všechna nejvyšší místa topného systému. Pro automatické účinné a trvalé odstraňování plynů z topné soustavy. Na nejvyšší místa soustavy. Velká komora pro shromažďování plynů, plovákový systém, systém nesmí připustit, aby se unášené nečistoty dostaly k samotné odvzdušňovací části ventilu. Možnost čištění za provozu.
SD |  | 735 |  | Ústřední vytápění - otopná tělesa
P | 86 | 735159110 |  | Montáž otopných těles panelových jednořadých, stavební délky do 1500 mm | KUS | 4 | 0 |  |  |  | 0 |  | CS ÚRS 2024 01 |  | 2
PP |  |  |  | Montáž otopných těles panelových jednořadých, stavební délky do 1500 mm
VV |  |  |  | 2+2=4.000 [A] Celkem: 4=4.000 [B]
TS |  |  |  | Poznámka k položce: Výkres. dokumentace: D22133_SO657165_01_2_105 Poznámka k položce: Výkres. dokumentace: D22133_SO657165_01_2_105 Poznámka k položce: Výkres. dokumentace: D22133_SO657165_01_2_105
P | 87 | 735159210 |  | Montáž otopných těles panelových dvouřadých, stavební délky do 1140 mm | KUS | 3 | 0 |  |  |  | 0 |  | CS ÚRS 2024 01 |  | 2
PP |  |  |  | Montáž otopných těles panelových dvouřadých, stavební délky do 1140 mm
VV |  |  |  | 1+1+1=3.000 [A] Celkem: 3=3.000 [B]
TS |  |  |  | Poznámka k položce: Výkres. dokumentace: D22133_SO657165_01_2_104; D22133_SO657165_01_2_105 Poznámka k položce: Výkres. dokumentace: D22133_SO657165_01_2_104; D22133_SO657165_01_2_105 Poznámka k položce: Výkres. dokumentace: D22133_SO657165_01_2_104; D22133_SO657165_01_2_105
P | 88 | 735159220 |  | Montáž otopných těles panelových dvouřadých, stavební délky přes 1140 do 1500 mm | KUS | 8 | 0 |  |  |  | 0 |  | CS ÚRS 2024 01 |  | 2
PP |  |  |  | Montáž otopných těles panelových dvouřadých, stavební délky přes 1140 do 1500 mm
VV |  |  |  | 1+5+2=8.000 [A] Celkem: 8=8.000 [B]
TS |  |  |  | Poznámka k položce: Výkres. dokumentace: D22133_SO657165_01_2_104; D22133_SO657165_01_2_105 Poznámka k položce: Výkres. dokumentace: D22133_SO657165_01_2_104; D22133_SO657165_01_2_105 Poznámka k položce: Výkres. dokumentace: D22133_SO657165_01_2_104; D22133_SO657165_01_2_105
P | 89 | 735159230 |  | Montáž otopných těles panelových dvouřadých, stavební délky přes 1500 do 1980 mm | KUS | 7 | 0 |  |  |  | 0 |  | CS ÚRS 2024 01 |  | 2
PP |  |  |  | Montáž otopných těles panelových dvouřadých, stavební délky přes 1500 do 1980 mm
VV |  |  |  | 5+2=7.000 [A] Celkem: 7=7.000 [B]
TS |  |  |  | Poznámka k položce: Výkres. dokumentace: D22133_SO657165_01_2_104; D22133_SO657165_01_2_105 Poznámka k položce: Výkres. dokumentace: D22133_SO657165_01_2_104; D22133_SO657165_01_2_105 Poznámka k položce: Výkres. dokumentace: D22133_SO657165_01_2_104; D22133_SO657165_01_2_105
P | 90 | 735159310 |  | Montáž otopných těles panelových třířadých, stavební délky do 1140 mm | KUS | 4 | 0 |  |  |  | 0 |  | CS ÚRS 2024 01 |  | 2
PP |  |  |  | Montáž otopných těles panelových třířadých, stavební délky do 1140 mm
VV |  |  |  | 3+1=4.000 [A] Celkem: 4=4.000 [B]
TS |  |  |  | Poznámka k položce: Výkres. dokumentace: D22133_SO657165_01_2_104; D22133_SO657165_01_2_105 Poznámka k položce: Výkres. dokumentace: D22133_SO657165_01_2_104; D22133_SO657165_01_2_105 Poznámka k položce: Výkres. dokumentace: D22133_SO657165_01_2_104; D22133_SO657165_01_2_105
P | 91 | 735159320 |  | Montáž otopných těles panelových třířadých, stavební délky přes 1140 do 1500 mm | KUS | 10 | 0 |  |  |  | 0 |  | CS ÚRS 2024 01 |  | 2
PP |  |  |  | Montáž otopných těles panelových třířadých, stavební délky přes 1140 do 1500 mm
VV |  |  |  | 2+1+5+2=10.000 [A] Celkem: 10=10.000 [B]
TS |  |  |  | Poznámka k položce: Výkres. dokumentace: D22133_SO657165_01_2_104; D22133_SO657165_01_2_105 Poznámka k položce: Výkres. dokumentace: D22133_SO657165_01_2_104; D22133_SO657165_01_2_105 Poznámka k položce: Výkres. dokumentace: D22133_SO657165_01_2_104; D22133_SO657165_01_2_105
P | 92 | 735159330 |  | Montáž otopných těles panelových třířadých, stavební délky přes 1500 do 1980 mm | KUS | 3 | 0 |  |  |  | 0 |  | CS ÚRS 2024 01 |  | 2
PP |  |  |  | Montáž otopných těles panelových třířadých, stavební délky přes 1500 do 1980 mm
VV |  |  |  | 3=3.000 [A]
TS |  |  |  | Poznámka k položce: Výkres. dokumentace: D22133_SO657165_01_2_105 Poznámka k položce: Výkres. dokumentace: D22133_SO657165_01_2_105 Poznámka k položce: Výkres. dokumentace: D22133_SO657165_01_2_105
P | 93 | 48457285R01 |  | těleso otopné panelové s hladkou čelní plochou 2 deskové 2 přídavné přestupní plochy v 300 mm dl 1400mm 1327 W | KUS | 1 | 0 |  |  |  | 0 |  | [bez vazby na CS] |  | 2
PP |  |  |  | těleso otopné panelové s hladkou čelní plochou 2 deskové 2 přídavné přestupní plochy v 300 mm dl 1400mm 1327 W
VV |  |  |  | 1=1.000 [A]
TS |  |  |  | Poznámka k položce: Otopné těleso deskové ocelové, vč. odvzduš. ventilu, závěsů, koncovek, barva dle požadavku investora. Sada pro uchycení otopných těles musí obsahovat prvky proti vysazení otopných těles a snadnou manipulaci s nimi. Výkres. dokumentace: D22133_SO657165_01_2_105 Poznámka k položce: Otopné těleso deskové ocelové, vč. odvzduš. ventilu, závěsů, koncovek, barva dle požadavku investora. Sada pro uchycení otopných těles musí obsahovat prvky proti vysazení otopných těles a snadnou manipulaci s nimi. Výkres. dokumentace: D22133_SO657165_01_2_105
P | 94 | 48452927 |  | těleso otopné panelové 1 deskové bez přídavné přestupní plochy v 600mm dl 400mm 242W | KUS | 2 | 0.005 |  |  |  | 0 |  | CS ÚRS 2024 01 |  | 2
PP |  |  |  | těleso otopné panelové 1 deskové bez přídavné přestupní plochy v 600mm dl 400mm 242W
VV |  |  |  | 2=2.000 [A]
TS |  |  |  | Poznámka k položce: Otopné těleso deskové ocelové, vč. odvzduš. ventilu, závěsů, koncovek, barva dle požadavku investora. Sada pro uchycení otopných těles musí obsahovat prvky proti vysazení otopných těles a snadnou manipulaci s nimi. Výkres. dokumentace: D22133_SO657165_01_2_105 Poznámka k položce: Otopné těleso deskové ocelové, vč. odvzduš. ventilu, závěsů, koncovek, barva dle požadavku investora. Sada pro uchycení otopných těles musí obsahovat prvky proti vysazení otopných těles a snadnou manipulaci s nimi. Výkres. dokumentace: D22133_SO657165_01_2_105
P | 95 | 48452934 |  | těleso otopné panelové 1 deskové bez přídavné přestupní plochy v 600mm dl 800mm 483W | KUS | 2 | 0.00992 |  |  |  | 0 |  | CS ÚRS 2024 01 |  | 2
PP |  |  |  | těleso otopné panelové 1 deskové bez přídavné přestupní plochy v 600mm dl 800mm 483W
VV |  |  |  | 2=2.000 [A]
TS |  |  |  | Poznámka k položce: Otopné těleso deskové ocelové, vč. odvzduš. ventilu, závěsů, koncovek, barva dle požadavku investora. Sada pro uchycení otopných těles musí obsahovat prvky proti vysazení otopných těles a snadnou manipulaci s nimi. Výkres. dokumentace: D22133_SO657165_01_2_105 Poznámka k položce: Otopné těleso deskové ocelové, vč. odvzduš. ventilu, závěsů, koncovek, barva dle požadavku investora. Sada pro uchycení otopných těles musí obsahovat prvky proti vysazení otopných těles a snadnou manipulaci s nimi. Výkres. dokumentace: D22133_SO657165_01_2_105
P | 96 | 48457190 |  | těleso otopné panelové 2 deskové 1 přídavná přestupní plocha v 900mm dl 400mm 702W | KUS | 1 | 0.0182 |  |  |  | 0 |  | CS ÚRS 2024 01 |  | 2
PP |  |  |  | těleso otopné panelové 2 deskové 1 přídavná přestupní plocha v 900mm dl 400mm 702W
VV |  |  |  | 1=1.000 [A]
TS |  |  |  | Poznámka k položce: Otopné těleso deskové ocelové, vč. odvzduš. ventilu, závěsů, koncovek, barva dle požadavku investora. Sada pro uchycení otopných těles musí obsahovat prvky proti vysazení otopných těles a snadnou manipulaci s nimi. Výkres. dokumentace: D22133_SO657165_01_2_104 Poznámka k položce: Otopné těleso deskové ocelové, vč. odvzduš. ventilu, závěsů, koncovek, barva dle požadavku investora. Sada pro uchycení otopných těles musí obsahovat prvky proti vysazení otopných těles a snadnou manipulaci s nimi. Výkres. dokumentace: D22133_SO657165_01_2_104
P | 97 | 48457192 |  | těleso otopné panelové 2 deskové 1 přídavná přestupní plocha v 900mm dl 500mm 877W | KUS | 1 | 0.0235 |  |  |  | 0 |  | CS ÚRS 2024 01 |  | 2
PP |  |  |  | těleso otopné panelové 2 deskové 1 přídavná přestupní plocha v 900mm dl 500mm 877W
VV |  |  |  | 1=1.000 [A]
TS |  |  |  | Poznámka k položce: Otopné těleso deskové ocelové, vč. odvzduš. ventilu, závěsů, koncovek, barva dle požadavku investora. Sada pro uchycení otopných těles musí obsahovat prvky proti vysazení otopných těles a snadnou manipulaci s nimi. Výkres. dokumentace: D22133_SO657165_01_2_104 Poznámka k položce: Otopné těleso deskové ocelové, vč. odvzduš. ventilu, závěsů, koncovek, barva dle požadavku investora. Sada pro uchycení otopných těles musí obsahovat prvky proti vysazení otopných těles a snadnou manipulaci s nimi. Výkres. dokumentace: D22133_SO657165_01_2_104
P | 98 | 48457217 |  | těleso otopné panelové 2 deskové 2 přídavné přestupní plochy v 600mm dl 600mm 1007W | KUS | 1 | 0.01956 |  |  |  | 0 |  | CS ÚRS 2024 01 |  | 2
PP |  |  |  | těleso otopné panelové 2 deskové 2 přídavné přestupní plochy v 600mm dl 600mm 1007W
VV |  |  |  | 1=1.000 [A]
TS |  |  |  | Poznámka k položce: Otopné těleso deskové ocelové, vč. odvzduš. ventilu, závěsů, koncovek, barva dle požadavku investora. Sada pro uchycení otopných těles musí obsahovat prvky proti vysazení otopných těles a snadnou manipulaci s nimi. Výkres. dokumentace: D22133_SO657165_01_2_105 Poznámka k položce: Otopné těleso deskové ocelové, vč. odvzduš. ventilu, závěsů, koncovek, barva dle požadavku investora. Sada pro uchycení otopných těles musí obsahovat prvky proti vysazení otopných těles a snadnou manipulaci s nimi. Výkres. dokumentace: D22133_SO657165_01_2_105
P | 99 | 48457223 |  | těleso otopné panelové 2 deskové 2 přídavné přestupní plochy v 600mm dl 1200mm 2015W | KUS | 5 | 0.03912 |  |  |  | 0 |  | CS ÚRS 2024 01 |  | 2
PP |  |  |  | těleso otopné panelové 2 deskové 2 přídavné přestupní plochy v 600mm dl 1200mm 2015W
VV |  |  |  | 5=5.000 [A]
TS |  |  |  | Poznámka k položce: Otopné těleso deskové ocelové, vč. odvzduš. ventilu, závěsů, koncovek, barva dle požadavku investora. Sada pro uchycení otopných těles musí obsahovat prvky proti vysazení otopných těles a snadnou manipulaci s nimi. Výkres. dokumentace: D22133_SO657165_01_2_104; D22133_SO657165_01_2_105 Poznámka k položce: Otopné těleso deskové ocelové, vč. odvzduš. ventilu, závěsů, koncovek, barva dle požadavku investora. Sada pro uchycení otopných těles musí obsahovat prvky proti vysazení otopných těles a snadnou manipulaci s nimi. Výkres. dokumentace: D22133_SO657165_01_2_104; D22133_SO657165_01_2_105
P | 100 | 48457225 |  | těleso otopné panelové 2 deskové 2 přídavné přestupní plochy v 600mm dl 1400mm 2351W | KUS | 2 | 0.04564 |  |  |  | 0 |  | CS ÚRS 2024 01 |  | 2
PP |  |  |  | těleso otopné panelové 2 deskové 2 přídavné přestupní plochy v 600mm dl 1400mm 2351W
VV |  |  |  | 2=2.000 [A]
TS |  |  |  | Poznámka k položce: Otopné těleso deskové ocelové, vč. odvzduš. ventilu, závěsů, koncovek, barva dle požadavku investora. Sada pro uchycení otopných těles musí obsahovat prvky proti vysazení otopných těles a snadnou manipulaci s nimi. Výkres. dokumentace: D22133_SO657165_01_2_105 Poznámka k položce: Otopné těleso deskové ocelové, vč. odvzduš. ventilu, závěsů, koncovek, barva dle požadavku investora. Sada pro uchycení otopných těles musí obsahovat prvky proti vysazení otopných těles a snadnou manipulaci s nimi. Výkres. dokumentace: D22133_SO657165_01_2_105
P | 101 | 48457227 |  | těleso otopné panelové 2 deskové 2 přídavné přestupní plochy v 600mm dl 1600mm 2686W | KUS | 5 | 0.05216 |  |  |  | 0 |  | CS ÚRS 2024 01 |  | 2
PP |  |  |  | těleso otopné panelové 2 deskové 2 přídavné přestupní plochy v 600mm dl 1600mm 2686W
VV |  |  |  | 5=5.000 [A]
TS |  |  |  | Poznámka k položce: Otopné těleso deskové ocelové, vč. odvzduš. ventilu, závěsů, koncovek, barva dle požadavku investora. Sada pro uchycení otopných těles musí obsahovat prvky proti vysazení otopných těles a snadnou manipulaci s nimi. Výkres. dokumentace: D22133_SO657165_01_2_104; D22133_SO657165_01_2_105 Poznámka k položce: Otopné těleso deskové ocelové, vč. odvzduš. ventilu, závěsů, koncovek, barva dle požadavku investora. Sada pro uchycení otopných těles musí obsahovat prvky proti vysazení otopných těles a snadnou manipulaci s nimi. Výkres. dokumentace: D22133_SO657165_01_2_104; D22133_SO657165_01_2_105
P | 102 | 48457229 |  | těleso otopné panelové 2 deskové 2 přídavné přestupní plochy v 600mm dl 1800mm 3022W | KUS | 2 | 0.05868 |  |  |  | 0 |  | CS ÚRS 2024 01 |  | 2
PP |  |  |  | těleso otopné panelové 2 deskové 2 přídavné přestupní plochy v 600mm dl 1800mm 3022W
VV |  |  |  | 2=2.000 [A]
TS |  |  |  | Poznámka k položce: Otopné těleso deskové ocelové, vč. odvzduš. ventilu, závěsů, koncovek, barva dle požadavku investora. Sada pro uchycení otopných těles musí obsahovat prvky proti vysazení otopných těles a snadnou manipulaci s nimi. Výkres. dokumentace: D22133_SO657165_01_2_104 Poznámka k položce: Otopné těleso deskové ocelové, vč. odvzduš. ventilu, závěsů, koncovek, barva dle požadavku investora. Sada pro uchycení otopných těles musí obsahovat prvky proti vysazení otopných těles a snadnou manipulaci s nimi. Výkres. dokumentace: D22133_SO657165_01_2_104
P | 103 | 48457326 |  | těleso otopné panelové 3 desková 3 přídavné přestupní plochy v 500mm dl 1200mm 2495W | KUS | 2 | 0.04812 |  |  |  | 0 |  | CS ÚRS 2024 01 |  | 2
PP |  |  |  | těleso otopné panelové 3 desková 3 přídavné přestupní plochy v 500mm dl 1200mm 2495W
VV |  |  |  | 2=2.000 [A]
TS |  |  |  | Poznámka k položce: Otopné těleso deskové ocelové, vč. odvzduš. ventilu, závěsů, koncovek, barva dle požadavku investora. Sada pro uchycení otopných těles musí obsahovat prvky proti vysazení otopných těles a snadnou manipulaci s nimi. Topná tělesa s příslušenstvím budou odsouhlasena s architektem stavby. Výkres. dokumentace: D22133_SO657165_01_2_104 Poznámka k položce: Otopné těleso deskové ocelové, vč. odvzduš. ventilu, závěsů, koncovek, barva dle požadavku investora. Sada pro uchycení otopných těles musí obsahovat prvky proti vysazení otopných těles a snadnou manipulaci s nimi. Topná tělesa s příslušenstvím budou odsouhlasena s architektem stavby. Výkres. dokumentace: D22133_SO657165_01_2_104
P | 104 | 48457327 |  | těleso otopné panelové 3 desková 3 přídavné přestupní plochy v 500mm dl 1400mm 2911W | KUS | 1 | 0.05614 |  |  |  | 0 |  | CS ÚRS 2024 01 |  | 2
PP |  |  |  | těleso otopné panelové 3 desková 3 přídavné přestupní plochy v 500mm dl 1400mm 2911W
VV |  |  |  | 1=1.000 [A]
TS |  |  |  | Poznámka k položce: Otopné těleso deskové ocelové, vč. odvzduš. ventilu, závěsů, koncovek, barva dle požadavku investora. Sada pro uchycení otopných těles musí obsahovat prvky proti vysazení otopných těles a snadnou manipulaci s nimi. Výkres. dokumentace: D22133_SO657165_01_2_104 Poznámka k položce: Otopné těleso deskové ocelové, vč. odvzduš. ventilu, závěsů, koncovek, barva dle požadavku investora. Sada pro uchycení otopných těles musí obsahovat prvky proti vysazení otopných těles a snadnou manipulaci s nimi. Výkres. dokumentace: D22133_SO657165_01_2_104
P | 105 | 48457336 |  | těleso otopné panelové 3 desková 3 přídavné přestupní plochy v 600mm dl 1000mm 2406W | KUS | 3 | 0.0558 |  |  |  | 0 |  | CS ÚRS 2024 01 |  | 2
PP |  |  |  | těleso otopné panelové 3 desková 3 přídavné přestupní plochy v 600mm dl 1000mm 2406W
VV |  |  |  | 3=3.000 [A]
TS |  |  |  | Poznámka k položce: Otopné těleso deskové ocelové, vč. odvzduš. ventilu, závěsů, koncovek, barva dle požadavku investora. Sada pro uchycení otopných těles musí obsahovat prvky proti vysazení otopných těles a snadnou manipulaci s nimi. Výkres. dokumentace: D22133_SO657165_01_2_105 Poznámka k položce: Otopné těleso deskové ocelové, vč. odvzduš. ventilu, závěsů, koncovek, barva dle požadavku investora. Sada pro uchycení otopných těles musí obsahovat prvky proti vysazení otopných těles a snadnou manipulaci s nimi. Výkres. dokumentace: D22133_SO657165_01_2_105
P | 106 | 48457339 |  | těleso otopné panelové 3 desková 3 přídavné přestupní plochy v 600mm dl 1600mm 3850W | KUS | 3 | 0.08928 |  |  |  | 0 |  | CS ÚRS 2024 01 |  | 2
PP |  |  |  | těleso otopné panelové 3 desková 3 přídavné přestupní plochy v 600mm dl 1600mm 3850W
VV |  |  |  | 3=3.000 [A]
TS |  |  |  | Poznámka k položce: Otopné těleso deskové ocelové, vč. odvzduš. ventilu, závěsů, koncovek, barva dle požadavku investora. Sada pro uchycení otopných těles musí obsahovat prvky proti vysazení otopných těles a snadnou manipulaci s nimi. Výkres. dokumentace: D22133_SO657165_01_2_105 Poznámka k položce: Otopné těleso deskové ocelové, vč. odvzduš. ventilu, závěsů, koncovek, barva dle požadavku investora. Sada pro uchycení otopných těles musí obsahovat prvky proti vysazení otopných těles a snadnou manipulaci s nimi. Výkres. dokumentace: D22133_SO657165_01_2_105
P | 107 | 48457347 |  | těleso otopné panelové 3 desková 3 přídavné přestupní plochy v 900mm dl 1000mm 3228W | KUS | 1 | 0.0795 |  |  |  | 0 |  | CS ÚRS 2024 01 |  | 2
PP |  |  |  | těleso otopné panelové 3 desková 3 přídavné přestupní plochy v 900mm dl 1000mm 3228W
VV |  |  |  | 1=1.000 [A]
TS |  |  |  | Poznámka k položce: Otopné těleso deskové ocelové, vč. odvzduš. ventilu, závěsů, koncovek, barva dle požadavku investora. Sada pro uchycení otopných těles musí obsahovat prvky proti vysazení otopných těles a snadnou manipulaci s nimi. Výkres. dokumentace: D22133_SO657165_01_2_104 Poznámka k položce: Otopné těleso deskové ocelové, vč. odvzduš. ventilu, závěsů, koncovek, barva dle požadavku investora. Sada pro uchycení otopných těles musí obsahovat prvky proti vysazení otopných těles a snadnou manipulaci s nimi. Výkres. dokumentace: D22133_SO657165_01_2_104
P | 108 | 48457348 |  | těleso otopné panelové 3 desková 3 přídavné přestupní plochy v 900mm dl 1200mm 3994W | KUS | 5 | 0.0954 |  |  |  | 0 |  | CS ÚRS 2024 01 |  | 2
PP |  |  |  | těleso otopné panelové 3 desková 3 přídavné přestupní plochy v 900mm dl 1200mm 3994W
VV |  |  |  | 5=5.000 [A]
TS |  |  |  | Poznámka k položce: Otopné těleso deskové ocelové, vč. odvzduš. ventilu, závěsů, koncovek, barva dle požadavku investora. Sada pro uchycení otopných těles musí obsahovat prvky proti vysazení otopných těles a snadnou manipulaci s nimi. Výkres. dokumentace: D22133_SO657165_01_2_104 Poznámka k položce: Otopné těleso deskové ocelové, vč. odvzduš. ventilu, závěsů, koncovek, barva dle požadavku investora. Sada pro uchycení otopných těles musí obsahovat prvky proti vysazení otopných těles a snadnou manipulaci s nimi. Výkres. dokumentace: D22133_SO657165_01_2_104
P | 109 | 48457349 |  | těleso otopné panelové 3 desková 3 přídavné přestupní plochy v 900mm dl 1400mm 4659W | KUS | 2 | 0.1113 |  |  |  | 0 |  | CS ÚRS 2024 01 |  | 2
PP |  |  |  | těleso otopné panelové 3 desková 3 přídavné přestupní plochy v 900mm dl 1400mm 4659W
VV |  |  |  | 2=2.000 [A]
TS |  |  |  | Poznámka k položce: Otopné těleso deskové ocelové, vč. odvzduš. ventilu, závěsů, koncovek, barva dle požadavku investora. Sada pro uchycení otopných těles musí obsahovat prvky proti vysazení otopných těles a snadnou manipulaci s nimi. Výkres. dokumentace: D22133_SO657165_01_2_104 Poznámka k položce: Otopné těleso deskové ocelové, vč. odvzduš. ventilu, závěsů, koncovek, barva dle požadavku investora. Sada pro uchycení otopných těles musí obsahovat prvky proti vysazení otopných těles a snadnou manipulaci s nimi. Výkres. dokumentace: D22133_SO657165_01_2_104
P | 110 | 735511008 |  | Trubkové teplovodní podlahové vytápění rozvod v systémové desce systémová deska s tepelnou izolací, výšky 50 až 53 mm | M2 | 115 | 0.001738 |  |  |  | 0 |  | CS ÚRS 2024 01 |  | 2
PP |  |  |  | Trubkové teplovodní podlahové vytápění rozvod v systémové desce systémová deska s tepelnou izolací, výšky 50 až 53 mm
VV |  |  |  | 115=115.000 [A]
TS |  |  |  | Poznámka k položce: Systémová izolační deska s ochrannou hydroizolační fólií s nopy, pokládací rozteč 250 mm, pro potrubí vnější průměr 17 mm, tl. Tepelné izolace 30 mm, celková tl. 51 mm, součinitel teplené vodivosti 0,040 W/(mK). Výkres. dokumentace: D22133_SO657165_01_2_105 Poznámka k položce: Systémová izolační deska s ochrannou hydroizolační fólií s nopy, pokládací rozteč 250 mm, pro potrubí vnější průměr 17 mm, tl. Tepelné izolace 30 mm, celková tl. 51 mm, součinitel teplené vodivosti 0,040 W/(mK). Výkres. dokumentace: D22133_SO657165_01_2_105 Poznámka k položce: Systémová izolační deska s ochrannou hydroizolační fólií s nopy, pokládací rozteč 250 mm, pro potrubí vnější průměr 17 mm, tl. Tepelné izolace 30 mm, celková tl. 51 mm, součinitel teplené vodivosti 0,040 W/(mK). Výkres. dokumentace: D22133_SO657165_01_2_105
P | 111 | 735511011 |  | Trubkové teplovodní podlahové vytápění rozvod v systémové desce potrubí polyethylen PE-Xa rozvodné potrubí 17x2 mm, rozteč 250 mm | M | 532 | 0.000111 |  |  |  | 0 |  | CS ÚRS 2024 01 |  | 2
PP |  |  |  | Trubkové teplovodní podlahové vytápění rozvod v systémové desce potrubí polyethylen PE-Xa rozvodné potrubí 17x2 mm, rozteč 250 mm
VV |  |  |  | PE-X d17x2 532=532.000 [A] Celkem: 532=532.000 [B]
TS |  |  |  | Poznámka k položce: Polyetylenové potrubí PEXa, 17x2,0 mm, PN 6 při T = +90 °C, PN 10 při T = +60 °C, materiál zesítěný polyetylén s kyslíkovou bariérou, Potrubí pro podlahové smyčky, spojování svěrný šroubením. Vč. veškerého montážního a těsnícího materiálu. Výkres. dokumentace: D22133_SO657165_01_2_105 Poznámka k položce: Polyetylenové potrubí PEXa, 17x2,0 mm, PN 6 při T = +90 °C, PN 10 při T = +60 °C, materiál zesítěný polyetylén s kyslíkovou bariérou, Potrubí pro podlahové smyčky, spojování svěrný šroubením. Vč. veškerého montážního a těsnícího materiálu. Výkres. dokumentace: D22133_SO657165_01_2_105 Poznámka k položce: Polyetylenové potrubí PEXa, 17x2,0 mm, PN 6 při T = +90 °C, PN 10 při T = +60 °C, materiál zesítěný polyetylén s kyslíkovou bariérou, Potrubí pro podlahové smyčky, spojování svěrný šroubením. Vč. veškerého montážního a těsnícího materiálu. Výkres. dokumentace: D22133_SO657165_01_2_105
P | 112 | 735511062 |  | Trubkové teplovodní podlahové vytápění doplňkové prvky okrajový izolační pruh | M | 110 | 5.5e-05 |  |  |  | 0 |  | CS ÚRS 2024 01 |  | 2
PP |  |  |  | Trubkové teplovodní podlahové vytápění doplňkové prvky okrajový izolační pruh
VV |  |  |  | 110=110.000 [A]
TS |  |  |  | Poznámka k položce: Dilatační pás samolepící sfólií 50 tl. 10 mm, š. 160 mm Pro oddělení dvou topných desek podlahového vytápění ve volném prostoru a u obvodových stěn vytápěné plochy. Výkres. dokumentace: D22133_SO657165_01_2_105 Poznámka k položce: Dilatační pás samolepící sfólií 50 tl. 10 mm, š. 160 mm Pro oddělení dvou topných desek podlahového vytápění ve volném prostoru a u obvodových stěn vytápěné plochy. Výkres. dokumentace: D22133_SO657165_01_2_105 Poznámka k položce: Dilatační pás samolepící sfólií 50 tl. 10 mm, š. 160 mm Pro oddělení dvou topných desek podlahového vytápění ve volném prostoru a u obvodových stěn vytápěné plochy. Výkres. dokumentace: D22133_SO657165_01_2_105
P | 113 | 998735102 |  | Přesun hmot pro otopná tělesa stanovený z hmotnosti přesunovaného materiálu vodorovná dopravní vzdálenost do 50 m v objektech výšky přes 6 do 12 m | T | 2.431 | 0 |  |  |  | 0 |  | CS ÚRS 2024 01 |  | 2
PP |  |  |  | Přesun hmot pro otopná tělesa stanovený z hmotnosti přesunovaného materiálu vodorovná dopravní vzdálenost do 50 m v objektech výšky přes 6 do 12 m
VV |  |  |  | 2.431=2.431 [A]
TS
P | 114 | R735151R01 |  | Demontáž stávajících topných těles včetně příslušenství jako napojovací armatury, upevňovací technika, atd. | KUS | 47 | 0 |  |  |  | 0 |  | [bez vazby na CS] |  | 2
PP |  |  |  | Demontáž stávajících topných těles včetně příslušenství jako napojovací armatury, upevňovací technika, atd.
VV |  |  |  | 47=47.000 [A]
TS |  |  |  | Poznámka k položce: Výkres. dokumentace: D22133_SO657165_01_2_102; D22133_SO657165_01_2_103 Poznámka k položce: Výkres. dokumentace: D22133_SO657165_01_2_102; D22133_SO657165_01_2_103 Poznámka k položce: Výkres. dokumentace: D22133_SO657165_01_2_102; D22133_SO657165_01_2_103
P | 115 | R735X504190 |  | Elektrický přímotopný konvektor, výkon 750 W, vč. elektronického termostatu, velikost cca 369 x 451 x 78, vč. úchytů, konzol a veškerého příslušenství, 230 V/50 | KUS | 2 | 0 |  |  |  | 0 |  | [bez vazby na CS] |  | 2
PP |  |  |  | Elektrický přímotopný konvektor, výkon 750 W, vč. elektronického termostatu, velikost cca 369 x 451 x 78, vč. úchytů, konzol a veškerého příslušenství, 230 V/50 Hz
VV |  |  |  | 2=2.000 [A]
TS |  |  |  | Poznámka k položce: Vytápění prostorů pro výpravčího a zázemí. Výkres. dokumentace: D22133_SO657165_01_2_104 Poznámka k položce: Vytápění prostorů pro výpravčího a zázemí. Výkres. dokumentace: D22133_SO657165_01_2_104
P | 116 | R735X504191 |  | Montáž Elektrický přímotopný konvektor, výkon 750 W, vč. elektronického termostatu, velikost cca 369 x 451 x 78, vč. úchytů, konzol a veškerého příslušenství, 2 | KUS | 2 | 0 |  |  |  | 0 |  | [bez vazby na CS] |  | 2
PP |  |  |  | Montáž Elektrický přímotopný konvektor, výkon 750 W, vč. elektronického termostatu, velikost cca 369 x 451 x 78, vč. úchytů, konzol a veškerého příslušenství, 230 V/50 Hz
VV |  |  |  | 2=2.000 [A]
TS |  |  |  | Poznámka k položce: Vytápění prostorů pro výpravčího a zázemí. Výkres. dokumentace: D22133_SO657165_01_2_104 Poznámka k položce: Vytápění prostorů pro výpravčího a zázemí. Výkres. dokumentace: D22133_SO657165_01_2_104 Poznámka k položce: Vytápění prostorů pro výpravčího a zázemí. Výkres. dokumentace: D22133_SO657165_01_2_104
P | 117 | R735X504200 |  | Elektrický přímotopný konvektor, výkon 2000 W, vč. elektronického termostatu, velikost cca 739 x 451 x 78 , vč. úchytů, konzol a veškerého příslušenství, 230 V/ | KUS | 2 | 0 |  |  |  | 0 |  | [bez vazby na CS] |  | 2
PP |  |  |  | Elektrický přímotopný konvektor, výkon 2000 W, vč. elektronického termostatu, velikost cca 739 x 451 x 78 , vč. úchytů, konzol a veškerého příslušenství, 230 V/50 Hz
VV |  |  |  | 2=2.000 [A]
TS |  |  |  | Poznámka k položce: Vytápění prostorů pro výpravčího a zázemí Výkres. dokumentace: D22133_SO657165_01_2_104 Poznámka k položce: Vytápění prostorů pro výpravčího a zázemí Výkres. dokumentace: D22133_SO657165_01_2_104
P | 118 | R735X504201 |  | Montáž Elektrický přímotopný konvektor, výkon 2000 W, vč. elektronického termostatu, velikost cca 739 x 451 x 78 , vč. úchytů, konzol a veškerého příslušenství | KUS | 2 | 0 |  |  |  | 0 |  | [bez vazby na CS] |  | 2
PP |  |  |  | Montáž Elektrický přímotopný konvektor, výkon 2000 W, vč. elektronického termostatu, velikost cca 739 x 451 x 78 , vč. úchytů, konzol a veškerého příslušenství, 230 V/50 Hz
VV |  |  |  | 2=2.000 [A]
TS |  |  |  | Poznámka k položce: Vytápění prostorů pro výpravčího a zázemí Výkres. dokumentace: D22133_SO657165_01_2_104 Poznámka k položce: Vytápění prostorů pro výpravčího a zázemí Výkres. dokumentace: D22133_SO657165_01_2_104 Poznámka k položce: Vytápění prostorů pro výpravčího a zázemí Výkres. dokumentace: D22133_SO657165_01_2_104
P | 119 | R735X504211 |  | Elektrický přenosný přímotopný konvektor, výkon 2000 W, vč. elektronického termostatu, 230 V/50 Hz | KUS | 4 | 0 |  |  |  | 0 |  | [bez vazby na CS] |  | 2
PP |  |  |  | Elektrický přenosný přímotopný konvektor, výkon 2000 W, vč. elektronického termostatu, 230 V/50 Hz
VV |  |  |  | 4=4.000 [A]
TS |  |  |  | Poznámka k položce: Provizorní vytápění komerčního prostoru č. 4 - zubní ordinace v době provádění stavby. Elektrické konvektory budou připojeny vidlicí do stáv. El. Sítě 230V/50Hz. Konvektory lze pro provizorní využití vypůjčit na dobu nezbytně nutnou. Výkres. dokumentace: D22133_SO657165_01_2_105 Poznámka k položce: Provizorní vytápění komerčního prostoru č. 4 - zubní ordinace v době provádění stavby. Elektrické konvektory budou připojeny vidlicí do stáv. El. Sítě 230V/50Hz. Konvektory lze pro provizorní využití vypůjčit na dobu nezbytně nutnou. Výkres. dokumentace: D22133_SO657165_01_2_105
P | 120 | R735X504210 |  | Montáž Elektrický přenosný přímotopný konvektor, výkon 2000 W, vč. elektronického termostatu, 230 V/50 Hz | KUS | 4 | 0 |  |  |  | 0 |  | [bez vazby na CS] |  | 2
PP |  |  |  | Montáž Elektrický přenosný přímotopný konvektor, výkon 2000 W, vč. elektronického termostatu, 230 V/50 Hz
VV |  |  |  | 4=4.000 [A]
TS |  |  |  | Poznámka k položce: Provizorní vytápění komerčního prostoru č. 4 - zubní ordinace v době provádění stavby. Elektrické konvektory budou připojeny vidlicí do stáv. El. Sítě 230V/50Hz. Konvektory lze pro provizorní využití vypůjčit na dobu nezbytně nutnou. Výkres. dokumentace: D22133_SO657165_01_2_105 Poznámka k položce: Provizorní vytápění komerčního prostoru č. 4 - zubní ordinace v době provádění stavby. Elektrické konvektory budou připojeny vidlicí do stáv. El. Sítě 230V/50Hz. Konvektory lze pro provizorní využití vypůjčit na dobu nezbytně nutnou. Výkres. dokumentace: D22133_SO657165_01_2_105 Poznámka k položce: Provizorní vytápění komerčního prostoru č. 4 - zubní ordinace v době provádění stavby. Elektrické konvektory budou připojeny vidlicí do stáv. El. Sítě 230V/50Hz. Konvektory lze pro provizorní využití vypůjčit na dobu nezbytně nutnou. Výkres. dokumentace: D22133_SO657165_01_2_105
P | 121 | R735X504221 |  | Montáž dveřní clona | KUS | 3 | 0 |  |  |  | 0 |  | [bez vazby na CS] |  | 2
PP |  |  |  | Montáž dveřní clona
VV |  |  |  | 2=2.000 [A] 3=3.000 [B]
TS |  |  |  | Poznámka k položce: Dveřní clony osazené nad vchodovými dveřmi do vstupní haly v 1.NP v místnosti č. 1.01, přesný typ, osazení a umístění bude řešeno v realizačním projektu v koordinaci s architektem. Uchycení jednotky bude zpracováno výrobní dokumentací a předloženo architektovi stavby. Dodávka a montáž bude vč. veškerého příslušenství, montážního a těsnícího materiálu. Koordinace s D.1.4.4 Silnoproudé rozvody s vazbou na otevírání dveří. Výkres. dokumentace: D22133_SO657165_01_2_105 Poznámka k položce: Dveřní clony osazené nad vchodovými dveřmi do vstupní haly v 1.NP v místnosti č. 1.01, přesný typ, osazení a umístění bude řešeno v realizačním projektu v koordinaci s architektem. Uchycení jednotky bude zpracováno výrobní dokumentací a předloženo architektovi stavby. Dodávka a montáž bude vč. veškerého příslušenství, montážního a těsnícího materiálu. Koordinace s D.1.4.4 Silnoproudé rozvody s vazbou na otevírání dveří. Výkres. dokumentace: D22133_SO657165_01_2_105 Poznámka k položce: Dveřní clony osazené nad vchodovými dveřmi do vstupní haly v 1.NP v místnosti č. 1.01, přesný typ, osazení a umístění bude řešeno v realizačním projektu v koordinaci s architektem. Uchycení jednotky bude zpracováno výrobní dokumentací a předloženo architektovi stavby. Dodávka a montáž bude vč. veškerého příslušenství, montážního a těsnícího materiálu. Koordinace s D.1.4.4 Silnoproudé rozvody s vazbou na otevírání dveří. Výkres. dokumentace: D22133_SO657165_01_2_105
P | 122 | R735X504220 |  | Dveřní clona horizontální, výkon cca 25 kW při teplotě topné vody 70/50 °C, délka pro potřeby dveří délky 1600 mm, předpokládaná šířka cca 2000 mm, výška max. 3 | KUS | 3 | 0 |  |  |  | 0 |  | [bez vazby na CS] |  | 2
PP |  |  |  | Dveřní clona horizontální, výkon cca 25 kW při teplotě topné vody 70/50 °C, délka pro potřeby dveří délky 1600 mm, předpokládaná šířka cca 2000 mm, výška max. 300 mm, hloubka cca 500 mm, 230 V/50 Hz, s teplovodním výměníkem, vč. regulace v návaznosti na regulaci výměníkové stanice, resp. provozu vytápění a na otevírání dveří, hlášení poruch do MaR, vč uchycení pomocí stěnových konzolí.
VV |  |  |  | 3=3.000 [A]
TS |  |  |  | Poznámka k položce: Dveřní clony osazené nad vchodovými dveřmi do vstupní haly v 1.NP v místnosti č. 1.01, přesný typ, osazení a umístění bude řešeno v realizačním projektu v koordinaci s architektem. Uchycení jednotky bude zpracováno výrobní dokumentací a předloženo architektovi stavby. Dodávka a montáž bude vč. veškerého příslušenství, montážního a těsnícího materiálu. Koordinace s D.1.4.4 Silnoproudé rozvody s vazbou na otevírání dveří. Výkres. dokumentace: D22133_SO657165_01_2_105 Poznámka k položce: Dveřní clony osazené nad vchodovými dveřmi do vstupní haly v 1.NP v místnosti č. 1.01, přesný typ, osazení a umístění bude řešeno v realizačním projektu v koordinaci s architektem. Uchycení jednotky bude zpracováno výrobní dokumentací a předloženo architektovi stavby. Dodávka a montáž bude vč. veškerého příslušenství, montážního a těsnícího materiálu. Koordinace s D.1.4.4 Silnoproudé rozvody s vazbou na otevírání dveří. Výkres. dokumentace: D22133_SO657165_01_2_105
P | 123 | R735X504230 |  | Dveřní clona horizontální, výkon cca 25 kW při teplotě topné vody 70/50 °C, délka pro potřeby dveří délky 1600 mm, předpokládaná šířka cca 2000 mm, výška max. 3 | KUS | 2 | 0 |  |  |  | 0 |  | [bez vazby na CS] |  | 2
PP |  |  |  | Dveřní clona horizontální, výkon cca 25 kW při teplotě topné vody 70/50 °C, délka pro potřeby dveří délky 1600 mm, předpokládaná šířka cca 2000 mm, výška max. 300 mm, hloubka cca 500 mm, 230 V/50 Hz, s teplovodním výměníkem, vč. regulace v návaznosti na regulaci výměníkové stanice, resp. provozu vytápění a na otevírání dveří, hlášení poruch do MaR, vč uchycení pomocí stěnových konzolí.
VV |  |  |  | 2=2.000 [A]
TS |  |  |  | Poznámka k položce: Dveřní clony osazené nad vchodovými dveřmi do vstupní haly v 1.PP v místnosti č. 0.01, přesný typ, osazení a umístění bude řešeno v realizačním projektu v koordinaci s architektem. Uchycení jednotky bude zpracováno výrobní dokumentací a předloženo architektovi stavby. Dodávka a montáž bude vč. veškerého příslušenství, montážního a těsnícího materiálu. Součástí dodávky budou i tlumiče vibrací. Koordinace s D.1.4.4 Silnoproudé rozvody s vazbou na otevírání dveří. Výkres. dokumentace: D22133_SO657165_01_2_104 Poznámka k položce: Dveřní clony osazené nad vchodovými dveřmi do vstupní haly v 1.PP v místnosti č. 0.01, přesný typ, osazení a umístění bude řešeno v realizačním projektu v koordinaci s architektem. Uchycení jednotky bude zpracováno výrobní dokumentací a předloženo architektovi stavby. Dodávka a montáž bude vč. veškerého příslušenství, montážního a těsnícího materiálu. Součástí dodávky budou i tlumiče vibrací. Koordinace s D.1.4.4 Silnoproudé rozvody s vazbou na otevírání dveří. Výkres. dokumentace: D22133_SO657165_01_2_104
P | 124 | R735X505035 |  | Trubkové teplovodní podlahové vytápění rozdělovače čtyřokruhové mosazné s průtokoměry včetně vestavné kovové lakované skříně | KUS | 1 | 0 |  |  |  | 0 |  | [bez vazby na CS] |  | 2
PP |  |  |  | Trubkové teplovodní podlahové vytápění rozdělovače čtyřokruhové mosazné s průtokoměry včetně vestavné kovové lakované skříně
VV |  |  |  | 1=1.000 [A]
TS |  |  |  | Poznámka k položce: Sestava rozdělovače a sběrače podlahového vytápění se směšováním (snížení teploty topné vody mícháním čerpadlem a el. ovládáním kombi ventilu), 6 vývodů topných smyček s optickými průtokoměry, elektronické čerpadlo průtok cca 1000 kg/h, dispoziční tlak do cca 30 kPa Sestava zahrnuje: rozdělovač s regulačními šroubeními a průtokoměry, sběrač s uzavíracími ventily, upevňovací konzoly, oběhové čerpadlo s elektroinstalací (napájení a ovládání, hlášením poruch - vazba na MaR), pojistný termostat, 2 ks automatických odvzdušňovacích ventilů, teploměr, 2 ks otočných vypouštěcích ventilů. ispoziční tlak a průtok budou upřesněny v dodavatelské dokumentaci. Skříň koordinovat s architektem stavby. Dvířka rozdělovače musí být koordinována se stavební částí a budou odsouhlasena s architektem stavby. Je nutné počítat s vysokými nároky na provedení a design. Výkres. dokumentace: D22133_SO657165_01_2_105 Poznámka k položce: Sestava rozdělovače a sběrače podlahového vytápění se směšováním (snížení teploty topné vody mícháním čerpadlem a el. ovládáním kombi ventilu), 6 vývodů topných smyček s optickými průtokoměry, elektronické čerpadlo průtok cca 1000 kg/h, dispoziční tlak do cca 30 kPa Sestava zahrnuje: rozdělovač s regulačními šroubeními a průtokoměry, sběrač s uzavíracími ventily, upevňovací konzoly, oběhové čerpadlo s elektroinstalací (napájení a ovládání, hlášením poruch - vazba na MaR), pojistný termostat, 2 ks automatických odvzdušňovacích ventilů, teploměr, 2 ks otočných vypouštěcích ventilů. ispoziční tlak a průtok budou upřesněny v dodavatelské dokumentaci. Skříň koordinovat s architektem stavby. Dvířka rozdělovače musí být koordinována se stavební částí a budou odsouhlasena s architektem stavby. Je nutné počítat s vysokými nároky na provedení a design. Výkres. dokumentace: D22133_SO657165_01_2_105
P | 125 | R735X505036 |  | Montáž Trubkové teplovodní podlahové vytápění rozdělovače čtyřokruhové mosazné s průtokoměry včetně vestavné kovové lakované skříně | KUS | 1 | 0 |  |  |  | 0 |  | [bez vazby na CS] |  | 2
PP |  |  |  | Montáž Trubkové teplovodní podlahové vytápění rozdělovače čtyřokruhové mosazné s průtokoměry včetně vestavné kovové lakované skříně
VV |  |  |  | 1=1.000 [A]
TS |  |  |  | Poznámka k položce: Sestava rozdělovače a sběrače podlahového vytápění se směšováním (snížení teploty topné vody mícháním čerpadlem a el. ovládáním kombi ventilu), 6 vývodů topných smyček s optickými průtokoměry, elektronické čerpadlo průtok cca 1000 kg/h, dispoziční tlak do cca 30 kPa Sestava zahrnuje: rozdělovač s regulačními šroubeními a průtokoměry, sběrač s uzavíracími ventily, upevňovací konzoly, oběhové čerpadlo s elektroinstalací (napájení a ovládání, hlášením poruch - vazba na MaR), pojistný termostat, 2 ks automatických odvzdušňovacích ventilů, teploměr, 2 ks otočných vypouštěcích ventilů. ispoziční tlak a průtok budou upřesněny v dodavatelské dokumentaci. Skříň koordinovat s architektem stavby. Dvířka rozdělovače musí být koordinována se stavební částí a budou odsouhlasena s architektem stavby. Je nutné počítat s vysokými nároky na provedení a design. Výkres. dokumentace: D22133_SO657165_01_2_105 Poznámka k položce: Sestava rozdělovače a sběrače podlahového vytápění se směšováním (snížení teploty topné vody mícháním čerpadlem a el. ovládáním kombi ventilu), 6 vývodů topných smyček s optickými průtokoměry, elektronické čerpadlo průtok cca 1000 kg/h, dispoziční tlak do cca 30 kPa Sestava zahrnuje: rozdělovač s regulačními šroubeními a průtokoměry, sběrač s uzavíracími ventily, upevňovací konzoly, oběhové čerpadlo s elektroinstalací (napájení a ovládání, hlášením poruch - vazba na MaR), pojistný termostat, 2 ks automatických odvzdušňovacích ventilů, teploměr, 2 ks otočných vypouštěcích ventilů. ispoziční tlak a průtok budou upřesněny v dodavatelské dokumentaci. Skříň koordinovat s architektem stavby. Dvířka rozdělovače musí být koordinována se stavební částí a budou odsouhlasena s architektem stavby. Je nutné počítat s vysokými nároky na provedení a design. Výkres. dokumentace: D22133_SO657165_01_2_105 Poznámka k položce: Sestava rozdělovače a sběrače podlahového vytápění se směšováním (snížení teploty topné vody mícháním čerpadlem a el. ovládáním kombi ventilu), 6 vývodů topných smyček s optickými průtokoměry, elektronické čerpadlo průtok cca 1000 kg/h, dispoziční tlak do cca 30 kPa Sestava zahrnuje: rozdělovač s regulačními šroubeními a průtokoměry, sběrač s uzavíracími ventily, upevňovací konzoly, oběhové čerpadlo s elektroinstalací (napájení a ovládání, hlášením poruch - vazba na MaR), pojistný termostat, 2 ks automatických odvzdušňovacích ventilů, teploměr, 2 ks otočných vypouštěcích ventilů. ispoziční tlak a průtok budou upřesněny v dodavatelské dokumentaci. Skříň koordinovat s architektem stavby. Dvířka rozdělovače musí být koordinována se stavební částí a budou odsouhlasena s architektem stavby. Je nutné počítat s vysokými nároky na provedení a design. Výkres. dokumentace: D22133_SO657165_01_2_105
P | 126 | R735X505037 |  | Trubkové teplovodní podlahové vytápění rozdělovače pětiokruhové mosazné s průtokoměry včetně vestavné kovové lakované skříně | KUS | 1 | 0 |  |  |  | 0 |  | [bez vazby na CS] |  | 2
PP |  |  |  | Trubkové teplovodní podlahové vytápění rozdělovače pětiokruhové mosazné s průtokoměry včetně vestavné kovové lakované skříně
VV |  |  |  | 1=1.000 [A]
TS |  |  |  | Poznámka k položce: Sestava rozdělovače a sběrače podlahového vytápění se směšováním (snížení teploty topné vody mícháním čerpadlem a el. ovládáním kombi ventilu), 6 vývodů topných smyček s optickými průtokoměry, elektronické čerpadlo průtok cca 1000 kg/h, dispoziční tlak do cca 30 kPa Sestava zahrnuje: rozdělovač s regulačními šroubeními a průtokoměry, sběrač s uzavíracími ventily, upevňovací konzoly, oběhové čerpadlo s elektroinstalací (napájení a ovládání, hlášením poruch - vazba na MaR), pojistný termostat, 2 ks automatických odvzdušňovacích ventilů, teploměr, 2 ks otočných vypouštěcích ventilů. ispoziční tlak a průtok budou upřesněny v dodavatelské dokumentaci. Skříň koordinovat s architektem stavby. Dvířka rozdělovače musí být koordinována se stavební částí a budou odsouhlasena s architektem stavby. Je nutné počítat s vysokými nároky na provedení a design. Výkres. dokumentace: D22133_SO657165_01_2_105 Poznámka k položce: Sestava rozdělovače a sběrače podlahového vytápění se směšováním (snížení teploty topné vody mícháním čerpadlem a el. ovládáním kombi ventilu), 6 vývodů topných smyček s optickými průtokoměry, elektronické čerpadlo průtok cca 1000 kg/h, dispoziční tlak do cca 30 kPa Sestava zahrnuje: rozdělovač s regulačními šroubeními a průtokoměry, sběrač s uzavíracími ventily, upevňovací konzoly, oběhové čerpadlo s elektroinstalací (napájení a ovládání, hlášením poruch - vazba na MaR), pojistný termostat, 2 ks automatických odvzdušňovacích ventilů, teploměr, 2 ks otočných vypouštěcích ventilů. ispoziční tlak a průtok budou upřesněny v dodavatelské dokumentaci. Skříň koordinovat s architektem stavby. Dvířka rozdělovače musí být koordinována se stavební částí a budou odsouhlasena s architektem stavby. Je nutné počítat s vysokými nároky na provedení a design. Výkres. dokumentace: D22133_SO657165_01_2_105
P | 127 | R735X505038 |  | Montáž Trubkové teplovodní podlahové vytápění rozdělovače pětiokruhové mosazné s průtokoměry včetně vestavné kovové lakované skříně | KUS | 1 | 0 |  |  |  | 0 |  | [bez vazby na CS] |  | 2
PP |  |  |  | Montáž Trubkové teplovodní podlahové vytápění rozdělovače pětiokruhové mosazné s průtokoměry včetně vestavné kovové lakované skříně
VV |  |  |  | 1=1.000 [A]
TS |  |  |  | Poznámka k položce: Sestava rozdělovače a sběrače podlahového vytápění se směšováním (snížení teploty topné vody mícháním čerpadlem a el. ovládáním kombi ventilu), 6 vývodů topných smyček s optickými průtokoměry, elektronické čerpadlo průtok cca 1000 kg/h, dispoziční tlak do cca 30 kPa Sestava zahrnuje: rozdělovač s regulačními šroubeními a průtokoměry, sběrač s uzavíracími ventily, upevňovací konzoly, oběhové čerpadlo s elektroinstalací (napájení a ovládání, hlášením poruch - vazba na MaR), pojistný termostat, 2 ks automatických odvzdušňovacích ventilů, teploměr, 2 ks otočných vypouštěcích ventilů. ispoziční tlak a průtok budou upřesněny v dodavatelské dokumentaci. Skříň koordinovat s architektem stavby. Dvířka rozdělovače musí být koordinována se stavební částí a budou odsouhlasena s architektem stavby. Je nutné počítat s vysokými nároky na provedení a design. Výkres. dokumentace: D22133_SO657165_01_2_105 Poznámka k položce: Sestava rozdělovače a sběrače podlahového vytápění se směšováním (snížení teploty topné vody mícháním čerpadlem a el. ovládáním kombi ventilu), 6 vývodů topných smyček s optickými průtokoměry, elektronické čerpadlo průtok cca 1000 kg/h, dispoziční tlak do cca 30 kPa Sestava zahrnuje: rozdělovač s regulačními šroubeními a průtokoměry, sběrač s uzavíracími ventily, upevňovací konzoly, oběhové čerpadlo s elektroinstalací (napájení a ovládání, hlášením poruch - vazba na MaR), pojistný termostat, 2 ks automatických odvzdušňovacích ventilů, teploměr, 2 ks otočných vypouštěcích ventilů. ispoziční tlak a průtok budou upřesněny v dodavatelské dokumentaci. Skříň koordinovat s architektem stavby. Dvířka rozdělovače musí být koordinována se stavební částí a budou odsouhlasena s architektem stavby. Je nutné počítat s vysokými nároky na provedení a design. Výkres. dokumentace: D22133_SO657165_01_2_105 Poznámka k položce: Sestava rozdělovače a sběrače podlahového vytápění se směšováním (snížení teploty topné vody mícháním čerpadlem a el. ovládáním kombi ventilu), 6 vývodů topných smyček s optickými průtokoměry, elektronické čerpadlo průtok cca 1000 kg/h, dispoziční tlak do cca 30 kPa Sestava zahrnuje: rozdělovač s regulačními šroubeními a průtokoměry, sběrač s uzavíracími ventily, upevňovací konzoly, oběhové čerpadlo s elektroinstalací (napájení a ovládání, hlášením poruch - vazba na MaR), pojistný termostat, 2 ks automatických odvzdušňovacích ventilů, teploměr, 2 ks otočných vypouštěcích ventilů. ispoziční tlak a průtok budou upřesněny v dodavatelské dokumentaci. Skříň koordinovat s architektem stavby. Dvířka rozdělovače musí být koordinována se stavební částí a budou odsouhlasena s architektem stavby. Je nutné počítat s vysokými nároky na provedení a design. Výkres. dokumentace: D22133_SO657165_01_2_105
P | 128 | R735X505040 |  | Montáž Plastifikátoru | litr | 25 | 0 |  |  |  | 0 |  | [bez vazby na CS] |  | 2
PP |  |  |  | Montáž Plastifikátoru
VV |  |  |  | 25=25.000 [A]
TS |  |  |  | Poznámka k položce: Přísada do betonové mazaniny pro topné desky podlahového vytápění (zvýšení zatékavosti a odstranění mikrobublin v mazaninové vrstvě pro správnou funkci přenosu tepla). Nutnost použití plastifikátoru a popřípadě druh je nutné koordinovat s materiálem pro mazaninu příslušné podlahy Výkres. dokumentace: D22133_SO657165_01_2_105 Poznámka k položce: Přísada do betonové mazaniny pro topné desky podlahového vytápění (zvýšení zatékavosti a odstranění mikrobublin v mazaninové vrstvě pro správnou funkci přenosu tepla). Nutnost použití plastifikátoru a popřípadě druh je nutné koordinovat s materiálem pro mazaninu příslušné podlahy Výkres. dokumentace: D22133_SO657165_01_2_105 Poznámka k položce: Přísada do betonové mazaniny pro topné desky podlahového vytápění (zvýšení zatékavosti a odstranění mikrobublin v mazaninové vrstvě pro správnou funkci přenosu tepla). Nutnost použití plastifikátoru a popřípadě druh je nutné koordinovat s materiálem pro mazaninu příslušné podlahy Výkres. dokumentace: D22133_SO657165_01_2_105
P | 129 | 24552540 |  | plastifikátor do betonu pro podlahové topení | litr | 25 | 0.001 |  |  |  | 0 |  | CS ÚRS 2024 01 |  | 2
PP |  |  |  | plastifikátor do betonu pro podlahové topení
VV |  |  |  | 25=25.000 [A]
TS
P | 130 | 28372305 |  | deska EPS 100 pro konstrukce s běžným zatížením ?=0,037 tl 50mm | M2 | 10 | 0.0014 |  |  |  | 0 |  | CS ÚRS 2024 01 |  | 2
PP |  |  |  | deska EPS 100 pro konstrukce s běžným zatížením ?=0,037 tl 50mm
VV |  |  |  | 10=10.000 [A]
TS |  |  |  | Poznámka k položce: Izolační deska pod trubkami přívodů k podlahovým smyčkám k odclonění rozvodů elektro. Výkres. dokumentace: D22133_SO657165_01_2_105 Poznámka k položce: Izolační deska pod trubkami přívodů k podlahovým smyčkám k odclonění rozvodů elektro. Výkres. dokumentace: D22133_SO657165_01_2_105
P | 131 | R735X505100 |  | Montáž Ochranná trubka pro přechod mezi dilatačními plochami topných smyček, pro trubku d17 | M | 25 | 0 |  |  |  | 0 |  | [bez vazby na CS] |  | 2
PP |  |  |  | Montáž Ochranná trubka pro přechod mezi dilatačními plochami topných smyček, pro trubku d17
VV |  |  |  | 25=25.000 [A]
TS |  |  |  | Poznámka k položce: Tepelná izolace potrubí k otopným smyčkám. Výkres. dokumentace: D22133_SO657165_01_2_105 Poznámka k položce: Tepelná izolace potrubí k otopným smyčkám. Výkres. dokumentace: D22133_SO657165_01_2_105 Poznámka k položce: Tepelná izolace potrubí k otopným smyčkám. Výkres. dokumentace: D22133_SO657165_01_2_105
P | 132 | R735X505101 |  | Ochranná trubka pro přechod mezi dilatačními plochami topných smyček, pro trubku d17 | M | 25 | 0 |  |  |  | 0 |  | [bez vazby na CS] |  | 2
PP |  |  |  | Ochranná trubka pro přechod mezi dilatačními plochami topných smyček, pro trubku d17
VV |  |  |  | 25=25.000 [A]
TS |  |  |  | Poznámka k položce: Tepelná izolace potrubí k otopným smyčkám. Výkres. dokumentace: D22133_SO657165_01_2_105 Poznámka k položce: Tepelná izolace potrubí k otopným smyčkám. Výkres. dokumentace: D22133_SO657165_01_2_105 Poznámka k položce: Tepelná izolace potrubí k otopným smyčkám. Výkres. dokumentace: D22133_SO657165_01_2_105
SD |  | 9 |  | Ostatní konstrukce a práce, bourání
P | 1 | R940X508050 |  | Zřízení a odstranění pracovní podlahy dle demontáží a montáže, např. lešení, pomocné lešení, práce na žebříku, práce na plošině atd. - dle potřeb montáže | KUS | 1 | 0 |  |  |  | 0 |  | [bez vazby na CS] |  | 2
PP |  |  |  | Zřízení a odstranění pracovní podlahy dle demontáží a montáže, např. lešení, pomocné lešení, práce na žebříku, práce na plošině atd. - dle potřeb montáže
VV |  |  |  | 1=1.000 [A]
TS |  |  |  | Poznámka k položce: mimo jiné dle NV č. 362/2005 Sb. Konkrétní typ pracovní podlahy a její rozsah vyplývá z technologických postupů a hodnocení bezpečnostních rizik zhotovitele Poznámka k položce: mimo jiné dle NV č. 362/2005 Sb. Konkrétní typ pracovní podlahy a její rozsah vyplývá z technologických postupů a hodnocení bezpečnostních rizik zhotovitele Poznámka k položce: mimo jiné dle NV č. 362/2005 Sb. Konkrétní typ pracovní podlahy a její rozsah vyplývá z technologických postupů a hodnocení bezpečnostních rizik zhotovitele
P | 2 | R960R501019 |  | Bourací práce stavebních konstrukcí a související s demontáží stávajících zařízení vytápění, včetně opětovného zazdění a zapravení povrchů | M3 | 6.804 | 0 |  |  |  | 0 |  | [bez vazby na CS] |  | 2
PP |  |  |  | Bourací práce stavebních konstrukcí a související s demontáží stávajících zařízení vytápění, včetně opětovného zazdění a zapravení povrchů
VV |  |  |  | prostup vod. demontáž ((1.35*(2)+0.75*(2+2+1)+0.6*(2+2+1+1 + 3)+0.45*(2+1+1)+0.3*(1+3+2 + 2)+0.15*(1+1 + 3)+0.1*(2+1+1))*0.3*0.3*2)=3.096 [A] prostup svis. demontáž ((0.9*(4+2+7))*0.3*0.3*2)=2.106 [B] prostup vod. montáž ((0.9*(2)+0.75*(0)+0.6*(0 + 2+2)+0.45*(0 + 2)+0.3*(2+2+2+2+2*2)+0.15*(2+2 + 3*2+2*2+2*2)+0.1*(2 + 4*2))*0.3*0.3)=1.116 [C] prostup svis. montáž ((0.9*(3))*0.3*0.3*2)=0.486 [D] Celkem: 3.096+2.106+1.116+0.486=6.804 [E]
TS
P | 3 | R970X501020 |  | Vysekání drážky ve stěně z cihly plné, šířka drážky 200 mm, hloubka 100 mm | M | 55 | 0 |  |  |  | 0 |  | [bez vazby na CS] |  | 2
PP |  |  |  | Vysekání drážky ve stěně z cihly plné, šířka drážky 200 mm, hloubka 100 mm
VV |  |  |  | 55=55.000 [A]
TS |  |  |  | Poznámka k položce: Vč. zpětného začištění, omítnutí a výmalby v ploše vysekané drážky. Omítky a výmalba bude koordinována s architektem stavby a orgány památkové péče. Poznámka k položce: Vč. zpětného začištění, omítnutí a výmalby v ploše vysekané drážky. Omítky a výmalba bude koordinována s architektem stavby a orgány památkové péče. Poznámka k položce: Vč. zpětného začištění, omítnutí a výmalby v ploše vysekané drážky. Omítky a výmalba bude koordinována s architektem stavby a orgány památkové péče.
SD |  | 997 |  | Přesun sutě
P | 4 | R997013603 | 912 | Poplatek za uložení stavebního odpadu na skládce (skládkovné) cihelného zatříděného do Katalogu odpadů pod kódem 17 01 02, VČETNĚ DOPRAVY | T | 1.34 | 0 |  |  |  | 0 |  | [bez vazby na CS] |  | 2
PP |  |  |  | Poplatek za uložení stavebního odpadu na skládce (skládkovné) cihelného zatříděného do Katalogu odpadů pod kódem 17 01 02, VČETNĚ DOPRAVY
VV |  |  |  | VZT 1.34=1.340 [A] Celkem: 1.34=1.340 [B]
TS |  |  |  | Evidenční položka. Neoceňovat v objektu SO/PS, položka se oceňuje v objektu SO 90-90 Evidenční položka. Neoceňovat v objektu SO/PS, položka se oceňuje v objektu SO 90-90 Evidenční položka. Neoceňovat v objektu SO/PS, položka se oceňuje v objektu SO 90-90
P | 5 | R997013631 | 913 | Poplatek za uložení stavebního odpadu na skládce (skládkovné) směsného stavebního a demoličního zatříděného do Katalogu odpadů pod kódem 17 09 04, VČETNĚ DOPRAV | T | 6.6 | 0 |  |  |  | 0 |  | [bez vazby na CS] |  | 2
PP |  |  |  | Poplatek za uložení stavebního odpadu na skládce (skládkovné) směsného stavebního a demoličního zatříděného do Katalogu odpadů pod kódem 17 09 04, VČETNĚ DOPRAVY
VV |  |  |  | UT 6.6=6.600 [A] Celkem: 6.6=6.600 [B]
TS |  |  |  | Evidenční položka. Neoceňovat v objektu SO/PS, položka se oceňuje v objektu SO 90-90 Evidenční položka. Neoceňovat v objektu SO/PS, položka se oceňuje v objektu SO 90-90 Evidenční položka. Neoceňovat v objektu SO/PS, položka se oceňuje v objektu SO 90-90
P | 6 | R997013635 | 914 | Poplatek za uložení stavebního odpadu na skládce (skládkovné) komunálního zatříděného do Katalogu odpadů pod kódem 20 03 01, VČETNĚ DOPRAVY | T | 0.56 | 0 |  |  |  | 0 |  | [bez vazby na CS] |  | 2
PP |  |  |  | Poplatek za uložení stavebního odpadu na skládce (skládkovné) komunálního zatříděného do Katalogu odpadů pod kódem 20 03 01, VČETNĚ DOPRAVY
VV |  |  |  | UT 0.56=0.560 [A] Celkem: 0.56=0.560 [B]
TS |  |  |  | Evidenční položka. Neoceňovat v objektu SO/PS, položka se oceňuje v objektu SO 90-90 Evidenční položka. Neoceňovat v objektu SO/PS, položka se oceňuje v objektu SO 90-90 Evidenční položka. Neoceňovat v objektu SO/PS, položka se oceňuje v objektu SO 90-90
P | 7 | R997013813 | 917 | Poplatek za uložení stavebního odpadu na skládce (skládkovné) z plastických hmot zatříděného do Katalogu odpadů pod kódem 17 02 03, VČETNĚ DOPRAVY | T | 0.142 | 0 |  |  |  | 0 |  | [bez vazby na CS] |  | 2
PP |  |  |  | Poplatek za uložení stavebního odpadu na skládce (skládkovné) z plastických hmot zatříděného do Katalogu odpadů pod kódem 17 02 03, VČETNĚ DOPRAVY
VV |  |  |  | UT 0.142=0.142 [A] Celkem: 0.142=0.142 [B]
TS |  |  |  | Evidenční položka. Neoceňovat v objektu SO/PS, položka se oceňuje v objektu SO 90-90 Evidenční položka. Neoceňovat v objektu SO/PS, položka se oceňuje v objektu SO 90-90 Evidenční položka. Neoceňovat v objektu SO/PS, položka se oceňuje v objektu SO 90-90
P | 8 | R997013814 | 918 | Poplatek za uložení stavebního odpadu na skládce (skládkovné) z izolačních materiálů zatříděného do Katalogu odpadů pod kódem 17 06 04, VČETNĚ DOPRAVY | T | 0.33 | 0 |  |  |  | 0 |  | [bez vazby na CS] |  | 2
PP |  |  |  | Poplatek za uložení stavebního odpadu na skládce (skládkovné) z izolačních materiálů zatříděného do Katalogu odpadů pod kódem 17 06 04, VČETNĚ DOPRAVY
VV |  |  |  | UT0.33=0.330 [A] Celkem: 0.33=0.330 [B]
TS |  |  |  | Evidenční položka. Neoceňovat v objektu SO/PS, položka se oceňuje v objektu SO 90-90 Evidenční položka. Neoceňovat v objektu SO/PS, položka se oceňuje v objektu SO 90-90 Evidenční položka. Neoceňovat v objektu SO/PS, položka se oceňuje v objektu SO 90-90
P | 9 | R997013R01 | 923 | Poplatek za uložení na skládce (skládkovné) železa a oceli kód odpadu 17 04 05, VČETNĚ DOPRAVY | T | 2.64 | 0 |  |  |  | 0 |  | [bez vazby na CS] |  | 2
PP |  |  |  | Poplatek za uložení na skládce (skládkovné) železa a oceli kód odpadu 17 04 05, VČETNĚ DOPRAVY
VV |  |  |  | UT 2.64=2.640 [A] Celkem: 2.64=2.640 [B]
TS |  |  |  | Evidenční položka. Neoceňovat v objektu SO/PS, položka se oceňuje v objektu SO 90-90 Evidenční položka. Neoceňovat v objektu SO/PS, položka se oceňuje v objektu SO 90-90 Evidenční položka. Neoceňovat v objektu SO/PS, položka se oceňuje v objektu SO 90-90
P | 10 | R997013R02 | 919 | Poplatek za uložení na skládce (skládkovné) směsných kovů kód odpadu 17 04 07, VČETNĚ DOPRAVY | T | 0.34 | 0 |  |  |  | 0 |  | [bez vazby na CS] |  | 2
PP |  |  |  | Poplatek za uložení na skládce (skládkovné) směsných kovů kód odpadu 17 04 07, VČETNĚ DOPRAVY
VV |  |  |  | UT 0.34=0.340 [A] Celkem: 0.34=0.340 [B]
TS |  |  |  | Evidenční položka. Neoceňovat v objektu SO/PS, položka se oceňuje v objektu SO 90-90 Evidenční položka. Neoceňovat v objektu SO/PS, položka se oceňuje v objektu SO 90-90 Evidenční položka. Neoceňovat v objektu SO/PS, položka se oceňuje v objektu SO 90-90
P | 11 | R997013R03 | 920 | Poplatek za uložení na skládce (skládkovné), vyřazená zařízení neuvedená pod čísly 16 02 09 až 16 02 13 kód odpadu 16 02 14, VČETNĚ DOPRAVY | T | 0.06 | 0 |  |  |  | 0 |  | [bez vazby na CS] |  | 2
PP |  |  |  | Poplatek za uložení na skládce (skládkovné), vyřazená zařízení neuvedená pod čísly 16 02 09 až 16 02 13 kód odpadu 16 02 14, VČETNĚ DOPRAVY
VV |  |  |  | UT 0.06=0.060 [A] Celkem: 0.06=0.060 [B]
TS |  |  |  | Evidenční položka. Neoceňovat v objektu SO/PS, položka se oceňuje v objektu SO 90-90 Evidenční položka. Neoceňovat v objektu SO/PS, položka se oceňuje v objektu SO 90-90 Evidenční položka. Neoceňovat v objektu SO/PS, položka se oceňuje v objektu SO 90-90
P | 12 | R997013R04 | 921 | Poplatek za uložení na skládce (skládkovné) kabely neuvedené pod 17 04 10 odpadu 17 04 11, VČETNĚ DOPRAVY | T | 0.05 | 0 |  |  |  | 0 |  | [bez vazby na CS] |  | 2
PP |  |  |  | Poplatek za uložení na skládce (skládkovné) kabely neuvedené pod 17 04 10 odpadu 17 04 11, VČETNĚ DOPRAVY
VV |  |  |  | UT 0.05=0.050 [A] Celkem: 0.05=0.050 [B]
TS |  |  |  | Evidenční položka. Neoceňovat v objektu SO/PS, položka se oceňuje v objektu SO 90-90 Evidenční položka. Neoceňovat v objektu SO/PS, položka se oceňuje v objektu SO 90-90 Evidenční položka. Neoceňovat v objektu SO/PS, položka se oceňuje v objektu SO 90-90
P | 13 | R997221615 | 922 | Poplatek za uložení stavebního odpadu na skládce (skládkovné) z prostého betonu zatříděného do Katalogu odpadů pod kódem 17 01 01, VČETNĚ DOPRAVY | T | 4.32 | 0 |  |  |  | 0 |  | [bez vazby na CS] |  | 2
PP |  |  |  | Poplatek za uložení stavebního odpadu na skládce (skládkovné) z prostého betonu zatříděného do Katalogu odpadů pod kódem 17 01 01, VČETNĚ DOPRAVY
VV |  |  |  | UT 4.32=4.320 [A] Celkem: 4.32=4.320 [B]
TS |  |  |  | Evidenční položka. Neoceňovat v objektu SO/PS, položka se oceňuje v objektu SO 90-90 Evidenční položka. Neoceňovat v objektu SO/PS, položka se oceňuje v objektu SO 90-90 Evidenční položka. Neoceňovat v objektu SO/PS, položka se oceňuje v objektu SO 90-90
SD |  | OST |  | Ostatní
P | 133 | 013203000 |  | Realizační dokumentace | SOUBOR | 1 | 0 |  |  |  | 0 |  | [bez vazby na CS] |  | 2
PP |  |  |  | Realizační dokumentace
VV |  |  |  | 1=1.000 [A]
TS
P | 134 | R005X9561 |  | Ostatní drobný, pomocný, doplňkový materiál a ostatní výrobky a zařízení v potřebném rozsahu pro řádné dokončení díla | KUS | 1 | 0 |  |  |  | 0 |  | [bez vazby na CS] |  | 2
PP |  |  |  | Ostatní drobný, pomocný, doplňkový materiál a ostatní výrobky a zařízení v potřebném rozsahu pro řádné dokončení díla
VV |  |  |  | 1=1.000 [A]
TS |  |  |  | Poznámka k položce: Především materiál, výrobky a zařízení vyplývající z návodů výrobců dodavatelem zvolených a na stavbu dodaných materiálů, výrobků a zařízení (např. zohledňuje skutečná doporučení a požadavky výrobců vůči zadávací dokumentaci, kde konkrétní výrobky nemohou být deklarovány). Dále náklady na přizpůsobování instalovaných materiálů, výrobků a zařízení ostatním technickým zařízením stavby i její stavební části, atd. Také se jedná o veškerý a většinou běžný drobný materiál jako jsou např. šroubení, těsnění, spojovací materiál, atd. Dále se jedná o další náklady na materiál, výrobky a zařízení vyplývající z uplatňování vlastních firemních pracovních, montážních a stavebních postupů, tedy na uplatnění firemního know-how zhotovitele, které např. může být odchylné od postupů jiných firem nebo běžných postupů a vyžaduje vyšší náklady než je obvyklé. Dále je to veškerý ostatní materiál a výrobky potřebné pro řádné dokončení díla tak, aby dodavatel mohl např. naplnit svoje povinnost dle NOZ. Při tomto se mimo jiné vychází z toho, že dodavatel je odborná firma a má tzv. „odpovědnost profesionála“ např. dle §5, odst. 1 nebo §2912, odst. 2, atd. zákona č. 89/2016 Sb. vše dle zákona č. 89/2012 Sb. (tzv. NOZ), V položce jsou jen náklady spojené s touto dílčí částí výkazu. Poznámka k položce: Především materiál, výrobky a zařízení vyplývající z návodů výrobců dodavatelem zvolených a na stavbu dodaných materiálů, výrobků a zařízení (např. zohledňuje skutečná doporučení a požadavky výrobců vůči zadávací dokumentaci, kde konkrétní výrobky nemohou být deklarovány). Dále náklady na přizpůsobování instalovaných materiálů, výrobků a zařízení ostatním technickým zařízením stavby i její stavební části, atd. Také se jedná o veškerý a většinou běžný drobný materiál jako jsou např. šroubení, těsnění, spojovací materiál, atd. Dále se jedná o další náklady na materiál, výrobky a zařízení vyplývající z uplatňování vlastních firemních pracovních, montážních a stavebních postupů, tedy na uplatnění firemního know-how zhotovitele, které např. může být odchylné od postupů jiných firem nebo běžných postupů a vyžaduje vyšší náklady než je obvyklé. Dále je to veškerý ostatní materiál a výrobky potřebné pro řádné dokončení díla tak, aby dodavatel mohl např. naplnit svoje povinnost dle NOZ. Při tomto se mimo jiné vychází z toho, že dodavatel je odborná firma a má tzv. „odpovědnost profesionála“ např. dle §5, odst. 1 nebo §2912, odst. 2, atd. zákona č. 89/2016 Sb. vše dle zákona č. 89/2012 Sb. (tzv. NOZ), V položce jsou jen náklady spojené s touto dílčí částí výkazu. Poznámka k položce: Především materiál, výrobky a zařízení vyplývající z návodů výrobců dodavatelem zvolených a na stavbu dodaných materiálů, výrobků a zařízení (např. zohledňuje skutečná doporučení a požadavky výrobců vůči zadávací dokumentaci, kde konkrétní výrobky nemohou být deklarovány). Dále náklady na přizpůsobování instalovaných materiálů, výrobků a zařízení ostatním technickým zařízením stavby i její stavební části, atd. Také se jedná o veškerý a většinou běžný drobný materiál jako jsou např. šroubení, těsnění, spojovací materiál, atd. Dále se jedná o další náklady na materiál, výrobky a zařízení vyplývající z uplatňování vlastních firemních pracovních, montážních a stavebních postupů, tedy na uplatnění firemního know-how zhotovitele, které např. může být odchylné od postupů jiných firem nebo běžných postupů a vyžaduje vyšší náklady než je obvyklé. Dále je to veškerý ostatní materiál a výrobky potřebné pro řádné dokončení díla tak, aby dodavatel mohl např. naplnit svoje povinnost dle NOZ. Při tomto se mimo jiné vychází z toho, že dodavatel je odborná firma a má tzv. „odpovědnost profesionála“ např. dle §5, odst. 1 nebo §2912, odst. 2, atd. zákona č. 89/2016 Sb. vše dle zákona č. 89/2012 Sb. (tzv. NOZ), V položce jsou jen náklady spojené s touto dílčí částí výkazu.
P | 135 | R005X9562 |  | Ostatní stavební, montážní, pomocné a doplňkové práce v potřebném rozsahu pro řádné dokončení díla | KUS | 1 | 0 |  |  |  | 0 |  | [bez vazby na CS] |  | 2
PP |  |  |  | Ostatní stavební, montážní, pomocné a doplňkové práce v potřebném rozsahu pro řádné dokončení díla
VV |  |  |  | 1=1.000 [A]
TS |  |  |  | Poznámka k položce: Především stavební, montážní, pomocné a doplňkové práce vyplývající z návodů výrobců dodavatelem zvolených a na stavbu dodaných materiálů výrobků a zařízení (např. zohledňuje skutečná doporučení a požadavky výrobců vůči zadávací dokumentaci, kde konkrétní výrobky nemohou být deklarovány). Dále náklady na stavební, montážní, pomocné a doplňkové práce na přizpůsobování instalovaných materiálů, výrobků a zařízení ostatním technickým zařízením stavby i její stavební části, atd. Také se jedná o náklady na stavební, montážní, pomocné a doplňkové práce pro veškerý a většinou běžný drobný materiál jako jsou např. šroubení, těsnění, spojovací materiál, atd. a dále pro materiál, výrobky a zařízení vyplývající z uplatňování vlastních firemních pracovních, montážních a stavebních postupů, tedy na uplatnění firemního know-how zhotovitele, které např. může být odchylné od postupů jiných firem nebo běžných postupů a vyžaduje vyšší náklady než je obvyklé. Dále jsou to stavební, montážní, pomocné a doplňkové práce pro veškerý ostatní materiál a výrobky potřebné pro řádné dokončení díla tak, aby dodavatel mohl např. naplnit svoje povinnost dle NOZ. Při tomto se mimo jiné vychází z toho, že dodavatel je odborná firma a má tzv. „odpovědnost profesionála“ např. dle §5, odst. 1 nebo §2912, odst. 2, atd. zákona č. 89/2016 Sb. vše dle zákona č. 89/2012 Sb. (tzv. NOZ), V položce jsou jen náklady spojené s touto dílčí částí výkazu. Poznámka k položce: Především stavební, montážní, pomocné a doplňkové práce vyplývající z návodů výrobců dodavatelem zvolených a na stavbu dodaných materiálů výrobků a zařízení (např. zohledňuje skutečná doporučení a požadavky výrobců vůči zadávací dokumentaci, kde konkrétní výrobky nemohou být deklarovány). Dále náklady na stavební, montážní, pomocné a doplňkové práce na přizpůsobování instalovaných materiálů, výrobků a zařízení ostatním technickým zařízením stavby i její stavební části, atd. Také se jedná o náklady na stavební, montážní, pomocné a doplňkové práce pro veškerý a většinou běžný drobný materiál jako jsou např. šroubení, těsnění, spojovací materiál, atd. a dále pro materiál, výrobky a zařízení vyplývající z uplatňování vlastních firemních pracovních, montážních a stavebních postupů, tedy na uplatnění firemního know-how zhotovitele, které např. může být odchylné od postupů jiných firem nebo běžných postupů a vyžaduje vyšší náklady než je obvyklé. Dále jsou to stavební, montážní, pomocné a doplňkové práce pro veškerý ostatní materiál a výrobky potřebné pro řádné dokončení díla tak, aby dodavatel mohl např. naplnit svoje povinnost dle NOZ. Při tomto se mimo jiné vychází z toho, že dodavatel je odborná firma a má tzv. „odpovědnost profesionála“ např. dle §5, odst. 1 nebo §2912, odst. 2, atd. zákona č. 89/2016 Sb. vše dle zákona č. 89/2012 Sb. (tzv. NOZ), V položce jsou jen náklady spojené s touto dílčí částí výkazu. Poznámka k položce: Především stavební, montážní, pomocné a doplňkové práce vyplývající z návodů výrobců dodavatelem zvolených a na stavbu dodaných materiálů výrobků a zařízení (např. zohledňuje skutečná doporučení a požadavky výrobců vůči zadávací dokumentaci, kde konkrétní výrobky nemohou být deklarovány). Dále náklady na stavební, montážní, pomocné a doplňkové práce na přizpůsobování instalovaných materiálů, výrobků a zařízení ostatním technickým zařízením stavby i její stavební části, atd. Také se jedná o náklady na stavební, montážní, pomocné a doplňkové práce pro veškerý a většinou běžný drobný materiál jako jsou např. šroubení, těsnění, spojovací materiál, atd. a dále pro materiál, výrobky a zařízení vyplývající z uplatňování vlastních firemních pracovních, montážních a stavebních postupů, tedy na uplatnění firemního know-how zhotovitele, které např. může být odchylné od postupů jiných firem nebo běžných postupů a vyžaduje vyšší náklady než je obvyklé. Dále jsou to stavební, montážní, pomocné a doplňkové práce pro veškerý ostatní materiál a výrobky potřebné pro řádné dokončení díla tak, aby dodavatel mohl např. naplnit svoje povinnost dle NOZ. Při tomto se mimo jiné vychází z toho, že dodavatel je odborná firma a má tzv. „odpovědnost profesionála“ např. dle §5, odst. 1 nebo §2912, odst. 2, atd. zákona č. 89/2016 Sb. vše dle zákona č. 89/2012 Sb. (tzv. NOZ), V položce jsou jen náklady spojené s touto dílčí částí výkazu.
P | 136 | R731X508010 |  | Prohlídka a zjištění stávajícího stavu topné soustavy objektu | hod. | 6 | 0 |  |  |  | 0 |  | [bez vazby na CS] |  | 2
PP |  |  |  | Prohlídka a zjištění stávajícího stavu topné soustavy objektu
VV |  |  |  | 6=6.000 [A]
TS
P | 137 | R731X508030 |  | Projednání a odsouhlasení stavby před jejím zahájením s dodavatelem tepla Plzeňskou teplárenskou a.s. | KUS | 1 | 0 |  |  |  | 0 |  | [bez vazby na CS] |  | 2
PP |  |  |  | Projednání a odsouhlasení stavby před jejím zahájením s dodavatelem tepla Plzeňskou teplárenskou a.s.
VV |  |  |  | 1=1.000 [A]
TS
P | 138 | R731X508040 |  | Projednání a odsouhlasení stavby před jejím zahájením a projednávání během realizace s architektem stavby. | KUS | 1 | 0 |  |  |  | 0 |  | [bez vazby na CS] |  | 2
PP |  |  |  | Projednání a odsouhlasení stavby před jejím zahájením a projednávání během realizace s architektem stavby.
VV |  |  |  | 1=1.000 [A]
TS
P | 139 | R731X508060 |  | Vypuštění, napuštění a opakované propláchnutí topného systému | KUS | 3 | 0 |  |  |  | 0 |  | [bez vazby na CS] |  | 2
PP |  |  |  | Vypuštění, napuštění a opakované propláchnutí topného systému
VV |  |  |  | 3=3.000 [A]
TS |  |  |  | Poznámka k položce: Včetně opakovaného odvzdušnění rozvodů a napojených zařízení Poznámka k položce: Včetně opakovaného odvzdušnění rozvodů a napojených zařízení Poznámka k položce: Včetně opakovaného odvzdušnění rozvodů a napojených zařízení
P | 140 | R731X508080 |  | Zprovoznění, odvzdušnění, seřízení a vyzkoušení zařízení | hod. | 12 | 0 |  |  |  | 0 |  | [bez vazby na CS] |  | 2
PP |  |  |  | Zprovoznění, odvzdušnění, seřízení a vyzkoušení zařízení
VV |  |  |  | 12=12.000 [A]
TS |  |  |  | Poznámka k položce: Před předáním. Dle kap. 9, ČSN 060830. Vyhotovení zápisu s popisem postupu zprovoznění, výsledků seřízení, výsledků zkoušek, atd. Zařízení musí být před předáním bez závad. Poznámka k položce: Před předáním. Dle kap. 9, ČSN 060830. Vyhotovení zápisu s popisem postupu zprovoznění, výsledků seřízení, výsledků zkoušek, atd. Zařízení musí být před předáním bez závad. Poznámka k položce: Před předáním. Dle kap. 9, ČSN 060830. Vyhotovení zápisu s popisem postupu zprovoznění, výsledků seřízení, výsledků zkoušek, atd. Zařízení musí být před předáním bez závad.
P | 141 | R731X508082 |  | Zprovoznění, seřízení a vyzkoušení zabezpečovacího zařízení topného systému a VS | KUS | 3 | 0 |  |  |  | 0 |  | [bez vazby na CS] |  | 2
PP |  |  |  | Zprovoznění, seřízení a vyzkoušení zabezpečovacího zařízení topného systému a VS
VV |  |  |  | 3=3.000 [A]
TS
P | 142 | R731X508083 |  | Seřízení plnícího tlaku v expanzních nádobách | KUS | 2 | 0 |  |  |  | 0 |  | [bez vazby na CS] |  | 2
PP |  |  |  | Seřízení plnícího tlaku v expanzních nádobách
VV |  |  |  | 2=2.000 [A]
TS
P | 143 | R731X508084 |  | Revize vyhrazených technických zařízení | KUS | 4 | 0 |  |  |  | 0 |  | [bez vazby na CS] |  | 2
PP |  |  |  | Revize vyhrazených technických zařízení
VV |  |  |  | 4=4.000 [A]
TS
P | 144 | R731X508090 |  | Zaučení obsluhy | hod. | 8 | 0 |  |  |  | 0 |  | [bez vazby na CS] |  | 2
PP |  |  |  | Zaučení obsluhy
VV |  |  |  | 8=8.000 [A]
TS |  |  |  | Poznámka k položce: Zaučení obsluhy mimo jiné dle návodů výrobců, ČSN 06 0310, ČSN EN 12171, atd. tak, aby obsluha měla celkové technické a funkční informace o zařízení vytápění a uměla jej obsluhovat a reagovat na možné problémy a závady. O zaučení musí být mezi stranami sepsán protokol s obsahem bodů zaučení. Zaučen musí být v úměrném rozsahu jak pověřený zástupce provozovatele, tak zástupce majitele budovy Poznámka k položce: Zaučení obsluhy mimo jiné dle návodů výrobců, ČSN 06 0310, ČSN EN 12171, atd. tak, aby obsluha měla celkové technické a funkční informace o zařízení vytápění a uměla jej obsluhovat a reagovat na možné problémy a závady. O zaučení musí být mezi stranami sepsán protokol s obsahem bodů zaučení. Zaučen musí být v úměrném rozsahu jak pověřený zástupce provozovatele, tak zástupce majitele budovy Poznámka k položce: Zaučení obsluhy mimo jiné dle návodů výrobců, ČSN 06 0310, ČSN EN 12171, atd. tak, aby obsluha měla celkové technické a funkční informace o zařízení vytápění a uměla jej obsluhovat a reagovat na možné problémy a závady. O zaučení musí být mezi stranami sepsán protokol s obsahem bodů zaučení. Zaučen musí být v úměrném rozsahu jak pověřený zástupce provozovatele, tak zástupce majitele budovy
P | 145 | R731X508100 |  | Zkoušky např. dle ČSN 06 0310 včetně vystavení protokolů o zkouškách | hod. | 72 | 0 |  |  |  | 0 |  | [bez vazby na CS] |  | 2
PP |  |  |  | Zkoušky např. dle ČSN 06 0310 včetně vystavení protokolů o zkouškách
VV |  |  |  | 72=72.000 [A]
TS
P | 146 | R731X508110 |  | Zkoušky upravované horkovodní přípojky, především dle ČSN EN 13480-5, a to minimálně: vizuální kontrola svarů dle ČSN EN ISO 17637 - 100%, tlaková zkouška potru | KUS | 1 | 0 |  |  |  | 0 |  | [bez vazby na CS] |  | 2
PP |  |  |  | Zkoušky upravované horkovodní přípojky, především dle ČSN EN 13480-5, a to minimálně: vizuální kontrola svarů dle ČSN EN ISO 17637 - 100%, tlaková zkouška potrubního úseku při přetlaku 3,58 Mpa (nutno zohlednit podmínky dle ČSN EN 13480 s ohledem na nepřekročení max. tlaku jednotlivých částí, resp. armatur a jiných zařízení potrubního úseku, nedesruktivní zkouška svárů v minimálním rozsahu 50%, ale minimálně tři sváry potrubí
VV |  |  |  | 1=1.000 [A]
TS |  |  |  | Poznámka k položce: Zkoušku je nutné provést s koordinací a odsouhlasením dodavatele tepla. Poznámka k položce: Zkoušku je nutné provést s koordinací a odsouhlasením dodavatele tepla. Poznámka k položce: Zkoušku je nutné provést s koordinací a odsouhlasením dodavatele tepla.
P | 147 | R731X508120 |  | Seřízení průtoků topné vody včetně vystavení protokolu | hod. | 24 | 0 |  |  |  | 0 |  | [bez vazby na CS] |  | 2
PP |  |  |  | Seřízení průtoků topné vody včetně vystavení protokolu
VV |  |  |  | 24=24.000 [A]
TS |  |  |  | Poznámka k položce: Kompletní hydraulické vyregulování dle §7 (6), vyhl. 193/2007 sb. celé topné větve od vývodu z VSvčetně napojených dvřních clony, podlahového vytápění. Upozorňuji, že seřízení bude časově a odborně náročné!!! Poznámka k položce: Kompletní hydraulické vyregulování dle §7 (6), vyhl. 193/2007 sb. celé topné větve od vývodu z VSvčetně napojených dvřních clony, podlahového vytápění. Upozorňuji, že seřízení bude časově a odborně náročné!!! Poznámka k položce: Kompletní hydraulické vyregulování dle §7 (6), vyhl. 193/2007 sb. celé topné větve od vývodu z VSvčetně napojených dvřních clony, podlahového vytápění. Upozorňuji, že seřízení bude časově a odborně náročné!!!
P | 148 | R731X508170 |  | Montáž Popisy a označení rozvodů a zařízení | KUS | 1 | 0 |  |  |  | 0 |  | [bez vazby na CS] |  | 2
PP |  |  |  | Montáž Popisy a označení rozvodů a zařízení
VV |  |  |  | 1=1.000 [A]
TS |  |  |  | Poznámka k položce: Popisy a označení především rozvodů, uzávěrů, měřičů, snímačů a ovládacích prvků MaR, topných okruhů, primární a sekundární strany a výměníku, potrubí se směrem proudění, atd. a např. ČSN 13 0072, tak aby byla umožněna snadná orientace v zařízení vytápění pro obsluhu, údržbu a servis Poznámka k položce: Popisy a označení především rozvodů, uzávěrů, měřičů, snímačů a ovládacích prvků MaR, topných okruhů, primární a sekundární strany a výměníku, potrubí se směrem proudění, atd. a např. ČSN 13 0072, tak aby byla umožněna snadná orientace v zařízení vytápění pro obsluhu, údržbu a servis Poznámka k položce: Popisy a označení především rozvodů, uzávěrů, měřičů, snímačů a ovládacích prvků MaR, topných okruhů, primární a sekundární strany a výměníku, potrubí se směrem proudění, atd. a např. ČSN 13 0072, tak aby byla umožněna snadná orientace v zařízení vytápění pro obsluhu, údržbu a servis
P | 149 | R731X508171 |  | Popisy a označení rozvodů a zařízení | KUS | 1 | 0 |  |  |  | 0 |  | [bez vazby na CS] |  | 2
PP |  |  |  | Popisy a označení rozvodů a zařízení
VV |  |  |  | 1=1.000 [A]
TS |  |  |  | Poznámka k položce: Popisy a označení především rozvodů, uzávěrů, měřičů, snímačů a ovládacích prvků MaR, topných okruhů, primární a sekundární strany a výměníku, potrubí se směrem proudění, atd. a např. ČSN 13 0072, tak aby byla umožněna snadná orientace v zařízení vytápění pro obsluhu, údržbu a servis Poznámka k položce: Popisy a označení především rozvodů, uzávěrů, měřičů, snímačů a ovládacích prvků MaR, topných okruhů, primární a sekundární strany a výměníku, potrubí se směrem proudění, atd. a např. ČSN 13 0072, tak aby byla umožněna snadná orientace v zařízení vytápění pro obsluhu, údržbu a servis
P | 150 | R731X508180 |  | Montáž bezpečnostní tabulky, značky, popř. signály | SADA | 1 | 0 |  |  |  | 0 |  | [bez vazby na CS] |  | 2
PP |  |  |  | Montáž bezpečnostní tabulky, značky, popř. signály
VV |  |  |  | 1=1.000 [A]
TS |  |  |  | Poznámka k položce: Např. na vstupní dveře výměníkové stanice budou umístěny výstražné tabulky: - 'VÝMĚNÍKOVÁ STANICE' - 'NEPOVOLANÝM VSTUP ZAKÁZÁN' - 'ZÁKAZ KOUŘENÍ' - z vnitřní strany venkovních dveří - 'ÚNIKOVÝ VÝCHOD' - 'VÝCHOD' Uvnitř výměníkové stanice budou na viditelná místa rozmístěny informativní tabulky: - Pokyny pro první pomoc - při úrazu elektřinou - při popálení a opaření - při bezvědomí Poznámka k položce: Např. na vstupní dveře výměníkové stanice budou umístěny výstražné tabulky: - 'VÝMĚNÍKOVÁ STANICE' - 'NEPOVOLANÝM VSTUP ZAKÁZÁN' - 'ZÁKAZ KOUŘENÍ' - z vnitřní strany venkovních dveří - 'ÚNIKOVÝ VÝCHOD' - 'VÝCHOD' Uvnitř výměníkové stanice budou na viditelná místa rozmístěny informativní tabulky: - Pokyny pro první pomoc - při úrazu elektřinou - při popálení a opaření - při bezvědomí Poznámka k položce: Např. na vstupní dveře výměníkové stanice budou umístěny výstražné tabulky: - 'VÝMĚNÍKOVÁ STANICE' - 'NEPOVOLANÝM VSTUP ZAKÁZÁN' - 'ZÁKAZ KOUŘENÍ' - z vnitřní strany venkovních dveří - 'ÚNIKOVÝ VÝCHOD' - 'VÝCHOD' Uvnitř výměníkové stanice budou na viditelná místa rozmístěny informativní tabulky: - Pokyny pro první pomoc - při úrazu elektřinou - při popálení a opaření - při bezvědomí
P | 151 | R731X508181 |  | bezpečnostní tabulky, značky, popř. signály | SADA | 1 | 0 |  |  |  | 0 |  | [bez vazby na CS] |  | 2
PP |  |  |  | bezpečnostní tabulky, značky, popř. signály
VV |  |  |  | 1=1.000 [A]
TS |  |  |  | Poznámka k položce: Např. na vstupní dveře výměníkové stanice budou umístěny výstražné tabulky: - 'VÝMĚNÍKOVÁ STANICE' - 'NEPOVOLANÝM VSTUP ZAKÁZÁN' - 'ZÁKAZ KOUŘENÍ' - z vnitřní strany venkovních dveří - 'ÚNIKOVÝ VÝCHOD' - 'VÝCHOD' Uvnitř výměníkové stanice budou na viditelná místa rozmístěny informativní tabulky: - Pokyny pro první pomoc - při úrazu elektřinou - při popálení a opaření - při bezvědomí Poznámka k položce: Např. na vstupní dveře výměníkové stanice budou umístěny výstražné tabulky: - 'VÝMĚNÍKOVÁ STANICE' - 'NEPOVOLANÝM VSTUP ZAKÁZÁN' - 'ZÁKAZ KOUŘENÍ' - z vnitřní strany venkovních dveří - 'ÚNIKOVÝ VÝCHOD' - 'VÝCHOD' Uvnitř výměníkové stanice budou na viditelná místa rozmístěny informativní tabulky: - Pokyny pro první pomoc - při úrazu elektřinou - při popálení a opaření - při bezvědomí
P | 152 | R731X508190 |  | Montáž vybavení výměníkové stanice: - návrh místního provozního řádu - zjednodušené schéma zapojení topného systému vyvěšené na stěnu místnosti výměníkové stani | SADA | 1 | 0 |  |  |  | 0 |  | [bez vazby na CS] |  | 2
PP |  |  |  | Montáž vybavení výměníkové stanice: - návrh místního provozního řádu - zjednodušené schéma zapojení topného systému vyvěšené na stěnu místnosti výměníkové stanice - lékárnička pro první pomoc - závěsná ochranná skříňka s vybavením - bateriová svítilna - diodová
VV |  |  |  | 1=1.000 [A]
TS
P | 153 | R731X508191 |  | vybavení výměníkové stanice: - návrh místního provozního řádu - zjednodušené schéma zapojení topného systému vyvěšené na stěnu místnosti výměníkové stanice - lé | SADA | 1 | 0 |  |  |  | 0 |  | [bez vazby na CS] |  | 2
PP |  |  |  | vybavení výměníkové stanice: - návrh místního provozního řádu - zjednodušené schéma zapojení topného systému vyvěšené na stěnu místnosti výměníkové stanice - lékárnička pro první pomoc - závěsná ochranná skříňka s vybavením - bateriová svítilna - diodová
VV |  |  |  | 1=1.000 [A]
TS

## SO 65-71-65.46
SŽDC05 |  |  |  | Soupis prací objektu | [10 empty] | 3
6
S | Stavba: | 5323520051 |  | Rekonstrukce výpravní budovy ŽST Plzeň-Jižní Předměstí | [6 empty] | D.2.2 |  | Aspe | 0,00 | 2
O | Objekt: | D.2.2 |  | Pozemní stavební objekty | [9 empty] | 15,00 | 2
Typ | Poř. číslo | Kód položky | Varianta | Název položky | MJ | Množství | Jednotková hmotnost | Celková hmotnost |  |  | Jednotková cena |  | Cenové soustavy | 21,00 | 2
Dodávka
[9 empty] | Jednotková | Celkem | Jednotková | Celkem |  |  |  | Počet položek s nulovou cenou
O1 |  | SO 65-71-65.46 |  | Měření a regulace
SD |  | 8 |  | Ostatní náklady
P | 1 | 013203000 |  | Realizační dokumentace | SOUBOR | 1 | 0 |  |  |  | 0 |  | [bez vazby na CS] |  | 2
PP |  |  |  | Realizační dokumentace
VV |  |  |  | 1=1.000 [A]
TS
SD |  | 9 |  | Ostatní konstrukce a práce, bourání
P | 2 | R9403424010 |  | Zřízení a odstranění pracovní podlahy dle montáže, např. lešení, pomocné lešení, práce na žebříku, práce na plošině atd. - dle potřeb montáže-mimo jiné dle NV č | KS | 1 | 0 |  |  |  | 0 |  | [bez vazby na CS] |  | 2
PP |  |  |  | Zřízení a odstranění pracovní podlahy dle montáže, např. lešení, pomocné lešení, práce na žebříku, práce na plošině atd. - dle potřeb montáže-mimo jiné dle NV č. 362/2005 Sb.
VV |  |  |  | 1=1.000 [A]
TS |  |  |  | Poznámka k položce: mimo jiné dle NV č. 362/2005 Sb. Poznámka k položce: mimo jiné dle NV č. 362/2005 Sb. Poznámka k položce: mimo jiné dle NV č. 362/2005 Sb.
SD |  | 997 |  | Přesun sutě
P | 3 | R997013603 | 912 | Poplatek za uložení stavebního odpadu na skládce (skládkovné) cihelného zatříděného do Katalogu odpadů pod kódem 17 01 02, VČETNĚ DOPRAVY | T | 0.3 | 0 |  |  |  | 0 |  | [bez vazby na CS] |  | 2
PP |  |  |  | Poplatek za uložení stavebního odpadu na skládce (skládkovné) cihelného zatříděného do Katalogu odpadů pod kódem 17 01 02, VČETNĚ DOPRAVY
VV |  |  |  | MaR 0.3=0.300 [A] Celkem: 0.3=0.300 [B]
TS |  |  |  | Evidenční položka. Neoceňovat v objektu SO/PS, položka se oceňuje v objektu SO 90-90 Evidenční položka. Neoceňovat v objektu SO/PS, položka se oceňuje v objektu SO 90-90 Evidenční položka. Neoceňovat v objektu SO/PS, položka se oceňuje v objektu SO 90-90
P | 4 | R997013631 | 913 | Poplatek za uložení stavebního odpadu na skládce (skládkovné) směsného stavebního a demoličního zatříděného do Katalogu odpadů pod kódem 17 09 04, VČETNĚ DOPRAV | T | 0.25 | 0 |  |  |  | 0 |  | [bez vazby na CS] |  | 2
PP |  |  |  | Poplatek za uložení stavebního odpadu na skládce (skládkovné) směsného stavebního a demoličního zatříděného do Katalogu odpadů pod kódem 17 09 04, VČETNĚ DOPRAVY
VV |  |  |  | MaR 0.25=0.250 [A] Celkem: 0.25=0.250 [B]
TS |  |  |  | Evidenční položka. Neoceňovat v objektu SO/PS, položka se oceňuje v objektu SO 90-90 Evidenční položka. Neoceňovat v objektu SO/PS, položka se oceňuje v objektu SO 90-90 Evidenční položka. Neoceňovat v objektu SO/PS, položka se oceňuje v objektu SO 90-90
P | 5 | R997013635 | 914 | Poplatek za uložení stavebního odpadu na skládce (skládkovné) komunálního zatříděného do Katalogu odpadů pod kódem 20 03 01, VČETNĚ DOPRAVY | T | 0.15 | 0 |  |  |  | 0 |  | [bez vazby na CS] |  | 2
PP |  |  |  | Poplatek za uložení stavebního odpadu na skládce (skládkovné) komunálního zatříděného do Katalogu odpadů pod kódem 20 03 01, VČETNĚ DOPRAVY
VV |  |  |  | MaR 0.15=0.150 [A] Celkem: 0.15=0.150 [B]
TS |  |  |  | Evidenční položka. Neoceňovat v objektu SO/PS, položka se oceňuje v objektu SO 90-90 Evidenční položka. Neoceňovat v objektu SO/PS, položka se oceňuje v objektu SO 90-90 Evidenční položka. Neoceňovat v objektu SO/PS, položka se oceňuje v objektu SO 90-90
P | 6 | R997013813 | 917 | Poplatek za uložení stavebního odpadu na skládce (skládkovné) z plastických hmot zatříděného do Katalogu odpadů pod kódem 17 02 03, VČETNĚ DOPRAVY | T | 0.02 | 0 |  |  |  | 0 |  | [bez vazby na CS] |  | 2
PP |  |  |  | Poplatek za uložení stavebního odpadu na skládce (skládkovné) z plastických hmot zatříděného do Katalogu odpadů pod kódem 17 02 03, VČETNĚ DOPRAVY
VV |  |  |  | MaR 0.02=0.020 [A] Celkem: 0.02=0.020 [B]
TS |  |  |  | Evidenční položka. Neoceňovat v objektu SO/PS, položka se oceňuje v objektu SO 90-90 Evidenční položka. Neoceňovat v objektu SO/PS, položka se oceňuje v objektu SO 90-90 Evidenční položka. Neoceňovat v objektu SO/PS, položka se oceňuje v objektu SO 90-90
P | 7 | R997013R02 | 919 | Poplatek za uložení na skládce (skládkovné) směsných kovů kód odpadu 17 04 07, VČETNĚ DOPRAVY | T | 0.05 | 0 |  |  |  | 0 |  | [bez vazby na CS] |  | 2
PP |  |  |  | Poplatek za uložení na skládce (skládkovné) směsných kovů kód odpadu 17 04 07, VČETNĚ DOPRAVY
VV |  |  |  | MaR 0.05=0.050 [A] Celkem: 0.05=0.050 [B]
TS |  |  |  | Evidenční položka. Neoceňovat v objektu SO/PS, položka se oceňuje v objektu SO 90-90 Evidenční položka. Neoceňovat v objektu SO/PS, položka se oceňuje v objektu SO 90-90 Evidenční položka. Neoceňovat v objektu SO/PS, položka se oceňuje v objektu SO 90-90
P | 8 | R997013R04 | 921 | Poplatek za uložení na skládce (skládkovné) kabely neuvedené pod 17 04 10 odpadu 17 04 11, VČETNĚ DOPRAVY | T | 0.1 | 0 |  |  |  | 0 |  | [bez vazby na CS] |  | 2
PP |  |  |  | Poplatek za uložení na skládce (skládkovné) kabely neuvedené pod 17 04 10 odpadu 17 04 11, VČETNĚ DOPRAVY
VV |  |  |  | MaR 0.1=0.100 [A] Celkem: 0.1=0.100 [B]
TS |  |  |  | Evidenční položka. Neoceňovat v objektu SO/PS, položka se oceňuje v objektu SO 90-90 Evidenční položka. Neoceňovat v objektu SO/PS, položka se oceňuje v objektu SO 90-90 Evidenční položka. Neoceňovat v objektu SO/PS, položka se oceňuje v objektu SO 90-90
SD |  | D11 |  | Montáž a připojení nových el. zařízení
P | 9 | R3603421010 |  | Připojení výtahu z rozvaděče RMaR | KS | 1 | 0 |  |  |  | 0 |  | [bez vazby na CS] |  | 2
PP |  |  |  | Připojení výtahu z rozvaděče RMaR
VV |  |  |  | 1=1.000 [A]
TS |  |  |  | Poznámka k položce: komunikační připojení pro přenos chodu a poruchy výtahu, viz. výkres - D22134_SO657165_01_2_103 Poznámka k položce: komunikační připojení pro přenos chodu a poruchy výtahu, viz. výkres - D22134_SO657165_01_2_103 Poznámka k položce: komunikační připojení pro přenos chodu a poruchy výtahu, viz. výkres - D22134_SO657165_01_2_103
P | 10 | R3603421020 |  | Připojení vodoměrů z rozvaděče RMaR | KS | 14 | 0 |  |  |  | 0 |  | [bez vazby na CS] |  | 2
PP |  |  |  | Připojení vodoměrů z rozvaděče RMaR
VV |  |  |  | 14=14.000 [A]
TS |  |  |  | Poznámka k položce: komunikační připojení pro měření přes sběrnici M-Bus - dle výkresové části PD, viz. výkres -D22134_SO657165_01_2_101; D22134_SO657165_01_2_102; D22134_SO657165_01_2_103 Poznámka k položce: komunikační připojení pro měření přes sběrnici M-Bus - dle výkresové části PD, viz. výkres -D22134_SO657165_01_2_101; D22134_SO657165_01_2_102; D22134_SO657165_01_2_103 Poznámka k položce: komunikační připojení pro měření přes sběrnici M-Bus - dle výkresové části PD, viz. výkres -D22134_SO657165_01_2_101; D22134_SO657165_01_2_102; D22134_SO657165_01_2_103
P | 11 | R3603421030 |  | Připojení měřičů tepla z rozvaděče RMaR | KS | 7 | 0 |  |  |  | 0 |  | [bez vazby na CS] |  | 2
PP |  |  |  | Připojení měřičů tepla z rozvaděče RMaR
VV |  |  |  | 7=7.000 [A]
TS |  |  |  | Poznámka k položce: komunikační připojení pro měření přes sběrnici M-Bus - dle výkresové části PD, viz. výkres -D22134_SO657165_01_2_101; D22134_SO657165_01_2_102; D22134_SO657165_01_2_103 Poznámka k položce: komunikační připojení pro měření přes sběrnici M-Bus - dle výkresové části PD, viz. výkres -D22134_SO657165_01_2_101; D22134_SO657165_01_2_102; D22134_SO657165_01_2_103 Poznámka k položce: komunikační připojení pro měření přes sběrnici M-Bus - dle výkresové části PD, viz. výkres -D22134_SO657165_01_2_101; D22134_SO657165_01_2_102; D22134_SO657165_01_2_103
P | 12 | R3603421040 |  | Připojení informačních elektroměrů z rozvaděče RMaR | KS | 21 | 0 |  |  |  | 0 |  | [bez vazby na CS] |  | 2
PP |  |  |  | Připojení informačních elektroměrů z rozvaděče RMaR
VV |  |  |  | 21=21.000 [A]
TS |  |  |  | Poznámka k položce: komunikační připojení pro měření přes sběrnici M-Bus - dle výkresové části PD, viz. výkres -D22134_SO657165_01_2_101; D22134_SO657165_01_2_102; D22134_SO657165_01_2_103 Poznámka k položce: komunikační připojení pro měření přes sběrnici M-Bus - dle výkresové části PD, viz. výkres -D22134_SO657165_01_2_101; D22134_SO657165_01_2_102; D22134_SO657165_01_2_103 Poznámka k položce: komunikační připojení pro měření přes sběrnici M-Bus - dle výkresové části PD, viz. výkres -D22134_SO657165_01_2_101; D22134_SO657165_01_2_102; D22134_SO657165_01_2_103
P | 13 | R3603421050 |  | Připojení hlavního měřiče tepla z rozvaděče RMaR | KS | 1 | 0 |  |  |  | 0 |  | [bez vazby na CS] |  | 2
PP |  |  |  | Připojení hlavního měřiče tepla z rozvaděče RMaR
VV |  |  |  | 1=1.000 [A]
TS |  |  |  | Poznámka k položce: komunikační připojení pro měření přes sběrnici M-Bus, včetně domluvy s dodavatelem tepla a následného dovybavení hlavního měřiče tepla o měření s M-Bus komunikací, viz. výkres -D22134_SO657165_01_2_101; D22134_SO657165_01_2_103 Poznámka k položce: komunikační připojení pro měření přes sběrnici M-Bus, včetně domluvy s dodavatelem tepla a následného dovybavení hlavního měřiče tepla o měření s M-Bus komunikací, viz. výkres -D22134_SO657165_01_2_101; D22134_SO657165_01_2_103 Poznámka k položce: komunikační připojení pro měření přes sběrnici M-Bus, včetně domluvy s dodavatelem tepla a následného dovybavení hlavního měřiče tepla o měření s M-Bus komunikací, viz. výkres -D22134_SO657165_01_2_101; D22134_SO657165_01_2_103
P | 14 | R3603421060 |  | Připojení hlavního vodoměru z rozvaděče RMaR | KS | 1 | 0 |  |  |  | 0 |  | [bez vazby na CS] |  | 2
PP |  |  |  | Připojení hlavního vodoměru z rozvaděče RMaR
VV |  |  |  | 1=1.000 [A]
TS |  |  |  | Poznámka k položce: komunikační připojení pro měření přes sběrnici M-Bus, včetně domluvy s vodárnami a následného dovybavení hlavního vodoměru o měření s M-Bus komunikací, viz. výkres -D22134_SO657165_01_2_101; D22134_SO657165_01_2_103 Poznámka k položce: komunikační připojení pro měření přes sběrnici M-Bus, včetně domluvy s vodárnami a následného dovybavení hlavního vodoměru o měření s M-Bus komunikací, viz. výkres -D22134_SO657165_01_2_101; D22134_SO657165_01_2_103 Poznámka k položce: komunikační připojení pro měření přes sběrnici M-Bus, včetně domluvy s vodárnami a následného dovybavení hlavního vodoměru o měření s M-Bus komunikací, viz. výkres -D22134_SO657165_01_2_101; D22134_SO657165_01_2_103
P | 15 | R3603421070 |  | Připojení dveřní clony z rozvaděče RMaR, včetně propojení s dveřním čidlem otevření dveří | KS | 5 | 0 |  |  |  | 0 |  | [bez vazby na CS] |  | 2
PP |  |  |  | Připojení dveřní clony z rozvaděče RMaR, včetně propojení s dveřním čidlem otevření dveří
VV |  |  |  | 5=5.000 [A]
TS |  |  |  | Poznámka k položce: komunikační připojení pro přenos poruchy dveřní clony a blokaci chodu dle topného období, viz. výkres -D22134_SO657165_01_2_101; D22134_SO657165_01_2_102; D22134_SO657165_01_2_103 Poznámka k položce: komunikační připojení pro přenos poruchy dveřní clony a blokaci chodu dle topného období, viz. výkres -D22134_SO657165_01_2_101; D22134_SO657165_01_2_102; D22134_SO657165_01_2_103 Poznámka k položce: komunikační připojení pro přenos poruchy dveřní clony a blokaci chodu dle topného období, viz. výkres -D22134_SO657165_01_2_101; D22134_SO657165_01_2_102; D22134_SO657165_01_2_103
P | 16 | R3603421080 |  | Připojení automatických dveří z rozvaděče RMaR | KS | 5 | 0 |  |  |  | 0 |  | [bez vazby na CS] |  | 2
PP |  |  |  | Připojení automatických dveří z rozvaděče RMaR
VV |  |  |  | 5=5.000 [A]
TS |  |  |  | Poznámka k položce: komunikační připojení pro přenos poruchy dveří, viz. výkres -D22134_SO657165_01_2_101; D22134_SO657165_01_2_102; D22134_SO657165_01_2_103 Poznámka k položce: komunikační připojení pro přenos poruchy dveří, viz. výkres -D22134_SO657165_01_2_101; D22134_SO657165_01_2_102; D22134_SO657165_01_2_103 Poznámka k položce: komunikační připojení pro přenos poruchy dveří, viz. výkres -D22134_SO657165_01_2_101; D22134_SO657165_01_2_102; D22134_SO657165_01_2_103
P | 17 | R3603421090 |  | Připojení zařízení pro ekvitermní regulaci podlahového vytápění č.1 z rozvaděče RMaR | KS | 1 | 0 |  |  |  | 0 |  | [bez vazby na CS] |  | 2
PP |  |  |  | Připojení zařízení pro ekvitermní regulaci podlahového vytápění č.1 z rozvaděče RMaR
VV |  |  |  | 1=1.000 [A]
TS |  |  |  | Poznámka k položce: komunikační připojení čerpadla, regulačního ventilu, teploměru TV, havarijního termostatu a přenosu poruchy čerpadla, viz. výkres -D22134_SO657165_01_2_102; D22134_SO657165_01_2_103 Poznámka k položce: komunikační připojení čerpadla, regulačního ventilu, teploměru TV, havarijního termostatu a přenosu poruchy čerpadla, viz. výkres -D22134_SO657165_01_2_102; D22134_SO657165_01_2_103 Poznámka k položce: komunikační připojení čerpadla, regulačního ventilu, teploměru TV, havarijního termostatu a přenosu poruchy čerpadla, viz. výkres -D22134_SO657165_01_2_102; D22134_SO657165_01_2_103
P | 18 | R3603421100 |  | Připojení zařízení pro ekvitermní regulaci podlahového vytápění č.2 z rozvaděče RMaR | KS | 1 | 0 |  |  |  | 0 |  | [bez vazby na CS] |  | 2
PP |  |  |  | Připojení zařízení pro ekvitermní regulaci podlahového vytápění č.2 z rozvaděče RMaR
VV |  |  |  | 1=1.000 [A]
TS |  |  |  | Poznámka k položce: komunikační připojení čerpadla, regulačního ventilu, teploměru TV, havarijního termostatu a přenosu poruchy čerpadla, viz. výkres -D22134_SO657165_01_2_102; D22134_SO657165_01_2_103 Poznámka k položce: komunikační připojení čerpadla, regulačního ventilu, teploměru TV, havarijního termostatu a přenosu poruchy čerpadla, viz. výkres -D22134_SO657165_01_2_102; D22134_SO657165_01_2_103 Poznámka k položce: komunikační připojení čerpadla, regulačního ventilu, teploměru TV, havarijního termostatu a přenosu poruchy čerpadla, viz. výkres -D22134_SO657165_01_2_102; D22134_SO657165_01_2_103
P | 19 | R3603421120 |  | Připojení čidla pro ekvitermní regulaci z rozvaděče RMaR | KS | 1 | 0 |  |  |  | 0 |  | [bez vazby na CS] |  | 2
PP |  |  |  | Připojení čidla pro ekvitermní regulaci z rozvaděče RMaR
VV |  |  |  | 1=1.000 [A]
TS |  |  |  | Poznámka k položce: komunikační připojení pro ekvitermní regulaci, viz. výkres -D22134_SO657165_01_2_101; D22134_SO657165_01_2_103 Poznámka k položce: komunikační připojení pro ekvitermní regulaci, viz. výkres -D22134_SO657165_01_2_101; D22134_SO657165_01_2_103 Poznámka k položce: komunikační připojení pro ekvitermní regulaci, viz. výkres -D22134_SO657165_01_2_101; D22134_SO657165_01_2_103
P | 20 | R3603421130 |  | Připojení čidla hlídání vlhkosti z rozvaděče RMaR | KS | 1 | 0 |  |  |  | 0 |  | [bez vazby na CS] |  | 2
PP |  |  |  | Připojení čidla hlídání vlhkosti z rozvaděče RMaR
VV |  |  |  | 1=1.000 [A]
TS |  |  |  | Poznámka k položce: komunikační připojení, viz. výkres -D22134_SO657165_01_2_101; D22134_SO657165_01_2_103 Poznámka k položce: komunikační připojení, viz. výkres -D22134_SO657165_01_2_101; D22134_SO657165_01_2_103 Poznámka k položce: komunikační připojení, viz. výkres -D22134_SO657165_01_2_101; D22134_SO657165_01_2_103
P | 21 | R3603421140 |  | Připojení řídících jednotek vytápění z elektroinstalační krabice z vývodu 230V/AC | KS | 6 | 0 |  |  |  | 0 |  | [bez vazby na CS] |  | 2
PP |  |  |  | Připojení řídících jednotek vytápění z elektroinstalační krabice z vývodu 230V/AC
VV |  |  |  | 6=6.000 [A]
TS |  |  |  | Poznámka k položce: včetně nastavení, naprogramování, oživení, uvedení celého systému do provozu a zaučení obsluhy, viz. výkres -D22134_SO657165_01_2_101; D22134_SO657165_01_2_102; D22134_SO657165_01_2_103 Poznámka k položce: včetně nastavení, naprogramování, oživení, uvedení celého systému do provozu a zaučení obsluhy, viz. výkres -D22134_SO657165_01_2_101; D22134_SO657165_01_2_102; D22134_SO657165_01_2_103 Poznámka k položce: včetně nastavení, naprogramování, oživení, uvedení celého systému do provozu a zaučení obsluhy, viz. výkres -D22134_SO657165_01_2_101; D22134_SO657165_01_2_102; D22134_SO657165_01_2_103
P | 22 | R3603421150 |  | Propojení rozvaděče RMaR a rozvaděče systému DDTS | KS | 1 | 0 |  |  |  | 0 |  | [bez vazby na CS] |  | 2
PP |  |  |  | Propojení rozvaděče RMaR a rozvaděče systému DDTS
VV |  |  |  | 1=1.000 [A]
TS |  |  |  | Poznámka k položce: komunikační propojení pro přenos informací na DDTS, viz. výkres -D22134_SO657165_01_2_103 Poznámka k položce: komunikační propojení pro přenos informací na DDTS, viz. výkres -D22134_SO657165_01_2_103 Poznámka k položce: komunikační propojení pro přenos informací na DDTS, viz. výkres -D22134_SO657165_01_2_103
P | 23 | R3603421160 |  | Naprogramování, oživení a nastavení funkce systému MaR, seřízení čidel a uvedení celého systému do provozu | HOD | 26 | 0 |  |  |  | 0 |  | [bez vazby na CS] |  | 2
PP |  |  |  | Naprogramování, oživení a nastavení funkce systému MaR, seřízení čidel a uvedení celého systému do provozu
VV |  |  |  | 26=26.000 [A]
TS
P | 24 | R3603421170 |  | Kompletní montážní práce rozvaděče RMaR, včetně kabelového propojení a včetně případných úprav v rozvaděči | KS | 1 | 0 |  |  |  | 0 |  | [bez vazby na CS] |  | 2
PP |  |  |  | Kompletní montážní práce rozvaděče RMaR, včetně kabelového propojení a včetně případných úprav v rozvaděči
VV |  |  |  | 1=1.000 [A]
TS |  |  |  | Poznámka k položce: Rozvaděč RMaR je součástí dodávky výměníkové stanice a bude obsahovat základní systém regulace výměníkové stanice (např. havarijní stavy, poruchové stavy apod.). Tento rozvaděč se základní regulací, který bude součástí dodávky výměníkové stanice, bude rozšířen v návaznosti na ostatní regulaci objektu. Poznámka k položce: Rozvaděč RMaR je součástí dodávky výměníkové stanice a bude obsahovat základní systém regulace výměníkové stanice (např. havarijní stavy, poruchové stavy apod.). Tento rozvaděč se základní regulací, který bude součástí dodávky výměníkové stanice, bude rozšířen v návaznosti na ostatní regulaci objektu. Poznámka k položce: Rozvaděč RMaR je součástí dodávky výměníkové stanice a bude obsahovat základní systém regulace výměníkové stanice (např. havarijní stavy, poruchové stavy apod.). Tento rozvaděč se základní regulací, který bude součástí dodávky výměníkové stanice, bude rozšířen v návaznosti na ostatní regulaci objektu.
P | 25 | R3603421180 |  | Ostatní spojovací a upevňovací materiál vč. instalace - kryty, apod. | KS | 1 | 0 |  |  |  | 0 |  | [bez vazby na CS] |  | 2
PP |  |  |  | Ostatní spojovací a upevňovací materiál vč. instalace - kryty, apod.
VV |  |  |  | 1=1.000 [A]
TS
SD |  | D12 |  | Kabely a vodiče celkem včetně dodávky, montáže a uložení
P | 26 | R3603422010 |  | Montáž vodiče J-Y(St)Y 1x2x0,8 mm2 včetně uložení | M | 1598 | 0 |  |  |  | 0 |  | [bez vazby na CS] |  | 2
PP |  |  |  | Montáž vodiče J-Y(St)Y 1x2x0,8 mm2 včetně uložení
VV |  |  |  | 1598=1 598.000 [A]
TS |  |  |  | Poznámka k položce: Typy kabelů je nutné koordinovat při realizaci na základě konkrétních výrobků Poznámka k položce: Typy kabelů je nutné koordinovat při realizaci na základě konkrétních výrobků Poznámka k položce: Typy kabelů je nutné koordinovat při realizaci na základě konkrétních výrobků
P | 27 | 34121231 |  | kabel sdělovací stíněný laminovanou Al fólií s příložným Cu drátem jádro Cu plné izolace PVC plášť PVC 300V (J-Y(St)Y…Lg) 1x2x0,8mm2 | M | 1598 | 3e-05 |  |  |  | 0 |  | CS ÚRS 2024 01 |  | 2
PP |  |  |  | kabel sdělovací stíněný laminovanou Al fólií s příložným Cu drátem jádro Cu plné izolace PVC plášť PVC 300V (J-Y(St)Y…Lg) 1x2x0,8mm2
VV |  |  |  | 1598=1 598.000 [A]
TS
P | 28 | R3603422020 |  | Montáž vodiče J-Y(St)Y 2x2x0,8 mm2 včetně uložení | M | 451 | 0 |  |  |  | 0 |  | [bez vazby na CS] |  | 2
PP |  |  |  | Montáž vodiče J-Y(St)Y 2x2x0,8 mm2 včetně uložení
VV |  |  |  | 451=451.000 [A]
TS |  |  |  | Poznámka k položce: Typy kabelů je nutné koordinovat při realizaci na základě konkrétních výrobků Poznámka k položce: Typy kabelů je nutné koordinovat při realizaci na základě konkrétních výrobků Poznámka k položce: Typy kabelů je nutné koordinovat při realizaci na základě konkrétních výrobků
P | 29 | 34121233 |  | kabel sdělovací stíněný laminovanou Al fólií s příložným Cu drátem jádro Cu plné izolace PVC plášť PVC 300V (J-Y(St)Y…Lg) 2x2x0,8mm2 | M | 451 | 7e-05 |  |  |  | 0 |  | CS ÚRS 2024 01 |  | 2
PP |  |  |  | kabel sdělovací stíněný laminovanou Al fólií s příložným Cu drátem jádro Cu plné izolace PVC plášť PVC 300V (J-Y(St)Y…Lg) 2x2x0,8mm2
VV |  |  |  | 451=451.000 [A]
TS
P | 30 | R3603422030 |  | Montáž vodiče CYKY-J 3x1,5 mm2 včetně uložení | M | 382 | 0 |  |  |  | 0 |  | [bez vazby na CS] |  | 2
PP |  |  |  | Montáž vodiče CYKY-J 3x1,5 mm2 včetně uložení
VV |  |  |  | 382=382.000 [A]
TS |  |  |  | Poznámka k položce: Typy kabelů je nutné koordinovat při realizaci na základě konkrétních výrobků Poznámka k položce: Typy kabelů je nutné koordinovat při realizaci na základě konkrétních výrobků Poznámka k položce: Typy kabelů je nutné koordinovat při realizaci na základě konkrétních výrobků
P | 31 | 34111030 |  | kabel instalační jádro Cu plné izolace PVC plášť PVC 450/750V (CYKY) 3x1,5mm2 | M | 382 | 0.00012 |  |  |  | 0 |  | CS ÚRS 2024 01 |  | 2
PP |  |  |  | kabel instalační jádro Cu plné izolace PVC plášť PVC 450/750V (CYKY) 3x1,5mm2
VV |  |  |  | 382=382.000 [A]
TS
P | 32 | R3603422040 |  | Montáž vodiče J-Y(St)Y 30x2x0,8 mm2 včetně uložení | M | 93 | 0 |  |  |  | 0 |  | [bez vazby na CS] |  | 2
PP |  |  |  | Montáž vodiče J-Y(St)Y 30x2x0,8 mm2 včetně uložení
VV |  |  |  | 93=93.000 [A]
TS |  |  |  | Poznámka k položce: Typy kabelů je nutné koordinovat při realizaci na základě konkrétních výrobků Poznámka k položce: Typy kabelů je nutné koordinovat při realizaci na základě konkrétních výrobků Poznámka k položce: Typy kabelů je nutné koordinovat při realizaci na základě konkrétních výrobků
P | 33 | 34121235 |  | kabel sdělovací stíněný laminovanou Al fólií s příložným Cu drátem jádro Cu plné izolace PVC plášť PVC 300V (J-Y(St)Y…Lg) 3x2x0,8mm2 | M | 93 | 9e-05 |  |  |  | 0 |  | CS ÚRS 2024 01 |  | 2
PP |  |  |  | kabel sdělovací stíněný laminovanou Al fólií s příložným Cu drátem jádro Cu plné izolace PVC plášť PVC 300V (J-Y(St)Y…Lg) 3x2x0,8mm2
VV |  |  |  | 93=93.000 [A]
TS
P | 34 | R3603422050 |  | Ostatní nespecifikovaný spojovací a upevňovací materiál vč. instalace - příchytky apod. | KS | 1 | 0 |  |  |  | 0 |  | [bez vazby na CS] |  | 2
PP |  |  |  | Ostatní nespecifikovaný spojovací a upevňovací materiál vč. instalace - příchytky apod.
VV |  |  |  | 1=1.000 [A]
TS
SD |  | D13 |  | Ostatní elektroinstalační materiál včetně montáží (D+M)
P | 35 | R3603423011 |  | Dodávka čidla otevření dveří pro dveřní clony | KS | 5 | 0 |  |  |  | 0 |  | [bez vazby na CS] |  | 2
PP |  |  |  | Dodávka čidla otevření dveří pro dveřní clony
VV |  |  |  | 5=5.000 [A]
TS |  |  |  | Poznámka k položce: nutné dodat společně s konkrétními dveřmi a navzájem koordinovat, dveřní clona se musí spouštět už při započetí otevření dveří, viz. výkres -D22134_SO657165_01_2_101; D22134_SO657165_01_2_102; D22134_SO657165_01_2_103 Poznámka k položce: nutné dodat společně s konkrétními dveřmi a navzájem koordinovat, dveřní clona se musí spouštět už při započetí otevření dveří, viz. výkres -D22134_SO657165_01_2_101; D22134_SO657165_01_2_102; D22134_SO657165_01_2_103
P | 36 | R3603423010 |  | montáž čidla otevření dveří pro dveřní clony | KS | 5 | 0 |  |  |  | 0 |  | [bez vazby na CS] |  | 2
PP |  |  |  | montáž čidla otevření dveří pro dveřní clony
VV |  |  |  | 5=5.000 [A]
TS |  |  |  | Poznámka k položce: nutné dodat společně s konkrétními dveřmi a navzájem koordinovat, dveřní clona se musí spouštět už při započetí otevření dveří, viz. výkres -D22134_SO657165_01_2_101; D22134_SO657165_01_2_102; D22134_SO657165_01_2_103 Poznámka k položce: nutné dodat společně s konkrétními dveřmi a navzájem koordinovat, dveřní clona se musí spouštět už při započetí otevření dveří, viz. výkres -D22134_SO657165_01_2_101; D22134_SO657165_01_2_102; D22134_SO657165_01_2_103 Poznámka k položce: nutné dodat společně s konkrétními dveřmi a navzájem koordinovat, dveřní clona se musí spouštět už při započetí otevření dveří, viz. výkres -D22134_SO657165_01_2_101; D22134_SO657165_01_2_102; D22134_SO657165_01_2_103
P | 37 | R3603423021 |  | Dodávka teploměru TV | KS | 2 | 0 |  |  |  | 0 |  | [bez vazby na CS] |  | 2
PP |  |  |  | Dodávka teploměru TV
VV |  |  |  | 2=2.000 [A]
TS |  |  |  | Poznámka k položce: ekvitermní regulace podlahového vytápění, viz. výkres -D22134_SO657165_01_2_102; D22134_SO657165_01_2_103 Poznámka k položce: ekvitermní regulace podlahového vytápění, viz. výkres -D22134_SO657165_01_2_102; D22134_SO657165_01_2_103
P | 38 | R3603423020 |  | montáž teploměru TV | KS | 2 | 0 |  |  |  | 0 |  | [bez vazby na CS] |  | 2
PP |  |  |  | montáž teploměru TV
VV |  |  |  | 2=2.000 [A]
TS |  |  |  | Poznámka k položce: ekvitermní regulace podlahového vytápění, viz. výkres -D22134_SO657165_01_2_102; D22134_SO657165_01_2_103 Poznámka k položce: ekvitermní regulace podlahového vytápění, viz. výkres -D22134_SO657165_01_2_102; D22134_SO657165_01_2_103 Poznámka k položce: ekvitermní regulace podlahového vytápění, viz. výkres -D22134_SO657165_01_2_102; D22134_SO657165_01_2_103
P | 39 | R3603423031 |  | Dodávka havarijního termostatu s NC kontaktem | KS | 2 | 0 |  |  |  | 0 |  | [bez vazby na CS] |  | 2
PP |  |  |  | Dodávka havarijního termostatu s NC kontaktem
VV |  |  |  | 2=2.000 [A]
TS |  |  |  | Poznámka k položce: ekvitermní regulace podlahového vytápění, viz. výkres -D22134_SO657165_01_2_102; D22134_SO657165_01_2_103 Poznámka k položce: ekvitermní regulace podlahového vytápění, viz. výkres -D22134_SO657165_01_2_102; D22134_SO657165_01_2_103
P | 40 | R3603423030 |  | montáž havarijního termostatu s NC kontaktem | KS | 2 | 0 |  |  |  | 0 |  | [bez vazby na CS] |  | 2
PP |  |  |  | montáž havarijního termostatu s NC kontaktem
VV |  |  |  | 2=2.000 [A]
TS |  |  |  | Poznámka k položce: ekvitermní regulace podlahového vytápění, viz. výkres -D22134_SO657165_01_2_102; D22134_SO657165_01_2_103 Poznámka k položce: ekvitermní regulace podlahového vytápění, viz. výkres -D22134_SO657165_01_2_102; D22134_SO657165_01_2_103 Poznámka k položce: ekvitermní regulace podlahového vytápění, viz. výkres -D22134_SO657165_01_2_102; D22134_SO657165_01_2_103
P | 41 | R3603423041 |  | Dodávka čidla pro ekvitermní regulaci | KS | 1 | 0 |  |  |  | 0 |  | [bez vazby na CS] |  | 2
PP |  |  |  | Dodávka čidla pro ekvitermní regulaci
VV |  |  |  | 1=1.000 [A]
TS |  |  |  | Poznámka k položce: viz. výkres -D22134_SO657165_01_2_101; D22134_SO657165_01_2_103 Poznámka k položce: viz. výkres -D22134_SO657165_01_2_101; D22134_SO657165_01_2_103
P | 42 | R3603423040 |  | montáž čidla pro ekvitermní regulaci | KS | 1 | 0 |  |  |  | 0 |  | [bez vazby na CS] |  | 2
PP |  |  |  | montáž čidla pro ekvitermní regulaci
VV |  |  |  | 1=1.000 [A]
TS |  |  |  | Poznámka k položce: viz. výkres -D22134_SO657165_01_2_101; D22134_SO657165_01_2_103 Poznámka k položce: viz. výkres -D22134_SO657165_01_2_101; D22134_SO657165_01_2_103 Poznámka k položce: viz. výkres -D22134_SO657165_01_2_101; D22134_SO657165_01_2_103
P | 43 | R3603423051 |  | Dodávka čidla pro hlídání vlhkosti | KS | 1 | 0 |  |  |  | 0 |  | [bez vazby na CS] |  | 2
PP |  |  |  | Dodávka čidla pro hlídání vlhkosti
VV |  |  |  | 1=1.000 [A]
TS |  |  |  | Poznámka k položce: viz. výkres -D22134_SO657165_01_2_101; D22134_SO657165_01_2_103 Poznámka k položce: viz. výkres -D22134_SO657165_01_2_101; D22134_SO657165_01_2_103
P | 44 | R3603423050 |  | montáž čidla pro hlídání vlhkosti | KS | 1 | 0 |  |  |  | 0 |  | [bez vazby na CS] |  | 2
PP |  |  |  | montáž čidla pro hlídání vlhkosti
VV |  |  |  | 1=1.000 [A]
TS |  |  |  | Poznámka k položce: viz. výkres -D22134_SO657165_01_2_101; D22134_SO657165_01_2_103 Poznámka k položce: viz. výkres -D22134_SO657165_01_2_101; D22134_SO657165_01_2_103 Poznámka k položce: viz. výkres -D22134_SO657165_01_2_101; D22134_SO657165_01_2_103
P | 45 | R3603423061 |  | Dodávka elektroinstalační krabice pro řídící jednotku vytápění | KS | 6 | 0 |  |  |  | 0 |  | [bez vazby na CS] |  | 2
PP |  |  |  | Dodávka elektroinstalační krabice pro řídící jednotku vytápění
VV |  |  |  | 6=6.000 [A]
TS |  |  |  | Poznámka k položce: viz. výkres -D22134_SO657165_01_2_101; D22134_SO657165_01_2_102; D22134_SO657165_01_2_103 Poznámka k položce: viz. výkres -D22134_SO657165_01_2_101; D22134_SO657165_01_2_102; D22134_SO657165_01_2_103
P | 46 | R3603423060 |  | montáž elektroinstalační krabice pro řídící jednotku vytápění | KS | 6 | 0 |  |  |  | 0 |  | [bez vazby na CS] |  | 2
PP |  |  |  | montáž elektroinstalační krabice pro řídící jednotku vytápění
VV |  |  |  | 6=6.000 [A]
TS |  |  |  | Poznámka k položce: viz. výkres -D22134_SO657165_01_2_101; D22134_SO657165_01_2_102; D22134_SO657165_01_2_103 Poznámka k položce: viz. výkres -D22134_SO657165_01_2_101; D22134_SO657165_01_2_102; D22134_SO657165_01_2_103 Poznámka k položce: viz. výkres -D22134_SO657165_01_2_101; D22134_SO657165_01_2_102; D22134_SO657165_01_2_103
P | 47 | R3603423071 |  | Dodávka jističe s proudovým chráničem 1x10A | KS | 6 | 0 |  |  |  | 0 |  | [bez vazby na CS] |  | 2
PP |  |  |  | Dodávka jističe s proudovým chráničem 1x10A
VV |  |  |  | 6=6.000 [A]
TS |  |  |  | Poznámka k položce: do rozvaděče RMaR Poznámka k položce: do rozvaděče RMaR
P | 48 | R3603423070 |  | montáž jističe s proudovým chráničem 1x10A | KS | 6 | 0 |  |  |  | 0 |  | [bez vazby na CS] |  | 2
PP |  |  |  | montáž jističe s proudovým chráničem 1x10A
VV |  |  |  | 6=6.000 [A]
TS |  |  |  | Poznámka k položce: do rozvaděče RMaR Poznámka k položce: do rozvaděče RMaR Poznámka k položce: do rozvaděče RMaR
P | 49 | R3603423080 |  | Řídící jednotka pro teplotní a časový regulační systém programovatelných termostatických hlavic na otopných tělesech s barevným dotykovým displejem, možností na | KS | 6 | 0 |  |  |  | 0 |  | [bez vazby na CS] |  | 2
PP |  |  |  | Řídící jednotka pro teplotní a časový regulační systém programovatelných termostatických hlavic na otopných tělesech s barevným dotykovým displejem, možností napojení na WIFI a ovládáním přes mobilní aplikace, týdenní časový režim vytápění, s bezdrátovým přenosem signálu a dálkovým ovládáním s bateriovým napájením, vč. komunikačního modulu, pojistky proti odcizení a dalšího příslušenství.
VV |  |  |  | 6=6.000 [A]
TS |  |  |  | Poznámka k položce: Včetně montážního a ostatního příslušenství. Pro časový a teplotní regulační systém programovatelných hlavic v samostatně měřených prostorech. Koordinace s programovatelnými hlavicemi, viz. výkres -D22134_SO657165_01_2_101; D22134_SO657165_01_2_102; D22134_SO657165_01_2_103 Poznámka k položce: Včetně montážního a ostatního příslušenství. Pro časový a teplotní regulační systém programovatelných hlavic v samostatně měřených prostorech. Koordinace s programovatelnými hlavicemi, viz. výkres -D22134_SO657165_01_2_101; D22134_SO657165_01_2_102; D22134_SO657165_01_2_103 Poznámka k položce: Včetně montážního a ostatního příslušenství. Pro časový a teplotní regulační systém programovatelných hlavic v samostatně měřených prostorech. Koordinace s programovatelnými hlavicemi, viz. výkres -D22134_SO657165_01_2_101; D22134_SO657165_01_2_102; D22134_SO657165_01_2_103
P | 50 | R3603423090 |  | Dodávka - požárně odolné průchodky mezi PO úseky, včetně utěsnění | KS | 7 | 0 |  |  |  | 0 |  | [bez vazby na CS] |  | 2
PP |  |  |  | Dodávka - požárně odolné průchodky mezi PO úseky, včetně utěsnění
VV |  |  |  | 7=7.000 [A]
TS |  |  |  | Poznámka k položce: viz. výkres -D22134_SO657165_01_2_101; D22134_SO657165_01_2_102; D22134_SO657165_01_2_103 Poznámka k položce: viz. výkres -D22134_SO657165_01_2_101; D22134_SO657165_01_2_102; D22134_SO657165_01_2_103
P | 51 | R3603423091 |  | montáž - požárně odolné průchodky mezi PO úseky, včetně utěsnění | KS | 7 | 0 |  |  |  | 0 |  | [bez vazby na CS] |  | 2
PP |  |  |  | montáž - požárně odolné průchodky mezi PO úseky, včetně utěsnění
VV |  |  |  | 7=7.000 [A]
TS |  |  |  | Poznámka k položce: viz. výkres -D22134_SO657165_01_2_101; D22134_SO657165_01_2_102; D22134_SO657165_01_2_103 Poznámka k položce: viz. výkres -D22134_SO657165_01_2_101; D22134_SO657165_01_2_102; D22134_SO657165_01_2_103 Poznámka k položce: viz. výkres -D22134_SO657165_01_2_101; D22134_SO657165_01_2_102; D22134_SO657165_01_2_103
P | 52 | R3603423100 |  | Ohebná elektroinstalační trubka s protahovacím drátem cca 25/18,3 mm,s min. střední mech. odolností | M | 1491 | 0 |  |  |  | 0 |  | [bez vazby na CS] |  | 2
PP |  |  |  | Ohebná elektroinstalační trubka s protahovacím drátem cca 25/18,3 mm,s min. střední mech. odolností
VV |  |  |  | 1491=1 491.000 [A]
TS
P | 53 | R3603423101 |  | Montáž ohebné elektroinstalační trubky s protahovacím drátem cca 25/18,3 mm,s min. střední mech. odolností, vč uložení | M | 1491 | 0 |  |  |  | 0 |  | [bez vazby na CS] |  | 2
PP |  |  |  | Montáž ohebné elektroinstalační trubky s protahovacím drátem cca 25/18,3 mm,s min. střední mech. odolností, vč uložení
VV |  |  |  | 1491=1 491.000 [A]
TS
P | 54 | R3603423110 |  | Montáž ohebné elektroinstalační trubky s protahovacím drátem cca 40/31,2 mm, s min. střední mech. odolností, vč uložení | M | 93 | 0 |  |  |  | 0 |  | [bez vazby na CS] |  | 2
PP |  |  |  | Montáž ohebné elektroinstalační trubky s protahovacím drátem cca 40/31,2 mm, s min. střední mech. odolností, vč uložení
VV |  |  |  | 93=93.000 [A]
TS
P | 55 | 34571350 |  | trubka elektroinstalační ohebná dvouplášťová korugovaná (chránička) D 32/40mm, HDPE+LDPE | M | 93 | 0.00019 |  |  |  | 0 |  | CS ÚRS 2024 01 |  | 2
PP |  |  |  | trubka elektroinstalační ohebná dvouplášťová korugovaná (chránička) D 32/40mm, HDPE+LDPE
VV |  |  |  | 93=93.000 [A]
TS
P | 56 | R3603423120 |  | Ostatní spojovací materiál , držáky, vývodky, příchytky a kompletace | KS | 1 | 0 |  |  |  | 0 |  | [bez vazby na CS] |  | 2
PP |  |  |  | Ostatní spojovací materiál , držáky, vývodky, příchytky a kompletace
VV |  |  |  | 1=1.000 [A]
TS
SD |  | D14 |  | Ostatní práce při provádění elektromontáží
P | 57 | HZS2491 |  | Hodinové zúčtovací sazby profesí PSV zednické výpomoci a pomocné práce PSV dělník zednických výpomocí | HOD | 33 | 0 |  |  |  | 0 |  | CS ÚRS 2024 01 |  | 2
PP |  |  |  | Hodinové zúčtovací sazby profesí PSV zednické výpomoci a pomocné práce PSV dělník zednických výpomocí
VV |  |  |  | 33=33.000 [A]
TS
SD |  | OST |  | Ostatní
P | 58 | R0053424080 |  | Ostatní drobný, pomocný, doplňkový materiál a ostatní výrobky a zařízení v potřebném rozsahu pro řádné dokončení díla | KS | 1 | 0 |  |  |  | 0 |  | [bez vazby na CS] |  | 2
PP |  |  |  | Ostatní drobný, pomocný, doplňkový materiál a ostatní výrobky a zařízení v potřebném rozsahu pro řádné dokončení díla
VV |  |  |  | 1=1.000 [A]
TS |  |  |  | Poznámka k položce: Především materiál, výrobky a zařízení vyplývající z návodů výrobců na stavbu dodaných materiálů, výrobků a zařízení. Dále náklady na přizpůsobování instalovaných materiálů, výrobků a zařízení ostatním technickým zařízením stavby i její stavební části, atd. Také se jedná o veškerý a většinou běžný drobný materiál, těsnění, spojovací materiál, atd. Dále se jedná o další náklady na materiál, výrobky a zařízení vyplývající z uplatňování vlastních firemních pracovních, montážních a stavebních postupů, tedy na uplatnění firemního know-how zhotovitele, které např. může být odchylné od postupů jiných firem nebo běžných postupů a vyžaduje vyšší náklady než je obvyklé. Dále je to veškerý ostatní materiál a výrobky potřebné pro řádné dokončení díla dle smlouvy o dílo. Poznámka k položce: Především materiál, výrobky a zařízení vyplývající z návodů výrobců na stavbu dodaných materiálů, výrobků a zařízení. Dále náklady na přizpůsobování instalovaných materiálů, výrobků a zařízení ostatním technickým zařízením stavby i její stavební části, atd. Také se jedná o veškerý a většinou běžný drobný materiál, těsnění, spojovací materiál, atd. Dále se jedná o další náklady na materiál, výrobky a zařízení vyplývající z uplatňování vlastních firemních pracovních, montážních a stavebních postupů, tedy na uplatnění firemního know-how zhotovitele, které např. může být odchylné od postupů jiných firem nebo běžných postupů a vyžaduje vyšší náklady než je obvyklé. Dále je to veškerý ostatní materiál a výrobky potřebné pro řádné dokončení díla dle smlouvy o dílo. Poznámka k položce: Především materiál, výrobky a zařízení vyplývající z návodů výrobců na stavbu dodaných materiálů, výrobků a zařízení. Dále náklady na přizpůsobování instalovaných materiálů, výrobků a zařízení ostatním technickým zařízením stavby i její stavební části, atd. Také se jedná o veškerý a většinou běžný drobný materiál, těsnění, spojovací materiál, atd. Dále se jedná o další náklady na materiál, výrobky a zařízení vyplývající z uplatňování vlastních firemních pracovních, montážních a stavebních postupů, tedy na uplatnění firemního know-how zhotovitele, které např. může být odchylné od postupů jiných firem nebo běžných postupů a vyžaduje vyšší náklady než je obvyklé. Dále je to veškerý ostatní materiál a výrobky potřebné pro řádné dokončení díla dle smlouvy o dílo.
P | 59 | R0053424090 |  | Ostatní stavební, montážní, pomocné a doplňkové práce v potřebném rozsahu pro řádné dokončení díla | KS | 1 | 0 |  |  |  | 0 |  | [bez vazby na CS] |  | 2
PP |  |  |  | Ostatní stavební, montážní, pomocné a doplňkové práce v potřebném rozsahu pro řádné dokončení díla
VV |  |  |  | 1=1.000 [A]
TS |  |  |  | Poznámka k položce: Především stavební, montážní, pomocné a doplňkové práce vyplývající z návodů výrobců dodavatelem zvolených a na stavbu dodaných materiálů výrobků a zařízení. Dále náklady na stavební, montážní, pomocné a doplňkové práce na přizpůsobování instalovaných materiálů, výrobků a zařízení ostatním technickým zařízením stavby i její stavební části, atd. Také se jedná o náklady na stavební, montážní, pomocné a doplňkové práce pro veškerý a většinou běžný drobný materiál jako jsou např. šroubení, těsnění, spojovací materiál, atd. a dále pro materiál, výrobky a zařízení vyplývající z uplatňování vlastních firemních pracovních, montážních a stavebních postupů, tedy na uplatnění firemního know-how zhotovitele, které např. může být odchylné od postupů jiných firem nebo běžných postupů a vyžaduje vyšší náklady než je obvyklé. Dále jsou to stavební, montážní, pomocné a doplňkové práce pro veškerý ostatní materiál a výrobky potřebné pro řádné dokončení díla dle smlouvy o dílo. Poznámka k položce: Především stavební, montážní, pomocné a doplňkové práce vyplývající z návodů výrobců dodavatelem zvolených a na stavbu dodaných materiálů výrobků a zařízení. Dále náklady na stavební, montážní, pomocné a doplňkové práce na přizpůsobování instalovaných materiálů, výrobků a zařízení ostatním technickým zařízením stavby i její stavební části, atd. Také se jedná o náklady na stavební, montážní, pomocné a doplňkové práce pro veškerý a většinou běžný drobný materiál jako jsou např. šroubení, těsnění, spojovací materiál, atd. a dále pro materiál, výrobky a zařízení vyplývající z uplatňování vlastních firemních pracovních, montážních a stavebních postupů, tedy na uplatnění firemního know-how zhotovitele, které např. může být odchylné od postupů jiných firem nebo běžných postupů a vyžaduje vyšší náklady než je obvyklé. Dále jsou to stavební, montážní, pomocné a doplňkové práce pro veškerý ostatní materiál a výrobky potřebné pro řádné dokončení díla dle smlouvy o dílo. Poznámka k položce: Především stavební, montážní, pomocné a doplňkové práce vyplývající z návodů výrobců dodavatelem zvolených a na stavbu dodaných materiálů výrobků a zařízení. Dále náklady na stavební, montážní, pomocné a doplňkové práce na přizpůsobování instalovaných materiálů, výrobků a zařízení ostatním technickým zařízením stavby i její stavební části, atd. Také se jedná o náklady na stavební, montážní, pomocné a doplňkové práce pro veškerý a většinou běžný drobný materiál jako jsou např. šroubení, těsnění, spojovací materiál, atd. a dále pro materiál, výrobky a zařízení vyplývající z uplatňování vlastních firemních pracovních, montážních a stavebních postupů, tedy na uplatnění firemního know-how zhotovitele, které např. může být odchylné od postupů jiných firem nebo běžných postupů a vyžaduje vyšší náklady než je obvyklé. Dále jsou to stavební, montážní, pomocné a doplňkové práce pro veškerý ostatní materiál a výrobky potřebné pro řádné dokončení díla dle smlouvy o dílo.
P | 60 | R3603424030 |  | Zprovoznění, seřízení a vyzkoušení zařízení | hod. | 8 | 0 |  |  |  | 0 |  | [bez vazby na CS] |  | 2
PP |  |  |  | Zprovoznění, seřízení a vyzkoušení zařízení
VV |  |  |  | 8=8.000 [A]
TS |  |  |  | Poznámka k položce: Před předáním. Vyhotovení zápisu s popisem postupu zprovoznění, výsledků seřízení, výsledků zkoušek, atd. Zařízení musí být před předáním bez závad. Poznámka k položce: Před předáním. Vyhotovení zápisu s popisem postupu zprovoznění, výsledků seřízení, výsledků zkoušek, atd. Zařízení musí být před předáním bez závad. Poznámka k položce: Před předáním. Vyhotovení zápisu s popisem postupu zprovoznění, výsledků seřízení, výsledků zkoušek, atd. Zařízení musí být před předáním bez závad.
P | 61 | R3603424040 |  | Zaučení obsluhy | hod. | 6 | 0 |  |  |  | 0 |  | [bez vazby na CS] |  | 2
PP |  |  |  | Zaučení obsluhy
VV |  |  |  | 6=6.000 [A]
TS |  |  |  | Poznámka k položce: Zaučení obsluhy mimo jiné dle návodů výrobců tak, aby obsluha měla celkové technické a funkční informace o zařízení a uměla jej obsluhovat a reagovat na možné problémy a závady. O zaučení musí být mezi stranami sepsán protokol s obsahem bodů zaučení. Zaučen musí být v úměrném rozsahu jak pověřený zástupce provozovatele, tak zástupce majitele budovy. Poznámka k položce: Zaučení obsluhy mimo jiné dle návodů výrobců tak, aby obsluha měla celkové technické a funkční informace o zařízení a uměla jej obsluhovat a reagovat na možné problémy a závady. O zaučení musí být mezi stranami sepsán protokol s obsahem bodů zaučení. Zaučen musí být v úměrném rozsahu jak pověřený zástupce provozovatele, tak zástupce majitele budovy. Poznámka k položce: Zaučení obsluhy mimo jiné dle návodů výrobců tak, aby obsluha měla celkové technické a funkční informace o zařízení a uměla jej obsluhovat a reagovat na možné problémy a závady. O zaučení musí být mezi stranami sepsán protokol s obsahem bodů zaučení. Zaučen musí být v úměrném rozsahu jak pověřený zástupce provozovatele, tak zástupce majitele budovy.
P | 62 | R3603424060 |  | část celého zařízení, musí být prohlédnuta, přeměřena, vyzkoušena a bude podle vyhlášky vypracována zpráva o výchozí revizi včetně úpravy rozvaděčů. | KS | 1 | 0 |  |  |  | 0 |  | [bez vazby na CS] |  | 2
PP |  |  |  | část celého zařízení, musí být prohlédnuta, přeměřena, vyzkoušena a bude podle vyhlášky vypracována zpráva o výchozí revizi včetně úpravy rozvaděčů.
VV |  |  |  | 1=1.000 [A]
TS |  |  |  | Poznámka k položce: Po dokončení výstavby musí být elektroinstalace podle novelizované vyhlášky prohlédnuta, přeměřena, vyzkoušena a bude podle této vyhlášky vypracována zpráva o výchozí revizi elektroinstalace. Součástí výchozí revize bude revizní zpráva s konstatováním, že zařízení je schopné bezpečného provozu. Zařízení před předáním díla musí být bezpečné bez závad. Výchozí revize musí být provedena před tím, než je stavba uvedena do provozu a připojena na veřejnou elektrizační síť Poznámka k položce: Po dokončení výstavby musí být elektroinstalace podle novelizované vyhlášky prohlédnuta, přeměřena, vyzkoušena a bude podle této vyhlášky vypracována zpráva o výchozí revizi elektroinstalace. Součástí výchozí revize bude revizní zpráva s konstatováním, že zařízení je schopné bezpečného provozu. Zařízení před předáním díla musí být bezpečné bez závad. Výchozí revize musí být provedena před tím, než je stavba uvedena do provozu a připojena na veřejnou elektrizační síť Poznámka k položce: Po dokončení výstavby musí být elektroinstalace podle novelizované vyhlášky prohlédnuta, přeměřena, vyzkoušena a bude podle této vyhlášky vypracována zpráva o výchozí revizi elektroinstalace. Součástí výchozí revize bude revizní zpráva s konstatováním, že zařízení je schopné bezpečného provozu. Zařízení před předáním díla musí být bezpečné bez závad. Výchozí revize musí být provedena před tím, než je stavba uvedena do provozu a připojena na veřejnou elektrizační síť
P | 63 | R3603424070 |  | Funkční zkoušky včetně vystavení protokolů o zkouškách zařízení | hod. | 7 | 0 |  |  |  | 0 |  | [bez vazby na CS] |  | 2
PP |  |  |  | Funkční zkoušky včetně vystavení protokolů o zkouškách zařízení
VV |  |  |  | 7=7.000 [A]
TS
P | 64 | R3603424120 |  | Popisy a označení rozvodů a zařízení | KS | 1 | 0 |  |  |  | 0 |  | [bez vazby na CS] |  | 2
PP |  |  |  | Popisy a označení rozvodů a zařízení
VV |  |  |  | 1=1.000 [A]
TS |  |  |  | Poznámka k položce: Doplňující položka pro popisy a označení především rozvodů a zařízení této části PD, tak aby byla umožněna snadná orientace v zařízení pro obsluhu, údržbu a servis. Poznámka k položce: Doplňující položka pro popisy a označení především rozvodů a zařízení této části PD, tak aby byla umožněna snadná orientace v zařízení pro obsluhu, údržbu a servis.
P | 65 | R3603424121 |  | Montáž Popisy a označení rozvodů a zařízení | KS | 1 | 0 |  |  |  | 0 |  | [bez vazby na CS] |  | 2
PP |  |  |  | Montáž Popisy a označení rozvodů a zařízení
VV |  |  |  | 1=1.000 [A]
TS |  |  |  | Poznámka k položce: Doplňující položka pro popisy a označení především rozvodů a zařízení této části PD, tak aby byla umožněna snadná orientace v zařízení pro obsluhu, údržbu a servis. Poznámka k položce: Doplňující položka pro popisy a označení především rozvodů a zařízení této části PD, tak aby byla umožněna snadná orientace v zařízení pro obsluhu, údržbu a servis. Poznámka k položce: Doplňující položka pro popisy a označení především rozvodů a zařízení této části PD, tak aby byla umožněna snadná orientace v zařízení pro obsluhu, údržbu a servis.
P | 66 | R3603424130 |  | Osvědčení bezpečnosti - vyhláška o vyhrazených elektrických zařízeních | hod. | 4 | 0 |  |  |  | 0 |  | [bez vazby na CS] |  | 2
PP |  |  |  | Osvědčení bezpečnosti - vyhláška o vyhrazených elektrických zařízeních
VV |  |  |  | 4=4.000 [A]
TS |  |  |  | Poznámka k položce: Včetně vystavení zprávy o revizi s deklarací bezpečného provozu bez závad. Včetně provedení kontroly dle zařazení do tříd a skupin Poznámka k položce: Včetně vystavení zprávy o revizi s deklarací bezpečného provozu bez závad. Včetně provedení kontroly dle zařazení do tříd a skupin Poznámka k položce: Včetně vystavení zprávy o revizi s deklarací bezpečného provozu bez závad. Včetně provedení kontroly dle zařazení do tříd a skupin

## SO 65-71-65.47
SŽDC05 |  |  |  | Soupis prací objektu | [10 empty] | 3
6
S | Stavba: | 5323520051 |  | Rekonstrukce výpravní budovy ŽST Plzeň-Jižní Předměstí | [6 empty] | D.2.2 |  | Aspe | 0,00 | 2
O | Objekt: | D.2.2 |  | Pozemní stavební objekty | [9 empty] | 15,00 | 2
Typ | Poř. číslo | Kód položky | Varianta | Název položky | MJ | Množství | Jednotková hmotnost | Celková hmotnost |  |  | Jednotková cena |  | Cenové soustavy | 21,00 | 2
Dodávka
[9 empty] | Jednotková | Celkem | Jednotková | Celkem |  |  |  | Počet položek s nulovou cenou
O1 |  | SO 65-71-65.47 |  | Zařízení silnoproudé elektrotechniky včetně ochrany před bleskem
SD |  | 8 |  | Ostatní náklady
P | 1 | 013203000 |  | Realizační dokumentace | SOUBOR | 1 | 0 |  |  |  | 0 |  | [bez vazby na CS] |  | 2
PP |  |  |  | Realizační dokumentace
VV |  |  |  | 1=1.000 [A]
TS
SD |  | 9 |  | Ostatní konstrukce a práce, bourání
P | 2 | R940X3595010 |  | Zřízení a odstranění pracovní podlahy dle montáže, např. lešení, pomocné lešení, práce na žebříku, práce na plošině atd. - dle potřeb montáže | KS | 1 | 0 |  |  |  | 0 |  | [bez vazby na CS] |  | 2
PP |  |  |  | Zřízení a odstranění pracovní podlahy dle montáže, např. lešení, pomocné lešení, práce na žebříku, práce na plošině atd. - dle potřeb montáže
VV |  |  |  | 1=1.000 [A]
TS |  |  |  | Poznámka k položce: mimo jiné dle NV č. 362/2005 Sb. Poznámka k položce: mimo jiné dle NV č. 362/2005 Sb. Poznámka k položce: mimo jiné dle NV č. 362/2005 Sb.
SD |  | 997 |  | Přesun sutě
P | 3 | R997013603 | 912 | Poplatek za uložení stavebního odpadu na skládce (skládkovné) cihelného zatříděného do Katalogu odpadů pod kódem 17 01 02, VČETNĚ DOPRAVY | T | 3 | 0 |  |  |  | 0 |  | [bez vazby na CS] |  | 2
PP |  |  |  | Poplatek za uložení stavebního odpadu na skládce (skládkovné) cihelného zatříděného do Katalogu odpadů pod kódem 17 01 02, VČETNĚ DOPRAVY
VV |  |  |  | silnopr 3.0=3.000 [A] Celkem: 3=3.000 [B]
TS |  |  |  | Evidenční položka. Neoceňovat v objektu SO/PS, položka se oceňuje v objektu SO 90-90 Evidenční položka. Neoceňovat v objektu SO/PS, položka se oceňuje v objektu SO 90-90 Evidenční položka. Neoceňovat v objektu SO/PS, položka se oceňuje v objektu SO 90-90
P | 4 | R997013631 | 913 | Poplatek za uložení stavebního odpadu na skládce (skládkovné) směsného stavebního a demoličního zatříděného do Katalogu odpadů pod kódem 17 09 04, VČETNĚ DOPRAV | T | 2.5 | 0 |  |  |  | 0 |  | [bez vazby na CS] |  | 2
PP |  |  |  | Poplatek za uložení stavebního odpadu na skládce (skládkovné) směsného stavebního a demoličního zatříděného do Katalogu odpadů pod kódem 17 09 04, VČETNĚ DOPRAVY
VV |  |  |  | silnopr 2.5=2.500 [A] Celkem: 2.5=2.500 [B]
TS |  |  |  | Evidenční položka. Neoceňovat v objektu SO/PS, položka se oceňuje v objektu SO 90-90 Evidenční položka. Neoceňovat v objektu SO/PS, položka se oceňuje v objektu SO 90-90 Evidenční položka. Neoceňovat v objektu SO/PS, položka se oceňuje v objektu SO 90-90
P | 5 | R997013635 | 914 | Poplatek za uložení stavebního odpadu na skládce (skládkovné) komunálního zatříděného do Katalogu odpadů pod kódem 20 03 01, VČETNĚ DOPRAVY | T | 1.5 | 0 |  |  |  | 0 |  | [bez vazby na CS] |  | 2
PP |  |  |  | Poplatek za uložení stavebního odpadu na skládce (skládkovné) komunálního zatříděného do Katalogu odpadů pod kódem 20 03 01, VČETNĚ DOPRAVY
VV |  |  |  | silnopr 1.5=1.500 [A] Celkem: 1.5=1.500 [B]
TS |  |  |  | Evidenční položka. Neoceňovat v objektu SO/PS, položka se oceňuje v objektu SO 90-90 Evidenční položka. Neoceňovat v objektu SO/PS, položka se oceňuje v objektu SO 90-90 Evidenční položka. Neoceňovat v objektu SO/PS, položka se oceňuje v objektu SO 90-90
P | 6 | R997013811 | 916 | Poplatek za uložení stavebního odpadu na skládce (skládkovné) dřevěného zatříděného do Katalogu odpadů pod kódem 17 02 01, VČETNĚ DOPRAVY | T | 1.5 | 0 |  |  |  | 0 |  | [bez vazby na CS] |  | 2
PP |  |  |  | Poplatek za uložení stavebního odpadu na skládce (skládkovné) dřevěného zatříděného do Katalogu odpadů pod kódem 17 02 01, VČETNĚ DOPRAVY
VV |  |  |  | silnopr 1.5=1.500 [A] Celkem: 1.5=1.500 [B]
TS |  |  |  | Evidenční položka. Neoceňovat v objektu SO/PS, položka se oceňuje v objektu SO 90-90 Evidenční položka. Neoceňovat v objektu SO/PS, položka se oceňuje v objektu SO 90-90 Evidenční položka. Neoceňovat v objektu SO/PS, položka se oceňuje v objektu SO 90-90
P | 7 | R997013813 | 917 | Poplatek za uložení stavebního odpadu na skládce (skládkovné) z plastických hmot zatříděného do Katalogu odpadů pod kódem 17 02 03, VČETNĚ DOPRAVY | T | 0.2 | 0 |  |  |  | 0 |  | [bez vazby na CS] |  | 2
PP |  |  |  | Poplatek za uložení stavebního odpadu na skládce (skládkovné) z plastických hmot zatříděného do Katalogu odpadů pod kódem 17 02 03, VČETNĚ DOPRAVY
VV |  |  |  | silnopr 0.2=0.200 [A] Celkem: 0.2=0.200 [B]
TS |  |  |  | Evidenční položka. Neoceňovat v objektu SO/PS, položka se oceňuje v objektu SO 90-90 Evidenční položka. Neoceňovat v objektu SO/PS, položka se oceňuje v objektu SO 90-90 Evidenční položka. Neoceňovat v objektu SO/PS, položka se oceňuje v objektu SO 90-90
P | 8 | R997013R01 | 923 | Poplatek za uložení na skládce (skládkovné) železa a oceli kód odpadu 17 04 05, VČETNĚ DOPRAVY | T | 0.2 | 0 |  |  |  | 0 |  | [bez vazby na CS] |  | 2
PP |  |  |  | Poplatek za uložení na skládce (skládkovné) železa a oceli kód odpadu 17 04 05, VČETNĚ DOPRAVY
VV |  |  |  | silnopr 0.2=0.200 [A] Celkem: 0.2=0.200 [B]
TS |  |  |  | Evidenční položka. Neoceňovat v objektu SO/PS, položka se oceňuje v objektu SO 90-90 Evidenční položka. Neoceňovat v objektu SO/PS, položka se oceňuje v objektu SO 90-90 Evidenční položka. Neoceňovat v objektu SO/PS, položka se oceňuje v objektu SO 90-90
P | 9 | R997013R02 | 919 | Poplatek za uložení na skládce (skládkovné) směsných kovů kód odpadu 17 04 07, VČETNĚ DOPRAVY | T | 0.5 | 0 |  |  |  | 0 |  | [bez vazby na CS] |  | 2
PP |  |  |  | Poplatek za uložení na skládce (skládkovné) směsných kovů kód odpadu 17 04 07, VČETNĚ DOPRAVY
VV |  |  |  | silnopr 0.5=0.500 [A] Celkem: 0.5=0.500 [B]
TS |  |  |  | Evidenční položka. Neoceňovat v objektu SO/PS, položka se oceňuje v objektu SO 90-90 Evidenční položka. Neoceňovat v objektu SO/PS, položka se oceňuje v objektu SO 90-90 Evidenční položka. Neoceňovat v objektu SO/PS, položka se oceňuje v objektu SO 90-90
P | 10 | R997013R03 | 920 | Poplatek za uložení na skládce (skládkovné), vyřazená zařízení neuvedená pod čísly 16 02 09 až 16 02 13 kód odpadu 16 02 14, VČETNĚ DOPRAVY | T | 1.5 | 0 |  |  |  | 0 |  | [bez vazby na CS] |  | 2
PP |  |  |  | Poplatek za uložení na skládce (skládkovné), vyřazená zařízení neuvedená pod čísly 16 02 09 až 16 02 13 kód odpadu 16 02 14, VČETNĚ DOPRAVY
VV |  |  |  | silnopr 1.5=1.500 [A] Celkem: 1.5=1.500 [B]
TS |  |  |  | Evidenční položka. Neoceňovat v objektu SO/PS, položka se oceňuje v objektu SO 90-90 Evidenční položka. Neoceňovat v objektu SO/PS, položka se oceňuje v objektu SO 90-90 Evidenční položka. Neoceňovat v objektu SO/PS, položka se oceňuje v objektu SO 90-90
P | 11 | R997013R04 | 921 | Poplatek za uložení na skládce (skládkovné) kabely neuvedené pod 17 04 10 odpadu 17 04 11, VČETNĚ DOPRAVY | T | 3.5 | 0 |  |  |  | 0 |  | [bez vazby na CS] |  | 2
PP |  |  |  | Poplatek za uložení na skládce (skládkovné) kabely neuvedené pod 17 04 10 odpadu 17 04 11, VČETNĚ DOPRAVY
VV |  |  |  | silnopr 3.5=3.500 [A] Celkem: 3.5=3.500 [B]
TS |  |  |  | Evidenční položka. Neoceňovat v objektu SO/PS, položka se oceňuje v objektu SO 90-90 Evidenční položka. Neoceňovat v objektu SO/PS, položka se oceňuje v objektu SO 90-90 Evidenční položka. Neoceňovat v objektu SO/PS, položka se oceňuje v objektu SO 90-90
SD |  | D10 |  | provedení průzkumu el. zařízení, podmínečné montáže a demontáže elektroinstalace
P | 12 | R741X3530010 |  | Provedení odkrytí a zpřístupnění všech silnoproudých zařízení objektu pro možnost provedení kontroly stavu pro monitorování demontáží a montáží zařízení. | HOD | 20 | 0 |  |  |  | 0 |  | [bez vazby na CS] |  | 2
PP |  |  |  | Provedení odkrytí a zpřístupnění všech silnoproudých zařízení objektu pro možnost provedení kontroly stavu pro monitorování demontáží a montáží zařízení.
VV |  |  |  | 20=20.000 [A]
TS |  |  |  | Poznámka k položce: Průzkumné práce stávajícího objektu k zjištění prací pro demontáže a montáže zařízení Poznámka k položce: Průzkumné práce stávajícího objektu k zjištění prací pro demontáže a montáže zařízení Poznámka k položce: Průzkumné práce stávajícího objektu k zjištění prací pro demontáže a montáže zařízení
P | 13 | R741X3530040 |  | Vyklizení a stavebníc úpravy v místnosti 0P15a - příprava pro instalaci hlavní rozvodny "RH02". | KS | 1 | 0 |  |  |  | 0 |  | [bez vazby na CS] |  | 2
PP |  |  |  | Vyklizení a stavebníc úpravy v místnosti 0P15a - příprava pro instalaci hlavní rozvodny "RH02".
VV |  |  |  | 1=1.000 [A]
TS |  |  |  | Poznámka k položce: Demontáže - vyklizení všech prostor, kde se budou provádět demontáže včetně v novém rozvaděči stávající rozvodně NN 'RH01'. Výkres. dokumentace: D22135_SO657165_01_2_101 Poznámka k položce: Demontáže - vyklizení všech prostor, kde se budou provádět demontáže včetně v novém rozvaděči stávající rozvodně NN 'RH01'. Výkres. dokumentace: D22135_SO657165_01_2_101 Poznámka k položce: Demontáže - vyklizení všech prostor, kde se budou provádět demontáže včetně v novém rozvaděči stávající rozvodně NN 'RH01'. Výkres. dokumentace: D22135_SO657165_01_2_101
P | 14 | R741X3530050 |  | Montáž rozvodny NN v m.č. 0P15a "RH02" včetně instalace rozvaděčů a elektroinstalačních žlabů a připojení rozvaděče "RH02" z nového rozvaděče "RH01". | KS | 1 | 0 |  |  |  | 0 |  | [bez vazby na CS] |  | 2
PP |  |  |  | Montáž rozvodny NN v m.č. 0P15a "RH02" včetně instalace rozvaděčů a elektroinstalačních žlabů a připojení rozvaděče "RH02" z nového rozvaděče "RH01".
VV |  |  |  | 1=1.000 [A]
TS |  |  |  | Poznámka k položce: Před demontážemi jako první bude provedena instalace hlavní rozvodny NN - s rozvaděči 'RH02' včetně rozvaděčů 'RS0' a 'RPO'. Výkres. dokumentace: D22135_SO657165_01_2_101 Poznámka k položce: Před demontážemi jako první bude provedena instalace hlavní rozvodny NN - s rozvaděči 'RH02' včetně rozvaděčů 'RS0' a 'RPO'. Výkres. dokumentace: D22135_SO657165_01_2_101 Poznámka k položce: Před demontážemi jako první bude provedena instalace hlavní rozvodny NN - s rozvaděči 'RH02' včetně rozvaděčů 'RS0' a 'RPO'. Výkres. dokumentace: D22135_SO657165_01_2_101
P | 15 | R741X3530060 |  | Přepojení stávajícího rozvaděče "RP4" nájemního prostoru zubařů z nové rozvodny a rozvaděče "RH02" | KS | 1 | 0 |  |  |  | 0 |  | [bez vazby na CS] |  | 2
PP |  |  |  | Přepojení stávajícího rozvaděče "RP4" nájemního prostoru zubařů z nové rozvodny a rozvaděče "RH02"
VV |  |  |  | 1=1.000 [A]
TS |  |  |  | Poznámka k položce: Výkres. dokumentace: D22135_SO657165_01_2_101; D22135_SO657165_01_2_102 Poznámka k položce: Výkres. dokumentace: D22135_SO657165_01_2_101; D22135_SO657165_01_2_102 Poznámka k položce: Výkres. dokumentace: D22135_SO657165_01_2_101; D22135_SO657165_01_2_102
P | 16 | R741X3530070 |  | Demontáže zařízení silnoproudé elektroinstalace samotné budovy haly 1.PP, 1. NP a půdy. Odpojí se a zdemontuje stávající rozvod elektroinstalace půdy, 1.NP. a č | HOD | 120 | 0 |  |  |  | 0 |  | [bez vazby na CS] |  | 2
PP |  |  |  | Demontáže zařízení silnoproudé elektroinstalace samotné budovy haly 1.PP, 1. NP a půdy. Odpojí se a zdemontuje stávající rozvod elektroinstalace půdy, 1.NP. a část 1.PP. – mimo prostory s technologickým zázemím ŽST nádraží, které nadále musí být funkční.
VV |  |  |  | 120=120.000 [A]
TS |  |  |  | Poznámka k položce: Při zachování nádraží v provozu. Poznámka k položce: Při zachování nádraží v provozu. Poznámka k položce: Při zachování nádraží v provozu.
P | 17 | R741X3530080 |  | Provede se provizorní nasvětlení průchodů - staveništní osvětlení z nového rozvaděče "RS0" | KS | 1 | 0 |  |  |  | 0 |  | [bez vazby na CS] |  | 2
PP |  |  |  | Provede se provizorní nasvětlení průchodů - staveništní osvětlení z nového rozvaděče "RS0"
VV |  |  |  | 1=1.000 [A]
TS |  |  |  | Poznámka k položce: Montážní činnost - během stavební činnosti pro provizorní provozuschopnosti stavby. Výkres. dokumentace: D22135_SO657165_01_2_101; D22135_SO657165_01_2_102 Poznámka k položce: Montážní činnost - během stavební činnosti pro provizorní provozuschopnosti stavby. Výkres. dokumentace: D22135_SO657165_01_2_101; D22135_SO657165_01_2_102 Poznámka k položce: Montážní činnost - během stavební činnosti pro provizorní provozuschopnosti stavby. Výkres. dokumentace: D22135_SO657165_01_2_101; D22135_SO657165_01_2_102
P | 18 | R741X3530090 |  | Provede se demontáž stávajícího rozvaděče "R2" a provizorně osazení výš cca 2m od podlahy včetně zapojení stávajících rozvodů ŽST. | KS | 1 | 0 |  |  |  | 0 |  | [bez vazby na CS] |  | 2
PP |  |  |  | Provede se demontáž stávajícího rozvaděče "R2" a provizorně osazení výš cca 2m od podlahy včetně zapojení stávajících rozvodů ŽST.
VV |  |  |  | 1=1.000 [A]
TS |  |  |  | Poznámka k položce: Montážní činnost - na toto místo se osadí nový rozvaděč 'R2'. Výkres. dokumentace: D22135_SO657165_01_2_101 Poznámka k položce: Montážní činnost - na toto místo se osadí nový rozvaděč 'R2'. Výkres. dokumentace: D22135_SO657165_01_2_101 Poznámka k položce: Montážní činnost - na toto místo se osadí nový rozvaděč 'R2'. Výkres. dokumentace: D22135_SO657165_01_2_101
P | 19 | R741X3530100 |  | Po instalaci nového rozvaděče "R2" přepojení stávajících rozvodů z provizorně posunutého rozvaděče "R2". | KS | 1 | 0 |  |  |  | 0 |  | [bez vazby na CS] |  | 2
PP |  |  |  | Po instalaci nového rozvaděče "R2" přepojení stávajících rozvodů z provizorně posunutého rozvaděče "R2".
VV |  |  |  | 1=1.000 [A]
TS |  |  |  | Poznámka k položce: Výkres. dokumentace: D22135_SO657165_01_2_101 Poznámka k položce: Výkres. dokumentace: D22135_SO657165_01_2_101 Poznámka k položce: Výkres. dokumentace: D22135_SO657165_01_2_101
P | 20 | R741X3530110 |  | Provede se připojení nových ohřívačů vody a přímotopných konvertorů ve stávající části 0P19c, 0P19d a 0P19f (připojení nového rozvaděče DTR osazením i kabelovýc | KS | 1 | 0 |  |  |  | 0 |  | [bez vazby na CS] |  | 2
PP |  |  |  | Provede se připojení nových ohřívačů vody a přímotopných konvertorů ve stávající části 0P19c, 0P19d a 0P19f (připojení nového rozvaděče DTR osazením i kabelových lávek) u rozvaděče "R2".
VV |  |  |  | 1=1.000 [A]
TS |  |  |  | Poznámka k položce: Montážní činnost Výkres. dokumentace: D22135_SO657165_01_2_101 Poznámka k položce: Montážní činnost Výkres. dokumentace: D22135_SO657165_01_2_101 Poznámka k položce: Montážní činnost Výkres. dokumentace: D22135_SO657165_01_2_101
P | 21 | R741X3530120 |  | Demontáž a odpojení venkovního nefunkčního rozvaděče umístěného ve venkovní fasádě 1.PP. | KS | 1 | 0 |  |  |  | 0 |  | [bez vazby na CS] |  | 2
PP |  |  |  | Demontáž a odpojení venkovního nefunkčního rozvaděče umístěného ve venkovní fasádě 1.PP.
VV |  |  |  | 1=1.000 [A]
TS
P | 22 | R741X3530130 |  | Demontáž stávajícího jímacího a svodového vedení hromosvodu včetně držáků až po stávající vývody zemnícího vedení při opravě střechy (bude provedena opětná mont | KS | 1 | 0 |  |  |  | 0 |  | [bez vazby na CS] |  | 2
PP |  |  |  | Demontáž stávajícího jímacího a svodového vedení hromosvodu včetně držáků až po stávající vývody zemnícího vedení při opravě střechy (bude provedena opětná montáž).
VV |  |  |  | 1=1.000 [A]
TS |  |  |  | Poznámka k položce: Výkres. dokumentace: D22135_SO657165_01_2_105; D22135_SO657165_01_2_106; D22135_SO657165_01_2_107; D22135_SO657165_01_2_108 Poznámka k položce: Výkres. dokumentace: D22135_SO657165_01_2_105; D22135_SO657165_01_2_106; D22135_SO657165_01_2_107; D22135_SO657165_01_2_108 Poznámka k položce: Výkres. dokumentace: D22135_SO657165_01_2_105; D22135_SO657165_01_2_106; D22135_SO657165_01_2_107; D22135_SO657165_01_2_108
P | 23 | R741X3530140 |  | Montážní práce - propojení všech typových automatických dveří a propojené s dveřní clonou a typových automatických dveří s vlastní UPS | KS | 5 | 0 |  |  |  | 0 |  | [bez vazby na CS] |  | 2
PP |  |  |  | Montážní práce - propojení všech typových automatických dveří a propojené s dveřní clonou a typových automatických dveří s vlastní UPS
VV |  |  |  | 5=5.000 [A]
TS |  |  |  | Poznámka k položce: Automatické dveře musí mýt vlastní zařízení pro možnost dálkového uzamčení a odemknutí dveří a ovládání při zamčených dveří přes čtečku a čipové karty ŽST (slaboproud). Výkres. dokumentace: D22135_SO657165_01_2_101; D22135_SO657165_01_2_102 Poznámka k položce: Automatické dveře musí mýt vlastní zařízení pro možnost dálkového uzamčení a odemknutí dveří a ovládání při zamčených dveří přes čtečku a čipové karty ŽST (slaboproud). Výkres. dokumentace: D22135_SO657165_01_2_101; D22135_SO657165_01_2_102 Poznámka k položce: Automatické dveře musí mýt vlastní zařízení pro možnost dálkového uzamčení a odemknutí dveří a ovládání při zamčených dveří přes čtečku a čipové karty ŽST (slaboproud). Výkres. dokumentace: D22135_SO657165_01_2_101; D22135_SO657165_01_2_102
P | 24 | R741X3530180 |  | Kompletní závěsný systém pro rozvody energií v sanitárních místnostech 1.PP | KS | 4 | 0 |  |  |  | 0 |  | [bez vazby na CS] |  | 2
PP |  |  |  | Kompletní závěsný systém pro rozvody energií v sanitárních místnostech 1.PP
VV |  |  |  | 4=4.000 [A]
TS |  |  |  | Poznámka k položce: Montážní práce pro kompletaci závěsného systému pro rozvody energií. Výkres. dokumentace: D22135_SO657165_01_2_101 Poznámka k položce: Montážní práce pro kompletaci závěsného systému pro rozvody energií. Výkres. dokumentace: D22135_SO657165_01_2_101 Poznámka k položce: Montážní práce pro kompletaci závěsného systému pro rozvody energií. Výkres. dokumentace: D22135_SO657165_01_2_101
P | 25 | R741X3530190 |  | Uložení kabelových rozvodů do chrániček v podlahách s provizorním zakrytím | KS | 4 | 0 |  |  |  | 0 |  | [bez vazby na CS] |  | 2
PP |  |  |  | Uložení kabelových rozvodů do chrániček v podlahách s provizorním zakrytím
VV |  |  |  | 4=4.000 [A]
TS |  |  |  | Poznámka k položce: Montážní činnost v celé rekonstruované části objektu dle výkresů D22135_2_101 až D22135_2_104 a D22135_2_109, až D22135_2_111 Poznámka k položce: Montážní činnost v celé rekonstruované části objektu dle výkresů D22135_2_101 až D22135_2_104 a D22135_2_109, až D22135_2_111 Poznámka k položce: Montážní činnost v celé rekonstruované části objektu dle výkresů D22135_2_101 až D22135_2_104 a D22135_2_109, až D22135_2_111
P | 26 | R741X3530200 |  | Připojení a uvedení do provozu automatické splachovače pisoárů | KS | 1 | 0 |  |  |  | 0 |  | [bez vazby na CS] |  | 2
PP |  |  |  | Připojení a uvedení do provozu automatické splachovače pisoárů
VV |  |  |  | 1=1.000 [A]
TS |  |  |  | Poznámka k položce: Montážní činnost v celé rekonstruované části objektu dle výkresů D22135_2_101 a D22135_2_109 (0P12) Výkres. dokumentace: D22135_SO657165_01_2_101 Poznámka k položce: Montážní činnost v celé rekonstruované části objektu dle výkresů D22135_2_101 a D22135_2_109 (0P12) Výkres. dokumentace: D22135_SO657165_01_2_101 Poznámka k položce: Montážní činnost v celé rekonstruované části objektu dle výkresů D22135_2_101 a D22135_2_109 (0P12) Výkres. dokumentace: D22135_SO657165_01_2_101
P | 27 | R741X3530210 |  | Připojení a uvedení do provozu signalizační zařízení pro WC invalidi | KS | 1 | 0 |  |  |  | 0 |  | [bez vazby na CS] |  | 2
PP |  |  |  | Připojení a uvedení do provozu signalizační zařízení pro WC invalidi
VV |  |  |  | 1=1.000 [A]
TS |  |  |  | Poznámka k položce: Montážní činnost v celé rekonstruované části objektu dle výkresů D22135_2_102 a D22135_2_109 (1P07b) Výkres. dokumentace: D22135_SO657165_01_2_102 Poznámka k položce: Montážní činnost v celé rekonstruované části objektu dle výkresů D22135_2_102 a D22135_2_109 (1P07b) Výkres. dokumentace: D22135_SO657165_01_2_102 Poznámka k položce: Montážní činnost v celé rekonstruované části objektu dle výkresů D22135_2_102 a D22135_2_109 (1P07b) Výkres. dokumentace: D22135_SO657165_01_2_102
P | 28 | R741X3530220 |  | Připojení a uvedení do provozu systému pro ovládání dveří WC veřejnost přes mincovní automat | KS | 2 | 0 |  |  |  | 0 |  | [bez vazby na CS] |  | 2
PP |  |  |  | Připojení a uvedení do provozu systému pro ovládání dveří WC veřejnost přes mincovní automat
VV |  |  |  | 2=2.000 [A]
TS |  |  |  | Poznámka k položce: Montážní činnost v celé rekonstruované části objektu dle výkresů D22135_2_101 a D22135_2_109 (0P01, 0P12b,0P09b) Výkres. dokumentace: D22135_SO657165_01_2_101 Poznámka k položce: Montážní činnost v celé rekonstruované části objektu dle výkresů D22135_2_101 a D22135_2_109 (0P01, 0P12b,0P09b) Výkres. dokumentace: D22135_SO657165_01_2_101 Poznámka k položce: Montážní činnost v celé rekonstruované části objektu dle výkresů D22135_2_101 a D22135_2_109 (0P01, 0P12b,0P09b) Výkres. dokumentace: D22135_SO657165_01_2_101
P | 29 | R741X3530240 |  | Připojení a uvedení do provozu mincovní automaty vstupů | KS | 2 | 0 |  |  |  | 0 |  | [bez vazby na CS] |  | 2
PP |  |  |  | Připojení a uvedení do provozu mincovní automaty vstupů
VV |  |  |  | 2=2.000 [A]
TS |  |  |  | Poznámka k položce: Montážní činnost v celé rekonstruované části objektu dle výkresů D22135_2_101 a D22135_2_109 (0P01, 0P12b,0P09b) Výkres. dokumentace: D22135_SO657165_01_2_101 Poznámka k položce: Montážní činnost v celé rekonstruované části objektu dle výkresů D22135_2_101 a D22135_2_109 (0P01, 0P12b,0P09b) Výkres. dokumentace: D22135_SO657165_01_2_101 Poznámka k položce: Montážní činnost v celé rekonstruované části objektu dle výkresů D22135_2_101 a D22135_2_109 (0P01, 0P12b,0P09b) Výkres. dokumentace: D22135_SO657165_01_2_101
P | 30 | R741X3530250 |  | Propojení mincovního automatu 230V se systémem ovládání dveří WC | KS | 2 | 0 |  |  |  | 0 |  | [bez vazby na CS] |  | 2
PP |  |  |  | Propojení mincovního automatu 230V se systémem ovládání dveří WC
VV |  |  |  | 2=2.000 [A]
TS |  |  |  | Poznámka k položce: Montážní činnost v celé rekonstruované části objektu dle výkresů D22135_2_101 a D22135_2_109 (0P01, 0P12b,0P09b) Výkres. dokumentace: D22135_SO657165_01_2_101 Poznámka k položce: Montážní činnost v celé rekonstruované části objektu dle výkresů D22135_2_101 a D22135_2_109 (0P01, 0P12b,0P09b) Výkres. dokumentace: D22135_SO657165_01_2_101 Poznámka k položce: Montážní činnost v celé rekonstruované části objektu dle výkresů D22135_2_101 a D22135_2_109 (0P01, 0P12b,0P09b) Výkres. dokumentace: D22135_SO657165_01_2_101
P | 31 | R741X3530260 |  | Připojení elektrických ohřívačů vody | KS | 5 | 0 |  |  |  | 0 |  | [bez vazby na CS] |  | 2
PP |  |  |  | Připojení elektrických ohřívačů vody
VV |  |  |  | 5=5.000 [A]
TS |  |  |  | Poznámka k položce: Montážní činnost - připojení instalovaných ohřívačů vody dle ZTI - dle výkresů D22135_2_101, D22135_2_102 a D22135_2_109 Výkres. dokumentace: D22135_SO657165_01_2_101; D22135_SO657165_01_2_102 Poznámka k položce: Montážní činnost - připojení instalovaných ohřívačů vody dle ZTI - dle výkresů D22135_2_101, D22135_2_102 a D22135_2_109 Výkres. dokumentace: D22135_SO657165_01_2_101; D22135_SO657165_01_2_102 Poznámka k položce: Montážní činnost - připojení instalovaných ohřívačů vody dle ZTI - dle výkresů D22135_2_101, D22135_2_102 a D22135_2_109 Výkres. dokumentace: D22135_SO657165_01_2_101; D22135_SO657165_01_2_102
P | 32 | R741X3530270 |  | Připojení nového výtahu na elektrickou energii. | KS | 1 | 0 |  |  |  | 0 |  | [bez vazby na CS] |  | 2
PP |  |  |  | Připojení nového výtahu na elektrickou energii.
VV |  |  |  | 1=1.000 [A]
TS |  |  |  | Poznámka k položce: Výkres. dokumentace: D22135_SO657165_01_2_101; D22135_SO657165_01_2_102 Poznámka k položce: Výkres. dokumentace: D22135_SO657165_01_2_101; D22135_SO657165_01_2_102 Poznámka k položce: Výkres. dokumentace: D22135_SO657165_01_2_101; D22135_SO657165_01_2_102
P | 33 | R741X3530290 |  | Nastavení ovládání VZT ventilátorů | KS | 7 | 0 |  |  |  | 0 |  | [bez vazby na CS] |  | 2
PP |  |  |  | Nastavení ovládání VZT ventilátorů
VV |  |  |  | 7=7.000 [A]
TS |  |  |  | Poznámka k položce: Montážní činnost - připojení instalovaných VZT zařízení - ventilátorů dle VZT - dle výkresů D22135_2_101, D22135_2_102 a D22135_2_109 Výkres. dokumentace: D22135_SO657165_01_2_101; D22135_SO657165_01_2_102 Poznámka k položce: Montážní činnost - připojení instalovaných VZT zařízení - ventilátorů dle VZT - dle výkresů D22135_2_101, D22135_2_102 a D22135_2_109 Výkres. dokumentace: D22135_SO657165_01_2_101; D22135_SO657165_01_2_102 Poznámka k položce: Montážní činnost - připojení instalovaných VZT zařízení - ventilátorů dle VZT - dle výkresů D22135_2_101, D22135_2_102 a D22135_2_109 Výkres. dokumentace: D22135_SO657165_01_2_101; D22135_SO657165_01_2_102
P | 34 | R741X3530300 |  | Nastavení ovládání osvětlení nástupišť dle požadavku ŽST ovládání přes stávající soumrakové čidlo se spínačem | KS | 1 | 0 |  |  |  | 0 |  | [bez vazby na CS] |  | 2
PP |  |  |  | Nastavení ovládání osvětlení nástupišť dle požadavku ŽST ovládání přes stávající soumrakové čidlo se spínačem
VV |  |  |  | 1=1.000 [A]
TS |  |  |  | Poznámka k položce: Montážní činnost Poznámka k položce: Montážní činnost Poznámka k položce: Montážní činnost
P | 35 | R741X3530310 |  | Nastavení spínání osvětlení haly přes systém DALI - řízení , certifikované měření umělého a nouzového osvětlení | KS | 1 | 0 |  |  |  | 0 |  | [bez vazby na CS] |  | 2
PP |  |  |  | Nastavení spínání osvětlení haly přes systém DALI - řízení , certifikované měření umělého a nouzového osvětlení
VV |  |  |  | 1=1.000 [A]
TS |  |  |  | Poznámka k položce: Montážní činnost - kompletní Výkres. dokumentace: D22135_SO657165_01_2_102 Poznámka k položce: Montážní činnost - kompletní Výkres. dokumentace: D22135_SO657165_01_2_102 Poznámka k položce: Montážní činnost - kompletní Výkres. dokumentace: D22135_SO657165_01_2_102
P | 36 | R741X3530320 |  | Zapojení ovládacího panelu pro venkovní osvětlení | KS | 1 | 0 |  |  |  | 0 |  | [bez vazby na CS] |  | 2
PP |  |  |  | Zapojení ovládacího panelu pro venkovní osvětlení
VV |  |  |  | 1=1.000 [A]
TS |  |  |  | Poznámka k položce: montáže v m.č. 0P19b a 1P05a Poznámka k položce: montáže v m.č. 0P19b a 1P05a Poznámka k položce: montáže v m.č. 0P19b a 1P05a
P | 37 | R741X3530330 |  | Nastavení regulace podtápění okapových žlabů | KS | 1 | 0 |  |  |  | 0 |  | [bez vazby na CS] |  | 2
PP |  |  |  | Nastavení regulace podtápění okapových žlabů
VV |  |  |  | 1=1.000 [A]
TS |  |  |  | Poznámka k položce: Montážní činnost Výkres. dokumentace: D22135_SO657165_01_2_103; D22135_SO657165_01_2_104 Poznámka k položce: Montážní činnost Výkres. dokumentace: D22135_SO657165_01_2_103; D22135_SO657165_01_2_104 Poznámka k položce: Montážní činnost Výkres. dokumentace: D22135_SO657165_01_2_103; D22135_SO657165_01_2_104
P | 38 | R741X3530350 |  | Montážní práce na nových rozvodech hromosvodu | KS | 1 | 0 |  |  |  | 0 |  | [bez vazby na CS] |  | 2
PP |  |  |  | Montážní práce na nových rozvodech hromosvodu
VV |  |  |  | 1=1.000 [A]
TS |  |  |  | Poznámka k položce: Montážní činnost - kompletní Výkres. dokumentace: D22135_SO657165_01_2_105; D22135_SO657165_01_2_106; D22135_SO657165_01_2_107; D22135_SO657165_01_2_108 Poznámka k položce: Montážní činnost - kompletní Výkres. dokumentace: D22135_SO657165_01_2_105; D22135_SO657165_01_2_106; D22135_SO657165_01_2_107; D22135_SO657165_01_2_108 Poznámka k položce: Montážní činnost - kompletní Výkres. dokumentace: D22135_SO657165_01_2_105; D22135_SO657165_01_2_106; D22135_SO657165_01_2_107; D22135_SO657165_01_2_108
P | 39 | R741X3530360 |  | Montáže - provedení napojení zařízení na hlavní pospojení včetně připojení na EP svorkovnice | KS | 24 | 0 |  |  |  | 0 |  | [bez vazby na CS] |  | 2
PP |  |  |  | Montáže - provedení napojení zařízení na hlavní pospojení včetně připojení na EP svorkovnice
VV |  |  |  | 24=24.000 [A]
TS |  |  |  | Poznámka k položce: montážní činnost - připojení všech el. zařízení vyžadující připojení na hlavní pospojení HP objektu - dle výkresů D22135_2_101, D22135_2_102 a D22135_2_109 Poznámka k položce: montážní činnost - připojení všech el. zařízení vyžadující připojení na hlavní pospojení HP objektu - dle výkresů D22135_2_101, D22135_2_102 a D22135_2_109 Poznámka k položce: montážní činnost - připojení všech el. zařízení vyžadující připojení na hlavní pospojení HP objektu - dle výkresů D22135_2_101, D22135_2_102 a D22135_2_109
P | 40 | R741X3530370 |  | Osazení bezpečnostních a popisných tabulek mimo rozvodny | KS | 9 | 0 |  |  |  | 0 |  | [bez vazby na CS] |  | 2
PP |  |  |  | Osazení bezpečnostních a popisných tabulek mimo rozvodny
VV |  |  |  | 9=9.000 [A]
TS |  |  |  | Poznámka k položce: dodávka a montáž tabulek - štítků umístěných u zařízení s označení nových vývodů z rozvaděčů NN pro orientaci kabelových rozvodů po trase - dle výkresů D22135_2_101 až D22135_2_104 a D22135_2_109 až D22135_2_111. Poznámka k položce: dodávka a montáž tabulek - štítků umístěných u zařízení s označení nových vývodů z rozvaděčů NN pro orientaci kabelových rozvodů po trase - dle výkresů D22135_2_101 až D22135_2_104 a D22135_2_109 až D22135_2_111. Poznámka k položce: dodávka a montáž tabulek - štítků umístěných u zařízení s označení nových vývodů z rozvaděčů NN pro orientaci kabelových rozvodů po trase - dle výkresů D22135_2_101 až D22135_2_104 a D22135_2_109 až D22135_2_111.
P | 41 | R741X3530380 |  | Uložení kabelů včetně uchycení do stoupaček | KS | 12 | 0 |  |  |  | 0 |  | [bez vazby na CS] |  | 2
PP |  |  |  | Uložení kabelů včetně uchycení do stoupaček
VV |  |  |  | 12=12.000 [A]
TS |  |  |  | Poznámka k položce: všeobecná položka pro ukládání kabelů, všeobecná položka pro ukládání kabelů - montážní práce v celém areálu - dle výkresů D22135_2_101 až D22135_2_104 Poznámka k položce: všeobecná položka pro ukládání kabelů, všeobecná položka pro ukládání kabelů - montážní práce v celém areálu - dle výkresů D22135_2_101 až D22135_2_104 Poznámka k položce: všeobecná položka pro ukládání kabelů, všeobecná položka pro ukládání kabelů - montážní práce v celém areálu - dle výkresů D22135_2_101 až D22135_2_104
P | 42 | R741X3530390 |  | Uložení kabelů včetně uchycení do žlabů v chráničkách pod podlahou, pod omítku, pod obklady a stropech | M | 18642.2 | 0 |  |  |  | 0 |  | [bez vazby na CS] |  | 2
PP |  |  |  | Uložení kabelů včetně uchycení do žlabů v chráničkách pod podlahou, pod omítku, pod obklady a stropech
VV |  |  |  | 18642.2=18 642.200 [A]
TS |  |  |  | Poznámka k položce: všeobecná položka pro ukládání kabelů - montážní práce v celém areálu - dle výkresů D22135_2_101 až D22135_2_104 Poznámka k položce: všeobecná položka pro ukládání kabelů - montážní práce v celém areálu - dle výkresů D22135_2_101 až D22135_2_104 Poznámka k položce: všeobecná položka pro ukládání kabelů - montážní práce v celém areálu - dle výkresů D22135_2_101 až D22135_2_104
P | 43 | R741X3530400 |  | Pro montáže - ostatní spojovací a upevňovací materiál vč. instalace - kryty, apod. | KS | 8 | 0 |  |  |  | 0 |  | [bez vazby na CS] |  | 2
PP |  |  |  | Pro montáže - ostatní spojovací a upevňovací materiál vč. instalace - kryty, apod.
VV |  |  |  | 8=8.000 [A]
TS |  |  |  | Poznámka k položce: kompletní montáže vč. doplňkového materiálu Poznámka k položce: kompletní montáže vč. doplňkového materiálu Poznámka k položce: kompletní montáže vč. doplňkového materiálu
P | 44 | R741X3530410 |  | Osazení bezpečnostních a popisných tabulek v rozvodně NN včetně vylepení schémat v rozvaděčích | KS | 9 | 0 |  |  |  | 0 |  | [bez vazby na CS] |  | 2
PP |  |  |  | Osazení bezpečnostních a popisných tabulek v rozvodně NN včetně vylepení schémat v rozvaděčích
VV |  |  |  | 9=9.000 [A]
TS |  |  |  | Poznámka k položce: dodávka a montáž tabulek - štítků umístěných u zařízení s označení nových vývodů v z rozvaděčích NN - dle výkresů D22135_2_109 až D22135_2_111. Poznámka k položce: dodávka a montáž tabulek - štítků umístěných u zařízení s označení nových vývodů v z rozvaděčích NN - dle výkresů D22135_2_109 až D22135_2_111. Poznámka k položce: dodávka a montáž tabulek - štítků umístěných u zařízení s označení nových vývodů v z rozvaděčích NN - dle výkresů D22135_2_109 až D22135_2_111.
SD |  | D11 |  | Osvětlení
P | 45 | R741X3531020 |  | Dodávka přisazené LED svítidla 2W/230V AC s invertorem 1 hod. a piktogramem | KS | 18 | 0 |  |  |  | 0 |  | [bez vazby na CS] |  | 2
PP |  |  |  | Dodávka přisazené LED svítidla 2W/230V AC s invertorem 1 hod. a piktogramem
VV |  |  |  | 18=18.000 [A]
TS |  |  |  | Poznámka k položce: 'N3' označení svítidla orientačního osvětlení s funkcí nouzového osvětlení ve výkresech označující únikové cesty - umístění a označení ve výkresech D22135_2_101 až D22135_2_104. Výkres. dokumentace: D22135_SO657165_01_2_101; D22135_SO657165_01_2_102; D22135_SO657165_01_3_004 Poznámka k položce: 'N3' označení svítidla orientačního osvětlení s funkcí nouzového osvětlení ve výkresech označující únikové cesty - umístění a označení ve výkresech D22135_2_101 až D22135_2_104. Výkres. dokumentace: D22135_SO657165_01_2_101; D22135_SO657165_01_2_102; D22135_SO657165_01_3_004
P | 46 | 741372061 |  | Montáž svítidel s integrovaným zdrojem LED se zapojením vodičů interiérových přisazených stropních hranatých nebo kruhových, plochy do 0,09 m2 | KUS | 18 | 0 |  |  |  | 0 |  | CS ÚRS 2024 01 |  | 2
PP |  |  |  | Montáž svítidel s integrovaným zdrojem LED se zapojením vodičů interiérových přisazených stropních hranatých nebo kruhových, plochy do 0,09 m2
VV
TS |  |  |  | Poznámka k položce: 'N3' označení svítidla orientačního osvětlení s funkcí nouzového osvětlení ve výkresech označující únikové cesty - umístění a označení ve výkresech D22135_2_101 až D22135_2_104. Výkres. dokumentace: D22135_SO657165_01_2_101; D22135_SO657165_01_2_102; D22135_SO657165_01_3_004 Poznámka k položce: 'N3' označení svítidla orientačního osvětlení s funkcí nouzového osvětlení ve výkresech označující únikové cesty - umístění a označení ve výkresech D22135_2_101 až D22135_2_104. Výkres. dokumentace: D22135_SO657165_01_2_101; D22135_SO657165_01_2_102; D22135_SO657165_01_3_004 Poznámka k položce: 'N3' označení svítidla orientačního osvětlení s funkcí nouzového osvětlení ve výkresech označující únikové cesty - umístění a označení ve výkresech D22135_2_101 až D22135_2_104. Výkres. dokumentace: D22135_SO657165_01_2_101; D22135_SO657165_01_2_102; D22135_SO657165_01_3_004
P | 47 | R741X3531030 |  | Dodávka závěsného LED svítidla 150W/3000 K/14400 lm, IP20 s elektrickým předřadníkem DALI | KS | 4 | 0 |  |  |  | 0 |  | [bez vazby na CS] |  | 2
PP |  |  |  | Dodávka závěsného LED svítidla 150W/3000 K/14400 lm, IP20 s elektrickým předřadníkem DALI
VV |  |  |  | 4=4.000 [A]
TS |  |  |  | Poznámka k položce: 'S1' označení svítidla pro hlavní osvětlení haly - umístění a označení ve výkrese D22135_2_102. Výkres. dokumentace: D22135_SO657165_01_2_102; D22135_SO657165_01_3_004 Poznámka k položce: 'S1' označení svítidla pro hlavní osvětlení haly - umístění a označení ve výkrese D22135_2_102. Výkres. dokumentace: D22135_SO657165_01_2_102; D22135_SO657165_01_3_004
P | 48 | 741372072 |  | Montáž svítidel s integrovaným zdrojem LED se zapojením vodičů interiérových závěsných hranatých nebo kruhových, plochy do 0,09 m2 | KUS | 4 | 0 |  |  |  | 0 |  | CS ÚRS 2024 01 |  | 2
PP |  |  |  | Montáž svítidel s integrovaným zdrojem LED se zapojením vodičů interiérových závěsných hranatých nebo kruhových, plochy do 0,09 m2
VV |  |  |  | 4=4.000 [A]
TS |  |  |  | Poznámka k položce: 'S1' označení svítidla pro hlavní osvětlení haly - umístění a označení ve výkrese D22135_2_102. Výkres. dokumentace: D22135_SO657165_01_2_102; D22135_SO657165_01_3_004 Poznámka k položce: 'S1' označení svítidla pro hlavní osvětlení haly - umístění a označení ve výkrese D22135_2_102. Výkres. dokumentace: D22135_SO657165_01_2_102; D22135_SO657165_01_3_004 Poznámka k položce: 'S1' označení svítidla pro hlavní osvětlení haly - umístění a označení ve výkrese D22135_2_102. Výkres. dokumentace: D22135_SO657165_01_2_102; D22135_SO657165_01_3_004
P | 49 | R741X3531040 |  | Dodávka závěsného LED svítidla 150W/3000 K/14400 lm, IP20 s elektrickým předřadníkem DALI a vlastním invertorem 1 hodina. | KS | 1 | 0 |  |  |  | 0 |  | [bez vazby na CS] |  | 2
PP |  |  |  | Dodávka závěsného LED svítidla 150W/3000 K/14400 lm, IP20 s elektrickým předřadníkem DALI a vlastním invertorem 1 hodina.
VV |  |  |  | 1=1.000 [A]
TS |  |  |  | Poznámka k položce: 'S1N' označení svítidla orientačního osvětlení s funkcí nouzového osvětlení označení svítidla pro hlavní osvětlení haly - umístění a označení ve výkrese D22135_2_102. Výkres. dokumentace: D22135_SO657165_01_2_102; D22135_SO657165_01_3_004 Poznámka k položce: 'S1N' označení svítidla orientačního osvětlení s funkcí nouzového osvětlení označení svítidla pro hlavní osvětlení haly - umístění a označení ve výkrese D22135_2_102. Výkres. dokumentace: D22135_SO657165_01_2_102; D22135_SO657165_01_3_004
P | 50 | 741372072 | 1 | Montáž svítidel s integrovaným zdrojem LED se zapojením vodičů interiérových závěsných hranatých nebo kruhových, plochy do 0,09 m2 | KUS | 1 | 0 |  |  |  | 0 |  | CS ÚRS 2024 01 |  | 2
PP |  |  |  | Montáž svítidel s integrovaným zdrojem LED se zapojením vodičů interiérových závěsných hranatých nebo kruhových, plochy do 0,09 m2
VV |  |  |  | 1=1.000 [A]
TS |  |  |  | Poznámka k položce: 'S1N' označení svítidla orientačního osvětlení s funkcí nouzového osvětlení označení svítidla pro hlavní osvětlení haly - umístění a označení ve výkrese D22135_2_102. Výkres. dokumentace: D22135_SO657165_01_2_102; D22135_SO657165_01_3_004 Poznámka k položce: 'S1N' označení svítidla orientačního osvětlení s funkcí nouzového osvětlení označení svítidla pro hlavní osvětlení haly - umístění a označení ve výkrese D22135_2_102. Výkres. dokumentace: D22135_SO657165_01_2_102; D22135_SO657165_01_3_004 Poznámka k položce: 'S1N' označení svítidla orientačního osvětlení s funkcí nouzového osvětlení označení svítidla pro hlavní osvětlení haly - umístění a označení ve výkrese D22135_2_102. Výkres. dokumentace: D22135_SO657165_01_2_102; D22135_SO657165_01_3_004
P | 51 | R741X3531050 |  | Dodávka závěsného LED svítidla 31,2W/4000 K, IP30 | KS | 6 | 0 |  |  |  | 0 |  | [bez vazby na CS] |  | 2
PP |  |  |  | Dodávka závěsného LED svítidla 31,2W/4000 K, IP30
VV |  |  |  | 6=6.000 [A]
TS |  |  |  | Poznámka k položce: 'S2' označení svítidla pro osvětlení 0P18 - umístění a označení ve výkrese D22135_2_101. Výkres. dokumentace: D22135_SO657165_01_2_101; D22135_SO657165_01_3_004 Poznámka k položce: 'S2' označení svítidla pro osvětlení 0P18 - umístění a označení ve výkrese D22135_2_101. Výkres. dokumentace: D22135_SO657165_01_2_101; D22135_SO657165_01_3_004
P | 52 | 741372072 | 2 | Montáž svítidel s integrovaným zdrojem LED se zapojením vodičů interiérových závěsných hranatých nebo kruhových, plochy do 0,09 m2 | KUS | 6 | 0 |  |  |  | 0 |  | CS ÚRS 2024 01 |  | 2
PP |  |  |  | Montáž svítidel s integrovaným zdrojem LED se zapojením vodičů interiérových závěsných hranatých nebo kruhových, plochy do 0,09 m2
VV |  |  |  | 6=6.000 [A]
TS |  |  |  | Poznámka k položce: 'S2' označení svítidla pro osvětlení 0P18 - umístění a označení ve výkrese D22135_2_101. Výkres. dokumentace: D22135_SO657165_01_2_101; D22135_SO657165_01_3_004 Poznámka k položce: 'S2' označení svítidla pro osvětlení 0P18 - umístění a označení ve výkrese D22135_2_101. Výkres. dokumentace: D22135_SO657165_01_2_101; D22135_SO657165_01_3_004 Poznámka k položce: 'S2' označení svítidla pro osvětlení 0P18 - umístění a označení ve výkrese D22135_2_101. Výkres. dokumentace: D22135_SO657165_01_2_101; D22135_SO657165_01_3_004
P | 53 | R741X3531060 |  | Dodávka závěsného LED svítidla 47W/4000 K, IP20 s elektrickým předřadníkem | KS | 8 | 0 |  |  |  | 0 |  | [bez vazby na CS] |  | 2
PP |  |  |  | Dodávka závěsného LED svítidla 47W/4000 K, IP20 s elektrickým předřadníkem
VV |  |  |  | 8=8.000 [A]
TS |  |  |  | Poznámka k položce: 'S3' označení svítidla pro osvětlení pokladen - umístění a označení ve výkrese D22135_2_102. Výkres. dokumentace: D22135_SO657165_01_2_102; D22135_SO657165_01_3_004 Poznámka k položce: 'S3' označení svítidla pro osvětlení pokladen - umístění a označení ve výkrese D22135_2_102. Výkres. dokumentace: D22135_SO657165_01_2_102; D22135_SO657165_01_3_004
P | 54 | 741372072 | 3 | Montáž svítidel s integrovaným zdrojem LED se zapojením vodičů interiérových závěsných hranatých nebo kruhových, plochy do 0,09 m2 | KUS | 8 | 0 |  |  |  | 0 |  | CS ÚRS 2024 01 |  | 2
PP |  |  |  | Montáž svítidel s integrovaným zdrojem LED se zapojením vodičů interiérových závěsných hranatých nebo kruhových, plochy do 0,09 m2
VV |  |  |  | 8=8.000 [A]
TS |  |  |  | Poznámka k položce: 'S3' označení svítidla pro osvětlení pokladen - umístění a označení ve výkrese D22135_2_102. Výkres. dokumentace: D22135_SO657165_01_2_102; D22135_SO657165_01_3_004 Poznámka k položce: 'S3' označení svítidla pro osvětlení pokladen - umístění a označení ve výkrese D22135_2_102. Výkres. dokumentace: D22135_SO657165_01_2_102; D22135_SO657165_01_3_004 Poznámka k položce: 'S3' označení svítidla pro osvětlení pokladen - umístění a označení ve výkrese D22135_2_102. Výkres. dokumentace: D22135_SO657165_01_2_102; D22135_SO657165_01_3_004
P | 55 | R741X3531070 |  | Dodávka přisazeného LED svítidla 18,9W/4000 K, IP44 s elektrickým předřadníkem | KS | 11 | 0 |  |  |  | 0 |  | [bez vazby na CS] |  | 2
PP |  |  |  | Dodávka přisazeného LED svítidla 18,9W/4000 K, IP44 s elektrickým předřadníkem
VV |  |  |  | 11=11.000 [A]
TS |  |  |  | Poznámka k položce: 'S4' označení svítidla pro osvětlení sociálních zařízení, 1P06, 1P05b - 1.NP - umístění a označení ve výkrese D22135_2_102. Výkres. dokumentace: D22135_SO657165_01_2_102; D22135_SO657165_01_3_004 Poznámka k položce: 'S4' označení svítidla pro osvětlení sociálních zařízení, 1P06, 1P05b - 1.NP - umístění a označení ve výkrese D22135_2_102. Výkres. dokumentace: D22135_SO657165_01_2_102; D22135_SO657165_01_3_004
P | 56 | 741372072 | 4 | Montáž svítidel s integrovaným zdrojem LED se zapojením vodičů interiérových závěsných hranatých nebo kruhových, plochy do 0,09 m2 | KUS | 11 | 0 |  |  |  | 0 |  | CS ÚRS 2024 01 |  | 2
PP |  |  |  | Montáž svítidel s integrovaným zdrojem LED se zapojením vodičů interiérových závěsných hranatých nebo kruhových, plochy do 0,09 m2
VV |  |  |  | 11=11.000 [A]
TS |  |  |  | Poznámka k položce: 'S4' označení svítidla pro osvětlení sociálních zařízení, 1P06, 1P05b - 1.NP - umístění a označení ve výkrese D22135_2_102. Výkres. dokumentace: D22135_SO657165_01_2_102; D22135_SO657165_01_3_004 Poznámka k položce: 'S4' označení svítidla pro osvětlení sociálních zařízení, 1P06, 1P05b - 1.NP - umístění a označení ve výkrese D22135_2_102. Výkres. dokumentace: D22135_SO657165_01_2_102; D22135_SO657165_01_3_004 Poznámka k položce: 'S4' označení svítidla pro osvětlení sociálních zařízení, 1P06, 1P05b - 1.NP - umístění a označení ve výkrese D22135_2_102. Výkres. dokumentace: D22135_SO657165_01_2_102; D22135_SO657165_01_3_004
P | 57 | R741X3531080 |  | Dodávka závěsného LED svítidla 41W/4000 K, IP20 | KS | 13 | 0 |  |  |  | 0 |  | [bez vazby na CS] |  | 2
PP |  |  |  | Dodávka závěsného LED svítidla 41W/4000 K, IP20
VV |  |  |  | 13=13.000 [A]
TS |  |  |  | Poznámka k položce: 'S5' označení svítidla pro osvětlení sociálních zařízení 1.PP, schodiště a chodba 1.PP, 1P06, 1P05b - 1.NP - umístění a označení ve výkrese D22135_2_101. Výkres. dokumentace: D22135_SO657165_01_2_101; D22135_SO657165_01_3_004 Poznámka k položce: 'S5' označení svítidla pro osvětlení sociálních zařízení 1.PP, schodiště a chodba 1.PP, 1P06, 1P05b - 1.NP - umístění a označení ve výkrese D22135_2_101. Výkres. dokumentace: D22135_SO657165_01_2_101; D22135_SO657165_01_3_004
P | 58 | 741372072 | 5 | Montáž svítidel s integrovaným zdrojem LED se zapojením vodičů interiérových závěsných hranatých nebo kruhových, plochy do 0,09 m2 | KUS | 13 | 0 |  |  |  | 0 |  | CS ÚRS 2024 01 |  | 2
PP |  |  |  | Montáž svítidel s integrovaným zdrojem LED se zapojením vodičů interiérových závěsných hranatých nebo kruhových, plochy do 0,09 m2
VV |  |  |  | 13=13.000 [A]
TS |  |  |  | Poznámka k položce: 'S5' označení svítidla pro osvětlení sociálních zařízení 1.PP, schodiště a chodba 1.PP, 1P06, 1P05b - 1.NP - umístění a označení ve výkrese D22135_2_101. Výkres. dokumentace: D22135_SO657165_01_2_101; D22135_SO657165_01_3_004 Poznámka k položce: 'S5' označení svítidla pro osvětlení sociálních zařízení 1.PP, schodiště a chodba 1.PP, 1P06, 1P05b - 1.NP - umístění a označení ve výkrese D22135_2_101. Výkres. dokumentace: D22135_SO657165_01_2_101; D22135_SO657165_01_3_004 Poznámka k položce: 'S5' označení svítidla pro osvětlení sociálních zařízení 1.PP, schodiště a chodba 1.PP, 1P06, 1P05b - 1.NP - umístění a označení ve výkrese D22135_2_101. Výkres. dokumentace: D22135_SO657165_01_2_101; D22135_SO657165_01_3_004
P | 59 | R741X3531090 |  | Dodávka závěsného LED svítidla 41W/4000 K, IP20, s el. předřadníkem; invertorem 1 hod. | KS | 4 | 0 |  |  |  | 0 |  | [bez vazby na CS] |  | 2
PP |  |  |  | Dodávka závěsného LED svítidla 41W/4000 K, IP20, s el. předřadníkem; invertorem 1 hod.
VV |  |  |  | 4=4.000 [A]
TS |  |  |  | Poznámka k položce: 'S5N' označení svítidla orientačního osvětlení s funkcí nouzového osvětlení označení svítidla pro osvětlení schodiště a chodba 1.PP - umístění a označení ve výkrese D22135_2_101. Výkres. dokumentace: D22135_SO657165_01_2_101; D22135_SO657165_01_3_004 Poznámka k položce: 'S5N' označení svítidla orientačního osvětlení s funkcí nouzového osvětlení označení svítidla pro osvětlení schodiště a chodba 1.PP - umístění a označení ve výkrese D22135_2_101. Výkres. dokumentace: D22135_SO657165_01_2_101; D22135_SO657165_01_3_004
P | 60 | 741372072 | 6 | Montáž svítidel s integrovaným zdrojem LED se zapojením vodičů interiérových závěsných hranatých nebo kruhových, plochy do 0,09 m2 | KUS | 4 | 0 |  |  |  | 0 |  | CS ÚRS 2024 01 |  | 2
PP |  |  |  | Montáž svítidel s integrovaným zdrojem LED se zapojením vodičů interiérových závěsných hranatých nebo kruhových, plochy do 0,09 m2
VV |  |  |  | 4=4.000 [A]
TS |  |  |  | Poznámka k položce: 'S5N' označení svítidla orientačního osvětlení s funkcí nouzového osvětlení označení svítidla pro osvětlení schodiště a chodba 1.PP - umístění a označení ve výkrese D22135_2_101. Výkres. dokumentace: D22135_SO657165_01_2_101; D22135_SO657165_01_3_004 Poznámka k položce: 'S5N' označení svítidla orientačního osvětlení s funkcí nouzového osvětlení označení svítidla pro osvětlení schodiště a chodba 1.PP - umístění a označení ve výkrese D22135_2_101. Výkres. dokumentace: D22135_SO657165_01_2_101; D22135_SO657165_01_3_004 Poznámka k položce: 'S5N' označení svítidla orientačního osvětlení s funkcí nouzového osvětlení označení svítidla pro osvětlení schodiště a chodba 1.PP - umístění a označení ve výkrese D22135_2_101. Výkres. dokumentace: D22135_SO657165_01_2_101; D22135_SO657165_01_3_004
P | 61 | R741X3531100 |  | Dodávka závěsného/přisazeného LED svítidla 48W/4000 K, IP66 | KS | 5 | 0 |  |  |  | 0 |  | [bez vazby na CS] |  | 2
PP |  |  |  | Dodávka závěsného/přisazeného LED svítidla 48W/4000 K, IP66
VV |  |  |  | 5=5.000 [A]
TS |  |  |  | Poznámka k položce: 'S6' označení svítidla pro osvětlení 0P08 1.PP - umístění a označení ve výkrese D22135_2_101. Výkres. dokumentace: D22135_SO657165_01_2_101; D22135_SO657165_01_3_004 Poznámka k položce: 'S6' označení svítidla pro osvětlení 0P08 1.PP - umístění a označení ve výkrese D22135_2_101. Výkres. dokumentace: D22135_SO657165_01_2_101; D22135_SO657165_01_3_004
P | 62 | 741372072 | 7 | Montáž svítidel s integrovaným zdrojem LED se zapojením vodičů interiérových závěsných hranatých nebo kruhových, plochy do 0,09 m2 | KUS | 5 | 0 |  |  |  | 0 |  | CS ÚRS 2024 01 |  | 2
PP |  |  |  | Montáž svítidel s integrovaným zdrojem LED se zapojením vodičů interiérových závěsných hranatých nebo kruhových, plochy do 0,09 m2
VV |  |  |  | 5=5.000 [A]
TS |  |  |  | Poznámka k položce: 'S6' označení svítidla pro osvětlení 0P08 1.PP - umístění a označení ve výkrese D22135_2_101. Výkres. dokumentace: D22135_SO657165_01_2_101; D22135_SO657165_01_3_004 Poznámka k položce: 'S6' označení svítidla pro osvětlení 0P08 1.PP - umístění a označení ve výkrese D22135_2_101. Výkres. dokumentace: D22135_SO657165_01_2_101; D22135_SO657165_01_3_004 Poznámka k položce: 'S6' označení svítidla pro osvětlení 0P08 1.PP - umístění a označení ve výkrese D22135_2_101. Výkres. dokumentace: D22135_SO657165_01_2_101; D22135_SO657165_01_3_004
P | 63 | R741X3531110 |  | Dodávka přisazeného žárovkového svítidla 60W, IP44, KDE žárovka | KS | 34 | 0 |  |  |  | 0 |  | [bez vazby na CS] |  | 2
PP |  |  |  | Dodávka přisazeného žárovkového svítidla 60W, IP44, KDE žárovka
VV |  |  |  | 34=34.000 [A]
TS |  |  |  | Poznámka k položce: 'S8 označení svítidla pro osvětlení 0P08 1.PP a půdy - umístění a označení ve výkrese D22135_2_101 a D22135_2_103. Výkres. dokumentace: D22135_SO657165_01_2_101; D22135_SO657165_01_2_103; D22135_SO657165_01_3_004 Poznámka k položce: 'S8 označení svítidla pro osvětlení 0P08 1.PP a půdy - umístění a označení ve výkrese D22135_2_101 a D22135_2_103. Výkres. dokumentace: D22135_SO657165_01_2_101; D22135_SO657165_01_2_103; D22135_SO657165_01_3_004
P | 64 | 741370002 |  | Montáž svítidel žárovkových se zapojením vodičů bytových nebo společenských místností stropních přisazených 1 zdroj se sklem | KUS | 34 | 0 |  |  |  | 0 |  | CS ÚRS 2024 01 |  | 2
PP |  |  |  | Montáž svítidel žárovkových se zapojením vodičů bytových nebo společenských místností stropních přisazených 1 zdroj se sklem
VV |  |  |  | 34=34.000 [A]
TS |  |  |  | Poznámka k položce: 'S8 označení svítidla pro osvětlení 0P08 1.PP a půdy - umístění a označení ve výkrese D22135_2_101 a D22135_2_103. Výkres. dokumentace: D22135_SO657165_01_2_101; D22135_SO657165_01_2_103; D22135_SO657165_01_3_004 Poznámka k položce: 'S8 označení svítidla pro osvětlení 0P08 1.PP a půdy - umístění a označení ve výkrese D22135_2_101 a D22135_2_103. Výkres. dokumentace: D22135_SO657165_01_2_101; D22135_SO657165_01_2_103; D22135_SO657165_01_3_004 Poznámka k položce: 'S8 označení svítidla pro osvětlení 0P08 1.PP a půdy - umístění a označení ve výkrese D22135_2_101 a D22135_2_103. Výkres. dokumentace: D22135_SO657165_01_2_101; D22135_SO657165_01_2_103; D22135_SO657165_01_3_004
P | 65 | R741X3531140 |  | Dodávka nástěnného LED svítidla 40W/3000 K, IP65, elektronický předřadník | KS | 10 | 0 |  |  |  | 0 |  | [bez vazby na CS] |  | 2
PP |  |  |  | Dodávka nástěnného LED svítidla 40W/3000 K, IP65, elektronický předřadník
VV |  |  |  | 10=10.000 [A]
TS |  |  |  | Poznámka k položce: 'V1' označení svítidla pro venkovní osvětlení - svítidla na objektu - umístění a označení ve výkrese D22135_2_101 a D22135_2_102. Výkres. dokumentace: D22135_SO657165_01_2_101; D22135_SO657165_01_2_102; D22135_SO657165_01_3_004 Poznámka k položce: 'V1' označení svítidla pro venkovní osvětlení - svítidla na objektu - umístění a označení ve výkrese D22135_2_101 a D22135_2_102. Výkres. dokumentace: D22135_SO657165_01_2_101; D22135_SO657165_01_2_102; D22135_SO657165_01_3_004
P | 66 | 741372021 |  | Montáž svítidel s integrovaným zdrojem LED se zapojením vodičů interiérových přisazených nástěnných hranatých nebo kruhových, plochy do 0,09 m2 | KUS | 10 | 0 |  |  |  | 0 |  | CS ÚRS 2024 01 |  | 2
PP |  |  |  | Montáž svítidel s integrovaným zdrojem LED se zapojením vodičů interiérových přisazených nástěnných hranatých nebo kruhových, plochy do 0,09 m2
VV |  |  |  | 10=10.000 [A]
TS |  |  |  | Poznámka k položce: 'V1' označení svítidla pro venkovní osvětlení - svítidla na objektu - umístění a označení ve výkrese D22135_2_101 a D22135_2_102. Výkres. dokumentace: D22135_SO657165_01_2_101; D22135_SO657165_01_2_102; D22135_SO657165_01_3_004 Poznámka k položce: 'V1' označení svítidla pro venkovní osvětlení - svítidla na objektu - umístění a označení ve výkrese D22135_2_101 a D22135_2_102. Výkres. dokumentace: D22135_SO657165_01_2_101; D22135_SO657165_01_2_102; D22135_SO657165_01_3_004 Poznámka k položce: 'V1' označení svítidla pro venkovní osvětlení - svítidla na objektu - umístění a označení ve výkrese D22135_2_101 a D22135_2_102. Výkres. dokumentace: D22135_SO657165_01_2_101; D22135_SO657165_01_2_102; D22135_SO657165_01_3_004
P | 67 | R741X3531150 |  | Dodávka závěsného LED svítidla 40W/3000 K, IP65, elektronický předřadník | KS | 8 | 0 |  |  |  | 0 |  | [bez vazby na CS] |  | 2
PP |  |  |  | Dodávka závěsného LED svítidla 40W/3000 K, IP65, elektronický předřadník
VV |  |  |  | 8=8.000 [A]
TS |  |  |  | Poznámka k položce: 'V2' označení svítidla pro venkovní osvětlení - venkovní část krytých nástupišť - umístění a označení ve výkrese D22135_2_101 Výkres. dokumentace: D22135_SO657165_01_2_101; D22135_SO657165_01_3_004 Poznámka k položce: 'V2' označení svítidla pro venkovní osvětlení - venkovní část krytých nástupišť - umístění a označení ve výkrese D22135_2_101 Výkres. dokumentace: D22135_SO657165_01_2_101; D22135_SO657165_01_3_004
P | 68 | 741372072 | 8 | Montáž svítidel s integrovaným zdrojem LED se zapojením vodičů interiérových závěsných hranatých nebo kruhových, plochy do 0,09 m2 | KUS | 8 | 0 |  |  |  | 0 |  | CS ÚRS 2024 01 |  | 2
PP |  |  |  | Montáž svítidel s integrovaným zdrojem LED se zapojením vodičů interiérových závěsných hranatých nebo kruhových, plochy do 0,09 m2
VV |  |  |  | 8=8.000 [A]
TS |  |  |  | Poznámka k položce: 'V2' označení svítidla pro venkovní osvětlení - venkovní část krytých nástupišť - umístění a označení ve výkrese D22135_2_101 Výkres. dokumentace: D22135_SO657165_01_2_101; D22135_SO657165_01_3_004 Poznámka k položce: 'V2' označení svítidla pro venkovní osvětlení - venkovní část krytých nástupišť - umístění a označení ve výkrese D22135_2_101 Výkres. dokumentace: D22135_SO657165_01_2_101; D22135_SO657165_01_3_004 Poznámka k položce: 'V2' označení svítidla pro venkovní osvětlení - venkovní část krytých nástupišť - umístění a označení ve výkrese D22135_2_101 Výkres. dokumentace: D22135_SO657165_01_2_101; D22135_SO657165_01_3_004
P | 69 | R741X3531160 |  | Kompletní DALI řízení včetně dodávky | KS | 1 | 0 |  |  |  | 0 |  | [bez vazby na CS] |  | 2
PP |  |  |  | Kompletní DALI řízení včetně dodávky
VV |  |  |  | 1=1.000 [A]
TS
P | 70 | R741X3531170 |  | Dodávka a ostatní nespecifikované montáže spojované s osvětlením včetně upevňovacího materiálu vč. instalace - kryty, apod. | KS | 16 | 0 |  |  |  | 0 |  | [bez vazby na CS] |  | 2
PP |  |  |  | Dodávka a ostatní nespecifikované montáže spojované s osvětlením včetně upevňovacího materiálu vč. instalace - kryty, apod.
VV |  |  |  | 16=16.000 [A]
TS
SD |  | D12 |  | Kabely a vodiče celkem včetně montáže
P | 71 | R741X3532010 |  | Montáž vodiče 1-CYKY-J 3x150+70 mm2 | M | 20 | 0 |  |  |  | 0 |  | [bez vazby na CS] |  | 2
PP |  |  |  | Montáž vodiče 1-CYKY-J 3x150+70 mm2
VV |  |  |  | 20=20.000 [A]
TS |  |  |  | Poznámka k položce: hlavní přívod z RH01 do RH02 Výkres. dokumentace: D22135_SO657165_01_2_101 Poznámka k položce: hlavní přívod z RH01 do RH02 Výkres. dokumentace: D22135_SO657165_01_2_101 Poznámka k položce: hlavní přívod z RH01 do RH02 Výkres. dokumentace: D22135_SO657165_01_2_101
P | 72 | 34111661 |  | kabel silový jádro Cu izolace PVC plášť PVC 0,6/1kV (1-CYKY) 3x150+70mm2 | M | 20 | 0.00539 |  |  |  | 0 |  | CS ÚRS 2024 01 |  | 2
PP |  |  |  | kabel silový jádro Cu izolace PVC plášť PVC 0,6/1kV (1-CYKY) 3x150+70mm2
VV |  |  |  | 20=20.000 [A]
TS |  |  |  | Poznámka k položce: hlavní přívod z RH01 do RH02 Výkres. dokumentace: D22135_SO657165_01_2_101 Poznámka k položce: hlavní přívod z RH01 do RH02 Výkres. dokumentace: D22135_SO657165_01_2_101
P | 73 | 34111610 |  | kabel silový jádro Cu izolace PVC plášť PVC 0,6/1kV (1-CYKY) 4x25mm2 | M | 705 | 0.00147 |  |  |  | 0 |  | CS ÚRS 2024 01 |  | 2
PP |  |  |  | kabel silový jádro Cu izolace PVC plášť PVC 0,6/1kV (1-CYKY) 4x25mm2
VV |  |  |  | 705=705.000 [A]
TS |  |  |  | Poznámka k položce: hlavní rozvody Poznámka k položce: hlavní rozvody
P | 74 | 741122025 |  | Montáž kabelů měděných bez ukončení uložených pod omítku plných kulatých (např. CYKY), počtu a průřezu žil 4x16 až 25 mm2 | M | 705 | 0 |  |  |  | 0 |  | CS ÚRS 2024 01 |  | 2
PP |  |  |  | Montáž kabelů měděných bez ukončení uložených pod omítku plných kulatých (např. CYKY), počtu a průřezu žil 4x16 až 25 mm2
VV |  |  |  | 705=705.000 [A]
TS |  |  |  | Poznámka k položce: hlavní rozvody Poznámka k položce: hlavní rozvody Poznámka k položce: hlavní rozvody
P | 75 | 741122025 | 1 | Montáž kabelů měděných bez ukončení uložených pod omítku plných kulatých (např. CYKY), počtu a průřezu žil 4x16 až 25 mm2 | M | 665 | 0 |  |  |  | 0 |  | CS ÚRS 2024 01 |  | 2
PP |  |  |  | Montáž kabelů měděných bez ukončení uložených pod omítku plných kulatých (např. CYKY), počtu a průřezu žil 4x16 až 25 mm2
VV |  |  |  | 665=665.000 [A]
TS |  |  |  | Poznámka k položce: hlavní rozvody Poznámka k položce: hlavní rozvody Poznámka k položce: hlavní rozvody
P | 76 | 34111080 |  | kabel instalační jádro Cu plné izolace PVC plášť PVC 450/750V (CYKY) 4x16mm2 | M | 665 | 0.0009 |  |  |  | 0 |  | CS ÚRS 2024 01 |  | 2
PP |  |  |  | kabel instalační jádro Cu plné izolace PVC plášť PVC 450/750V (CYKY) 4x16mm2
VV |  |  |  | 665=665.000 [A]
TS |  |  |  | Poznámka k položce: hlavní rozvody Poznámka k položce: hlavní rozvody
P | 77 | 34113035 |  | kabel instalační jádro Cu plné izolace PVC plášť PVC 450/750V (CYKY) 5x16mm2 | M | 20 | 0.0011 |  |  |  | 0 |  | CS ÚRS 2024 01 |  | 2
PP |  |  |  | kabel instalační jádro Cu plné izolace PVC plášť PVC 450/750V (CYKY) 5x16mm2
VV |  |  |  | 20=20.000 [A]
TS |  |  |  | Poznámka k položce: hlavní rozvody Poznámka k položce: hlavní rozvody
P | 78 | 741122145 |  | Montáž kabelů měděných bez ukončení uložených v trubkách zatažených plných kulatých nebo bezhalogenových (např. CYKY) počtu a průřezu žil 5x16 mm2 | M | 20 | 0 |  |  |  | 0 |  | CS ÚRS 2024 01 |  | 2
PP |  |  |  | Montáž kabelů měděných bez ukončení uložených v trubkách zatažených plných kulatých nebo bezhalogenových (např. CYKY) počtu a průřezu žil 5x16 mm2
VV |  |  |  | 20=20.000 [A]
TS |  |  |  | Poznámka k položce: hlavní rozvody Poznámka k položce: hlavní rozvody Poznámka k položce: hlavní rozvody
P | 79 | 741122033 |  | Montáž kabelů měděných bez ukončení uložených pod omítku plných kulatých (např. CYKY), počtu a průřezu žil 5x10 mm2 | M | 67 | 0 |  |  |  | 0 |  | CS ÚRS 2024 01 |  | 2
PP |  |  |  | Montáž kabelů měděných bez ukončení uložených pod omítku plných kulatých (např. CYKY), počtu a průřezu žil 5x10 mm2
VV |  |  |  | 67=67.000 [A]
TS |  |  |  | Poznámka k položce: hlavní rozvody Poznámka k položce: hlavní rozvody Poznámka k položce: hlavní rozvody
P | 80 | 34113034 |  | kabel instalační jádro Cu plné izolace PVC plášť PVC 450/750V (CYKY) 5x10mm2 | M | 67 | 0.00077 |  |  |  | 0 |  | CS ÚRS 2024 01 |  | 2
PP |  |  |  | kabel instalační jádro Cu plné izolace PVC plášť PVC 450/750V (CYKY) 5x10mm2
VV |  |  |  | 67=67.000 [A]
TS |  |  |  | Poznámka k položce: hlavní rozvody Poznámka k položce: hlavní rozvody
P | 81 | 741120007 |  | Montáž vodičů izolovaných měděných bez ukončení uložených pod omítku plných a laněných (např. CY), průřezu žíly 50 mm2 | M | 30 | 0 |  |  |  | 0 |  | CS ÚRS 2024 01 |  | 2
PP |  |  |  | Montáž vodičů izolovaných měděných bez ukončení uložených pod omítku plných a laněných (např. CY), průřezu žíly 50 mm2
VV |  |  |  | 30=30.000 [A]
TS |  |  |  | Poznámka k položce: hlavní rozvody Poznámka k položce: hlavní rozvody Poznámka k položce: hlavní rozvody
P | 82 | 34141032 |  | vodič propojovací flexibilní jádro Cu lanované izolace PVC 450/750V (H07V-K) 1x50mm2 | M | 30 | 0.00048 |  |  |  | 0 |  | CS ÚRS 2024 01 |  | 2
PP |  |  |  | vodič propojovací flexibilní jádro Cu lanované izolace PVC 450/750V (H07V-K) 1x50mm2
VV |  |  |  | 30=30.000 [A]
TS |  |  |  | Poznámka k položce: hlavní rozvody Poznámka k položce: hlavní rozvody
P | 83 | 741120005 |  | Montáž vodičů izolovaných měděných bez ukončení uložených pod omítku plných a laněných (např. CY), průřezu žíly 25 až 35 mm2 | M | 212 | 0 |  |  |  | 0 |  | CS ÚRS 2024 01 |  | 2
PP |  |  |  | Montáž vodičů izolovaných měděných bez ukončení uložených pod omítku plných a laněných (např. CY), průřezu žíly 25 až 35 mm2
VV |  |  |  | 212=212.000 [A]
TS |  |  |  | Poznámka k položce: hlavní rozvody Poznámka k položce: hlavní rozvody Poznámka k položce: hlavní rozvody
P | 84 | 34141030 |  | vodič propojovací flexibilní jádro Cu lanované izolace PVC 450/750V (H07V-K) 1x25mm2 | M | 243.8 | 0.00025 |  |  |  | 0 |  | CS ÚRS 2024 01 |  | 2
PP |  |  |  | vodič propojovací flexibilní jádro Cu lanované izolace PVC 450/750V (H07V-K) 1x25mm2
VV |  |  |  | 212*1.15 Přepočtené koeficientem množství=243.800 [A]
TS |  |  |  | Poznámka k položce: hlavní rozvody Poznámka k položce: hlavní rozvody
P | 85 | 741120003 |  | Montáž vodičů izolovaných měděných bez ukončení uložených pod omítku plných a laněných (např. CY), průřezu žíly 10 až 16 mm2 | M | 685 | 0 |  |  |  | 0 |  | CS ÚRS 2024 01 |  | 2
PP |  |  |  | Montáž vodičů izolovaných měděných bez ukončení uložených pod omítku plných a laněných (např. CY), průřezu žíly 10 až 16 mm2
VV |  |  |  | 685=685.000 [A]
TS |  |  |  | Poznámka k položce: hlavní rozvody Poznámka k položce: hlavní rozvody Poznámka k položce: hlavní rozvody
P | 86 | 34141029 |  | vodič propojovací flexibilní jádro Cu lanované izolace PVC 450/750V (H07V-K) 1x16mm2 | M | 787.75 | 0.00017 |  |  |  | 0 |  | CS ÚRS 2024 01 |  | 2
PP |  |  |  | vodič propojovací flexibilní jádro Cu lanované izolace PVC 450/750V (H07V-K) 1x16mm2
VV |  |  |  | 685*1.15 Přepočtené koeficientem množství=787.750 [A]
TS |  |  |  | Poznámka k položce: hlavní rozvody Poznámka k položce: hlavní rozvody
P | 87 | 741120003 | 1 | Montáž vodičů izolovaných měděných bez ukončení uložených pod omítku plných a laněných (např. CY), průřezu žíly 10 až 16 mm2 | M | 665 | 0 |  |  |  | 0 |  | CS ÚRS 2024 01 |  | 2
PP |  |  |  | Montáž vodičů izolovaných měděných bez ukončení uložených pod omítku plných a laněných (např. CY), průřezu žíly 10 až 16 mm2
VV |  |  |  | 665=665.000 [A]
TS |  |  |  | Poznámka k položce: hlavní rozvody Poznámka k položce: hlavní rozvody Poznámka k položce: hlavní rozvody
P | 88 | 34141028 |  | vodič propojovací flexibilní jádro Cu lanované izolace PVC 450/750V (H07V-K) 1x10mm2 | M | 764.75 | 0.00011 |  |  |  | 0 |  | CS ÚRS 2024 01 |  | 2
PP |  |  |  | vodič propojovací flexibilní jádro Cu lanované izolace PVC 450/750V (H07V-K) 1x10mm2
VV |  |  |  | 665*1.15 Přepočtené koeficientem množství=764.750 [A]
TS |  |  |  | Poznámka k položce: hlavní rozvody Poznámka k položce: hlavní rozvody
P | 89 | 741120001 |  | Montáž vodičů izolovaných měděných bez ukončení uložených pod omítku plných a laněných (např. CY), průřezu žíly 0,35 až 6 mm2 | M | 192 | 0 |  |  |  | 0 |  | CS ÚRS 2024 01 |  | 2
PP |  |  |  | Montáž vodičů izolovaných měděných bez ukončení uložených pod omítku plných a laněných (např. CY), průřezu žíly 0,35 až 6 mm2
VV |  |  |  | 192=192.000 [A]
TS |  |  |  | Poznámka k položce: hlavní rozvody Poznámka k položce: hlavní rozvody Poznámka k položce: hlavní rozvody
P | 90 | 34141027 |  | vodič propojovací flexibilní jádro Cu lanované izolace PVC 450/750V (H07V-K) 1x6mm2 | M | 220.8 | 7e-05 |  |  |  | 0 |  | CS ÚRS 2024 01 |  | 2
PP |  |  |  | vodič propojovací flexibilní jádro Cu lanované izolace PVC 450/750V (H07V-K) 1x6mm2
VV |  |  |  | 192*1.15 Přepočtené koeficientem množství=220.800 [A]
TS |  |  |  | Poznámka k položce: hlavní rozvody Poznámka k položce: hlavní rozvody
P | 91 | 741120001 | 1 | Montáž vodičů izolovaných měděných bez ukončení uložených pod omítku plných a laněných (např. CY), průřezu žíly 0,35 až 6 mm2 | M | 585 | 0 |  |  |  | 0 |  | CS ÚRS 2024 01 |  | 2
PP |  |  |  | Montáž vodičů izolovaných měděných bez ukončení uložených pod omítku plných a laněných (např. CY), průřezu žíly 0,35 až 6 mm2
VV |  |  |  | 585=585.000 [A]
TS |  |  |  | Poznámka k položce: hlavní rozvody Poznámka k položce: hlavní rozvody Poznámka k položce: hlavní rozvody
P | 92 | 34141026 |  | vodič propojovací flexibilní jádro Cu lanované izolace PVC 450/750V (H07V-K) 1x4mm2 | M | 672.75 | 5e-05 |  |  |  | 0 |  | CS ÚRS 2024 01 |  | 2
PP |  |  |  | vodič propojovací flexibilní jádro Cu lanované izolace PVC 450/750V (H07V-K) 1x4mm2
VV |  |  |  | 585*1.15 Přepočtené koeficientem množství=672.750 [A]
TS |  |  |  | Poznámka k položce: hlavní rozvody Poznámka k položce: hlavní rozvody
P | 93 | 741122031 |  | Montáž kabelů měděných bez ukončení uložených pod omítku plných kulatých (např. CYKY), počtu a průřezu žil 5x1,5 až 2,5 mm2 | M | 25 | 0 |  |  |  | 0 |  | CS ÚRS 2024 01 |  | 2
PP |  |  |  | Montáž kabelů měděných bez ukončení uložených pod omítku plných kulatých (např. CYKY), počtu a průřezu žil 5x1,5 až 2,5 mm2
VV |  |  |  | 25=25.000 [A]
TS
P | 94 | 34111094 |  | kabel instalační jádro Cu plné izolace PVC plášť PVC 450/750V (CYKY) 5x2,5mm2 | M | 28.75 | 0.00025 |  |  |  | 0 |  | CS ÚRS 2024 01 |  | 2
PP |  |  |  | kabel instalační jádro Cu plné izolace PVC plášť PVC 450/750V (CYKY) 5x2,5mm2
VV |  |  |  | 25*1.15 Přepočtené koeficientem množství=28.750 [A]
TS
P | 95 | 741122016 |  | Montáž kabelů měděných bez ukončení uložených pod omítku plných kulatých (např. CYKY), počtu a průřezu žil 3x2,5 až 6 mm2 | M | 5559 | 0 |  |  |  | 0 |  | CS ÚRS 2024 01 |  | 2
PP |  |  |  | Montáž kabelů měděných bez ukončení uložených pod omítku plných kulatých (např. CYKY), počtu a průřezu žil 3x2,5 až 6 mm2
VV |  |  |  | 5559=5 559.000 [A]
TS
P | 96 | 34111036 |  | kabel instalační jádro Cu plné izolace PVC plášť PVC 450/750V (CYKY) 3x2,5mm2 | M | 6392.85 | 0.00017 |  |  |  | 0 |  | CS ÚRS 2024 01 |  | 2
PP |  |  |  | kabel instalační jádro Cu plné izolace PVC plášť PVC 450/750V (CYKY) 3x2,5mm2
VV |  |  |  | 5559*1.15 Přepočtené koeficientem množství=6 392.850 [A]
TS
P | 97 | R741X3532140 |  | Dodávka a montáž vodiče NHXH FE180/E30 3x2,5 J RE mm2 | M | 1665 | 0 |  |  |  | 0 |  | [bez vazby na CS] |  | 2
PP |  |  |  | Dodávka a montáž vodiče NHXH FE180/E30 3x2,5 J RE mm2
VV |  |  |  | 1665=1 665.000 [A]
TS
P | 98 | R741X3532150 |  | Dodávka a montáž vodiče NHXH FE180/E30 3x1,5 J RE mm2 | M | 560 | 0 |  |  |  | 0 |  | [bez vazby na CS] |  | 2
PP |  |  |  | Dodávka a montáž vodiče NHXH FE180/E30 3x1,5 J RE mm2
VV |  |  |  | 560=560.000 [A]
TS
P | 99 | 741122015 |  | Montáž kabelů měděných bez ukončení uložených pod omítku plných kulatých (např. CYKY), počtu a průřezu žil 3x1,5 mm2 | M | 6362 | 0 |  |  |  | 0 |  | CS ÚRS 2024 01 |  | 2
PP |  |  |  | Montáž kabelů měděných bez ukončení uložených pod omítku plných kulatých (např. CYKY), počtu a průřezu žil 3x1,5 mm2
VV |  |  |  | 6362=6 362.000 [A]
TS
P | 100 | 34111030 |  | kabel instalační jádro Cu plné izolace PVC plášť PVC 450/750V (CYKY) 3x1,5mm2 | M | 7316.3 | 0.00012 |  |  |  | 0 |  | CS ÚRS 2024 01 |  | 2
PP |  |  |  | kabel instalační jádro Cu plné izolace PVC plášť PVC 450/750V (CYKY) 3x1,5mm2
VV |  |  |  | 6362*1.15 Přepočtené koeficientem množství=7 316.300 [A]
TS
P | 101 | 741122031 | 1 | Montáž kabelů měděných bez ukončení uložených pod omítku plných kulatých (např. CYKY), počtu a průřezu žil 5x1,5 až 2,5 mm2 | M | 265 | 0 |  |  |  | 0 |  | CS ÚRS 2024 01 |  | 2
PP |  |  |  | Montáž kabelů měděných bez ukončení uložených pod omítku plných kulatých (např. CYKY), počtu a průřezu žil 5x1,5 až 2,5 mm2
VV |  |  |  | 265=265.000 [A]
TS
P | 102 | 34111090 |  | kabel instalační jádro Cu plné izolace PVC plášť PVC 450/750V (CYKY) 5x1,5mm2 | M | 304.75 | 0.00016 |  |  |  | 0 |  | CS ÚRS 2024 01 |  | 2
PP |  |  |  | kabel instalační jádro Cu plné izolace PVC plášť PVC 450/750V (CYKY) 5x1,5mm2
VV |  |  |  | 265*1.15 Přepočtené koeficientem množství=304.750 [A]
TS
P | 103 | 741124733 |  | Montáž kabelů měděných ovládacích bez ukončení uložených pevně stíněných ovládacích s plným jádrem (např. JYTY) počtu a průměru žil 2 až 19x1 mm2 | M | 52 | 0 |  |  |  | 0 |  | CS ÚRS 2024 01 |  | 2
PP |  |  |  | Montáž kabelů měděných ovládacích bez ukončení uložených pevně stíněných ovládacích s plným jádrem (např. JYTY) počtu a průměru žil 2 až 19x1 mm2
VV |  |  |  | 52=52.000 [A]
TS
P | 104 | 34113151 |  | kabel ovládací průmyslový stíněný laminovanou Al fólií s příložným Cu drátem jádro Cu plné izolace PVC plášť PVC 250V (JYTY) 7x1,00mm2 | M | 59.8 | 0.00012 |  |  |  | 0 |  | CS ÚRS 2024 01 |  | 2
PP |  |  |  | kabel ovládací průmyslový stíněný laminovanou Al fólií s příložným Cu drátem jádro Cu plné izolace PVC plášť PVC 250V (JYTY) 7x1,00mm2
VV |  |  |  | 52*1.15 Přepočtené koeficientem množství=59.800 [A]
TS
P | 105 | 741124733 | 1 | Montáž kabelů měděných ovládacích bez ukončení uložených pevně stíněných ovládacích s plným jádrem (např. JYTY) počtu a průměru žil 2 až 19x1 mm2 | M | 273 | 0 |  |  |  | 0 |  | CS ÚRS 2024 01 |  | 2
PP |  |  |  | Montáž kabelů měděných ovládacích bez ukončení uložených pevně stíněných ovládacích s plným jádrem (např. JYTY) počtu a průměru žil 2 až 19x1 mm2
VV |  |  |  | 273=273.000 [A]
TS
P | 106 | 34113149 |  | kabel ovládací průmyslový stíněný laminovanou Al fólií s příložným Cu drátem jádro Cu plné izolace PVC plášť PVC 250V (JYTY) 3x1,00mm2 | M | 313.95 | 7e-05 |  |  |  | 0 |  | CS ÚRS 2024 01 |  | 2
PP |  |  |  | kabel ovládací průmyslový stíněný laminovanou Al fólií s příložným Cu drátem jádro Cu plné izolace PVC plášť PVC 250V (JYTY) 3x1,00mm2
VV |  |  |  | 273*1.15 Přepočtené koeficientem množství=313.950 [A]
TS
P | 107 | 741124733 | 2 | Montáž kabelů měděných ovládacích bez ukončení uložených pevně stíněných ovládacích s plným jádrem (např. JYTY) počtu a průměru žil 2 až 19x1 mm2 | M | 35 | 0 |  |  |  | 0 |  | CS ÚRS 2024 01 |  | 2
PP |  |  |  | Montáž kabelů měděných ovládacích bez ukončení uložených pevně stíněných ovládacích s plným jádrem (např. JYTY) počtu a průměru žil 2 až 19x1 mm2
VV |  |  |  | 35=35.000 [A]
TS
P | 108 | 34113148 |  | kabel ovládací průmyslový stíněný laminovanou Al fólií s příložným Cu drátem jádro Cu plné izolace PVC plášť PVC 250V (JYTY) 2x1,00mm2 | M | 40.25 | 5e-05 |  |  |  | 0 |  | CS ÚRS 2024 01 |  | 2
PP |  |  |  | kabel ovládací průmyslový stíněný laminovanou Al fólií s příložným Cu drátem jádro Cu plné izolace PVC plášť PVC 250V (JYTY) 2x1,00mm2
VV |  |  |  | 35*1.15 Přepočtené koeficientem množství=40.250 [A]
TS
P | 109 | 742121001 |  | Montáž kabelů sdělovacích pro vnitřní rozvody počtu žil do 15 | M | 174 | 0 |  |  |  | 0 |  | CS ÚRS 2024 01 |  | 2
PP |  |  |  | Montáž kabelů sdělovacích pro vnitřní rozvody počtu žil do 15
VV
TS
P | 110 | R741X3532220 |  | Dodávka a montáž vodiče JE-Y (St) 2x2x0,6 mm2 | M | 174 | 0 |  |  |  | 0 |  | [bez vazby na CS] |  | 2
PP |  |  |  | Dodávka a montáž vodiče JE-Y (St) 2x2x0,6 mm2
VV |  |  |  | 174=174.000 [A]
TS
SD |  | D13 |  | Ostatní elektroinstalační materiál
P | 111 | R741X3533010 |  | Dodávka a montáž zásuvky nástěnná s víčkem 400V, AC; 16A (TN-S), IP 44 | KS | 1 | 0 |  |  |  | 0 |  | [bez vazby na CS] |  | 2
PP |  |  |  | Dodávka a montáž zásuvky nástěnná s víčkem 400V, AC; 16A (TN-S), IP 44
VV |  |  |  | 1=1.000 [A]
TS |  |  |  | Poznámka k položce: umístění a označení ve výkrese D22135_2_101 až D22135_2_103. Výkres. dokumentace: D22135_SO657165_01_2_101 Poznámka k položce: umístění a označení ve výkrese D22135_2_101 až D22135_2_103. Výkres. dokumentace: D22135_SO657165_01_2_101 Poznámka k položce: umístění a označení ve výkrese D22135_2_101 až D22135_2_103. Výkres. dokumentace: D22135_SO657165_01_2_101
P | 112 | R741X3533020 |  | Zásuvka jednonásobná s ochranným kolíkem a krytem s víčkem, průmyslová nástěnná 16A/250V, IP44, dodávka včetně montáže | KS | 8 | 0 |  |  |  | 0 |  | [bez vazby na CS] |  | 2
PP |  |  |  | Zásuvka jednonásobná s ochranným kolíkem a krytem s víčkem, průmyslová nástěnná 16A/250V, IP44, dodávka včetně montáže
VV |  |  |  | 8=8.000 [A]
TS |  |  |  | Poznámka k položce: umístění a označení ve výkrese D22135_2_101 až D22135_2_103. Výkres. dokumentace: D22135_SO657165_01_2_101; D22135_SO657165_01_2_102 Poznámka k položce: umístění a označení ve výkrese D22135_2_101 až D22135_2_103. Výkres. dokumentace: D22135_SO657165_01_2_101; D22135_SO657165_01_2_102 Poznámka k položce: umístění a označení ve výkrese D22135_2_101 až D22135_2_103. Výkres. dokumentace: D22135_SO657165_01_2_101; D22135_SO657165_01_2_102
P | 113 | R741X3533030 |  | Zásuvka jednonásobná s ochranným kolíkem zapuštěná včetně přístrojové krabice a jednoduchého rámečku 16A/250V, IP20, dodávka včetně montáže | KS | 28 | 0 |  |  |  | 0 |  | [bez vazby na CS] |  | 2
PP |  |  |  | Zásuvka jednonásobná s ochranným kolíkem zapuštěná včetně přístrojové krabice a jednoduchého rámečku 16A/250V, IP20, dodávka včetně montáže
VV |  |  |  | 28=28.000 [A]
TS |  |  |  | Poznámka k položce: umístění a označení ve výkrese D22135_2_101 až D22135_2_103. Výkres. dokumentace: D22135_SO657165_01_2_101; D22135_SO657165_01_2_102 Poznámka k položce: umístění a označení ve výkrese D22135_2_101 až D22135_2_103. Výkres. dokumentace: D22135_SO657165_01_2_101; D22135_SO657165_01_2_102 Poznámka k položce: umístění a označení ve výkrese D22135_2_101 až D22135_2_103. Výkres. dokumentace: D22135_SO657165_01_2_101; D22135_SO657165_01_2_102
P | 114 | R741X3533040 |  | Zásuvka jednonásobná s ochranným kolíkem víčkem zapuštěná včetně přístrojové krabice a jednoduchého rámečku 16A/250V, IP20, dodávka včetně montáže | KS | 4 | 0 |  |  |  | 0 |  | [bez vazby na CS] |  | 2
PP |  |  |  | Zásuvka jednonásobná s ochranným kolíkem víčkem zapuštěná včetně přístrojové krabice a jednoduchého rámečku 16A/250V, IP20, dodávka včetně montáže
VV |  |  |  | 4=4.000 [A]
TS |  |  |  | Poznámka k položce: umístění a označení ve výkrese D22135_2_101 až D22135_2_103. Výkres. dokumentace: D22135_SO657165_01_2_101 Poznámka k položce: umístění a označení ve výkrese D22135_2_101 až D22135_2_103. Výkres. dokumentace: D22135_SO657165_01_2_101 Poznámka k položce: umístění a označení ve výkrese D22135_2_101 až D22135_2_103. Výkres. dokumentace: D22135_SO657165_01_2_101
P | 115 | R741X3533050 |  | Kompletní spínač jednopólový nástěnný - řazení 1, 10A/250V, IP 44, dodávka včetně montáže | KS | 2 | 0 |  |  |  | 0 |  | [bez vazby na CS] |  | 2
PP |  |  |  | Kompletní spínač jednopólový nástěnný - řazení 1, 10A/250V, IP 44, dodávka včetně montáže
VV |  |  |  | 2=2.000 [A]
TS |  |  |  | Poznámka k položce: umístění a označení ve výkrese D22135_2_101 až D22135_2_103. Výkres. dokumentace: D22135_SO657165_01_2_101 Poznámka k položce: umístění a označení ve výkrese D22135_2_101 až D22135_2_103. Výkres. dokumentace: D22135_SO657165_01_2_101 Poznámka k položce: umístění a označení ve výkrese D22135_2_101 až D22135_2_103. Výkres. dokumentace: D22135_SO657165_01_2_101
P | 116 | R741X3533060 |  | Kompletní spínač jednopólový zapuštěný včetně přístrojové krabice - řazení 1, 10A/250V, IP 20, dodávka včetně montáže | KS | 7 | 0 |  |  |  | 0 |  | [bez vazby na CS] |  | 2
PP |  |  |  | Kompletní spínač jednopólový zapuštěný včetně přístrojové krabice - řazení 1, 10A/250V, IP 20, dodávka včetně montáže
VV |  |  |  | 7=7.000 [A]
TS |  |  |  | Poznámka k položce: umístění a označení ve výkrese D22135_2_101 až D22135_2_103. Výkres. dokumentace: D22135_SO657165_01_2_101; D22135_SO657165_01_2_102 Poznámka k položce: umístění a označení ve výkrese D22135_2_101 až D22135_2_103. Výkres. dokumentace: D22135_SO657165_01_2_101; D22135_SO657165_01_2_102 Poznámka k položce: umístění a označení ve výkrese D22135_2_101 až D22135_2_103. Výkres. dokumentace: D22135_SO657165_01_2_101; D22135_SO657165_01_2_102
P | 117 | R741X3533070 |  | Přepínač sériový nástěnný kompletní - řazení 5, 10A/250V, IP 44, dodávka včetně montáže | KS | 2 | 0 |  |  |  | 0 |  | [bez vazby na CS] |  | 2
PP |  |  |  | Přepínač sériový nástěnný kompletní - řazení 5, 10A/250V, IP 44, dodávka včetně montáže
VV |  |  |  | 2=2.000 [A]
TS |  |  |  | Poznámka k položce: umístění a označení ve výkrese D22135_2_101 až D22135_2_103. Výkres. dokumentace: D22135_SO657165_01_2_103 Poznámka k položce: umístění a označení ve výkrese D22135_2_101 až D22135_2_103. Výkres. dokumentace: D22135_SO657165_01_2_103 Poznámka k položce: umístění a označení ve výkrese D22135_2_101 až D22135_2_103. Výkres. dokumentace: D22135_SO657165_01_2_103
P | 118 | R741X3533080 |  | Kompletní přepínač sériový zapuštěný kompletní včetně přístrojové krabice - řazení 5, 10A/250V, IP 20. | KS | 3 | 0 |  |  |  | 0 |  | [bez vazby na CS] |  | 2
PP |  |  |  | Kompletní přepínač sériový zapuštěný kompletní včetně přístrojové krabice - řazení 5, 10A/250V, IP 20.
VV |  |  |  | 3=3.000 [A]
TS |  |  |  | Poznámka k položce: umístění a označení ve výkrese D22135_2_101 až D22135_2_103. Výkres. dokumentace: D22135_SO657165_01_2_101; D22135_SO657165_01_2_102 Poznámka k položce: umístění a označení ve výkrese D22135_2_101 až D22135_2_103. Výkres. dokumentace: D22135_SO657165_01_2_101; D22135_SO657165_01_2_102 Poznámka k položce: umístění a označení ve výkrese D22135_2_101 až D22135_2_103. Výkres. dokumentace: D22135_SO657165_01_2_101; D22135_SO657165_01_2_102
P | 119 | R741X3533090 |  | Přepínač střídaný zapuštěný kompletní včetně přístrojové krabice - řazení 6, 10A/250V, IP 20, dodávka včetně montáže | KS | 4 | 0 |  |  |  | 0 |  | [bez vazby na CS] |  | 2
PP |  |  |  | Přepínač střídaný zapuštěný kompletní včetně přístrojové krabice - řazení 6, 10A/250V, IP 20, dodávka včetně montáže
VV |  |  |  | 4=4.000 [A]
TS |  |  |  | Poznámka k položce: umístění a označení ve výkrese D22135_2_101 až D22135_2_103. Výkres. dokumentace: D22135_SO657165_01_2_102 Poznámka k položce: umístění a označení ve výkrese D22135_2_101 až D22135_2_103. Výkres. dokumentace: D22135_SO657165_01_2_102 Poznámka k položce: umístění a označení ve výkrese D22135_2_101 až D22135_2_103. Výkres. dokumentace: D22135_SO657165_01_2_102
P | 120 | R741X3533100 |  | Přepínač střídaný nástěnný kompletní - řazení 6, 10A/250V, IP 44, dodávka včetně montáže | KS | 4 | 0 |  |  |  | 0 |  | [bez vazby na CS] |  | 2
PP |  |  |  | Přepínač střídaný nástěnný kompletní - řazení 6, 10A/250V, IP 44, dodávka včetně montáže
VV |  |  |  | 4=4.000 [A]
TS |  |  |  | Poznámka k položce: umístění a označení ve výkrese D22135_2_101 až D22135_2_103. Výkres. dokumentace: D22135_SO657165_01_2_103 Poznámka k položce: umístění a označení ve výkrese D22135_2_101 až D22135_2_103. Výkres. dokumentace: D22135_SO657165_01_2_103 Poznámka k položce: umístění a označení ve výkrese D22135_2_101 až D22135_2_103. Výkres. dokumentace: D22135_SO657165_01_2_103
P | 121 | R741X3533110 |  | Spínač jednopólový se svorkou N zapuštěný kompletní včetně přístrojové krabice - řazení iSo, 10A/250V, IP 20, dodávka včetně montáže | KS | 1 | 0 |  |  |  | 0 |  | [bez vazby na CS] |  | 2
PP |  |  |  | Spínač jednopólový se svorkou N zapuštěný kompletní včetně přístrojové krabice - řazení iSo, 10A/250V, IP 20, dodávka včetně montáže
VV |  |  |  | 1=1.000 [A]
TS |  |  |  | Poznámka k položce: umístění a označení ve výkrese D22135_2_101 až D22135_2_103. Poznámka k položce: umístění a označení ve výkrese D22135_2_101 až D22135_2_103. Poznámka k položce: umístění a označení ve výkrese D22135_2_101 až D22135_2_103.
P | 122 | R741X3533120 |  | Kompletní spínač dvoupólový zapuštěný včetně přístrojové krabice - řazení 2, 10A/250V, IP 20, dodávka včetně montáže | KS | 4 | 0 |  |  |  | 0 |  | [bez vazby na CS] |  | 2
PP |  |  |  | Kompletní spínač dvoupólový zapuštěný včetně přístrojové krabice - řazení 2, 10A/250V, IP 20, dodávka včetně montáže
VV |  |  |  | 4=4.000 [A]
TS |  |  |  | Poznámka k položce: umístění a označení ve výkrese D22135_2_101 až D22135_2_103. Výkres. dokumentace: D22135_SO657165_01_2_101; D22135_SO657165_01_2_102 Poznámka k položce: umístění a označení ve výkrese D22135_2_101 až D22135_2_103. Výkres. dokumentace: D22135_SO657165_01_2_101; D22135_SO657165_01_2_102 Poznámka k položce: umístění a označení ve výkrese D22135_2_101 až D22135_2_103. Výkres. dokumentace: D22135_SO657165_01_2_101; D22135_SO657165_01_2_102
P | 123 | R741X3533130 |  | Snímač pohybu nástěnný - úhel 180, kompletní (chodby) - dodávka a montáž | KS | 9 | 0 |  |  |  | 0 |  | [bez vazby na CS] |  | 2
PP |  |  |  | Snímač pohybu nástěnný - úhel 180, kompletní (chodby) - dodávka a montáž
VV |  |  |  | 9=9.000 [A]
TS |  |  |  | Poznámka k položce: umístění a označení ve výkrese D22135_2_101 až D22135_2_103. Výkres. dokumentace: D22135_SO657165_01_2_101; D22135_SO657165_01_2_102 Poznámka k položce: umístění a označení ve výkrese D22135_2_101 až D22135_2_103. Výkres. dokumentace: D22135_SO657165_01_2_101; D22135_SO657165_01_2_102 Poznámka k položce: umístění a označení ve výkrese D22135_2_101 až D22135_2_103. Výkres. dokumentace: D22135_SO657165_01_2_101; D22135_SO657165_01_2_102
P | 124 | R741X3533140 |  | Snímač pohybu stropní, kompletní - dodávka včetně montáže | KS | 4 | 0 |  |  |  | 0 |  | [bez vazby na CS] |  | 2
PP |  |  |  | Snímač pohybu stropní, kompletní - dodávka včetně montáže
VV |  |  |  | 4=4.000 [A]
TS |  |  |  | Poznámka k položce: umístění a označení ve výkrese D22135_2_101 až D22135_2_103. Výkres. dokumentace: D22135_SO657165_01_2_101; D22135_SO657165_01_2_102 Poznámka k položce: umístění a označení ve výkrese D22135_2_101 až D22135_2_103. Výkres. dokumentace: D22135_SO657165_01_2_101; D22135_SO657165_01_2_102 Poznámka k položce: umístění a označení ve výkrese D22135_2_101 až D22135_2_103. Výkres. dokumentace: D22135_SO657165_01_2_101; D22135_SO657165_01_2_102
P | 125 | R741X3533150 |  | Dodávka a montáž DALI 4sw tlačítkového modulu | KS | 1 | 0 |  |  |  | 0 |  | [bez vazby na CS] |  | 2
PP |  |  |  | Dodávka a montáž DALI 4sw tlačítkového modulu
VV |  |  |  | 1=1.000 [A]
TS |  |  |  | Poznámka k položce: k ovládání osvětlení z mč. 1P05a, umístění a označení ve výkrese D22135_2_101 až D22135_2_103. Poznámka k položce: k ovládání osvětlení z mč. 1P05a, umístění a označení ve výkrese D22135_2_101 až D22135_2_103. Poznámka k položce: k ovládání osvětlení z mč. 1P05a, umístění a označení ve výkrese D22135_2_101 až D22135_2_103.
P | 126 | R741X3533160 |  | Dodávka ovládacích panelů osvětlení - kompletní vč. Přístrojů a kabelového propojení | KS | 2 | 0 |  |  |  | 0 |  | [bez vazby na CS] |  | 2
PP |  |  |  | Dodávka ovládacích panelů osvětlení - kompletní vč. Přístrojů a kabelového propojení
VV |  |  |  | 2=2.000 [A]
TS |  |  |  | Poznámka k položce: umístění a označení ovládacích panelů osvětlení - označených obvodů ve výkrese D22135_2_101, D22135_2_102 a D22135_2_109. Poznámka k položce: umístění a označení ovládacích panelů osvětlení - označených obvodů ve výkrese D22135_2_101, D22135_2_102 a D22135_2_109. Poznámka k položce: umístění a označení ovládacích panelů osvětlení - označených obvodů ve výkrese D22135_2_101, D22135_2_102 a D22135_2_109.
P | 127 | R741X3533170 |  | Dodávka a montáž požárně odolné žlaby 50 š 125 mm, tl. 0,7 mm, zavěšené na strop při použití závitových tyčí ZT8 a montážních profilů 41x21 pro zavěšení dvou žl | M | 25 | 0 |  |  |  | 0 |  | [bez vazby na CS] |  | 2
PP |  |  |  | Dodávka a montáž požárně odolné žlaby 50 š 125 mm, tl. 0,7 mm, zavěšené na strop při použití závitových tyčí ZT8 a montážních profilů 41x21 pro zavěšení dvou žlabů o celkové šířce 375 mm (400 mm). Rozteč závěsů max. 1200 mm.
VV |  |  |  | 25=25.000 [A]
TS |  |  |  | Poznámka k položce: včetně tyčí a montážních profilů Poznámka k položce: včetně tyčí a montážních profilů Poznámka k položce: včetně tyčí a montážních profilů
P | 128 | R741X3533180 |  | Dodávka a montáž požárně odolné žlaby 50 š 250 mm, tl. 0,7 mm, zavěšené na strop při použití závitových tyčí ZT8 a montážních profilů 41x21 pro zavěšení dvou žl | M | 30 | 0 |  |  |  | 0 |  | [bez vazby na CS] |  | 2
PP |  |  |  | Dodávka a montáž požárně odolné žlaby 50 š 250 mm, tl. 0,7 mm, zavěšené na strop při použití závitových tyčí ZT8 a montážních profilů 41x21 pro zavěšení dvou žlabů o celkové šířce 375 mm (400 mm). Rozteč závěsů max. 1200 mm.
VV |  |  |  | 30=30.000 [A]
TS |  |  |  | Poznámka k položce: včetně tyčí a montážních profilů Poznámka k položce: včetně tyčí a montážních profilů Poznámka k položce: včetně tyčí a montážních profilů
P | 129 | R741X3533190 |  | Drátěné žlaby 60X150_BF s integrovanou spojkou - výška bočnice 60 sestava na strop při použití závitových tyčí a montážních profilů 41X21. | M | 105 | 0 |  |  |  | 0 |  | [bez vazby na CS] |  | 2
PP |  |  |  | Drátěné žlaby 60X150_BF s integrovanou spojkou - výška bočnice 60 sestava na strop při použití závitových tyčí a montážních profilů 41X21.
VV |  |  |  | 105=105.000 [A]
TS |  |  |  | Poznámka k položce: včetně tyčí a montážních profilů Poznámka k položce: včetně tyčí a montážních profilů Poznámka k položce: včetně tyčí a montážních profilů
P | 130 | R741X3533200 |  | Trubky s vysokou mechanickou odolností EN 8040 FA 40/34,4. | M | 80 | 0 |  |  |  | 0 |  | [bez vazby na CS] |  | 2
PP |  |  |  | Trubky s vysokou mechanickou odolností EN 8040 FA 40/34,4.
VV |  |  |  | 80=80.000 [A]
TS
P | 131 | R741X3533210 |  | Elektroinstalační trubka ohebná 2320/LPE-1, vč. uložení, komplet | M | 768 | 0 |  |  |  | 0 |  | [bez vazby na CS] |  | 2
PP |  |  |  | Elektroinstalační trubka ohebná 2320/LPE-1, vč. uložení, komplet
VV
TS
P | 132 | 34571072 |  | trubka elektroinstalační ohebná z PVC (EN) 2320 | M | 768 | 4e-05 |  |  |  | 0 |  | CS ÚRS 2024 01 |  | 2
PP |  |  |  | trubka elektroinstalační ohebná z PVC (EN) 2320
VV |  |  |  | 768=768.000 [A]
TS
P | 133 | R741X3533220 |  | Elektroinstalační trubka ohebná 2325/LPE-1 , vč. uložení, komplet | M | 750 | 0 |  |  |  | 0 |  | [bez vazby na CS] |  | 2
PP |  |  |  | Elektroinstalační trubka ohebná 2325/LPE-1 , vč. uložení, komplet
VV
TS
P | 134 | 34571073 |  | trubka elektroinstalační ohebná z PVC (EN) 2325 | M | 750 | 7e-05 |  |  |  | 0 |  | CS ÚRS 2024 01 |  | 2
PP |  |  |  | trubka elektroinstalační ohebná z PVC (EN) 2325
VV |  |  |  | 750=750.000 [A]
TS
P | 135 | R741X3533230 |  | Pancéřové chráničky, TRUBKA TUHÁ 320 N SV.ŠEDÁ/RAL 7035, elektroinstalační PVC trubky včetně příslušenství a přístrojových krabic upevňovací spojovací materiál | M | 605 | 0 |  |  |  | 0 |  | [bez vazby na CS] |  | 2
PP |  |  |  | Pancéřové chráničky, TRUBKA TUHÁ 320 N SV.ŠEDÁ/RAL 7035, elektroinstalační PVC trubky včetně příslušenství a přístrojových krabic upevňovací spojovací materiál apod.
VV |  |  |  | 605=605.000 [A]
TS
P | 136 | R741X3533240 |  | Příchytky pro el. trubky | KS | 2160 | 0 |  |  |  | 0 |  | [bez vazby na CS] |  | 2
PP |  |  |  | Příchytky pro el. trubky
VV |  |  |  | 2160=2 160.000 [A]
TS
P | 137 | R741X3533250 |  | Krabicová rozvodka, IP 55, dodávka včetně montáže A11, IP55, 85x85x40 mm, jasně bílá, 2000180. | KS | 20 | 0 |  |  |  | 0 |  | [bez vazby na CS] |  | 2
PP |  |  |  | Krabicová rozvodka, IP 55, dodávka včetně montáže A11, IP55, 85x85x40 mm, jasně bílá, 2000180.
VV |  |  |  | 20=20.000 [A]
TS
P | 138 | R741X3533260 |  | Zemnící svorka s Cu páskem | KS | 80 | 0 |  |  |  | 0 |  | [bez vazby na CS] |  | 2
PP |  |  |  | Zemnící svorka s Cu páskem
VV |  |  |  | 80=80.000 [A]
TS
P | 139 | R741X3533280 |  | Montáž Lišta vkládací 30x25 včetně odboček a rohů | M | 680 | 0 |  |  |  | 0 |  | [bez vazby na CS] |  | 2
PP |  |  |  | Montáž Lišta vkládací 30x25 včetně odboček a rohů
VV |  |  |  | 680=680.000 [A]
TS
P | 140 | R741X3533281 |  | Lišta vkládací 30x25 včetně odboček a rohů | M | 680 | 0 |  |  |  | 0 |  | [bez vazby na CS] |  | 2
PP |  |  |  | Lišta vkládací 30x25 včetně odboček a rohů
VV |  |  |  | 680=680.000 [A]
TS
P | 141 | R741X3533290 |  | Montáž Lišta vkládací 40x40 včetně odboček a rohů | M | 450 | 0 |  |  |  | 0 |  | [bez vazby na CS] |  | 2
PP |  |  |  | Montáž Lišta vkládací 40x40 včetně odboček a rohů
VV |  |  |  | 450=450.000 [A]
TS
P | 142 | R741X3533291 |  | Lišta vkládací 40x40 včetně odboček a rohů | M | 450 | 0 |  |  |  | 0 |  | [bez vazby na CS] |  | 2
PP |  |  |  | Lišta vkládací 40x40 včetně odboček a rohů
VV |  |  |  | 450=450.000 [A]
TS
P | 143 | R741X3533300 |  | Ostatní spojovací materiál , držáky, vývodky a příchytky a kompletace | KS | 6 | 0 |  |  |  | 0 |  | [bez vazby na CS] |  | 2
PP |  |  |  | Ostatní spojovací materiál , držáky, vývodky a příchytky a kompletace
VV |  |  |  | 6=6.000 [A]
TS
P | 144 | R741X3533310 |  | Požárně odolné průchodky mezi PO úseky - průchod mezi PO úseky | KS | 11 | 0 |  |  |  | 0 |  | [bez vazby na CS] |  | 2
PP |  |  |  | Požárně odolné průchodky mezi PO úseky - průchod mezi PO úseky
VV |  |  |  | 11=11.000 [A]
TS
P | 145 | R741X3533320 |  | Kompletní dodávka - SIGNALIZAČNÍ ZAŘÍZENÍ PRO WC POSTIŽENÉ SLOŽENÉ Z PRVKŮ - TRANSFORMÁTOR, KONTROLNÍ MODUL S ALARMEM, PROSVĚTLENÉ TLAČÍTKO A SIGNALIZAČNÍ TLAČÍ | KS | 1 | 0 |  |  |  | 0 |  | [bez vazby na CS] |  | 2
PP |  |  |  | Kompletní dodávka - SIGNALIZAČNÍ ZAŘÍZENÍ PRO WC POSTIŽENÉ SLOŽENÉ Z PRVKŮ - TRANSFORMÁTOR, KONTROLNÍ MODUL S ALARMEM, PROSVĚTLENÉ TLAČÍTKO A SIGNALIZAČNÍ TLAČÍTKO
VV |  |  |  | 1=1.000 [A]
TS |  |  |  | Poznámka k položce: včetně dalšího signalizačního prvku v prostoru pokladen Výkres. dokumentace: D22135_SO657165_01_2_102 Poznámka k položce: včetně dalšího signalizačního prvku v prostoru pokladen Výkres. dokumentace: D22135_SO657165_01_2_102 Poznámka k položce: včetně dalšího signalizačního prvku v prostoru pokladen Výkres. dokumentace: D22135_SO657165_01_2_102
P | 146 | R741X3533330 |  | Kompletní připojení mincovního automatu s propojením na samotný dveřní automat s dveřním kontaktem, se zámek 12V, automat se čtečkou platebního lístku, zaměstna | KS | 2 | 0 |  |  |  | 0 |  | [bez vazby na CS] |  | 2
PP |  |  |  | Kompletní připojení mincovního automatu s propojením na samotný dveřní automat s dveřním kontaktem, se zámek 12V, automat se čtečkou platebního lístku, zaměstnaneckých karet a připojení na DTR přes RJ45.
VV |  |  |  | 2=2.000 [A]
TS |  |  |  | Poznámka k položce: Kompletní montáž a připojení - kompletního typového zařízení mincovního automatu, který je dodávkou SŽ včetně kabelového propojení je dle typového standardu SŽ. Kompletní připojení na datovou síť DTR přes datovou zásuvku. Silnoproudé napojení mincovního automatu včetně příslušenství 230V AC umístěného u vstupu do veřejných WC 1.PP - 0P01. Výkres. dokumentace: D22135_SO657165_01_2_101 Poznámka k položce: Kompletní montáž a připojení - kompletního typového zařízení mincovního automatu, který je dodávkou SŽ včetně kabelového propojení je dle typového standardu SŽ. Kompletní připojení na datovou síť DTR přes datovou zásuvku. Silnoproudé napojení mincovního automatu včetně příslušenství 230V AC umístěného u vstupu do veřejných WC 1.PP - 0P01. Výkres. dokumentace: D22135_SO657165_01_2_101 Poznámka k položce: Kompletní montáž a připojení - kompletního typového zařízení mincovního automatu, který je dodávkou SŽ včetně kabelového propojení je dle typového standardu SŽ. Kompletní připojení na datovou síť DTR přes datovou zásuvku. Silnoproudé napojení mincovního automatu včetně příslušenství 230V AC umístěného u vstupu do veřejných WC 1.PP - 0P01. Výkres. dokumentace: D22135_SO657165_01_2_101
P | 147 | 742210151 |  | Montáž hlásiče tlačítkového se sklíčkem | KUS | 2 | 0 |  |  |  | 0 |  | CS ÚRS 2024 01 |  | 2
PP |  |  |  | Montáž hlásiče tlačítkového se sklíčkem
VV |  |  |  | 2=2.000 [A]
TS
P | 148 | R741X3533340 |  | Nástěnné tlačítko požární 42-201 12x12x 5cm červené se sklem pro TOTAL STOP s kontakty 230V AC | KS | 2 | 0 |  |  |  | 0 |  | [bez vazby na CS] |  | 2
PP |  |  |  | Nástěnné tlačítko požární 42-201 12x12x 5cm červené se sklem pro TOTAL STOP s kontakty 230V AC
VV |  |  |  | 2=2.000 [A]
TS |  |  |  | Poznámka k položce: umístění tlačítek je ve výkrese D22135_2_101, D22135_2_102 a D22135_2_109 (0P15c a 1P01b). Výkres. dokumentace: D22135_SO657165_01_2_101; D22135_SO657165_01_2_102 Poznámka k položce: umístění tlačítek je ve výkrese D22135_2_101, D22135_2_102 a D22135_2_109 (0P15c a 1P01b). Výkres. dokumentace: D22135_SO657165_01_2_101; D22135_SO657165_01_2_102
P | 149 | R741X3533350 |  | Ochranné pospojení PE veškerého zařízení - kompletní vč. Zemnících svorek | KS | 65 | 0 |  |  |  | 0 |  | [bez vazby na CS] |  | 2
PP |  |  |  | Ochranné pospojení PE veškerého zařízení - kompletní vč. Zemnících svorek
VV |  |  |  | 65=65.000 [A]
TS
P | 150 | R741X3533360 |  | Ostatní spojovací drobný materiál rozvaděče včetně krytek, tabulek a popisů vývodů, kabelového propojení a instalace | KS | 1 | 0 |  |  |  | 0 |  | [bez vazby na CS] |  | 2
PP |  |  |  | Ostatní spojovací drobný materiál rozvaděče včetně krytek, tabulek a popisů vývodů, kabelového propojení a instalace
VV |  |  |  | 1=1.000 [A]
TS |  |  |  | Poznámka k položce: dodávka a montáž Poznámka k položce: dodávka a montáž Poznámka k položce: dodávka a montáž
P | 151 | R741X3533370 |  | Dodávka a montáž kompletní UPS - 700W230V, vstupní napětí ze sítě - 160 - 260VAC (45 - 65Hz) - jinak přechod na akumulátor, výstup 230 VAC/50 Hz - 7 | KS | 1 | 0 |  |  |  | 0 |  | [bez vazby na CS] |  | 2
PP |  |  |  | Dodávka a montáž kompletní UPS - 700W230V, vstupní napětí ze sítě - 160 - 260VAC (45 - 65Hz) - jinak přechod na akumulátor, výstup 230 VAC/50 Hz - 700 W trvale
VV |  |  |  | 1=1.000 [A]
TS |  |  |  | Poznámka k položce: UPS v samostatné skříni - ups pro nouzové osvětlení obvodu 2.S206c.NO - umístění u rozvaděče 'RS2' půda Výkres. dokumentace: D22135_SO657165_01_2_103 Poznámka k položce: UPS v samostatné skříni - ups pro nouzové osvětlení obvodu 2.S206c.NO - umístění u rozvaděče 'RS2' půda Výkres. dokumentace: D22135_SO657165_01_2_103 Poznámka k položce: UPS v samostatné skříni - ups pro nouzové osvětlení obvodu 2.S206c.NO - umístění u rozvaděče 'RS2' půda Výkres. dokumentace: D22135_SO657165_01_2_103
SD |  | D14 |  | Rozvaděč RH01 - stávající rozvodna
P | 152 | R741X3534010 |  | Kontrola a revize stávajícího rozvaděče RH01 | KS | 1 | 0 |  |  |  | 0 |  | [bez vazby na CS] |  | 2
PP |  |  |  | Kontrola a revize stávajícího rozvaděče RH01
VV |  |  |  | 1=1.000 [A]
TS |  |  |  | Poznámka k položce: pro provedení úprav v rozvaděči Poznámka k položce: pro provedení úprav v rozvaděči Poznámka k položce: pro provedení úprav v rozvaděči
P | 153 | R741X3534020 |  | Výměna stávajícího hlavního jističe pro ŽST za např. 3VA2225-5HN.. IN = 400A / IR = 280A - dodávka a montáž | KS | 1 | 0 |  |  |  | 0 |  | [bez vazby na CS] |  | 2
PP |  |  |  | Výměna stávajícího hlavního jističe pro ŽST za např. 3VA2225-5HN.. IN = 400A / IR = 280A - dodávka a montáž
VV |  |  |  | 1=1.000 [A]
TS |  |  |  | Poznámka k položce: vývod pro stávající rozvaděč NN zabezpečovacího centra SŽT - vč. Demontáže stávajícího jističe Poznámka k položce: vývod pro stávající rozvaděč NN zabezpečovacího centra SŽT - vč. Demontáže stávajícího jističe Poznámka k položce: vývod pro stávající rozvaděč NN zabezpečovacího centra SŽT - vč. Demontáže stávajícího jističe
P | 154 | R741X3534030 |  | Výměna stávajícího hlavního jističe pro ŽST za např. AV2225-5HN..ETU350 In=250A/Ir=220A s vyp. cívkou pro TOTAL STOP - dodávka a montáž | KS | 1 | 0 |  |  |  | 0 |  | [bez vazby na CS] |  | 2
PP |  |  |  | Výměna stávajícího hlavního jističe pro ŽST za např. AV2225-5HN..ETU350 In=250A/Ir=220A s vyp. cívkou pro TOTAL STOP - dodávka a montáž
VV |  |  |  | 1=1.000 [A]
TS |  |  |  | Poznámka k položce: vývod pro stávající rozvaděč NN zabezpečovacího centra SŽT Poznámka k položce: vývod pro stávající rozvaděč NN zabezpečovacího centra SŽT Poznámka k položce: vývod pro stávající rozvaděč NN zabezpečovacího centra SŽT
P | 155 | R741X3534040 |  | Dodávka a montáž - převodové měřící transformátory proudu - 400/5A, přesnost 0,5 %, zatížení 5VA | KS | 3 | 0 |  |  |  | 0 |  | [bez vazby na CS] |  | 2
PP |  |  |  | Dodávka a montáž - převodové měřící transformátory proudu - 400/5A, přesnost 0,5 %, zatížení 5VA
VV |  |  |  | 3=3.000 [A]
TS |  |  |  | Poznámka k položce: pro napojení informačního elektroměru Poznámka k položce: pro napojení informačního elektroměru Poznámka k položce: pro napojení informačního elektroměru
P | 156 | R741X3534050 |  | Dodávka a montáž informačního elektroměru s LCD displejem pro nepřímé měření s impulzním výstupem s montáží na DIN lištu | KS | 1 | 0 |  |  |  | 0 |  | [bez vazby na CS] |  | 2
PP |  |  |  | Dodávka a montáž informačního elektroměru s LCD displejem pro nepřímé měření s impulzním výstupem s montáží na DIN lištu
VV |  |  |  | 1=1.000 [A]
TS |  |  |  | Poznámka k položce: pro měření rozvaděče 'RH02' Poznámka k položce: pro měření rozvaděče 'RH02' Poznámka k položce: pro měření rozvaděče 'RH02'
P | 157 | R741X3534060 |  | Montáž v rozvaděči a v rozvodně včetně kabelového propojení | KS | 1 | 0 |  |  |  | 0 |  | [bez vazby na CS] |  | 2
PP |  |  |  | Montáž v rozvaděči a v rozvodně včetně kabelového propojení
VV |  |  |  | 1=1.000 [A]
TS |  |  |  | Poznámka k položce: ostatní montážní práce na rozvaděči Poznámka k položce: ostatní montážní práce na rozvaděči Poznámka k položce: ostatní montážní práce na rozvaděči
P | 158 | R741X3534070 |  | Dodávka a montáž řadového pojistkového odpínače o velikosti 250A | KS | 1 | 0 |  |  |  | 0 |  | [bez vazby na CS] |  | 2
PP |  |  |  | Dodávka a montáž řadového pojistkového odpínače o velikosti 250A
VV |  |  |  | 1=1.000 [A]
TS
P | 159 | R741X3534080 |  | Nožové pojistkové vložky PNA2 250A gG | KS | 3 | 0 |  |  |  | 0 |  | [bez vazby na CS] |  | 2
PP |  |  |  | Nožové pojistkové vložky PNA2 250A gG
VV |  |  |  | 3=3.000 [A]
TS
P | 160 | R741X3534090 |  | Dodávka a montáž - Svodič přepětí třídy T1+T2 (B+C), komplet, síť TN-C, pom.kontakt, Un=350V AC | KS | 1 | 0 |  |  |  | 0 |  | [bez vazby na CS] |  | 2
PP |  |  |  | Dodávka a montáž - Svodič přepětí třídy T1+T2 (B+C), komplet, síť TN-C, pom.kontakt, Un=350V AC
VV |  |  |  | 1=1.000 [A]
TS
P | 161 | R741X3534100 |  | Výměna stávajícího hlavního jističe pro ŽST, In100A, IR 100 A s vyp. cívkou pro TOTAL STOP - dodávka a montáž | KS | 1 | 0 |  |  |  | 0 |  | [bez vazby na CS] |  | 2
PP |  |  |  | Výměna stávajícího hlavního jističe pro ŽST za např.BD160N-80D, In100A, IR 100 A s vyp. cívkou pro TOTAL STOP - dodávka a montáž
VV |  |  |  | 1=1.000 [A]
TS |  |  |  | Poznámka k položce: výměna nového jističe za stávající pro vývod pro stávající část vývodů z RH1 Poznámka k položce: výměna nového jističe za stávající pro vývod pro stávající část vývodů z RH1 Poznámka k položce: výměna nového jističe za stávající pro vývod pro stávající část vývodů z RH1
P | 162 | R741X3534110 |  | Jistič char B, 3-pólový, Icn=10kA, In=40A, B40/3 | KS | 1 | 0 |  |  |  | 0 |  | [bez vazby na CS] |  | 2
PP |  |  |  | Jistič char B, 3-pólový, Icn=10kA, In=40A, B40/3
VV |  |  |  | 1=1.000 [A]
TS |  |  |  | Poznámka k položce: montáž - vývod pro 'R2' Poznámka k položce: montáž - vývod pro 'R2' Poznámka k položce: montáž - vývod pro 'R2'
P | 163 | 35822178 |  | jistič 3-pólový 40 A vypínací charakteristika B vypínací schopnost 10 kA | KUS | 1 | 0.00105 |  |  |  | 0 |  | CS ÚRS 2024 01 |  | 2
PP |  |  |  | jistič 3-pólový 40 A vypínací charakteristika B vypínací schopnost 10 kA
VV |  |  |  | 1=1.000 [A]
TS
P | 164 | R741X3534120 |  | Dodávka a montáž informačního elektroměru s LCD displejem pro přímé měření 10-60A s impulzním výstupem s montáží na DIN lištu | KS | 1 | 0 |  |  |  | 0 |  | [bez vazby na CS] |  | 2
PP |  |  |  | Dodávka a montáž informačního elektroměru s LCD displejem pro přímé měření 10-60A s impulzním výstupem s montáží na DIN lištu
VV |  |  |  | 1=1.000 [A]
TS |  |  |  | Poznámka k položce: měření vývodu pro 'R2' Poznámka k položce: měření vývodu pro 'R2' Poznámka k položce: měření vývodu pro 'R2'
P | 165 | R741X3534130 |  | Osazení a připojení rozvodů pospojení "HP" rozvaděče | KS | 1 | 0 |  |  |  | 0 |  | [bez vazby na CS] |  | 2
PP |  |  |  | Osazení a připojení rozvodů pospojení "HP" rozvaděče
VV |  |  |  | 1=1.000 [A]
TS |  |  |  | Poznámka k položce: dodávka a montáž Poznámka k položce: dodávka a montáž Poznámka k položce: dodávka a montáž
P | 166 | R741X3534140 |  | Ostatní spojovací drobný materiál rozvaděče včetně krytek, tabulek a popisů vývodů, kabelového propojení a instalace | KS | 1 | 0 |  |  |  | 0 |  | [bez vazby na CS] |  | 2
PP |  |  |  | Ostatní spojovací drobný materiál rozvaděče včetně krytek, tabulek a popisů vývodů, kabelového propojení a instalace
VV |  |  |  | 1=1.000 [A]
TS |  |  |  | Poznámka k položce: dodávka a montáž Poznámka k položce: dodávka a montáž Poznámka k položce: dodávka a montáž
SD |  | D15 |  | Rozvaděč RH02 - hl. rozvodna
P | 167 | R741X3535010 |  | Rozvaděčová skříň oceloplechová kompletní včetně bočnic, krycích desek, lišt, PE a N svorek, uzemňovací sada a pod. 800x2000x400 mm, IP40 | KS | 1 | 0 |  |  |  | 0 |  | [bez vazby na CS] |  | 2
PP |  |  |  | Rozvaděčová skříň oceloplechová kompletní včetně bočnic, krycích desek, lišt, PE a N svorek, uzemňovací sada a pod. 800x2000x400 mm, IP40
VV |  |  |  | 1=1.000 [A]
TS |  |  |  | Poznámka k položce: Dodávka a montáž kompletní rozvaděčové skříně Poznámka k položce: Dodávka a montáž kompletní rozvaděčové skříně Poznámka k položce: Dodávka a montáž kompletní rozvaděčové skříně
P | 168 | R741X3535020 |  | Montáž rozvaděče v rozvodně včetně kabelového připojení | KS | 1 | 0 |  |  |  | 0 |  | [bez vazby na CS] |  | 2
PP |  |  |  | Montáž rozvaděče v rozvodně včetně kabelového připojení
VV |  |  |  | 1=1.000 [A]
TS |  |  |  | Poznámka k položce: Další montážní práce v rozvodně Poznámka k položce: Další montážní práce v rozvodně Poznámka k položce: Další montážní práce v rozvodně
P | 169 | R741X3535030 |  | Hlavní jistič.ETU340 In=250A/Ir=210A | KS | 1 | 0 |  |  |  | 0 |  | [bez vazby na CS] |  | 2
PP |  |  |  | Hlavní jistič.ETU340 In=250A/Ir=210A
VV |  |  |  | 1=1.000 [A]
TS |  |  |  | Poznámka k položce: Dodávka a montáž jističe Poznámka k položce: Dodávka a montáž jističe Poznámka k položce: Dodávka a montáž jističe
P | 170 | R741X3535040 |  | Dodávka a montáž informačního elektroměru s LCD displejem pro přímé měření 10-60A s impulzním výstupem s montáží na DIN lištu | KS | 10 | 0 |  |  |  | 0 |  | [bez vazby na CS] |  | 2
PP |  |  |  | Dodávka a montáž informačního elektroměru s LCD displejem pro přímé měření 10-60A s impulzním výstupem s montáží na DIN lištu
VV |  |  |  | 10=10.000 [A]
TS |  |  |  | Poznámka k položce: informační měření vývodů Poznámka k položce: informační měření vývodů Poznámka k položce: informační měření vývodů
P | 171 | R741X3535050 |  | Montáž Jistič char B, 3-pólový, Icn=10kA, In=80A, B80/3 | KS | 3 | 0 |  |  |  | 0 |  | [bez vazby na CS] |  | 2
PP |  |  |  | Montáž Jistič char B, 3-pólový, Icn=10kA, In=80A, B80/3
VV |  |  |  | 3=3.000 [A]
TS
P | 172 | 35822193 |  | jistič 3-pólový 80 A vypínací charakteristika B vypínací schopnost 10 kA | KUS | 3 | 0.00105 |  |  |  | 0 |  | CS ÚRS 2024 01 |  | 2
PP |  |  |  | jistič 3-pólový 80 A vypínací charakteristika B vypínací schopnost 10 kA
VV |  |  |  | 3=3.000 [A]
TS
P | 173 | R741X3535060 |  | Montáž Jistič char B, 3-pólový, Icn=10kA, In=63A, B63/3 | KS | 1 | 0 |  |  |  | 0 |  | [bez vazby na CS] |  | 2
PP |  |  |  | Montáž Jistič char B, 3-pólový, Icn=10kA, In=63A, B63/3
VV |  |  |  | 1=1.000 [A]
TS
P | 174 | 35822186 |  | jistič 3-pólový 63 A vypínací charakteristika B vypínací schopnost 10 kA | KUS | 1 | 0.00105 |  |  |  | 0 |  | CS ÚRS 2024 01 |  | 2
PP |  |  |  | jistič 3-pólový 63 A vypínací charakteristika B vypínací schopnost 10 kA
VV |  |  |  | 1=1.000 [A]
TS
P | 175 | R741X3535070 |  | Montáž Jistič char B, 3-pólový, Icn=10kA, In=40A, B40/3 | KS | 2 | 0 |  |  |  | 0 |  | [bez vazby na CS] |  | 2
PP |  |  |  | Montáž Jistič char B, 3-pólový, Icn=10kA, In=40A, B40/3
VV |  |  |  | 2=2.000 [A]
TS
P | 176 | 35822178 |  | jistič 3-pólový 40 A vypínací charakteristika B vypínací schopnost 10 kA | KUS | 2 | 0.00105 |  |  |  | 0 |  | CS ÚRS 2024 01 |  | 2
PP |  |  |  | jistič 3-pólový 40 A vypínací charakteristika B vypínací schopnost 10 kA
VV |  |  |  | 2=2.000 [A]
TS
P | 177 | R741X3535080 |  | Montáž Jistič char B, 3-pólový, Icn=10kA, In=32A, B32/3 | KS | 1 | 0 |  |  |  | 0 |  | [bez vazby na CS] |  | 2
PP |  |  |  | Montáž Jistič char B, 3-pólový, Icn=10kA, In=32A, B32/3
VV |  |  |  | 1=1.000 [A]
TS
P | 178 | 35822404 |  | jistič 3-pólový 32 A vypínací charakteristika B vypínací schopnost 10 kA | KUS | 1 | 0.00105 |  |  |  | 0 |  | CS ÚRS 2024 01 |  | 2
PP |  |  |  | jistič 3-pólový 32 A vypínací charakteristika B vypínací schopnost 10 kA
VV |  |  |  | 1=1.000 [A]
TS
P | 179 | R741X3535090 |  | Montáž Jistič char B, 3-pólový, Icn=10kA, In=25A, B25/3 | KS | 1 | 0 |  |  |  | 0 |  | [bez vazby na CS] |  | 2
PP |  |  |  | Montáž Jistič char B, 3-pólový, Icn=10kA, In=25A, B25/3
VV |  |  |  | 1=1.000 [A]
TS
P | 180 | 35822403 |  | jistič 3-pólový 25 A vypínací charakteristika B vypínací schopnost 10 kA | KUS | 1 | 0.00105 |  |  |  | 0 |  | CS ÚRS 2024 01 |  | 2
PP |  |  |  | jistič 3-pólový 25 A vypínací charakteristika B vypínací schopnost 10 kA
VV |  |  |  | 1=1.000 [A]
TS
P | 181 | R741X3535100 |  | Montáž Jistič char B, 3-pólový, Icn=10kA, In=16A, B16/3 | KS | 2 | 0 |  |  |  | 0 |  | [bez vazby na CS] |  | 2
PP |  |  |  | Montáž Jistič char B, 3-pólový, Icn=10kA, In=16A, B16/3
VV |  |  |  | 2=2.000 [A]
TS
P | 182 | 35822401 |  | jistič 3-pólový 16 A vypínací charakteristika B vypínací schopnost 10 kA | KUS | 2 | 0.00105 |  |  |  | 0 |  | CS ÚRS 2024 01 |  | 2
PP |  |  |  | jistič 3-pólový 16 A vypínací charakteristika B vypínací schopnost 10 kA
VV |  |  |  | 2=2.000 [A]
TS
P | 183 | R741X3535110 |  | Osazení a připojení rozvodů pospojení "HP" rozvaděče | KS | 1 | 0 |  |  |  | 0 |  | [bez vazby na CS] |  | 2
PP |  |  |  | Osazení a připojení rozvodů pospojení "HP" rozvaděče
VV |  |  |  | 1=1.000 [A]
TS |  |  |  | Poznámka k položce: dodávka a montáž Poznámka k položce: dodávka a montáž Poznámka k položce: dodávka a montáž
P | 184 | R741X3535120 |  | Ostatní spojovací drobný materiál rozvaděče včetně krytek, tabulek a popisů vývodů, kabelového propojení a instalace | KS | 1 | 0 |  |  |  | 0 |  | [bez vazby na CS] |  | 2
PP |  |  |  | Ostatní spojovací drobný materiál rozvaděče včetně krytek, tabulek a popisů vývodů, kabelového propojení a instalace
VV |  |  |  | 1=1.000 [A]
TS |  |  |  | Poznámka k položce: dodávka a montáž Poznámka k položce: dodávka a montáž Poznámka k položce: dodávka a montáž
SD |  | D16 |  | Rozvaděč RS0 - hl. rozvodna
P | 185 | R741X3536010 |  | Rozvaděčová skříň oceloplechová kompletní včetně bočnic, krycích desek, lišt, PE a N svorek, uzemňovací sada a pod. 600x2000x400 mm, IP40 | KS | 1 | 0 |  |  |  | 0 |  | [bez vazby na CS] |  | 2
PP |  |  |  | Rozvaděčová skříň oceloplechová kompletní včetně bočnic, krycích desek, lišt, PE a N svorek, uzemňovací sada a pod. 600x2000x400 mm, IP40
VV |  |  |  | 1=1.000 [A]
TS |  |  |  | Poznámka k položce: Dodávka a montáž kompletní rozvaděčové skříně Poznámka k položce: Dodávka a montáž kompletní rozvaděčové skříně Poznámka k položce: Dodávka a montáž kompletní rozvaděčové skříně
P | 186 | R741X3536020 |  | Montáž rozvaděče v rozvodně včetně kabelového připojení a vnitřního zapojení relé | KS | 1 | 0 |  |  |  | 0 |  | [bez vazby na CS] |  | 2
PP |  |  |  | Montáž rozvaděče v rozvodně včetně kabelového připojení a vnitřního zapojení relé
VV |  |  |  | 1=1.000 [A]
TS
P | 187 | R741X3536030 |  | Montáž Hlavní vypínač 3-pólový, 40A, 40/3 | KS | 1 | 0 |  |  |  | 0 |  | [bez vazby na CS] |  | 2
PP |  |  |  | Montáž Hlavní vypínač 3-pólový, 40A, 40/3
VV
TS
P | 188 | 35822178 |  | jistič 3-pólový 40 A vypínací charakteristika B vypínací schopnost 10 kA | KUS | 1 | 0.00105 |  |  |  | 0 |  | CS ÚRS 2024 01 |  | 2
PP |  |  |  | jistič 3-pólový 40 A vypínací charakteristika B vypínací schopnost 10 kA
VV |  |  |  | 1=1.000 [A]
TS
P | 189 | R741X3536040 |  | Chránič s nadproudovou ochranou, Ir=250A, AC, 3+N, 10kA, char.B, Idn=0.03A, In=3x16A | KS | 1 | 0 |  |  |  | 0 |  | [bez vazby na CS] |  | 2
PP |  |  |  | Chránič s nadproudovou ochranou, Ir=250A, AC, 3+N, 10kA, char.B, Idn=0.03A, In=3x16A
VV |  |  |  | 1=1.000 [A]
TS |  |  |  | Poznámka k položce: dodávka a montáž Poznámka k položce: dodávka a montáž Poznámka k položce: dodávka a montáž
P | 190 | R741X3536050 |  | Chránič s nadproudovou ochranou, Ir=250A, AC, 1+N, 10kA, char.B, Idn=0.03A, In=1x16A | KS | 5 | 0 |  |  |  | 0 |  | [bez vazby na CS] |  | 2
PP |  |  |  | Chránič s nadproudovou ochranou, Ir=250A, AC, 1+N, 10kA, char.B, Idn=0.03A, In=1x16A
VV |  |  |  | 5=5.000 [A]
TS |  |  |  | Poznámka k položce: dodávka a montáž Poznámka k položce: dodávka a montáž Poznámka k položce: dodávka a montáž
P | 191 | R741X3536060 |  | Chránič s nadproudovou ochranou, Ir=250A, AC, 1+N, 10kA, char.B, Idn=0.03A, In=1x10A | KS | 14 | 0 |  |  |  | 0 |  | [bez vazby na CS] |  | 2
PP |  |  |  | Chránič s nadproudovou ochranou, Ir=250A, AC, 1+N, 10kA, char.B, Idn=0.03A, In=1x10A
VV |  |  |  | 14=14.000 [A]
TS |  |  |  | Poznámka k položce: dodávka a montáž Poznámka k položce: dodávka a montáž Poznámka k položce: dodávka a montáž
P | 192 | R741X3536070 |  | Dodávka a montáž - Svodič přepětí třídy T1+T2 (B+C), komplet, síť TN-C, pom.kontakt, Un=350V AC, např. SLP-275 V/4 | KS | 1 | 0 |  |  |  | 0 |  | [bez vazby na CS] |  | 2
PP |  |  |  | Dodávka a montáž - Svodič přepětí třídy T1+T2 (B+C), komplet, síť TN-C, pom.kontakt, Un=350V AC, např. SLP-275 V/4
VV |  |  |  | 1=1.000 [A]
TS
P | 193 | R741X3536080 |  | Osazení a připojení rozvodů pospojení "HP" rozvaděče | KS | 1 | 0 |  |  |  | 0 |  | [bez vazby na CS] |  | 2
PP |  |  |  | Osazení a připojení rozvodů pospojení "HP" rozvaděče
VV |  |  |  | 1=1.000 [A]
TS |  |  |  | Poznámka k položce: dodávka a montáž Poznámka k položce: dodávka a montáž Poznámka k položce: dodávka a montáž
P | 194 | R741X3536090 |  | Soumrakový spínač na DIN lištu s externím čidlem v krytí IP65/16A | KS | 1 | 0 |  |  |  | 0 |  | [bez vazby na CS] |  | 2
PP |  |  |  | Soumrakový spínač na DIN lištu s externím čidlem v krytí IP65/16A
VV |  |  |  | 1=1.000 [A]
TS |  |  |  | Poznámka k položce: dodávka a montáž Poznámka k položce: dodávka a montáž Poznámka k položce: dodávka a montáž
P | 195 | R741X3536100 |  | Jistič, char B, 1-pólový, Icn=10kA, In=10A, B10/1 | KS | 2 | 0 |  |  |  | 0 |  | [bez vazby na CS] |  | 2
PP |  |  |  | Jistič, char B, 1-pólový, Icn=10kA, In=10A, B10/1
VV |  |  |  | 2=2.000 [A]
TS |  |  |  | Poznámka k položce: dodávka a montáž Poznámka k položce: dodávka a montáž Poznámka k položce: dodávka a montáž
P | 196 | R741X3536110 |  | Instalační relé R230/4S | KS | 8 | 0 |  |  |  | 0 |  | [bez vazby na CS] |  | 2
PP |  |  |  | Instalační relé R230/4S
VV |  |  |  | 8=8.000 [A]
TS |  |  |  | Poznámka k položce: dodávka a montáž Poznámka k položce: dodávka a montáž Poznámka k položce: dodávka a montáž
P | 197 | R741X3536120 |  | Ostatní spojovací drobný materiál rozvaděče včetně krytek, tabulek a popisů vývodů, kabelového propojení a instalace | KS | 1 | 0 |  |  |  | 0 |  | [bez vazby na CS] |  | 2
PP |  |  |  | Ostatní spojovací drobný materiál rozvaděče včetně krytek, tabulek a popisů vývodů, kabelového propojení a instalace
VV |  |  |  | 1=1.000 [A]
TS |  |  |  | Poznámka k položce: dodávka a montáž Poznámka k položce: dodávka a montáž Poznámka k položce: dodávka a montáž
SD |  | D17 |  | Rozvaděč RS1 - 1.NP.
P | 198 | R741X3537010 |  | Rozvaděčová skříň oceloplechová kompletní včetně bočnic, krycích desek, lišt, PE a N svorek, uzemňovací sada a pod. 600x2000x400 mm, IP40 | KS | 1 | 0 |  |  |  | 0 |  | [bez vazby na CS] |  | 2
PP |  |  |  | Rozvaděčová skříň oceloplechová kompletní včetně bočnic, krycích desek, lišt, PE a N svorek, uzemňovací sada a pod. 600x2000x400 mm, IP40
VV |  |  |  | 1=1.000 [A]
TS |  |  |  | Poznámka k položce: Dodávka a montáž kompletní rozvaděčové skříně Poznámka k položce: Dodávka a montáž kompletní rozvaděčové skříně Poznámka k položce: Dodávka a montáž kompletní rozvaděčové skříně
P | 199 | R741X3537020 |  | Montáž rozvaděče pod omítku včetně kabelového připojení | KS | 1 | 0 |  |  |  | 0 |  | [bez vazby na CS] |  | 2
PP |  |  |  | Montáž rozvaděče pod omítku včetně kabelového připojení
VV |  |  |  | 1=1.000 [A]
TS
P | 200 | R741X3537030 |  | Dodávka a montáž - Svodič přepětí třídy T1+T2 (B+C), komplet, síť TN-C, pom.kontakt, Un=350V AC, např. SLP-275 V/4 | KS | 1 | 0 |  |  |  | 0 |  | [bez vazby na CS] |  | 2
PP |  |  |  | Dodávka a montáž - Svodič přepětí třídy T1+T2 (B+C), komplet, síť TN-C, pom.kontakt, Un=350V AC, např. SLP-275 V/4
VV |  |  |  | 1=1.000 [A]
TS
P | 201 | R741X3537040 |  | Hlavní vypínač 3-pólový, 50A, 50/3 | KS | 1 | 0 |  |  |  | 0 |  | [bez vazby na CS] |  | 2
PP |  |  |  | Hlavní vypínač 3-pólový, 50A, 50/3
VV |  |  |  | 1=1.000 [A]
TS |  |  |  | Poznámka k položce: dodávka a montáž Poznámka k položce: dodávka a montáž Poznámka k položce: dodávka a montáž
P | 202 | R741X3537050 |  | Hlavní vypínač 3-pólový, 40A, 40/3 | KS | 2 | 0 |  |  |  | 0 |  | [bez vazby na CS] |  | 2
PP |  |  |  | Hlavní vypínač 3-pólový, 40A, 40/3
VV |  |  |  | 2=2.000 [A]
TS |  |  |  | Poznámka k položce: dodávka a montáž Poznámka k položce: dodávka a montáž Poznámka k položce: dodávka a montáž
P | 203 | R741X3537060 |  | Hlavní vypínač 1-pólový, 20A, 20/1 | KS | 1 | 0 |  |  |  | 0 |  | [bez vazby na CS] |  | 2
PP |  |  |  | Hlavní vypínač 1-pólový, 20A, 20/1
VV |  |  |  | 1=1.000 [A]
TS |  |  |  | Poznámka k položce: dodávka a montáž Poznámka k položce: dodávka a montáž Poznámka k položce: dodávka a montáž
P | 204 | R741X3537070 |  | Chránič s nadproudovou ochranou, Ir=250A, AC, 1+N, 10kA, char.B, Idn=0.03A, In=1x16A | KS | 20 | 0 |  |  |  | 0 |  | [bez vazby na CS] |  | 2
PP |  |  |  | Chránič s nadproudovou ochranou, Ir=250A, AC, 1+N, 10kA, char.B, Idn=0.03A, In=1x16A
VV |  |  |  | 20=20.000 [A]
TS |  |  |  | Poznámka k položce: dodávka a montáž Poznámka k položce: dodávka a montáž Poznámka k položce: dodávka a montáž
P | 205 | R741X3537080 |  | Chránič s nadproudovou ochranou, Ir=250A, AC, 1+N, 10kA, char.B, Idn=0.03A, In=1x10A | KS | 11 | 0 |  |  |  | 0 |  | [bez vazby na CS] |  | 2
PP |  |  |  | Chránič s nadproudovou ochranou, Ir=250A, AC, 1+N, 10kA, char.B, Idn=0.03A, In=1x10A
VV |  |  |  | 11=11.000 [A]
TS |  |  |  | Poznámka k položce: dodávka a montáž Poznámka k položce: dodávka a montáž Poznámka k položce: dodávka a montáž
P | 206 | R741X3537090 |  | Jistič, char B, 1-pólový, Icn=10kA, In=16A, B16/1 | KS | 1 | 0 |  |  |  | 0 |  | [bez vazby na CS] |  | 2
PP |  |  |  | Jistič, char B, 1-pólový, Icn=10kA, In=16A, B16/1
VV
TS |  |  |  | Poznámka k položce: dodávka a montáž Poznámka k položce: dodávka a montáž Poznámka k položce: dodávka a montáž
P | 207 | 35822111 |  | jistič 1-pólový 16 A vypínací charakteristika B vypínací schopnost 10 kA | KUS | 1 | 0.0004 |  |  |  | 0 |  | CS ÚRS 2024 01 |  | 2
PP |  |  |  | jistič 1-pólový 16 A vypínací charakteristika B vypínací schopnost 10 kA
VV |  |  |  | 1=1.000 [A]
TS
P | 208 | R741X3537100 |  | Jistič, char B, 1-pólový, Icn=10kA, In=10A, B10/1 | KS | 2 | 0 |  |  |  | 0 |  | [bez vazby na CS] |  | 2
PP |  |  |  | Jistič, char B, 1-pólový, Icn=10kA, In=10A, B10/1
VV |  |  |  | 2=2.000 [A]
TS |  |  |  | Poznámka k položce: dodávka a montáž Poznámka k položce: dodávka a montáž Poznámka k položce: dodávka a montáž
P | 209 | R741X3537110 |  | Vypínač 1-pólový, 20A, 20/1 | KS | 5 | 0 |  |  |  | 0 |  | [bez vazby na CS] |  | 2
PP |  |  |  | Vypínač 1-pólový, 20A, 20/1
VV |  |  |  | 5=5.000 [A]
TS |  |  |  | Poznámka k položce: dodávka a montáž Poznámka k položce: dodávka a montáž Poznámka k položce: dodávka a montáž
P | 210 | R741X3537120 |  | Vypínač 1-pólový, 16A, 16/1 | KS | 1 | 0 |  |  |  | 0 |  | [bez vazby na CS] |  | 2
PP |  |  |  | Vypínač 1-pólový, 16A, 16/1
VV |  |  |  | 1=1.000 [A]
TS |  |  |  | Poznámka k položce: dodávka a montáž Poznámka k položce: dodávka a montáž Poznámka k položce: dodávka a montáž
P | 211 | R741X3537130 |  | Dodávka a montáž informačního elektroměru s LCD displejem pro přímé měření 10-60A s impulzním výstupem s montáží na DIN lištu | KS | 2 | 0 |  |  |  | 0 |  | [bez vazby na CS] |  | 2
PP |  |  |  | Dodávka a montáž informačního elektroměru s LCD displejem pro přímé měření 10-60A s impulzním výstupem s montáží na DIN lištu
VV |  |  |  | 2=2.000 [A]
TS |  |  |  | Poznámka k položce: informační měření vývodů Poznámka k položce: informační měření vývodů Poznámka k položce: informační měření vývodů
P | 212 | R741X3537140 |  | Dodávka a montáž informačního elektroměru s LCD displejem pro přímé měření 0,25-40A jednofázový s impulzním výstupem s montáží na DIN lištu | KS | 7 | 0 |  |  |  | 0 |  | [bez vazby na CS] |  | 2
PP |  |  |  | Dodávka a montáž informačního elektroměru s LCD displejem pro přímé měření 0,25-40A jednofázový s impulzním výstupem s montáží na DIN lištu
VV |  |  |  | 7=7.000 [A]
TS |  |  |  | Poznámka k položce: informační měření vývodů Poznámka k položce: informační měření vývodů Poznámka k položce: informační měření vývodů
P | 213 | R741X3537150 |  | Digitální spínací hodiny s možností programování přes NFC - dodávka a montáž | KS | 1 | 0 |  |  |  | 0 |  | [bez vazby na CS] |  | 2
PP |  |  |  | Digitální spínací hodiny s možností programování přes NFC - dodávka a montáž
VV |  |  |  | 1=1.000 [A]
TS |  |  |  | Poznámka k položce: digitální spínací hodiny s denním a ročním programem a nastavením prostřednictvím chytrého telefonu podporujícího NFC přenos spínací hodiny - spínání na základě reálného času v denním a týdenním režimu 100 paměťových míst pro nastavení zapnutí a vypnutí OFF line nastavení programů v aplikaci záloha / vložení do paměti telefonu pro přenos do dalších spínacích hodin dvoukanálové provedení, kdy každý kanál je programovatelný nezávisle na druhém automatické přepínání zimní / letní čas plombovatelný průhledný kryt předního panelu zálohování dat a času pomocí baterie rezerva baterie až 3 roky snadná výměna záložní baterie pomocí zásuvného modulu bez demontáže přístroje napájecí napětí: AC 230V Poznámka k položce: digitální spínací hodiny s denním a ročním programem a nastavením prostřednictvím chytrého telefonu podporujícího NFC přenos spínací hodiny - spínání na základě reálného času v denním a týdenním režimu 100 paměťových míst pro nastavení zapnutí a vypnutí OFF line nastavení programů v aplikaci záloha / vložení do paměti telefonu pro přenos do dalších spínacích hodin dvoukanálové provedení, kdy každý kanál je programovatelný nezávisle na druhém automatické přepínání zimní / letní čas plombovatelný průhledný kryt předního panelu zálohování dat a času pomocí baterie rezerva baterie až 3 roky snadná výměna záložní baterie pomocí zásuvného modulu bez demontáže přístroje napájecí napětí: AC 230V Poznámka k položce: digitální spínací hodiny s denním a ročním programem a nastavením prostřednictvím chytrého telefonu podporujícího NFC přenos spínací hodiny - spínání na základě reálného času v denním a týdenním režimu 100 paměťových míst pro nastavení zapnutí a vypnutí OFF line nastavení programů v aplikaci záloha / vložení do paměti telefonu pro přenos do dalších spínacích hodin dvoukanálové provedení, kdy každý kanál je programovatelný nezávisle na druhém automatické přepínání zimní / letní čas plombovatelný průhledný kryt předního panelu zálohování dat a času pomocí baterie rezerva baterie až 3 roky snadná výměna záložní baterie pomocí zásuvného modulu bez demontáže přístroje napájecí napětí: AC 230V
P | 214 | R741X3537160 |  | Osazení a připojení rozvodů pospojení "HP" rozvaděče | KS | 1 | 0 |  |  |  | 0 |  | [bez vazby na CS] |  | 2
PP |  |  |  | Osazení a připojení rozvodů pospojení "HP" rozvaděče
VV |  |  |  | 1=1.000 [A]
TS |  |  |  | Poznámka k položce: dodávka a montáž Poznámka k položce: dodávka a montáž Poznámka k položce: dodávka a montáž
P | 215 | R741X3537170 |  | Ostatní spojovací drobný materiál rozvaděče včetně krytek, tabulek a popisů vývodů, kabelového propojení a instalace | KS | 1 | 0 |  |  |  | 0 |  | [bez vazby na CS] |  | 2
PP |  |  |  | Ostatní spojovací drobný materiál rozvaděče včetně krytek, tabulek a popisů vývodů, kabelového propojení a instalace
VV |  |  |  | 1=1.000 [A]
TS |  |  |  | Poznámka k položce: dodávka a montáž Poznámka k položce: dodávka a montáž Poznámka k položce: dodávka a montáž
SD |  | D18 |  | Rozvaděč RS2 - půda
P | 216 | R741X3538010 |  | Oceloplechový rozvaděč pod omítku kompletní včetně zámku, krycích desek, lišt, PE a N svorek, uzemňovací sada a pod. 435x760x240 mm, IP30 | KS | 1 | 0 |  |  |  | 0 |  | [bez vazby na CS] |  | 2
PP |  |  |  | Oceloplechový rozvaděč pod omítku kompletní včetně zámku, krycích desek, lišt, PE a N svorek, uzemňovací sada a pod. 435x760x240 mm, IP30
VV |  |  |  | 1=1.000 [A]
TS |  |  |  | Poznámka k položce: Dodávka a montáž kompletní rozvaděčové skříně Poznámka k položce: Dodávka a montáž kompletní rozvaděčové skříně Poznámka k položce: Dodávka a montáž kompletní rozvaděčové skříně
P | 217 | R741X3538020 |  | Montáž rozvaděče pod omítku včetně kabelového připojení | KS | 1 | 0 |  |  |  | 0 |  | [bez vazby na CS] |  | 2
PP |  |  |  | Montáž rozvaděče pod omítku včetně kabelového připojení
VV |  |  |  | 1=1.000 [A]
TS
P | 218 | R741X3538030 |  | Hlavní vypínač 3-pólový, 25A,25/3 | KS | 1 | 0 |  |  |  | 0 |  | [bez vazby na CS] |  | 2
PP |  |  |  | Hlavní vypínač 3-pólový, 25A,25/3
VV |  |  |  | 1=1.000 [A]
TS |  |  |  | Poznámka k položce: dodávka a montáž Poznámka k položce: dodávka a montáž Poznámka k položce: dodávka a montáž
P | 219 | R741X3538040 |  | Dodávka a montáž - Svodič přepětí třídy T1+T2 (B+C), komplet, síť TN-C, pom.kontakt, Un=350V AC, např. SLP-275 V/4 | KS | 1 | 0 |  |  |  | 0 |  | [bez vazby na CS] |  | 2
PP |  |  |  | Dodávka a montáž - Svodič přepětí třídy T1+T2 (B+C), komplet, síť TN-C, pom.kontakt, Un=350V AC, např. SLP-275 V/4
VV |  |  |  | 1=1.000 [A]
TS
P | 220 | R741X3538050 |  | Chránič s nadproudovou ochranou, Ir=250A, AC, 3+N, 10kA, char.B, Idn=0.03A, In=3x16A | KS | 1 | 0 |  |  |  | 0 |  | [bez vazby na CS] |  | 2
PP |  |  |  | Chránič s nadproudovou ochranou, Ir=250A, AC, 3+N, 10kA, char.B, Idn=0.03A, In=3x16A
VV |  |  |  | 1=1.000 [A]
TS |  |  |  | Poznámka k položce: dodávka a montáž Poznámka k položce: dodávka a montáž Poznámka k položce: dodávka a montáž
P | 221 | R741X3538060 |  | Chránič s nadproudovou ochranou, Ir=250A, AC, 1+N, 10kA, char.B, Idn=0.03A, In=1x16A | KS | 1 | 0 |  |  |  | 0 |  | [bez vazby na CS] |  | 2
PP |  |  |  | Chránič s nadproudovou ochranou, Ir=250A, AC, 1+N, 10kA, char.B, Idn=0.03A, In=1x16A
VV |  |  |  | 1=1.000 [A]
TS |  |  |  | Poznámka k položce: dodávka a montáž Poznámka k položce: dodávka a montáž Poznámka k položce: dodávka a montáž
P | 222 | R741X3538070 |  | Jistič, char B, 1-pólový, Icn=10kA, In=10A, B10/1 | KS | 1 | 0 |  |  |  | 0 |  | [bez vazby na CS] |  | 2
PP |  |  |  | Jistič, char B, 1-pólový, Icn=10kA, In=10A, B10/1
VV |  |  |  | 1=1.000 [A]
TS |  |  |  | Poznámka k položce: dodávka a montáž Poznámka k položce: dodávka a montáž Poznámka k položce: dodávka a montáž
P | 223 | R741X3538080 |  | Montáž Jistič, char B, 1-pólový, Icn=10kA, In=6A, B6/1 | KS | 1 | 0 |  |  |  | 0 |  | [bez vazby na CS] |  | 2
PP |  |  |  | Montáž Jistič, char B, 1-pólový, Icn=10kA, In=6A, B6/1
VV |  |  |  | 1=1.000 [A]
TS
P | 224 | 35822107 |  | jistič 1-pólový 6 A vypínací charakteristika B vypínací schopnost 10 kA | KUS | 1 | 0.0004 |  |  |  | 0 |  | CS ÚRS 2024 01 |  | 2
PP |  |  |  | jistič 1-pólový 6 A vypínací charakteristika B vypínací schopnost 10 kA
VV |  |  |  | 1=1.000 [A]
TS
P | 225 | R741X3538090 |  | Instalační stykač 3x25A/4z/230V | KS | 3 | 0 |  |  |  | 0 |  | [bez vazby na CS] |  | 2
PP |  |  |  | Instalační stykač 3x25A/4z/230V
VV |  |  |  | 3=3.000 [A]
TS |  |  |  | Poznámka k položce: dodávka a montáž Poznámka k položce: dodávka a montáž Poznámka k položce: dodávka a montáž
P | 226 | R741X3538100 |  | Vypínač 1-pólový, 16A, 16/1 | KS | 3 | 0 |  |  |  | 0 |  | [bez vazby na CS] |  | 2
PP |  |  |  | Vypínač 1-pólový, 16A, 16/1
VV |  |  |  | 3=3.000 [A]
TS |  |  |  | Poznámka k položce: dodávka a montáž Poznámka k položce: dodávka a montáž Poznámka k položce: dodávka a montáž
P | 227 | R741X3538110 |  | Osazení a připojení rozvodů pospojení "HP" rozvaděče | KS | 1 | 0 |  |  |  | 0 |  | [bez vazby na CS] |  | 2
PP |  |  |  | Osazení a připojení rozvodů pospojení "HP" rozvaděče
VV |  |  |  | 1=1.000 [A]
TS |  |  |  | Poznámka k položce: dodávka a montáž Poznámka k položce: dodávka a montáž Poznámka k položce: dodávka a montáž
P | 228 | R741X3538120 |  | Propojení s externí UPS | KS | 1 | 0 |  |  |  | 0 |  | [bez vazby na CS] |  | 2
PP |  |  |  | Propojení s externí UPS
VV |  |  |  | 1=1.000 [A]
TS
P | 229 | R741X3538130 |  | Relé reg 316 | KS | 1 | 0 |  |  |  | 0 |  | [bez vazby na CS] |  | 2
PP |  |  |  | Relé reg 316
VV |  |  |  | 1=1.000 [A]
TS |  |  |  | Poznámka k položce: dodávka a montáž Poznámka k položce: dodávka a montáž Poznámka k položce: dodávka a montáž
P | 230 | R741X3538140 |  | Releová jednotka pro 4 spínané okruhy | KS | 1 | 0 |  |  |  | 0 |  | [bez vazby na CS] |  | 2
PP |  |  |  | Releová jednotka pro 4 spínané okruhy
VV |  |  |  | 1=1.000 [A]
TS |  |  |  | Poznámka k položce: dodávka a montáž Poznámka k položce: dodávka a montáž Poznámka k položce: dodávka a montáž
P | 231 | R741X3538150 |  | Napájecí zdroj DALI pwr | KS | 1 | 0 |  |  |  | 0 |  | [bez vazby na CS] |  | 2
PP |  |  |  | Napájecí zdroj DALI pwr
VV |  |  |  | 1=1.000 [A]
TS |  |  |  | Poznámka k položce: dodávka a montáž Poznámka k položce: dodávka a montáž Poznámka k položce: dodávka a montáž
P | 232 | R741X3538160 |  | STMÍVAČ DALI 230V 200W DALI-DIM-230V-200W-001 DALI stmívač pro žárovky 230V 200W | KS | 4 | 0 |  |  |  | 0 |  | [bez vazby na CS] |  | 2
PP |  |  |  | STMÍVAČ DALI 230V 200W DALI-DIM-230V-200W-001 DALI stmívač pro žárovky 230V 200W
VV |  |  |  | 4=4.000 [A]
TS |  |  |  | Poznámka k položce: dodávka a montáž Poznámka k položce: dodávka a montáž Poznámka k položce: dodávka a montáž
P | 233 | R741X3538170 |  | Ostatní spojovací drobný materiál rozvaděče včetně krytek, tabulek a popisů vývodů, kabelového propojení a instalace | KS | 1 | 0 |  |  |  | 0 |  | [bez vazby na CS] |  | 2
PP |  |  |  | Ostatní spojovací drobný materiál rozvaděče včetně krytek, tabulek a popisů vývodů, kabelového propojení a instalace
VV |  |  |  | 1=1.000 [A]
TS
SD |  | D19 |  | Rozvaděč RP2
P | 234 | R741X3539010 |  | Oceloplechový rozvaděč pod omítku kompletní včetně zámku, krycích desek, lišt, PE a N svorek, uzemňovací sada a pod. 435x760x240 mm, IP30 | KS | 1 | 0 |  |  |  | 0 |  | [bez vazby na CS] |  | 2
PP |  |  |  | Oceloplechový rozvaděč pod omítku kompletní včetně zámku, krycích desek, lišt, PE a N svorek, uzemňovací sada a pod. 435x760x240 mm, IP30
VV |  |  |  | 1=1.000 [A]
TS
P | 235 | R741X3539020 |  | Montáž rozvaděče pod omítku včetně kabelového připojení | KS | 1 | 0 |  |  |  | 0 |  | [bez vazby na CS] |  | 2
PP |  |  |  | Montáž rozvaděče pod omítku včetně kabelového připojení
VV |  |  |  | 1=1.000 [A]
TS
P | 236 | R741X3539030 |  | Dodávka a montáž - Svodič přepětí třídy T1+T2 (B+C), komplet, síť TN-C, pom.kontakt, Un=350V AC, např. SLP-275 V/4 | KS | 1 | 0 |  |  |  | 0 |  | [bez vazby na CS] |  | 2
PP |  |  |  | Dodávka a montáž - Svodič přepětí třídy T1+T2 (B+C), komplet, síť TN-C, pom.kontakt, Un=350V AC, např. SLP-275 V/4
VV |  |  |  | 1=1.000 [A]
TS
P | 237 | R741X3539040 |  | Hlavní vypínač 3-pólový, 25A,25/3 | KS | 1 | 0 |  |  |  | 0 |  | [bez vazby na CS] |  | 2
PP |  |  |  | Hlavní vypínač 3-pólový, 25A,25/3
VV |  |  |  | 1=1.000 [A]
TS |  |  |  | Poznámka k položce: dodávka a montáž Poznámka k položce: dodávka a montáž Poznámka k položce: dodávka a montáž
P | 238 | R741X3539050 |  | Chránič s nadproudovou ochranou, Ir=250A, AC, 1+N, 10kA, char.B, Idn=0.03A, In=1x16A | KS | 5 | 0 |  |  |  | 0 |  | [bez vazby na CS] |  | 2
PP |  |  |  | Chránič s nadproudovou ochranou, Ir=250A, AC, 1+N, 10kA, char.B, Idn=0.03A, In=1x16A
VV |  |  |  | 5=5.000 [A]
TS |  |  |  | Poznámka k položce: dodávka a montáž Poznámka k položce: dodávka a montáž Poznámka k položce: dodávka a montáž
P | 239 | R741X3539060 |  | Chránič s nadproudovou ochranou, Ir=250A, AC, 1+N, 10kA, char.B, Idn=0.03A, In=1x10A | KS | 2 | 0 |  |  |  | 0 |  | [bez vazby na CS] |  | 2
PP |  |  |  | Chránič s nadproudovou ochranou, Ir=250A, AC, 1+N, 10kA, char.B, Idn=0.03A, In=1x10A
VV |  |  |  | 2=2.000 [A]
TS |  |  |  | Poznámka k položce: dodávka a montáž Poznámka k položce: dodávka a montáž Poznámka k položce: dodávka a montáž
P | 240 | R741X3539070 |  | Osazení a připojení rozvodů pospojení "HP" rozvaděče | KS | 1 | 0 |  |  |  | 0 |  | [bez vazby na CS] |  | 2
PP |  |  |  | Osazení a připojení rozvodů pospojení "HP" rozvaděče
VV |  |  |  | 1=1.000 [A]
TS |  |  |  | Poznámka k položce: dodávka a montáž Poznámka k položce: dodávka a montáž Poznámka k položce: dodávka a montáž
P | 241 | R741X3539080 |  | Ostatní spojovací drobný materiál rozvaděče včetně krytek, tabulek a popisů vývodů, kabelového propojení a instalace | KS | 1 | 0 |  |  |  | 0 |  | [bez vazby na CS] |  | 2
PP |  |  |  | Ostatní spojovací drobný materiál rozvaděče včetně krytek, tabulek a popisů vývodů, kabelového propojení a instalace
VV |  |  |  | 1=1.000 [A]
TS
SD |  | D21 |  | Rozvaděč "R2" - náhrada za stávající
P | 242 | R741X3540010 |  | Oceloplechový rozvaděč na omítku kompletní včetně zámku, krycích desek, lišt, PE a N svorek, uzemňovací sada a pod. 760x600x262,5 mm, IP30 | KS | 1 | 0 |  |  |  | 0 |  | [bez vazby na CS] |  | 2
PP |  |  |  | Oceloplechový rozvaděč na omítku kompletní včetně zámku, krycích desek, lišt, PE a N svorek, uzemňovací sada a pod. 760x600x262,5 mm, IP30
VV |  |  |  | 1=1.000 [A]
TS
P | 243 | R741X3540020 |  | Montáž rozvaděče pod omítku včetně kabelového připojení | KS | 1 | 0 |  |  |  | 0 |  | [bez vazby na CS] |  | 2
PP |  |  |  | Montáž rozvaděče pod omítku včetně kabelového připojení
VV |  |  |  | 1=1.000 [A]
TS
P | 244 | R741X3540030 |  | Přepojení stávajících kabelových rozvodů ze stávajícího rozvaděče do nového "R2" | KS | 1 | 0 |  |  |  | 0 |  | [bez vazby na CS] |  | 2
PP |  |  |  | Přepojení stávajících kabelových rozvodů ze stávajícího rozvaděče do nového "R2"
VV |  |  |  | 1=1.000 [A]
TS
P | 245 | R741X3540040 |  | Hlavní vypínač 3-pólový, 40A, 40/3 | KS | 2 | 0 |  |  |  | 0 |  | [bez vazby na CS] |  | 2
PP |  |  |  | Hlavní vypínač 3-pólový, 40A, 40/3
VV |  |  |  | 2=2.000 [A]
TS |  |  |  | Poznámka k položce: dodávka a montáž Poznámka k položce: dodávka a montáž Poznámka k položce: dodávka a montáž
P | 246 | R741X3540050 |  | Dodávka a montáž - Svodič přepětí třídy T1+T2 (B+C), komplet, síť TN-C, pom.kontakt, Un=350V AC, např. SLP-275 V/4 | KS | 1 | 0 |  |  |  | 0 |  | [bez vazby na CS] |  | 2
PP |  |  |  | Dodávka a montáž - Svodič přepětí třídy T1+T2 (B+C), komplet, síť TN-C, pom.kontakt, Un=350V AC, např. SLP-275 V/4
VV |  |  |  | 1=1.000 [A]
TS
P | 247 | R741X3540060 |  | Chránič s nadproudovou ochranou, Ir=250A, AC, 1+N, 10kA, char.B, Idn=0.03A, In=1x16A | KS | 6 | 0 |  |  |  | 0 |  | [bez vazby na CS] |  | 2
PP |  |  |  | Chránič s nadproudovou ochranou, Ir=250A, AC, 1+N, 10kA, char.B, Idn=0.03A, In=1x16A
VV |  |  |  | 6=6.000 [A]
TS |  |  |  | Poznámka k položce: dodávka a montáž Poznámka k položce: dodávka a montáž Poznámka k položce: dodávka a montáž
P | 248 | R741X3540070 |  | Chránič s nadproudovou ochranou, Ir=250A, AC, 1+N, 10kA, char.B, Idn=0.03A, In=1x10A | KS | 18 | 0 |  |  |  | 0 |  | [bez vazby na CS] |  | 2
PP |  |  |  | Chránič s nadproudovou ochranou, Ir=250A, AC, 1+N, 10kA, char.B, Idn=0.03A, In=1x10A
VV |  |  |  | 18=18.000 [A]
TS |  |  |  | Poznámka k položce: dodávka a montáž Poznámka k položce: dodávka a montáž Poznámka k položce: dodávka a montáž
P | 249 | R741X3540080 |  | Osazení a připojení rozvodů pospojení "HP" rozvaděče | KS | 1 | 0 |  |  |  | 0 |  | [bez vazby na CS] |  | 2
PP |  |  |  | Osazení a připojení rozvodů pospojení "HP" rozvaděče
VV |  |  |  | 1=1.000 [A]
TS |  |  |  | Poznámka k položce: dodávka a montáž Poznámka k položce: dodávka a montáž Poznámka k položce: dodávka a montáž
P | 250 | R741X3540090 |  | Ostatní spojovací drobný materiál rozvaděče včetně krytek, tabulek a popisů vývodů, kabelového propojení a instalace | KS | 1 | 0 |  |  |  | 0 |  | [bez vazby na CS] |  | 2
PP |  |  |  | Ostatní spojovací drobný materiál rozvaděče včetně krytek, tabulek a popisů vývodů, kabelového propojení a instalace
VV |  |  |  | 1=1.000 [A]
TS
SD |  | D22 |  | rozvaděč "RPO"
P | 251 | R741X3541010 |  | Rozvodnice nástěnná neprůhledné dveře, pro nástěnnou montáž, neprůhledné dveře, počet řad 3, počet modulů v řadě 14, krytí IP40, PE+N, barva bílá, mate | KS | 1 | 0 |  |  |  | 0 |  | [bez vazby na CS] |  | 2
PP |  |  |  | Rozvodnice nástěnná neprůhledné dveře, pro nástěnnou montáž, neprůhledné dveře, počet řad 3, počet modulů v řadě 14, krytí IP40, PE+N, barva bílá, materiál : plast, Šířka: 362 mm; Výška: 543 mm; hloubka/výška: 117 mm; Montážní hloubka: 117 mm; Barva RAL: 9003; Šířka v počtech modulů: 14
VV |  |  |  | 1=1.000 [A]
TS
P | 252 | R741X3541020 |  | Montáž rozvaděče pod omítku včetně kabelového připojení | KS | 1 | 0 |  |  |  | 0 |  | [bez vazby na CS] |  | 2
PP |  |  |  | Montáž rozvaděče pod omítku včetně kabelového připojení
VV |  |  |  | 1=1.000 [A]
TS
P | 253 | R741X3541030 |  | Dodávka a montáž hlavního vypínače 25/3 A | KS | 1 | 0 |  |  |  | 0 |  | [bez vazby na CS] |  | 2
PP |  |  |  | Dodávka a montáž hlavního vypínače 25/3 A
VV |  |  |  | 1=1.000 [A]
TS |  |  |  | Poznámka k položce: dodávka a montáž Poznámka k položce: dodávka a montáž Poznámka k položce: dodávka a montáž
P | 254 | R741X3541040 |  | Jistič, char B, 1-pólový, Icn=10kA, In=10A, B10/1 | KS | 5 | 0 |  |  |  | 0 |  | [bez vazby na CS] |  | 2
PP |  |  |  | Jistič, char B, 1-pólový, Icn=10kA, In=10A, B10/1
VV |  |  |  | 5=5.000 [A]
TS |  |  |  | Poznámka k položce: dodávka a montáž Poznámka k položce: dodávka a montáž Poznámka k položce: dodávka a montáž
P | 255 | R741X3541050 |  | Montáž Jistič, char C, 1-pólový, Icn=10kA, In=10A, C10/1 | KS | 1 | 0 |  |  |  | 0 |  | [bez vazby na CS] |  | 2
PP |  |  |  | Montáž Jistič, char C, 1-pólový, Icn=10kA, In=10A, C10/1
VV |  |  |  | 1=1.000 [A]
TS
P | 256 | 35822117 |  | jistič 1-pólový 10 A vypínací charakteristika C vypínací schopnost 10 kA | KUS | 1 | 0.0004 |  |  |  | 0 |  | CS ÚRS 2024 01 |  | 2
PP |  |  |  | jistič 1-pólový 10 A vypínací charakteristika C vypínací schopnost 10 kA
VV |  |  |  | 1=1.000 [A]
TS
P | 257 | R741X3541060 |  | Montáž Jistič, char C, 1-pólový, Icn=10kA, In=16A, C16/1 | KS | 1 | 0 |  |  |  | 0 |  | [bez vazby na CS] |  | 2
PP |  |  |  | Montáž Jistič, char C, 1-pólový, Icn=10kA, In=16A, C16/1
VV |  |  |  | 1=1.000 [A]
TS |  |  |  | Poznámka k položce: dodávka a montáž Poznámka k položce: dodávka a montáž Poznámka k položce: dodávka a montáž
P | 258 | 35822124 |  | jistič 1-pólový 16 A vypínací charakteristika C vypínací schopnost 10 kA | KUS | 1 | 0.0004 |  |  |  | 0 |  | CS ÚRS 2024 01 |  | 2
PP |  |  |  | jistič 1-pólový 16 A vypínací charakteristika C vypínací schopnost 10 kA
VV |  |  |  | 1=1.000 [A]
TS
P | 259 | R741X3541070 |  | Osazení a připojení rozvodů pospojení "HP" rozvaděče | KS | 1 | 0 |  |  |  | 0 |  | [bez vazby na CS] |  | 2
PP |  |  |  | Osazení a připojení rozvodů pospojení "HP" rozvaděče
VV |  |  |  | 1=1.000 [A]
TS |  |  |  | Poznámka k položce: dodávka a montáž Poznámka k položce: dodávka a montáž Poznámka k položce: dodávka a montáž
P | 260 | R741X3541080 |  | Ostatní spojovací drobný materiál rozvaděče včetně krytek, tabulek a popisů vývodů, kabelového propojení a instalace | KS | 1 | 0 |  |  |  | 0 |  | [bez vazby na CS] |  | 2
PP |  |  |  | Ostatní spojovací drobný materiál rozvaděče včetně krytek, tabulek a popisů vývodů, kabelového propojení a instalace
VV |  |  |  | 1=1.000 [A]
TS
SD |  | D23 |  | Ochrana proti blesku - hromosvod
P | 261 | R741X3523010 |  | Provedení odkrytí a zpřístupnění všech a přeměření zemního odporu všech zemnících vývodů z důvodu dalších případných změn a doplnění. | HOD | 20 | 0 |  |  |  | 0 |  | [bez vazby na CS] |  | 2
PP |  |  |  | Provedení odkrytí a zpřístupnění všech a přeměření zemního odporu všech zemnících vývodů z důvodu dalších případných změn a doplnění.
VV |  |  |  | 20=20.000 [A]
TS |  |  |  | Poznámka k položce: provedení předběžné revize - přeměření stávající zemnící soustavy pro případné další možné náklady pro opravu nevyhovujících zemnících vedení - musí být prokázané samostatně a nesouvisí s touto projektovou dokumentací. Poznámka k položce: provedení předběžné revize - přeměření stávající zemnící soustavy pro případné další možné náklady pro opravu nevyhovujících zemnících vedení - musí být prokázané samostatně a nesouvisí s touto projektovou dokumentací. Poznámka k položce: provedení předběžné revize - přeměření stávající zemnící soustavy pro případné další možné náklady pro opravu nevyhovujících zemnících vedení - musí být prokázané samostatně a nesouvisí s touto projektovou dokumentací.
P | 262 | R741X3523020 |  | Demontáž stávajícího jímacího vedení | KS | 1 | 0 |  |  |  | 0 |  | [bez vazby na CS] |  | 2
PP |  |  |  | Demontáž stávajícího jímacího vedení
VV |  |  |  | 1=1.000 [A]
TS |  |  |  | Poznámka k položce: kompletní demontážní činnost za využití lešení stavby prováděné při rekonstrukci střechy. Poznámka k položce: kompletní demontážní činnost za využití lešení stavby prováděné při rekonstrukci střechy. Poznámka k položce: kompletní demontážní činnost za využití lešení stavby prováděné při rekonstrukci střechy.
P | 263 | R741X3523030 |  | Demontáž stávajícího svodového vedení | KS | 1 | 0 |  |  |  | 0 |  | [bez vazby na CS] |  | 2
PP |  |  |  | Demontáž stávajícího svodového vedení
VV |  |  |  | 1=1.000 [A]
TS |  |  |  | Poznámka k položce: kompletní demontážní činnost za využití lešení stavby prováděné při rekonstrukci střechy. Poznámka k položce: kompletní demontážní činnost za využití lešení stavby prováděné při rekonstrukci střechy. Poznámka k položce: kompletní demontážní činnost za využití lešení stavby prováděné při rekonstrukci střechy.
P | 264 | R741X3523040 |  | Montáž jímacího vedení vodič (polotvrdý drát T/2 0, 45 kg/m) Cu 8 mm na podpěrách | M | 355.35 | 0 |  |  |  | 0 |  | [bez vazby na CS] |  | 2
PP |  |  |  | Montáž jímacího vedení vodič (polotvrdý drát T/2 0, 45 kg/m) Cu 8 mm na podpěrách
VV |  |  |  | 355.35=355.350 [A]
TS |  |  |  | Poznámka k položce: montáž na připravené podpěry samotného jímacího vedení Poznámka k položce: montáž na připravené podpěry samotného jímacího vedení Poznámka k položce: montáž na připravené podpěry samotného jímacího vedení
P | 265 | 35442140 |  | drát D 8mm Cu polotvrdý | KG | 159.908 | 0.001 |  |  |  | 0 |  | CS ÚRS 2024 01 |  | 2
PP |  |  |  | drát D 8mm Cu polotvrdý
VV |  |  |  | 355.35*0.45=159.908 [A]
TS
P | 266 | R741X3523050 |  | Povrchové svodové vedení vodič (polotvrdý drát T/2 0, 45 kg/m) Cu 8 mm na podpěrách | M | 143.75 | 0 |  |  |  | 0 |  | [bez vazby na CS] |  | 2
PP |  |  |  | Povrchové svodové vedení vodič (polotvrdý drát T/2 0, 45 kg/m) Cu 8 mm na podpěrách
VV |  |  |  | 143.75=143.750 [A]
TS |  |  |  | Poznámka k položce: montáž na připravené podpěry samotného svodového vedení Poznámka k položce: montáž na připravené podpěry samotného svodového vedení Poznámka k položce: montáž na připravené podpěry samotného svodového vedení
P | 267 | 35442140 | 1 | drát D 8mm Cu polotvrdý | KG | 64.553 | 0.001 |  |  |  | 0 |  | CS ÚRS 2024 01 |  | 2
PP |  |  |  | drát D 8mm Cu polotvrdý
VV |  |  |  | 143.45*0.45=64.553 [A]
TS
P | 268 | R741X3523060 |  | Svorka připojovací SP 1 Cu | KS | 20 | 0 |  |  |  | 0 |  | [bez vazby na CS] |  | 2
PP |  |  |  | Svorka připojovací SP 1 Cu
VV |  |  |  | 20=20.000 [A]
TS |  |  |  | Poznámka k položce: montáž svorky pro připojení na LPS vedení Poznámka k položce: montáž svorky pro připojení na LPS vedení Poznámka k položce: montáž svorky pro připojení na LPS vedení
P | 269 | 35442016 |  | svorka uzemnění Cu připojovací | KUS | 20 | 0.00015 |  |  |  | 0 |  | CS ÚRS 2024 01 |  | 2
PP |  |  |  | svorka uzemnění Cu připojovací
VV |  |  |  | 20=20.000 [A]
TS
P | 270 | R741X3523070 |  | Svorka okapová SO Cu | KS | 25 | 0 |  |  |  | 0 |  | [bez vazby na CS] |  | 2
PP |  |  |  | Svorka okapová SO Cu
VV |  |  |  | 25=25.000 [A]
TS |  |  |  | Poznámka k položce: montáž svorky pro připojení na LPS vedení Poznámka k položce: montáž svorky pro připojení na LPS vedení Poznámka k položce: montáž svorky pro připojení na LPS vedení
P | 271 | 35442025 |  | svorka uzemnění Cu na vodovodní potrubí a okapové roury | KUS | 25 | 0.00017 |  |  |  | 0 |  | CS ÚRS 2024 01 |  | 2
PP |  |  |  | svorka uzemnění Cu na vodovodní potrubí a okapové roury
VV |  |  |  | 25=25.000 [A]
TS
P | 272 | R741X3523080 |  | Svorka zkušební SZ Cu | KS | 5 | 0 |  |  |  | 0 |  | [bez vazby na CS] |  | 2
PP |  |  |  | Svorka zkušební SZ Cu
VV |  |  |  | 5=5.000 [A]
TS |  |  |  | Poznámka k položce: montáž svorky pro připojení na LPS vedení Poznámka k položce: montáž svorky pro připojení na LPS vedení Poznámka k položce: montáž svorky pro připojení na LPS vedení
P | 273 | 35442015 |  | svorka uzemnění Cu zkušební | KUS | 5 | 0.00023 |  |  |  | 0 |  | CS ÚRS 2024 01 |  | 2
PP |  |  |  | svorka uzemnění Cu zkušební
VV |  |  |  | 5=5.000 [A]
TS
P | 274 | R741X3523090 |  | Svorka universální S | KS | 135 | 0 |  |  |  | 0 |  | [bez vazby na CS] |  | 2
PP |  |  |  | Svorka universální S
VV |  |  |  | 135=135.000 [A]
TS |  |  |  | Poznámka k položce: montáž svorky pro připojení na LPS vedení Poznámka k položce: montáž svorky pro připojení na LPS vedení (SU) Poznámka k položce: montáž svorky pro připojení na LPS vedení (SU)
P | 275 | 35442010 |  | svorka uzemnění Cu univerzální | KUS | 135 | 0.00015 |  |  |  | 0 |  | CS ÚRS 2024 01 |  | 2
PP |  |  |  | svorka uzemnění Cu univerzální
VV |  |  |  | 135=135.000 [A]
TS
P | 276 | R741X3523100 |  | Svorka křížová Cu | KS | 30 | 0 |  |  |  | 0 |  | [bez vazby na CS] |  | 2
PP |  |  |  | Svorka křížová Cu
VV |  |  |  | 30=30.000 [A]
TS |  |  |  | Poznámka k položce: Dodávka svorky pro připojení na LPS vedení Poznámka k položce: Dodávka svorky pro připojení na LPS vedení (SK) Poznámka k položce: Dodávka svorky pro připojení na LPS vedení (SK)
P | 277 | 35442017 |  | svorka uzemnění Cu křížová | KUS | 30 | 0.00028 |  |  |  | 0 |  | CS ÚRS 2024 01 |  | 2
PP |  |  |  | svorka uzemnění Cu křížová
VV |  |  |  | 30=30.000 [A]
TS
P | 278 | R741X3523110 |  | Svorka spojovací Cu | KS | 120 | 0 |  |  |  | 0 |  | [bez vazby na CS] |  | 2
PP |  |  |  | Svorka spojovací Cu
VV |  |  |  | 120=120.000 [A]
TS |  |  |  | Poznámka k položce: Dodávka a montáž svorky pro připojení na LPS vedení Poznámka k položce: Dodávka a montáž svorky pro připojení na LPS vedení (SS) Poznámka k položce: Dodávka a montáž svorky pro připojení na LPS vedení (SS)
P | 279 | R741X3523120 |  | Podpěra vedení PV3 Cu | KS | 75 | 0 |  |  |  | 0 |  | [bez vazby na CS] |  | 2
PP |  |  |  | Podpěra vedení PV3 Cu
VV |  |  |  | 75=75.000 [A]
TS |  |  |  | Poznámka k položce: Dodávka a montáž typové podpěry pro LPS vedení Poznámka k položce: Dodávka a montáž typové podpěry pro LPS vedení Poznámka k položce: Dodávka a montáž typové podpěry pro LPS vedení
P | 280 | R741X3523130 |  | Podpěra PV2 Cu | KS | 63 | 0 |  |  |  | 0 |  | [bez vazby na CS] |  | 2
PP |  |  |  | Podpěra PV2 Cu
VV |  |  |  | 63=63.000 [A]
TS |  |  |  | Poznámka k položce: Dodávka a montáž typové podpěry pro LPS vedení Poznámka k položce: Dodávka a montáž typové podpěry pro LPS vedení Poznámka k položce: Dodávka a montáž typové podpěry pro LPS vedení
P | 281 | R741X3523140 |  | Podpěra PV1 Nerez | KS | 70 | 0 |  |  |  | 0 |  | [bez vazby na CS] |  | 2
PP |  |  |  | Podpěra PV1 Nerez
VV |  |  |  | 70=70.000 [A]
TS |  |  |  | Poznámka k položce: Dodávka a montáž typové podpěry pro LPS vedení Poznámka k položce: Dodávka a montáž typové podpěry pro LPS vedení Poznámka k položce: Dodávka a montáž typové podpěry pro LPS vedení
P | 282 | R741X3523150 |  | podložky Cu + příložky | KS | 205 | 0 |  |  |  | 0 |  | [bez vazby na CS] |  | 2
PP |  |  |  | podložky Cu + příložky
VV |  |  |  | 205=205.000 [A]
TS |  |  |  | Poznámka k položce: Dodávka a montáž typové podložky pro propojení s LPS vedením Poznámka k položce: Dodávka a montáž typové podložky pro propojení s LPS vedením Poznámka k položce: Dodávka a montáž typové podložky pro propojení s LPS vedením
P | 283 | R741X3523160 |  | Označení svodů | KS | 5 | 0 |  |  |  | 0 |  | [bez vazby na CS] |  | 2
PP |  |  |  | Označení svodů
VV |  |  |  | 5=5.000 [A]
TS |  |  |  | Poznámka k položce: dodávka a montáž typový štítků pro číselné označení svodů LPS Poznámka k položce: dodávka a montáž typový štítků pro číselné označení svodů LPS Poznámka k položce: dodávka a montáž typový štítků pro číselné označení svodů LPS
P | 284 | R741X3523170 |  | Ochranná trubka OT Cu | KS | 5 | 0 |  |  |  | 0 |  | [bez vazby na CS] |  | 2
PP |  |  |  | Ochranná trubka OT Cu
VV |  |  |  | 5=5.000 [A]
TS |  |  |  | Poznámka k položce: dodávka a montáž ochranné trubky pro napojení stávajícího zemnícího vedení FeZn za propojením se svodovým vedením přes zkušební svorku Poznámka k položce: dodávka a montáž ochranné trubky pro napojení stávajícího zemnícího vedení FeZn za propojením se svodovým vedením přes zkušební svorku Poznámka k položce: dodávka a montáž ochranné trubky pro napojení stávajícího zemnícího vedení FeZn za propojením se svodovým vedením přes zkušební svorku
P | 285 | R741X3523180 |  | Držáky ochranné trubky Cu DOT Cu 22 | KS | 10 | 0 |  |  |  | 0 |  | [bez vazby na CS] |  | 2
PP |  |  |  | Držáky ochranné trubky Cu DOT Cu 22
VV |  |  |  | 10=10.000 [A]
TS |  |  |  | Poznámka k položce: montáž držáku ochranné trubky Poznámka k položce: montáž držáku ochranné trubky Poznámka k položce: montáž držáku ochranné trubky
P | 286 | 35441856 |  | držák jímače a ochranné trubky s vrutem - vrut 8/200mm, Cu | KUS | 10 | 0.00032 |  |  |  | 0 |  | CS ÚRS 2024 01 |  | 2
PP |  |  |  | držák jímače a ochranné trubky s vrutem - vrut 8/200mm, Cu
VV |  |  |  | 10=10.000 [A]
TS
P | 287 | 35441118 |  | tyč jímací s kovaným hrotem 2000mm Cu | KUS | 4 | 0.00455 |  |  |  | 0 |  | CS ÚRS 2024 01 |  | 2
PP |  |  |  | tyč jímací s kovaným hrotem 2000mm Cu
VV |  |  |  | 4=4.000 [A]
TS |  |  |  | Poznámka k položce: Dodávka jímací tyče LPS do střechy za použití držáku - viz samostatná položka Poznámka k položce: Dodávka jímací tyče LPS do střechy za použití držáku - viz samostatná položka
P | 288 | 741430004 |  | Montáž jímacích tyčí délky do 3 m, na střešní hřeben | KUS | 4 | 0 |  |  |  | 0 |  | CS ÚRS 2024 01 |  | 2
PP |  |  |  | Montáž jímacích tyčí délky do 3 m, na střešní hřeben
VV |  |  |  | 4=4.000 [A]
TS |  |  |  | Poznámka k položce: montáž samotné jímací tyče LPS do střechy za použití držáku - viz samostatná položka Poznámka k položce: montáž samotné jímací tyče LPS do střechy za použití držáku - viz samostatná položka Poznámka k položce: montáž samotné jímací tyče LPS do střechy za použití držáku - viz samostatná položka
P | 289 | R741X3523200 |  | Ochranná stříška k JT OS Cu | KS | 4 | 0 |  |  |  | 0 |  | [bez vazby na CS] |  | 2
PP |  |  |  | Ochranná stříška k JT OS Cu
VV |  |  |  | 4=4.000 [A]
TS |  |  |  | Poznámka k položce: Dodávka a montáž stříšky na jímací tyč LPS Poznámka k položce: Dodávka a montáž stříšky na jímací tyč LPS Poznámka k položce: Dodávka a montáž stříšky na jímací tyč LPS
P | 290 | 35442103 |  | stříška ochranná horní Cu | KUS | 4 | 0.0002 |  |  |  | 0 |  | CS ÚRS 2024 01 |  | 2
PP |  |  |  | stříška ochranná horní Cu
VV |  |  |  | 4=4.000 [A]
TS
P | 291 | R741X3523210 |  | Držák jímací tyče DJ Cu | KS | 4 | 0 |  |  |  | 0 |  | [bez vazby na CS] |  | 2
PP |  |  |  | Držák jímací tyče DJ Cu
VV |  |  |  | 4=4.000 [A]
TS |  |  |  | Poznámka k položce: Dodávka a montáž držáku jímací tyče LPS Poznámka k položce: Dodávka a montáž držáku jímací tyče LPS Poznámka k položce: Dodávka a montáž držáku jímací tyče LPS
P | 292 | R741X3523220 |  | Propojení zemnící soustavy se soustavou elektro přes "EP" svorky v rozvodně "RH" | KS | 1 | 0 |  |  |  | 0 |  | [bez vazby na CS] |  | 2
PP |  |  |  | Propojení zemnící soustavy se soustavou elektro přes "EP" svorky v rozvodně "RH"
VV |  |  |  | 1=1.000 [A]
TS |  |  |  | Poznámka k položce: Dodávka a montáž kompletního propojovacího vedení propojené s PE svorkovnicí rozvaděče 'RH' Poznámka k položce: Dodávka a montáž kompletního propojovacího vedení propojené s PE svorkovnicí rozvaděče 'RH' Poznámka k položce: Dodávka a montáž kompletního propojovacího vedení propojené s PE svorkovnicí rozvaděče 'RH'
P | 293 | R741X3523230 |  | Propojení jímacího vedení s oplechováním a zařízením na střeše | KS | 24 | 0 |  |  |  | 0 |  | [bez vazby na CS] |  | 2
PP |  |  |  | Propojení jímacího vedení s oplechováním a zařízením na střeše
VV |  |  |  | 24=24.000 [A]
TS |  |  |  | Poznámka k položce: dodávka a montáž včetně materiálu pro propojení oplechování a další nespecifikované zařízení umístěné na střeše nutné připojit na LPS Poznámka k položce: dodávka a montáž včetně materiálu pro propojení oplechování a další nespecifikované zařízení umístěné na střeše nutné připojit na LPS Poznámka k položce: dodávka a montáž včetně materiálu pro propojení oplechování a další nespecifikované zařízení umístěné na střeše nutné připojit na LPS
P | 294 | R741X3523240 |  | Ostatní nespecifikovaný materiál | KS | 3 | 0 |  |  |  | 0 |  | [bez vazby na CS] |  | 2
PP |  |  |  | Ostatní nespecifikovaný materiál
VV |  |  |  | 3=3.000 [A]
TS |  |  |  | Poznámka k položce: dodávka a montáž nespecifikovaného drobného materiálu spojené s LPS zařízením Poznámka k položce: dodávka a montáž nespecifikovaného drobného materiálu spojené s LPS zařízením Poznámka k položce: dodávka a montáž nespecifikovaného drobného materiálu spojené s LPS zařízením
P | 295 | R741X3523250 |  | Vyvedení pomocných jímačů | KS | 120 | 0 |  |  |  | 0 |  | [bez vazby na CS] |  | 2
PP |  |  |  | Vyvedení pomocných jímačů
VV |  |  |  | 120=120.000 [A]
TS |  |  |  | Poznámka k položce: dodávka a montáž včetně materiálu pro vyvedení pomocných jímačů LPS Poznámka k položce: dodávka a montáž včetně materiálu pro vyvedení pomocných jímačů LPS Poznámka k položce: dodávka a montáž včetně materiálu pro vyvedení pomocných jímačů LPS
SD |  | D24 |  | Podtápění žlabů a svodů - ochrana proti zamrznutí
P | 296 | R741X3524010 |  | Vyvedení přívodních rozvodů z rozvaděče "RS2"půdy | KS | 7 | 0 |  |  |  | 0 |  | [bez vazby na CS] |  | 2
PP |  |  |  | Vyvedení přívodních rozvodů z rozvaděče "RS2"půdy
VV |  |  |  | 7=7.000 [A]
TS |  |  |  | Poznámka k položce: montážní činnost pro 6 okruhů Poznámka k položce: montážní činnost pro 6 okruhů Poznámka k položce: montážní činnost pro 6 okruhů
P | 297 | R741X3524020 |  | Připojovací elektroinstalační krabice se svorkovnicí, IP65 | KS | 7 | 0 |  |  |  | 0 |  | [bez vazby na CS] |  | 2
PP |  |  |  | Připojovací elektroinstalační krabice se svorkovnicí, IP65
VV |  |  |  | 7=7.000 [A]
TS |  |  |  | Poznámka k položce: dodávka a montáž Poznámka k položce: dodávka a montáž Poznámka k položce: dodávka a montáž
P | 298 | R741X3524030 |  | Topný kabel 18W/m - celkem | M | 508 | 0 |  |  |  | 0 |  | [bez vazby na CS] |  | 2
PP |  |  |  | Topný kabel 18W/m - celkem
VV |  |  |  | 508=508.000 [A]
TS |  |  |  | Poznámka k položce: dodávka Poznámka k položce: dodávka
P | 299 | 741124646 |  | Montáž kabelů měděných topných bez ukončení okruhu 230 V, uložených do okapu a svodu uchycení na příchytky nebo lanko | M | 508 | 0 |  |  |  | 0 |  | CS ÚRS 2024 01 |  | 2
PP |  |  |  | Montáž kabelů měděných topných bez ukončení okruhu 230 V, uložených do okapu a svodu uchycení na příchytky nebo lanko
VV |  |  |  | 508=508.000 [A]
TS
P | 300 | R741X3524040 |  | Snímač teploty podlahový, kabelový - 3m 15kOhm/25° | KS | 1 | 0 |  |  |  | 0 |  | [bez vazby na CS] |  | 2
PP |  |  |  | Snímač teploty podlahový, kabelový - 3m 15kOhm/25°
VV |  |  |  | 1=1.000 [A]
TS |  |  |  | Poznámka k položce: dodávka a montáž Poznámka k položce: dodávka a montáž Poznámka k položce: dodávka a montáž
P | 301 | R741X3524050 |  | Ostatní fixační materiál - okapové úchyty do svodu, okapové úchyty do žlabu Cu, Distanční úchyty, distanční lišty, pomocný plastový řetěz, fixační pás Cu a pod. | KS | 6 | 0 |  |  |  | 0 |  | [bez vazby na CS] |  | 2
PP |  |  |  | Ostatní fixační materiál - okapové úchyty do svodu, okapové úchyty do žlabu Cu, Distanční úchyty, distanční lišty, pomocný plastový řetěz, fixační pás Cu a pod.
VV |  |  |  | 6=6.000 [A]
TS |  |  |  | Poznámka k položce: dodávka a montáž Poznámka k položce: dodávka a montáž Poznámka k položce: dodávka a montáž
P | 302 | R741X3524060 |  | Ostatní spojovací materiál , držáky, vývodky, příchytky a kompletace | KS | 4 | 0 |  |  |  | 0 |  | [bez vazby na CS] |  | 2
PP |  |  |  | Ostatní spojovací materiál , držáky, vývodky, příchytky a kompletace
VV |  |  |  | 4=4.000 [A]
TS
SD |  | D25 |  | Ostatní práce při provádění elektromontáží
P | 303 | R741X3530160 |  | Prorážení otvorů, rýh pro kabelový vedení | KS | 30 | 0 |  |  |  | 0 |  | [bez vazby na CS] |  | 2
PP |  |  |  | Prorážení otvorů, rýh pro kabelový vedení
VV |  |  |  | 30=30.000 [A]
TS
P | 304 | R741X3530170 |  | Začištění rýh a otvorů kabelových vedení | KS | 30 | 0 |  |  |  | 0 |  | [bez vazby na CS] |  | 2
PP |  |  |  | Začištění rýh a otvorů kabelových vedení
VV |  |  |  | 30=30.000 [A]
TS
P | 305 | R741X3595050 |  | Stavební přípomoce | KS | 5 | 0 |  |  |  | 0 |  | [bez vazby na CS] |  | 2
PP |  |  |  | Stavební přípomoce
VV |  |  |  | 5=5.000 [A]
TS
SD |  | OST |  | Ostatní
P | 306 | R005X3595070 |  | Ostatní zúčtovatelný drobný, pomocný, doplňkový a ostatní materiál v potřebném rozsahu pro řádné dokončení díla | KS | 3 | 0 |  |  |  | 0 |  | [bez vazby na CS] |  | 2
PP |  |  |  | Ostatní zúčtovatelný drobný, pomocný, doplňkový a ostatní materiál v potřebném rozsahu pro řádné dokončení díla
VV |  |  |  | 3=3.000 [A]
TS |  |  |  | Poznámka k položce: Např. přizpůsobování nových rozvodů a zařízení ostatním stávajícím zařízením a stavební části, drobný materiál jako např. příchytky, atd., tedy veškerý ostatní materiál a výrobky potřebné pro řádné dokončení díla + finanční rezerva (mimo jiné ohled na nutnost přizpůsobování, práce a koordinace se stavební částí a stávajícího stavu) - částka bude podrobně zúčtována a dodavatelem využita pouze do objektivně doložené výše. Poznámka k položce: Např. přizpůsobování nových rozvodů a zařízení ostatním stávajícím zařízením a stavební části, drobný materiál jako např. příchytky, atd., tedy veškerý ostatní materiál a výrobky potřebné pro řádné dokončení díla + finanční rezerva (mimo jiné ohled na nutnost přizpůsobování, práce a koordinace se stavební částí a stávajícího stavu) - částka bude podrobně zúčtována a dodavatelem využita pouze do objektivně doložené výše. Poznámka k položce: Např. přizpůsobování nových rozvodů a zařízení ostatním stávajícím zařízením a stavební části, drobný materiál jako např. příchytky, atd., tedy veškerý ostatní materiál a výrobky potřebné pro řádné dokončení díla + finanční rezerva (mimo jiné ohled na nutnost přizpůsobování, práce a koordinace se stavební částí a stávajícího stavu) - částka bude podrobně zúčtována a dodavatelem využita pouze do objektivně doložené výše.
P | 307 | R005X3595080 |  | Ostatní zúčtovatelné stavební, montážní, pomocné a doplňkové práce v potřebném rozsahu | KS | 1 | 0 |  |  |  | 0 |  | [bez vazby na CS] |  | 2
PP |  |  |  | Ostatní zúčtovatelné stavební, montážní, pomocné a doplňkové práce v potřebném rozsahu
VV |  |  |  | 1=1.000 [A]
TS |  |  |  | Poznámka k položce: např. přizpůsobování nových rozvodů a zařízení ostatním zařízením a stavební části, provádění funkčních zkoušek a montáže s vazbou na zkoušky a montáž ostatních částí stavby, atd., tedy veškeré ostatní práce potřebné pro řádné dokončení díla + finanční rezerva (mimo jiné ohled na nutnost přizpůsobování, práce a koordinace se stavební částí a stávajícího stavu) - částka bude podrobně zúčtována a dodavatelem využita pouze do objektivně doložené výše. Poznámka k položce: např. přizpůsobování nových rozvodů a zařízení ostatním zařízením a stavební části, provádění funkčních zkoušek a montáže s vazbou na zkoušky a montáž ostatních částí stavby, atd., tedy veškeré ostatní práce potřebné pro řádné dokončení díla + finanční rezerva (mimo jiné ohled na nutnost přizpůsobování, práce a koordinace se stavební částí a stávajícího stavu) - částka bude podrobně zúčtována a dodavatelem využita pouze do objektivně doložené výše. Poznámka k položce: např. přizpůsobování nových rozvodů a zařízení ostatním zařízením a stavební části, provádění funkčních zkoušek a montáže s vazbou na zkoušky a montáž ostatních částí stavby, atd., tedy veškeré ostatní práce potřebné pro řádné dokončení díla + finanční rezerva (mimo jiné ohled na nutnost přizpůsobování, práce a koordinace se stavební částí a stávajícího stavu) - částka bude podrobně zúčtována a dodavatelem využita pouze do objektivně doložené výše.
P | 308 | R741X3530020 |  | Provedení kontroly a zaměření stávajícího stavu zařízení a rozvodů a zařízení silnoproudé elektroinstalace ŽST včetně vypracování protokolu o výsledcích zjištěn | HOD | 16 | 0 |  |  |  | 0 |  | [bez vazby na CS] |  | 2
PP |  |  |  | Provedení kontroly a zaměření stávajícího stavu zařízení a rozvodů a zařízení silnoproudé elektroinstalace ŽST včetně vypracování protokolu o výsledcích zjištění se zaměřením na zjištění skutečného stavu pro budoucí návaznosti na místní předpis o provádění kontrol funkčnosti zařízení jako celek včetně vyplývajících návrhů na řešení.
VV |  |  |  | 16=16.000 [A]
TS |  |  |  | Poznámka k položce: Provedení kontroly a zaměření stávajícího stavu zařízení a rozvodů a zařízení systému ŽST včetně vypracování protokolu o výsledcích zjištění se zaměřením na zjištění skutečného stavu pro budoucí návaznosti na místní předpis o provádění kontrol funkčnosti zařízení jako celek včetně vyplývajících návrhů na řešení. Poznámka k položce: Provedení kontroly a zaměření stávajícího stavu zařízení a rozvodů a zařízení systému ŽST včetně vypracování protokolu o výsledcích zjištění se zaměřením na zjištění skutečného stavu pro budoucí návaznosti na místní předpis o provádění kontrol funkčnosti zařízení jako celek včetně vyplývajících návrhů na řešení. Poznámka k položce: Provedení kontroly a zaměření stávajícího stavu zařízení a rozvodů a zařízení systému ŽST včetně vypracování protokolu o výsledcích zjištění se zaměřením na zjištění skutečného stavu pro budoucí návaznosti na místní předpis o provádění kontrol funkčnosti zařízení jako celek včetně vyplývajících návrhů na řešení.
P | 309 | R741X3530030 |  | Rozpracování plánu demontáží a montáží vzhledem k etapizaci výstavby a zachování hlavních funkčních stavů zařízení ŽST. | HOD | 6 | 0 |  |  |  | 0 |  | [bez vazby na CS] |  | 2
PP |  |  |  | Rozpracování plánu demontáží a montáží vzhledem k etapizaci výstavby a zachování hlavních funkčních stavů zařízení ŽST.
VV |  |  |  | 6=6.000 [A]
TS |  |  |  | Poznámka k položce: rozdělení prací dle požadavku na postupnou realizaci Poznámka k položce: Rozdělení prací dle požadavku na postupnou realizaci Poznámka k položce: Rozdělení prací dle požadavku na postupnou realizaci
P | 310 | R741X3595020 |  | Zprovoznění, seřízení a vyzkoušení zařízení jako celek | hod. | 24 | 0 |  |  |  | 0 |  | [bez vazby na CS] |  | 2
PP |  |  |  | Zprovoznění, seřízení a vyzkoušení zařízení jako celek
VV |  |  |  | 24=24.000 [A]
TS |  |  |  | Poznámka k položce: Před předáním. Vyhotovení zápisu s popisem postupu zprovoznění, výsledků seřízení, výsledků zkoušek, atd. Zařízení musí být před předáním bez závad. Poznámka k položce: Před předáním. Vyhotovení zápisu s popisem postupu zprovoznění, výsledků seřízení, výsledků zkoušek, atd. Zařízení musí být před předáním bez závad. Poznámka k položce: Před předáním. Vyhotovení zápisu s popisem postupu zprovoznění, výsledků seřízení, výsledků zkoušek, atd. Zařízení musí být před předáním bez závad.
P | 311 | R741X3595030 |  | Zaučení obsluhy | hod. | 18 | 0 |  |  |  | 0 |  | [bez vazby na CS] |  | 2
PP |  |  |  | Zaučení obsluhy
VV |  |  |  | 18=18.000 [A]
TS |  |  |  | Poznámka k položce: Zaučení obsluhy mimo jiné dle návodů výrobců tak, aby obsluha měla celkové technické a funkční informace o zařízení a uměla jej obsluhovat a reagovat na možné problémy a závady. O zaučení musí být mezi stranami sepsán protokol s obsahem bodů zaučení. Zaučen musí být v úměrném rozsahu jak pověřený zástupce provozovatele, tak zástupce majitele budovy. Poznámka k položce: Zaučení obsluhy mimo jiné dle návodů výrobců tak, aby obsluha měla celkové technické a funkční informace o zařízení a uměla jej obsluhovat a reagovat na možné problémy a závady. O zaučení musí být mezi stranami sepsán protokol s obsahem bodů zaučení. Zaučen musí být v úměrném rozsahu jak pověřený zástupce provozovatele, tak zástupce majitele budovy. Poznámka k položce: Zaučení obsluhy mimo jiné dle návodů výrobců tak, aby obsluha měla celkové technické a funkční informace o zařízení a uměla jej obsluhovat a reagovat na možné problémy a závady. O zaučení musí být mezi stranami sepsán protokol s obsahem bodů zaučení. Zaučen musí být v úměrném rozsahu jak pověřený zástupce provozovatele, tak zástupce majitele budovy.
P | 312 | R741X3595040 |  | část celého zařízení, musí být prohlédnuta, přeměřena, vyzkoušena a bude podle této vyhlášky vypracována zpráva o výchozí revizi včetně rozvaděčů. | KS | 5 | 0 |  |  |  | 0 |  | [bez vazby na CS] |  | 2
PP |  |  |  | část celého zařízení, musí být prohlédnuta, přeměřena, vyzkoušena a bude podle této vyhlášky vypracována zpráva o výchozí revizi včetně rozvaděčů.
VV |  |  |  | 5=5.000 [A]
TS |  |  |  | Poznámka k položce: Po dokončení výstavby musí být elektroinstalace podle vyhlášky 73/2010 Sb. část 2 prohlédnuta, přeměřena, vyzkoušena a bude podle této vyhlášky vypracována zpráva o výchozí revizi elektroinstalace. Součástí výchozí revize bude revizní zpráva s konstatováním, že zařízení je schopné bezpečného provozu. Zařízení před předáním díla musí být bezpečné bez závad. Výchozí revize musí být provedena před tím, než je stavba uvedena do provozu a připojena na veřejnou elektrizační síť. Účelem této činnosti je ověření, zda jsou splněny požadavky ČSN 33 2000-6 a ČSN 33 1500. Poznámka k položce: Po dokončení výstavby musí být elektroinstalace podle vyhlášky 73/2010 Sb. část 2 prohlédnuta, přeměřena, vyzkoušena a bude podle této vyhlášky vypracována zpráva o výchozí revizi elektroinstalace. Součástí výchozí revize bude revizní zpráva s konstatováním, že zařízení je schopné bezpečného provozu. Zařízení před předáním díla musí být bezpečné bez závad. Výchozí revize musí být provedena před tím, než je stavba uvedena do provozu a připojena na veřejnou elektrizační síť. Účelem této činnosti je ověření, zda jsou splněny požadavky ČSN 33 2000-6 a ČSN 33 1500. Poznámka k položce: Po dokončení výstavby musí být elektroinstalace podle vyhlášky 73/2010 Sb. část 2 prohlédnuta, přeměřena, vyzkoušena a bude podle této vyhlášky vypracována zpráva o výchozí revizi elektroinstalace. Součástí výchozí revize bude revizní zpráva s konstatováním, že zařízení je schopné bezpečného provozu. Zařízení před předáním díla musí být bezpečné bez závad. Výchozí revize musí být provedena před tím, než je stavba uvedena do provozu a připojena na veřejnou elektrizační síť. Účelem této činnosti je ověření, zda jsou splněny požadavky ČSN 33 2000-6 a ČSN 33 1500.
P | 313 | R741X3595060 |  | Funkční zkoušky včetně vystavení protokolů o zkouškách zařízení | hod. | 18 | 0 |  |  |  | 0 |  | [bez vazby na CS] |  | 2
PP |  |  |  | Funkční zkoušky včetně vystavení protokolů o zkouškách zařízení
VV |  |  |  | 18=18.000 [A]
TS
P | 314 | R741X3595110 |  | Montáž popisy a označení rozvodů a zařízení | KS | 5 | 0 |  |  |  | 0 |  | [bez vazby na CS] |  | 2
PP |  |  |  | Montáž popisy a označení rozvodů a zařízení
VV |  |  |  | 5=5.000 [A]
TS |  |  |  | Poznámka k položce: Popisy a označení především rozvodů systému EPS, tak aby byla umožněna snadná orientace v zařízení EPS pro obsluhu, údržbu a servis. Poznámka k položce: Popisy a označení především rozvodů systému EPS, tak aby byla umožněna snadná orientace v zařízení EPS pro obsluhu, údržbu a servis. Poznámka k položce: Popisy a označení především rozvodů systému EPS, tak aby byla umožněna snadná orientace v zařízení EPS pro obsluhu, údržbu a servis.
P | 315 | R741X3595111 |  | Popisy a označení rozvodů a zařízení | KS | 5 | 0 |  |  |  | 0 |  | [bez vazby na CS] |  | 2
PP |  |  |  | Popisy a označení rozvodů a zařízení
VV |  |  |  | 5=5.000 [A]
TS |  |  |  | Poznámka k položce: Popisy a označení především rozvodů systému EPS, tak aby byla umožněna snadná orientace v zařízení EPS pro obsluhu, údržbu a servis. Poznámka k položce: Popisy a označení především rozvodů systému EPS, tak aby byla umožněna snadná orientace v zařízení EPS pro obsluhu, údržbu a servis. Poznámka k položce: Popisy a označení především rozvodů systému EPS, tak aby byla umožněna snadná orientace v zařízení EPS pro obsluhu, údržbu a servis.

## SO 65-71-65.O
SŽDC05 |  |  |  | Soupis prací objektu | [10 empty] | 3
6
S | Stavba: | 5323520051 |  | Rekonstrukce výpravní budovy ŽST Plzeň-Jižní Předměstí | [6 empty] | D.2.2 |  | Aspe | 0,00 | 2
O | Objekt: | D.2.2 |  | Pozemní stavební objekty | [9 empty] | 15,00 | 2
Typ | Poř. číslo | Kód položky | Varianta | Název položky | MJ | Množství | Jednotková hmotnost | Celková hmotnost |  |  | Jednotková cena |  | Cenové soustavy | 21,00 | 2
Dodávka
[9 empty] | Jednotková | Celkem | Jednotková | Celkem |  |  |  | Počet položek s nulovou cenou
O1 |  | SO 65-71-65.O |  | Orientační a informační systém
SD |  | 799 |  | Ostatní
P | 1 | R001ET1T01D |  | Tabule T1 - etapa I. - 640x240 mm - orientační tabule - dodávka, podrobnosti ve výpisu orientačního a informačního systému T1 etapa I. | KUS | 1 | 0 |  |  |  | 0 |  | [bez vazby na CS] |  | 2
PP |  |  |  | Tabule T1 - etapa I. - 640x240 mm - orientační tabule - dodávka, podrobnosti ve výpisu orientačního a informačního systému T1 etapa I.
VV |  |  |  | 1=1.000 [A]
TS |  |  |  | D.2.2.4_01_002-Výpis prvků - návrh D.2.2.4_01_002-Výpis prvků - návrh
P | 2 | R001ET1T01M |  | Tabule T1 - etapa I. - 640x240 mm-orientační tabule-montáž na jakoukoli konstr. nebo podklad dle PD, podrobnosti ve výpisu orientačního a informačního systému | KUS | 1 | 0 |  |  |  | 0 |  | [bez vazby na CS] |  | 2
PP |  |  |  | Tabule T1 - etapa I. - 640x240 mm-orientační tabule-montáž na jakoukoli konstr. nebo podklad dle PD, podrobnosti ve výpisu orientačního a informačního systému T1 etapa I.
VV |  |  |  | 1=1.000 [A]
TS |  |  |  | D.2.2.4_01_002-Výpis prvků - návrh D.2.2.4_01_002-Výpis prvků - návrh D.2.2.4_01_002-Výpis prvků - návrh
P | 3 | R002ET1T02D |  | Tabule T2 - etapa I. - 1040x240 mm - orientační tabule - dodávka, podrobnosti ve výpisu orientačního a informačního systému T2 etapa I. | KUS | 1 | 0 |  |  |  | 0 |  | [bez vazby na CS] |  | 2
PP |  |  |  | Tabule T2 - etapa I. - 1040x240 mm - orientační tabule - dodávka, podrobnosti ve výpisu orientačního a informačního systému T2 etapa I.
VV |  |  |  | 1=1.000 [A]
TS |  |  |  | D.2.2.4_01_002-Výpis prvků - návrh D.2.2.4_01_002-Výpis prvků - návrh
P | 4 | R002ET1T02M |  | Tabule T2 - etapa I. - 1040x240 mm-orientační tabule-montáž na jakoukoli konstr. nebo podklad dle PD, podrobnosti ve výpisu orientačního a informačního systému | KUS | 1 | 0 |  |  |  | 0 |  | [bez vazby na CS] |  | 2
PP |  |  |  | Tabule T2 - etapa I. - 1040x240 mm-orientační tabule-montáž na jakoukoli konstr. nebo podklad dle PD, podrobnosti ve výpisu orientačního a informačního systému T2 etapa I.
VV |  |  |  | 1=1.000 [A]
TS |  |  |  | D.2.2.4_01_002-Výpis prvků - návrh D.2.2.4_01_002-Výpis prvků - návrh D.2.2.4_01_002-Výpis prvků - návrh
P | 5 | R003ET1T03D |  | Nálepka T3 - etapa I. - 240x240 mm - cílová nálepka - dodávka, podrobnosti ve výpisu orientačního a informačního systému T3 etapa I. | KUS | 3 | 0 |  |  |  | 0 |  | [bez vazby na CS] |  | 2
PP |  |  |  | Nálepka T3 - etapa I. - 240x240 mm - cílová nálepka - dodávka, podrobnosti ve výpisu orientačního a informačního systému T3 etapa I.
VV |  |  |  | 3=3.000 [A]
TS |  |  |  | D.2.2.4_01_002-Výpis prvků - návrh D.2.2.4_01_002-Výpis prvků - návrh
P | 6 | R003ET1T03M |  | Nálepka T3 - etapa I. - 240x240 mm - cílová nálepka - montáž, podrobnosti ve výpisu orientačního a informačního systému T3 etapa I. | KUS | 3 | 0 |  |  |  | 0 |  | [bez vazby na CS] |  | 2
PP |  |  |  | Nálepka T3 - etapa I. - 240x240 mm - cílová nálepka - montáž, podrobnosti ve výpisu orientačního a informačního systému T3 etapa I.
VV |  |  |  | 3=3.000 [A]
TS |  |  |  | D.2.2.4_01_002-Výpis prvků - návrh D.2.2.4_01_002-Výpis prvků - návrh D.2.2.4_01_002-Výpis prvků - návrh
P | 7 | R004ET1T04D |  | Nálepka T4 - etapa I. - 1000x240 mm - cílová nálepka - dodávka, podrobnosti ve výpisu orientačního a informačního systému T4 etapa I. | KUS | 1 | 0 |  |  |  | 0 |  | [bez vazby na CS] |  | 2
PP |  |  |  | Nálepka T4 - etapa I. - 1000x240 mm - cílová nálepka - dodávka, podrobnosti ve výpisu orientačního a informačního systému T4 etapa I.
VV |  |  |  | 1=1.000 [A]
TS |  |  |  | D.2.2.4_01_002-Výpis prvků - návrh D.2.2.4_01_002-Výpis prvků - návrh
P | 8 | R004ET1T04M |  | Nálepka T4 - etapa I. - 1000x240 mm - cílová nálepka - montáž, podrobnosti ve výpisu orientačního a informačního systému T4 etapa I. | KUS | 1 | 0 |  |  |  | 0 |  | [bez vazby na CS] |  | 2
PP |  |  |  | Nálepka T4 - etapa I. - 1000x240 mm - cílová nálepka - montáž, podrobnosti ve výpisu orientačního a informačního systému T4 etapa I.
VV |  |  |  | 1=1.000 [A]
TS |  |  |  | D.2.2.4_01_002-Výpis prvků - návrh D.2.2.4_01_002-Výpis prvků - návrh D.2.2.4_01_002-Výpis prvků - návrh
P | 9 | R005ET1T05D |  | Tabule T5 - etapa I. - 1040x240 mm - orientační tabule - dodávka, podrobnosti ve výpisu orientačního a informačního systému T5 etapa I. | KUS | 1 | 0 |  |  |  | 0 |  | [bez vazby na CS] |  | 2
PP |  |  |  | Tabule T5 - etapa I. - 1040x240 mm - orientační tabule - dodávka, podrobnosti ve výpisu orientačního a informačního systému T5 etapa I.
VV |  |  |  | 1=1.000 [A]
TS |  |  |  | D.2.2.4_01_002-Výpis prvků - návrh D.2.2.4_01_002-Výpis prvků - návrh
P | 10 | R005ET1T05M |  | Tabule T5 - etapa I. - 1040x240 mm-orientační tabule-montáž na jakoukoli konstr. nebo podklad dle PD, podrobnosti ve výpisu orientačního a informačního systému | KUS | 1 | 0 |  |  |  | 0 |  | [bez vazby na CS] |  | 2
PP |  |  |  | Tabule T5 - etapa I. - 1040x240 mm-orientační tabule-montáž na jakoukoli konstr. nebo podklad dle PD, podrobnosti ve výpisu orientačního a informačního systému T5 etapa I.
VV |  |  |  | 1=1.000 [A]
TS |  |  |  | D.2.2.4_01_002-Výpis prvků - návrh D.2.2.4_01_002-Výpis prvků - návrh D.2.2.4_01_002-Výpis prvků - návrh
P | 11 | R006ET1T06D |  | Tabule T6 - etapa I. - 640x240 mm - orientační tabule - dodávka, podrobnosti ve výpisu orientačního a informačního systému T6 etapa I. | KUS | 1 | 0 |  |  |  | 0 |  | [bez vazby na CS] |  | 2
PP |  |  |  | Tabule T6 - etapa I. - 640x240 mm - orientační tabule - dodávka, podrobnosti ve výpisu orientačního a informačního systému T6 etapa I.
VV |  |  |  | 1=1.000 [A]
TS |  |  |  | D.2.2.4_01_002-Výpis prvků - návrh D.2.2.4_01_002-Výpis prvků - návrh
P | 12 | R006ET1T06M |  | Tabule T6 - etapa I. - 640x240 mm-orientační tabule-montáž na jakoukoli konstr. nebo podklad dle PD, podrobnosti ve výpisu orientačního a informačního systému | KUS | 1 | 0 |  |  |  | 0 |  | [bez vazby na CS] |  | 2
PP |  |  |  | Tabule T6 - etapa I. - 640x240 mm-orientační tabule-montáž na jakoukoli konstr. nebo podklad dle PD, podrobnosti ve výpisu orientačního a informačního systému T6 etapa I.
VV |  |  |  | 1=1.000 [A]
TS |  |  |  | D.2.2.4_01_002-Výpis prvků - návrh D.2.2.4_01_002-Výpis prvků - návrh D.2.2.4_01_002-Výpis prvků - návrh
P | 13 | R007ET1T07D |  | Tabule T7 - etapa I. - 640x240 mm - orientační tabule - dodávka, podrobnosti ve výpisu orientačního a informačního systému T7 etapa I. | KUS | 1 | 0 |  |  |  | 0 |  | [bez vazby na CS] |  | 2
PP |  |  |  | Tabule T7 - etapa I. - 640x240 mm - orientační tabule - dodávka, podrobnosti ve výpisu orientačního a informačního systému T7 etapa I.
VV |  |  |  | 1=1.000 [A]
TS |  |  |  | D.2.2.4_01_002-Výpis prvků - návrh D.2.2.4_01_002-Výpis prvků - návrh
P | 14 | R007ET1T07M |  | Tabule T7 - etapa I. - 640x240 mm-orientační tabule-montáž na jakoukoli konstr. nebo podklad dle PD, podrobnosti ve výpisu orientačního a informačního systému | KUS | 1 | 0 |  |  |  | 0 |  | [bez vazby na CS] |  | 2
PP |  |  |  | Tabule T7 - etapa I. - 640x240 mm-orientační tabule-montáž na jakoukoli konstr. nebo podklad dle PD, podrobnosti ve výpisu orientačního a informačního systému T7 etapa I.
VV |  |  |  | 1=1.000 [A]
TS |  |  |  | D.2.2.4_01_002-Výpis prvků - návrh D.2.2.4_01_002-Výpis prvků - návrh D.2.2.4_01_002-Výpis prvků - návrh
P | 15 | R008ET1T08D |  | Tabule T8 - etapa I. - 440x240 mm - směrová tabule - dodávka, podrobnosti ve výpisu orientačního a informačního systému T8 etapa I. | KUS | 2 | 0 |  |  |  | 0 |  | [bez vazby na CS] |  | 2
PP |  |  |  | Tabule T8 - etapa I. - 440x240 mm - směrová tabule - dodávka, podrobnosti ve výpisu orientačního a informačního systému T8 etapa I.
VV |  |  |  | 2=2.000 [A]
TS |  |  |  | D.2.2.4_01_002-Výpis prvků - návrh D.2.2.4_01_002-Výpis prvků - návrh
P | 16 | R008ET1T08M |  | Tabule T8 - etapa I. - 440x240 mm - směrová tabule - montáž na jakoukoli konstr. nebo podklad dle PD, podrobnosti ve výpisu orientačního a informačního systému | KUS | 2 | 0 |  |  |  | 0 |  | [bez vazby na CS] |  | 2
PP |  |  |  | Tabule T8 - etapa I. - 440x240 mm - směrová tabule - montáž na jakoukoli konstr. nebo podklad dle PD, podrobnosti ve výpisu orientačního a informačního systému T8 etapa I.
VV |  |  |  | 2=2.000 [A]
TS |  |  |  | D.2.2.4_01_002-Výpis prvků - návrh D.2.2.4_01_002-Výpis prvků - návrh D.2.2.4_01_002-Výpis prvků - návrh
P | 17 | R009ET1T09D |  | Tabule T9 - etapa I. - 960x240 mm - orientační tabule - dodávka, podrobnosti ve výpisu orientačního a informačního systému T9 etapa I. | KUS | 1 | 0 |  |  |  | 0 |  | [bez vazby na CS] |  | 2
PP |  |  |  | Tabule T9 - etapa I. - 960x240 mm - orientační tabule - dodávka, podrobnosti ve výpisu orientačního a informačního systému T9 etapa I.
VV |  |  |  | 1=1.000 [A]
TS |  |  |  | D.2.2.4_01_002-Výpis prvků - návrh D.2.2.4_01_002-Výpis prvků - návrh
P | 18 | R009ET1T09M |  | Tabule T9 - etapa I. - 960x240 mm -orientační tabule-montáž na jakoukoli konstr. nebo podklad dle PD, podrobnosti ve výpisu orientačního a informačního systému | KUS | 1 | 0 |  |  |  | 0 |  | [bez vazby na CS] |  | 2
PP |  |  |  | Tabule T9 - etapa I. - 960x240 mm -orientační tabule-montáž na jakoukoli konstr. nebo podklad dle PD, podrobnosti ve výpisu orientačního a informačního systému T9 etapa I.
VV |  |  |  | 1=1.000 [A]
TS |  |  |  | D.2.2.4_01_002-Výpis prvků - návrh D.2.2.4_01_002-Výpis prvků - návrh D.2.2.4_01_002-Výpis prvků - návrh
P | 19 | R010ET1T10D |  | Tabule T10 - etapa I. - 960x240 mm - orientační tabule - dodávka, podrobnosti ve výpisu orientačního a informačního systému T10 etapa I. | KUS | 1 | 0 |  |  |  | 0 |  | [bez vazby na CS] |  | 2
PP |  |  |  | Tabule T10 - etapa I. - 960x240 mm - orientační tabule - dodávka, podrobnosti ve výpisu orientačního a informačního systému T10 etapa I.
VV |  |  |  | 1=1.000 [A]
TS |  |  |  | D.2.2.4_01_002-Výpis prvků - návrh D.2.2.4_01_002-Výpis prvků - návrh
P | 20 | R010ET1T10M |  | Tabule T10 - etapa I.- 960x240 mm -orientační tabule-montáž na jakoukoli konstr. nebo podklad dle PD, podrobnosti ve výpisu orientačního a informačního systému | KUS | 1 | 0 |  |  |  | 0 |  | [bez vazby na CS] |  | 2
PP |  |  |  | Tabule T10 - etapa I.- 960x240 mm -orientační tabule-montáž na jakoukoli konstr. nebo podklad dle PD, podrobnosti ve výpisu orientačního a informačního systému T10 etapa I.
VV |  |  |  | 1=1.000 [A]
TS |  |  |  | D.2.2.4_01_002-Výpis prvků - návrh D.2.2.4_01_002-Výpis prvků - návrh D.2.2.4_01_002-Výpis prvků - návrh
P | 21 | R011ET1T11D |  | Tabule T11 - etapa I. - 440x240 mm - směrová tabule - dodávka, podrobnosti ve výpisu orientačního a informačního systému T11 etapa I. | KUS | 4 | 0 |  |  |  | 0 |  | [bez vazby na CS] |  | 2
PP |  |  |  | Tabule T11 - etapa I. - 440x240 mm - směrová tabule - dodávka, podrobnosti ve výpisu orientačního a informačního systému T11 etapa I.
VV |  |  |  | 4=4.000 [A]
TS |  |  |  | D.2.2.4_01_002-Výpis prvků - návrh D.2.2.4_01_002-Výpis prvků - návrh
P | 22 | R011ET1T11M |  | Tabule T11 - etapa I. - 440x240 mm - směrová tabule -montáž na jakoukoli konstr. nebo podklad dle PD, podrobnosti ve výpisu orientačního a informačního systému | KUS | 4 | 0 |  |  |  | 0 |  | [bez vazby na CS] |  | 2
PP |  |  |  | Tabule T11 - etapa I. - 440x240 mm - směrová tabule -montáž na jakoukoli konstr. nebo podklad dle PD, podrobnosti ve výpisu orientačního a informačního systému T11 etapa I.
VV |  |  |  | 4=4.000 [A]
TS |  |  |  | D.2.2.4_01_002-Výpis prvků - návrh D.2.2.4_01_002-Výpis prvků - návrh D.2.2.4_01_002-Výpis prvků - návrh
P | 23 | R012ET1T12D |  | Tabule T12 - etapa I. - 960x240 mm - orientační tabule - dodávka, podrobnosti ve výpisu orientačního a informačního systému T12 etapa I. | KUS | 1 | 0 |  |  |  | 0 |  | [bez vazby na CS] |  | 2
PP |  |  |  | Tabule T12 - etapa I. - 960x240 mm - orientační tabule - dodávka, podrobnosti ve výpisu orientačního a informačního systému T12 etapa I.
VV |  |  |  | 1=1.000 [A]
TS |  |  |  | D.2.2.4_01_002-Výpis prvků - návrh D.2.2.4_01_002-Výpis prvků - návrh
P | 24 | R012ET1T12M |  | Tabule T12 - etapa I. - 960x240 mm-orientační tabule-montáž na jakoukoli konstr. nebo podklad dle PD, podrobnosti ve výpisu orientačního a informačního systému | KUS | 1 | 0 |  |  |  | 0 |  | [bez vazby na CS] |  | 2
PP |  |  |  | Tabule T12 - etapa I. - 960x240 mm-orientační tabule-montáž na jakoukoli konstr. nebo podklad dle PD, podrobnosti ve výpisu orientačního a informačního systému T12 etapa I.
VV |  |  |  | 1=1.000 [A]
TS |  |  |  | D.2.2.4_01_002-Výpis prvků - návrh D.2.2.4_01_002-Výpis prvků - návrh D.2.2.4_01_002-Výpis prvků - návrh
P | 25 | R013ET1T13D |  | Tabule T13 - etapa I. - 440x240 mm - orientační tabule - dodávka, podrobnosti ve výpisu orientačního a informačního systému T13 etapa I. | KUS | 1 | 0 |  |  |  | 0 |  | [bez vazby na CS] |  | 2
PP |  |  |  | Tabule T13 - etapa I. - 440x240 mm - orientační tabule - dodávka, podrobnosti ve výpisu orientačního a informačního systému T13 etapa I.
VV |  |  |  | 1=1.000 [A]
TS |  |  |  | D.2.2.4_01_002-Výpis prvků - návrh D.2.2.4_01_002-Výpis prvků - návrh
P | 26 | R013ET1T13M |  | Tabule T13 - etapa I. - 440x240 mm-orientační tabule-montáž na jakoukoli konstr. nebo podklad dle PD, podrobnosti ve výpisu orientačního a informačního systému | KUS | 1 | 0 |  |  |  | 0 |  | [bez vazby na CS] |  | 2
PP |  |  |  | Tabule T13 - etapa I. - 440x240 mm-orientační tabule-montáž na jakoukoli konstr. nebo podklad dle PD, podrobnosti ve výpisu orientačního a informačního systému T13 etapa I.
VV |  |  |  | 1=1.000 [A]
TS |  |  |  | D.2.2.4_01_002-Výpis prvků - návrh D.2.2.4_01_002-Výpis prvků - návrh D.2.2.4_01_002-Výpis prvků - návrh
P | 27 | R014ET2T02D |  | Tabule T2 - etapa II. - 640x240 mm - orientační tabule - dodávka, podrobnosti ve výpisu orientačního a informačního systému T2 etapa II. | KUS | 1 | 0 |  |  |  | 0 |  | [bez vazby na CS] |  | 2
PP |  |  |  | Tabule T2 - etapa II. - 640x240 mm - orientační tabule - dodávka, podrobnosti ve výpisu orientačního a informačního systému T2 etapa II.
VV |  |  |  | 1=1.000 [A]
TS |  |  |  | D.2.2.4_01_002-Výpis prvků - návrh D.2.2.4_01_002-Výpis prvků - návrh
P | 28 | R014ET2T02M |  | Tabule T2 - etapa II. - 640x240 mm-orientační tabule-montáž na jakoukoli konstr. nebo podklad dle PD, podrobnosti ve výpisu orientačního a informačního systému | KUS | 1 | 0 |  |  |  | 0 |  | [bez vazby na CS] |  | 2
PP |  |  |  | Tabule T2 - etapa II. - 640x240 mm-orientační tabule-montáž na jakoukoli konstr. nebo podklad dle PD, podrobnosti ve výpisu orientačního a informačního systému T2 etapa II.
VV |  |  |  | 1=1.000 [A]
TS |  |  |  | D.2.2.4_01_002-Výpis prvků - návrh D.2.2.4_01_002-Výpis prvků - návrh D.2.2.4_01_002-Výpis prvků - návrh
P | 29 | R015ET2T05D |  | Tabule T5 - etapa II. - 440x240 mm - orientační tabule - dodávka, podrobnosti ve výpisu orientačního a informačního systému T5 etapa II. | KUS | 1 | 0 |  |  |  | 0 |  | [bez vazby na CS] |  | 2
PP |  |  |  | Tabule T5 - etapa II. - 440x240 mm - orientační tabule - dodávka, podrobnosti ve výpisu orientačního a informačního systému T5 etapa II.
VV |  |  |  | 1=1.000 [A]
TS |  |  |  | D.2.2.4_01_002-Výpis prvků - návrh D.2.2.4_01_002-Výpis prvků - návrh
P | 30 | R015ET2T05M |  | Tabule T5 - etapa II. - 440x240 mm-orientační tabule-montáž na jakoukoli konstr. nebo podklad dle PD, podrobnosti ve výpisu orientačního a informačního systému | KUS | 1 | 0 |  |  |  | 0 |  | [bez vazby na CS] |  | 2
PP |  |  |  | Tabule T5 - etapa II. - 440x240 mm-orientační tabule-montáž na jakoukoli konstr. nebo podklad dle PD, podrobnosti ve výpisu orientačního a informačního systému T5 etapa II.
VV |  |  |  | 1=1.000 [A]
TS |  |  |  | D.2.2.4_01_002-Výpis prvků - návrh D.2.2.4_01_002-Výpis prvků - návrh D.2.2.4_01_002-Výpis prvků - návrh
P | 31 | R016ET2T07D |  | Tabule T7 - etapa II. - 440x240 mm - směrová tabule - dodávka, podrobnosti ve výpisu orientačního a informačního systému T7 etapa II. | KUS | 2 | 0 |  |  |  | 0 |  | [bez vazby na CS] |  | 2
PP |  |  |  | Tabule T7 - etapa II. - 440x240 mm - směrová tabule - dodávka, podrobnosti ve výpisu orientačního a informačního systému T7 etapa II.
VV |  |  |  | 2=2.000 [A]
TS |  |  |  | D.2.2.4_01_002-Výpis prvků - návrh D.2.2.4_01_002-Výpis prvků - návrh
P | 32 | R016ET2T07M |  | Tabule T7 - etapa II. - 440x240 mm - směrová tabule-montáž na jakoukoli konstr. nebo podklad dle PD, podrobnosti ve výpisu orientačního a informačního systému | KUS | 2 | 0 |  |  |  | 0 |  | [bez vazby na CS] |  | 2
PP |  |  |  | Tabule T7 - etapa II. - 440x240 mm - směrová tabule-montáž na jakoukoli konstr. nebo podklad dle PD, podrobnosti ve výpisu orientačního a informačního systému T7 etapa II.
VV |  |  |  | 2=2.000 [A]
TS |  |  |  | D.2.2.4_01_002-Výpis prvků - návrh D.2.2.4_01_002-Výpis prvků - návrh D.2.2.4_01_002-Výpis prvků - návrh
P | 33 | R017ET2T08D |  | Tabule T8 - etapa II. - 440x240 mm - směrová tabule - dodávka, podrobnosti ve výpisu orientačního a informačního systému T8 etapa II. | KUS | 1 | 0 |  |  |  | 0 |  | [bez vazby na CS] |  | 2
PP |  |  |  | Tabule T8 - etapa II. - 440x240 mm - směrová tabule - dodávka, podrobnosti ve výpisu orientačního a informačního systému T8 etapa II.
VV |  |  |  | 1=1.000 [A]
TS |  |  |  | D.2.2.4_01_002-Výpis prvků - návrh D.2.2.4_01_002-Výpis prvků - návrh
P | 34 | R017ET2T08M |  | Tabule T8 - etapa II. - 440x240 mm - směrová tabule-montáž na jakoukoli konstr. nebo podklad dle PD, podrobnosti ve výpisu orientačního a informačního systému | KUS | 1 | 0 |  |  |  | 0 |  | [bez vazby na CS] |  | 2
PP |  |  |  | Tabule T8 - etapa II. - 440x240 mm - směrová tabule-montáž na jakoukoli konstr. nebo podklad dle PD, podrobnosti ve výpisu orientačního a informačního systému T8 etapa II.
VV |  |  |  | 1=1.000 [A]
TS |  |  |  | D.2.2.4_01_002-Výpis prvků - návrh D.2.2.4_01_002-Výpis prvků - návrh D.2.2.4_01_002-Výpis prvků - návrh
P | 35 | R018ET2T09D |  | Tabule T9 - etapa II. - 640x240 mm - orientační tabule - dodávka, podrobnosti ve výpisu orientačního a informačního systému T9 etapa II. | KUS | 1 | 0 |  |  |  | 0 |  | [bez vazby na CS] |  | 2
PP |  |  |  | Tabule T9 - etapa II. - 640x240 mm - orientační tabule - dodávka, podrobnosti ve výpisu orientačního a informačního systému T9 etapa II.
VV |  |  |  | 1=1.000 [A]
TS |  |  |  | D.2.2.4_01_002-Výpis prvků - návrh D.2.2.4_01_002-Výpis prvků - návrh
P | 36 | R018ET2T09M |  | Tabule T9 - etapa II. - 640x240 mm-orientační tabule-montáž na jakoukoli konstr. nebo podklad dle PD, podrobnosti ve výpisu orientačního a informačního systému | KUS | 1 | 0 |  |  |  | 0 |  | [bez vazby na CS] |  | 2
PP |  |  |  | Tabule T9 - etapa II. - 640x240 mm-orientační tabule-montáž na jakoukoli konstr. nebo podklad dle PD, podrobnosti ve výpisu orientačního a informačního systému T9 etapa II.
VV |  |  |  | 1=1.000 [A]
TS |  |  |  | D.2.2.4_01_002-Výpis prvků - návrh D.2.2.4_01_002-Výpis prvků - návrh D.2.2.4_01_002-Výpis prvků - návrh
P | 37 | R019ET2T12D |  | Tabule T12 - etapa II. - 960x240 mm - orientační tabule - dodávka, podrobnosti ve výpisu orientačního a informačního systému T12 etapa II. | KUS | 1 | 0 |  |  |  | 0 |  | [bez vazby na CS] |  | 2
PP |  |  |  | Tabule T12 - etapa II. - 960x240 mm - orientační tabule - dodávka, podrobnosti ve výpisu orientačního a informačního systému T12 etapa II.
VV |  |  |  | 1=1.000 [A]
TS |  |  |  | D.2.2.4_01_002-Výpis prvků - návrh D.2.2.4_01_002-Výpis prvků - návrh
P | 38 | R019ET2T12M |  | Tabule T12 - etapa II.-960x240 mm-orientační tabule-montáž na jakoukoli konstr. nebo podklad dle PD, podrobnosti ve výpisu orientačního a informačního systému | KUS | 1 | 0 |  |  |  | 0 |  | [bez vazby na CS] |  | 2
PP |  |  |  | Tabule T12 - etapa II.-960x240 mm-orientační tabule-montáž na jakoukoli konstr. nebo podklad dle PD, podrobnosti ve výpisu orientačního a informačního systému T12 etapa II.
VV |  |  |  | 1=1.000 [A]
TS |  |  |  | D.2.2.4_01_002-Výpis prvků - návrh D.2.2.4_01_002-Výpis prvků - návrh D.2.2.4_01_002-Výpis prvků - návrh
P | 39 | R020ET2T13D |  | Tabule T13 - etapa II. - 440x240 mm - směrová tabule - dodávka, podrobnosti ve výpisu orientačního a informačního systému T13 etapa II. | KUS | 1 | 0 |  |  |  | 0 |  | [bez vazby na CS] |  | 2
PP |  |  |  | Tabule T13 - etapa II. - 440x240 mm - směrová tabule - dodávka, podrobnosti ve výpisu orientačního a informačního systému T13 etapa II.
VV |  |  |  | 1=1.000 [A]
TS |  |  |  | D.2.2.4_01_002-Výpis prvků - návrh D.2.2.4_01_002-Výpis prvků - návrh
P | 40 | R020ET2T13M |  | Tabule T13 - etapa II. - 440x240 mm-směrová tabule-montáž na jakoukoli konstr. nebo podklad dle PD, podrobnosti ve výpisu orientačního a informačního systému T | KUS | 1 | 0 |  |  |  | 0 |  | [bez vazby na CS] |  | 2
PP |  |  |  | Tabule T13 - etapa II. - 440x240 mm-směrová tabule-montáž na jakoukoli konstr. nebo podklad dle PD, podrobnosti ve výpisu orientačního a informačního systému T13 etapa II.
VV |  |  |  | 1=1.000 [A]
TS |  |  |  | D.2.2.4_01_002-Výpis prvků - návrh D.2.2.4_01_002-Výpis prvků - návrh D.2.2.4_01_002-Výpis prvků - návrh
P | 41 | R021T01D |  | Tabule T1 - 2850x600 mm - název železniční stanice - dodávka, podrobnosti ve výpisu orientačního a informačního systému T1 | KUS | 13 | 0 |  |  |  | 0 |  | [bez vazby na CS] |  | 2
PP |  |  |  | Tabule T1 - 2850x600 mm - název železniční stanice - dodávka, podrobnosti ve výpisu orientačního a informačního systému T1
VV |  |  |  | 13=13.000 [A]
TS |  |  |  | D.2.2.4_01_002-Výpis prvků - návrh D.2.2.4_01_002-Výpis prvků - návrh
P | 42 | R021T01M |  | Tabule T1 - 2850x600 mm - název železniční stanice - montáž na jakoukoli konstr. nebo podklad dle PD, podrobnosti ve výpisu orientačního a informačního systému | KUS | 13 | 0 |  |  |  | 0 |  | [bez vazby na CS] |  | 2
PP |  |  |  | Tabule T1 - 2850x600 mm - název železniční stanice - montáž na jakoukoli konstr. nebo podklad dle PD, podrobnosti ve výpisu orientačního a informačního systému T1
VV |  |  |  | 13=13.000 [A]
TS |  |  |  | D.2.2.4_01_002-Výpis prvků - návrh D.2.2.4_01_002-Výpis prvků - návrh D.2.2.4_01_002-Výpis prvků - návrh
P | 43 | R022T01aD |  | 3D podsvícená písmena z mléčného plastu - 5800x275x100 mm - dodávka, podrobnosti ve výpisu orientačního a informačního systému T1a | KUS | 1 | 0 |  |  |  | 0 |  | [bez vazby na CS] |  | 2
PP |  |  |  | 3D podsvícená písmena z mléčného plastu - 5800x275x100 mm - dodávka, podrobnosti ve výpisu orientačního a informačního systému T1a
VV |  |  |  | 1=1.000 [A]
TS |  |  |  | D.2.2.4_01_002-Výpis prvků - návrh D.2.2.4_01_002-Výpis prvků - návrh
P | 44 | R022T01aM |  | 3D podsvícená písmena z mléčného plastu-5800x275x100 mm-montáž na jakoukoli kci nebo podklad dle PD, podrobnosti ve výpisu orientačního a informačního systému | KUS | 1 | 0 |  |  |  | 0 |  | [bez vazby na CS] |  | 2
PP |  |  |  | 3D podsvícená písmena z mléčného plastu-5800x275x100 mm-montáž na jakoukoli kci nebo podklad dle PD, podrobnosti ve výpisu orientačního a informačního systému T1a
VV |  |  |  | 1=1.000 [A]
TS |  |  |  | D.2.2.4_01_002-Výpis prvků - návrh D.2.2.4_01_002-Výpis prvků - návrh D.2.2.4_01_002-Výpis prvků - návrh
P | 45 | R023T02D |  | Tabule T2 - 1420x355 mm - tabule se směrem jízdy vlaků - dodávka, podrobnosti ve výpisu orientačního a informačního systému T2 | KUS | 2 | 0 |  |  |  | 0 |  | [bez vazby na CS] |  | 2
PP |  |  |  | Tabule T2 - 1420x355 mm - tabule se směrem jízdy vlaků - dodávka, podrobnosti ve výpisu orientačního a informačního systému T2
VV |  |  |  | 2=2.000 [A]
TS |  |  |  | D.2.2.4_01_002-Výpis prvků - návrh D.2.2.4_01_002-Výpis prvků - návrh
P | 46 | R023T02M |  | Tabule T2 - 1420x355 mm-tabule se směrem jízdy vlaků-montáž na jakoukoli konstr. nebo podklad dle PD, podrobnosti ve výpisu orientačního a informačního systému | KUS | 2 | 0 |  |  |  | 0 |  | [bez vazby na CS] |  | 2
PP |  |  |  | Tabule T2 - 1420x355 mm-tabule se směrem jízdy vlaků-montáž na jakoukoli konstr. nebo podklad dle PD, podrobnosti ve výpisu orientačního a informačního systému T2
VV |  |  |  | 2=2.000 [A]
TS |  |  |  | D.2.2.4_01_002-Výpis prvků - návrh D.2.2.4_01_002-Výpis prvků - návrh D.2.2.4_01_002-Výpis prvků - návrh
P | 47 | R024T03D |  | Tabule T3 - 1600x240 mm - orientační tabule - dodávka, podrobnosti ve výpisu orientačního a informačního systému T3 | KUS | 2 | 0 |  |  |  | 0 |  | [bez vazby na CS] |  | 2
PP |  |  |  | Tabule T3 - 1600x240 mm - orientační tabule - dodávka, podrobnosti ve výpisu orientačního a informačního systému T3
VV |  |  |  | 2=2.000 [A]
TS |  |  |  | D.2.2.4_01_002-Výpis prvků - návrh D.2.2.4_01_002-Výpis prvků - návrh
P | 48 | R024T03M |  | Tabule T3 - 1600x240 mm - orientační tabule - montáž na jakoukoli konstr. nebo podklad dle PD, podrobnosti ve výpisu orientačního a informačního systému T3 | KUS | 2 | 0 |  |  |  | 0 |  | [bez vazby na CS] |  | 2
PP |  |  |  | Tabule T3 - 1600x240 mm - orientační tabule - montáž na jakoukoli konstr. nebo podklad dle PD, podrobnosti ve výpisu orientačního a informačního systému T3
VV |  |  |  | 2=2.000 [A]
TS |  |  |  | D.2.2.4_01_002-Výpis prvků - návrh D.2.2.4_01_002-Výpis prvků - návrh D.2.2.4_01_002-Výpis prvků - návrh
P | 49 | R025T04D |  | Tabule T4 - 440x240 mm - směrová tabule - dodávka, podrobnosti ve výpisu orientačního a informačního systému T4 | KUS | 4 | 0 |  |  |  | 0 |  | [bez vazby na CS] |  | 2
PP |  |  |  | Tabule T4 - 440x240 mm - směrová tabule - dodávka, podrobnosti ve výpisu orientačního a informačního systému T4
VV |  |  |  | 4=4.000 [A]
TS |  |  |  | D.2.2.4_01_002-Výpis prvků - návrh D.2.2.4_01_002-Výpis prvků - návrh
P | 50 | R025T04M |  | Tabule T4 - 440x240 mm - směrová tabule - montáž na jakoukoli konstr. nebo podklad dle PD, podrobnosti ve výpisu orientačního a informačního systému T4 | KUS | 4 | 0 |  |  |  | 0 |  | [bez vazby na CS] |  | 2
PP |  |  |  | Tabule T4 - 440x240 mm - směrová tabule - montáž na jakoukoli konstr. nebo podklad dle PD, podrobnosti ve výpisu orientačního a informačního systému T4
VV |  |  |  | 4=4.000 [A]
TS |  |  |  | D.2.2.4_01_002-Výpis prvků - návrh D.2.2.4_01_002-Výpis prvků - návrh D.2.2.4_01_002-Výpis prvků - návrh
P | 51 | R026T05aD |  | Tabule T5 oboustranná - 550x340 mm - označení sektoru na nástupištích - dodávka, podrobnosti ve výpisu orientačního a informačního systému T5 | KUS | 14 | 0 |  |  |  | 0 |  | [bez vazby na CS] |  | 2
PP |  |  |  | Tabule T5 oboustranná - 550x340 mm - označení sektoru na nástupištích - dodávka, podrobnosti ve výpisu orientačního a informačního systému T5
VV |  |  |  | 14=14.000 [A]
TS |  |  |  | D.2.2.4_01_002-Výpis prvků - návrh D.2.2.4_01_002-Výpis prvků - návrh
P | 52 | R026T05aM |  | Tabule T5 oboustranná-550x340 mm-označení sektoru na nástupištích-montáž na jakoukoli konstr., nebo podklad dle PD, podrobnosti ve výpisu orientačního a inform | KUS | 14 | 0 |  |  |  | 0 |  | [bez vazby na CS] |  | 2
PP |  |  |  | Tabule T5 oboustranná-550x340 mm-označení sektoru na nástupištích-montáž na jakoukoli konstr., nebo podklad dle PD, podrobnosti ve výpisu orientačního a informačního systému T5
VV |  |  |  | 14=14.000 [A]
TS |  |  |  | D.2.2.4_01_002-Výpis prvků - návrh D.2.2.4_01_002-Výpis prvků - návrh D.2.2.4_01_002-Výpis prvků - návrh
P | 53 | R027T05bD |  | Tabule T5 jednostranná - 550x340 mm - označení sektoru na nástupištích - dodávka, podrobnosti ve výpisu orientačního a informačního systému T5 | KUS | 8 | 0 |  |  |  | 0 |  | [bez vazby na CS] |  | 2
PP |  |  |  | Tabule T5 jednostranná - 550x340 mm - označení sektoru na nástupištích - dodávka, podrobnosti ve výpisu orientačního a informačního systému T5
VV |  |  |  | 8=8.000 [A]
TS |  |  |  | D.2.2.4_01_002-Výpis prvků - návrh D.2.2.4_01_002-Výpis prvků - návrh
P | 54 | R027T05bM |  | Tabule T5 jednostranná - 550x340 mm - označení sektoru na nástupištích - montáž na jakoukoli konstr., nebo podklad dle PD, podrobnosti ve výpisu orientačního a | KUS | 8 | 0 |  |  |  | 0 |  | [bez vazby na CS] |  | 2
PP |  |  |  | Tabule T5 jednostranná - 550x340 mm - označení sektoru na nástupištích - montáž na jakoukoli konstr., nebo podklad dle PD, podrobnosti ve výpisu orientačního a informačního systému T5
VV |  |  |  | 8=8.000 [A]
TS |  |  |  | D.2.2.4_01_002-Výpis prvků - návrh D.2.2.4_01_002-Výpis prvků - návrh D.2.2.4_01_002-Výpis prvků - návrh
P | 55 | R028T06D |  | Tabule T6 jednostranná - 240x240 mm - zákaz kouření - dodávka, podrobnosti ve výpisu orientačního a informačního systému T6 | KUS | 8 | 0 |  |  |  | 0 |  | [bez vazby na CS] |  | 2
PP |  |  |  | Tabule T6 jednostranná - 240x240 mm - zákaz kouření - dodávka, podrobnosti ve výpisu orientačního a informačního systému T6
VV |  |  |  | 8=8.000 [A]
TS |  |  |  | D.2.2.4_01_002-Výpis prvků - návrh D.2.2.4_01_002-Výpis prvků - návrh
P | 56 | R028T06M |  | Tabule T6 jednostranná - 240x240 mm - zákaz kouření-montáž na jakoukoli konstr. nebo podklad dle PD, podrobnosti ve výpisu orientačního a informačního systému | KUS | 8 | 0 |  |  |  | 0 |  | [bez vazby na CS] |  | 2
PP |  |  |  | Tabule T6 jednostranná - 240x240 mm - zákaz kouření-montáž na jakoukoli konstr. nebo podklad dle PD, podrobnosti ve výpisu orientačního a informačního systému T6
VV |  |  |  | 8=8.000 [A]
TS |  |  |  | D.2.2.4_01_002-Výpis prvků - návrh D.2.2.4_01_002-Výpis prvků - návrh D.2.2.4_01_002-Výpis prvků - návrh
P | 57 | R029T07aD |  | Tabule T7 jednostranná - 1040x440 mm - orientační tabule - dodávka, podrobnosti ve výpisu orientačního a informačního systému T7 | KUS | 1 | 0 |  |  |  | 0 |  | [bez vazby na CS] |  | 2
PP |  |  |  | Tabule T7 jednostranná - 1040x440 mm - orientační tabule - dodávka, podrobnosti ve výpisu orientačního a informačního systému T7
VV |  |  |  | 1=1.000 [A]
TS |  |  |  | D.2.2.4_01_002-Výpis prvků - návrh D.2.2.4_01_002-Výpis prvků - návrh
P | 58 | R029T07aM |  | Tabule T7 jednostranná - 1040x440 mm - orientační tabule - montáž na jakoukoli konstr. nebo podklad, dle PD, podrobnosti ve výpisu orientačního a informačního | KUS | 1 | 0 |  |  |  | 0 |  | [bez vazby na CS] |  | 2
PP |  |  |  | Tabule T7 jednostranná - 1040x440 mm - orientační tabule - montáž na jakoukoli konstr. nebo podklad, dle PD, podrobnosti ve výpisu orientačního a informačního systému T7
VV |  |  |  | 1=1.000 [A]
TS |  |  |  | D.2.2.4_01_002-Výpis prvků - návrh D.2.2.4_01_002-Výpis prvků - návrh D.2.2.4_01_002-Výpis prvků - návrh
P | 59 | R030T07bD |  | Tabule T7 oboustranná - 1240x240 mm - orientační tabule - dodávka, podrobnosti ve výpisu orientačního a informačního systému T7 | KUS | 4 | 0 |  |  |  | 0 |  | [bez vazby na CS] |  | 2
PP |  |  |  | Tabule T7 oboustranná - 1240x240 mm - orientační tabule - dodávka, podrobnosti ve výpisu orientačního a informačního systému T7
VV |  |  |  | 4=4.000 [A]
TS |  |  |  | D.2.2.4_01_002-Výpis prvků - návrh D.2.2.4_01_002-Výpis prvků - návrh
P | 60 | R030T07bM |  | Tabule T7 oboustranná - 1240x240 mm - orientační tabule - montáž na jakoukoli konstr. nebo podklad, dle PD, podrobnosti ve výpisu orientačního a informačního s | KUS | 4 | 0 |  |  |  | 0 |  | [bez vazby na CS] |  | 2
PP |  |  |  | Tabule T7 oboustranná - 1240x240 mm - orientační tabule - montáž na jakoukoli konstr. nebo podklad, dle PD, podrobnosti ve výpisu orientačního a informačního systému T7
VV |  |  |  | 4=4.000 [A]
TS |  |  |  | D.2.2.4_01_002-Výpis prvků - návrh D.2.2.4_01_002-Výpis prvků - návrh D.2.2.4_01_002-Výpis prvků - návrh
P | 61 | R031T08D |  | Tabule T8 jednostranná - 440x240 mm - cílová tabule - dodávka, podrobnosti ve výpisu orientačního a informačního systému T8 | KUS | 1 | 0 |  |  |  | 0 |  | [bez vazby na CS] |  | 2
PP |  |  |  | Tabule T8 jednostranná - 440x240 mm - cílová tabule - dodávka, podrobnosti ve výpisu orientačního a informačního systému T8
VV |  |  |  | 1=1.000 [A]
TS |  |  |  | D.2.2.4_01_002-Výpis prvků - návrh D.2.2.4_01_002-Výpis prvků - návrh
P | 62 | R031T08M |  | Tabule T8 jednostranná - 440x240 mm - cílová tabule-montáž na jakoukoli konstr. nebo podklad dle PD, podrobnosti ve výpisu orientačního a informačního systému | KUS | 1 | 0 |  |  |  | 0 |  | [bez vazby na CS] |  | 2
PP |  |  |  | Tabule T8 jednostranná - 440x240 mm - cílová tabule-montáž na jakoukoli konstr. nebo podklad dle PD, podrobnosti ve výpisu orientačního a informačního systému T8
VV |  |  |  | 1=1.000 [A]
TS |  |  |  | D.2.2.4_01_002-Výpis prvků - návrh D.2.2.4_01_002-Výpis prvků - návrh D.2.2.4_01_002-Výpis prvků - návrh
P | 63 | R032T09D |  | Tabule T9 jednostranná - 440x240 mm - cílová tabule - dodávka, podrobnosti ve výpisu orientačního a informačního systému T9 | KUS | 1 | 0 |  |  |  | 0 |  | [bez vazby na CS] |  | 2
PP |  |  |  | Tabule T9 jednostranná - 440x240 mm - cílová tabule - dodávka, podrobnosti ve výpisu orientačního a informačního systému T9
VV |  |  |  | 1=1.000 [A]
TS |  |  |  | D.2.2.4_01_002-Výpis prvků - návrh D.2.2.4_01_002-Výpis prvků - návrh
P | 64 | R032T09M |  | Tabule T9 jednostranná - 440x240 mm - cílová tabule-montáž na jakoukoli konstr. nebo podklad dle PD, podrobnosti ve výpisu orientačního a informačního systému | KUS | 1 | 0 |  |  |  | 0 |  | [bez vazby na CS] |  | 2
PP |  |  |  | Tabule T9 jednostranná - 440x240 mm - cílová tabule-montáž na jakoukoli konstr. nebo podklad dle PD, podrobnosti ve výpisu orientačního a informačního systému T9
VV |  |  |  | 1=1.000 [A]
TS |  |  |  | D.2.2.4_01_002-Výpis prvků - návrh D.2.2.4_01_002-Výpis prvků - návrh D.2.2.4_01_002-Výpis prvků - návrh
P | 65 | R033T10D |  | Tabule T10 jednostranná - 440x240 mm - cílová tabule - dodávka, podrobnosti ve výpisu orientačního a informačního systému T10 | KUS | 1 | 0 |  |  |  | 0 |  | [bez vazby na CS] |  | 2
PP |  |  |  | Tabule T10 jednostranná - 440x240 mm - cílová tabule - dodávka, podrobnosti ve výpisu orientačního a informačního systému T10
VV |  |  |  | 1=1.000 [A]
TS |  |  |  | D.2.2.4_01_002-Výpis prvků - návrh D.2.2.4_01_002-Výpis prvků - návrh
P | 66 | R033T10M |  | Tabule T10 jednostranná - 440x240 mm - cílová tabule-montáž na jakoukoli konstr. nebo podklad dle PD, podrobnosti ve výpisu orientačního a informačního systému | KUS | 1 | 0 |  |  |  | 0 |  | [bez vazby na CS] |  | 2
PP |  |  |  | Tabule T10 jednostranná - 440x240 mm - cílová tabule-montáž na jakoukoli konstr. nebo podklad dle PD, podrobnosti ve výpisu orientačního a informačního systému T10
VV |  |  |  | 1=1.000 [A]
TS |  |  |  | D.2.2.4_01_002-Výpis prvků - návrh D.2.2.4_01_002-Výpis prvků - návrh D.2.2.4_01_002-Výpis prvků - návrh
P | 67 | R034T13aD |  | Tabule T13 jednostranná - 960x240 mm - orientační tabule - dodávka, podrobnosti ve výpisu orientačního a informačního systému T13 | KUS | 2 | 0 |  |  |  | 0 |  | [bez vazby na CS] |  | 2
PP |  |  |  | Tabule T13 jednostranná - 960x240 mm - orientační tabule - dodávka, podrobnosti ve výpisu orientačního a informačního systému T13
VV |  |  |  | 2=2.000 [A]
TS |  |  |  | D.2.2.4_01_002-Výpis prvků - návrh D.2.2.4_01_002-Výpis prvků - návrh
P | 68 | R034T13aM |  | Tabule T13 jednostranná - 960x240 mm - orientační tabule - montáž na jakoukoli konstr. nebo podklad, dle PD, podrobnosti ve výpisu orientačního a informačního | KUS | 2 | 0 |  |  |  | 0 |  | [bez vazby na CS] |  | 2
PP |  |  |  | Tabule T13 jednostranná - 960x240 mm - orientační tabule - montáž na jakoukoli konstr. nebo podklad, dle PD, podrobnosti ve výpisu orientačního a informačního systému T13
VV |  |  |  | 2=2.000 [A]
TS |  |  |  | D.2.2.4_01_002-Výpis prvků - návrh D.2.2.4_01_002-Výpis prvků - návrh D.2.2.4_01_002-Výpis prvků - návrh
P | 69 | R035T13bD |  | Tabule T13 jednostranná - 440x240 mm - orientační tabule - dodávka, podrobnosti ve výpisu orientačního a informačního systému T13 | KUS | 2 | 0 |  |  |  | 0 |  | [bez vazby na CS] |  | 2
PP |  |  |  | Tabule T13 jednostranná - 440x240 mm - orientační tabule - dodávka, podrobnosti ve výpisu orientačního a informačního systému T13
VV |  |  |  | 2=2.000 [A]
TS |  |  |  | D.2.2.4_01_002-Výpis prvků - návrh D.2.2.4_01_002-Výpis prvků - návrh
P | 70 | R035T13bM |  | Tabule T13 jednostranná - 440x240 mm - orientační tabule - montáž na jakoukoli konstr. nebo podklad, dle PD, podrobnosti ve výpisu orientačního a informačního | KUS | 2 | 0 |  |  |  | 0 |  | [bez vazby na CS] |  | 2
PP |  |  |  | Tabule T13 jednostranná - 440x240 mm - orientační tabule - montáž na jakoukoli konstr. nebo podklad, dle PD, podrobnosti ve výpisu orientačního a informačního systému T13
VV |  |  |  | 2=2.000 [A]
TS |  |  |  | D.2.2.4_01_002-Výpis prvků - návrh D.2.2.4_01_002-Výpis prvků - návrh D.2.2.4_01_002-Výpis prvků - návrh
P | 71 | R036T13cD |  | Tabule T13 jednostranná - 640x240 mm - orientační tabule - dodávka, podrobnosti ve výpisu orientačního a informačního systému T13 | KUS | 2 | 0 |  |  |  | 0 |  | [bez vazby na CS] |  | 2
PP |  |  |  | Tabule T13 jednostranná - 640x240 mm - orientační tabule - dodávka, podrobnosti ve výpisu orientačního a informačního systému T13
VV |  |  |  | 2=2.000 [A]
TS |  |  |  | D.2.2.4_01_002-Výpis prvků - návrh D.2.2.4_01_002-Výpis prvků - návrh
P | 72 | R036T13cM |  | Tabule T13 jednostranná - 640x240 mm - orientační tabule - montáž na jakoukoli konstr. nebo podklad, dle PD, podrobnosti ve výpisu orientačního a informačního | KUS | 2 | 0 |  |  |  | 0 |  | [bez vazby na CS] |  | 2
PP |  |  |  | Tabule T13 jednostranná - 640x240 mm - orientační tabule - montáž na jakoukoli konstr. nebo podklad, dle PD, podrobnosti ve výpisu orientačního a informačního systému T13
VV |  |  |  | 2=2.000 [A]
TS |  |  |  | D.2.2.4_01_002-Výpis prvků - návrh D.2.2.4_01_002-Výpis prvků - návrh D.2.2.4_01_002-Výpis prvků - návrh
P | 73 | R037T14D |  | Tabule T14 jednostranná - 840x240 mm - orientační tabule - dodávka, podrobnosti ve výpisu orientačního a informačního systému T14 | KUS | 2 | 0 |  |  |  | 0 |  | [bez vazby na CS] |  | 2
PP |  |  |  | Tabule T14 jednostranná - 840x240 mm - orientační tabule - dodávka, podrobnosti ve výpisu orientačního a informačního systému T14
VV |  |  |  | 2=2.000 [A]
TS |  |  |  | D.2.2.4_01_002-Výpis prvků - návrh D.2.2.4_01_002-Výpis prvků - návrh
P | 74 | R037T14M |  | Tabule T14 jednostranná - 840x240 mm-orientační tabule-montáž na jakoukoli konstr. nebo podklad, dle PD, podrobnosti ve výpisu orientačního a informačního syst | KUS | 2 | 0 |  |  |  | 0 |  | [bez vazby na CS] |  | 2
PP |  |  |  | Tabule T14 jednostranná - 840x240 mm-orientační tabule-montáž na jakoukoli konstr. nebo podklad, dle PD, podrobnosti ve výpisu orientačního a informačního systému T14
VV |  |  |  | 2=2.000 [A]
TS |  |  |  | D.2.2.4_01_002-Výpis prvků - návrh D.2.2.4_01_002-Výpis prvků - návrh D.2.2.4_01_002-Výpis prvků - návrh
P | 75 | R038T15D |  | Tabule T15 jednostranná - 1040x240 mm - orientační tabule - dodávka, podrobnosti ve výpisu orientačního a informačního systému T15 | KUS | 1 | 0 |  |  |  | 0 |  | [bez vazby na CS] |  | 2
PP |  |  |  | Tabule T15 jednostranná - 1040x240 mm - orientační tabule - dodávka, podrobnosti ve výpisu orientačního a informačního systému T15
VV |  |  |  | 1=1.000 [A]
TS |  |  |  | D.2.2.4_01_002-Výpis prvků - návrh D.2.2.4_01_002-Výpis prvků - návrh
P | 76 | R038T15M |  | Tabule T15 jednostranná - 1040x240 mm - orientační tabule - montáž na jakoukoli konstr. nebo podklad, dle PD, podrobnosti ve výpisu orientačního a informačního | KUS | 1 | 0 |  |  |  | 0 |  | [bez vazby na CS] |  | 2
PP |  |  |  | Tabule T15 jednostranná - 1040x240 mm - orientační tabule - montáž na jakoukoli konstr. nebo podklad, dle PD, podrobnosti ve výpisu orientačního a informačního systému T15
VV |  |  |  | 1=1.000 [A]
TS |  |  |  | D.2.2.4_01_002-Výpis prvků - návrh D.2.2.4_01_002-Výpis prvků - návrh D.2.2.4_01_002-Výpis prvků - návrh
P | 77 | R039T16D |  | Tabule T16 jednostranná - 240x240 mm - orientační tabule - dodávka, podrobnosti ve výpisu orientačního a informačního systému T16 | KUS | 7 | 0 |  |  |  | 0 |  | [bez vazby na CS] |  | 2
PP |  |  |  | Tabule T16 jednostranná - 240x240 mm - orientační tabule - dodávka, podrobnosti ve výpisu orientačního a informačního systému T16
VV |  |  |  | 7=7.000 [A]
TS |  |  |  | D.2.2.4_01_002-Výpis prvků - návrh D.2.2.4_01_002-Výpis prvků - návrh
P | 78 | R039T16M |  | Tabule T16 jednostranná - 240x240 mm - orientační tabule - montáž na jakoukoli konstr. nebo podklad, dle PD, podrobnosti ve výpisu orientačního a informačního | KUS | 7 | 0 |  |  |  | 0 |  | [bez vazby na CS] |  | 2
PP |  |  |  | Tabule T16 jednostranná - 240x240 mm - orientační tabule - montáž na jakoukoli konstr. nebo podklad, dle PD, podrobnosti ve výpisu orientačního a informačního systému T16
VV |  |  |  | 7=7.000 [A]
TS |  |  |  | D.2.2.4_01_002-Výpis prvků - návrh D.2.2.4_01_002-Výpis prvků - návrh D.2.2.4_01_002-Výpis prvků - návrh
P | 79 | R040N01aD |  | Nálepka N1 -1040x240 mm - cílová nálepka - dodávka, podrobnosti ve výpisu orientačního a informačního systému N1 | KUS | 1 | 0 |  |  |  | 0 |  | [bez vazby na CS] |  | 2
PP |  |  |  | Nálepka N1 -1040x240 mm - cílová nálepka - dodávka, podrobnosti ve výpisu orientačního a informačního systému N1
VV |  |  |  | 1=1.000 [A]
TS |  |  |  | D.2.2.4_01_002-Výpis prvků - návrh D.2.2.4_01_002-Výpis prvků - návrh
P | 80 | R040N01aM |  | Nálepka N1 -1040x240 mm - cílová nálepka - montáž, podrobnosti ve výpisu orientačního a informačního systému N1 | KUS | 1 | 0 |  |  |  | 0 |  | [bez vazby na CS] |  | 2
PP |  |  |  | Nálepka N1 -1040x240 mm - cílová nálepka - montáž, podrobnosti ve výpisu orientačního a informačního systému N1
VV |  |  |  | 1=1.000 [A]
TS |  |  |  | D.2.2.4_01_002-Výpis prvků - návrh D.2.2.4_01_002-Výpis prvků - návrh D.2.2.4_01_002-Výpis prvků - návrh
P | 81 | R041-N01bD |  | Nálepka N1 - šířka dveříx240 mm - cílová nálepka - dodávka, podrobnosti ve výpisu orientačního a informačního systému N1 | KUS | 2 | 0 |  |  |  | 0 |  | [bez vazby na CS] |  | 2
PP |  |  |  | Nálepka N1 - šířka dveříx240 mm - cílová nálepka - dodávka, podrobnosti ve výpisu orientačního a informačního systému N1
VV |  |  |  | 2=2.000 [A]
TS |  |  |  | D.2.2.4_01_002-Výpis prvků - návrh D.2.2.4_01_002-Výpis prvků - návrh
P | 82 | R041-N01bM |  | Nálepka N1 - šířka dveříx240 mm - cílová nálepka - montáž, podrobnosti ve výpisu orientačního a informačního systému N1 | KUS | 2 | 0 |  |  |  | 0 |  | [bez vazby na CS] |  | 2
PP |  |  |  | Nálepka N1 - šířka dveříx240 mm - cílová nálepka - montáž, podrobnosti ve výpisu orientačního a informačního systému N1
VV |  |  |  | 2=2.000 [A]
TS |  |  |  | D.2.2.4_01_002-Výpis prvků - návrh D.2.2.4_01_002-Výpis prvků - návrh D.2.2.4_01_002-Výpis prvků - návrh
P | 83 | R042N02D |  | Nálepka N2 - šířka pokladního okénka x240 mm - cílová nálepka - dodávka, podrobnosti ve výpisu orientačního a informačního systému N2 | KUS | 2 | 0 |  |  |  | 0 |  | [bez vazby na CS] |  | 2
PP |  |  |  | Nálepka N2 - šířka pokladního okénka x240 mm - cílová nálepka - dodávka, podrobnosti ve výpisu orientačního a informačního systému N2
VV |  |  |  | 2=2.000 [A]
TS |  |  |  | D.2.2.4_01_002-Výpis prvků - návrh D.2.2.4_01_002-Výpis prvků - návrh
P | 84 | R042N02M |  | Nálepka N2 - šířka pokladního okénka x240 mm - cílová nálepka - montáž, podrobnosti ve výpisu orientačního a informačního systému N2 | KUS | 2 | 0 |  |  |  | 0 |  | [bez vazby na CS] |  | 2
PP |  |  |  | Nálepka N2 - šířka pokladního okénka x240 mm - cílová nálepka - montáž, podrobnosti ve výpisu orientačního a informačního systému N2
VV |  |  |  | 2=2.000 [A]
TS |  |  |  | D.2.2.4_01_002-Výpis prvků - návrh D.2.2.4_01_002-Výpis prvků - návrh D.2.2.4_01_002-Výpis prvků - návrh
P | 85 | R043N03D |  | Nálepka N3 - délka dle šířky okna x240 mm - orientační nálepka - dodávka, podrobnosti ve výpisu orientačního a informačního systému N3 | KUS | 6 | 0 |  |  |  | 0 |  | [bez vazby na CS] |  | 2
PP |  |  |  | Nálepka N3 - délka dle šířky okna x240 mm - orientační nálepka - dodávka, podrobnosti ve výpisu orientačního a informačního systému N3
VV |  |  |  | 6=6.000 [A]
TS |  |  |  | D.2.2.4_01_002-Výpis prvků - návrh D.2.2.4_01_002-Výpis prvků - návrh
P | 86 | R043N03M |  | Nálepka N3 - délka dle šířky okna x240 mm - orientační nálepka - montáž, podrobnosti ve výpisu orientačního a informačního systému N3 | KUS | 6 | 0 |  |  |  | 0 |  | [bez vazby na CS] |  | 2
PP |  |  |  | Nálepka N3 - délka dle šířky okna x240 mm - orientační nálepka - montáž, podrobnosti ve výpisu orientačního a informačního systému N3
VV |  |  |  | 6=6.000 [A]
TS |  |  |  | D.2.2.4_01_002-Výpis prvků - návrh D.2.2.4_01_002-Výpis prvků - návrh D.2.2.4_01_002-Výpis prvků - návrh
P | 87 | R044N04D |  | Nálepka N4 - šířka dveříx240 mm - orientační nálepka - dodávka, podrobnosti ve výpisu orientačního a informačního systému N4 | KUS | 2 | 0 |  |  |  | 0 |  | [bez vazby na CS] |  | 2
PP |  |  |  | Nálepka N4 - šířka dveříx240 mm - orientační nálepka - dodávka, podrobnosti ve výpisu orientačního a informačního systému N4
VV |  |  |  | 2=2.000 [A]
TS |  |  |  | D.2.2.4_01_002-Výpis prvků - návrh D.2.2.4_01_002-Výpis prvků - návrh
P | 88 | R044N04M |  | Nálepka N4 - šířka dveříx240 mm - orientační nálepka - montáž, podrobnosti ve výpisu orientačního a informačního systému N4 | KUS | 2 | 0 |  |  |  | 0 |  | [bez vazby na CS] |  | 2
PP |  |  |  | Nálepka N4 - šířka dveříx240 mm - orientační nálepka - montáž, podrobnosti ve výpisu orientačního a informačního systému N4
VV |  |  |  | 2=2.000 [A]
TS |  |  |  | D.2.2.4_01_002-Výpis prvků - návrh D.2.2.4_01_002-Výpis prvků - návrh D.2.2.4_01_002-Výpis prvků - návrh
P | 89 | R045N05D |  | Oboustranná nálepka N5 - 210x148,5 mm - prostor je monitorován - dodávka, podrobnosti ve výpisu orientačního a informačního systému N5 | KUS | 4 | 0 |  |  |  | 0 |  | [bez vazby na CS] |  | 2
PP |  |  |  | Oboustranná nálepka N5 - 210x148,5 mm - prostor je monitorován - dodávka, podrobnosti ve výpisu orientačního a informačního systému N5
VV |  |  |  | 4=4.000 [A]
TS |  |  |  | D.2.2.4_01_002-Výpis prvků - návrh D.2.2.4_01_002-Výpis prvků - návrh
P | 90 | R045N05M |  | Oboustranná nálepka N5 - 210x148,5 mm - prostor je monitorován - montáž, podrobnosti ve výpisu orientačního a informačního systému N5 | KUS | 4 | 0 |  |  |  | 0 |  | [bez vazby na CS] |  | 2
PP |  |  |  | Oboustranná nálepka N5 - 210x148,5 mm - prostor je monitorován - montáž, podrobnosti ve výpisu orientačního a informačního systému N5
VV |  |  |  | 4=4.000 [A]
TS |  |  |  | D.2.2.4_01_002-Výpis prvků - návrh D.2.2.4_01_002-Výpis prvků - návrh D.2.2.4_01_002-Výpis prvků - návrh
P | 91 | R046N06D |  | Oboustranná nálepka N6 - 210x297 mm - otvírací doba výpravní budovy - dodávka, podrobnosti ve výpisu orientačního a informačního systému N6 | KUS | 4 | 0 |  |  |  | 0 |  | [bez vazby na CS] |  | 2
PP |  |  |  | Oboustranná nálepka N6 - 210x297 mm - otvírací doba výpravní budovy - dodávka, podrobnosti ve výpisu orientačního a informačního systému N6
VV |  |  |  | 4=4.000 [A]
TS |  |  |  | D.2.2.4_01_002-Výpis prvků - návrh D.2.2.4_01_002-Výpis prvků - návrh
P | 92 | R046N06M |  | Oboustranná nálepka N6 - 210x297 mm - otvírací doba výpravní budovy - montáž, podrobnosti ve výpisu orientačního a informačního systému N6 | KUS | 4 | 0 |  |  |  | 0 |  | [bez vazby na CS] |  | 2
PP |  |  |  | Oboustranná nálepka N6 - 210x297 mm - otvírací doba výpravní budovy - montáž, podrobnosti ve výpisu orientačního a informačního systému N6
VV |  |  |  | 4=4.000 [A]
TS |  |  |  | D.2.2.4_01_002-Výpis prvků - návrh D.2.2.4_01_002-Výpis prvků - návrh D.2.2.4_01_002-Výpis prvků - návrh
P | 93 | R047N07D |  | Nálepka N7 -100x100 mm - cílová nálepka - dodávka, podrobnosti ve výpisu orientačního a informačního systému N7 | KUS | 1 | 0 |  |  |  | 0 |  | [bez vazby na CS] |  | 2
PP |  |  |  | Nálepka N7 -100x100 mm - cílová nálepka - dodávka, podrobnosti ve výpisu orientačního a informačního systému N7
VV |  |  |  | 1=1.000 [A]
TS |  |  |  | D.2.2.4_01_002-Výpis prvků - návrh D.2.2.4_01_002-Výpis prvků - návrh
P | 94 | R047N07M |  | Nálepka N7 -100x100 mm - cílová nálepka - montáž, podrobnosti ve výpisu orientačního a informačního systému N7 | KUS | 1 | 0 |  |  |  | 0 |  | [bez vazby na CS] |  | 2
PP |  |  |  | Nálepka N7 -100x100 mm - cílová nálepka - montáž, podrobnosti ve výpisu orientačního a informačního systému N7
VV |  |  |  | 1=1.000 [A]
TS |  |  |  | D.2.2.4_01_002-Výpis prvků - návrh D.2.2.4_01_002-Výpis prvků - návrh D.2.2.4_01_002-Výpis prvků - návrh
P | 95 | R048N08D |  | Nálepka N8 -100x100 mm - cílová nálepka - dodávka | KUS | 1 | 0 |  |  |  | 0 |  | [bez vazby na CS] |  | 2
PP |  |  |  | Nálepka N8 -100x100 mm - cílová nálepka - dodávka
VV |  |  |  | 1=1.000 [A]
TS |  |  |  | D.2.2.4_01_002-Výpis prvků - návrh D.2.2.4_01_002-Výpis prvků - návrh
P | 96 | R048N08M |  | Nálepka N8 -100x100 mm - cílová nálepka - montáž, podrobnosti ve výpisu orientačního a informačního systému N8 | KUS | 1 | 0 |  |  |  | 0 |  | [bez vazby na CS] |  | 2
PP |  |  |  | Nálepka N8 -100x100 mm - cílová nálepka - montáž, podrobnosti ve výpisu orientačního a informačního systému N8
VV |  |  |  | 1=1.000 [A]
TS |  |  |  | D.2.2.4_01_002-Výpis prvků - návrh D.2.2.4_01_002-Výpis prvků - návrh D.2.2.4_01_002-Výpis prvků - návrh
P | 97 | R049N09D |  | Řezaná grafika N9 - 210x148,5 mm - plastová tabule - dodávka, podrobnosti ve výpisu orientačního a informačního systému N9 | KUS | 3 | 0 |  |  |  | 0 |  | [bez vazby na CS] |  | 2
PP |  |  |  | Řezaná grafika N9 - 210x148,5 mm - plastová tabule - dodávka, podrobnosti ve výpisu orientačního a informačního systému N9
VV |  |  |  | 3=3.000 [A]
TS |  |  |  | D.2.2.4_01_002-Výpis prvků - návrh D.2.2.4_01_002-Výpis prvků - návrh
P | 98 | R049N09M |  | Řezaná grafika N9 - 210x148,5 mm - plastová tabule - montáž, podrobnosti ve výpisu orientačního a informačního systému N9 | KUS | 3 | 0 |  |  |  | 0 |  | [bez vazby na CS] |  | 2
PP |  |  |  | Řezaná grafika N9 - 210x148,5 mm - plastová tabule - montáž, podrobnosti ve výpisu orientačního a informačního systému N9
VV |  |  |  | 3=3.000 [A]
TS |  |  |  | D.2.2.4_01_002-Výpis prvků - návrh D.2.2.4_01_002-Výpis prvků - návrh D.2.2.4_01_002-Výpis prvků - návrh
P | 99 | R050N10D |  | Řezaná grafika N10 - 210x297 mm - plastová tabule - dodávka, podrobnosti ve výpisu orientačního a informačního systému N10 | KUS | 2 | 0 |  |  |  | 0 |  | [bez vazby na CS] |  | 2
PP |  |  |  | Řezaná grafika N10 - 210x297 mm - plastová tabule - dodávka, podrobnosti ve výpisu orientačního a informačního systému N10
VV |  |  |  | 2=2.000 [A]
TS |  |  |  | D.2.2.4_01_002-Výpis prvků - návrh D.2.2.4_01_002-Výpis prvků - návrh
P | 100 | R050N10M |  | Řezaná grafika N10 - 210x297 mm - plastová tabule - montáž, podrobnosti ve výpisu orientačního a informačního systému N10 | KUS | 2 | 0 |  |  |  | 0 |  | [bez vazby na CS] |  | 2
PP |  |  |  | Řezaná grafika N10 - 210x297 mm - plastová tabule - montáž, podrobnosti ve výpisu orientačního a informačního systému N10
VV |  |  |  | 2=2.000 [A]
TS |  |  |  | D.2.2.4_01_002-Výpis prvků - návrh D.2.2.4_01_002-Výpis prvků - návrh D.2.2.4_01_002-Výpis prvků - návrh
P | 101 | R051N11D |  | Nálepka N11 -240x240 mm - cílová nálepka - dodávka, podrobnosti ve výpisu orientačního a informačního systému N11 | KUS | 2 | 0 |  |  |  | 0 |  | [bez vazby na CS] |  | 2
PP |  |  |  | Nálepka N11 -240x240 mm - cílová nálepka - dodávka, podrobnosti ve výpisu orientačního a informačního systému N11
VV |  |  |  | 2=2.000 [A]
TS |  |  |  | D.2.2.4_01_002-Výpis prvků - návrh D.2.2.4_01_002-Výpis prvků - návrh
P | 102 | R051N11M |  | Nálepka N11 -240x240 mm - cílová nálepka - montáž, podrobnosti ve výpisu orientačního a informačního systému N11 | KUS | 2 | 0 |  |  |  | 0 |  | [bez vazby na CS] |  | 2
PP |  |  |  | Nálepka N11 -240x240 mm - cílová nálepka - montáž, podrobnosti ve výpisu orientačního a informačního systému N11
VV |  |  |  | 2=2.000 [A]
TS |  |  |  | D.2.2.4_01_002-Výpis prvků - návrh D.2.2.4_01_002-Výpis prvků - návrh D.2.2.4_01_002-Výpis prvků - návrh
P | 103 | R052B01D |  | Tabulka B1 -114x60,5 mm - tabulka braillovým a prizmatickým písmem na dveřích - dodávka, podrobnosti ve výpisu orientačního a informačního systému B1 | KUS | 2 | 0 |  |  |  | 0 |  | [bez vazby na CS] |  | 2
PP |  |  |  | Tabulka B1 -114x60,5 mm - tabulka braillovým a prizmatickým písmem na dveřích - dodávka, podrobnosti ve výpisu orientačního a informačního systému B1
VV |  |  |  | 2=2.000 [A]
TS |  |  |  | D.2.2.4_01_002-Výpis prvků - návrh D.2.2.4_01_002-Výpis prvků - návrh
P | 104 | R052B01M |  | Tabulka B1 -114x60,5 mm - tabulka braillovým a prizmatickým písmem na dveřích - montáž, podrobnosti ve výpisu orientačního a informačního systému B1 | KUS | 2 | 0 |  |  |  | 0 |  | [bez vazby na CS] |  | 2
PP |  |  |  | Tabulka B1 -114x60,5 mm - tabulka braillovým a prizmatickým písmem na dveřích - montáž, podrobnosti ve výpisu orientačního a informačního systému B1
VV |  |  |  | 2=2.000 [A]
TS |  |  |  | D.2.2.4_01_002-Výpis prvků - návrh D.2.2.4_01_002-Výpis prvků - návrh D.2.2.4_01_002-Výpis prvků - návrh
P | 105 | R053B02D |  | Tabulka B2 -114x60,5 mm - tabulka braillovým a rizmatickým písmem na dveřích - dodávka, podrobnosti ve výpisu orientačního a informačního systému B2 | KUS | 2 | 0 |  |  |  | 0 |  | [bez vazby na CS] |  | 2
PP |  |  |  | Tabulka B2 -114x60,5 mm - tabulka braillovým a rizmatickým písmem na dveřích - dodávka, podrobnosti ve výpisu orientačního a informačního systému B2
VV |  |  |  | 2=2.000 [A]
TS |  |  |  | D.2.2.4_01_002-Výpis prvků - návrh D.2.2.4_01_002-Výpis prvků - návrh
P | 106 | R053B02M |  | Tabulka B2 -114x60,5 mm - tabulka braillovým a rizmatickým písmem na dveřích - montáž, podrobnosti ve výpisu orientačního a informačního systému B2 | KUS | 2 | 0 |  |  |  | 0 |  | [bez vazby na CS] |  | 2
PP |  |  |  | Tabulka B2 -114x60,5 mm - tabulka braillovým a rizmatickým písmem na dveřích - montáž, podrobnosti ve výpisu orientačního a informačního systému B2
VV |  |  |  | 2=2.000 [A]
TS |  |  |  | D.2.2.4_01_002-Výpis prvků - návrh D.2.2.4_01_002-Výpis prvků - návrh D.2.2.4_01_002-Výpis prvků - návrh
P | 107 | R054B03D |  | Tabulka B3 -114x60,5 mm - tabulka braillovým a rizmatickým písmem na dveřích - dodávka, podrobnosti ve výpisu orientačního a informačního systému B3 | KUS | 1 | 0 |  |  |  | 0 |  | [bez vazby na CS] |  | 2
PP |  |  |  | Tabulka B3 -114x60,5 mm - tabulka braillovým a rizmatickým písmem na dveřích - dodávka, podrobnosti ve výpisu orientačního a informačního systému B3
VV |  |  |  | 1=1.000 [A]
TS |  |  |  | D.2.2.4_01_002-Výpis prvků - návrh D.2.2.4_01_002-Výpis prvků - návrh
P | 108 | R054B03M |  | Tabulka B3 -114x60,5 mm - tabulka braillovým a rizmatickým písmem na dveřích - montáž, podrobnosti ve výpisu orientačního a informačního systému B3 | KUS | 1 | 0 |  |  |  | 0 |  | [bez vazby na CS] |  | 2
PP |  |  |  | Tabulka B3 -114x60,5 mm - tabulka braillovým a rizmatickým písmem na dveřích - montáž, podrobnosti ve výpisu orientačního a informačního systému B3
VV |  |  |  | 1=1.000 [A]
TS |  |  |  | D.2.2.4_01_002-Výpis prvků - návrh D.2.2.4_01_002-Výpis prvků - návrh D.2.2.4_01_002-Výpis prvků - návrh
P | 109 | R055IP01D |  | Informační panel 1500x2200x200 mm ve vstupní hale - dodávka, podrobnosti ve výpisu orientačního a informačního systému IP01 | KUS | 1 | 0 |  |  |  | 0 |  | [bez vazby na CS] |  | 2
PP |  |  |  | Informační panel 1500x2200x200 mm ve vstupní hale - dodávka, podrobnosti ve výpisu orientačního a informačního systému IP01
VV |  |  |  | 1=1.000 [A]
TS |  |  |  | D.2.2.4_01_002-Výpis prvků - návrh D.2.2.4_01_002-Výpis prvků - návrh
P | 110 | R055IP01M |  | Informační panel 1500x2200x200 mm ve vstupní hale - montáž, podrobnosti ve výpisu orientačního a informačního systému IP01 | KUS | 1 | 0 |  |  |  | 0 |  | [bez vazby na CS] |  | 2
PP |  |  |  | Informační panel 1500x2200x200 mm ve vstupní hale - montáž, podrobnosti ve výpisu orientačního a informačního systému IP01
VV |  |  |  | 1=1.000 [A]
TS |  |  |  | D.2.2.4_01_002-Výpis prvků - návrh D.2.2.4_01_002-Výpis prvků - návrh D.2.2.4_01_002-Výpis prvků - návrh
P | 111 | R056IT01aD |  | Odjezdový monitor nad pokladnou - dodávka, podrobnosti ve výpisu orientačního a informačního systému IT01 | KUS | 1 | 0 |  |  |  | 0 |  | [bez vazby na CS] |  | 2
PP |  |  |  | Odjezdový monitor nad pokladnou - dodávka, podrobnosti ve výpisu orientačního a informačního systému IT01
VV |  |  |  | 1=1.000 [A]
TS |  |  |  | D.2.2.4_01_002-Výpis prvků - návrh D.2.2.4_01_002-Výpis prvků - návrh
P | 112 | R056IT01aM |  | Odjezdový monitor nad pokladnou - montáž, podrobnosti ve výpisu orientačního a informačního systému IT01 | KUS | 1 | 0 |  |  |  | 0 |  | [bez vazby na CS] |  | 2
PP |  |  |  | Odjezdový monitor nad pokladnou - montáž, podrobnosti ve výpisu orientačního a informačního systému IT01
VV |  |  |  | 1=1.000 [A]
TS |  |  |  | D.2.2.4_01_002-Výpis prvků - návrh D.2.2.4_01_002-Výpis prvků - návrh D.2.2.4_01_002-Výpis prvků - návrh
P | 113 | R057IT01bD |  | Odjezdový monitor ve zkrácené verzi před hlavním vstupem do budovy - dodávka, podrobnosti ve výpisu orientačního a informačního systému IT01 | KUS | 2 | 0 |  |  |  | 0 |  | [bez vazby na CS] |  | 2
PP |  |  |  | Odjezdový monitor ve zkrácené verzi před hlavním vstupem do budovy - dodávka, podrobnosti ve výpisu orientačního a informačního systému IT01
VV |  |  |  | 2=2.000 [A]
TS |  |  |  | D.2.2.4_01_002-Výpis prvků - návrh D.2.2.4_01_002-Výpis prvků - návrh
P | 114 | R057IT01bM |  | Odjezdový monitor ve zkrácené verzi před hlavním vstupem do budovy - montáž, podrobnosti ve výpisu orientačního a informačního systému IT01 | KUS | 2 | 0 |  |  |  | 0 |  | [bez vazby na CS] |  | 2
PP |  |  |  | Odjezdový monitor ve zkrácené verzi před hlavním vstupem do budovy - montáž, podrobnosti ve výpisu orientačního a informačního systému IT01
VV |  |  |  | 2=2.000 [A]
TS |  |  |  | D.2.2.4_01_002-Výpis prvků - návrh D.2.2.4_01_002-Výpis prvků - návrh D.2.2.4_01_002-Výpis prvků - návrh
P | 115 | R058IT02D |  | Podchodový přestupní monitor - dodávka, podrobnosti ve výpisu orientačního a informačního systému IT02 | KUS | 1 | 0 |  |  |  | 0 |  | [bez vazby na CS] |  | 2
PP |  |  |  | Podchodový přestupní monitor - dodávka, podrobnosti ve výpisu orientačního a informačního systému IT02
VV |  |  |  | 1=1.000 [A]
TS |  |  |  | D.2.2.4_01_002-Výpis prvků - návrh D.2.2.4_01_002-Výpis prvků - návrh
P | 116 | R058IT02M |  | Podchodový přestupní monitor - montáž, podrobnosti ve výpisu orientačního a informačního systému IT02 | KUS | 1 | 0 |  |  |  | 0 |  | [bez vazby na CS] |  | 2
PP |  |  |  | Podchodový přestupní monitor - montáž, podrobnosti ve výpisu orientačního a informačního systému IT02
VV |  |  |  | 1=1.000 [A]
TS |  |  |  | D.2.2.4_01_002-Výpis prvků - návrh D.2.2.4_01_002-Výpis prvků - návrh D.2.2.4_01_002-Výpis prvků - návrh
P | 117 | R059IT03D |  | Nástupištní oboustranná tabule - dodávka, podrobnosti ve výpisu orientačního a informačního systému IT03 | KUS | 6 | 0 |  |  |  | 0 |  | [bez vazby na CS] |  | 2
PP |  |  |  | Nástupištní oboustranná tabule - dodávka, podrobnosti ve výpisu orientačního a informačního systému IT03
VV |  |  |  | 6=6.000 [A]
TS |  |  |  | D.2.2.4_01_002-Výpis prvků - návrh D.2.2.4_01_002-Výpis prvků - návrh
P | 118 | R059IT03M |  | Nástupištní oboustranná tabule - montáž, podrobnosti ve výpisu orientačního a informačního systému IT03 | KUS | 6 | 0 |  |  |  | 0 |  | [bez vazby na CS] |  | 2
PP |  |  |  | Nástupištní oboustranná tabule - montáž, podrobnosti ve výpisu orientačního a informačního systému IT03
VV |  |  |  | 6=6.000 [A]
TS |  |  |  | D.2.2.4_01_002-Výpis prvků - návrh D.2.2.4_01_002-Výpis prvků - návrh D.2.2.4_01_002-Výpis prvků - návrh
P | 119 | R060OP1D |  | Plánek stanice - tabule z elox. hliníku, rozměry 594x420 mm - A2 horizontálně - dodávka, podrobnosti ve výpisu orientačního a informačního systému OP1 | KUS | 1 | 0 |  |  |  | 0 |  | [bez vazby na CS] |  | 2
PP |  |  |  | Plánek stanice - tabule z elox. hliníku, rozměry 594x420 mm - A2 horizontálně - dodávka, podrobnosti ve výpisu orientačního a informačního systému OP1
VV |  |  |  | 1=1.000 [A]
TS |  |  |  | D.2.2.4_01_002-Výpis prvků - návrh D.2.2.4_01_002-Výpis prvků - návrh
P | 120 | R060OP1M |  | Plánek stanice - tabule z elox. hliníku, rozměry 594x420 mm - A2 horizontálně - montáž, podrobnosti ve výpisu orientačního a informačního systému OP1 | KUS | 1 | 0 |  |  |  | 0 |  | [bez vazby na CS] |  | 2
PP |  |  |  | Plánek stanice - tabule z elox. hliníku, rozměry 594x420 mm - A2 horizontálně - montáž, podrobnosti ve výpisu orientačního a informačního systému OP1
VV |  |  |  | 1=1.000 [A]
TS |  |  |  | D.2.2.4_01_002-Výpis prvků - návrh D.2.2.4_01_002-Výpis prvků - návrh D.2.2.4_01_002-Výpis prvků - návrh
P | 121 | R061OP2D |  | Plánek stanice - tabule z elox. hliníku, rozměry 420x594 mm - A2 vertikálně - dodávka, podrobnosti ve výpisu orientačního a informačního systému OP2 | KUS | 1 | 0 |  |  |  | 0 |  | [bez vazby na CS] |  | 2
PP |  |  |  | Plánek stanice - tabule z elox. hliníku, rozměry 420x594 mm - A2 vertikálně - dodávka, podrobnosti ve výpisu orientačního a informačního systému OP2
VV |  |  |  | 1=1.000 [A]
TS |  |  |  | D.2.2.4_01_002-Výpis prvků - návrh D.2.2.4_01_002-Výpis prvků - návrh
P | 122 | R061OP2M |  | Plánek stanice - tabule z elox. hliníku, rozměry 420x594 mm - A2 vertikálně - montáž, podrobnosti ve výpisu orientačního a informačního systému OP2 | KUS | 1 | 0 |  |  |  | 0 |  | [bez vazby na CS] |  | 2
PP |  |  |  | Plánek stanice - tabule z elox. hliníku, rozměry 420x594 mm - A2 vertikálně - montáž, podrobnosti ve výpisu orientačního a informačního systému OP2
VV |  |  |  | 1=1.000 [A]
TS |  |  |  | D.2.2.4_01_002-Výpis prvků - návrh D.2.2.4_01_002-Výpis prvků - návrh D.2.2.4_01_002-Výpis prvků - návrh
P | 123 | R062OHM1D |  | Orientační hlasový majáček - dodávka, podrobnosti ve výpisu orientačního a informačního systému OHM 1 | KUS | 1 | 0 |  |  |  | 0 |  | [bez vazby na CS] |  | 2
PP |  |  |  | Orientační hlasový majáček - dodávka, podrobnosti ve výpisu orientačního a informačního systému OHM 1
VV |  |  |  | 1=1.000 [A]
TS |  |  |  | D.2.2.4_01_002-Výpis prvků - návrh D.2.2.4_01_002-Výpis prvků - návrh
P | 124 | R062OHM1M |  | Orientační hlasový majáček - montáž, podrobnosti ve výpisu orientačního a informačního systému OHM 1 | KUS | 1 | 0 |  |  |  | 0 |  | [bez vazby na CS] |  | 2
PP |  |  |  | Orientační hlasový majáček - montáž, podrobnosti ve výpisu orientačního a informačního systému OHM 1
VV |  |  |  | 1=1.000 [A]
TS |  |  |  | D.2.2.4_01_002-Výpis prvků - návrh D.2.2.4_01_002-Výpis prvků - návrh D.2.2.4_01_002-Výpis prvků - návrh
P | 125 | R063OHM2D |  | Orientační hlasový majáček - dodávka, podrobnosti ve výpisu orientačního a informačního systému OHM 2 | KUS | 1 | 0 |  |  |  | 0 |  | [bez vazby na CS] |  | 2
PP |  |  |  | Orientační hlasový majáček - dodávka, podrobnosti ve výpisu orientačního a informačního systému OHM 2
VV |  |  |  | 1=1.000 [A]
TS |  |  |  | D.2.2.4_01_002-Výpis prvků - návrh D.2.2.4_01_002-Výpis prvků - návrh
P | 126 | R063OHM2M |  | Orientační hlasový majáček - montáž, podrobnosti ve výpisu orientačního a informačního systému OHM 2 | KUS | 1 | 0 |  |  |  | 0 |  | [bez vazby na CS] |  | 2
PP |  |  |  | Orientační hlasový majáček - montáž, podrobnosti ve výpisu orientačního a informačního systému OHM 2
VV |  |  |  | 1=1.000 [A]
TS |  |  |  | D.2.2.4_01_002-Výpis prvků - návrh D.2.2.4_01_002-Výpis prvků - návrh D.2.2.4_01_002-Výpis prvků - návrh
P | 127 | R064OHM3D |  | Orientační hlasový majáček - dodávka, podrobnosti ve výpisu orientačního a informačního systému OHM 3 | KUS | 1 | 0 |  |  |  | 0 |  | [bez vazby na CS] |  | 2
PP |  |  |  | Orientační hlasový majáček - dodávka, podrobnosti ve výpisu orientačního a informačního systému OHM 3
VV |  |  |  | 1=1.000 [A]
TS |  |  |  | D.2.2.4_01_002-Výpis prvků - návrh D.2.2.4_01_002-Výpis prvků - návrh
P | 128 | R064OHM3M |  | Orientační hlasový majáček - montáž, podrobnosti ve výpisu orientačního a informačního systému OHM 3 | KUS | 1 | 0 |  |  |  | 0 |  | [bez vazby na CS] |  | 2
PP |  |  |  | Orientační hlasový majáček - montáž, podrobnosti ve výpisu orientačního a informačního systému OHM 3
VV |  |  |  | 1=1.000 [A]
TS |  |  |  | D.2.2.4_01_002-Výpis prvků - návrh D.2.2.4_01_002-Výpis prvků - návrh D.2.2.4_01_002-Výpis prvků - návrh
P | 129 | R065OHM4D |  | Orientační hlasový majáček - dodávka, podrobnosti ve výpisu orientačního a informačního systému OHM 4 | KUS | 1 | 0 |  |  |  | 0 |  | [bez vazby na CS] |  | 2
PP |  |  |  | Orientační hlasový majáček - dodávka, podrobnosti ve výpisu orientačního a informačního systému OHM 4
VV |  |  |  | 1=1.000 [A]
TS |  |  |  | D.2.2.4_01_002-Výpis prvků - návrh D.2.2.4_01_002-Výpis prvků - návrh
P | 130 | R065OHM4M |  | Orientační hlasový majáček - montáž, podrobnosti ve výpisu orientačního a informačního systému OHM 4 | KUS | 1 | 0 |  |  |  | 0 |  | [bez vazby na CS] |  | 2
PP |  |  |  | Orientační hlasový majáček - montáž, podrobnosti ve výpisu orientačního a informačního systému OHM 4
VV |  |  |  | 1=1.000 [A]
TS |  |  |  | D.2.2.4_01_002-Výpis prvků - návrh D.2.2.4_01_002-Výpis prvků - návrh D.2.2.4_01_002-Výpis prvků - návrh
P | 131 | R066-DEM01 |  | Demontáž a likvidace stáv. tabulí nosných prvků OS a IS, vč. koordinace a umístění nových prvků, kde je možné využít původní nosný/kotevní prvek na umístění nov | kompl | 1 | 0 |  |  |  | 0 |  | [bez vazby na CS] |  | 2
PP |  |  |  | Demontáž a likvidace stáv. tabulí nosných prvků OS a IS, vč. koordinace a umístění nových prvků, kde je možné využít původní nosný/kotevní prvek na umístění nově navržených prvků OS a IS
VV |  |  |  | 1=1.000 [A]
TS |  |  |  | D.2.2.4_01_002-Výpis prvků - návrh D.2.2.4_01_002-Výpis prvků - návrh D.2.2.4_01_002-Výpis prvků - návrh
P | 132 | R067-DEM02 |  | Částečná demontáž a likvidace 1. etapy OS a IS (nutné zachovat prvky, které budou opětovně použity v 2.etapě, nuutné držet systém dle realizace – popsáno ve výp | kompl | 1 | 0 |  |  |  | 0 |  | [bez vazby na CS] |  | 2
PP |  |  |  | Částečná demontáž a likvidace 1. etapy OS a IS (nutné zachovat prvky, které budou opětovně použity v 2.etapě, nuutné držet systém dle realizace – popsáno ve výpise prvků a v etapizaci)
VV |  |  |  | 1=1.000 [A]
TS |  |  |  | D.2.2.4_01_002-Výpis prvků - návrh D.2.2.4_01_002-Výpis prvků - návrh D.2.2.4_01_002-Výpis prvků - návrh
P | 133 | R068-DEM03 |  | Kompletní demontáž a likvidace 2. etapy OS a IS | kompl | 1 | 0 |  |  |  | 0 |  | [bez vazby na CS] |  | 2
PP |  |  |  | Kompletní demontáž a likvidace 2. etapy OS a IS
VV |  |  |  | 1=1.000 [A]
TS |  |  |  | D.2.2.4_01_002-Výpis prvků - návrh D.2.2.4_01_002-Výpis prvků - návrh D.2.2.4_01_002-Výpis prvků - návrh
SD |  | 8 |  | Ostatní náklady
P | 134 | 013203000 |  | Realizační dokumentace | SOUBOR | 1 | 0 |  |  |  | 0 |  | [bez vazby na CS] |  | 2
PP |  |  |  | Realizační dokumentace
VV |  |  |  | 1=1.000 [A]
TS

## SO Vybavení_a
SŽDC05 |  |  |  | Soupis prací objektu | [10 empty] | 3
6
S | Stavba: | 5323520051 |  | Rekonstrukce výpravní budovy ŽST Plzeň-Jižní Předměstí | [6 empty] | D.2.2 |  | Aspe | 0,00 | 2
O | Objekt: | D.2.2 |  | Pozemní stavební objekty | [9 empty] | 15,00 | 2
Typ | Poř. číslo | Kód položky | Varianta | Název položky | MJ | Množství | Jednotková hmotnost | Celková hmotnost |  |  | Jednotková cena |  | Cenové soustavy | 21,00 | 2
Dodávka
[9 empty] | Jednotková | Celkem | Jednotková | Celkem |  |  |  | Počet položek s nulovou cenou
O1 |  | SO Vybavení_a |  | Provozní náklady - Ostatní výrobky
SD |  | 799 |  | Ostatní
P | 1 | R799-OS/006, OS |  | Dodávka přenosný hasící přístroj práškový 6 kg, hasební schopnost 21 A, podrobnosti ve výpisu ostatních prvků OS/006, OS/110 | KUS | 10 | 0 |  |  |  | 0 |  | [bez vazby na CS] |  | 2
PP |  |  |  | Dodávka přenosný hasící přístroj práškový 6 kg, hasební schopnost 21 A, podrobnosti ve výpisu ostatních prvků OS/006, OS/110
VV |  |  |  | D.2211_2_508 Výpis ostatních prvků 10=10.000 [A]
TS
P | 2 | R799-OS/006, OS | 1 | Montáž přenosný hasící přístroj práškový 6 kg, hasební schopnost 21 A, podrobnosti ve výpisu ostatních prvků OS/006, OS/110 | KUS | 10 | 0 |  |  |  | 0 |  | [bez vazby na CS] |  | 2
PP |  |  |  | Montáž přenosný hasící přístroj práškový 6 kg, hasební schopnost 21 A, podrobnosti ve výpisu ostatních prvků OS/006, OS/110
VV |  |  |  | D.2211_2_508 Výpis ostatních prvků 10=10.000 [A]
TS

## SO Vybavení_b
SŽDC05 |  |  |  | Soupis prací objektu | [10 empty] | 3
6
S | Stavba: | 5323520051 |  | Rekonstrukce výpravní budovy ŽST Plzeň-Jižní Předměstí | [6 empty] | D.2.2 |  | Aspe | 0,00 | 2
O | Objekt: | D.2.2 |  | Pozemní stavební objekty | [9 empty] | 15,00 | 2
Typ | Poř. číslo | Kód položky | Varianta | Název položky | MJ | Množství | Jednotková hmotnost | Celková hmotnost |  |  | Jednotková cena |  | Cenové soustavy | 21,00 | 2
Dodávka
[9 empty] | Jednotková | Celkem | Jednotková | Celkem |  |  |  | Počet položek s nulovou cenou
O1 |  | SO Vybavení_b |  | Provozní náklady - Sanitární zařízení
SD |  | 725 |  | Zařizovací předměty
P | 1 | 725-VS/01 |  | D+M zásobník na papírové ručníky s odpadkovým košem, umístění 0P09b, 0P12b, podrobnosti ve výpisu sanitárního zařízení VS/01 | KUS | 2 | 0 |  |  |  | 0 |  | R-položka |  | 2
PP |  |  |  | D+M zásobník na papírové ručníky s odpadkovým košem, umístění 0P09b, 0P12b, podrobnosti ve výpisu sanitárního zařízení VS/01
VV |  |  |  | D.2215_2_003 Sanitární zařízení 2=2.000 [A]
TS
P | 2 | 725-VS/02 |  | D+M dávkovač tekutého mýdla, umístění 0P09b, 0P12b, 0P16b, 0P19e, 1P03b, 1P03a, 1P07b, podrobnosti ve výpisu sanitárního zařízení VS/02 | KUS | 9 | 0 |  |  |  | 0 |  | R-položka |  | 2
PP |  |  |  | D+M dávkovač tekutého mýdla, umístění 0P09b, 0P12b, 0P16b, 0P19e, 1P03b, 1P03a, 1P07b, podrobnosti ve výpisu sanitárního zařízení VS/02
VV |  |  |  | D.2215_2_003 Sanitární zařízení 9=9.000 [A]
TS
P | 3 | 725-VS/03 |  | D+M zrcadlo 400x900, umístění 0P09b, 0P12b, podrobnosti ve výpisu sanitárního zařízení VS/03 | KUS | 4 | 0 |  |  |  | 0 |  | R-položka |  | 2
PP |  |  |  | D+M zrcadlo 400x900, umístění 0P09b, 0P12b, podrobnosti ve výpisu sanitárního zařízení VS/03
VV |  |  |  | D.2215_2_003 Sanitární zařízení 4=4.000 [A]
TS
P | 4 | 725-VS/04 |  | D+M přebalovací pult, umístění 0P09b, 0P12b, podrobnosti ve výpisu sanitárního zařízení VS/04 | KUS | 2 | 0 |  |  |  | 0 |  | R-položka |  | 2
PP |  |  |  | D+M přebalovací pult, umístění 0P09b, 0P12b, podrobnosti ve výpisu sanitárního zařízení VS/04
VV |  |  |  | D.2215_2_003 Sanitární zařízení 2=2.000 [A]
TS
P | 5 | 725-VS/05 |  | D+M zásobník na toaletní papír, umístění 0P09a, 0P12a, 0P16c, 0P19e, 1P03c, podrobnosti ve výpisu sanitárního zařízení VS/05 | KUS | 6 | 0 |  |  |  | 0 |  | R-položka |  | 2
PP |  |  |  | D+M zásobník na toaletní papír, umístění 0P09a, 0P12a, 0P16c, 0P19e, 1P03c, podrobnosti ve výpisu sanitárního zařízení VS/05
VV |  |  |  | D.2215_2_003 Sanitární zařízení 6=6.000 [A]
TS
P | 6 | 725-VS/06 |  | D+M WC štětka, umístění 0P09a, 0P12a, 0P16c, 0P19e, 1P03c, 1P07b, podrobnosti ve výpisu sanitárního zařízení VS/06 | KUS | 6 | 0 |  |  |  | 0 |  | R-položka |  | 2
PP |  |  |  | D+M WC štětka, umístění 0P09a, 0P12a, 0P16c, 0P19e, 1P03c, 1P07b, podrobnosti ve výpisu sanitárního zařízení VS/06
VV |  |  |  | D.2215_2_003 Sanitární zařízení 6=6.000 [A]
TS
P | 7 | 725-VS/07 |  | D+M zásobník hygienických sáčků, umístění 0P09a, 0P16c, 0P19e, 1P03c, 1P07b, podrobnosti ve výpisu sanitárního zařízení VS/07 | KUS | 6 | 0 |  |  |  | 0 |  | R-položka |  | 2
PP |  |  |  | D+M zásobník hygienických sáčků, umístění 0P09a, 0P16c, 0P19e, 1P03c, 1P07b, podrobnosti ve výpisu sanitárního zařízení VS/07
VV |  |  |  | D.2215_2_003 Sanitární zařízení 6=6.000 [A]
TS
P | 8 | 725-VS/08 |  | D+M hygienický odpadkový koš, umístění 0P09a, 0P16c, 0P19e, 1P03c, 1P07b, podrobnosti ve výpisu sanitárního zařízení VS/08 | KUS | 6 | 0 |  |  |  | 0 |  | R-položka |  | 2
PP |  |  |  | D+M hygienický odpadkový koš, umístění 0P09a, 0P16c, 0P19e, 1P03c, 1P07b, podrobnosti ve výpisu sanitárního zařízení VS/08
VV |  |  |  | D.2215_2_003 Sanitární zařízení 6=6.000 [A]
TS
P | 9 | 725-VS/09 |  | D+M dávkovač dezinfekce, umístění 0P09b, 0P12b, podrobnosti ve výpisu sanitárního zařízení VS/09 | KUS | 3 | 0 |  |  |  | 0 |  | R-položka |  | 2
PP |  |  |  | D+M dávkovač dezinfekce, umístění 0P09b, 0P12b, podrobnosti ve výpisu sanitárního zařízení VS/09
VV |  |  |  | D.2215_2_003 Sanitární zařízení 3=3.000 [A]
TS
P | 10 | 725-VS/10 |  | D+M pisoárová zástěna, umístění 0P12a, podrobnosti ve výpisu sanitárního zařízení VS/10 | KUS | 2 | 0 |  |  |  | 0 |  | R-položka |  | 2
PP |  |  |  | D+M pisoárová zástěna, umístění 0P12a, podrobnosti ve výpisu sanitárního zařízení VS/10
VV |  |  |  | D.2215_2_003 Sanitární zařízení 2=2.000 [A]
TS
P | 11 | 725-VS/11 |  | D+M zrcadlo s rámem 450x900 mm, umístění 0P16b, 0P19e, 1P03a, podrobnosti ve výpisu sanitárního zařízení VS/11 | KUS | 3 | 0 |  |  |  | 0 |  | R-položka |  | 2
PP |  |  |  | D+M zrcadlo s rámem 450x900 mm, umístění 0P16b, 0P19e, 1P03a, podrobnosti ve výpisu sanitárního zařízení VS/11
VV |  |  |  | D.2215_2_003 Sanitární zařízení 3=3.000 [A]
TS
P | 12 | 725-VS/12 |  | D+M odpadkový koš na papírové ručníky, umístění 0P16b, 0P19e, 1P03a, 1P07b, podrobnosti ve výpisu sanitárního zařízení VS/12 | KUS | 4 | 0 |  |  |  | 0 |  | R-položka |  | 2
PP |  |  |  | D+M odpadkový koš na papírové ručníky, umístění 0P16b, 0P19e, 1P03a, 1P07b, podrobnosti ve výpisu sanitárního zařízení VS/12
VV |  |  |  | D.2215_2_003 Sanitární zařízení 4=4.000 [A]
TS
P | 13 | 725-VS/13 |  | D+M zásobník na papírové ručníky, umístění 0P16b, 0P19e, 1P03a, 1P07b, podrobnosti ve výpisu sanitárního zařízení VS/13 | KUS | 4 | 0 |  |  |  | 0 |  | R-položka |  | 2
PP |  |  |  | D+M zásobník na papírové ručníky, umístění 0P16b, 0P19e, 1P03a, 1P07b, podrobnosti ve výpisu sanitárního zařízení VS/13
VV |  |  |  | D.2215_2_003 Sanitární zařízení 4=4.000 [A]
TS
P | 14 | 725-VS/14 |  | D+M polička 400x200 mm, umístění 1P07b, podrobnosti ve výpisu sanitárního zařízení VS/14 | KUS | 1 | 0 |  |  |  | 0 |  | R-položka |  | 2
PP |  |  |  | D+M polička 400x200 mm, umístění 1P07b, podrobnosti ve výpisu sanitárního zařízení VS/14
VV |  |  |  | D.2215_2_003 Sanitární zařízení 1=1.000 [A]
TS
P | 15 | 725-VS/15 |  | D+M zrcadlo 400x900 mm, umístění 1P07b, podrobnosti ve výpisu sanitárního zařízení VS/15 | KUS | 1 | 0 |  |  |  | 0 |  | R-položka |  | 2
PP |  |  |  | D+M zrcadlo 400x900 mm, umístění 1P07b, podrobnosti ve výpisu sanitárního zařízení VS/15
VV |  |  |  | D.2215_2_003 Sanitární zařízení 1=1.000 [A]
TS
P | 16 | 725-VS/16 |  | D+M madlo sklopné 900 mm, umístění 1P07b, podrobnosti ve výpisu sanitárního zařízení VS/16 | KUS | 1 | 0 |  |  |  | 0 |  | R-položka |  | 2
PP |  |  |  | D+M madlo sklopné 900 mm, umístění 1P07b, podrobnosti ve výpisu sanitárního zařízení VS/16
VV |  |  |  | D.2215_2_003 Sanitární zařízení 1=1.000 [A]
TS
P | 17 | 725-VS/17 |  | D+M madlo pevné 900 mm, umístění 1P07b, podrobnosti ve výpisu sanitárního zařízení VS/17 | KUS | 1 | 0 |  |  |  | 0 |  | R-položka |  | 2
PP |  |  |  | D+M madlo pevné 900 mm, umístění 1P07b, podrobnosti ve výpisu sanitárního zařízení VS/17
VV |  |  |  | D.2215_2_003 Sanitární zařízení 1=1.000 [A]
TS
P | 18 | 725-VS/18 |  | D+M madlo svislé 700 mm, umístění 1P07b, podrobnosti ve výpisu sanitárního zařízení VS/18 | KUS | 1 | 0 |  |  |  | 0 |  | R-položka |  | 2
PP |  |  |  | D+M madlo svislé 700 mm, umístění 1P07b, podrobnosti ve výpisu sanitárního zařízení VS/18
VV |  |  |  | D.2215_2_003 Sanitární zařízení 1=1.000 [A]
TS
P | 19 | 725-VS/19 |  | D+M zádová opěrka, umístění 1P07b, podrobnosti ve výpisu sanitárního zařízení VS/19 | KUS | 1 | 0 |  |  |  | 0 |  | R-položka |  | 2
PP |  |  |  | D+M zádová opěrka, umístění 1P07b, podrobnosti ve výpisu sanitárního zařízení VS/19
VV |  |  |  | D.2215_2_003 Sanitární zařízení 1=1.000 [A]
TS

## SO Vybavení_c
SŽDC05 |  |  |  | Soupis prací objektu | [10 empty] | 3
6
S | Stavba: | 5323520051 |  | Rekonstrukce výpravní budovy ŽST Plzeň-Jižní Předměstí | [6 empty] | D.2.2 |  | Aspe | 0,00 | 2
O | Objekt: | D.2.2 |  | Pozemní stavební objekty | [9 empty] | 15,00 | 2
Typ | Poř. číslo | Kód položky | Varianta | Název položky | MJ | Množství | Jednotková hmotnost | Celková hmotnost |  |  | Jednotková cena |  | Cenové soustavy | 21,00 | 2
Dodávka
[9 empty] | Jednotková | Celkem | Jednotková | Celkem |  |  |  | Počet položek s nulovou cenou
O1 |  | SO Vybavení_c |  | Provozní náklady - Vybavení nábytkem
SD |  | 766 |  | Konstrukce truhlářské
P | 1 | 766-VN/01 |  | D+M nástěnný bodový háček, podrobnosti ve výpisu vybavení nábytkem VN/01 | KUS | 12 | 0 |  |  |  | 0 |  | R-položka |  | 2
PP |  |  |  | D+M nástěnný bodový háček, podrobnosti ve výpisu vybavení nábytkem VN/01
VV |  |  |  | D.2215_2_004 Vybavení nábytkem 12=12.000 [A]
TS
P | 2 | 766-VN/02 |  | D+M nástěnný bodový háček, podrobnosti ve výpisu vybavení nábytkem VN/02 | KUS | 5 | 0 |  |  |  | 0 |  | R-položka |  | 2
PP |  |  |  | D+M nástěnný bodový háček, podrobnosti ve výpisu vybavení nábytkem VN/02
VV |  |  |  | D.2215_2_004 Vybavení nábytkem 5=5.000 [A]
TS
P | 3 | 766-VN/03 |  | D+M regál 900x450x1800 mm, podrobnosti ve výpisu vybavení nábytkem VN/03 | KUS | 4 | 0 |  |  |  | 0 |  | R-položka |  | 2
PP |  |  |  | D+M regál 900x450x1800 mm, podrobnosti ve výpisu vybavení nábytkem VN/03
VV |  |  |  | D.2215_2_004 Vybavení nábytkem 4=4.000 [A]
TS
P | 4 | 766-VN/07 |  | D+M klaprám pro zobrazení povinných informací vyvěšovaných správce OŘ, "výlukové jízdní řády+informace o výlukách" podrobnosti VN/07 | KUS | 1 | 0 |  |  |  | 0 |  | R-položka |  | 2
PP |  |  |  | D+M klaprám pro zobrazení povinných informací vyvěšovaných správce OŘ, "výlukové jízdní řády+informace o výlukách" podrobnosti VN/07
VV |  |  |  | D.2215_2_004 Vybavení nábytkem 1=1.000 [A]
TS
P | 5 | 766-VN/08a |  | D+M klaprám pro zobrazení povinných informací vyvěšovaných správce OŘ - "příjezdy", podrobnosti ve výpisu vybavení nábytkem VN/08a | KUS | 1 | 0 |  |  |  | 0 |  | R-položka |  | 2
PP |  |  |  | D+M klaprám pro zobrazení povinných informací vyvěšovaných správce OŘ - "příjezdy", podrobnosti ve výpisu vybavení nábytkem VN/08a
VV |  |  |  | D.2215_2_004 Vybavení nábytkem 1=1.000 [A]
TS
P | 6 | 766-VN/08b |  | D+M klaprám pro zobrazení povinných informací vyvěšovaných správce OŘ - "odjezdy", podrobnosti ve výpisu vybavení nábytkem VN/08b | KUS | 1 | 0 |  |  |  | 0 |  | R-položka |  | 2
PP |  |  |  | D+M klaprám pro zobrazení povinných informací vyvěšovaných správce OŘ - "odjezdy", podrobnosti ve výpisu vybavení nábytkem VN/08b
VV |  |  |  | D.2215_2_004 Vybavení nábytkem 1=1.000 [A]
TS
P | 7 | 766-VN/08c |  | D+M klaprám pro zobrazení povinných infor. vyvěšovaných správce OŘ - "provozní řád výpravní budovy", podrobnosti ve výpisu vybavení nábytkem VN/08c | KUS | 1 | 0 |  |  |  | 0 |  | R-položka |  | 2
PP |  |  |  | D+M klaprám pro zobrazení povinných infor. vyvěšovaných správce OŘ - "provozní řád výpravní budovy", podrobnosti ve výpisu vybavení nábytkem VN/08c
VV |  |  |  | D.2215_2_004 Vybavení nábytkem 1=1.000 [A]
TS
P | 8 | 766-VN/08d |  | D+M klaprám pro zobrazení povinných infor. vyvěšovaných správce OŘ - "požární poplachová směrnice", podrobnosti ve výpisu vybavení nábytkem VN/08d | KUS | 1 | 0 |  |  |  | 0 |  | R-položka |  | 2
PP |  |  |  | D+M klaprám pro zobrazení povinných infor. vyvěšovaných správce OŘ - "požární poplachová směrnice", podrobnosti ve výpisu vybavení nábytkem VN/08d
VV |  |  |  | D.2215_2_004 Vybavení nábytkem 1=1.000 [A]
TS
P | 9 | 766-VN/21 |  | D+M dávkovač dezinfekce, podrobnosti ve výpisu vybavení nábytkem VN/21 | KUS | 1 | 0 |  |  |  | 0 |  | R-položka |  | 2
PP |  |  |  | D+M dávkovač dezinfekce, podrobnosti ve výpisu vybavení nábytkem VN/21
VV |  |  |  | D.2215_2_004 Vybavení nábytkem 1=1.000 [A]
TS
P | 10 | 766-VN/23 |  | D+M sestava popelnic, podrobnosti ve výpisu vybavení nábytkem VN/23 | KUS | 1 | 0 |  |  |  | 0 |  | R-položka |  | 2
PP |  |  |  | D+M sestava popelnic, podrobnosti ve výpisu vybavení nábytkem VN/23
VV |  |  |  | D.2215_2_004 Vybavení nábytkem 1=1.000 [A]
TS

## SO 98-98
SŽDC05 |  |  |  | Soupis prací objektu | [10 empty] | 3
6
S | Stavba: | 5323520051 |  | Rekonstrukce výpravní budovy ŽST Plzeň-Jižní Předměstí | [6 empty] | D.9.8 |  | Aspe | 0,00 | 2
O | Objekt: | D.9.8 |  | Všeobecný objekt | [9 empty] | 15,00 | 2
Typ | Poř. číslo | Kód položky | Varianta | Název položky | MJ | Množství | Jednotková hmotnost | Celková hmotnost |  |  | Jednotková cena |  | Cenové soustavy | 21,00 | 2
Dodávka
[9 empty] | Jednotková | Celkem | Jednotková | Celkem |  |  |  | Počet položek s nulovou cenou
O1 |  | SO 98-98 |  | Všeobecný objekt
SD |  | 799 |  | Ostatní
P | 1 | R01 |  | Dokumentace skutečného provedení stavby, geodetická část | SOUBOR | 1 | 0 |  |  |  | 0 |  | R-položka |  | 2
PP |  |  |  | Dokumentace skutečného provedení stavby, geodetická část
VV
TS
P | 2 | R02 |  | Dokumentace skutečného provedení stavby, technická část | SOUBOR | 1 | 0 |  |  |  | 0 |  | R-položka |  | 2
PP |  |  |  | Dokumentace skutečného provedení stavby, technická část
VV
TS
P | 3 | R03 |  | Dokumentace skutečného provedení stavby, dokladová část | SOUBOR | 1 | 0 |  |  |  | 0 |  | R-položka |  | 2
PP |  |  |  | Dokumentace skutečného provedení stavby, dokladová část
VV
TS
P | 4 | R04 |  | Osvědčení o shodě notifikovanou osobou v realizaci | SOUBOR | 1 | 0 |  |  |  | 0 |  | R-položka |  | 2
PP |  |  |  | Osvědčení o shodě notifikovanou osobou v realizaci
VV
TS
P | 5 | R05 |  | Publicita | SOUBOR | 1 | 0 |  |  |  | 0 |  | R-položka |  | 2
PP |  |  |  | Publicita
VV
TS |  |  |  | Položka obsahuje: Tisky materiálů + instalace Catering zahájení + ukončení Focení + videa 1x za 4 měsíce (6x) Kladívka, páska, nůžky Exkurze, novinářské dny Položka obsahuje: Tisky materiálů + instalace Catering zahájení + ukončení Focení + videa 1x za 4 měsíce (6x) Kladívka, páska, nůžky Exkurze, novinářské dny Položka obsahuje: Tisky materiálů + instalace Catering zahájení + ukončení Focení + videa 1x za 4 měsíce (6x) Kladívka, páska, nůžky Exkurze, novinářské dny
P | 6 | R06 |  | Osvědčení o bezpečnosti před uvedením do provozu | SOUBOR | 1 | 0 |  |  |  | 0 |  | [bez vazby na CS] |  | 2
PP |  |  |  | Osvědčení o bezpečnosti před uvedením do provozu
VV
TS
P | 7 | R07 |  | Exkurze stavby dle SoD | SOUBOR | 1 | 0 |  |  |  | 0 |  | [bez vazby na CS] |  | 2
PP |  |  |  | Exkurze stavby dle SoD
VV
TS
SD |  | VN |  | Vedlejší náklady
P | 8 | 00511 R |  | Geodetické práce | SOUBOR | 1 | 0 |  |  |  | 0 |  | [bez vazby na CS] |  | 2
PP |  |  |  | Geodetické práce
VV |  |  |  | 1=1.000 [A]
TS
P | 9 | 005122020R |  | Silniční, železniční či kolejový provoz | SOUBOR | 1 | 0 |  |  |  | 0 |  | [bez vazby na CS] |  | 2
PP |  |  |  | Silniční, železniční či kolejový provoz
VV |  |  |  | 1=1.000 [A]
TS
P | 10 | 005124010R |  | Koordinační činnost | SOUBOR | 1 | 0 |  |  |  | 0 |  | [bez vazby na CS] |  | 2
PP |  |  |  | Koordinační činnost
VV |  |  |  | 1=1.000 [A]
TS
P | 11 | 005211010R |  | Předání a převzetí staveniště | SOUBOR | 1 | 0 |  |  |  | 0 |  | [bez vazby na CS] |  | 2
PP |  |  |  | Předání a převzetí staveniště
VV |  |  |  | 1=1.000 [A]
TS
P | 12 | 00540T |  | Zajištění bezpečnosti cestujících a drážní dopravy - přístup k nástupištím, bezbariérový přístup apo | KPL | 1 | 0 |  |  |  | 0 |  | [bez vazby na CS] |  | 2
PP |  |  |  | Zajištění bezpečnosti cestujících a drážní dopravy - přístup k nástupištím, bezbariérový přístup apo
VV |  |  |  | 1=1.000 [A]
TS
P | 13 | 00802T |  | Stavebně technický průzkum dřevěných konstrukcí | SOUBOR | 1 | 0 |  |  |  | 0 |  | [bez vazby na CS] |  | 2
PP |  |  |  | Stavebně technický průzkum dřevěných konstrukcí
VV |  |  |  | 1=1.000 [A]
TS
P | 14 | 00890T |  | Samostatná správní řízení | SOUBOR | 1 | 0 |  |  |  | 0 |  | [bez vazby na CS] |  | 2
PP |  |  |  | Samostatná správní řízení
VV |  |  |  | 1=1.000 [A]
TS
P | 15 | 00990T |  | Hlukové měření | SOUBOR | 1 | 0 |  |  |  | 0 |  | [bez vazby na CS] |  | 2
PP |  |  |  | Hlukové měření
VV |  |  |  | 1=1.000 [A]
TS
P | 16 | 00991T |  | Provizorní zabezpečení výkopu | SOUBOR | 1 | 0 |  |  |  | 0 |  | [bez vazby na CS] |  | 2
PP |  |  |  | Provizorní zabezpečení výkopu
VV |  |  |  | 1=1.000 [A]
TS
P | 17 | 00993T |  | Archeologický dohled | SOUBOR | 1 | 0 |  |  |  | 0 |  | [bez vazby na CS] |  | 2
PP |  |  |  | Archeologický dohled
VV |  |  |  | 1=1.000 [A]
TS
P | 18 | 00994T |  | Stratigrafický a restaurátorský průzkum | SOUBOR | 1 | 0 |  |  |  | 0 |  | [bez vazby na CS] |  | 2
PP |  |  |  | Stratigrafický a restaurátorský průzkum
VV |  |  |  | 1=1.000 [A]
TS
P | 19 | 00995T |  | Inženýrsko-geologický a hydrogeologický průzkum po provedení výkopů po základovou spáru | SOUBOR | 1 | 0 |  |  |  | 0 |  | [bez vazby na CS] |  | 2
PP |  |  |  | Inženýrsko-geologický a hydrogeologický průzkum po provedení výkopů po základovou spáru
VV |  |  |  | 1=1.000 [A]
TS
P | 20 | 00997T |  | Restaurátorský záměr na opravy soch, kamenných ploch a dalších prvků vyžadujících restaurování včetně odborného dohledu | SOUBOR | 1 | 0 |  |  |  | 0 |  | [bez vazby na CS] |  | 2
PP |  |  |  | Restaurátorský záměr na opravy soch, kamenných ploch a dalších prvků vyžadujících restaurování včetně odborného dohledu
VV |  |  |  | 1=1.000 [A]
TS
P | 21 | 00998T |  | Závěrečné restaurátorské zprávy | SOUBOR | 1 | 0 |  |  |  | 0 |  | [bez vazby na CS] |  | 2
PP |  |  |  | Závěrečné restaurátorské zprávy
VV |  |  |  | 1=1.000 [A]
TS

## SO 90-90
SŽDC05 |  |  |  | Soupis prací objektu | [10 empty] | 3
6
S | Stavba: | 5323520051 |  | Rekonstrukce výpravní budovy ŽST Plzeň-Jižní Předměstí | [6 empty] | D.9.9 |  | Aspe | 0,00 | 2
O | Objekt: | D.9.9 |  | Odpadové hospodářství | [9 empty] | 15,00 | 2
Typ | Poř. číslo | Kód položky | Varianta | Název položky | MJ | Množství | Jednotková hmotnost | Celková hmotnost |  |  | Jednotková cena |  | Cenové soustavy | 21,00 | 2
Dodávka
[9 empty] | Jednotková | Celkem | Jednotková | Celkem |  |  |  | Počet položek s nulovou cenou
O1 |  | SO 90-90 |  | Odpadové hospodářství
SD |  | 1 |  | Zemní práce
P | 1 | R199000002R00 | 901 | Poplatky za skládku horniny 1- 4, skupina 17 05 04 z Katalogu odpadů, VČETNĚ DOPRAVY | M3 | 2.497 | 0 |  |  |  | 0 |  | [bez vazby na CS] |  | 2
PP |  |  |  | Poplatky za skládku horniny 1- 4, skupina 17 05 04 z Katalogu odpadů, VČETNĚ DOPRAVY
VV |  |  |  | Odkaz na mn. položky pořadí 5 : 2,49725 2.49725=2.497 [A] Celkem: 2.497=2.497 [B]
TS |  |  |  | Technická specifikace položky 1. Položka obsahuje: • veškeré poplatky provozovateli skládky, recyklační linky nebo jiného zařízení na zpracování nebo likvidaci odpadů související s převzetím, uložením, zpracováním nebo likvidací odpadu, • náklady spojené s dopravou odpadu z místa stavby na místo převzetí provozovatelem skládky, recyklační linky nebo jiného zařízení na zpracování nebo likvidaci odpadů, • náklady spojené s vyložením a manipulací s materiálem v místě skládky. 2. Položka neobsahuje: • náklady spojené s naložením a manipulací s materiálem. **) 3. Způsob měření: Technická specifikace položky 1. Položka obsahuje: • veškeré poplatky provozovateli skládky, recyklační linky nebo jiného zařízení na zpracování nebo likvidaci odpadů související s převzetím, uložením, zpracováním nebo likvidací odpadu, • náklady spojené s dopravou odpadu z místa stavby na místo převzetí provozovatelem skládky, recyklační linky nebo jiného zařízení na zpracování nebo likvidaci odpadů, • náklady spojené s vyložením a manipulací s materiálem v místě skládky. 2. Položka neobsahuje: • náklady spojené s naložením a manipulací s materiálem. **) 3. Způsob měření: Technická specifikace položky 1. Položka obsahuje: • veškeré poplatky provozovateli skládky, recyklační linky nebo jiného zařízení na zpracování nebo likvidaci odpadů související s převzetím, uložením, zpracováním nebo likvidací odpadu, • náklady spojené s dopravou odpadu z místa stavby na místo převzetí provozovatelem skládky, recyklační linky nebo jiného zařízení na zpracování nebo likvidaci odpadů, • náklady spojené s vyložením a manipulací s materiálem v místě skládky. 2. Položka neobsahuje: • náklady spojené s naložením a manipulací s materiálem. **) 3. Způsob měření:
SD |  | 711 |  | Izolace proti vodě
P | 25 | R979990121R00 | 902 | Poplatek za uložení, asfaltové pásy, skupina 17 03 02 z Katalogu odpadů, VČETNĚ DOPRAVY | T | 4.148 | 0 |  |  |  | 0 |  | [bez vazby na CS] |  | 2
PP |  |  |  | Poplatek za uložení, asfaltové pásy, skupina 17 03 02 z Katalogu odpadů, VČETNĚ DOPRAVY
VV |  |  |  | 4.148=4.148 [A] Celkem: 4.148=4.148 [B]
TS |  |  |  | Technická specifikace položky 1. Položka obsahuje: • veškeré poplatky provozovateli skládky, recyklační linky nebo jiného zařízení na zpracování nebo likvidaci odpadů související s převzetím, uložením, zpracováním nebo likvidací odpadu, • náklady spojené s dopravou odpadu z místa stavby na místo převzetí provozovatelem skládky, recyklační linky nebo jiného zařízení na zpracování nebo likvidaci odpadů, • náklady spojené s vyložením a manipulací s materiálem v místě skládky. 2. Položka neobsahuje: • náklady spojené s naložením a manipulací s materiálem. **) 3. Způsob měření: Technická specifikace položky 1. Položka obsahuje: • veškeré poplatky provozovateli skládky, recyklační linky nebo jiného zařízení na zpracování nebo likvidaci odpadů související s převzetím, uložením, zpracováním nebo likvidací odpadu, • náklady spojené s dopravou odpadu z místa stavby na místo převzetí provozovatelem skládky, recyklační linky nebo jiného zařízení na zpracování nebo likvidaci odpadů, • náklady spojené s vyložením a manipulací s materiálem v místě skládky. 2. Položka neobsahuje: • náklady spojené s naložením a manipulací s materiálem. **) 3. Způsob měření: Technická specifikace položky 1. Položka obsahuje: • veškeré poplatky provozovateli skládky, recyklační linky nebo jiného zařízení na zpracování nebo likvidaci odpadů související s převzetím, uložením, zpracováním nebo likvidací odpadu, • náklady spojené s dopravou odpadu z místa stavby na místo převzetí provozovatelem skládky, recyklační linky nebo jiného zařízení na zpracování nebo likvidaci odpadů, • náklady spojené s vyložením a manipulací s materiálem v místě skládky. 2. Položka neobsahuje: • náklady spojené s naložením a manipulací s materiálem. **) 3. Způsob měření:
SD |  | 713 |  | Izolace tepelné
P | 26 | R979990144R00 | 903 | Poplatek za uložení, minerální vata, , skupina 17 06 04 z Katalogu odpadů VČETNĚ DOPRAVY | T | 0.197 | 0 |  |  |  | 0 |  | [bez vazby na CS] |  | 2
PP |  |  |  | Poplatek za uložení, minerální vata, , skupina 17 06 04 z Katalogu odpadů VČETNĚ DOPRAVY
VV |  |  |  | 0.197=0.197 [A] Celkem: 0.197=0.197 [B]
TS |  |  |  | Technická specifikace položky 1. Položka obsahuje: • veškeré poplatky provozovateli skládky, recyklační linky nebo jiného zařízení na zpracování nebo likvidaci odpadů související s převzetím, uložením, zpracováním nebo likvidací odpadu, • náklady spojené s dopravou odpadu z místa stavby na místo převzetí provozovatelem skládky, recyklační linky nebo jiného zařízení na zpracování nebo likvidaci odpadů, • náklady spojené s vyložením a manipulací s materiálem v místě skládky. 2. Položka neobsahuje: • náklady spojené s naložením a manipulací s materiálem. **) 3. Způsob měření: Technická specifikace položky 1. Položka obsahuje: • veškeré poplatky provozovateli skládky, recyklační linky nebo jiného zařízení na zpracování nebo likvidaci odpadů související s převzetím, uložením, zpracováním nebo likvidací odpadu, • náklady spojené s dopravou odpadu z místa stavby na místo převzetí provozovatelem skládky, recyklační linky nebo jiného zařízení na zpracování nebo likvidaci odpadů, • náklady spojené s vyložením a manipulací s materiálem v místě skládky. 2. Položka neobsahuje: • náklady spojené s naložením a manipulací s materiálem. **) 3. Způsob měření: Technická specifikace položky 1. Položka obsahuje: • veškeré poplatky provozovateli skládky, recyklační linky nebo jiného zařízení na zpracování nebo likvidaci odpadů související s převzetím, uložením, zpracováním nebo likvidací odpadu, • náklady spojené s dopravou odpadu z místa stavby na místo převzetí provozovatelem skládky, recyklační linky nebo jiného zařízení na zpracování nebo likvidaci odpadů, • náklady spojené s vyložením a manipulací s materiálem v místě skládky. 2. Položka neobsahuje: • náklady spojené s naložením a manipulací s materiálem. **) 3. Způsob měření:
SD |  | 762 |  | Konstrukce tesařské
P | 27 | R979990161R00 | 904 | Poplatek za uložení, dřevo, skupina 17 02 01 z Katalogu odpadů VČETNĚ DOPRAVY | T | 36.77 | 0 |  |  |  | 0 |  | [bez vazby na CS] |  | 2
PP |  |  |  | Poplatek za uložení, dřevo, , skupina 17 02 01 z Katalogu odpadů VČETNĚ DOPRAVY
VV |  |  |  | 0.465=0.465 [A] 36.305=36.305 [B] Celkem: 0.465+36.305=36.770 [C]
TS |  |  |  | Technická specifikace položky 1. Položka obsahuje: • veškeré poplatky provozovateli skládky, recyklační linky nebo jiného zařízení na zpracování nebo likvidaci odpadů související s převzetím, uložením, zpracováním nebo likvidací odpadu, • náklady spojené s dopravou odpadu z místa stavby na místo převzetí provozovatelem skládky, recyklační linky nebo jiného zařízení na zpracování nebo likvidaci odpadů, • náklady spojené s vyložením a manipulací s materiálem v místě skládky. 2. Položka neobsahuje: • náklady spojené s naložením a manipulací s materiálem. **) 3. Způsob měření: Technická specifikace položky 1. Položka obsahuje: • veškeré poplatky provozovateli skládky, recyklační linky nebo jiného zařízení na zpracování nebo likvidaci odpadů související s převzetím, uložením, zpracováním nebo likvidací odpadu, • náklady spojené s dopravou odpadu z místa stavby na místo převzetí provozovatelem skládky, recyklační linky nebo jiného zařízení na zpracování nebo likvidaci odpadů, • náklady spojené s vyložením a manipulací s materiálem v místě skládky. 2. Položka neobsahuje: • náklady spojené s naložením a manipulací s materiálem. **) 3. Způsob měření: Technická specifikace položky 1. Položka obsahuje: • veškeré poplatky provozovateli skládky, recyklační linky nebo jiného zařízení na zpracování nebo likvidaci odpadů související s převzetím, uložením, zpracováním nebo likvidací odpadu, • náklady spojené s dopravou odpadu z místa stavby na místo převzetí provozovatelem skládky, recyklační linky nebo jiného zařízení na zpracování nebo likvidaci odpadů, • náklady spojené s vyložením a manipulací s materiálem v místě skládky. 2. Položka neobsahuje: • náklady spojené s naložením a manipulací s materiálem. **) 3. Způsob měření:
SD |  | 776 |  | Podlahy povlakové
P | 28 | R979990181R00 | 905 | Poplatek za uložení, PVC podlahová krytina, skupina 20 03 07 z Katalogu odpadů VČETNĚ DOPRAVY | T | 0.15 | 0 |  |  |  | 0 |  | [bez vazby na CS] |  | 2
PP |  |  |  | Poplatek za uložení, PVC podlahová krytina, , skupina 20 03 07 z Katalogu odpadů VČETNĚ DOPRAVY
VV |  |  |  | 0.15=0.150 [A] Celkem: 0.15=0.150 [B]
TS |  |  |  | Technická specifikace položky 1. Položka obsahuje: • veškeré poplatky provozovateli skládky, recyklační linky nebo jiného zařízení na zpracování nebo likvidaci odpadů související s převzetím, uložením, zpracováním nebo likvidací odpadu, • náklady spojené s dopravou odpadu z místa stavby na místo převzetí provozovatelem skládky, recyklační linky nebo jiného zařízení na zpracování nebo likvidaci odpadů, • náklady spojené s vyložením a manipulací s materiálem v místě skládky. 2. Položka neobsahuje: • náklady spojené s naložením a manipulací s materiálem. **) 3. Způsob měření: Technická specifikace položky 1. Položka obsahuje: • veškeré poplatky provozovateli skládky, recyklační linky nebo jiného zařízení na zpracování nebo likvidaci odpadů související s převzetím, uložením, zpracováním nebo likvidací odpadu, • náklady spojené s dopravou odpadu z místa stavby na místo převzetí provozovatelem skládky, recyklační linky nebo jiného zařízení na zpracování nebo likvidaci odpadů, • náklady spojené s vyložením a manipulací s materiálem v místě skládky. 2. Položka neobsahuje: • náklady spojené s naložením a manipulací s materiálem. **) 3. Způsob měření: Technická specifikace položky 1. Položka obsahuje: • veškeré poplatky provozovateli skládky, recyklační linky nebo jiného zařízení na zpracování nebo likvidaci odpadů související s převzetím, uložením, zpracováním nebo likvidací odpadu, • náklady spojené s dopravou odpadu z místa stavby na místo převzetí provozovatelem skládky, recyklační linky nebo jiného zařízení na zpracování nebo likvidaci odpadů, • náklady spojené s vyložením a manipulací s materiálem v místě skládky. 2. Položka neobsahuje: • náklady spojené s naložením a manipulací s materiálem. **) 3. Způsob měření:
SD |  | 97 |  | Přesuny suti a vybouraných hmot
P | 4 | R979990101R00 | 906 | Poplatek za uložení, směsi betonu a cihel, skupina 17 01 01 a 17 01 02 z Katalogu odpadů VČETNĚ DOPRAVY | T | 974.302 | 0 |  |  |  | 0 |  | [bez vazby na CS] |  | 2
PP |  |  |  | Poplatek za uložení, směsi betonu a cihel, , skupina 17 01 01 a 17 01 02 z Katalogu odpadů VČETNĚ DOPRAVY
VV |  |  |  | 974.302=974.302 [A] Celkem: 974.302=974.302 [B]
TS |  |  |  | Technická specifikace položky 1. Položka obsahuje: • veškeré poplatky provozovateli skládky, recyklační linky nebo jiného zařízení na zpracování nebo likvidaci odpadů související s převzetím, uložením, zpracováním nebo likvidací odpadu, • náklady spojené s dopravou odpadu z místa stavby na místo převzetí provozovatelem skládky, recyklační linky nebo jiného zařízení na zpracování nebo likvidaci odpadů, • náklady spojené s vyložením a manipulací s materiálem v místě skládky. 2. Položka neobsahuje: • náklady spojené s naložením a manipulací s materiálem. **) 3. Způsob měření: Technická specifikace položky 1. Položka obsahuje: • veškeré poplatky provozovateli skládky, recyklační linky nebo jiného zařízení na zpracování nebo likvidaci odpadů související s převzetím, uložením, zpracováním nebo likvidací odpadu, • náklady spojené s dopravou odpadu z místa stavby na místo převzetí provozovatelem skládky, recyklační linky nebo jiného zařízení na zpracování nebo likvidaci odpadů, • náklady spojené s vyložením a manipulací s materiálem v místě skládky. 2. Položka neobsahuje: • náklady spojené s naložením a manipulací s materiálem. **) 3. Způsob měření: Technická specifikace položky 1. Položka obsahuje: • veškeré poplatky provozovateli skládky, recyklační linky nebo jiného zařízení na zpracování nebo likvidaci odpadů související s převzetím, uložením, zpracováním nebo likvidací odpadu, • náklady spojené s dopravou odpadu z místa stavby na místo převzetí provozovatelem skládky, recyklační linky nebo jiného zařízení na zpracování nebo likvidaci odpadů, • náklady spojené s vyložením a manipulací s materiálem v místě skládky. 2. Položka neobsahuje: • náklady spojené s naložením a manipulací s materiálem. **) 3. Způsob měření:
P | 5 | R979990109R00 | 907 | Poplatek za uložení, skleněné tvárnice, skupina 17 02 02 z Katalogu odpadů, VČETNĚ DOPRAVY | T | 0.265 | 0 |  |  |  | 0 |  | [bez vazby na CS] |  | 2
PP |  |  |  | Poplatek za uložení, skleněné tvárnice, skupina 17 02 02 z Katalogu odpadů, VČETNĚ DOPRAVY
VV |  |  |  | 0.265=0.265 [A] Celkem: 0.265=0.265 [B]
TS |  |  |  | Technická specifikace položky 1. Položka obsahuje: • veškeré poplatky provozovateli skládky, recyklační linky nebo jiného zařízení na zpracování nebo likvidaci odpadů související s převzetím, uložením, zpracováním nebo likvidací odpadu, • náklady spojené s dopravou odpadu z místa stavby na místo převzetí provozovatelem skládky, recyklační linky nebo jiného zařízení na zpracování nebo likvidaci odpadů, • náklady spojené s vyložením a manipulací s materiálem v místě skládky. 2. Položka neobsahuje: • náklady spojené s naložením a manipulací s materiálem. **) 3. Způsob měření: Technická specifikace položky 1. Položka obsahuje: • veškeré poplatky provozovateli skládky, recyklační linky nebo jiného zařízení na zpracování nebo likvidaci odpadů související s převzetím, uložením, zpracováním nebo likvidací odpadu, • náklady spojené s dopravou odpadu z místa stavby na místo převzetí provozovatelem skládky, recyklační linky nebo jiného zařízení na zpracování nebo likvidaci odpadů, • náklady spojené s vyložením a manipulací s materiálem v místě skládky. 2. Položka neobsahuje: • náklady spojené s naložením a manipulací s materiálem. **) 3. Způsob měření: Technická specifikace položky 1. Položka obsahuje: • veškeré poplatky provozovateli skládky, recyklační linky nebo jiného zařízení na zpracování nebo likvidaci odpadů související s převzetím, uložením, zpracováním nebo likvidací odpadu, • náklady spojené s dopravou odpadu z místa stavby na místo převzetí provozovatelem skládky, recyklační linky nebo jiného zařízení na zpracování nebo likvidaci odpadů, • náklady spojené s vyložením a manipulací s materiálem v místě skládky. 2. Položka neobsahuje: • náklady spojené s naložením a manipulací s materiálem. **) 3. Způsob měření:
P | 6 | R979990111R00 | 908 | Poplatek za uložení, tašky, stavební keramika, skupina 17 01 03 z Katalogu odpadů VČETNĚ DOPRAVY | T | 17.338 | 0 |  |  |  | 0 |  | [bez vazby na CS] |  | 2
PP |  |  |  | Poplatek za uložení, tašky, stavební keramika, skupina 17 01 03 z Katalogu odpadů VČETNĚ DOPRAVY
VV |  |  |  | 17.338=17.338 [A] Celkem: 17.338=17.338 [B]
TS |  |  |  | Technická specifikace položky 1. Položka obsahuje: • veškeré poplatky provozovateli skládky, recyklační linky nebo jiného zařízení na zpracování nebo likvidaci odpadů související s převzetím, uložením, zpracováním nebo likvidací odpadu, • náklady spojené s dopravou odpadu z místa stavby na místo převzetí provozovatelem skládky, recyklační linky nebo jiného zařízení na zpracování nebo likvidaci odpadů, • náklady spojené s vyložením a manipulací s materiálem v místě skládky. 2. Položka neobsahuje: • náklady spojené s naložením a manipulací s materiálem. **) 3. Způsob měření: Technická specifikace položky 1. Položka obsahuje: • veškeré poplatky provozovateli skládky, recyklační linky nebo jiného zařízení na zpracování nebo likvidaci odpadů související s převzetím, uložením, zpracováním nebo likvidací odpadu, • náklady spojené s dopravou odpadu z místa stavby na místo převzetí provozovatelem skládky, recyklační linky nebo jiného zařízení na zpracování nebo likvidaci odpadů, • náklady spojené s vyložením a manipulací s materiálem v místě skládky. 2. Položka neobsahuje: • náklady spojené s naložením a manipulací s materiálem. **) 3. Způsob měření: Technická specifikace položky 1. Položka obsahuje: • veškeré poplatky provozovateli skládky, recyklační linky nebo jiného zařízení na zpracování nebo likvidaci odpadů související s převzetím, uložením, zpracováním nebo likvidací odpadu, • náklady spojené s dopravou odpadu z místa stavby na místo převzetí provozovatelem skládky, recyklační linky nebo jiného zařízení na zpracování nebo likvidaci odpadů, • náklady spojené s vyložením a manipulací s materiálem v místě skládky. 2. Položka neobsahuje: • náklady spojené s naložením a manipulací s materiálem. **) 3. Způsob měření:
P | 7 | R979990162R00 | 909 | Poplatek za uložení, dřevo+sklo, skupina 17 09 04 z Katalogu odpadů VČETNĚ DOPRAVY | T | 6.682 | 0 |  |  |  | 0 |  | [bez vazby na CS] |  | 2
PP |  |  |  | Poplatek za uložení, dřevo+sklo, skupina 17 09 04 z Katalogu odpadů VČETNĚ DOPRAVY
VV |  |  |  | 6.682=6.682 [A] Celkem: 6.682=6.682 [B]
TS |  |  |  | Technická specifikace položky 1. Položka obsahuje: • veškeré poplatky provozovateli skládky, recyklační linky nebo jiného zařízení na zpracování nebo likvidaci odpadů související s převzetím, uložením, zpracováním nebo likvidací odpadu, • náklady spojené s dopravou odpadu z místa stavby na místo převzetí provozovatelem skládky, recyklační linky nebo jiného zařízení na zpracování nebo likvidaci odpadů, • náklady spojené s vyložením a manipulací s materiálem v místě skládky. 2. Položka neobsahuje: • náklady spojené s naložením a manipulací s materiálem. **) 3. Způsob měření: Technická specifikace položky 1. Položka obsahuje: • veškeré poplatky provozovateli skládky, recyklační linky nebo jiného zařízení na zpracování nebo likvidaci odpadů související s převzetím, uložením, zpracováním nebo likvidací odpadu, • náklady spojené s dopravou odpadu z místa stavby na místo převzetí provozovatelem skládky, recyklační linky nebo jiného zařízení na zpracování nebo likvidaci odpadů, • náklady spojené s vyložením a manipulací s materiálem v místě skládky. 2. Položka neobsahuje: • náklady spojené s naložením a manipulací s materiálem. **) 3. Způsob měření: Technická specifikace položky 1. Položka obsahuje: • veškeré poplatky provozovateli skládky, recyklační linky nebo jiného zařízení na zpracování nebo likvidaci odpadů související s převzetím, uložením, zpracováním nebo likvidací odpadu, • náklady spojené s dopravou odpadu z místa stavby na místo převzetí provozovatelem skládky, recyklační linky nebo jiného zařízení na zpracování nebo likvidaci odpadů, • náklady spojené s vyložením a manipulací s materiálem v místě skládky. 2. Položka neobsahuje: • náklady spojené s naložením a manipulací s materiálem. **) 3. Způsob měření:
P | 8 | R979990201R00 | 910 | Poplatek za uložení, azbestocementové výrobky, skupina 17 06 05 z Katalogu odpadů VČETNĚ DOPRAVY | T | 3 | 0 |  |  |  | 0 |  | [bez vazby na CS] |  | 2
PP |  |  |  | Poplatek za uložení, azbestocementové výrobky, skupina 17 06 05 z Katalogu odpadů VČETNĚ DOPRAVY
VV |  |  |  | 3=3.000 [A] Celkem: 3=3.000 [B]
TS |  |  |  | Technická specifikace položky 1. Položka obsahuje: • veškeré poplatky provozovateli skládky, recyklační linky nebo jiného zařízení na zpracování nebo likvidaci odpadů související s převzetím, uložením, zpracováním nebo likvidací odpadu, • náklady spojené s dopravou odpadu z místa stavby na místo převzetí provozovatelem skládky, recyklační linky nebo jiného zařízení na zpracování nebo likvidaci odpadů, • náklady spojené s vyložením a manipulací s materiálem v místě skládky. 2. Položka neobsahuje: • náklady spojené s naložením a manipulací s materiálem. **) 3. Způsob měření: Technická specifikace položky 1. Položka obsahuje: • veškeré poplatky provozovateli skládky, recyklační linky nebo jiného zařízení na zpracování nebo likvidaci odpadů související s převzetím, uložením, zpracováním nebo likvidací odpadu, • náklady spojené s dopravou odpadu z místa stavby na místo převzetí provozovatelem skládky, recyklační linky nebo jiného zařízení na zpracování nebo likvidaci odpadů, • náklady spojené s vyložením a manipulací s materiálem v místě skládky. 2. Položka neobsahuje: • náklady spojené s naložením a manipulací s materiálem. **) 3. Způsob měření: Technická specifikace položky 1. Položka obsahuje: • veškeré poplatky provozovateli skládky, recyklační linky nebo jiného zařízení na zpracování nebo likvidaci odpadů související s převzetím, uložením, zpracováním nebo likvidací odpadu, • náklady spojené s dopravou odpadu z místa stavby na místo převzetí provozovatelem skládky, recyklační linky nebo jiného zařízení na zpracování nebo likvidaci odpadů, • náklady spojené s vyložením a manipulací s materiálem v místě skládky. 2. Položka neobsahuje: • náklady spojené s naložením a manipulací s materiálem. **) 3. Způsob měření:
P | 9 | R979990210R00 | 911 | Poplatek za likvidaci, nebezpečný odpad - holubí trus, VČETNĚ DOPRAVY | T | 0.25 | 0 |  |  |  | 0 |  | [bez vazby na CS] |  | 2
PP |  |  |  | Poplatek za likvidaci, nebezpečný odpad - holubí trus, VČETNĚ DOPRAVY
VV |  |  |  | 0.25=0.250 [A] Celkem: 0.25=0.250 [B]
TS |  |  |  | Technická specifikace položky 1. Položka obsahuje: • veškeré poplatky provozovateli skládky, recyklační linky nebo jiného zařízení na zpracování nebo likvidaci odpadů související s převzetím, uložením, zpracováním nebo likvidací odpadu, • náklady spojené s dopravou odpadu z místa stavby na místo převzetí provozovatelem skládky, recyklační linky nebo jiného zařízení na zpracování nebo likvidaci odpadů, • náklady spojené s vyložením a manipulací s materiálem v místě skládky. 2. Položka neobsahuje: • náklady spojené s naložením a manipulací s materiálem. **) 3. Způsob měření: Technická specifikace položky 1. Položka obsahuje: • veškeré poplatky provozovateli skládky, recyklační linky nebo jiného zařízení na zpracování nebo likvidaci odpadů související s převzetím, uložením, zpracováním nebo likvidací odpadu, • náklady spojené s dopravou odpadu z místa stavby na místo převzetí provozovatelem skládky, recyklační linky nebo jiného zařízení na zpracování nebo likvidaci odpadů, • náklady spojené s vyložením a manipulací s materiálem v místě skládky. 2. Položka neobsahuje: • náklady spojené s naložením a manipulací s materiálem. **) 3. Způsob měření: Technická specifikace položky 1. Položka obsahuje: • veškeré poplatky provozovateli skládky, recyklační linky nebo jiného zařízení na zpracování nebo likvidaci odpadů související s převzetím, uložením, zpracováním nebo likvidací odpadu, • náklady spojené s dopravou odpadu z místa stavby na místo převzetí provozovatelem skládky, recyklační linky nebo jiného zařízení na zpracování nebo likvidaci odpadů, • náklady spojené s vyložením a manipulací s materiálem v místě skládky. 2. Položka neobsahuje: • náklady spojené s naložením a manipulací s materiálem. **) 3. Způsob měření:
SD |  | 997 |  | Přesun sutě
P | 13 | R997013603 | 912 | Poplatek za uložení stavebního odpadu na skládce (skládkovné) cihelného zatříděného do Katalogu odpadů pod kódem 17 01 02 VČETNĚ DOPRAVY | T | 27.04 | 0 |  |  |  | 0 |  | [bez vazby na CS] |  | 2
PP |  |  |  | Poplatek za uložení stavebního odpadu na skládce (skládkovné) cihelného zatříděného do Katalogu odpadů pod kódem 17 01 02 VČETNĚ DOPRAVY
VV
TS |  |  |  | Technická specifikace položky 1. Položka obsahuje: • veškeré poplatky provozovateli skládky, recyklační linky nebo jiného zařízení na zpracování nebo likvidaci odpadů související s převzetím, uložením, zpracováním nebo likvidací odpadu, • náklady spojené s dopravou odpadu z místa stavby na místo převzetí provozovatelem skládky, recyklační linky nebo jiného zařízení na zpracování nebo likvidaci odpadů, • náklady spojené s vyložením a manipulací s materiálem v místě skládky. 2. Položka neobsahuje: • náklady spojené s naložením a manipulací s materiálem. **) 3. Způsob měření: Technická specifikace položky 1. Položka obsahuje: • veškeré poplatky provozovateli skládky, recyklační linky nebo jiného zařízení na zpracování nebo likvidaci odpadů související s převzetím, uložením, zpracováním nebo likvidací odpadu, • náklady spojené s dopravou odpadu z místa stavby na místo převzetí provozovatelem skládky, recyklační linky nebo jiného zařízení na zpracování nebo likvidaci odpadů, • náklady spojené s vyložením a manipulací s materiálem v místě skládky. 2. Položka neobsahuje: • náklady spojené s naložením a manipulací s materiálem. **) 3. Způsob měření: Technická specifikace položky 1. Položka obsahuje: • veškeré poplatky provozovateli skládky, recyklační linky nebo jiného zařízení na zpracování nebo likvidaci odpadů související s převzetím, uložením, zpracováním nebo likvidací odpadu, • náklady spojené s dopravou odpadu z místa stavby na místo převzetí provozovatelem skládky, recyklační linky nebo jiného zařízení na zpracování nebo likvidaci odpadů, • náklady spojené s vyložením a manipulací s materiálem v místě skládky. 2. Položka neobsahuje: • náklady spojené s naložením a manipulací s materiálem. **) 3. Způsob měření:
P | 14 | R997013631 | 913 | Poplatek za uložení stavebního odpadu na skládce (skládkovné) směsného stavebního a demoličního zatříděného do Katalogu odpadů pod kódem 17 09 04, VČETNĚ DOPRAV | T | 21.67 | 0 |  |  |  | 0 |  | [bez vazby na CS] |  | 2
PP |  |  |  | Poplatek za uložení stavebního odpadu na skládce (skládkovné) směsného stavebního a demoličního zatříděného do Katalogu odpadů pod kódem 17 09 04, VČETNĚ DOPRAVY
VV |  |  |  | 0.3=0.300 [A] 1.2=1.200 [B] 1.2*0.5 Přepočtené koeficientem množství inf=0.600 [C] 1.8 Přepočtené koeficientem množství jin sdel=1.800 [D] 1.2 Přepočtené koeficientem množství rozhlas=1.200 [E] 4.4 stavební suť ZTI=4.400 [F] 2.2 stavební odpad ZTI=2.200 [G] 6.6 UT=6.600 [H] 0.62 VZT=0.620 [I] 0.25 MaR=0.250 [J] 2.5 silnopr=2.500 [K] Celkem: 0.3+1.2+0.6+1.8+1.2+4.4+2.2+6.6+0.62+0.25+2.5=21.670 [L]
TS |  |  |  | Technická specifikace položky 1. Položka obsahuje: • veškeré poplatky provozovateli skládky, recyklační linky nebo jiného zařízení na zpracování nebo likvidaci odpadů související s převzetím, uložením, zpracováním nebo likvidací odpadu, • náklady spojené s dopravou odpadu z místa stavby na místo převzetí provozovatelem skládky, recyklační linky nebo jiného zařízení na zpracování nebo likvidaci odpadů, • náklady spojené s vyložením a manipulací s materiálem v místě skládky. 2. Položka neobsahuje: • náklady spojené s naložením a manipulací s materiálem. **) 3. Způsob měření: Technická specifikace položky 1. Položka obsahuje: • veškeré poplatky provozovateli skládky, recyklační linky nebo jiného zařízení na zpracování nebo likvidaci odpadů související s převzetím, uložením, zpracováním nebo likvidací odpadu, • náklady spojené s dopravou odpadu z místa stavby na místo převzetí provozovatelem skládky, recyklační linky nebo jiného zařízení na zpracování nebo likvidaci odpadů, • náklady spojené s vyložením a manipulací s materiálem v místě skládky. 2. Položka neobsahuje: • náklady spojené s naložením a manipulací s materiálem. **) 3. Způsob měření: Technická specifikace položky 1. Položka obsahuje: • veškeré poplatky provozovateli skládky, recyklační linky nebo jiného zařízení na zpracování nebo likvidaci odpadů související s převzetím, uložením, zpracováním nebo likvidací odpadu, • náklady spojené s dopravou odpadu z místa stavby na místo převzetí provozovatelem skládky, recyklační linky nebo jiného zařízení na zpracování nebo likvidaci odpadů, • náklady spojené s vyložením a manipulací s materiálem v místě skládky. 2. Položka neobsahuje: • náklady spojené s naložením a manipulací s materiálem. **) 3. Způsob měření:
P | 15 | R997013635 | 914 | Poplatek za uložení stavebního odpadu na skládce (skládkovné) komunálního zatříděného do Katalogu odpadů pod kódem 20 03 01, VČETNĚ DOPRAVY | T | 4.725 | 0 |  |  |  | 0 |  | [bez vazby na CS] |  | 2
PP |  |  |  | Poplatek za uložení stavebního odpadu na skládce (skládkovné) komunálního zatříděného do Katalogu odpadů pod kódem 20 03 01, VČETNĚ DOPRAVY
VV |  |  |  | 0.125=0.125 [A] 0.5 rozhlas=0.500 [B] 0.5*0.5 Přepočtené koeficientem množství inf=0.250 [C] 0.5*1.5 Přepočtené koeficientem množství jin sdel=0.750 [D] 0.5 Přepočtené koeficientem množství eps=0.500 [E] 0.2 ZTI=0.200 [F] 0.56 UT=0.560 [G] 0.19 VZT=0.190 [H] 0.15 MaR=0.150 [I] 1.5 silnopr=1.500 [J] Celkem: 0.125+0.5+0.25+0.75+0.5+0.2+0.56+0.19+0.15+1.5=4.725 [K]
TS |  |  |  | Technická specifikace položky 1. Položka obsahuje: • veškeré poplatky provozovateli skládky, recyklační linky nebo jiného zařízení na zpracování nebo likvidaci odpadů související s převzetím, uložením, zpracováním nebo likvidací odpadu, • náklady spojené s dopravou odpadu z místa stavby na místo převzetí provozovatelem skládky, recyklační linky nebo jiného zařízení na zpracování nebo likvidaci odpadů, • náklady spojené s vyložením a manipulací s materiálem v místě skládky. 2. Položka neobsahuje: • náklady spojené s naložením a manipulací s materiálem. **) 3. Způsob měření: Technická specifikace položky 1. Položka obsahuje: • veškeré poplatky provozovateli skládky, recyklační linky nebo jiného zařízení na zpracování nebo likvidaci odpadů související s převzetím, uložením, zpracováním nebo likvidací odpadu, • náklady spojené s dopravou odpadu z místa stavby na místo převzetí provozovatelem skládky, recyklační linky nebo jiného zařízení na zpracování nebo likvidaci odpadů, • náklady spojené s vyložením a manipulací s materiálem v místě skládky. 2. Položka neobsahuje: • náklady spojené s naložením a manipulací s materiálem. **) 3. Způsob měření: Technická specifikace položky 1. Položka obsahuje: • veškeré poplatky provozovateli skládky, recyklační linky nebo jiného zařízení na zpracování nebo likvidaci odpadů související s převzetím, uložením, zpracováním nebo likvidací odpadu, • náklady spojené s dopravou odpadu z místa stavby na místo převzetí provozovatelem skládky, recyklační linky nebo jiného zařízení na zpracování nebo likvidaci odpadů, • náklady spojené s vyložením a manipulací s materiálem v místě skládky. 2. Položka neobsahuje: • náklady spojené s naložením a manipulací s materiálem. **) 3. Způsob měření:
P | 16 | R997013655 | 915 | Poplatek za uložení stavebního odpadu na skládce (skládkovné) zeminy a kamení zatříděného do Katalogu odpadů pod kódem 17 05 04, VČETNĚ DOPRAVY | T | 55.285 | 0 |  |  |  | 0 |  | [bez vazby na CS] |  | 2
PP |  |  |  | Poplatek za uložení stavebního odpadu na skládce (skládkovné) zeminy a kamení zatříděného do Katalogu odpadů pod kódem 17 05 04, VČETNĚ DOPRAVY
VV |  |  |  | sk0001 - sk0002 KG SN4 DN150 (((11.3)*((1.5+0.15-0.2)+(1.26+0.15-0.2))/2)*0.6)=9.017 [A] sk0101 - sk0102 KG SN4 DN150 (((1.1)*((1.45+0.15-0.2)+(1.44+0.15-0.2))/2)*0.6)=0.921 [B] sk0103 - sk0104 KG SN4 DN150 (((3.2)*((1.44+0.15-0.2)+(1.4+0.15-0.2))/2)*0.6)=2.630 [C] sk0105 - sk0106 KG SN4 DN150 (((3.7)*((1.4+0.15-0.2)+(1.31+0.15-0.2))/2)*0.6)=2.897 [D] sk0107 - sk0108 KG SN4 DN150 (((2.7)*((1.31+0.15-0.2)+(1.25+0.15-0.2))/2)*0.6)=1.993 [E] sk0109 - sk0110 KG SN4 DN150 (((3.1)*((1.23+0.15-0.2)+(1.19+0.15-0.2))/2)*0.6)=2.158 [F] sk0111 - sk0112 KG SN4 DN150 (((3.55)*((1.46+0.15-0.2)+(1.41+0.15-0.2))/2)*0.6)=2.950 [G] sk0112 - sk0113 KG SN4 DN100 (((0.85)*((1.41+0.15-0.2)+(1.37+0.15-0.2))/2)*0.6)=0.683 [H] sk0114 - sk0115 KG SN4 DN100 (((3.67)*((1.37+0.15-0.2)+(1.33+0.15-0.2))/2)*0.6)=2.863 [I] sk0201 - sk0202 KG SN4 DN150 (((1.89)*((1.42+0.15-0.2)+(1.36+0.15-0.2))/2)*0.6)=1.520 [J] sk0301 - sk0302 KG SN4 DN100 (((0.2)*((1.27+0.15-0.2)+(1.26+0.15-0.2))/2)*0.6)=0.146 [K] sk0402 - sk0403 KG SN4 DN125 (((1.1)*((1.23+0.15-0.2)+(1.2+0.15-0.2))/2)*0.6)=0.769 [L] sk0501 - sk0502 KG SN4 DN125 (((2.14)*((1.24+0.15-0.2)+(1.17+0.15-0.2))/2)*0.6)=1.483 [M] sk0601 - sk0602 KG SN4 DN100 (((1.64)*((1.21+0.15-0.2)+(1.16+0.15-0.2))/2)*0.6)=1.117 [N] sk0701 - sk0702 KG SN4 DN100 (((1.41)*((1.46+0.15-0.2)+(1.42+0.15-0.2))/2)*0.6)=1.176 [O] sk07a01 - sk07a02 KG SN4 DN100 (((0.2)*((1.45+0.15-0.2)+(1.44+0.15-0.2))/2)*0.6)=0.167 [P] sk0801 - sk0802 KG SN4 DN100 (((1.41)*((1.41+0.15-0.2)+(1.37+0.15-0.2))/2)*0.6)=1.134 [Q] sk0803 - sk0804 KG SN4 DN100 (((1.12)*((1.34+0.15-0.2)+(1.31+0.15-0.2))/2)*0.6)=0.857 [R] sk08a01 - sk08a02 KG SN4 DN100 (((0.2)*((1.37+0.15-0.2)+(1.37+0.15-0.2))/2)*0.6)=0.158 [S] sk1101 - sk1102 KG SN4 DN150 (((1.25)*((1.38+0.15-0.2)+(1.36+0.15-0.2))/2)*0.6)=0.990 [T] sk1103 - sk1104 KG SN4 DN150 (((3.2)*((1.35+0.15-0.2)+(1.31+0.15-0.2))/2)*0.6)=2.458 [U] sk1105 - sk1106 KG SN4 DN150 (((2.25)*((1.3+0.15-0.2)+(1.25+0.15-0.2))/2)*0.6)=1.654 [V] sk1107 - sk1108 KG SN4 DN150 (((3.66)*((1.23+0.15-0.2)+(1.18+0.15-0.2))/2)*0.6)=2.536 [W] sk1109 - sk1110 KG SN4 DN150 (((7.18)*((1.17+0.15-0.2)+(1.08+0.15-0.2))/2)*0.6)=4.631 [X] sk1111 - sk1112 KG SN4 DN150 (((2.75)*((1.07+0.15-0.2)+(1.03+0.15-0.2))/2)*0.6)=1.650 [Y] sk1113 - sk1114 KG SN4 DN150 (((1.5)*((1.13+0.15-0.2)+(1.11+0.15-0.2))/2)*0.6)=0.963 [Z] sk1115 - sk1116 KG SN4 DN150 (((3.9)*((1.58+0.15-0.2)+(1.56+0.15-0.2))/2)*0.6)=3.557 [AA] sk1201 - sk1202 KG SN4 DN100 (((2.87)*((1.33+0.15-0.2)+(1.24+0.15-0.2))/2)*0.6)=2.127 [AB] sk1301 - sk1302 KG SN4 DN125 (((2.49)*((1.25+0.15-0.2)+(1.18+0.15-0.2))/2)*0.6)=1.741 [AC] sk1401 - sk1402 KG SN4 DN100 (((1.92)*((1.18+0.15-0.2)+(1.15+0.15-0.2))/2)*0.6)=1.284 [AD] sk14a01 - sk14a02 KG SN4 DN100 (((0.9)*((1.18+0.15-0.2)+(1.17+0.15-0.2))/2)*0.6)=0.608 [AE] sk1501 - sk1502 KG SN4 DN100 (((1.96)*((1.15+0.15-0.2)+(1.09+0.15-0.2))/2)*0.6)=1.258 [AF] sk1601 - sk1602 KG SN4 DN100 (((1.8)*((1.13+0.15-0.2)+(1.08+0.15-0.2))/2)*0.6)=1.139 [AG] sk1701 - sk1702 KG SN4 DN125 (((1.66)*((1.1+0.15-0.2)+(1.05+0.15-0.2))/2)*0.6)=1.021 [AH] sk1801 - sk1802 KG SN4 DN125 (((1.01)*((1.1+0.15-0.2)+(1.07+0.15-0.2))/2)*0.6)=0.627 [AI] sk1901 - sk1902 KG SN4 DN150 (((2.67)*((1.31+0.15-0.2)+(1.28+0.15-0.2))/2)*0.6)=1.994 [AJ] sk3001 - sk3002 KG SN4 DN150 (((5.54)*((1.57+0.15-0.2)+(1.5+0.15-0.2))/2)*0.6)=4.936 [AK] sk3003 - sk3004 KG SN4 DN150 (((3.76)*((1.5+0.15-0.2)+(0.51+0.15-0.2))/2)*0.6)=2.154 [AL] sk3101 - sk3102 KG SN4 DN150 (((4.81)*((1.56+0.15-0.2)+(0.64+0.15-0.2))/2)*0.6)=3.030 [AM] sk3201 - sk3202 KG SN4 DN100 (((1.32)*((1.35+0.15-0.2)+(0.4+0.15-0.2))/2)*0.6)=0.653 [AN] dk40a01 - dk40a02 KG SN4 DN100 (((3.7)*((0.5+0.15-0.1)+(0.5+0.15-0.1))/2)*0.5)=1.018 [AO] dk00a01 - dk00a02 KG SN4 DN100 (((8.5)*((0.5+0.15-0.1)+(0.5+0.15-0.1))/2)*0.5)=2.338 [AP] dk00b01 - dk00b02 KG SN4 DN100 (((0.5)*((0.5+0.15-0.1)+(0.5+0.15-0.1))/2)*0.5)=0.138 [AQ] dk00c01 - dk00c02 KG SN4 DN100 (((0.5)*((0.5+0.15-0.1)+(0.5+0.15-0.1))/2)*0.5)=0.138 [AR] rš01 ((0.3+1.3+0.3)*(0.3+1+0.3)*(1.4+0.15+0.2-0.2))=4.712 [AS] rš02 ((0.3+1.3+0.3)*(0.3+1+0.3)*(1.4+0.15+0.2-0.2))=4.712 [AT] mj01 0.167 ((0+0.6+0)*(0+0.6+0)*(1.56+0.15+-0.2))=0.544 [AU] mj02 ((0+0.6+0)*(0+0.6+0)*(1.26+0.15+-0.2))=0.436 [AV] mj03 ((0+0.6+0)*(0+0.6+0)*(1.14+0.15+-0.2))=0.392 [AW] mj04 ((0+0.6+0)*(0+0.6+0)*(1.42+0.15+-0.2))=0.493 [AX] sk0001 - sk0002 KG SN4 DN150 (((11.3)*((1.5-0.3-0.2)+(1.26-0.3-0.2))/2)*0.6)*(-1)=-5.966 [AY] sk0101 - sk0102 KG SN4 DN150 (((1.1)*((1.45-0.3-0.2)+(1.44-0.3-0.2))/2)*0.6)*(-1)=-0.624 [AZ] sk0103 - sk0104 KG SN4 DN150 (((3.2)*((1.44-0.3-0.2)+(1.4-0.3-0.2))/2)*0.6)*(-1)=-1.766 [BA] sk0105 - sk0106 KG SN4 DN150 (((3.7)*((1.4-0.3-0.2)+(1.31-0.3-0.2))/2)*0.6)*(-1)=-1.898 [BB] sk0107 - sk0108 KG SN4 DN150 (((2.7)*((1.31-0.3-0.2)+(1.25-0.3-0.2))/2)*0.6)*(-1)=-1.264 [BC] sk0109 - sk0110 KG SN4 DN150 (((3.1)*((1.23-0.3-0.2)+(1.19-0.3-0.2))/2)*0.6)*(-1)=-1.321 [BD] sk0111 - sk0112 KG SN4 DN150 (((3.55)*((1.46-0.3-0.2)+(1.41-0.3-0.2))/2)*0.6)*(-1)=-1.992 [BE] sk0112 - sk0113 KG SN4 DN100 (((0.85)*((1.41-0.25-0.2)+(1.37-0.25-0.2))/2)*0.6)*(-1)=-0.479 [BF] sk0114 - sk0115 KG SN4 DN100 (((3.67)*((1.37-0.25-0.2)+(1.33-0.25-0.2))/2)*0.6)*(-1)=-1.982 [BG] sk0201 - sk0202 KG SN4 DN150 (((1.89)*((1.42-0.3-0.2)+(1.36-0.3-0.2))/2)*0.6)*(-1)=-1.009 [BH] sk0301 - sk0302 KG SN4 DN100 (((0.2)*((1.27-0.25-0.2)+(1.26-0.25-0.2))/2)*0.6)*(-1)=-0.098 [BI] sk0402 - sk0403 KG SN4 DN125 (((1.1)*((1.23-0.3-0.2)+(1.2-0.3-0.2))/2)*0.6)*(-1)=-0.472 [BJ] sk0501 - sk0502 KG SN4 DN125 (((2.14)*((1.24-0.3-0.2)+(1.17-0.3-0.2))/2)*0.6)*(-1)=-0.905 [BK] sk0601 - sk0602 KG SN4 DN100 (((1.64)*((1.21-0.25-0.2)+(1.16-0.25-0.2))/2)*0.6)*(-1)=-0.723 [BL] sk0701 - sk0702 KG SN4 DN100 (((1.41)*((1.46-0.25-0.2)+(1.42-0.25-0.2))/2)*0.6)*(-1)=-0.838 [BM] sk07a01 - sk07a02 KG SN4 DN100 (((0.2)*((1.45-0.25-0.2)+(1.44-0.25-0.2))/2)*0.6)*(-1)=-0.119 [BN] sk0801 - sk0802 KG SN4 DN100 (((1.41)*((1.41-0.25-0.2)+(1.37-0.25-0.2))/2)*0.6)*(-1)=-0.795 [BO] sk0803 - sk0804 KG SN4 DN100 (((1.12)*((1.34-0.25-0.2)+(1.31-0.25-0.2))/2)*0.6)*(-1)=-0.588 [BP] sk08a01 - sk08a02 KG SN4 DN100 (((0.2)*((1.37-0.25-0.2)+(1.37-0.25-0.2))/2)*0.6)*(-1)=-0.110 [BQ] sk1101 - sk1102 KG SN4 DN150 (((1.25)*((1.38-0.3-0.2)+(1.36-0.3-0.2))/2)*0.6)*(-1)=-0.653 [BR] sk1103 - sk1104 KG SN4 DN150 (((3.2)*((1.35-0.3-0.2)+(1.31-0.3-0.2))/2)*0.6)*(-1)=-1.594 [BS] sk1105 - sk1106 KG SN4 DN150 (((2.25)*((1.3-0.3-0.2)+(1.25-0.3-0.2))/2)*0.6)*(-1)=-1.046 [BT] sk1107 - sk1108 KG SN4 DN150 (((3.66)*((1.23-0.3-0.2)+(1.18-0.3-0.2))/2)*0.6)*(-1)=-1.548 [BU] sk1109 - sk1110 KG SN4 DN150 (((7.18)*((1.17-0.3-0.2)+(1.08-0.3-0.2))/2)*0.6)*(-1)=-2.693 [BV] sk1111 - sk1112 KG SN4 DN150 (((2.75)*((1.07-0.3-0.2)+(1.03-0.3-0.2))/2)*0.6)*(-1)=-0.908 [BW] sk1113 - sk1114 KG SN4 DN150 (((1.5)*((1.13-0.3-0.2)+(1.11-0.3-0.2))/2)*0.6)*(-1)=-0.558 [BX] sk1115 - sk1116 KG SN4 DN150 (((3.9)*((1.58-0.3-0.2)+(1.56-0.3-0.2))/2)*0.6)*(-1)=-2.504 [BY] sk1201 - sk1202 KG SN4 DN100 (((2.87)*((1.33-0.25-0.2)+(1.24-0.25-0.2))/2)*0.6)*(-1)=-1.438 [BZ] sk1301 - sk1302 KG SN4 DN125 (((2.49)*((1.25-0.3-0.2)+(1.18-0.3-0.2))/2)*0.6)*(-1)=-1.068 [CA] sk1401 - sk1402 KG SN4 DN100 (((1.92)*((1.18-0.25-0.2)+(1.15-0.25-0.2))/2)*0.6)*(-1)=-0.824 [CB] sk14a01 - sk14a02 KG SN4 DN100 (((0.9)*((1.18-0.25-0.2)+(1.17-0.25-0.2))/2)*0.6)*(-1)=-0.392 [CC] sk1501 - sk1502 KG SN4 DN100 (((1.96)*((1.15-0.25-0.2)+(1.09-0.25-0.2))/2)*0.6)*(-1)=-0.788 [CD] sk1601 - sk1602 KG SN4 DN100 (((1.8)*((1.13-0.25-0.2)+(1.08-0.25-0.2))/2)*0.6)*(-1)=-0.707 [CE] sk1701 - sk1702 KG SN4 DN125 (((1.66)*((1.1-0.3-0.2)+(1.05-0.3-0.2))/2)*0.6)*(-1)=-0.573 [CF] sk1801 - sk1802 KG SN4 DN125 (((1.01)*((1.1-0.3-0.2)+(1.07-0.3-0.2))/2)*0.6)*(-1)=-0.355 [CG] sk1901 - sk1902 KG SN4 DN150 (((2.67)*((1.31-0.3-0.2)+(1.28-0.3-0.2))/2)*0.6)*(-1)=-1.274 [CH] sk3001 - sk3002 KG SN4 DN150 (((5.54)*((1.57-0.3-0.2)+(1.5-0.3-0.2))/2)*0.6)*(-1)=-3.440 [CI] sk3003 - sk3004 KG SN4 DN150 (((3.76)*((1.5-0.3-0.2)+(0.51-0.3-0.2))/2)*0.6)*(-1)=-1.139 [CJ] sk3101 - sk3102 KG SN4 DN150 (((4.81)*((1.56-0.3-0.2)+(0.64-0.3-0.2))/2)*0.6)*(-1)=-1.732 [CK] sk3201 - sk3202 KG SN4 DN100 (((1.32)*((1.35-0.25-0.2)+(0.4-0.25-0.2))/2)*0.6)*(-1)=-0.337 [CL] dk40a01 - dk40a02 KG SN4 DN100 (((3.7)*((0.5-0.25-0.1)+(0.5-0.25-0.1))/2)*0.5)*(-1)=-0.278 [CM] dk00a01 - dk00a02 KG SN4 DN100 (((8.5)*((0.5-0.25-0.1)+(0.5-0.25-0.1))/2)*0.5)*(-1)=-0.638 [CN] dk00b01 - dk00b02 KG SN4 DN100 (((0.5)*((0.5-0.25-0.1)+(0.5-0.25-0.1))/2)*0.5)*(-1)=-0.038 [CO] dk00c01 - dk00c02 KG SN4 DN100 (((0.5)*((0.5-0.25-0.1)+(0.5-0.25-0.1))/2)*0.5)*(-1)=-0.038 [CP] rš01 0.167 (((0.3+1.3+0.3)*(0.3+1+0.3)-(1.3*1))*(1.4+0.2-0.2))*(-1)=-2.436 [CQ] rš02 0.167 (((0.3+1.3+0.3)*(0.3+1+0.3)-(1.3*1))*(1.4+0.2-0.2))*(-1)=-2.436 [CR] mj01 0.167 (((0+0.6+0)*(0+0.6+0)-(0))*(1.56+-0.3-0.2))*(-1)=-0.382 [CS] mj02 (((0+0.6+0)*(0+0.6+0)-(0))*(1.26+-0.2))*(-1)=-0.382 [CT] mj03 (((0+0.6+0)*(0+0.6+0)-(0))*(1.14+-0.2))*(-1)=-0.338 [CU] mj04 (((0+0.6+0)*(0+0.6+0)-(0))*(1.42+-0.2))*(-1)=-0.439 [CV] rušené šachty 4*(1.3*1.0*1.6 - 0)*(-1)=-8.320 [CW] 'Celkem: 'A10+B10+C10+D10+E10+F10+G10+H10+I10+J10+K10+L10+M10+N10+O10+P10+Q10+R10+S10+T10+U10+V10+W10+X10+Y10+Z10+AA10+AB10+AC10+AD10+AE10+AF10+AG10+A 26.3260000000001*2.1 Přepočtené koeficientem množství=55.285 [CX] Celkem: 55.285=55.285 [CY]
TS |  |  |  | Technická specifikace položky 1. Položka obsahuje: • veškeré poplatky provozovateli skládky, recyklační linky nebo jiného zařízení na zpracování nebo likvidaci odpadů související s převzetím, uložením, zpracováním nebo likvidací odpadu, • náklady spojené s dopravou odpadu z místa stavby na místo převzetí provozovatelem skládky, recyklační linky nebo jiného zařízení na zpracování nebo likvidaci odpadů, • náklady spojené s vyložením a manipulací s materiálem v místě skládky. 2. Položka neobsahuje: • náklady spojené s naložením a manipulací s materiálem. **) 3. Způsob měření: Technická specifikace položky 1. Položka obsahuje: • veškeré poplatky provozovateli skládky, recyklační linky nebo jiného zařízení na zpracování nebo likvidaci odpadů související s převzetím, uložením, zpracováním nebo likvidací odpadu, • náklady spojené s dopravou odpadu z místa stavby na místo převzetí provozovatelem skládky, recyklační linky nebo jiného zařízení na zpracování nebo likvidaci odpadů, • náklady spojené s vyložením a manipulací s materiálem v místě skládky. 2. Položka neobsahuje: • náklady spojené s naložením a manipulací s materiálem. **) 3. Způsob měření: Technická specifikace položky 1. Položka obsahuje: • veškeré poplatky provozovateli skládky, recyklační linky nebo jiného zařízení na zpracování nebo likvidaci odpadů související s převzetím, uložením, zpracováním nebo likvidací odpadu, • náklady spojené s dopravou odpadu z místa stavby na místo převzetí provozovatelem skládky, recyklační linky nebo jiného zařízení na zpracování nebo likvidaci odpadů, • náklady spojené s vyložením a manipulací s materiálem v místě skládky. 2. Položka neobsahuje: • náklady spojené s naložením a manipulací s materiálem. **) 3. Způsob měření:
P | 17 | R997013811 | 916 | Poplatek za uložení stavebního odpadu na skládce (skládkovné) dřevěného zatříděného do Katalogu odpadů pod kódem 17 02 01, VČETNĚ DOPRAVY | T | 2.5 | 0 |  |  |  | 0 |  | [bez vazby na CS] |  | 2
PP |  |  |  | Poplatek za uložení stavebního odpadu na skládce (skládkovné) dřevěného zatříděného do Katalogu odpadů pod kódem 17 02 01, VČETNĚ DOPRAVY
VV |  |  |  | 0.5=0.500 [A] 0.5=0.500 [B] 1.5 silnopr=1.500 [C] Celkem: 0.5+0.5+1.5=2.500 [D]
TS |  |  |  | Technická specifikace položky 1. Položka obsahuje: • veškeré poplatky provozovateli skládky, recyklační linky nebo jiného zařízení na zpracování nebo likvidaci odpadů související s převzetím, uložením, zpracováním nebo likvidací odpadu, • náklady spojené s dopravou odpadu z místa stavby na místo převzetí provozovatelem skládky, recyklační linky nebo jiného zařízení na zpracování nebo likvidaci odpadů, • náklady spojené s vyložením a manipulací s materiálem v místě skládky. 2. Položka neobsahuje: • náklady spojené s naložením a manipulací s materiálem. **) 3. Způsob měření: Technická specifikace položky 1. Položka obsahuje: • veškeré poplatky provozovateli skládky, recyklační linky nebo jiného zařízení na zpracování nebo likvidaci odpadů související s převzetím, uložením, zpracováním nebo likvidací odpadu, • náklady spojené s dopravou odpadu z místa stavby na místo převzetí provozovatelem skládky, recyklační linky nebo jiného zařízení na zpracování nebo likvidaci odpadů, • náklady spojené s vyložením a manipulací s materiálem v místě skládky. 2. Položka neobsahuje: • náklady spojené s naložením a manipulací s materiálem. **) 3. Způsob měření: Technická specifikace položky 1. Položka obsahuje: • veškeré poplatky provozovateli skládky, recyklační linky nebo jiného zařízení na zpracování nebo likvidaci odpadů související s převzetím, uložením, zpracováním nebo likvidací odpadu, • náklady spojené s dopravou odpadu z místa stavby na místo převzetí provozovatelem skládky, recyklační linky nebo jiného zařízení na zpracování nebo likvidaci odpadů, • náklady spojené s vyložením a manipulací s materiálem v místě skládky. 2. Položka neobsahuje: • náklady spojené s naložením a manipulací s materiálem. **) 3. Způsob měření:
P | 18 | R997013813 | 917 | Poplatek za uložení stavebního odpadu na skládce (skládkovné) z plastických hmot zatříděného do Katalogu odpadů pod kódem 17 02 03, VČETNĚ DOPRAVY | T | 0.817 | 0 |  |  |  | 0 |  | [bez vazby na CS] |  | 2
PP |  |  |  | Poplatek za uložení stavebního odpadu na skládce (skládkovné) z plastických hmot zatříděného do Katalogu odpadů pod kódem 17 02 03, VČETNĚ DOPRAVY
VV |  |  |  | 0.025=0.025 [A] 0.05=0.050 [B] 0.1 Přepočtené koeficientem množství=0.100 [C] 0.1*1.5 Přepočtené koeficientem množství=0.150 [D] 0.1 Přepočtené koeficientem množství=0.100 [E] 0.142 UT=0.142 [F] 0.03 VZT=0.030 [G] 0.02 MaR=0.020 [H] 0.2 silnopr=0.200 [I] Celkem: 0.025+0.05+0.1+0.15+0.1+0.142+0.03+0.02+0.2=0.817 [J]
TS |  |  |  | Technická specifikace položky 1. Položka obsahuje: • veškeré poplatky provozovateli skládky, recyklační linky nebo jiného zařízení na zpracování nebo likvidaci odpadů související s převzetím, uložením, zpracováním nebo likvidací odpadu, • náklady spojené s dopravou odpadu z místa stavby na místo převzetí provozovatelem skládky, recyklační linky nebo jiného zařízení na zpracování nebo likvidaci odpadů, • náklady spojené s vyložením a manipulací s materiálem v místě skládky. 2. Položka neobsahuje: • náklady spojené s naložením a manipulací s materiálem. **) 3. Způsob měření: Technická specifikace položky 1. Položka obsahuje: • veškeré poplatky provozovateli skládky, recyklační linky nebo jiného zařízení na zpracování nebo likvidaci odpadů související s převzetím, uložením, zpracováním nebo likvidací odpadu, • náklady spojené s dopravou odpadu z místa stavby na místo převzetí provozovatelem skládky, recyklační linky nebo jiného zařízení na zpracování nebo likvidaci odpadů, • náklady spojené s vyložením a manipulací s materiálem v místě skládky. 2. Položka neobsahuje: • náklady spojené s naložením a manipulací s materiálem. **) 3. Způsob měření: Technická specifikace položky 1. Položka obsahuje: • veškeré poplatky provozovateli skládky, recyklační linky nebo jiného zařízení na zpracování nebo likvidaci odpadů související s převzetím, uložením, zpracováním nebo likvidací odpadu, • náklady spojené s dopravou odpadu z místa stavby na místo převzetí provozovatelem skládky, recyklační linky nebo jiného zařízení na zpracování nebo likvidaci odpadů, • náklady spojené s vyložením a manipulací s materiálem v místě skládky. 2. Položka neobsahuje: • náklady spojené s naložením a manipulací s materiálem. **) 3. Způsob měření:
P | 19 | R997013814 | 918 | Poplatek za uložení stavebního odpadu na skládce (skládkovné) z izolačních materiálů zatříděného do Katalogu odpadů pod kódem 17 06 04, VČETNĚ DOPRAVY | T | 0.35 | 0 |  |  |  | 0 |  | [bez vazby na CS] |  | 2
PP |  |  |  | Poplatek za uložení stavebního odpadu na skládce (skládkovné) z izolačních materiálů zatříděného do Katalogu odpadů pod kódem 17 06 04, VČETNĚ DOPRAVY
VV |  |  |  | UT0.33=0.330 [A] VZT 0.02=0.020 [B] Celkem: 0.33+0.02=0.350 [C]
TS |  |  |  | Technická specifikace položky 1. Položka obsahuje: • veškeré poplatky provozovateli skládky, recyklační linky nebo jiného zařízení na zpracování nebo likvidaci odpadů související s převzetím, uložením, zpracováním nebo likvidací odpadu, • náklady spojené s dopravou odpadu z místa stavby na místo převzetí provozovatelem skládky, recyklační linky nebo jiného zařízení na zpracování nebo likvidaci odpadů, • náklady spojené s vyložením a manipulací s materiálem v místě skládky. 2. Položka neobsahuje: • náklady spojené s naložením a manipulací s materiálem. **) 3. Způsob měření: Technická specifikace položky 1. Položka obsahuje: • veškeré poplatky provozovateli skládky, recyklační linky nebo jiného zařízení na zpracování nebo likvidaci odpadů související s převzetím, uložením, zpracováním nebo likvidací odpadu, • náklady spojené s dopravou odpadu z místa stavby na místo převzetí provozovatelem skládky, recyklační linky nebo jiného zařízení na zpracování nebo likvidaci odpadů, • náklady spojené s vyložením a manipulací s materiálem v místě skládky. 2. Položka neobsahuje: • náklady spojené s naložením a manipulací s materiálem. **) 3. Způsob měření: Technická specifikace položky 1. Položka obsahuje: • veškeré poplatky provozovateli skládky, recyklační linky nebo jiného zařízení na zpracování nebo likvidaci odpadů související s převzetím, uložením, zpracováním nebo likvidací odpadu, • náklady spojené s dopravou odpadu z místa stavby na místo převzetí provozovatelem skládky, recyklační linky nebo jiného zařízení na zpracování nebo likvidaci odpadů, • náklady spojené s vyložením a manipulací s materiálem v místě skládky. 2. Položka neobsahuje: • náklady spojené s naložením a manipulací s materiálem. **) 3. Způsob měření:
P | 20 | R997221615 | 922 | Poplatek za uložení stavebního odpadu na skládce (skládkovné) z prostého betonu zatříděného do Katalogu odpadů pod kódem 17 01 01, VČETNĚ DOPRAVY | T | 13.13 | 0 |  |  |  | 0 |  | [bez vazby na CS] |  | 2
PP |  |  |  | Poplatek za uložení stavebního odpadu na skládce (skládkovné) z prostého betonu zatříděného do Katalogu odpadů pod kódem 17 01 01 VČETNĚ DOPRAVY
VV |  |  |  | stavební suť ZTI 8.81=8.810 [A] UT 4.32=4.320 [B] Celkem: 8.81+4.32=13.130 [C]
TS |  |  |  | Technická specifikace položky 1. Položka obsahuje: • veškeré poplatky provozovateli skládky, recyklační linky nebo jiného zařízení na zpracování nebo likvidaci odpadů související s převzetím, uložením, zpracováním nebo likvidací odpadu, • náklady spojené s dopravou odpadu z místa stavby na místo převzetí provozovatelem skládky, recyklační linky nebo jiného zařízení na zpracování nebo likvidaci odpadů, • náklady spojené s vyložením a manipulací s materiálem v místě skládky. 2. Položka neobsahuje: • náklady spojené s naložením a manipulací s materiálem. **) 3. Způsob měření: Technická specifikace položky 1. Položka obsahuje: • veškeré poplatky provozovateli skládky, recyklační linky nebo jiného zařízení na zpracování nebo likvidaci odpadů související s převzetím, uložením, zpracováním nebo likvidací odpadu, • náklady spojené s dopravou odpadu z místa stavby na místo převzetí provozovatelem skládky, recyklační linky nebo jiného zařízení na zpracování nebo likvidaci odpadů, • náklady spojené s vyložením a manipulací s materiálem v místě skládky. 2. Položka neobsahuje: • náklady spojené s naložením a manipulací s materiálem. **) 3. Způsob měření: Technická specifikace položky 1. Položka obsahuje: • veškeré poplatky provozovateli skládky, recyklační linky nebo jiného zařízení na zpracování nebo likvidaci odpadů související s převzetím, uložením, zpracováním nebo likvidací odpadu, • náklady spojené s dopravou odpadu z místa stavby na místo převzetí provozovatelem skládky, recyklační linky nebo jiného zařízení na zpracování nebo likvidaci odpadů, • náklady spojené s vyložením a manipulací s materiálem v místě skládky. 2. Položka neobsahuje: • náklady spojené s naložením a manipulací s materiálem. **) 3. Způsob měření:
P | 21 | R997013R01 | 923 | Poplatek za uložení na skládce (skládkovné) železa a oceli kód odpadu 17 04 05, VČETNĚ DOPRAVY | T | 3.15 | 0 |  |  |  | 0 |  | [bez vazby na CS] |  | 2
PP |  |  |  | Poplatek za uložení na skládce (skládkovné) železa a oceli kód odpadu 17 04 05, VČETNĚ DOPRAVY
VV |  |  |  | UT 2.64=2.640 [A] VZT 0.31=0.310 [B] silnopr 0.2=0.200 [C] Celkem: 2.64+0.31+0.2=3.150 [D]
TS |  |  |  | Technická specifikace položky 1. Položka obsahuje: • veškeré poplatky provozovateli skládky, recyklační linky nebo jiného zařízení na zpracování nebo likvidaci odpadů související s převzetím, uložením, zpracováním nebo likvidací odpadu, • náklady spojené s dopravou odpadu z místa stavby na místo převzetí provozovatelem skládky, recyklační linky nebo jiného zařízení na zpracování nebo likvidaci odpadů, • náklady spojené s vyložením a manipulací s materiálem v místě skládky. 2. Položka neobsahuje: • náklady spojené s naložením a manipulací s materiálem. **) 3. Způsob měření: Technická specifikace položky 1. Položka obsahuje: • veškeré poplatky provozovateli skládky, recyklační linky nebo jiného zařízení na zpracování nebo likvidaci odpadů související s převzetím, uložením, zpracováním nebo likvidací odpadu, • náklady spojené s dopravou odpadu z místa stavby na místo převzetí provozovatelem skládky, recyklační linky nebo jiného zařízení na zpracování nebo likvidaci odpadů, • náklady spojené s vyložením a manipulací s materiálem v místě skládky. 2. Položka neobsahuje: • náklady spojené s naložením a manipulací s materiálem. **) 3. Způsob měření: Technická specifikace položky 1. Položka obsahuje: • veškeré poplatky provozovateli skládky, recyklační linky nebo jiného zařízení na zpracování nebo likvidaci odpadů související s převzetím, uložením, zpracováním nebo likvidací odpadu, • náklady spojené s dopravou odpadu z místa stavby na místo převzetí provozovatelem skládky, recyklační linky nebo jiného zařízení na zpracování nebo likvidaci odpadů, • náklady spojené s vyložením a manipulací s materiálem v místě skládky. 2. Položka neobsahuje: • náklady spojené s naložením a manipulací s materiálem. **) 3. Způsob měření:
P | 22 | R997013R02 | 919 | Poplatek za uložení na skládce (skládkovné) směsných kovů kód odpadu 17 04 07, VČETNĚ DOPRAVY | T | 2.31 | 0 |  |  |  | 0 |  | [bez vazby na CS] |  | 2
PP |  |  |  | Poplatek za uložení na skládce (skládkovné) směsných kovů kód odpadu 17 04 07, VČETNĚ DOPRAVY
VV
TS |  |  |  | Technická specifikace položky 1. Položka obsahuje: • veškeré poplatky provozovateli skládky, recyklační linky nebo jiného zařízení na zpracování nebo likvidaci odpadů související s převzetím, uložením, zpracováním nebo likvidací odpadu, • náklady spojené s dopravou odpadu z místa stavby na místo převzetí provozovatelem skládky, recyklační linky nebo jiného zařízení na zpracování nebo likvidaci odpadů, • náklady spojené s vyložením a manipulací s materiálem v místě skládky. 2. Položka neobsahuje: • náklady spojené s naložením a manipulací s materiálem. **) 3. Způsob měření: Technická specifikace položky 1. Položka obsahuje: • veškeré poplatky provozovateli skládky, recyklační linky nebo jiného zařízení na zpracování nebo likvidaci odpadů související s převzetím, uložením, zpracováním nebo likvidací odpadu, • náklady spojené s dopravou odpadu z místa stavby na místo převzetí provozovatelem skládky, recyklační linky nebo jiného zařízení na zpracování nebo likvidaci odpadů, • náklady spojené s vyložením a manipulací s materiálem v místě skládky. 2. Položka neobsahuje: • náklady spojené s naložením a manipulací s materiálem. **) 3. Způsob měření: Technická specifikace položky 1. Položka obsahuje: • veškeré poplatky provozovateli skládky, recyklační linky nebo jiného zařízení na zpracování nebo likvidaci odpadů související s převzetím, uložením, zpracováním nebo likvidací odpadu, • náklady spojené s dopravou odpadu z místa stavby na místo převzetí provozovatelem skládky, recyklační linky nebo jiného zařízení na zpracování nebo likvidaci odpadů, • náklady spojené s vyložením a manipulací s materiálem v místě skládky. 2. Položka neobsahuje: • náklady spojené s naložením a manipulací s materiálem. **) 3. Způsob měření:
P | 23 | R997013R03 | 920 | Poplatek za uložení na skládce (skládkovné), vyřazená zařízení neuvedená pod čísly 16 02 09 až 16 02 13 kód odpadu 16 02 14, VČETNĚ DOPRAVY | T | 4.83 | 0 |  |  |  | 0 |  | [bez vazby na CS] |  | 2
PP |  |  |  | Poplatek za uložení na skládce (skládkovné), vyřazená zařízení neuvedená pod čísly 16 02 09 až 16 02 13 kód odpadu 16 02 14, VČETNĚ DOPRAVY
VV
TS |  |  |  | Technická specifikace položky 1. Položka obsahuje: • veškeré poplatky provozovateli skládky, recyklační linky nebo jiného zařízení na zpracování nebo likvidaci odpadů související s převzetím, uložením, zpracováním nebo likvidací odpadu, • náklady spojené s dopravou odpadu z místa stavby na místo převzetí provozovatelem skládky, recyklační linky nebo jiného zařízení na zpracování nebo likvidaci odpadů, • náklady spojené s vyložením a manipulací s materiálem v místě skládky. 2. Položka neobsahuje: • náklady spojené s naložením a manipulací s materiálem. **) 3. Způsob měření: Technická specifikace položky 1. Položka obsahuje: • veškeré poplatky provozovateli skládky, recyklační linky nebo jiného zařízení na zpracování nebo likvidaci odpadů související s převzetím, uložením, zpracováním nebo likvidací odpadu, • náklady spojené s dopravou odpadu z místa stavby na místo převzetí provozovatelem skládky, recyklační linky nebo jiného zařízení na zpracování nebo likvidaci odpadů, • náklady spojené s vyložením a manipulací s materiálem v místě skládky. 2. Položka neobsahuje: • náklady spojené s naložením a manipulací s materiálem. **) 3. Způsob měření: Technická specifikace položky 1. Položka obsahuje: • veškeré poplatky provozovateli skládky, recyklační linky nebo jiného zařízení na zpracování nebo likvidaci odpadů související s převzetím, uložením, zpracováním nebo likvidací odpadu, • náklady spojené s dopravou odpadu z místa stavby na místo převzetí provozovatelem skládky, recyklační linky nebo jiného zařízení na zpracování nebo likvidaci odpadů, • náklady spojené s vyložením a manipulací s materiálem v místě skládky. 2. Položka neobsahuje: • náklady spojené s naložením a manipulací s materiálem. **) 3. Způsob měření:
P | 24 | R997013R04 | 921 | Poplatek za uložení na skládce (skládkovné) kabely neuvedené pod 17 04 10 odpadu 17 04 11, VČETNĚ DOPRAVY | T | 8.555 | 0 |  |  |  | 0 |  | [bez vazby na CS] |  | 2
PP |  |  |  | Poplatek za uložení na skládce (skládkovné) kabely neuvedené pod 17 04 10 odpadu 17 04 11, VČETNĚ DOPRAVY
VV
TS |  |  |  | Technická specifikace položky 1. Položka obsahuje: • veškeré poplatky provozovateli skládky, recyklační linky nebo jiného zařízení na zpracování nebo likvidaci odpadů související s převzetím, uložením, zpracováním nebo likvidací odpadu, • náklady spojené s dopravou odpadu z místa stavby na místo převzetí provozovatelem skládky, recyklační linky nebo jiného zařízení na zpracování nebo likvidaci odpadů, • náklady spojené s vyložením a manipulací s materiálem v místě skládky. 2. Položka neobsahuje: • náklady spojené s naložením a manipulací s materiálem. **) 3. Způsob měření: Technická specifikace položky 1. Položka obsahuje: • veškeré poplatky provozovateli skládky, recyklační linky nebo jiného zařízení na zpracování nebo likvidaci odpadů související s převzetím, uložením, zpracováním nebo likvidací odpadu, • náklady spojené s dopravou odpadu z místa stavby na místo převzetí provozovatelem skládky, recyklační linky nebo jiného zařízení na zpracování nebo likvidaci odpadů, • náklady spojené s vyložením a manipulací s materiálem v místě skládky. 2. Položka neobsahuje: • náklady spojené s naložením a manipulací s materiálem. **) 3. Způsob měření: Technická specifikace položky 1. Položka obsahuje: • veškeré poplatky provozovateli skládky, recyklační linky nebo jiného zařízení na zpracování nebo likvidaci odpadů související s převzetím, uložením, zpracováním nebo likvidací odpadu, • náklady spojené s dopravou odpadu z místa stavby na místo převzetí provozovatelem skládky, recyklační linky nebo jiného zařízení na zpracování nebo likvidaci odpadů, • náklady spojené s vyložením a manipulací s materiálem v místě skládky. 2. Položka neobsahuje: • náklady spojené s naložením a manipulací s materiálem. **) 3. Způsob měření:
P | 42 | R742X2404300 | 924 | Odvoz zbytkového materiálu vč. poplatků za likvidaci | KG | 200 | 0 |  |  |  | 0 |  | [bez vazby na CS] |  | 2
PP |  |  |  | Odvoz zbytkového materiálu vč. poplatků za likvidaci
VV |  |  |  | 200=200.000 [A]
TS