## Rekapitulace stavby
Export Komplet | [27 empty] | 2.0 | ZAMOK |  |  |  |  | False | False | {7dd2ff15-1945-48fb-a96e-877a83e0c267}
[33 empty] | 0,01 | 21
[33 empty] | 0,01 | 15
|  | REKAPITULACE STAVBY | [17 empty] | v --- níže se nacházejí doplnkové a pomocné údaje k sestavám --- v | [11 empty] | Návod na vyplnění | 0,001
|  | Kód: |  |  |  |  | 01/2024 | [24 empty] | Měnit lze pouze buňky se žlutým podbarvením! 1) na prvním listu Rekapitulace stavby vyplňte v sestavě a) Souhrnný list - údaje o Uchazeči (přenesou se do ostatních sestav i v jiných listech) b) Rekapitulace objektů - potřebné Ostatní náklady 2) na vybraných listech vyplňte v sestavě a) Krycí list - údaje o Uchazeči, pokud se liší od údajů o Uchazeči na Souhrnném listu (údaje se přenesou do ostatních sestav v daném listu) b) Rekapitulace rozpočtu - potřebné Ostatní náklady c) Celkové náklady za stavbu - ceny u položek - množství, pokud má žluté podbarvení - a v případě potřeby poznámku (ta je ve skrytém sloupci) | 0,01
|  | Stavba: |  |  |  |  | Oprava kolejí v dopravně Kryry | [25 empty] | 0,01
|  | KSO: | [13 empty] | CC-CZ: | [16 empty] | 0,01
|  | Místo: |  |  |  |  | ŽST Kryry | [8 empty] | Datum: |  | 28. 2. 2024 | [14 empty] | 0,01
0,01
|  | Zadavatel: | [13 empty] | IČ: |  | 70994234 | [14 empty] | 0,01
|  |  | Správa železnic,s.o.;OŘ ÚNL-ST K.Vary | [12 empty] | DIČ: |  | CZ70994234 | [14 empty] | 0,01
0,01
|  | Uchazeč: | [13 empty] | IČ: |  | Vyplň údaj | [14 empty] | 0,01
|  |  | Vyplň údaj | [12 empty] | DIČ: |  | Vyplň údaj | [14 empty] | 0,01
False
|  | Projektant: | [13 empty] | IČ: | [16 empty] | False
[16 empty] | DIČ: | [16 empty] | True
0,01
|  | Zpracovatel: | [13 empty] | IČ: | [16 empty] | 0,01
|  |  | Liprtová Pavlína | [12 empty] | DIČ: | [16 empty] | True
Poznámka:
|  | Cena bez DPH | [13 empty] | 0
[8 empty] | Sazba daně |  |  | Základ daně |  |  |  |  | Výše daně
|  | DPH |  | základní |  |  |  | 21% |  |  | 0 |  |  |  |  | 0
|  |  |  | snížená |  |  |  | 15% |  |  | 0 |  |  |  |  | 0
|  |  |  | zákl. přenesená |  |  |  | 21% |  |  | 0 |  |  |  |  | 0
|  |  |  | sníž. přenesená |  |  |  | 15% |  |  | 0 |  |  |  |  | 0
|  |  |  | nulová |  |  |  | 0% |  |  | 0 |  |  |  |  | 0
|  | Cena s DPH | [6 empty] | v |  |  | CZK |  |  |  | 0
|  | Projektant | [11 empty] | Zpracovatel
|  | Datum a podpis: | [7 empty] | Razítko |  |  |  | Datum a podpis: |  |  | Razítko
|  | Objednavatel | [11 empty] | Uchazeč
|  | Datum a podpis: | [7 empty] | Razítko |  |  |  | Datum a podpis: |  |  | Razítko
REKAPITULACE OBJEKTŮ STAVBY A SOUPISŮ PRACÍ
| Kód: | [6 empty] | 01/2024
| Stavba: | [6 empty] | Oprava kolejí v dopravně Kryry
| Místo: | [6 empty] | ŽST Kryry | [6 empty] | Datum: |  | 28. 2. 2024
| Zadavatel: | [6 empty] | Správa železnic,s.o.;OŘ ÚNL-ST K.Vary | [6 empty] | Projektant: |  |  |  |  | Informatívní údaje z listů zakázek
| Uchazeč: | [13 empty] | Zpracovatel: |  | Liprtová Pavlína
| Kód |  |  |  | Popis | [7 empty] | Cena bez DPH [CZK] |  |  |  |  | Cena s DPH [CZK] | Typ | z toho Ostat. náklady [CZK] | DPH [CZK] | Normohodiny [h] | DPH základní [CZK] | DPH snížená [CZK] | DPH základní přenesená [CZK] | DPH snížená přenesená [CZK] | Základna DPH základní | Základna DPH snížená | Základna DPH zákl. přenesená | Základna DPH sníž. přenesená | Základna DPH nulová
| Náklady z rozpočtů | [11 empty] | 0 |  |  |  |  | 0 |  | 0 | 0 | 0 | 0 | 0 | 0 | 0 | 0 | 0 | 0 | 0 | 0 |  | D | 0 | ###NOIMPORT### | IMPORT | {7dd2ff15-1945-48fb-a96e-877a83e0c267} | {00000000-0000-0000-0000-000000000000}
|  | A.1 |  |  |  | TSO staničních kolejí v ŽST Kryry | [6 empty] | 0 |  |  |  |  | 0 | STA | 0 | 0 | 0 | 0 | 0 | 0 | 0 | 0 | 0 | 0 | 0 | 0 |  | D | 1 | ###NOIMPORT### | IMPORT | {2d2bc929-d83c-4bd4-8b34-fb480a9b5561} | {7dd2ff15-1945-48fb-a96e-877a83e0c267} | 2
/ |  |  | A.1.1 |  |  |  | Práce na ŽSV | [5 empty] | 0 |  |  |  |  | 0 | Soupis | 0 | 0 | 0 | 0 | 0 | 0 | 0 | 0 | 0 | 0 | 0 | 0 |  |  | 2 |  | IMPORT | {bc8342ac-4d8b-48e0-a138-d995f84edb7e} | {2d2bc929-d83c-4bd4-8b34-fb480a9b5561}
/ |  |  | A.1.2 |  |  |  | Materiál zajištěný objednatelem - NEOCEŇOVAT | [5 empty] | 0 |  |  |  |  | 0 | Soupis | 0 | 0 | 0 | 0 | 0 | 0 | 0 | 0 | 0 | 0 | 0 | 0 |  |  | 2 |  | IMPORT | {2eaa7331-a6f9-4a27-bffc-ea027d25bdc5} | {2d2bc929-d83c-4bd4-8b34-fb480a9b5561}
/ |  |  | A.1.3 |  |  |  | Práce na SSZT a SEE | [5 empty] | 0 |  |  |  |  | 0 | Soupis | 0 | 0 | 0 | 0 | 0 | 0 | 0 | 0 | 0 | 0 | 0 | 0 |  |  | 2 |  | IMPORT | {e65c2c19-62af-4d9c-af38-b96a9bcc704e} | {2d2bc929-d83c-4bd4-8b34-fb480a9b5561}
/ |  |  | A.1.4 |  |  |  | Přeprava | [5 empty] | 0 |  |  |  |  | 0 | Soupis | 0 | 0 | 0 | 0 | 0 | 0 | 0 | 0 | 0 | 0 | 0 | 0 |  |  | 2 |  | IMPORT | {161e93c9-1726-400c-a9de-6a38cccad184} | {2d2bc929-d83c-4bd4-8b34-fb480a9b5561}
/ |  | A.2 |  |  |  | VON | [6 empty] | 0 |  |  |  |  | 0 | STA | 0 | 0 | 0 | 0 | 0 | 0 | 0 | 0 | 0 | 0 | 0 | 0 |  |  | 1 |  | IMPORT | {7ff07801-8211-4990-ad95-99d51f16c267} | {7dd2ff15-1945-48fb-a96e-877a83e0c267} | 2

## A.1.1 - Práce na ŽSV
{bc8342ac-4d8b-48e0-a138-d995f84edb7e}
2
| KRYCÍ LIST SOUPISU PRACÍ | [7 empty] | v --- níže se nacházejí doplnkové a pomocné údaje k sestavám --- v | [8 empty] | False
Stavba:
Oprava kolejí v dopravně Kryry
Objekt:
A.1 - TSO staničních kolejí v ŽST Kryry
Soupis:
A.1.1 - Práce na ŽSV
| KSO: |  |  |  |  | CC-CZ:
| Místo: |  | ŽST Kryry |  |  | Datum: | 28. 2. 2024
| Zadavatel: |  |  |  |  | IČ: | 70994234
|  | Správa železnic,s.o.;OŘ ÚNL-ST K.Vary |  |  |  | DIČ: | CZ70994234
| Uchazeč: |  |  |  |  | IČ: | Vyplň údaj
|  | Vyplň údaj |  |  |  | DIČ: | Vyplň údaj
| Projektant: |  |  |  |  | IČ:
DIČ:
| Zpracovatel: |  |  |  |  | IČ:
|  | Liprtová Pavlína |  |  |  | DIČ:
Poznámka:
| Cena bez DPH | [5 empty] | 0
|  |  | Základ daně |  |  | Sazba daně | Výše daně
| DPH | základní | 0 |  |  | 21% | 0
|  | snížená | 0 |  |  | 15% | 0
|  | zákl. přenesená | 0 |  |  | 21% | 0
|  | sníž. přenesená | 0 |  |  | 15% | 0
|  | nulová | 0 |  |  | 0% | 0
| Cena s DPH |  |  | v | CZK |  | 0
| Projektant |  |  | Zpracovatel
| Datum a podpis: |  | Razítko | Datum a podpis: |  |  | Razítko
| Objednavatel |  |  | Uchazeč
| Datum a podpis: |  | Razítko | Datum a podpis: |  |  | Razítko
REKAPITULACE ČLENĚNÍ SOUPISU PRACÍ
Stavba:
Oprava kolejí v dopravně Kryry
Objekt:
A.1 - TSO staničních kolejí v ŽST Kryry
Soupis:
A.1.1 - Práce na ŽSV
Místo: |  |  | ŽST Kryry |  |  | Datum: | 28. 2. 2024
Zadavatel: |  |  | Správa železnic,s.o.;OŘ ÚNL-ST K.Vary |  |  | Projektant:
Uchazeč: |  |  | Vyplň údaj |  |  | Zpracovatel: | Liprtová Pavlína
Kód dílu - Popis | [6 empty] | Cena celkem [CZK]
Náklady ze soupisu prací | [6 empty] | 0 | [11 empty] | -1
| 5 - Komunikace pozemní | [5 empty] | 0
| HSV - Práce a dodávky HSV | [5 empty] | 0
SOUPIS PRACÍ
Stavba:
Oprava kolejí v dopravně Kryry
Objekt:
A.1 - TSO staničních kolejí v ŽST Kryry
Soupis:
A.1.1 - Práce na ŽSV
Místo: |  |  | ŽST Kryry |  |  | Datum: | 28. 2. 2024
Zadavatel: |  |  | Správa železnic,s.o.;OŘ ÚNL-ST K.Vary |  |  | Projektant:
Uchazeč: |  |  | Vyplň údaj |  |  | Zpracovatel: | Liprtová Pavlína
PČ | Typ | Kód | Popis | MJ | Množství | J.cena [CZK] | Cena celkem [CZK] | Cenová soustava |  | DPH | J. Nh [h] | Nh celkem [h] | J. hmotnost [t] | Hmotnost celkem [t] | J. suť [t] | Suť Celkem [t]
Náklady soupisu celkem | [6 empty] | 0 |  |  |  |  | 0 |  | 1420.4575 |  | 0 |  | D | -1 | [10 empty] | 0
| D | 5 | Komunikace pozemní |  |  |  | 0 |  |  |  |  | 0 |  | 0 |  | 0 | 1 | D | 0 |  |  |  | ROZPOCET | [6 empty] | 0
| D | HSV | Práce a dodávky HSV |  |  |  | 0 |  |  |  |  | 0 |  | 1420.4575 |  | 0 | 1 | D | 0 |  |  |  | ROZPOCET | [6 empty] | 0
1 | K | 5906140035 | Demontáž kolejového roštu koleje v ose koleje pražce dřevěné, tvar S49, T, 49E1 | km | 0.445 |  | 0 | Sborník UOŽI 01 2024 |  | základní |  | 0 | 0 | 0 | 0 | 0 | 4 | K | 1 |  |  |  | ROZPOCET | 0 | 0 | 0 | 0 | 0 | 1 | 0 | 4 | -2024086282
| PP |  | Demontáž kolejového roštu koleje v ose koleje pražce dřevěné, tvar S49, T, 49E1 Poznámka: 1. V cenách jsou započteny náklady na případné odstranění kameniva, rozebrání roštu do součástí, manipulaci, naložení výzisku na dopravní prostředek a uložení na úložišti. 2. V cenách nejsou obsaženy náklady na dopravu a vytřídění. | [14 empty] | PP | 1
| P |  | Poznámka k položce: 1SK - km 167,513 - 167,518 * odchylné údaje od pasportu 3SK - km 167,072 - 167,512 * odchylné údaje od pasportu | [14 empty] | P | 1
| VV |  | (5+440)/1000 |  | 0.445 | [12 empty] | VV | 1 | 2 | True | 1 | ROZPOCET
2 | K | 5906140155 | Demontáž kolejového roštu koleje v ose koleje pražce betonové, tvar S49, T, 49E1 | km | 0.476 |  | 0 | Sborník UOŽI 01 2024 |  | základní |  | 0 | 0 | 0 | 0 | 0 | 4 | K | 1 |  |  |  | ROZPOCET | 0 | 0 | 0 | 0 | 0 | 1 | 0 | 4 | -152324144
| PP |  | Demontáž kolejového roštu koleje v ose koleje pražce betonové, tvar S49, T, 49E1 Poznámka: 1. V cenách jsou započteny náklady na případné odstranění kameniva, rozebrání roštu do součástí, manipulaci, naložení výzisku na dopravní prostředek a uložení na úložišti. 2. V cenách nejsou obsaženy náklady na dopravu a vytřídění. | [14 empty] | PP | 1
| P |  | Poznámka k položce: 1SK- km 167,037-167,513 | [14 empty] | P | 1
| VV |  | (476)/1000 |  | 0.476 | [12 empty] | VV | 1 | 2 | True | 1 | ROZPOCET
3 | K | 5913165020 | Demontáž polymerové přejezdové konstrukce část vnitřní | m | 4 |  | 0 | Sborník UOŽI 01 2024 |  | základní |  | 0 | 0 | 0 | 0 | 0 | 4 | K | 1 |  |  |  | ROZPOCET | 0 | 0 | 0 | 0 | 0 | 1 | 0 | 4 | 774876105
| PP |  | Demontáž polymerové přejezdové konstrukce část vnitřní | [14 empty] | PP | 1
4 | K | 5905023010 | Úprava povrchu stezky rozprostřením štěrkodrtě do 3 cm | m2 | 701 |  | 0 | Sborník UOŽI 01 2024 |  | základní |  | 0 | 0 | 0 | 0 | 0 | 4 | K | 1 |  |  |  | ROZPOCET | 0 | 0 | 0 | 0 | 0 | 1 | 0 | 4 | 506844745
| PP |  | Úprava povrchu stezky rozprostřením štěrkodrtě do 3 cm | [14 empty] | PP | 1
| VV |  | (445+476-220)*1 |  | 701 | [12 empty] | VV | 1 | 2 | True | 1 | ROZPOCET
5 | K | 5905025110 | Doplnění stezky štěrkodrtí souvislé | m3 | 21.03 |  | 0 | Sborník UOŽI 01 2024 |  | základní |  | 0 | 0 | 0 | 0 | 0 | 4 | K | 1 |  |  |  | ROZPOCET | 0 | 0 | 0 | 0 | 0 | 1 | 0 | 4 | -725620970
| PP |  | Doplnění stezky štěrkodrtí souvislé | [14 empty] | PP | 1
| P |  | Poznámka k položce: odečet nástupiště 2*100 m | [14 empty] | P | 1
| VV |  | (445+476-220)*1*0,03 |  | 21.03 | [12 empty] | VV | 1 | 2 | True | 1 | ROZPOCET
6 | K | 5905055010 | Odstranění stávajícího kolejového lože odtěžením v koleji | m3 | 977.452 |  | 0 | Sborník UOŽI 01 2024 |  | základní |  | 0 | 0 | 0 | 0 | 0 | 4 | K | 1 |  |  |  | ROZPOCET | 0 | 0 | 0 | 0 | 0 | 1 | 0 | 4 | 2135735515
| PP |  | Odstranění stávajícího kolejového lože odtěžením v koleji | [14 empty] | PP | 1
| P |  | Poznámka k položce: SK č.1 dl.481 m - odečet 789 ks pražců SK č.3 dl.440 m - odečet 810 ks pražců | [14 empty] | P | 1
| VV |  | "3SK"440*3,5*0,35-"Pražce"67,549 |  | 471.451 | [12 empty] | VV | 1 | 2 | True | 0 | ROZPOCET
| VV |  | "1SK"481*3,5*0,35-"Pražce"83,224 |  | 506.001 | [12 empty] | VV | 1 | 2 | True | 0 | ROZPOCET
| VV |  | Součet |  | 977.452 | [12 empty] | VV | 1 | 4 | True | 1 | ROZPOCET
7 | K | 5905060010 | Zřízení nového kolejového lože v koleji | m3 | 483.525 |  | 0 | Sborník UOŽI 01 2024 |  | základní |  | 0 | 0 | 0 | 0 | 0 | 4 | K | 1 |  |  |  | ROZPOCET | 0 | 0 | 0 | 0 | 0 | 1 | 0 | 4 | -1385452008
| PP |  | Zřízení nového kolejového lože v koleji | [14 empty] | PP | 1
| VV |  | 921*3,5*0,15 |  | 483.525 | [12 empty] | VV | 1 | 2 | True | 1 | ROZPOCET
8 | K | 5905105030 | Doplnění KL kamenivem souvisle strojně v koleji | m3 | 493.927 |  | 0 | Sborník UOŽI 01 2024 |  | základní |  | 0 | 0 | 0 | 0 | 0 | 4 | K | 1 |  |  |  | ROZPOCET | 0 | 0 | 0 | 0 | 0 | 1 | 0 | 4 | 1455343959
| PP |  | Doplnění KL kamenivem souvisle strojně v koleji | [14 empty] | PP | 1
| VV |  | 977,452-483,525 |  | 493.927 | [12 empty] | VV | 1 | 2 | True | 1 | ROZPOCET
9 | K | 5906130345 | Montáž kolejového roštu v ose koleje pražce betonové vystrojené, tvar S49, 49E1 | km | 0.921 |  | 0 | Sborník UOŽI 01 2024 |  | základní |  | 0 | 0 | 0 | 0 | 0 | 4 | K | 1 |  |  |  | ROZPOCET | 0 | 0 | 0 | 0 | 0 | 1 | 0 | 4 | -1208111640
| PP |  | Montáž kolejového roštu v ose koleje pražce betonové vystrojené, tvar S49, 49E1 Poznámka: 1. V cenách jsou započteny náklady na manipulaci a montáž KR, u pražců dřevěných nevystrojených i na vrtání pražců. 2. V cenách nejsou obsaženy náklady na dodávku materiálu. | [14 empty] | PP | 1
| VV |  | 0,440+0,481 |  | 0.921 | [12 empty] | VV | 1 | 2 | True | 1 | ROZPOCET
10 | K | 5909031020 | Úprava GPK koleje směrové a výškové uspořádání pražce betonové | km | 1.001 |  | 0 | Sborník UOŽI 01 2024 |  | základní |  | 0 | 0 | 0 | 0 | 0 | 4 | K | 1 |  |  |  | ROZPOCET | 0 | 0 | 0 | 0 | 0 | 1 | 0 | 4 | 1371371086
| PP |  | Úprava GPK koleje směrové a výškové uspořádání pražce betonové Poznámka: 1. V cenách jsou započteny náklady na úpravu směrového avýškového uspořádání strojní linkou ASP do projektované polohy, úpravu KL pluhem a měření mezních stavebních odchylek dle ČSN, měření technologických veličin a předání tištěných výstupů objednateli. 2. V cenách nejsou obsaženy náklady na zaměření prostorové polohy koleje, doplnění a dodávku kameniva a snížení KL pod patou kolejnice. | [14 empty] | PP | 1
| P |  | Poznámka k položce: Kilometr koleje=km | [14 empty] | P | 1
| VV |  | (921+80"výběhy")/1000 |  | 1.001 | [12 empty] | VV | 1 | 2 | True | 1 | ROZPOCET
11 | K | 5909032020 | Přesná úprava GPK koleje směrové a výškové uspořádání pražce betonové | km | 1.001 |  | 0 | Sborník UOŽI 01 2024 |  | základní |  | 0 | 0 | 0 | 0 | 0 | 4 | K | 1 |  |  |  | ROZPOCET | 0 | 0 | 0 | 0 | 0 | 1 | 0 | 4 | -87028864
| PP |  | Přesná úprava GPK koleje směrové a výškové uspořádání pražce betonové | [14 empty] | PP | 1
| PSC |  | Poznámka k souboru cen: 1. V cenách jsou započteny náklady na úpravu směrového a výškového uspořádání strojní linkou ASP s přesným zaměřením její prostorové polohy, úpravu KL pluhem a měření mezních stavebních odchylek dle ČSN, měření technologických veličin a předání tištěných výstupů objednateli. 2. V cenách nejsou obsaženy náklady na zaměření APK, doplnění a dodávku kameniva a snížení KL pod patou kolejnice. | [14 empty] | PSC | 1
| P |  | Poznámka k položce: podbíjení do APK | [14 empty] | P | 1
| VV |  | (921+80"výběhy")/1000 |  | 1.001 | [12 empty] | VV | 1 | 2 | True | 1 | ROZPOCET
12 | K | 5909050010 | Stabilizace kolejového lože koleje nově zřízeného nebo čistého | km | 1.001 |  | 0 | Sborník UOŽI 01 2024 |  | základní |  | 0 | 0 | 0 | 0 | 0 | 4 | K | 1 |  |  |  | ROZPOCET | 0 | 0 | 0 | 0 | 0 | 1 | 0 | 4 | 791660590
| PP |  | Stabilizace kolejového lože koleje nově zřízeného nebo čistého | [14 empty] | PP | 1
| PSC |  | Poznámka k souboru cen: 1. V cenách jsou započteny náklady na stabilizaci v režimu s řízeným (konstantním) poklesem včetně měření a předání tištěných výstupů. | [14 empty] | PSC | 1
13 | K | 5910021020 | Svařování kolejnic termitem zkrácený předehřev standardní spára svar sériový tv. S49 | svar | 8 |  | 0 | Sborník UOŽI 01 2024 |  | základní |  | 0 | 0 | 0 | 0 | 0 | 4 | K | 1 |  |  |  | ROZPOCET | 0 | 0 | 0 | 0 | 0 | 1 | 0 | 4 | -1863037063
| PP |  | Svařování kolejnic termitem zkrácený předehřev standardní spára svar sériový tv. S49 | [14 empty] | PP | 1
| VV |  | "1SK"4+"3SK"4 |  | 8 | [12 empty] | VV | 1 | 2 | True | 1 | ROZPOCET
14 | K | 5910015020 | Odtavovací stykové svařování mobilní svářečkou kolejnic nových délky do 150 m tv. S49 | svar | 12 |  | 0 | Sborník UOŽI 01 2024 |  | základní |  | 0 | 0 | 0 | 0 | 0 | 4 | K | 1 |  |  |  | ROZPOCET | 0 | 0 | 0 | 0 | 0 | 1 | 0 | 4 | -247493970
| PP |  | Odtavovací stykové svařování mobilní svářečkou kolejnic nových délky do 150 m tv. S49 Poznámka: 1. V cenách jsou započteny náklady na vybrání kameniva z mezipražcového prostoru, broušení kontaktních ploch, přisunutí kolejnice na svar, vyrovnání a svaření kolejnic, seříznutí svarového výronku v celém profilu kolejnice, obroušení pojížděných ploch, vizuální prohlídka, měření geometrie svaru a vedení výrobní dokumentace. 2. V cenách nejsou obsaženy náklady na kontrolu svaru ultrazvukem, podbití pražců a demontáž styku. | [14 empty] | PP | 1
| VV |  | "1SK"12 |  | 12 | [12 empty] | VV | 1 | 2 | True | 1 | ROZPOCET
15 | K | 5910015230 | Odtavovací stykové svařování mobilní svářečkou kolejnic užitých délky do 150 m tv. S49 | svar | 36 |  | 0 | Sborník UOŽI 01 2024 |  | základní |  | 0 | 0 | 0 | 0 | 0 | 4 | K | 1 |  |  |  | ROZPOCET | 0 | 0 | 0 | 0 | 0 | 1 | 0 | 4 | -2089691458
| PP |  | Odtavovací stykové svařování mobilní svářečkou kolejnic užitých délky do 150 m tv. S49 Poznámka: 1. V cenách jsou započteny náklady na vybrání kameniva z mezipražcového prostoru, broušení kontaktních ploch, přisunutí kolejnice na svar, vyrovnání a svaření kolejnic, seříznutí svarového výronku v celém profilu kolejnice, obroušení pojížděných ploch, vizuální prohlídka, měření geometrie svaru a vedení výrobní dokumentace. 2. V cenách nejsou obsaženy náklady na kontrolu svaru ultrazvukem, podbití pražců a demontáž styku. | [14 empty] | PP | 1
| VV |  | "3SK"36 |  | 36 | [12 empty] | VV | 1 | 2 | True | 1 | ROZPOCET
16 | K | 5910040215 | Umožnění volné dilatace kolejnice bez demontáže nebo montáže upevňovadel s osazením a odstraněním kluzných podložek | m | 2242 |  | 0 | Sborník UOŽI 01 2024 |  | základní |  | 0 | 0 | 0 | 0 | 0 | 4 | K | 1 |  |  |  | ROZPOCET | 0 | 0 | 0 | 0 | 0 | 1 | 0 | 4 | -177376281
| PP |  | Umožnění volné dilatace kolejnice bez demontáže nebo montáže upevňovadel s osazením a odstraněním kluzných podložek Poznámka: 1. V cenách jsou započteny náklady na uvolnění, demontáž a rovnoměrné prodloužení nebo zkrácení kolejnice, vyznačení značek a vedení dokumentace. 2. V cenách nejsou obsaženy náklady na demontáž kolejnicových spojek. | [14 empty] | PP | 1
| P |  | Poznámka k položce: Metr kolejnice=m | [14 empty] | P | 1
| VV |  | 921*2+400 |  | 2242 | [12 empty] | VV | 1 | 2 | True | 1 | ROZPOCET
17 | K | 5913170020 | Montáž polymerové přejezdové konstrukce část vnitřní | m | 4 |  | 0 | Sborník UOŽI 01 2024 |  | základní |  | 0 | 0 | 0 | 0 | 0 | 4 | K | 1 |  |  |  | ROZPOCET | 0 | 0 | 0 | 0 | 0 | 1 | 0 | 4 | 1028005421
| PP |  | Montáž polymerové přejezdové konstrukce část vnitřní | [14 empty] | PP | 1
18 | K | 5914120070 | Demontáž nástupiště úrovňového Sudop K (KD,KS) 150 | m | 153 |  | 0 | Sborník UOŽI 01 2024 |  | základní |  | 0 | 0 | 0 | 0 | 0 | 4 | K | 1 |  |  |  | ROZPOCET | 0 | 0 | 0 | 0 | 0 | 1 | 0 | 4 | 1209534675
| PP |  | Demontáž nástupiště úrovňového Sudop K (KD,KS) 150 Poznámka: 1. V cenách jsou započteny náklady na snesení dílů i zásypu a jejich uložení na plochu nebo naložení na dopravní prostředek a uložení na úložišti. | [14 empty] | PP | 1
| P |  | Poznámka k položce: kolej č.1 | [14 empty] | P | 1
| VV |  | "1SK"153 |  | 153 | [12 empty] | VV | 1 | 2 | True | 1 | ROZPOCET
19 | K | 5914120020 | Demontáž nástupiště úrovňového hrana Tischer | m | 153 |  | 0 | Sborník UOŽI 01 2024 |  | základní |  | 0 | 0 | 0 | 0 | 0 | 4 | K | 1 |  |  |  | ROZPOCET | 0 | 0 | 0 | 0 | 0 | 1 | 0 | 4 | -818402211
| PP |  | Demontáž nástupiště úrovňového hrana Tischer Poznámka: 1. V cenách jsou započteny náklady na snesení dílů i zásypu a jejich uložení na plochu nebo naložení na dopravní prostředek a uložení na úložišti. | [14 empty] | PP | 1
| VV |  | "3SK"153*1 |  | 153 | [12 empty] | VV | 1 | 2 | True | 1 | ROZPOCET
20 | K | 5914130030 | Montáž nástupiště úrovňového Tischer | m | 220 |  | 0 | Sborník UOŽI 01 2024 |  | základní |  | 0 | 0 | 0 | 0 | 0 | 4 | K | 1 |  |  |  | ROZPOCET | 0 | 0 | 0 | 0 | 0 | 1 | 0 | 4 | 1082653212
| PP |  | Montáž nástupiště úrovňového Tischer | [14 empty] | PP | 1
| PSC |  | Poznámka k souboru cen: 1. V cenách jsou započteny náklady na úpravu terénu, montáž a zásyp podle vzorového listu. 2. V cenách nejsou obsaženy náklady na dodávku materiálu. | [14 empty] | PSC | 1
| P |  | Poznámka k položce: kolej č.1 km 167,279-167,389 kolej č.3 km 167,322-1167,432 zkrácení nástupišť | [14 empty] | P | 1
| VV |  | 110*2 |  | 220 | [12 empty] | VV | 1 | 2 | True | 1 | ROZPOCET
21 | K | 5907050120 | Dělení kolejnic kyslíkem soustavy S49 nebo T | kus | 70 |  | 0 | Sborník UOŽI 01 2024 |  | základní |  | 0 | 0 | 0 | 0 | 0 | 4 | K | 1 |  |  |  | ROZPOCET | 0 | 0 | 0 | 0 | 0 | 1 | 0 | 4 | -173009915
| PP |  | Dělení kolejnic kyslíkem soustavy S49 nebo T | [14 empty] | PP | 1
| PSC |  | Poznámka k souboru cen: 1. V cenách jsou započteny náklady na manipulaci, podložení, označení a provedení řezu kolejnice. | [14 empty] | PSC | 1
22 | K | 5907050020 | Dělení kolejnic řezáním nebo rozbroušením, soustavy S49 nebo T | kus | 80 |  | 0 | Sborník UOŽI 01 2024 |  | základní |  | 0 | 0 | 0 | 0 | 0 | 4 | K | 1 |  |  |  | ROZPOCET | 0 | 0 | 0 | 0 | 0 | 1 | 0 | 4 | -1294506325
| PP |  | Dělení kolejnic řezáním nebo rozbroušením, soustavy S49 nebo T Poznámka: 1. V cenách jsou započteny náklady na manipulaci, podložení, označení a provedení řezu kolejnice. | [14 empty] | PP | 1
| P |  | Poznámka k položce: Řez=kus | [14 empty] | P | 1
23 | K | 5915010020 | Těžení zeminy nebo horniny železničního spodku II. třídy | m3 | 64.5 |  | 0 | Sborník UOŽI 01 2024 |  | základní |  | 0 | 0 | 0 | 0 | 0 | 4 | K | 1 |  |  |  | ROZPOCET | 0 | 0 | 0 | 0 | 0 | 1 | 0 | 4 | -2006814647
| PP |  | Těžení zeminy nebo horniny železničního spodku II. třídy | [14 empty] | PP | 1
| VV |  | "zkrácení nástupiště"2*(43*1,5*0,5) |  | 64.5 | [12 empty] | VV | 1 | 2 | True | 0 | ROZPOCET
| VV |  | Součet |  | 64.5 | [12 empty] | VV | 1 | 4 | True | 1 | ROZPOCET
24 | K | 9909000100 | Poplatek za uložení suti nebo hmot na oficiální skládku | t | 1113.101 |  | 0 | Sborník UOŽI 01 2024 |  | základní |  | 0 | 0 | 0 | 0 | 0 | 512 | K | 1 |  |  |  | ROZPOCET | 0 | 0 | 0 | 0 | 0 | 1 | 0 | 512 | 2082089061
| PP |  | Poplatek za uložení suti nebo hmot na oficiální skládku | [14 empty] | PP | 1
| P |  | Poznámka k položce: Na skládku 60% z recyklace + zemina | [14 empty] | P | 1
| VV |  | "Kamenivo recyklát"1661,668*0,6 |  | 997.001 | [12 empty] | VV | 1 | 2 | True | 0 | ROZPOCET
| VV |  | "Zemina"64,500*1,8 |  | 116.1 | [12 empty] | VV | 1 | 2 | True | 0 | ROZPOCET
| VV |  | Součet |  | 1113.101 | [12 empty] | VV | 1 | 4 | True | 1 | ROZPOCET
25 | K | 9909000400 | Poplatek za likvidaci plastových součástí | t | 0.403 |  | 0 | Sborník UOŽI 01 2024 |  | základní |  | 0 | 0 | 0 | 0 | 0 | 512 | K | 1 |  |  |  | ROZPOCET | 0 | 0 | 0 | 0 | 0 | 1 | 0 | 512 | -134144429
| PP |  | Poplatek za likvidaci plastových součástí | [14 empty] | PP | 1
26 | K | 9909000700 | Poplatek za recyklaci kameniva | t | 1661.668 |  | 0 | Sborník UOŽI 01 2024 |  | základní |  | 0 | 0 | 0 | 0 | 0 | 512 | K | 1 |  |  |  | ROZPOCET | 0 | 0 | 0 | 0 | 0 | 1 | 0 | 512 | 1363872691
| PP |  | Poplatek za recyklaci kameniva | [14 empty] | PP | 1
| P |  | Poznámka k položce: 40% recyklátu na doplnění KL 60% na skládku | [14 empty] | P | 1
| VV |  | 977,452*1,7 |  | 1661.668 | [12 empty] | VV | 1 | 2 | True | 1 | ROZPOCET
27 | K | 5905065010 | Samostatná úprava vrstvy kolejového lože pod ložnou plochou pražců v koleji | m2 | 3223.5 |  | 0 | Sborník UOŽI 01 2024 |  | základní |  | 0 | 0 | 0 | 0 | 0 | 4 | K | 1 |  |  |  | ROZPOCET | 0 | 0 | 0 | 0 | 0 | 1 | 0 | 4 | -636561837
| PP |  | Samostatná úprava vrstvy kolejového lože pod ložnou plochou pražců v koleji | [14 empty] | PP | 1
| PSC |  | Poznámka k souboru cen: 1. V cenách jsou započteny náklady na urovnání a homogenizaci vrstvy kameniva. 2. V cenách nejsou obsaženy náklady na dodávku a doplnění kameniva. | [14 empty] | PSC | 1
| VV |  | 921*3,5 |  | 3223.5 | [12 empty] | VV | 1 | 2 | True | 1 | ROZPOCET
28 | K | 5906105010 | Demontáž pražce dřevěný | kus | 722 |  | 0 | Sborník UOŽI 01 2024 |  | základní |  | 0 | 0 | 0 | 0 | 0 | 4 | K | 1 |  |  |  | ROZPOCET | 0 | 0 | 0 | 0 | 0 | 1 | 0 | 4 | 2134213093
| PP |  | Demontáž pražce dřevěný Poznámka: 1. V cenách jsou započteny náklady na manipulaci, demontáž, odstrojení do součástí a uložení pražců. | [14 empty] | PP | 1
29 | K | 5910135010 | Demontáž pražcové kotvy v koleji | kus | 66 |  | 0 | Sborník UOŽI 01 2024 |  | základní |  | 0 | 0 | 0 | 0 | 0 | 4 | K | 1 |  |  |  | ROZPOCET | 0 | 0 | 0 | 0 | 0 | 1 | 0 | 4 | 1265207818
| PP |  | Demontáž pražcové kotvy v koleji Poznámka: 1. V cenách jsou započteny náklady na odstranění kameniva, demontáž, dohození a úpravu kameniva a naložení výzisku na dopravní prostředek. | [14 empty] | PP | 1
30 | K | 5914125010 | Montáž nástupištních desek Sudop K (KD,KS) 145 | m | 18 |  | 0 | Sborník UOŽI 01 2024 |  | základní |  | 0 | 0 | 0 | 0 | 0 | 4 | K | 1 |  |  |  | ROZPOCET | 0 | 0 | 0 | 0 | 0 | 1 | 0 | 4 | -405631457
| PP |  | Montáž nástupištních desek Sudop K (KD,KS) 145 Poznámka: 1. V cenách jsou započteny náklady na manipulaci a montáž desek podle vzorového listu. 2. V cenách nejsou obsaženy náklady na dodávku materiálu. | [14 empty] | PP | 1
| P |  | Poznámka k položce: Zřízení přístupové cesty k nástupištím Materiál bude použit z výzisku z demontáže nástupišť | [14 empty] | P | 1
| VV |  | 2*9 |  | 18 | [12 empty] | VV | 1 | 2 | True | 1 | ROZPOCET
31 | K | 5912090030 | Montáž bodu ŽBP základní stabilizace odlehčené | kus | 10 |  | 0 | Sborník UOŽI 01 2024 |  | základní |  | 0 | 0 | 0 | 0 | 0 | 4 | K | 1 |  |  |  | ROZPOCET | 0 | 0 | 0 | 0 | 0 | 1 | 0 | 4 | -409060412
| PP |  | Montáž bodu ŽBP základní stabilizace odlehčené Poznámka: 1. V cenách jsou započteny náklady na montáž součástí bodu včetně zemních prací a úpravy terénu. 2. V cenách nejsou obsaženy náklady na dodávku materiálu. | [14 empty] | PP | 1
| P |  | Poznámka k položce: Bod=kus | [14 empty] | P | 1
32 | M | 5962120010 | Stabilizace ŽBP základní odlehčená - materiál (beton, ocelová tyč, plastová trubka) | kus | 10 |  | 0 | Sborník UOŽI 01 2024 |  | základní |  | 0 | 0 | 0 | 0 | 0 | 512 | M | 1 |  |  |  | ROZPOCET | 0 | 0 | 0 | 0 | 0 | 1 | 0 | 512 | 1898564201
| PP |  | Stabilizace ŽBP základní odlehčená - materiál (beton, ocelová tyč, plastová trubka) | [14 empty] | PP | 1
33 | M | 5962119040 | Zajištění PPK štítek zajištění PPK | kus | 20 |  | 0 | Sborník UOŽI 01 2024 |  | základní |  | 0 | 0 | 0 | 0 | 0 | 512 | M | 1 |  |  |  | ROZPOCET | 0 | 0 | 0 | 0 | 0 | 1 | 0 | 512 | -1326650094
| PP |  | Zajištění PPK štítek zajištění PPK | [14 empty] | PP | 1
34 | M | 5955101025 | Kamenivo drcené drť frakce 4/8 | t | 35.751 |  | 0 | Sborník UOŽI 01 2024 |  | základní |  | 0 | 1 | 35.751 | 0 | 0 | 8 | M | 1 |  |  |  | ROZPOCET | 0 | 0 | 0 | 0 | 0 | 1 | 0 | 4 | 15349910
| PP |  | Kamenivo drcené drť frakce 4/8 | [14 empty] | PP | 1
| P |  | Poznámka k položce: stezky | [14 empty] | P | 1
| VV |  | 21,030*1,7 |  | 35.751 | [12 empty] | VV | 1 | 2 | True | 1 | ROZPOCET
35 | M | 5964161015 | Beton lehce zhutnitelný C 20/25;XC2 vyhovuje i XC1 F5 2 365 2 862 | m3 | 33 |  | 0 | Sborník UOŽI 01 2024 |  | základní |  | 0 | 2.429 | 80.157 | 0 | 0 | 8 | M | 1 |  |  |  | ROZPOCET | 0 | 0 | 0 | 0 | 0 | 1 | 0 | 4 | 435649302
| PP |  | Beton lehce zhutnitelný C 20/25;XC2 vyhovuje i XC1 F5 2 365 2 862 | [14 empty] | PP | 1
| P |  | Poznámka k položce: Nástupiště | [14 empty] | P | 1
| VV |  | (110*0,5*0,15)*4 |  | 33 | [12 empty] | VV | 1 | 2 | True | 1 | ROZPOCET
36 | M | 5963149005 | Asfalt litý střednězrnný (LAS) | t | 39.6 |  | 0 | Sborník UOŽI 01 2024 |  | základní |  | 0 | 0 | 0 | 0 | 0 | 8 | M | 1 |  |  |  | ROZPOCET | 0 | 0 | 0 | 0 | 0 | 1 | 0 | 4 | -247653050
| PP |  | Asfalt litý střednězrnný (LAS) | [14 empty] | PP | 1
| VV |  | (220*0,05*1,5)*2,4 |  | 39.6 | [12 empty] | VV | 1 | 2 | True | 1 | ROZPOCET
37 | M | 5955101000 | Kamenivo drcené štěrk frakce 31,5/63 třídy BI | t | 997.001 |  | 0 | Sborník UOŽI 01 2024 |  | základní |  | 0 | 1 | 997.001 | 0 | 0 | 8 | M | 1 |  |  |  | ROZPOCET | 0 | 0 | 0 | 0 | 0 | 1 | 0 | 4 | 1995329806
| PP |  | Kamenivo drcené štěrk frakce 31,5/63 třídy BI | [14 empty] | PP | 1
| P |  | Poznámka k položce: 40% z recyklátu a 60% nový materiál | [14 empty] | P | 1
| VV |  | (977,452*1,7)*0,6 |  | 997.001 | [12 empty] | VV | 1 | 2 | True | 1 | ROZPOCET
38 | M | 5958158005 | Podložka pryžová pod patu kolejnice S49 183/126/6 | kus | 1014 |  | 0 | Sborník UOŽI 01 2024 |  | základní |  | 0 | 0.00018 | 0.18252 | 0 | 0 | 8 | M | 1 |  |  |  | ROZPOCET | 0 | 0 | 0 | 0 | 0 | 1 | 0 | 4 | 993251773
| PP |  | Podložka pryžová pod patu kolejnice S49 183/126/6 | [14 empty] | PP | 1
| P |  | Poznámka k položce: vyzískané pražce z 1SK | [14 empty] | P | 1
| VV |  | 507*2 |  | 1014 | [12 empty] | VV | 1 | 2 | True | 1 | ROZPOCET
39 | M | 5956140030 | Pražec betonový příčný vystrojený včetně kompletů tv. B 91S/2 (S) | kus | 900 |  | 0 | Sborník UOŽI 01 2024 |  | základní |  | 0 | 0.327 | 294.3 | 0 | 0 | 8 | M | 1 |  |  |  | ROZPOCET | 0 | 0 | 0 | 0 | 0 | 1 | 0 | 4 | -260080102
| PP |  | Pražec betonový příčný vystrojený včetně kompletů pro pružné bezpodkladnicové upevnění, dl. 2,6 m, upevnění W14, pro kolejnici 49E1 v úklonu 1:40 | [14 empty] | PP | 1
| P |  | Poznámka k položce: 1SK | [14 empty] | P | 1
40 | M | 5964159005 | Obrubník chodníkový | kus | 220 |  | 0 | Sborník UOŽI 01 2024 |  | základní |  | 0 | 0.059 | 12.98 | 0 | 0 | 8 | M | 1 |  |  |  | ROZPOCET | 0 | 0 | 0 | 0 | 0 | 1 | 0 | 4 | 1837088580
| PP |  | Obrubník chodníkový | [14 empty] | PP | 1
| P |  | Poznámka k položce: 1000x250x100 | [14 empty] | P | 1
| VV |  | 110+110 |  | 220 | [12 empty] | VV | 1 | 2 | True | 1 | ROZPOCET
41 | M | 5958158025 | Podložka pryžová pod patu kolejnice WS7 149x152x7 | kus | 210 |  | 0 | Sborník UOŽI 01 2024 |  | základní |  | 0 | 0.00015 | 0.0315 | 0 | 0 | 8 | M | 1 |  |  |  | ROZPOCET | 0 | 0 | 0 | 0 | 0 | 1 | 0 | 4 | 1432801688
| PP |  | Podložka pryžová pod patu kolejnice WS7 149x152x7 | [14 empty] | PP | 1
| VV |  | 105*2 |  | 210 | [12 empty] | VV | 1 | 2 | True | 1 | ROZPOCET
42 | M | 5958134075 | Součásti upevňovací vrtule R1(145) | kus | 50 |  | 0 | Sborník UOŽI 01 2024 |  | základní |  | 0 | 0.00052 | 0.026 | 0 | 0 | 8 | M | 1 |  |  |  | ROZPOCET | 0 | 0 | 0 | 0 | 0 | 1 | 0 | 4 | -1274885757
| PP |  | Součásti upevňovací vrtule R1(145) | [14 empty] | PP | 1
| VV |  | 50 |  | 50 | [12 empty] | VV | 1 | 2 | True | 1 | ROZPOCET
43 | M | 5958134130 | Součásti upevňovací podložka Uls 7 | kus | 100 |  | 0 | Sborník UOŽI 01 2024 |  | základní |  | 0 | 4e-05 | 0.004 | 0 | 0 | 8 | M | 1 |  |  |  | ROZPOCET | 0 | 0 | 0 | 0 | 0 | 1 | 0 | 4 | -914434342
| PP |  | Součásti upevňovací podložka Uls 7 | [14 empty] | PP | 1
| VV |  | 100 |  | 100 | [12 empty] | VV | 1 | 2 | True | 1 | ROZPOCET
44 | M | 5958134010 | Součásti upevňovací svěrka Skl 14 | kus | 50 |  | 0 | Sborník UOŽI 01 2024 |  | základní |  | 0 | 0.00049 | 0.0245 | 0 | 0 | 8 | M | 1 |  |  |  | ROZPOCET | 0 | 0 | 0 | 0 | 0 | 1 | 0 | 4 | 1123577584
| PP |  | Součásti upevňovací svěrka Skl 14 | [14 empty] | PP | 1
| VV |  | 50 |  | 50 | [12 empty] | VV | 1 | 2 | True | 1 | ROZPOCET

## A.1.2 - Materiál zajištěn...
{2eaa7331-a6f9-4a27-bffc-ea027d25bdc5}
2
| KRYCÍ LIST SOUPISU PRACÍ | [7 empty] | v --- níže se nacházejí doplnkové a pomocné údaje k sestavám --- v | [8 empty] | False
Stavba:
Oprava kolejí v dopravně Kryry
Objekt:
A.1 - TSO staničních kolejí v ŽST Kryry
Soupis:
A.1.2 - Materiál zajištěný objednatelem - NEOCEŇOVAT
| KSO: |  |  |  |  | CC-CZ:
| Místo: |  | ŽST Kryry |  |  | Datum: | 28. 2. 2024
| Zadavatel: |  |  |  |  | IČ: | 70994234
|  | Správa železnic,s.o.;OŘ ÚNL-ST K.Vary |  |  |  | DIČ: | CZ70994234
| Uchazeč: |  |  |  |  | IČ: | Vyplň údaj
|  | Vyplň údaj |  |  |  | DIČ: | Vyplň údaj
| Projektant: |  |  |  |  | IČ:
DIČ:
| Zpracovatel: |  |  |  |  | IČ:
|  | Liprtová Pavlína |  |  |  | DIČ:
Poznámka:
| Cena bez DPH | [5 empty] | 0
|  |  | Základ daně |  |  | Sazba daně | Výše daně
| DPH | základní | 0 |  |  | 21% | 0
|  | snížená | 0 |  |  | 15% | 0
|  | zákl. přenesená | 0 |  |  | 21% | 0
|  | sníž. přenesená | 0 |  |  | 15% | 0
|  | nulová | 0 |  |  | 0% | 0
| Cena s DPH |  |  | v | CZK |  | 0
| Projektant |  |  | Zpracovatel
| Datum a podpis: |  | Razítko | Datum a podpis: |  |  | Razítko
| Objednavatel |  |  | Uchazeč
| Datum a podpis: |  | Razítko | Datum a podpis: |  |  | Razítko
REKAPITULACE ČLENĚNÍ SOUPISU PRACÍ
Stavba:
Oprava kolejí v dopravně Kryry
Objekt:
A.1 - TSO staničních kolejí v ŽST Kryry
Soupis:
A.1.2 - Materiál zajištěný objednatelem - NEOCEŇOVAT
Místo: |  |  | ŽST Kryry |  |  | Datum: | 28. 2. 2024
Zadavatel: |  |  | Správa železnic,s.o.;OŘ ÚNL-ST K.Vary |  |  | Projektant:
Uchazeč: |  |  | Vyplň údaj |  |  | Zpracovatel: | Liprtová Pavlína
Kód dílu - Popis | [6 empty] | Cena celkem [CZK]
Náklady ze soupisu prací | [6 empty] | 0 | [11 empty] | -1
SOUPIS PRACÍ
Stavba:
Oprava kolejí v dopravně Kryry
Objekt:
A.1 - TSO staničních kolejí v ŽST Kryry
Soupis:
A.1.2 - Materiál zajištěný objednatelem - NEOCEŇOVAT
Místo: |  |  | ŽST Kryry |  |  | Datum: | 28. 2. 2024
Zadavatel: |  |  | Správa železnic,s.o.;OŘ ÚNL-ST K.Vary |  |  | Projektant:
Uchazeč: |  |  | Vyplň údaj |  |  | Zpracovatel: | Liprtová Pavlína
PČ | Typ | Kód | Popis | MJ | Množství | J.cena [CZK] | Cena celkem [CZK] | Cenová soustava |  | DPH | J. Nh [h] | Nh celkem [h] | J. hmotnost [t] | Hmotnost celkem [t] | J. suť [t] | Suť Celkem [t]
Náklady soupisu celkem | [6 empty] | 0 |  |  |  |  | 0 |  | 84.6395 |  | 0 |  | D | -1 | [7 empty] | 0
1 | M | 5957104025 | Kolejnicové pásy třídy R260 tv. 49 E1 délky 75 metrů | kus | 14 |  | 0 | Sborník UOŽI 01 2024 |  | základní |  | 0 | 3.7043 | 51.8595 | 0 | 0 | 8 | M | 0 | ROZPOCET | 0 | 0 | 0 | 0 | 0 | 1 | 0 | 4 | 1645740486
| PP |  | Kolejnicové pásy třídy R260 tv. 49 E1 délky 75 metrů | [14 empty] | PP | 0
2 | M | 5963207025 | Nástupištní díly tvárnice užitá Tischer B | kus | 220 |  | 0 | Sborník UOŽI 01 2024 |  | základní |  | 0 | 0.149 | 32.78 | 0 | 0 | 8 | M | 0 | ROZPOCET | 0 | 0 | 0 | 0 | 0 | 1 | 0 | 4 | -1921715383
| PP |  | Nástupištní díly tvárnice užitá Tischer B | [14 empty] | PP | 0

## A.1.3 - Práce na SSZT a SEE
{e65c2c19-62af-4d9c-af38-b96a9bcc704e}
2
| KRYCÍ LIST SOUPISU PRACÍ | [7 empty] | v --- níže se nacházejí doplnkové a pomocné údaje k sestavám --- v | [8 empty] | False
Stavba:
Oprava kolejí v dopravně Kryry
Objekt:
A.1 - TSO staničních kolejí v ŽST Kryry
Soupis:
A.1.3 - Práce na SSZT a SEE
| KSO: |  |  |  |  | CC-CZ:
| Místo: |  | ŽST Kryry |  |  | Datum: | 28. 2. 2024
| Zadavatel: |  |  |  |  | IČ: | 70994234
|  | Správa železnic,s.o.;OŘ ÚNL-ST K.Vary |  |  |  | DIČ: | CZ70994234
| Uchazeč: |  |  |  |  | IČ: | Vyplň údaj
|  | Vyplň údaj |  |  |  | DIČ: | Vyplň údaj
| Projektant: |  |  |  |  | IČ:
DIČ:
| Zpracovatel: |  |  |  |  | IČ:
|  | Liprtová Pavlína |  |  |  | DIČ:
Poznámka:
| Cena bez DPH | [5 empty] | 0
|  |  | Základ daně |  |  | Sazba daně | Výše daně
| DPH | základní | 0 |  |  | 21% | 0
|  | snížená | 0 |  |  | 15% | 0
|  | zákl. přenesená | 0 |  |  | 21% | 0
|  | sníž. přenesená | 0 |  |  | 15% | 0
|  | nulová | 0 |  |  | 0% | 0
| Cena s DPH |  |  | v | CZK |  | 0
| Projektant |  |  | Zpracovatel
| Datum a podpis: |  | Razítko | Datum a podpis: |  |  | Razítko
| Objednavatel |  |  | Uchazeč
| Datum a podpis: |  | Razítko | Datum a podpis: |  |  | Razítko
REKAPITULACE ČLENĚNÍ SOUPISU PRACÍ
Stavba:
Oprava kolejí v dopravně Kryry
Objekt:
A.1 - TSO staničních kolejí v ŽST Kryry
Soupis:
A.1.3 - Práce na SSZT a SEE
Místo: |  |  | ŽST Kryry |  |  | Datum: | 28. 2. 2024
Zadavatel: |  |  | Správa železnic,s.o.;OŘ ÚNL-ST K.Vary |  |  | Projektant:
Uchazeč: |  |  | Vyplň údaj |  |  | Zpracovatel: | Liprtová Pavlína
Kód dílu - Popis | [6 empty] | Cena celkem [CZK]
Náklady ze soupisu prací | [6 empty] | 0 | [11 empty] | -1
| OST - Ostatní | [5 empty] | 0
SOUPIS PRACÍ
Stavba:
Oprava kolejí v dopravně Kryry
Objekt:
A.1 - TSO staničních kolejí v ŽST Kryry
Soupis:
A.1.3 - Práce na SSZT a SEE
Místo: |  |  | ŽST Kryry |  |  | Datum: | 28. 2. 2024
Zadavatel: |  |  | Správa železnic,s.o.;OŘ ÚNL-ST K.Vary |  |  | Projektant:
Uchazeč: |  |  | Vyplň údaj |  |  | Zpracovatel: | Liprtová Pavlína
PČ | Typ | Kód | Popis | MJ | Množství | J.cena [CZK] | Cena celkem [CZK] | Cenová soustava |  | DPH | J. Nh [h] | Nh celkem [h] | J. hmotnost [t] | Hmotnost celkem [t] | J. suť [t] | Suť Celkem [t]
Náklady soupisu celkem | [6 empty] | 0 |  |  |  |  | 0 |  | 0 |  | 0 |  | D | -1 | [7 empty] | 0
| D | OST | Ostatní |  |  |  | 0 |  |  |  |  | 0 |  | 0 |  | 0 | 4 | D | 0 | ROZPOCET | [6 empty] | 0
1 | K | 7592007076 | Demontáž počítacího bodu počítače náprav ALCATEL SK30 | kus | 4 |  | 0 | Sborník UOŽI 01 2024 |  | základní |  | 0 | 0 | 0 | 0 | 0 | 512 | K | 1 | ROZPOCET | 0 | 0 | 0 | 0 | 0 | 1 | 0 | 512 | 1215563628
| PP |  | Demontáž počítacího bodu počítače náprav ALCATEL SK30 | [14 empty] | PP | 1
2 | K | 7592005076 | Montáž počítacího bodu počítače náprav ALCATEL SK30 | kus | 4 |  | 0 | Sborník UOŽI 01 2024 |  | základní |  | 0 | 0 | 0 | 0 | 0 | 512 | K | 1 | ROZPOCET | 0 | 0 | 0 | 0 | 0 | 1 | 0 | 512 | -1631160007
| PP |  | Montáž počítacího bodu počítače náprav ALCATEL SK30 | [14 empty] | PP | 1

## A.1.4 - Přeprava
{161e93c9-1726-400c-a9de-6a38cccad184}
2
| KRYCÍ LIST SOUPISU PRACÍ | [7 empty] | v --- níže se nacházejí doplnkové a pomocné údaje k sestavám --- v | [8 empty] | False
Stavba:
Oprava kolejí v dopravně Kryry
Objekt:
A.1 - TSO staničních kolejí v ŽST Kryry
Soupis:
A.1.4 - Přeprava
| KSO: |  |  |  |  | CC-CZ:
| Místo: |  | ŽST Kryry |  |  | Datum: | 28. 2. 2024
| Zadavatel: |  |  |  |  | IČ: | 70994234
|  | Správa železnic,s.o.;OŘ ÚNL-ST K.Vary |  |  |  | DIČ: | CZ70994234
| Uchazeč: |  |  |  |  | IČ: | Vyplň údaj
|  | Vyplň údaj |  |  |  | DIČ: | Vyplň údaj
| Projektant: |  |  |  |  | IČ:
DIČ:
| Zpracovatel: |  |  |  |  | IČ:
|  | Liprtová Pavlína |  |  |  | DIČ:
Poznámka:
| Cena bez DPH | [5 empty] | 0
|  |  | Základ daně |  |  | Sazba daně | Výše daně
| DPH | základní | 0 |  |  | 21% | 0
|  | snížená | 0 |  |  | 15% | 0
|  | zákl. přenesená | 0 |  |  | 21% | 0
|  | sníž. přenesená | 0 |  |  | 15% | 0
|  | nulová | 0 |  |  | 0% | 0
| Cena s DPH |  |  | v | CZK |  | 0
| Projektant |  |  | Zpracovatel
| Datum a podpis: |  | Razítko | Datum a podpis: |  |  | Razítko
| Objednavatel |  |  | Uchazeč
| Datum a podpis: |  | Razítko | Datum a podpis: |  |  | Razítko
REKAPITULACE ČLENĚNÍ SOUPISU PRACÍ
Stavba:
Oprava kolejí v dopravně Kryry
Objekt:
A.1 - TSO staničních kolejí v ŽST Kryry
Soupis:
A.1.4 - Přeprava
Místo: |  |  | ŽST Kryry |  |  | Datum: | 28. 2. 2024
Zadavatel: |  |  | Správa železnic,s.o.;OŘ ÚNL-ST K.Vary |  |  | Projektant:
Uchazeč: |  |  | Vyplň údaj |  |  | Zpracovatel: | Liprtová Pavlína
Kód dílu - Popis | [6 empty] | Cena celkem [CZK]
Náklady ze soupisu prací | [6 empty] | 0 | [11 empty] | -1
| HSV - Práce a dodávky HSV | [5 empty] | 0
SOUPIS PRACÍ
Stavba:
Oprava kolejí v dopravně Kryry
Objekt:
A.1 - TSO staničních kolejí v ŽST Kryry
Soupis:
A.1.4 - Přeprava
Místo: |  |  | ŽST Kryry |  |  | Datum: | 28. 2. 2024
Zadavatel: |  |  | Správa železnic,s.o.;OŘ ÚNL-ST K.Vary |  |  | Projektant:
Uchazeč: |  |  | Vyplň údaj |  |  | Zpracovatel: | Liprtová Pavlína
PČ | Typ | Kód | Popis | MJ | Množství | J.cena [CZK] | Cena celkem [CZK] | Cenová soustava |  | DPH | J. Nh [h] | Nh celkem [h] | J. hmotnost [t] | Hmotnost celkem [t] | J. suť [t] | Suť Celkem [t]
Náklady soupisu celkem | [6 empty] | 0 |  |  |  |  | 0 |  | 0 |  | 0 |  | D | -1 | [10 empty] | 0
| D | HSV | Práce a dodávky HSV |  |  |  | 0 |  |  |  |  | 0 |  | 0 |  | 0 | 1 | D | 0 |  |  |  | ROZPOCET | [6 empty] | 0
1 | K | 9902100100 | Doprava materiálu mechanizací o nosnosti přes 3,5 t sypanin (kameniva, písku, suti, dlažebních kostek, atd.) do 10 km | t | 2266.019 |  | 0 | Sborník UOŽI 01 2024 |  | základní |  | 0 | 0 | 0 | 0 | 0 | 512 | K | 1 |  |  |  | ROZPOCET | 0 | 0 | 0 | 0 | 0 | 1 | 0 | 512 | 1601630051
| PP |  | Doprava materiálu mechanizací o nosnosti přes 3,5 t sypanin (kameniva, písku, suti, dlažebních kostek, atd.) do 10 km Poznámka: 1. Ceny jsou určeny pro dopravu silničními i kolejovými vozidly. 2. V cenách dopravy jsou započteny náklady na přepravu materiálu na místo určení včetně složení a poplatku za použití dopravní cesty. | [14 empty] | PP | 1
| P |  | Poznámka k položce: Skládka: zemina+kamenivo - 872,429 t plast - 0,403 t Dovoz: kamenivo+beton+asfalt | [14 empty] | P | 1
| VV |  | 1113,101+0,403 |  | 1113.504 | [12 empty] | VV | 1 | 2 | True | 0 | ROZPOCET
| VV |  | 997,001+35,751+80,157+39,606 |  | 1152.515 | [12 empty] | VV | 1 | 2 | True | 0 | ROZPOCET
| VV |  | Součet |  | 2266.019 | [12 empty] | VV | 1 | 4 | True | 1 | ROZPOCET
2 | K | 9902109200 | Doprava materiálu mechanizací o nosnosti přes 3,5 t sypanin (kameniva, písku, suti, dlažebních kostek, atd.) příplatek za každých dalších 10 km | t | 4570.646 |  | 0 | Sborník UOŽI 01 2024 |  | základní |  | 0 | 0 | 0 | 0 | 0 | 512 | K | 1 |  |  |  | ROZPOCET | 0 | 0 | 0 | 0 | 0 | 1 | 0 | 512 | -1464258660
| PP |  | Doprava materiálu mechanizací o nosnosti přes 3,5 t sypanin (kameniva, písku, suti, dlažebních kostek, atd.) příplatek za každých dalších 10 km Poznámka: 1. Ceny jsou určeny pro dopravu silničními i kolejovými vozidly. 2. V cenách dopravy jsou započteny náklady na přepravu materiálu na místo určení včetně složení a poplatku za použití dopravní cesty. | [14 empty] | PP | 1
| P |  | Poznámka k položce: skládka do 20 km dovoz do 40 km | [14 empty] | P | 1
| VV |  | 1113,101*1+1152,515*3 |  | 4570.646 | [12 empty] | VV | 1 | 2 | True | 1 | ROZPOCET
3 | K | 9902200100 | Doprava materiálu mechanizací o nosnosti přes 3,5 t objemnějšího kusového materiálu (prefabrikátů, stožárů, výhybek, rozvaděčů, vybouraných hmot atd.) do 10 km | t | 340.33 |  | 0 | Sborník UOŽI 01 2024 |  | základní |  | 0 | 0 | 0 | 0 | 0 | 512 | K | 1 |  |  |  | ROZPOCET | 0 | 0 | 0 | 0 | 0 | 1 | 0 | 512 | 700417604
| PP |  | Doprava materiálu mechanizací o nosnosti přes 3,5 t objemnějšího kusového materiálu (prefabrikátů, stožárů, výhybek, rozvaděčů, vybouraných hmot atd.) do 10 km Poznámka: 1. Ceny jsou určeny pro dopravu silničními i kolejovými vozidly. 2. V cenách dopravy jsou započteny náklady na přepravu materiálu na místo určení včetně složení a poplatku za použití dopravní cesty. | [14 empty] | PP | 1
| P |  | Poznámka k položce: Měrnou jednotkou je t přepravovaného materiálu. | [14 empty] | P | 1
| VV |  | "Pražce B91S2+drobné kolejivo"294,300+0,183+0,032+0,026+0,004+0,025 |  | 294.57 | [12 empty] | VV | 1 | 2 | True | 0 | ROZPOCET
| VV |  | "Tischer dovoz z Blatna"32,780 |  | 32.78 | [12 empty] | VV | 1 | 2 | True | 0 | ROZPOCET
| VV |  | "Obrubníky"12,980 |  | 12.98 | [12 empty] | VV | 1 | 2 | True | 0 | ROZPOCET
| VV |  | Součet |  | 340.33 | [12 empty] | VV | 1 | 4 | True | 1 | ROZPOCET
4 | K | 9902209200 | Doprava materiálu mechanizací o nosnosti přes 3,5 t objemnějšího kusového materiálu (prefabrikátů, stožárů, výhybek, rozvaděčů, vybouraných hmot atd.) příplatek za každých dalších 10 km | t | 10100.08 |  | 0 | Sborník UOŽI 01 2024 |  | základní |  | 0 | 0 | 0 | 0 | 0 | 512 | K | 1 |  |  |  | ROZPOCET | 0 | 0 | 0 | 0 | 0 | 1 | 0 | 512 | 1292691009
| PP |  | Doprava materiálu mechanizací o nosnosti přes 3,5 t objemnějšího kusového materiálu (prefabrikátů, stožárů, výhybek, rozvaděčů, vybouraných hmot atd.) příplatek za každých dalších 10 km Poznámka: 1. Ceny jsou určeny pro dopravu silničními i kolejovými vozidly. 2. V cenách dopravy jsou započteny náklady na přepravu materiálu na místo určení včetně složení a poplatku za použití dopravní cesty. | [14 empty] | PP | 1
| P |  | Poznámka k položce: Měrnou jednotkou je t přepravovaného materiálu. | [14 empty] | P | 1
| VV |  | "Pražce B91S2+drobné kolejivo do 350"294,570*34 |  | 10015.38 | [12 empty] | VV | 1 | 2 | True | 0 | ROZPOCET
| VV |  | "Tischer dovoz z Blatna do 20 km"32,780*1 |  | 32.78 | [12 empty] | VV | 1 | 2 | True | 0 | ROZPOCET
| VV |  | "Obrubníky do 50 km"12,980*4 |  | 51.92 | [12 empty] | VV | 1 | 2 | True | 0 | ROZPOCET
| VV |  | Součet |  | 10100.08 | [12 empty] | VV | 1 | 4 | True | 1 | ROZPOCET
5 | K | 9902900100 | Naložení sypanin, drobného kusového materiálu, suti | t | 1146.284 |  | 0 | Sborník UOŽI 01 2024 |  | základní |  | 0 | 0 | 0 | 0 | 0 | 512 | K | 1 |  |  |  | ROZPOCET | 0 | 0 | 0 | 0 | 0 | 1 | 0 | 512 | -126830233
| PP |  | Naložení sypanin, drobného kusového materiálu, suti Poznámka: 1. Ceny jsou určeny pro nakládání materiálu v případech, kdy není naložení součástí dodávky materiálu nebo není uvedeno v popisu cen a pro nakládání z meziskládky. 2. Ceny se použijí i pro nakládání materiálu z vlastních zásob objednatele. | [14 empty] | PP | 1
| P |  | Poznámka k položce: odvoz skládka+tvárnice Tischer | [14 empty] | P | 1
| VV |  | 1113,101+0,403+32,780 |  | 1146.284 | [12 empty] | VV | 1 | 2 | True | 1 | ROZPOCET
6 | K | 9903200200 | Přeprava mechanizace na místo prováděných prací o hmotnosti přes 12 t do 200 km | kus | 10 |  | 0 | Sborník UOŽI 01 2024 |  | základní |  | 0 | 0 | 0 | 0 | 0 | 512 | K | 1 |  |  |  | ROZPOCET | 0 | 0 | 0 | 0 | 0 | 1 | 0 | 512 | 593037185
| PP |  | Přeprava mechanizace na místo prováděných prací o hmotnosti přes 12 t do 200 km | [14 empty] | PP | 1
| P |  | Poznámka k položce: MHS, ASP - 2x,PUŠL - 2x,Recyklační jednotka, stabilizátor - 2x,mobilní svařovna - 2x | [14 empty] | P | 1
| VV |  | 10 |  | 10 | [12 empty] | VV | 1 | 2 | True | 1 | ROZPOCET
7 | K | 5999005020 | Třídění pražců a kolejnicových podpor | t | 809 |  | 0 | Sborník UOŽI 01 2024 |  | základní |  | 0 | 0 | 0 | 0 | 0 | 4 | K | 1 |  |  |  | ROZPOCET | 0 | 0 | 0 | 0 | 0 | 1 | 0 | 4 | 145271376
| PP |  | Třídění pražců a kolejnicových podpor Poznámka: 1. V cenách jsou započteny náklady na manipulaci, vytřídění a uložení materiálu na úložiště nebo do skladu. | [14 empty] | PP | 1
| VV |  | "betové pražce"302+288+219 |  | 809 | [12 empty] | VV | 1 | 2 | True | 1 | ROZPOCET
8 | K | 5999005030 | Třídění kolejnic | t | 48.1 |  | 0 | Sborník UOŽI 01 2024 |  | základní |  | 0 | 0 | 0 | 0 | 0 | 4 | K | 1 |  |  |  | ROZPOCET | 0 | 0 | 0 | 0 | 0 | 1 | 0 | 4 | -715633693
| PP |  | Třídění kolejnic Poznámka: 1. V cenách jsou započteny náklady na manipulaci, vytřídění a uložení materiálu na úložiště nebo do skladu. | [14 empty] | PP | 1
| VV |  | "výzisk z 1SK"481*2*0,05 |  | 48.1 | [12 empty] | VV | 1 | 2 | True | 1 | ROZPOCET

## A.2 - VON
{7ff07801-8211-4990-ad95-99d51f16c267}
2
| KRYCÍ LIST SOUPISU PRACÍ | [7 empty] | v --- níže se nacházejí doplnkové a pomocné údaje k sestavám --- v | [8 empty] | False
Stavba:
Oprava kolejí v dopravně Kryry
Objekt:
A.2 - VON
| KSO: |  |  |  |  | CC-CZ:
| Místo: |  | ŽST Kryry |  |  | Datum: | 28. 2. 2024
| Zadavatel: |  |  |  |  | IČ: | 70994234
|  | Správa železnic,s.o.;OŘ ÚNL-ST K.Vary |  |  |  | DIČ: | CZ70994234
| Uchazeč: |  |  |  |  | IČ: | Vyplň údaj
|  | Vyplň údaj |  |  |  | DIČ: | Vyplň údaj
| Projektant: |  |  |  |  | IČ:
DIČ:
| Zpracovatel: |  |  |  |  | IČ:
|  | Liprtová Pavlína |  |  |  | DIČ:
Poznámka:
| Cena bez DPH | [5 empty] | 0
|  |  | Základ daně |  |  | Sazba daně | Výše daně
| DPH | základní | 0 |  |  | 21% | 0
|  | snížená | 0 |  |  | 15% | 0
|  | zákl. přenesená | 0 |  |  | 21% | 0
|  | sníž. přenesená | 0 |  |  | 15% | 0
|  | nulová | 0 |  |  | 0% | 0
| Cena s DPH |  |  | v | CZK |  | 0
| Projektant |  |  | Zpracovatel
| Datum a podpis: |  | Razítko | Datum a podpis: |  |  | Razítko
| Objednavatel |  |  | Uchazeč
| Datum a podpis: |  | Razítko | Datum a podpis: |  |  | Razítko
REKAPITULACE ČLENĚNÍ SOUPISU PRACÍ
Stavba:
Oprava kolejí v dopravně Kryry
Objekt:
A.2 - VON
Místo: |  |  | ŽST Kryry |  |  | Datum: | 28. 2. 2024
Zadavatel: |  |  | Správa železnic,s.o.;OŘ ÚNL-ST K.Vary |  |  | Projektant:
Uchazeč: |  |  | Vyplň údaj |  |  | Zpracovatel: | Liprtová Pavlína
Kód dílu - Popis | [6 empty] | Cena celkem [CZK]
Náklady ze soupisu prací | [6 empty] | 0 | [11 empty] | -1
SOUPIS PRACÍ
Stavba:
Oprava kolejí v dopravně Kryry
Objekt:
A.2 - VON
Místo: |  |  | ŽST Kryry |  |  | Datum: | 28. 2. 2024
Zadavatel: |  |  | Správa železnic,s.o.;OŘ ÚNL-ST K.Vary |  |  | Projektant:
Uchazeč: |  |  | Vyplň údaj |  |  | Zpracovatel: | Liprtová Pavlína
PČ | Typ | Kód | Popis | MJ | Množství | J.cena [CZK] | Cena celkem [CZK] | Cenová soustava |  | DPH | J. Nh [h] | Nh celkem [h] | J. hmotnost [t] | Hmotnost celkem [t] | J. suť [t] | Suť Celkem [t]
Náklady soupisu celkem | [6 empty] | 0 |  |  |  |  | 0 |  | 0 |  | 0 |  | D | -1 | [10 empty] | 0
1 | K | 021211001 | Průzkumné práce pro opravy Doplňující laboratorní rozbor kontaminace zeminy nebo kol. lože | kus | 2 |  | 0 | Sborník UOŽI 01 2024 |  | základní |  | 0 | 0 | 0 | 0 | 0 | 4 | K | 0 |  |  |  | ROZPOCET | 0 | 0 | 0 | 0 | 0 | 1 | 0 | 4 | 1404104219
| PP |  | Průzkumné práce pro opravy Doplňující laboratorní rozbor kontaminace zeminy nebo kol. lože | [14 empty] | PP | 0
2 | K | 022121001 | Geodetické práce Diagnostika technické infrastruktury Vytýčení trasy inženýrských sítí | % |  |  | 0 | Sborník UOŽI 01 2024 |  | základní |  | 0 | 0 | 0 | 0 | 0 | 4 | K | 0 |  |  |  | ROZPOCET | 0 | 0 | 0 | 0 | 0 | 1 | 0 | 4 | 1309212693
| PP |  | Geodetické práce Diagnostika technické infrastruktury Vytýčení trasy inženýrských sítí | [14 empty] | PP | 0
| P |  | Poznámka k položce: Základna pro výpočet jsou dotčené práce | [14 empty] | P | 0
3 | K | 031101031 | Zařízení a vybavení staveniště vyjma dále jmenované práce včetně opatření na ochranu sousedních pozemků, včetně opatření na ochranu sousedních pozemků, informační tabule, dopravního značení na staveništi aj. při velikosti nákladů přes 5 do 20 mil. Kč | % |  |  | 0 | Sborník UOŽI 01 2024 |  | základní |  | 0 | 0 | 0 | 0 | 0 | 4 | K | 0 |  |  |  | ROZPOCET | 0 | 0 | 0 | 0 | 0 | 1 | 0 | 4 | 458035815
| PP |  | Zařízení a vybavení staveniště vyjma dále jmenované práce včetně opatření na ochranu sousedních pozemků, včetně opatření na ochranu sousedních pozemků, informační tabule, dopravního značení na staveništi aj. při velikosti nákladů přes 5 do 20 mil. Kč | [14 empty] | PP | 0
| P |  | Poznámka k položce: Základna pro výpočet - ZRN 1,3% ze ZRN | [14 empty] | P | 0
4 | K | 033131001 | Provozní vlivy Organizační zajištění prací při zřizování a udržování BK kolejí a výhybek | m | 1001 |  | 0 | Sborník UOŽI 01 2024 |  | základní |  | 0 | 0 | 0 | 0 | 0 | 4 | K | 0 |  |  |  | ROZPOCET | 0 | 0 | 0 | 0 | 0 | 1 | 0 | 4 | -1238957697
| PP |  | Provozní vlivy Organizační zajištění prací při zřizování a udržování BK kolejí a výhybek | [14 empty] | PP | 0
| VV |  | 1001 |  | 1001 | [12 empty] | VV | 0 | 2 | True | 1 | ROZPOCET
5 | K | 023131001 | Projektové práce Dokumentace skutečného provedení železničního svršku a spodku | % |  |  | 0 | Sborník UOŽI 01 2024 |  | základní |  | 0 | 0 | 0 | 0 | 0 | 4 | K | 0 |  |  |  | ROZPOCET | 0 | 0 | 0 | 0 | 0 | 1 | 0 | 4 | 815332332
| PP |  | Projektové práce Dokumentace skutečného provedení železničního svršku a spodku | [14 empty] | PP | 0
| P |  | Poznámka k položce: Základna pro výpočet - dotyčné práce GDSPS | [14 empty] | P | 0
6 | K | 022101001 | Geodetické práce Geodetické práce před opravou | % |  |  | 0 | Sborník UOŽI 01 2024 |  | základní |  | 0 | 0 | 0 | 0 | 0 | 4 | K | 0 |  |  |  | ROZPOCET | 0 | 0 | 0 | 0 | 0 | 1 | 0 | 4 | 1231643046
| PP |  | Geodetické práce Geodetické práce před opravou | [14 empty] | PP | 0
| P |  | Poznámka k položce: Základna pro výpočet jsou dotčené práce | [14 empty] | P | 0
7 | K | 022101021 | Geodetické práce Geodetické práce po ukončení opravy | % |  |  | 0 | Sborník UOŽI 01 2024 |  | základní |  | 0 | 0 | 0 | 0 | 0 | 4 | K | 0 |  |  |  | ROZPOCET | 0 | 0 | 0 | 0 | 0 | 1 | 0 | 4 | -1644064078
| PP |  | Geodetické práce Geodetické práce po ukončení opravy | [14 empty] | PP | 0
| P |  | Poznámka k položce: Základna pro výpočet jsou dotčené práce | [14 empty] | P | 0
8 | K | 022111001 | Geodetické práce Kontrola PPK při směrové a výškové úpravě koleje zaměřením APK trať jednokolejná | km | 1.001 |  | 0 | Sborník UOŽI 01 2024 |  | základní |  | 0 | 0 | 0 | 0 | 0 | 4 | K | 0 |  |  |  | ROZPOCET | 0 | 0 | 0 | 0 | 0 | 1 | 0 | 4 | 1881405634
| PP |  | Geodetické práce Kontrola PPK při směrové a výškové úpravě koleje zaměřením APK trať jednokolejná | [14 empty] | PP | 0
9 | K | 023111011 | Projektové práce Technický projekt zajištění PPK bez optimalizace nivelety/osy koleje trať jednokolejná zajištění PPK | km | 1.001 |  | 0 | Sborník UOŽI 01 2024 |  | základní |  | 0 | 0 | 0 | 0 | 0 | 4 | K | 0 |  |  |  | ROZPOCET | 0 | 0 | 0 | 0 | 0 | 1 | 0 | 4 | 806121837
| PP |  | Projektové práce Technický projekt zajištění PPK bez optimalizace nivelety/osy koleje trať jednokolejná zajištění PPK | [14 empty] | PP | 0