## Mosty
Příloha K.6 - Tabulka objektů (mosty, propustky, nadjezdy, lávky, krakorce) | [36 empty] | pro záměr projektu
Poloha | [6 empty] | Popis objektu |  |  |  |  | Stav |  |  | Prostorové uspořádání na objektu | [7 empty] | Prostorové uspořádání pod objektem | [6 empty] | Návrh úprav | Podklady pro ZP
TÚ | DÚ | Objekt | Číslo SO | ev. km km | Obrázek | Poloha | Výstavba | Spodní stavba | Nosná konstrukce | Popis NK | Šikmost | Zatížitelnost | Přechodnost | Stavební stav | Počet kolejí | Směr | Rychlost | VMP | Nutný obrys k. l. | Šířka | Posun | Zdvih | Překážka | Délka mostu | Délka přemostění | Rozpětí | Počet polí | Světlá výška | Stavební výška | Popis | Délka | Šířka | Plocha | Položka | Koeficient | Sazba | Náklady
[7 empty] | [rok] |  |  |  | [°] | [-] |  | [K/S] |  |  | [km/h] |  |  | [m] | [m] | [mm] |  | [m] | [m] | [m] | [m] | [m] | [m] |  | [m] | [m] | [m2] |  | [-] | [tis./m2] | [mil. Kč]
2361 žst. Valašské Meziříčí | 2361_G1 | M (podch.) | - | 25.067 |  | stanice | 1939 2003 | beton plošné založení | žb. deska s ocel. zabet. nosníky | prostá desková | 90 | ? | D4/ | 1/1 | 4 | přímá | 60 40 | 3 | ne | 35 | 0 | 0 | mimoúrovňový přístup na nástupiště | 14 | 5 | 5.6 | 1 | 2.5 | 1.22 | kompletní rekonstrukce objektu ve stávající poloze | podchod pod kolejemi
[31 empty] | 5 | 31.38 | 156.9 | H15 | 1 | 11.4 | 1.7887
spojovací chodba pod nástupištěm 1
[31 empty] | 15.86 | 2.97 | 47.1042 | H15 | 1 | 11.4 | 0.53699
schodiště do výpravní budovy, započteno poloviční plochou (redukce vyjadřující průměrně poloviční hloubku vůči podchodu)
[31 empty] | 6.48 | 3 | 9.72 | H15 | 1 | 11.4 | 0.11081
schodiště na nástupiště 1, započteno poloviční plochou (redukce vyjadřující průměrně poloviční hloubku vůči podchodu)
[31 empty] | 5.11 | 2.1 | 5.3655 | H15 | 1 | 11.4 | 0.061167
schodiště na ostrovní nástupiště, započtena poloviční plochou (redukce vyjadřující průměrně poloviční hloubku vůči podchodu)
[31 empty] | 5.76 | 2 | 5.76 | H15 | 1 | 11.4 | 0.065664
[31 empty] | 5.76 | 2 | 5.76 | H15 | 1 | 11.4 | 0.065664
[31 empty] | 5.76 | 2 | 5.76 | H15 | 1 | 11.4 | 0.065664
[31 empty] | 5.76 | 2 | 5.76 | H15 | 1 | 11.4 | 0.065664
|  |  |  | 25.067 |  |  |  | železobeton plošné založ. | monolitický žb. rám | rámová | 90 | 1.21 | D4/120 | 1/1 | 4 | přímá | 100 60 | 3 | ano | 52 |  |  |  | 9 | 5 | 5.6 | 1 | 2.55 | 1.55 |  | podchod pod kolejemi
[31 empty] | 5 | 51.52 | 257.6 | H11 | 1 | 128.4 | 33.0758
[31 empty] | přidružené prostory (výtahové šachty v podchodu, 3 ks) |  | 14.82 | H11 | 1 | 128.4 | 1.9029
[31 empty] | přidružené prostory (přístupy ke schodištím a výtahovým šachtám) |  | 63.49 | H11 | 1 | 128.4 | 8.1521
schodiště na nástupiště
[32 empty] | kusů | 5 | H13 | 1 | 246.6 | 1.233
výtahy (vč. nadzemní části šachty)
[32 empty] | kusů | 3 | D03 | 1 | 2.8251 | 8.4753
[31 empty] | Celkové náklady [mil. Kč] |  |  |  |  | 55.5994