## List1
Stavba: | Rekonstrukce nástupišť v ŽST Valašské Meziříčí
ISPROFOND: | 5723520029 | Označení (S-kód): | S621700043
Stádium: | 1 | Záměr projektu | Investor: |  | SSV
Ukazatele stavby |  |  | m.j | Stávající stav | Nový stav
z toho | Délka stavebně upraveného úseku tratě |  | km |  | 0.545
| Délka technologicky upraveného úseku tratě |  | km |  | 0
| Počet železničních stanic |  | ks | 1 | 1
| Počet zastávek |  | ks | 0 | 0
| Nejvyšší traťová rychlost (V) |  | km/h | 60 | 60
| Nejvyšší traťová rychlost (V130) |  | km/h | 60 | 60
| Nejvyšší traťová rychlost (V150) |  | km/h | 60 | 60
| Nejvyšší traťová rychlost (Vk) |  | km/h | 60 | 60
| Staniční koleje délky nad 780 m |  | ks | 0 | 0
| Trakční napájecí soustava |  | popis | 3 kV DC | 3 kV DC
Stavebně technické a technologické parametry stavby |  |  | m.j | Stávající stav | Nový stav
Železniční svršek
z toho | délka úpravy koleje - štěrkové lože |  | m |  | 2627
| délka úpravy koleje - pevná jízdní dráha |  | m |  | 0
| počet výhybek ve stavbě celkem |  | ks | 3 | 1
| počet nově dodaných výhybek ve stavbě |  | ks |  | 0
Železniční spodek
z toho | sanace zemního tělesa železniční spodek |  | m |  | 2571
Nástupiště
z toho | délka nástupních hran |  | m |  | 1548
| počet nástupních hran |  | ks | 5 | 5
Mostní objekty
z toho | železniční mosty
| z toho | v obvodu stavby celkem (včetně podchodů) | ks | 1 | 1
|  | rekonstrukce (vyjma podchodů) | ks |  | 0
|  | novostavba (vyjma podchodů) | ks |  | 0
|  | podchody rekonstrukce | ks |  | 1
|  | podchody novostavba | ks |  | 0
|  | délka přemostění celkem | m | 5 | 5
silniční mosty
| z toho | rekonstrukce (včetně lávek pro pěší) | ks |  | 0
|  | novostavba (včetně lávek pro pěší) | ks |  | 0
|  | délka přemostění celkem | m | 0 | 0
propustky
| z toho | v obvodu stavby celkem | ks | 0 | 0
|  | rekonstrukce | ks |  | 0
|  | novostavba | ks |  | 0
Tunely
z toho | jednokolejné tunely
| z toho | v obvodu stavby celkem | m | 0 | 0
|  | v obvodu stavby celkem | ks | 0 | 0
|  | rekonstrukce | m |  | 0
|  | rekonstrukce | ks |  | 0
|  | novostavba | m |  | 0
|  | novostavba | ks |  | 0
dvojkolejné tunely
| z toho | v obvodu stavby celkem | m | 0 | 0
|  | v obvodu stavby celkem | ks | 0 | 0
|  | rekonstrukce | m |  | 0
|  | rekonstrukce | ks |  | 0
|  | novostavba | m |  | 0
|  | novostavba | ks |  | 0
Pozemní komunikace
z toho | pozemní komunikce dotčené stavbou
| z toho | rekonstrukce | m2 |  | 0
|  | novostavba | m2 |  | 0
ostatní plochy a vybavení
| z toho | parkovacího stání pro veřejnost dotčené stavbou celkem | m2 | 0 | 0
|  | nová parkovacích stání pro veřejnost | ks |  | 0
|  | nové cyklo-parkovací stání pro veřejnost | ks |  | 10
Protihlukové objekty
z toho | délka úseku s novými protihlukovými opatřeními |  | km tratě |  | 0