## soupis prací ceny
Př.3 |  | Rozpis ceny
„RS1 VRT Prosenice – Ostrava-Svinov, I. část, Prosenice – Hranice na Moravě “; Mimořádná etapa podrobného inženýrskogeologického průzkumu zejm. svahových nestabilit a monitoringu
pol. |  | výkon / dodávka prací | počet m. j. | jedn. | jedn. cena | cena Kč
1. |  | VRTÁNÍ A ODKRYVNÉ PRÁCE
1.1. |  | A- VRTNÉ PRÁCE
1.1. | 1 | Jádrové vrty vrtané TK speciální soupravou do obtížně přístupných míst (např. pásový podvozek) v hloubkovém intervalu 0,0 - 10,0 m | 490 | bm |  | 0
1.1. | 2 | Jádrové vrty vrtané TK speciální soupravou do obtížně přístupných míst (např. pásový podvozek) v hloubce > 10,0 m | 421 | bm |  | 0
1.1. | 3 | Inklinometrické vrty vrtané TK se zabudováním inklinometrické pažnice | 135 | bm |  | 0
1.1. | 4 | Přibírka HG vrtu na Ø125 až 254 mm | 911 | bm |  | 0
1.1. | 5 | Vystrojení HG vrtu PVC pažnicí Ø125 mm, obsyp, těsnění | 911 | bm |  | 0
1.2. |  | B- SOUVISEJÍCÍ PRÁCE
1.2. | 1 | Příprava a likvidace sondážního pracoviště pro vrty vrtané v obtížně přístupném terénu | 58 | prac. |  | 0
1.2. | 2 | Bezpečnostní předkopy pro ověření polohy podzemních inženýrských sítí | 4 | prac. |  | 0
1.2. | 3 | Vybudování přístupových cest, zajištění dopravních omezení a pronájmu dopravního značení | 1 | kpl |  | 0
1.2. | 4 | Provozní pažení a odpažení vrtů | 1046 | bm |  | 0
1.2. | 5 | Osazení zhlaví vrtu (HG, inklino) | 56 | ks |  | 0
1.2. | 6 | Prostoje vrtné soupravy při realizaci presiometrických zkoušek a karotážního měření | 49 | hod. |  | 0
1.2. | 7 | Likvidace vrtů hutněným záhozem | 32 | m |  | 0
1.2. | 8 | Skartace vrtného jádra | 1014 | m |  | 0
1.2. | 9 | Doprava vrtné a doprovodné techniky | 1 | kpl |  | 0
1.2. | 10 | Škody na pozemcích* | 1 | kpl | 800000 | 800000
1.3. |  | C- ODBĚR VZORKŮ
1.3. | 1 | Odběr vzorků zemin / hornin - porušené - třída 3B | 175 | ks |  | 0
1.3. | 2 | Odběr vzorků zemin / hornin - technologické - třída 3B | 8 | ks |  | 0
1.3. | 3 | Odběr vzorků zemin / hornin - neporušené - třída 1 (2) A - vtlačným břitovým odběrákem | 186 | ks |  | 0
1.3. | 4 | Odběr vzorků vody | 38 | ks |  | 0
1.3. | 5 | Doprava vzorků do laboratoře | 1 | kpl |  | 0
|  | dílčí mezisoučet - pol. 1. |  |  | bez DPH | 800000
2. |  | POLNÍ ZKOUŠKY
2. | 1 | Presiometrické zkoušky | 49 | zk. |  | 0
2. | 2 | Příprava a likvidace pracoviště a techniky pro presiometrickou zkoušku | 16 | zk. |  | 0
2. | 3 | Inklinometrické měření (do hl. 40m) 9 vrtů*24 měsíců | 216 | ks |  | 0
2. | 4 | Měření kapesním penetrometrem | 1046 | m |  | 0
2. | 5 | Komplexní vyhodnocení polních zkoušek | 195 | hod. |  | 0
2. | 6 | Doprava souprav, měřící aparatury a měřící skupiny | 1 | kpl |  | 0
|  | dílčí mezisoučet - pol. 2. |  |  | bez DPH | 0
3. |  | GEOFYZIKÁLNÍ PRÁCE
3. | 1 | Karotážní měření ve vrtech (komplexní GT metody) | 135 | m |  | 0
3. | 2 | Karotážní měření ve vrtech (komplexní HG metody) | 1046 | m |  | 0
3. | 3 | Doprava karotážní soupravy, měřící aparatury a měřící skupiny | 1 | kpl |  | 0
|  | dílčí mezisoučet - pol. 3. |  |  | bez DPH | 0
4. |  | LABORATORNÍ PRÁCE
4. | 1 | Základní klasifikační rozbory vzorku 3B ("porušený vzorek") | 183 | zk. |  | 0
4. | 2 | Základní klasifikační rozbory vzorku 1 (2) A ("neporušený vzorek") | 186 | zk. |  | 0
4. | 3 | Zkoušky vzorků 1 (2) A (neporušených vzorků) - stlačitelnost | 6 | zk. |  | 0
4. | 4 | Zkoušky vzorků 1 (2) A (neporušených vzorků) - stlačitelnost s časovým průběhem | 45 | zk. |  | 0
4. | 5 | Zkoušky vzorků 1 (2) A (neporušených vzorků) - stanovení bobtnacího tlaku | 34 | zk. |  | 0
4. | 6 | Zkoušky vzorků 1 (2) A (neporušených vzorků) - stanovení bobtnavosti / prosedavosti | 16 | zk. |  | 0
4. | 7 | Zkoušky vzorků 1 (2) A (neporušených vzorků) - krabicový smyk (4 krabice) - efektivní pevnost | 10 | zk. |  | 0
42 | 8 | Zkoušky vzorků 1 (2) A (neporušených vzorků) - krabicový smyk (4 krabice) - reziduální pevnost | 42 | zk. |  | 0
4. | 9 | Zkoušky vzorků 1 (2) A (neporušených vzorků) - triaxiální zkouška UU | 18 | zk. |  | 0
4. | 10 | Zkoušky vzorků 1 (2) A (neporušených vzorků) - triaxiální zkouška CIUP (1 těleso) | 29 | zk. |  | 0
4. | 11 | Zkoušky vzorků 1 (2) A (neporušených vzorků) - stanovení propustnosti | 28 | zk. |  | 0
4. | 12 | Stanovení agresivity zemin (hornin) | 34 | zk. |  | 0
4. | 13 | Stanovení obsahu organických látek | 2 | zk. |  | 0
4. | 14 | Petrografický nebo geochronologický rozbor horniny | 4 | zk. |  | 0
4. | 15 | Stanovení obsahu jílových minerálů - RTG difrakce | 13 | zk. |  | 0
4. | 16 | Zpracování souhrnné zprávy o laboratorních zkouškách | 75 | hod. |  | 0
|  | dílčí mezisoučet - pol. 4. |  |  | bez DPH | 0
5. |  | GEODETICKÉ PRÁCE
5. | 1 | Vytýčení sond a polních zkoušek | 58 | ks |  | 0
5. | 2 | Polohopisné a výškopisné zaměření sond a zkoušek JTSK, Bpv | 58 | ks |  | 0
5. | 3 | Zaměření studní a vztažných objektů | 14 | ks |  | 0
5. | 4 | Zajištění vstupu na pozemky s využitím zákona č. 200/1994 Sb. nebo zákona č. 416/2009 Sb. | 58 | ks |  | 0
5. | 5 | Zajištění vyjádření správců podzemních inženýrských sítí a vytyčení | 58 | ks |  | 0
5. | 6 | Doprava měřící aparatury a měřičské skupiny | 1 | kpl |  | 0
|  | dílčí mezisoučet - pol. 5. |  |  | bez DPH | 0
6. |  | HYDROGEOLOGICKÉ PRÁCE
6. | 1 | Přípravné práce a rešerše pro hydrogeologické práce | 90 | hod. |  | 0
6. | 2 | Rekognoskace terénu a hydrogeologická dokumentace | 250 | hod. |  | 0
6. | 3 | Hydrodynamické zkoušky - krátkodobé (orientační) po dobu 24 hod | 47 | zk. |  | 0
6. | 4 | Osazení čidla s automatickým odečtem hladiny podzemní vody po dobu realizace průzkumu 53 objektů*24 měsíců | 1 | kpl |  | 0
6. | 5 | Pasportizace - záměr hladin ve studních a vrtech po dobu realizace průzkumu 51 studní*12 interval 1x2měsíce tj. 24 měsíců | 612 | ks |  | 0
6. | 6 | Odběr vzorků vody - dynamicky 47 PJ+ 35 studní | 82 | ks |  | 0
6. | 7 | Rozbor vody - stanovení agresivity na beton a ocelové konstrukce | 38 | zk. |  | 0
6. | 8 | Rozbor vody - základní chemický a fyzikální rozbor (ZCHR), včetně CO2 agresivity (Heyer) | 82 | zk. |  | 0
6. | 9 | Rozbor vody - kontaminace C10 - C40 | 82 | zk. |  | 0
6. | 10 | Rozbor vody - kontaminace celkový organický uhlík TOC | 82 | zk. |  | 0
6. | 11 | Rozbor vody - kontaminace polycyklické aromatické uhlovodíky PAH (MP MŽP) | 82 | zk. |  | 0
6. | 12 | Rozbor vody - kontaminace chlorované etyleny CLET | 82 | zk. |  | 0
6. | 13 | Měření fyzikálně chemických parametrů vody - pH, EC, t , REDOX, kyslík (in situ) | 82 | zk. |  | 0
6. | 14 | Placená meteorologická data ČHMÚ - srážkové úhrny, hladiny podzemních vod | 10 | soubor |  | 0
6. | 15 | Vodoprávní řízení - práce v ochranném pásmu vodního zdroje, v záplavovém území apod. | 1 | kpl |  | 0
6. | 16 | Zpracování dat, vypracování závěrečné zprávy | 650 | hod. |  | 0
6. | 17 | Doprava - pol. 6. *) | 1 | kpl |  | 0
|  | dílčí mezisoučet - pol. 6. |  |  | bez DPH | 0
7. |  | VÝKONY GEOLOGICKÉ SLUŽBY
7. | 1 | Přípravné práce a rešerše podkladů pro geologické práce | 200 | hod. |  | 0
7. | 2 | Vypracování realizační dokumentace průzkumu | 100 | hod. |  | 0
7. | 3 | Rekognoskace terénu, inženýrskogeologické, hydrogeologické mapování vč. zhodnocení zájmového území | 120 | hod. |  | 0
7. | 4 | Koordinace sondážních prací a geotechnický dozor | 250 | hod. |  | 0
7. | 5 | Geologická dokumentace průzkumných sond | 250 | hod. |  | 0
7. | 7 | Vyhodnocení geotechnických vlastností zemin a hornin | 120 | hod. |  | 0
7. | 8 | Geotechnické výpočty - zářezy, svahy (stabilita) | 1 | kpl |  | 0
7. | 9 | Vyhodnocení hydrogeologického a geotechnického monitoringu | 120 | hod. |  | 0
7. | 10 | Digitalizace dat včetně zpracování závěrečné zprávy | 100 | hod. |  | 0
7. | 11 | Zpracování konceptu závěrečné zprávy | 400 | hod. |  | 0
7. | 12 | Zpracování závěrečné zprávy (včetně grafických a digitálních výstupů, fotodokumentace) | 100 | hod. |  | 0
7. | 13 | Doprava - pol. 7. | 1 | kpl |  | 0
|  | dílčí mezisoučet - pol. 7. |  |  | bez DPH | 0
8. |  | OSTATNÍ | Podíl položky 8 ze základu | Popis | Základ (součet položek 1 až 6) pro výpočet položky 8 | Cena položky 8
8. | 1 | Přepis a digitální zpracování vrtných protokolů, evidence odebraných vzorků, zpracování programu laboratorních zkoušek, specifikace průběhu laboratorních zkoušek podle hloubky odběru, typu objektu, zatížení atd., statistické vyhodnocení všech výsledků laboratorních zkoušek, syntéza výsledků laboratorních a polních zkoušek, geofyzikálního, hydrogeologického a pedologického průzkumu a jejích interpretace do situací, GT profilů a následně do dílčích zpráv a pasportů, opakované tisky, reprografie, apod. | 0.15 | základ (položky 1-6) | 800000 | 120000
8. | 2 | Řízení BOZP
8. | 3 | Administrace prováděcí smlouvy, dodatků a změnových listů
Celkem (15% ze základu položek 1-6)
|  | dílčí mezisoučet - pol. 8. |  |  | bez DPH | 120000
|  | CENA CELKEM BEZ DPH |  |  |  | 920000
R E K A P I T U L A C E
|  |  |  | Celkem bez DPH | DPH | Celkem včetně DPH
1. |  | VRTÁNÍ A ODKRYVNÉ PRÁCE |  | 800000 | 168000 | 968000
2. |  | POLNÍ ZKOUŠKY |  | 0 | 0 | 0
3. |  | GEOFYZIKÁLNÍ PRÁCE |  | 0 | 0 | 0
4. |  | LABORATORNÍ PRÁCE |  | 0 | 0 | 0
5. |  | GEODETICKÉ PRÁCE |  | 0 | 0 | 0
6. |  | HYDROGEOLOGICKÉ PRÁCE |  | 0 | 0 | 0
7. |  | VÝKONY GEOLOGICKÉ SLUŽBY |  | 0 | 0 | 0
8. |  | OSTATNÍ |  | 120000 | 25200 | 145200
|  |  |  | 920000 | 193200 | 1113200
[5 empty] | Celkem bez DPH | 920000
[5 empty] | DPH | 193200
[5 empty] | Celkem včetně DPH | 1113200
| *) | Položka se neoceňuje, hodnota položky je stanovena zadavatelem a bude fakturována na základě skutečně provedených prací.

## soupis prací neoceněný_old
Př.6 |  | Souhrnná a věcná specifikace navržených průzkumných prací
Mimořádná etapa RS 1 VRT Prosenice – Ostrava-Svinov, I. část, Prosenice – Hranice na Moravě v.3.0
pol. |  | výkon / dodávka prací | počet m. j. | jedn. | jedn. cena | cena Kč
1. |  | VRTÁNÍ A ODKRYVNÉ PRÁCE
1.1. |  | A- VRTNÉ PRÁCE
1.1. | 1 | Jádrové vrty vrtané TK v hloubkovém intervalu 0,0 - 10,0 m | 0 | bm |  | 0
1.1. | 2 | Jádrové vrty vrtané TK v hloubce > 10,0 m | 0 | bm |  | 0
1.1. | 3 | Jádrové vrty vrtané TK speciální soupravou do obtížně přístupných míst (např. pásový podvozek) v hloubkovém intervalu 0,0 - 10,0 m | 490 | bm |  | 0
1.1. | 4 | Jádrové vrty vrtané TK speciální soupravou do obtížně přístupných míst (např. pásový podvozek) v hloubce > 10,0 m | 419 | bm |  | 0
1.1. | 5 | Jádrové vrty vrtané TK přenosnou vrtnou soupravou | 0 | bm |  | 0
1.1. | 6 | Jádrové vrty horizontální vrtané TK | 0 | bm |  | 0
1.1. | 7 | Jádrové vrty vrtané dvojitou jádrovkou s výplachem v hloubkovém intervalu 0,0 - 30,0 m | 0 | bm |  | 0
1.1. | 8 | Jádrové vrty vrtané dvojitou jádrovkou s výplachem v hloubkovém intervalu 30,0 - 75,0 m | 0 | bm |  | 0
1.1. | 9 | Jádrové vrty vrtané dvojitou jádrovkou s výplachem v hloubkovém intervalu 75,0 - 150,0 m | 0 | bm |  | 0
1.1. | 10 | Jádrové vrty vrtané dvojitou jádrovkou s výplachem v hloubce > 150,0 m | 0 | bm |  | 0
1.1. | 11 | Jádrové vrty vrtané dvojitou jádrovkou s výplachem, speciální soupravou do obtížně přístupných míst (např. pásový podvozek) v hloubkovém intervalu 0,0 - 30,0 m | 0 | bm |  | 0
1.1. | 12 | Jádrové vrty vrtané dvojitou jádrovkou s výplachem, speciální soupravou do obtížně přístupných míst (např. pásový podvozek) příplatek za 1 m vrtu k jednotkovým cenám dle výše uvedených hloubkových intervalů | 0 | bm |  | 0
1.1. | 13 | Jádrové vrty horizontální vrtané dvojitou jádrovkou v hloubkovém intervalu 0,0 - 30,0 m | 0 | bm |  | 0
1.1. | 14 | Jádrové vrty horizontální vrtané dvojitou jádrovkou v hloubce > 30,0 m | 0 | bm |  | 0
1.1. | 15 | Presiometrické vrty vrtané TK (Ø76 mm) - příplatek za 1 m vrtu k jednotkovým cenám dle výše uvedených hloubkových intervalů | 49 | bm |  | 0
1.1. | 16 | Presiometrické vrty vrtané dvojitou jádrovkou s výplachem (Ø76 mm) - příplatek za 1 m vrtu k jednotkovým cenám dle výše uvedených hloubkových intervalů | 0 | bm |  | 0
1.1. | 17 | Jádrové vrty vrtané horolezeckou technikou - příplatek za 1 m vrtu k jednotkovým cenám dle výše uvedených hloubkových intervalů | 0 | bm |  | 0
1.1. | 18 | Inklinometrické vrty vrtané TK se zabudováním inklinometrické pažnice | 135 | bm |  | 0
1.1. | 19 | Inklinometrické vrty vrtané dvojitou jádrovkou se zabudováním inklinometrické pažnice (Ø112 mm) | 0 | bm |  | 0
1.1. | 20 | Extenzometrické vrty se zabudováním extenzometru včetně zhlaví (Ø101 až 112 mm) | 0 | bm |  | 0
1.1. | 21 | Instalace měřidla pórového tlaku do vrtu | 0 | ks |  | 0
1.1. | 22 | Přibírka HG vrtu na Ø125 až 254 mm | 877 | bm |  | 0
1.1. | 23 | HG vrt hloubený rotačně příklepovým pneumatickým kladivem (Ø120 až 254 mm) | 0 | bm |  | 0
1.1. | 24 | Vystrojení HG vrtu PVC pažnicí Ø125 mm, obsyp, těsnění | 877 | bm |  | 0
1.1. | 25 | Kopané šachtice (do 3 m), včetně likvidace | 0 | ks |  | 0
1.1. | 26 | Kopané šachtice (nad 3 m), včetně likvidace | 0 | bm |  | 0
1.2. |  | B- SOUVISEJÍCÍ PRÁCE
1.2. | 1 | Příprava a likvidace sondážního pracoviště pro vrty vrtané TK | 0 | prac. |  | 0
1.2. | 2 | Příprava a likvidace sondážního pracoviště pro vrty vrtané s výplachem | 0 | prac. |  | 0
1.2. | 3 | Příprava a likvidace sondážního pracoviště pro vrty vrtané v obtížně přístupném terénu | 58 | prac. |  | 0
1.2. | 4 | Příprava a likvidace sondážního pracoviště na provozovaných dálnicích a silnicích |  | prac. |  | 0
1.2. | 5 | Bezpečnostní předkopy pro ověření polohy podzemních inženýrských sítí | 0 | prac. |  | 0
1.2. | 6 | Vybudování přístupových cest, zajištění dopravních omezení a pronájmu dopravního značení **) | 0 | kpl | Neoceňuje se | Neoceňuje se
1.2. | 7 | Provozní pažení a odpažení vrtů | 1044 | bm |  | 0
1.2. | 8 | Osazení zhlaví vrtu (HG, inklino) | 56 | ks |  | 0
1.2. | 9 | Prostoje vrtné soupravy při realizaci presiometrických zkoušek a karotážního měření | 49 | hod. |  | 0
1.2. | 10 | Likvidace vrtů hutněným záhozem | 32 | m |  | 0
1.2. | 11 | Likvidace vrtů jílocementovou suspenzí | 0 | m |  | 0
1.2. | 12 | Skartace vrtného jádra | 1012 | m |  | 0
1.2. | 13 | Archivace a uskladnění vybraných částí vrtného jádra po dobu určenou v TP 76 | 0 | m |  | 0
1.2. | 14 | Doprava vrtné a doprovodné techniky *) | 1 | kpl | 65000 | 65000
1.2. | 15 | Zajištění DIR a DIO | 0 | ks |  | 0
1.2. | 16 | Škody na pozemcích **) | 1 | kpl | 200000 | 200000
1.3. |  | C- ODBĚR VZORKŮ
1.3. | 1 | Odběr vzorků zemin / hornin - porušené - třída 3B | 148 | ks |  | 0
1.3. | 2 | Odběr vzorků zemin / hornin - technologické - třída 3B | 8 | ks |  | 0
1.3. | 3 | Odběr vzorků zemin - technologické velkoobjemové (odebírané bagrem) - třída 3B | 0 | ks |  | 0
1.3. | 4 | Odběr vzorků zemin / hornin - neporušené - třída 1 (2) A - vtlačným břitovým odběrákem | 186 | ks |  | 0
1.3. | 5 | Odběr vzorků zemin / hornin - neporušené - třída 1 (2) A - odvrtávacím odběrným přístrojem - Denison |  | ks |  | 0
1.3. | 6 | Odběr vzorků hornin - neporušené - třída 1 (2) A - z vrtného jádra vrtaného dvojitou jádrovkou |  | ks |  | 0
1.3. | 7 | Odběr vzorků vody |  | ks |  | 0
1.3. | 8 | Odběr vzorků zemin pro rozbor kontaminace |  | ks |  | 0
1.3. | 9 | Doprava vzorků do laboratoře *) |  | kpl | 10000 | 0
|  | dílčí mezisoučet - pol. 1. |  |  | bez DPH | 265000
2. |  | POLNÍ ZKOUŠKY
2. | 1 | Presiometrické zkoušky | 49 | zk. |  | 0
2. | 2 | Příprava a likvidace pracoviště a techniky pro presiometrickou zkoušku | 15 | zk. |  | 0
2. | 3 | Dilatomerické zkoušky (DMT) | 0 | zk. |  | 0
2. | 4 | Příprava a likvidace pracoviště a techniky pro dilatometrickou zkoušku | 0 | zk. |  | 0
2. | 5 | Dynamické penetrační zkoušky | 0 | bm |  | 0
2. | 6 | Příprava a likvidace pracoviště a techniky pro dynamickou penetrační zkoušku | 0 | zk. |  | 0
2. | 7 | Statické penetrační zkoušky CPT | 0 | bm |  | 0
2. | 8 | Statické penetrační zkoušky CPTU | 0 | bm |  | 0
2. | 9 | Příprava a likvidace pracoviště a techniky pro CPT, CPTU penetrační zkoušku | 0 | zk. |  | 0
2. | 10 | Inklinometrické měření (do hl. 40m) 9 vrtů*24 měsíců | 216 | ks |  | 0
2. | 11 | Extenzometrické měření | 0 | ks |  | 0
2. | 12 | Měření Schmidtovým tvrdoměrem | 0 | zk. |  | 0
2. | 13 | Měření kapesním penetrometrem | 754 | m |  | 0
2. | 14 | Statická zatěžovací zkouška | 0 | ks |  | 0
2. | 15 | Rázová zatěžovací zkouška | 0 | ks |  | 0
2. | 16 | Komplexní vyhodnocení polních zkoušek | 140 | hod. |  | 0
2. | 17 | Doprava souprav, měřící aparatury a měřící skupiny *) | 1 | kpl | 30000 | 30000
|  | dílčí mezisoučet - pol. 2. |  |  | bez DPH | 30000
3. |  | GEOFYZIKÁLNÍ PRÁCE
3. | 1 | Přípravné práce a rešerše pro geofyzikální měření | 10 | hod. |  | 0
3. | 2 | Seismické metody - mělká refrakční seismika (MRS) | 0 | m |  | 0
3. | 3 | Seismické metody - mělká reflexní seismika (RXS) | 0 | m |  | 0
3. | 4 | Vertikální elektrické sondování (VES) | 0 | bod |  | 0
3. | 5 | Elektomagnetické metody (VDV, DEMP) | 0 | bod |  | 0
3. | 6 | Odporové profilování | 0 | bod |  | 0
3. | 7 | Odporová tomografie (ERT, MEM) | 0 | m |  | 0
3. | 8 | Elektromagnetické sondování (např. CSAMT, TDEM) | 0 | bod |  | 0
3. | 9 | Gravimetrie (tíhová měření) | 0 | bod |  | 0
3. | 10 | Georadarové měření (GPR) | 0 | m |  | 0
3. | 11 | Magnetometrie | 0 | bod |  | 0
3. | 12 | Metoda spontání polarizace (SP) | 0 | bod |  | 0
3. | 13 | Spektrometrie - gama aktivita (SG) | 0 | bod |  | 0
3. | 14 | Speciální geofyzikální měření (např. GF měření v párových vrtech a pod.) | 0 | m |  | 0
3. | 15 | Vytyčení geofyzikálních profilů | 0 | m |  | 0
3. | 16 | Karotážní měření ve vrtech (komplexní GT metody) | 135 | m |  | 0
3. | 17 | Karotážní měření ve vrtech (komplexní HG metody) | 877 | m |  | 0
3. | 18 | Kamerová prohlídka vrtu se záznamem | 0 | m |  | 0
3. | 19 | Zpracování dat, vypracování závěrečné zprávy | 120 | hod. |  | 0
3. | 20 | Doprava karotážní soupravy, měřící aparatury a měřící skupiny *) | 0 | kpl | Neoceňuje se | Neoceňuje se
|  | dílčí mezisoučet - pol. 3. |  |  | bez DPH | 0
4. |  | LABORATORNÍ PRÁCE
4. | 1 | Základní klasifikační rozbory vzorku 3B ("porušený vzorek") | 153 | zk. |  | 0
4. | 2 | Základní klasifikační rozbory vzorku 1 (2) A ("neporušený vzorek") | 70 | zk. |  | 0
4. | 3 | Zkoušky vzorků 1 (2) A (neporušených vzorků) - stlačitelnost | 0 | zk. |  | 0
4. | 4 | Zkoušky vzorků 1 (2) A (neporušených vzorků) - stlačitelnost s časovým průběhem | 17 | zk. |  | 0
4. | 5 | Zkoušky vzorků 1 (2) A (neporušených vzorků) - stanovení bobtnacího tlaku | 17 | zk. |  | 0
4. | 6 | Zkoušky vzorků 1 (2) A (neporušených vzorků) - stanovení bobtnavosti / prosedavosti | 16 | zk. |  | 0
4. | 7 | Zkoušky vzorků 1 (2) A (neporušených vzorků) - krabicový smyk (4 krabice) - efektivní pevnost | 0 | zk. |  | 0
4. | 8 | Zkoušky vzorků 1 (2) A (neporušených vzorků) - krabicový smyk (4 krabice) - reziduální pevnost | 18 | zk. |  | 0
4. | 9 | Zkoušky vzorků 1 (2) A (neporušených vzorků) - triaxiální zkouška UU | 9 | zk. |  | 0
4. | 10 | Zkoušky vzorků 1 (2) A (neporušených vzorků) - triaxiální zkouška CIUP (1 těleso) | 21 | zk. |  | 0
4. | 11 | Zkoušky vzorků 1 (2) A (neporušených vzorků) - stanovení propustnosti | 10 | zk. |  | 0
4. | 12 | Zkoušky vzorků 1 (2) A (neporušených vzorků) - prostý tlak | 0 | zk. |  | 0
4. | 13 | Měření odporovými tenzometry (modul pružnosti, přetvárnosti, Poissonova konst., pevnost v tlaku) | 0 | zk. |  | 0
4. | 14 | Speciální technologické zkoušky hornin pro tunelové stavby | 0 | zk. |  | 0
4. | 15 | Technologické rozbory (PS + CBR + CBRsat + IBI) | 0 | zk. |  | 0
4. | 16 | Technologické rozbory s přidáním pojiva (PS + CBR + CBR s aditivy + IBI s aditivy) - 1 sada při 1 vlhkosti | 0 | zk. |  | 0
4. | 17 | Stanovení agresivity zemin (hornin) | 9 | zk. |  | 0
4. | 18 | Stanovení obsahu organických látek | 2 | zk. |  | 0
4. | 19 | Stanovení znečištění zemin v rozsahu dle prováděcí vyhlášky platného zákona o odpadech | 0 | zk. |  | 0
4. | 20 | Stanovení znečištění zemin kovy (Cd, Cr, Cu, Hg, Ni, Pb, Zn, V) v sušině | 0 | soubor |  | 0
4. | 21 | Petrografický nebo geochronologický rozbor horniny | 0 | zk. |  | 0
4. | 22 | Stanovení obsahu jílových minerálů - RTG difrakce | 7 | zk. |  | 0
4. | 23 | Zpracování souhrnné zprávy o laboratorních zkouškách | 40 | hod. |  | 0
|  | dílčí mezisoučet - pol. 4. |  |  | bez DPH | 0
5. |  | GEODETICKÉ PRÁCE
5. | 1 | Vytýčení sond a polních zkoušek | 42 | ks |  | 0
5. | 2 | Polohopisné a výškopisné zaměření sond a zkoušek JTSK, Bpv | 42 | ks |  | 0
5. | 3 | Zaměření studní a vztažných objektů | 14 | ks |  | 0
5. | 4 | Zřízení, stabilizace a údržba geodetických bodů | 0 | ks |  | 0
5. | 5 | Měření geodetických bodů | 0 | ks |  | 0
5. | 6 | Zajištění vstupu na pozemky s využitím zákona č. 200/1994 Sb. nebo zákona č. 416/2009 Sb. | 42 | ks |  | 0
5. | 7 | Zajištění vyjádření správců podzemních inženýrských sítí a vytyčení | 42 | ks |  | 0
5. | 8 | Doprava měřící aparatury a měřičské skupiny *) | 1 | kpl | 20000 | 20000
|  | dílčí mezisoučet - pol. 5. |  |  | bez DPH | 20000
6. |  | HYDROGEOLOGICKÉ PRÁCE
6. | 1 | Přípravné práce a rešerše pro hydrogeologické práce | 50 | hod. |  | 0
6. | 2 | Rekognoskace terénu a hydrogeologická dokumentace | 250 | hod. |  | 0
6. | 3 | Hydrodynamické zkoušky - krátkodobé (orientační) po dobu 24 hod | 32 | zk. |  | 0
6. | 4 | Hydrodynamické zkoušky - dlouhodobé (poloprovozní) | 0 | den |  | 0
6. | 5 | Vsakovací zkoušky (nesaturovaná zóna) | 0 | zk. |  | 0
6. | 6 | Hydrodynamické nálevové zkoušky a Slug testy | 0 | zk. |  | 0
6. | 7 | Provizorní vystrojení vrtů pro realizaci vsakovacích zkoušek a Slug testů | 0 | bm |  | 0
6. | 8 | Osazení čidla s automatickým odečtem hladiny podzemní vody po dobu realizace vrtných prací | 0 | den |  | 0
6. | 9 | Osazení čidla s automatickým odečtem hladiny podzemní vody po dobu realizace průzkumu 32*24 | 768 | měsíc |  | 0
6. | 10 | Pasportizace - záměr hladin ve studních a vrtech po dobu realizace průzkumu 51*12 | 306 | ks |  | 0
6. | 11 | Odběr vzorků vody - dynamicky | 67 | ks |  | 0
6. | 12 | Rozbor vody - stanovení agresivity na beton a ocelové konstrukce | 32 | zk. |  | 0
6. | 13 | Rozbor vody - základní chemický a fyzikální rozbor (ZCHR), včetně CO2 agresivity (Heyer) | 67 | zk. |  | 0
6. | 14 | Rozbor vody - kontaminace C10 - C40 | 67 | zk. |  | 0
6. | 15 | Rozbor vody - kontaminace celkový organický uhlík TOC | 67 | zk. |  | 0
6. | 16 | Rozbor vody - kontaminace polycyklické aromatické uhlovodíky PAH (MP MŽP) | 67 | zk. |  | 0
6. | 17 | Rozbor vody - kontaminace chlorované etyleny CLET | 67 | zk. |  | 0
6. | 18 | Měření fyzikálně chemických parametrů vody - pH, EC, t (in situ) | 67 | zk. |  | 0
6. | 19 | Záměr průtoků - hydrologická měření | 0 | profil |  | 0
6. | 20 | Placená meteorologická data ČHMÚ - srážkové úhrny, hladiny podzemních vod | 1 | soubor |  | 0
6. | 21 | Vodoprávní řízení - práce v ochranném pásmu vodního zdroje, v záplavovém území apod. *) | 0 | kpl | Neoceňuje se | Neoceňuje se
6. | 22 | Zpracování dat, vypracování závěrečné zprávy | 450 | hod. |  | 0
6. | 23 | Doprava - pol. 6. *) | 1 | kpl | 100000 | 100000
|  | dílčí mezisoučet - pol. 6. |  |  | bez DPH | 100000
7. |  | PEDOLOGICKÝ PRŮZKUM
7. | 1 | Pedologické terénní sondování | 0 | km |  | 0
7. | 2 | Klasifikace půdních typů, zpracování mapy skrývkových oblastí, vypracování závěrečné zprávy | 0 | km |  | 0
7. | 3 | Doprava - pol. 7. *) | 0 | kpl | Neoceňuje se | Neoceňuje se
|  | dílčí mezisoučet - pol. 7. |  |  | bez DPH | 0
8. |  | KOROZNÍ PRŮZKUM
8. | 1 | Měření intenzity bludných proudů a stanovení měrných odporů | 0 | bod |  | 0
8. | 2 | Zpracování a vyhodnocení naměřených dat, vypracování závěrečné zprávy | 0 | bod |  | 0
8. | 3 | Doprava - pol. 8. *) | 0 | kpl | Neoceňuje se | Neoceňuje se
|  | dílčí mezisoučet - pol. 8. |  |  | bez DPH | 0
9. |  | VÝKONY GEOLOGICKÉ SLUŽBY
9. | 1 | Přípravné práce a rešerše podkladů pro geologické práce | 100 | hod. |  | 0
9. | 2 | Vypracování realizační dokumentace průzkumu | 50 | hod. |  | 0
9. | 3 | Rekognoskace terénu, inženýrskogeologické, hydrogeologické mapování vč. zhodnocení zájmového území | 60 | hod. |  | 0
9. | 4 | Koordinace sondážních prací a geotechnický dozor | 160 | hod. |  | 0
9. | 5 | Geologická dokumentace průzkumných sond | 240 | hod. |  | 0
9. | 6 | Geologická dokumentace přirozených odkryvů a skalních výchozů | 0 | hod. |  | 0
9. | 7 | Vyhodnocení geotechnických vlastností zemin a hornin | 60 | hod. |  | 0
9. | 8 | Geotechnické výpočty - násypy, zářezy, přechodové oblasti (stabilita, sedání) *) | 1 | kpl | 200000 | 200000
9. | 9 | Vyhodnocení hydrogeologického a geotechnického monitoringu | 80 | hod. |  | 0
9. | 10 | Digitalizace dat včetně zpracování závěrečné zprávy | 40 | hod. |  | 0
9. | 11 | Zpracování konceptu závěrečné zprávy | 200 | hod. |  | 0
9. | 12 | Zpracování závěrečné zprávy (včetně grafických a digitálních výstupů, fotodokumentace) | 300 | hod. |  | 0
9. | 13 | Doprava - pol. 9. *) | 1 | kpl | 100000 | 100000
|  | dílčí mezisoučet - pol. 9. |  |  | bez DPH | 300000
10. |  | OSTATNÍ | Podíl položky 10 ze základu | Popis | Základ (součet položek 1 až 8) pro výpočet položky 10 | Cena položky 10
10. | 1 | Přepis a digitální zpracování vrtných protokolů, evidence odebraných vzorků, zpracování programu laboratorních zkoušek, specifikace průběhu laboratorních zkoušek podle hloubky odběru, typu objektu, zatížení atd., statistické vyhodnocení všech výsledků laboratorních zkoušek, syntéza výsledků laboratorních a polních zkoušek, geofyzikálního, hydrogeologického a pedologického průzkumu a jejích interpretace do situací, GT profilů a následně do dílčích zpráv a pasportů, opakované tisky, reprografie, apod. | 0.15 | základ (položky 1-8) | 415000 | 62250
10. | 2 | Řízení BOZP
10. | 3 | Administrace prováděcí smlouvy, dodatků a změnových listů
Celkem (15% ze základu položek 1-8)
|  | dílčí mezisoučet - pol. 10. |  |  | bez DPH | 62250
|  | CENA CELKEM BEZ DPH |  |  |  | 777250
R E K A P I T U L A C E
|  |  |  | Celkem bez DPH | DPH | Celkem včetně DPH
1. |  | VRTÁNÍ A ODKRYVNÉ PRÁCE |  | 265000 | 55650 | 320650
2. |  | POLNÍ ZKOUŠKY |  | 30000 | 6300 | 36300
3. |  | GEOFYZIKÁLNÍ PRÁCE |  | 0 | 0 | 0
4. |  | LABORATORNÍ PRÁCE |  | 0 | 0 | 0
5. |  | GEODETICKÉ PRÁCE |  | 20000 | 4200 | 24200
6. |  | HYDROGEOLOGICKÉ PRÁCE |  | 100000 | 21000 | 121000
7. |  | PEDOLOGICKÝ PRŮZKUM |  | 0 | 0 | 0
8. |  | KOROZNÍ PRŮZKUM |  | 0 | 0 | 0
9. |  | VÝKONY GEOLOGICKÉ SLUŽBY |  | 300000 | 63000 | 363000
10. |  | OSTATNÍ |  | 62250 | 13072.5 | 75322.5
|  |  |  | 777250 | 163222.5 | 940472.5
[5 empty] | Celkem bez DPH | 777250
[5 empty] | DPH | 163222.5
[5 empty] | Celkem včetně DPH | 940472.5
*) pozn.: Uchazeč tuto položku neoceňuje, položka bude oceněna v závislosti na konkrétním typu, rozsahu a podmínkách stavby a bude oceněna na základě zpracovaného projektu průzkumu dle TP76. Tato položka není oceněna z důvodu porovnatelnosti nabídek.
**) pozn.: Uchazeč tuto položku neoceňuje, položka bude oceněna v projektu GTP a bude čerpána ve smyslu preliminářové položky.