## 1A
Příloha č. 1a Technická specifikace UV 1A double cab 2+3+KLPL
Požadavky Zadavatele (Kupujícího) |  |  | Nabídka dodavatele (Prodávajícího)
Parametr |  | Požadavek Zadavatele (Kupujícího) | Splněno | Konkrétní popis splnění požadavku
OBECNĚ
1 | Tovární značka | tovární značka |  | Vyplňte tovární značku
2 | Obchodní označení modelu | obchodní označení modelu (včetně výbavového stupně) |  | Vyplňte obchodní označení modelu (včetně výbavového stupně)
3 | Provedení karoserie | vozidlo s uzavřenou karosérií (double cab + krytá ložná plocha) Krytou ložnou plochou se rozumí dodání a instalace nástavby ložné plochy, tzv. "hardtopu" navazujícího na linie kabiny vozidla, a to bez vrtání do karosérie |  | Vyplňte konkrétní popis splnění požadavku (provedení karoserie)
4 | Počet dveří | 4 + 1 (1/2) | Vyplňte ANO/NE
5 | Počet míst k sezení | 5 | Vyplňte ANO/NE
MOTOR A PŘEVODOVKA
6 | Motor | vznětový | Vyplňte ANO/NE | Vyplňte konkrétní popis splnění požadavku (druh motoru)
7 | Palivo | nafta motorová | Vyplňte ANO/NE
8 | Výkon [kW] | min. 110 | Vyplňte ANO/NE | Vyplňte konkrétní popis splnění požadavku (hodnota výkonu)
9 | Točivý moment [Nm] | min. 330 | Vyplňte ANO/NE | Vyplňte konkrétní popis splnění požadavku (hodnota točivého momentu)
10 | Exhalační (emisní) norma | dle aktuálně platné legislativy | Vyplňte ANO/NE | Vyplňte konkrétní popis splnění požadavku (exhalační [emisní] normu)
11 | Převodovka | manuální/automatická | Vyplňte ANO/NE | Vyplňte konkrétní popis splnění požadavku (druh převodovky)
11 | Pohon kol | 4x4 | Vyplňte ANO/NE
12 | Objem palivové nádrže [dm3] | min. 55 | Vyplňte ANO/NE | Vyplňte konkrétní popis splnění požadavku (objem palivové nádrže)
ROZMĚRY
13 | Rozvor [mm] | min. 3000 | Vyplňte ANO/NE | Vyplňte konkrétní údaj splňující požadavek
14 | Délka ložné plochy (mm) | min. 1450 | Vyplňte ANO/NE | Vyplňte konkrétní údaj splňující požadavek
15 | Šířka ložné plochy mezi podběhy (mm) | min. 1200 | Vyplňte ANO/NE | Vyplňte konkrétní údaj splňující požadavek
16 | Užitečné zatížení (kg) | min. 800 | Vyplňte ANO/NE | Vyplňte konkrétní údaj splňující požadavek
17 | Celková hmotnost (kg) | max. 3500 | Vyplňte ANO/NE | Vyplňte konkrétní údaj splňující požadavek
BEZPEČNOST
18 | Airbagy | minimálně airbag řidiče a spolujezdce, vpředu boční a hlavové | Vyplňte ANO/NE | Vyplňte konkrétní popis splnění požadavku
19 | Volant | výškově a podélně nastavitelný | Vyplňte ANO/NE
20 | Středová loketní opěrka vpředu | ANO | Vyplňte ANO/NE
21 | Přední mlhové světlomety nebo LED světlomety nahrazující funkci předních mlhových světlometů | ANO | Vyplňte ANO/NE | Vyplňte konkrétní popis splnění požadavku (typ světlometů)
22 | Zadní brzdové světlo zakomponované do horních prosklených dveří hardtopu | ANO | Vyplňte ANO/NE
23 | Osvětlení vnitřního prostoru hardtopu | ANO | Vyplňte ANO/NE
24 | Kontrola zapnutí bezpečnostních pásů, alespoň vpředu | ANO | Vyplňte ANO/NE | Vyplňte konkrétní popis splnění požadavku (typ světlometů)
25 | Elektronický stabilizační systém ESP/ESC nebo jiný systém se shodnou funkcí | ANO | Vyplňte ANO/NE | Vyplňte konkrétní popis splnění požadavku
26 | Parkovací senzory vpředu a vzadu nebo parkovací kamera vzadu, případně parkovací senzory a parkovací kamera vzadu | ANO | Vyplňte ANO/NE | Vyplňte konkrétní popis splnění požadavku (dodavatel je oprávněn vzadu nabídnout 1) jen parkovací senzory, 2) jen parkovací kameru, nebo 3) parkovací senzory společně s parkovací kamerou)
27 | Elektricky ovládaná zpětná zrcátka | ANO | Vyplňte ANO/NE
28 | Vyhřívaná zpětná zrcátka | ANO | Vyplňte ANO/NE
29 | Vyhřívané trysky ostřikovačů čelního skla | ANO | Vyplňte ANO/NE
30 | Aktivní systém prevence čelního nárazu | ANO | Vyplňte ANO/NE
31 | Reflexní vesty pro všechny cestující | ANO | Vyplňte ANO/NE
INTERIÉR
32 | Převládající barva interiéru | šedá nebo černá; případně kombinace obou barev | Vyplňte ANO/NE | Vyplňte konkrétní popis splnění požadavku (převládající barva)
VÝBAVA A FUNKČNOST
33 | Klimatizace | manuální/automatická | Vyplňte ANO/NE | Vyplňte konkrétní popis splnění požadavku
34 | Centrální zamykání | automatické nebo bezklíčové, zabezpečující zamykání a odemykání všech bočních dveří, ložné plochy i nástavby ložné plochy (hardtopu) | Vyplňte ANO/NE | Vyplňte konkrétní popis splnění požadavku
35 | Okna | elektrické stahování oken minimálně předních dveří | Vyplňte ANO/NE | Vyplňte konkrétní popis splnění požadavku
36 | Audiosystém | integrovaný v palubní desce, s možností příjmu rozhlasových stanic FM a DAB+, dále umožňující propojení mobilního telefonu s aplikací Android Auto a Apple CarPlay | Vyplňte ANO/NE
37 | Handsfree sada | handsfree - bluetooth, handsfree jako jedna z funkcí integrovaného audiosystému | Vyplňte ANO/NE
38 | USB port [k nabíjení, případně propojení se systémem vozu] | min. 1 | Vyplňte ANO/NE | Vyplňte konkrétní popis splnění požadavku (počet a druh USB portu)
39 | Koberce | gumové koberce vpředu i vzadu a v kryté ložné ploše (v kryté ložné ploše může být nahrazeno pevnou pogumovanou podlahou) | Vyplňte ANO/NE
40 | Pneumatiky, kola Dodávané pneumatiky nesmějí být starší než 18 měsíců v momentu převzetí vozidla | na vozidle namontována kola dle ročního období v okamžiku dodání, tj. zimní v období mezi 15. 10. a 31. 3., ve zbývajícím období letní; | Vyplňte ANO/NE
41 |  | letní pneu na ocelových discích nebo letní pneu na litých discích včetně bezpečnostních šroubů kol (kompatibilní s vozidlem) | Vyplňte ANO/NE | Vyplňte konkrétní popis splnění požadavku (ocelové disky nebo lité disky včetně bezpečnostních šroubů kol) V případě, že jsou nabízena letní i zimní pneu na litých discích uveďte, zda bude dodána jedna sada bezpečnostních šroubů kol pro zimní i letní pneu, nebo zda budou dodány dvě sady bezpečnostních šroubů kol, tj. jedna sada pro zimní pneu a jedna sada pro letní pneu
42 |  | zimní pneu na ocelových discích, nebo zimní pneu na litých discích včetně bezpečnostních šroubů kol (kompatibilní s vozidlem) | Vyplňte ANO/NE | Vyplňte konkrétní popis splnění požadavku (ocelové disky nebo lité disky včetně bezpečnostních šroubů kol)
43 |  | sada disků zvlášť pro letní i zimní pneu, tj. celkem součástí dodávky dvě sady disků k vozidlu | Vyplňte ANO/NE
44 |  | klíč na matice kol a příruční zvedák | Vyplňte ANO/NE
45 |  | rezervní kolo nebo dojezdové kolo. U vozidla s mild-hybridní technologií lze nahradit lepící sadou | Vyplňte ANO/NE | Vyplňte konkrétní popis splnění požadavku (rezervní nebo dojezdové kolo; případně lepící sada u vozidla hybridní technologií)
46 | Povinná výbava | ANO | Vyplňte ANO/NE
OSTATNÍ
47 | Barva | modrá/červená | Vyplňte ANO/NE