## DDTS ŽDC
Požadavky na výkon nebo funkci - „Rekonstrukce systému DDTS ŽDC v obvodu OŘ Plzeň, Ústí nad Labem, Hradec Králové“
Položka | Název položky | Rekapitulace dat pro tvorbu nabídkové ceny stavby | Poznámka | Cena za položku
D.1.2 | Železniční sdělovací zařízení
PS 100 | Rekonstukce DDTS ŽDC v OŘ | Cílem stavby dle ZTP je rekonstrukce integračních koncentrátorů (InK), integračních serverů (InS), terminálových serverů a klientských pracovišť systému dálkové diagnostiky technologických systémů železniční dopravní cesty (DDTS ŽDC) pro plnění požadavků podle technických specifikací Správy železnic TS 2/2008-ZSE “Dálková diagnostika technologických systémů železniční dopravní cesty“, třetí vydání. V rámci stavby bude řešeno: • Doplnění HW a SW pro úpravy InK, InS, TeS a klientských pracovišť DDTS ŽDC • Úprava kategorizace TLS • Navržení InK v lokalitě každého InS pro sběr centralizovaných dat • Konsolidace sběru provozních a bezpečnostních logů a příprava pro napojení na externí– log management systém SŽ • Implementace evidence licencí • Administrátorská příručka • Zřízení testovacího prostředí • Kybernetická bezpečnost • Stanovení požadavků na provoz a údržbu systému Další základní parametry PS 100: • SW úprava InK - 89ks • SW úprava InS - 4Ks • SW úprava TeS - 10ks • SW úprava klientů DDTS ŽDC - 83ks • SW úprava DDTS ŽDC na IPDT - 20ks • Testovací pracoviště - 1ks • Dodávka InK do lokalit InS - 4ks Součástí je zaškolení obsluhy, závěrečná zkouška i ověřovací provoz. | V rozsahu TZ a příloh stavby