## Rekapitulace
Rekapitulace ceny
5323520028 | Rekonstrukce ŽST Klatovy_ZM01 |  |  |  | Aspe
1
Celková cena bez DPH:
Celková cena s DPH:
Objekt | Popis | Cena bez DPH | DPH | Cena s DPH | Počet neoceněných položek
D.1.2 | Železniční sdělovací zařízení
PS 74-02-11 | Místní kabelizace
PS 74-02-21 | Rozhlasové zařízení
PS 74-02-31 | Technologická datová síť
PS 74-02-41 | Poplachový zabezpečovací a tísňový systém - PZTS
PS 74-02-42 | Lokální detekce požáru - LDP
PS 74-02-71 | Informační systém, hodinové zařízení
PS 74-02-81 | Přemístění STA, TRS a MRS
PS 74-02-91 | Kamerový systém - CCTV
PS 74-02-92 | Dálková diagnostika technologických systémů - DDTS
D.1.3 | Silnoproudá technologie včetně DŘT
PS 74-03-21 | Silnoproudá elektroinstalace
D.1.4 | Ostatní technologická zařízení
PS 74-04-11 | ŽST Klatovy, výtahy na nástupiště
D.2.1.2 | Nástupiště
SO 74-12-01 | ŽST Klatovy, nástupiště
D.2.1.4 | Mosty, propustky, zdi
SO 74-20-01.02 | Železniční most v ev. km 49,225 - vestavba výtahu
D.2.1.6 | Potrubní vedení
SO 74-31-01 | ŽST Klatovy, Venkovní dešťová, splašková kanalizace, retence, podchod
SO 74-31-02 | Nová přípojka vodovodu
SO 74-31-03 | ŽST Klatovy, přeložka plynovodu a přípojky plynu
D.2.1.8 | Pozemní komunikace
SO 74-50-01 | ŽST Klatovy, manipulační dvůr vč. příjezdové komunikace přednádraží
SO 74-59-01 | ŽST Klatovy, dopravně inženýrská opatření
D.2.2.1 | Pozemní stavební objekty budov
SO 00 | Vybavení - povozní náklady OŘ
SO 12-79-01 | ZOV - DOČASNÉ STAVY
SO 74-20-01b | ARS
SO 74-71-01 01a | Architektonicko stavební řešení - Bourání
SO 74-71-01.0.4 | Silnoproud
SO 74-71-01.01b | Architektonicko stavební řešení - Nový stav, interiér
SO 74-71-01.01c | Architektonicko stavební řešení - Nový stav, exteriér
SO 74-71-01.01d | Architektonicko stavební řešení - Nový stav, výrobky
SO 74-71-01.02 | Stavebně konstrukční řešení
SO 74-71-01.04 | ŽST Klatovy, rekonstrukce výpravní budovy VZT + CHL - Vzduchotechnika, chlazení
SO 74-71-01.601 | Společná televizní anténa – STA
SO 74-71-01.602 | Domácí telefon a systém elektronické konstroly vstupu
SO 74-71-01.603 | Datové a telefonní rozvody - bytové jednotky
SO 74-71-01.604 | Autonomní detekce a signalizace požáru v bytech
SO 74-71-01.605 | Strukturovaná kabeláž
SO 74-73-01.0.4 | Silnoproudá zařízení
SO 74-73-01.001 | Kamerový systém - CCTV - SLB
SO 74-73-01.002 | systém elektronické kontroly vstupu
SO 74-73-01.01 | Cyklodům, Architektonicko-stavební řešení
SO 74-73-02.01 | Přístřešek č.1 - tříděný odpad, VZT jednotka
SO 74-73-02.02 | Přístřešek č.2 - komunální odpad
SO 74-73-02.03 | Přístřešek č.3 - tepelná čerpadla
SO 74-74-01_ARS | Architektonicko-stavební řešení (1.nástupiště)
SO 74-74-01-2_A | Architektonicko-stavební řešení (2. a 3.ostrovní nástupiště)
SO 74-74-01-2_S | Stavebně konstrukční řešení (2. a 3.ostrovní nástupiště)
SO 74-77-01 | ŽST Klatovy, orientační systém
SO 74-79-01 | ŽST Klatovy - mobiliář
SO 74-86-01 | Rozvody NN, VO
SO 74-86-02 | Osvětlení nástupišt
SO74-71-01.04-1 | ŽST Klatovy, rekonstrukce výpravní budovy ZTI - Zdravotně technické intalace
SO74-71-01.04-2 | ŽST Klatovy, rekonstrukce výpravní budovy PLYN - Domovní rozvod plynu
SO74-71-01.04-3 | ŽST Klatovy, rekononstrukce výpravní budovy - Vytápění
SO74-71-01.04-7 | ŽST Klatovy, rekonstrukce výpravní budovy MaR - Měření a regulace
D.2.4.1 | Příprava území a kácení
SO 74-92-01 | Kácení
D.2.4.2 | Náhradní výsadba
SO 74-96-01 | ŽST Klatovy, náhradní výsadba
D.9.8 | Všeobecný objekt
SO 98-98 | Všeobecný objekt
D.9.9 | Likvidace odpadů
SO 90-90 | Likvidace odpadů

## PS 74-02-11
SŽDC05 |  |  |  | Soupis prací objektu | [10 empty] | 3
3
S | Stavba: | 5323520028 |  | Rekonstrukce ŽST Klatovy_ZM01 | [6 empty] | D.1.2 |  | Aspe | 0,00 | 2
O | Objekt: | D.1.2 |  | Železniční sdělovací zařízení | [9 empty] | 15,00 | 2
Typ | Poř. číslo | Kód položky | Varianta | Název položky | MJ | Množství | Jednotková hmotnost | Celková hmotnost |  |  | Jednotková cena |  | Cenové soustavy | 21,00 | 2
Dodávka
[9 empty] | Jednotková | Celkem | Jednotková | Celkem |  |  |  | Počet položek s nulovou cenou
O1 |  | PS 74-02-11 |  | Místní kabelizace
SD |  | D01 |  | kabelové trasy a kabeláž - dodávka a montáž
P | 1 | 220182021 |  | Uložení trubky HDPE do výkopu včetně fixace | M | 350 | 0 |  |  |  | 0 |  | CS ÚRS 2024 01 |  | 2
PP
VV
TS
P | 2 | 34123032 |  | kabel datový optický OS zafukovací MICRO 12 vláken 9/125 plášť HDPE | M | 165 | 1e-05 |  |  |  | 0 |  | CS ÚRS 2024 01 |  | 2
PP
VV
TS
P | 3 | 34571358 |  | trubka elektroinstalační ohebná dvouplášťová korugovaná (chránička) D 136/160mm, HDPE+LDPE | M | 170 | 0.00092 |  |  |  | 0 |  | CS ÚRS 2024 01 |  | 2
PP
VV
TS
P | 4 | 34571802 |  | chránička optického kabelu HDPE jednoplášťová bezhalogenová D 40/33mm | M | 350 | 0.0004 |  |  |  | 0 |  | CS ÚRS 2024 01 |  | 2
PP
VV
TS
P | 5 | 460671113 |  | Výstražná fólie pro krytí kabelů šířky přes 25 do 34 cm | M | 170 | 9e-05 |  |  |  | 0 |  | CS ÚRS 2024 01 |  | 2
PP
VV
TS
P | 6 | 460791116 |  | Montáž trubek ochranných plastových uložených volně do rýhy tuhých D přes 133 do 172 mm | M | 170 | 0 |  |  |  | 0 |  | CS ÚRS 2024 01 |  | 2
PP
VV
TS
P | 7 | 742124016 |  | Montáž kabelů datových optických pro vnější rozvody do trubky zafouknutím | M | 165 | 0 |  |  |  | 0 |  | CS ÚRS 2024 01 |  | 2
PP
VV
TS
P | 8 | R7590520929 |  | Venkovní vedení kabelová - metalické sítě Plněné, armované Al dráty, ochranný obal z PE 4x0,8 TCEPKPFLEZE 10 x 4 x 0,8 | M | 400 | 0 |  |  |  | 0 |  | [bez vazby na CS] |  | 2
PP
VV
TS
P | 9 | R7590525111 |  | Montáž kabelu závlačného volně uloženého ruční zatahování TCEKE s jádrem 0,8 mm do 150 XN | M | 170 | 0 |  |  |  | 0 |  | [bez vazby na CS] |  | 2
PP
VV
TS
P | 10 | R7593500600 |  | Trasy kabelového vedení Kabelové krycí desky a pásy Fólie výstražná modrá š. 34cm | M | 170 | 0 |  |  |  | 0 |  | [bez vazby na CS] |  | 2
PP
VV
TS
P | 11 | R7593501805 |  | Trasy kabelového vedení Lokátory a markery Ball marker 1421 - XR ID, oranžový telekomunikace zapisovatelný | KUS | 170 | 0 |  |  |  | 0 |  | [bez vazby na CS] |  | 2
PP
VV
TS
P | 12 | R7593505102 |  | Zatažení ochranné trubky HDPE do chráničky 110 mm | M | 170 | 0 |  |  |  | 0 |  | [bez vazby na CS] |  | 2
PP
VV
TS
P | 13 | R7593505270 |  | Montáž kabelového označníku Ball Marker | KUS | 170 | 0 |  |  |  | 0 |  | [bez vazby na CS] |  | 2
PP
VV
TS
P | 14 | R7598035170 |  | Kontrola tlakutěsnosti HDPE trubky v úseku do 2 000 m | KUS | 3 | 0 |  |  |  | 0 |  | [bez vazby na CS] |  | 2
PP
VV
TS
P | 15 | R7598035190 |  | Kontrola průchodnosti trubky pro optický kabel | KM | 0.2 | 0 |  |  |  | 0 |  | [bez vazby na CS] |  | 2
PP
VV
TS
SD |  | D02 |  | rozvaděče pro zakončení místní kabelizace - dodávka a montáž
P | 16 | 35712016 |  | rozvaděč nástěnný dvoudílný 19" celoskleněné dveře 9U/500mm | KUS | 1 | 0.0201 |  |  |  | 0 |  | CS ÚRS 2024 01 |  | 2
PP
VV
TS
P | 17 | 35712107 |  | panel rozvodný 19" 1U 8x zásuvka dle ČSN max 16A bleskojistka kabel 3x1,5mm 2m | KUS | 1 | 0.002 |  |  |  | 0 |  | CS ÚRS 2024 01 |  | 2
PP
VV
TS
P | 18 | 37451145 |  | panel vyvazovací 5x plastové oko s průchody 1U 19" | KUS | 1 | 0.0001 |  |  |  | 0 |  | CS ÚRS 2024 01 |  | 2
PP
VV
TS
P | 19 | 742330001 |  | Montáž rozvaděče nástěnného | KUS | 1 | 0 |  |  |  | 0 |  | CS ÚRS 2024 01 |  | 2
PP
VV
TS
P | 20 | 742330022 |  | Montáž napájecího panelu do rozvaděče | KUS | 2 | 0 |  |  |  | 0 |  | CS ÚRS 2024 01 |  | 2
PP
VV
TS
P | 21 | 742330023 |  | Montáž vyvazovacího panelu 1U | KUS | 1 | 0 |  |  |  | 0 |  | CS ÚRS 2024 01 |  | 2
PP
VV
TS
P | 22 | 742330052 |  | Popis portů patchpanelu | KUS | 4 | 0 |  |  |  | 0 |  | CS ÚRS 2024 01 |  | 2
PP
VV
TS
P | 23 | R10.651.856 |  | Zemnící 19" přípojnice měděná | KUS | 1 | 0 |  |  |  | 0 |  | [bez vazby na CS] |  | 2
PP
VV
TS
P | 24 | R7590525670 |  | Montáž ukončení celoplastového kabelu v závěru nebo rozvaděči se zářezovými svorkovnicemi zářezová technologie LSA do 10 čtyřek | KUS | 12 | 0 |  |  |  | 0 |  | [bez vazby na CS] |  | 2
PP
VV
TS
P | 25 | R7590525725 |  | Montáž svorkovnice LSA-PLUS | KUS | 12 | 0 |  |  |  | 0 |  | [bez vazby na CS] |  | 2
PP
VV
TS
P | 26 | R7590550099 |  | Forma kabelová, drátová a doplňky vnitřní instalace Montážní rám pro LSA lišty hloubky 50,10 pozic | KUS | 12 | 0 |  |  |  | 0 |  | [bez vazby na CS] |  | 2
PP
VV
TS
P | 27 | R7590550149 |  | Forma kabelová, drátová a doplňky vnitřní instalace Montážní rám pro LSA lišty Profilový nosič konstrukčních skupin LSA do 19“ skříní | KUS | 2 | 0 |  |  |  | 0 |  | [bez vazby na CS] |  | 2
PP
VV
TS
P | 28 | R7590550194 |  | Forma kabelová, drátová a doplňky vnitřní instalace LSA lišty LSA-PLUS lišta rozpojovací 2/10 | KUS | 12 | 0 |  |  |  | 0 |  | [bez vazby na CS] |  | 2
PP
VV
TS
P | 29 | R7590550199 |  | Forma kabelová, drátová a doplňky vnitřní instalace LSA lišty Zemnící lišta pro moduly 2/10 | KUS | 12 | 0 |  |  |  | 0 |  | [bez vazby na CS] |  | 2
PP
VV
TS
P | 30 | R7590550204 |  | Forma kabelová, drátová a doplňky vnitřní instalace LSA lišty Štítek sklopný pro LSA-PLUS 10 párů | KUS | 12 | 0 |  |  |  | 0 |  | [bez vazby na CS] |  | 2
PP
VV
TS
P | 31 | R7590550209 |  | Forma kabelová, drátová a doplňky vnitřní instalace LSA lišty Magazín přepěťové ochrany pro LSA-PLUS 2/10 | KUS | 12 | 0 |  |  |  | 0 |  | [bez vazby na CS] |  | 2
PP
VV
TS
P | 32 | R7590550214 |  | Forma kabelová, drátová a doplňky vnitřní instalace LSA lišty Přepěťové ochrany 8x6, MK, 230V 10kA/10A | KUS | 12 | 0 |  |  |  | 0 |  | [bez vazby na CS] |  | 2
PP
VV
TS
P | 33 | R7590560519 |  | Optické kabely Spojky a příslušenství pro optické sítě Ostatní Rezerva optického kabelu do 500mm | KUS | 1 | 0 |  |  |  | 0 |  | [bez vazby na CS] |  | 2
PP
VV
TS
P | 34 | R7590560559 |  | Optické kabely Spojky a příslušenství pro optické sítě Ostatní Patch panel pro 24 opt. kabelů | KUS | 1 | 0 |  |  |  | 0 |  | [bez vazby na CS] |  | 2
PP
VV
TS
P | 35 | R7590560589 |  | Optické kabely Spojky a příslušenství pro optické sítě Ostatní Kazeta pro uložení svárů | KUS | 2 | 0 |  |  |  | 0 |  | [bez vazby na CS] |  | 2
PP
VV
TS
P | 36 | R7590560611 |  | Optické kabely Spojky a příslušenství pro optické sítě Ostatní HDC 3000 - Konektorový modul E-2000, včetně 12x adaptérů a pigtailů, plně osazen | KUS | 2 | 0 |  |  |  | 0 |  | [bez vazby na CS] |  | 2
PP
VV
TS
P | 37 | R7590565012 |  | Spojování a ukončení kabelů optických v optickém rozvaděči pro 12 vláken | KUS | 2 | 0 |  |  |  | 0 |  | [bez vazby na CS] |  | 2
PP
VV
TS
P | 38 | R7590565060 |  | Montáž konstrukce rezervy optického kabelu | KUS | 1 | 0 |  |  |  | 0 |  | [bez vazby na CS] |  | 2
PP
VV
TS
P | 39 | R7590565080 |  | Uložení kabelové rezervy optického kabelu | KUS | 1 | 0 |  |  |  | 0 |  | [bez vazby na CS] |  | 2
PP
VV
TS
P | 40 | R7593315010 |  | Montáž montážního rámu LSA-PLUS | KUS | 2 | 0 |  |  |  | 0 |  | [bez vazby na CS] |  | 2
PP
VV
TS
P | 41 | R7593315020 |  | Montáž zářezové lišty LSA-PLUS | KUS | 12 | 0 |  |  |  | 0 |  | [bez vazby na CS] |  | 2
PP
VV
TS
P | 42 | R7593315030 |  | Montáž označovacích štítků LSA-PLUS včetně popisu | KUS | 2 | 0 |  |  |  | 0 |  | [bez vazby na CS] |  | 2
PP
VV
TS
P | 43 | R7593315065 |  | Montáž optického rozvaděče | KUS | 1 | 0 |  |  |  | 0 |  | [bez vazby na CS] |  | 2
PP
VV
TS
P | 44 | R7593315070 |  | Montáž vany do optického rozvaděče | KUS | 2 | 0 |  |  |  | 0 |  | [bez vazby na CS] |  | 2
PP
VV
TS
P | 45 | R7593325010 |  | Montáž do LSA pásku bleskojistky | KUS | 12 | 0 |  |  |  | 0 |  | [bez vazby na CS] |  | 2
PP
VV
TS
P | 46 | R7598015020 |  | Přeměření izolačního stavu kabelu závlačného 40 žil | KUS | 3 | 0 |  |  |  | 0 |  | [bez vazby na CS] |  | 2
PP
VV
TS
P | 47 | R7598035055 |  | Měření parametrů optického kabelu na třech vlnových délkách metodou OTDR a TM po položení nebo zavěšení, kabelu s 12 vlákny | KUS | 1 | 0 |  |  |  | 0 |  | [bez vazby na CS] |  | 2
PP
VV
TS
P | 48 | R7598035150 |  | Záznam a vyhodnocení měřících protokolů na nosič (1 případ = 1 kus) | KUS | 1 | 0 |  |  |  | 0 |  | [bez vazby na CS] |  | 2
PP
VV
TS
SD |  | D03 |  | zemní práce
P | 49 | 460161154 |  | Hloubení kabelových rýh ručně š 35 cm hl 60 cm v hornině tř II skupiny 5 | M | 150 | 0 |  |  |  | 0 |  | CS ÚRS 2024 01 |  | 2
PP
VV
TS
P | 50 | 460161184 |  | Hloubení kabelových rýh ručně š 35 cm hl 90 cm v hornině tř II skupiny 5 | M | 20 | 0 |  |  |  | 0 |  | CS ÚRS 2024 01 |  | 2
PP
VV
TS
P | 51 | 460431164 |  | Zásyp kabelových rýh ručně se zhutněním š 35 cm hl 60 cm z horniny tř II skupiny 5 | M | 150 | 0 |  |  |  | 0 |  | CS ÚRS 2024 01 |  | 2
PP
VV
TS
P | 52 | 460431294 |  | Zásyp kabelových rýh ručně se zhutněním š 50 cm hl 90 cm z horniny tř II skupiny 5 | M | 20 | 0 |  |  |  | 0 |  | CS ÚRS 2024 01 |  | 2
PP
VV
TS
P | 53 | 460661512 |  | Kabelové lože z písku pro kabely nn kryté plastovou fólií š lože přes 25 do 50 cm | M | 170 | 0 |  |  |  | 0 |  | CS ÚRS 2024 01 |  | 2
PP
VV
TS
SD |  | D04 |  | ostatní položky
P | 54 | 468081312 |  | Vybourání otvorů pro elektroinstalace ve zdivu cihelném pl do 0,0225 m2 tl přes 15 do 30 cm | KUS | 15 | 0 |  |  |  | 0 |  | CS ÚRS 2024 01 |  | 2
PP
VV
TS
P | 55 | 741128002 |  | Ostatní práce při montáži vodičů a kabelů - označení dalším štítkem | KUS | 20 | 0 |  |  |  | 0 |  | CS ÚRS 2024 01 |  | 2
PP
VV
TS
P | 56 | 998742102 |  | Přesun hmot tonážní pro slaboproud v objektech v do 12 m | T | 0.5 | 0 |  |  |  | 0 |  | CS ÚRS 2024 01 |  | 2
PP
VV
TS
P | 57 | R013294002 |  | Dílenská dokumentace | HOD | 120 | 0 |  |  |  | 0 |  | [bez vazby na CS] |  | 2
PP
VV
TS
P | 58 | R022121001 |  | Geodetické práce Diagnostika technické infrastruktury Vytýčení trasy inženýrských sítí | HOD | 80 | 0 |  |  |  | 0 |  | [bez vazby na CS] |  | 2
PP
VV
TS
P | 59 | R7491510070 |  | Protipožární a kabelové ucpávky Protipožární ucpávky a tmely prostupu kabelového pr.do 110 mm, do EI 90 min. | KUS | 10 | 0 |  |  |  | 0 |  | [bez vazby na CS] |  | 2
PP
VV
TS
P | 60 | R7491552020 |  | Montáž protipožárních ucpávek a tmelů protipožární ucpávka kabelového prostupu, průměru do 110 mm, do EI 90 min. | KUS | 10 | 0 |  |  |  | 0 |  | [bez vazby na CS] |  | 2
PP
VV
TS
P | 61 | R7499451010 |  | Vydání průkazu způsobilosti pro funkční celek, provizorní stav | KUS | 1 | 0 |  |  |  | 0 |  | [bez vazby na CS] |  | 2
PP
VV
TS
P | 62 | R7499451510 |  | Vyhotovení zprávy o posouzení bezpečnosti (rizik) včetně analýzy a hodnocení rizik | KUS | 1 | 0 |  |  |  | 0 |  | [bez vazby na CS] |  | 2
PP
VV
TS
P | 63 | R7499751010 |  | Dokončovací práce na elektrickém zařízení | HOD | 80 | 0 |  |  |  | 0 |  | [bez vazby na CS] |  | 2
PP
VV
TS
P | 64 | R7499751020 |  | Dokončovací práce úprava zapojení stávajících kabelových skříní/rozvaděčů | HOD | 80 | 0 |  |  |  | 0 |  | [bez vazby na CS] |  | 2
PP
VV
TS
P | 65 | R7499751030 |  | Dokončovací práce zkušební provoz | HOD | 40 | 0 |  |  |  | 0 |  | [bez vazby na CS] |  | 2
PP
VV
TS

## PS 74-02-21
SŽDC05 |  |  |  | Soupis prací objektu | [10 empty] | 3
3
S | Stavba: | 5323520028 |  | Rekonstrukce ŽST Klatovy_ZM01 | [6 empty] | D.1.2 |  | Aspe | 0,00 | 2
O | Objekt: | D.1.2 |  | Železniční sdělovací zařízení | [9 empty] | 15,00 | 2
Typ | Poř. číslo | Kód položky | Varianta | Název položky | MJ | Množství | Jednotková hmotnost | Celková hmotnost |  |  | Jednotková cena |  | Cenové soustavy | 21,00 | 2
Dodávka
[9 empty] | Jednotková | Celkem | Jednotková | Celkem |  |  |  | Počet položek s nulovou cenou
O1 |  | PS 74-02-21 |  | Rozhlasové zařízení
SD |  | D01 |  | technologie - dodávka a montáž
P | 1 | R0036255 |  | Reproduktor kruhový přisazený na strop / stěnu, 6W @ 100V dle EN54-24, kov | KUS | 10 | 0 |  |  |  | 0 |  | [bez vazby na CS] |  | 2
PP
VV
TS
P | 2 | R0036352 |  | Stropní reproduktor 6W @ 100V, kovová mřížka, bílý, 192mm | KUS | 4 | 0 |  |  |  | 0 |  | [bez vazby na CS] |  | 2
PP
VV
TS
P | 3 | R0036387 |  | Směrový reproduktor 5", 20 W @ 100V, bílý | KUS | 53 | 0 |  |  |  | 0 |  | [bez vazby na CS] |  | 2
PP
VV
TS
P | 4 | R7596310240 |  | Rozhlasové ústředny jednotka VV | KUS | 1 | 0 |  |  |  | 0 |  | [bez vazby na CS] |  | 2
PP
VV
TS
P | 5 | R7596310430 |  | Rozhlasové ústředny Interface pro dálkové ovládání z externího zdroje hlášení | KUS | 1 | 0 |  |  |  | 0 |  | [bez vazby na CS] |  | 2
PP
VV
TS
P | 6 | R7596310535 |  | Rozhlasové ústředny Řízení rozhlasové ústředny pro 3 místní vstupy a vstup LAN/IP | KUS | 1 | 0 |  |  |  | 0 |  | [bez vazby na CS] |  | 2
PP
VV
TS
P | 7 | R7596310540 |  | Rozhlasové ústředny Řízení rozhlasové ústředny pro 5 místních vstupů | KUS | 1 | 0 |  |  |  | 0 |  | [bez vazby na CS] |  | 2
PP
VV
TS
P | 8 | R7596310560 |  | Rozhlasové ústředny Modul automatického hlášení pro rozhlasovou ústřednu RRU | KUS | 1 | 0 |  |  |  | 0 |  | [bez vazby na CS] |  | 2
PP
VV
TS
P | 9 | R7596320010 |  | Ovládací skříně rozhlasových ústředen Mikrofon sestavený | KUS | 1 | 0 |  |  |  | 0 |  | [bez vazby na CS] |  | 2
PP
VV
TS
P | 10 | R7596320100 |  | Ovládací skříně rozhlasových ústředen Regulátor nastavení úrovně pro rozhlasové větve pro 100V rozvod 6 samostatných rozhlasových větví s nastavením úrovně v 7 stupních nezávisle pro každou větev; | KUS | 2 | 0 |  |  |  | 0 |  | [bez vazby na CS] |  | 2
PP
VV
TS
P | 11 | R7596320410 |  | Ovládací skříně rozhlasových ústředen Modul rozšíření o 2 hvězdicové dálkové vstupy | KUS | 1 | 0 |  |  |  | 0 |  | [bez vazby na CS] |  | 2
PP
VV
TS
P | 12 | R7596320420 |  | Ovládací skříně rozhlasových ústředen Modul rozšíření o rozhraní LAN/IP | KUS | 1 | 0 |  |  |  | 0 |  | [bez vazby na CS] |  | 2
PP
VV
TS
P | 13 | R7596320430 |  | Ovládací skříně rozhlasových ústředen Zásuvný modul pro řízení rozhlasové ústředny | KUS | 1 | 0 |  |  |  | 0 |  | [bez vazby na CS] |  | 2
PP
VV
TS
P | 14 | R7596320450 |  | Ovládací skříně rozhlasových ústředen Ovládací pult rozhlasové ústředny se vstupem pro automatické hlášení | KUS | 1 | 0 |  |  |  | 0 |  | [bez vazby na CS] |  | 2
PP
VV
TS
P | 15 | R7596325040 |  | Montáž mikrofonu | KUS | 1 | 0 |  |  |  | 0 |  | [bez vazby na CS] |  | 2
PP
VV
TS
P | 16 | R7596330040 |  | Větve rozhlasového zařízení Nosič reproduktoru pozink | KUS | 53 | 0 |  |  |  | 0 |  | [bez vazby na CS] |  | 2
PP
VV
TS
P | 17 | R7596330100 |  | Větve rozhlasového zařízení Interface pro připojení vzdálené rozhlasové ústředny | KUS | 1 | 0 |  |  |  | 0 |  | [bez vazby na CS] |  | 2
PP
VV
TS
P | 18 | R7596335035 |  | Montáž reproduktoru skříňového | KUS | 10 | 0 |  |  |  | 0 |  | [bez vazby na CS] |  | 2
PP
VV
TS
P | 19 | R7596335045 |  | Montáž reproduktoru směrového, tlakového | KUS | 53 | 0 |  |  |  | 0 |  | [bez vazby na CS] |  | 2
PP
VV
TS
P | 20 | R7596335060 |  | Montáž reproduktorového systému kruhového, eliptického | KUS | 4 | 0 |  |  |  | 0 |  | [bez vazby na CS] |  | 2
PP
VV
TS
P | 21 | R7596335070 |  | Montáž převodního transformátoru 6 W | KUS | 4 | 0 |  |  |  | 0 |  | [bez vazby na CS] |  | 2
PP
VV
TS
P | 22 | R7596335070 | 1 | Montáž převodního transformátoru 6 W | KUS | 10 | 0 |  |  |  | 0 |  | [bez vazby na CS] |  | 2
PP
VV
TS
P | 23 | R7596335070 | 2 | Montáž převodního transformátoru 6 W | KUS | 53 | 0 |  |  |  | 0 |  | [bez vazby na CS] |  | 2
PP
VV
TS
P | 24 | R7596335090 |  | Montáž konzoly pro reproduktor do stěny | KUS | 10 | 0 |  |  |  | 0 |  | [bez vazby na CS] |  | 2
PP
VV
TS
P | 25 | R7596335095 |  | Montáž konzoly pro reproduktor na železnou konstrukci | KUS | 53 | 0 |  |  |  | 0 |  | [bez vazby na CS] |  | 2
PP
VV
TS
P | 26 | R7596340410 |  | Zesilovač pro 100V rozvod 400W IP rozhlasové ústředny | KUS | 3 | 0 |  |  |  | 0 |  | [bez vazby na CS] |  | 2
PP
VV
TS
P | 27 | R7596345010 |  | Montáž jednotky zesilovače | KUS | 3 | 0 |  |  |  | 0 |  | [bez vazby na CS] |  | 2
PP
VV
TS
P | 28 | R7598055065 |  | Měření rozhlasového zařízení včetně měření do 500 W | KUS | 3 | 0 |  |  |  | 0 |  | [bez vazby na CS] |  | 2
PP
VV
TS
P | 29 | R7598055085 |  | Zkoušení reproduktoru při 1 programové ústředně | KUS | 67 | 0 |  |  |  | 0 |  | [bez vazby na CS] |  | 2
PP
VV
TS
SD |  | D02 |  | kabeláž, instalační materiál - dodávka a montáž
P | 30 | 2000002708 |  | NYY-O 2x4 RE | M | 1500 | 0 |  |  |  | 0 |  | [bez vazby na CS] |  | 2
PP
VV
TS
P | 31 | 34571007 |  | lišta elektroinstalační hranatá PVC 40x20mm | M | 20 | 0.00021 |  |  |  | 0 |  | CS ÚRS 2024 01 |  | 2
PP
VV
TS
P | 32 | 34571008 |  | lišta elektroinstalační hranatá PVC 40x40mm | M | 20 | 0.00039 |  |  |  | 0 |  | CS ÚRS 2024 01 |  | 2
PP
VV
TS
P | 33 | 34571075 |  | trubka elektroinstalační ohebná z PVC (EN) 2340 | M | 500 | 0.00012 |  |  |  | 0 |  | CS ÚRS 2024 01 |  | 2
PP
VV
TS
P | 34 | 34571076 |  | trubka elektroinstalační ohebná z PVC (EN) 2350 | M | 1000 | 0.00017 |  |  |  | 0 |  | CS ÚRS 2024 01 |  | 2
PP
VV
TS
P | 35 | 34571132 |  | trubka elektroinstalační ocelová žárově zinkovaná bezzávitová D 25,7/28,3mm | M | 1000 | 0.00105 |  |  |  | 0 |  | CS ÚRS 2024 01 |  | 2
PP
VV
TS
P | 36 | 741110202 |  | Montáž trubka pancéřová kovová tuhá bezzávitová D přes 16 do 29 mm uložená pevně | M | 1000 | 0 |  |  |  | 0 |  | CS ÚRS 2024 01 |  | 2
PP
VV
TS
P | 37 | 741120003 |  | Montáž vodič Cu izolovaný plný a laněný žíla 10-16 mm2 pod omítku (např. CY) | M | 200 | 0 |  |  |  | 0 |  | CS ÚRS 2024 01 |  | 2
PP
VV
TS
P | 38 | 741122011 |  | Montáž kabel Cu bez ukončení uložený pod omítku plný kulatý 2x1,5 až 2,5 mm2 (např. CYKY) | M | 1000 | 0 |  |  |  | 0 |  | CS ÚRS 2024 01 |  | 2
PP
VV
TS
P | 39 | 741122011 | 1 | Montáž kabel Cu bez ukončení uložený pod omítku plný kulatý 2x1,5 až 2,5 mm2 (např. CYKY) | M | 1000 | 0 |  |  |  | 0 |  | CS ÚRS 2024 01 |  | 2
PP
VV
TS
P | 40 | 741122012 |  | Montáž kabel Cu bez ukončení uložený pod omítku plný kulatý 2x4 až 6 mm2 (např. CYKY) | M | 1500 | 0 |  |  |  | 0 |  | CS ÚRS 2024 01 |  | 2
PP
VV
TS
P | 41 | 741122015 |  | Montáž kabel Cu bez ukončení uložený pod omítku plný kulatý 3x1,5 mm2 (např. CYKY) | M | 50 | 0 |  |  |  | 0 |  | CS ÚRS 2024 01 |  | 2
PP
VV
TS
P | 42 | 742110002 |  | Montáž trubek pro slaboproud plastových ohebných uložených pod omítku | M | 1000 | 0 |  |  |  | 0 |  | CS ÚRS 2024 01 |  | 2
PP
VV
TS
P | 43 | 742110002 | 1 | Montáž trubek pro slaboproud plastových ohebných uložených pod omítku | M | 500 | 0 |  |  |  | 0 |  | CS ÚRS 2024 01 |  | 2
PP
VV
TS
P | 44 | 742110041 |  | Montáž lišt vkládacích pro slaboproud | M | 20 | 0 |  |  |  | 0 |  | CS ÚRS 2024 01 |  | 2
PP
VV
TS
P | 45 | 742110041 | 1 | Montáž lišt vkládacích pro slaboproud | M | 20 | 0 |  |  |  | 0 |  | CS ÚRS 2024 01 |  | 2
PP
VV
TS
P | 46 | R2000000503 |  | NYY-O 2x1,5 RE | M | 1000 | 0 |  |  |  | 0 |  | [bez vazby na CS] |  | 2
PP
VV
TS
P | 47 | R2000000504 |  | NYY-O 2x2,5 RE | M | 1000 | 0 |  |  |  | 0 |  | [bez vazby na CS] |  | 2
PP
VV
TS
P | 48 | R7492502570 |  | NYY-J 3x1,5 | M | 50 | 0 |  |  |  | 0 |  | [bez vazby na CS] |  | 2
PP
VV
TS
P | 49 | R7492502585 |  | NYY-1x16 | M | 200 | 0 |  |  |  | 0 |  | [bez vazby na CS] |  | 2
PP
VV
TS
SD |  | D03 |  | napájení - dodávka a montáž
P | 50 | 35822115 |  | jistič 1-pólový 10 A vypínací charakteristika B vypínací schopnost 6 kA | KUS | 2 | 0.0004 |  |  |  | 0 |  | CS ÚRS 2024 01 |  | 2
PP
VV
TS
P | 51 | 741320105 |  | Montáž jističů jednopólových nn do 25 A ve skříni se zapojením vodičů | KUS | 2 | 0 |  |  |  | 0 |  | CS ÚRS 2024 01 |  | 2
PP
VV
TS
P | 52 | 742123001 |  | Montáž přepěťové ochrany pro slaboproudá zařízení | KUS | 2 | 0 |  |  |  | 0 |  | CS ÚRS 2024 01 |  | 2
PP
VV
TS
P | 53 | R7499252510 |  | Vyhotovení pravidelné revizní zprávy pro jistících prvky, objekty, zařízení, technologie počtu do 5 | KUS | 1 | 0 |  |  |  | 0 |  | [bez vazby na CS] |  | 2
PP
VV
TS
P | 54 | R7593321520 |  | Prvky Ochrana přepěťová SLP-275 V/4 S, 40 kA (8/20) - čtyřpólový varistorový svodič přepětí, vyjímatelný modul, optická signalizace poruchy, možnost blokace modulu | KUS | 2 | 0 |  |  |  | 0 |  | [bez vazby na CS] |  | 2
PP
VV
TS
P | 55 | R7598095667 |  | Vyhotovení revizní zprávy pro napájecí zdroj jedné napěťové soustavy | KUS | 1 | 0 |  |  |  | 0 |  | [bez vazby na CS] |  | 2
PP
VV
TS
SD |  | D04 |  | ostatní položky
P | 56 | R013294002 |  | Dílenská dokumentace | HOD | 240 | 0 |  |  |  | 0 |  | [bez vazby na CS] |  | 2
PP
VV
TS
P | 57 | R7491510070 |  | Protipožární a kabelové ucpávky Protipožární ucpávky a tmely prostupu kabelového pr.do 110 mm, do EI 90 min. | KUS | 20 | 0 |  |  |  | 0 |  | [bez vazby na CS] |  | 2
PP
VV
TS
P | 58 | R7491510080 |  | Protipožární a kabelové ucpávky Protipožární ucpávky a tmely prostupu kabelového pr.do 200 mm, do EI 90 min. | KUS | 10 | 0 |  |  |  | 0 |  | [bez vazby na CS] |  | 2
PP
VV
TS
P | 59 | R7491552020 |  | Montáž protipožárních ucpávek a tmelů protipožární ucpávka kabelového prostupu, průměru do 110 mm, do EI 90 min. | KUS | 20 | 0 |  |  |  | 0 |  | [bez vazby na CS] |  | 2
PP
VV
TS
P | 60 | R7491552022 |  | Montáž protipožárních ucpávek a tmelů protipožární ucpávka kabelového prostupu, průměru do 200 mm, do EI 90 min. | KUS | 10 | 0 |  |  |  | 0 |  | [bez vazby na CS] |  | 2
PP
VV
TS
P | 61 | R7499451010 |  | Vydání průkazu způsobilosti pro funkční celek, provizorní stav | KUS | 1 | 0 |  |  |  | 0 |  | [bez vazby na CS] |  | 2
PP
VV
TS
P | 62 | R7499451510 |  | Vyhotovení zprávy o posouzení bezpečnosti (rizik) včetně analýzy a hodnocení rizik | KUS | 1 | 0 |  |  |  | 0 |  | [bez vazby na CS] |  | 2
PP
VV
TS
P | 63 | R7499751010 |  | Dokončovací práce na elektrickém zařízení | HOD | 160 | 0 |  |  |  | 0 |  | [bez vazby na CS] |  | 2
PP
VV
TS
P | 64 | R7499751020 |  | Dokončovací práce úprava zapojení stávajících kabelových skříní/rozvaděčů | HOD | 80 | 0 |  |  |  | 0 |  | [bez vazby na CS] |  | 2
PP
VV
TS
P | 65 | R7499751030 |  | Dokončovací práce zkušební provoz | HOD | 160 | 0 |  |  |  | 0 |  | [bez vazby na CS] |  | 2
PP
VV
TS
P | 66 | R7499751040 |  | Dokončovací práce zaškolení obsluhy | HOD | 80 | 0 |  |  |  | 0 |  | [bez vazby na CS] |  | 2
PP
VV
TS
P | 67 | R7499751050 |  | Dokončovací práce manipulace na zařízeních prováděné provozovatelem | HOD | 80 | 0 |  |  |  | 0 |  | [bez vazby na CS] |  | 2
PP
VV
TS

## PS 74-02-31
SŽDC05 |  |  |  | Soupis prací objektu | [10 empty] | 3
3
S | Stavba: | 5323520028 |  | Rekonstrukce ŽST Klatovy_ZM01 | [6 empty] | D.1.2 |  | Aspe | 0,00 | 2
O | Objekt: | D.1.2 |  | Železniční sdělovací zařízení | [9 empty] | 15,00 | 2
Typ | Poř. číslo | Kód položky | Varianta | Název položky | MJ | Množství | Jednotková hmotnost | Celková hmotnost |  |  | Jednotková cena |  | Cenové soustavy | 21,00 | 2
Dodávka
[9 empty] | Jednotková | Celkem | Jednotková | Celkem |  |  |  | Počet položek s nulovou cenou
O1 |  | PS 74-02-31 |  | Technologická datová síť
SD |  | D0 |  | Všeobecné konstrukce a práce
P | 1 | R47596 | 906 | Poplatek za uložení na skládce (skládkovné) stavebního odpadu směsného kód odpadu 17 09 04 včetně dopravy | T | 1 | 0 |  |  |  | 0 |  | [bez vazby na CS] |  | 2
PP |  |  |  | EVIDENČNÍ POLOŽKA. Neoceňovat!!!. Položka se oceňuje pouze pod SO90-90.
VV
TS |  |  |  | odvoz a ekologická likvidace stožáru, patky a základu
SD |  | D01.01 |  | datové rozvaděče
P | 2 | 220450007 |  | Montáž datové skříně rack | KUS | 8 | 0 |  |  |  | 0 |  | CS ÚRS 2024 01 |  | 2
PP
VV
TS
P | 3 | 35712107 |  | panel rozvodný 19" 1U 8x zásuvka dle ČSN max 16A bleskojistka kabel 3x1,5mm 2m | KUS | 3 | 0.002 |  |  |  | 0 |  | CS ÚRS 2024 01 |  | 2
PP
VV
TS
P | 4 | 742330022 |  | Montáž napájecího panelu do rozvaděče | KUS | 3 | 0 |  |  |  | 0 |  | CS ÚRS 2024 01 |  | 2
PP
VV
TS
P | 5 | 742330022 | 1 | Montáž napájecího panelu do rozvaděče | KUS | 3 | 0 |  |  |  | 0 |  | CS ÚRS 2024 01 |  | 2
PP
VV
TS
P | 6 | R10.651.856 |  | Zemnící 19" přípojnice měděná | KUS | 3 | 0 |  |  |  | 0 |  | [bez vazby na CS] |  | 2
PP
VV
TS
P | 7 | R37451145.1 |  | panel vyvazovací 5x plastové oko s průchody 2U 19" | KUS | 35 | 0.0001 |  |  |  | 0 |  | [bez vazby na CS] |  | 2
PP
VV
TS
P | 8 | R37451190.1 |  | pasivní PoE injektor, 16 portů | KUS | 1 | 0 |  |  |  | 0 |  | [bez vazby na CS] |  | 2
PP
VV
TS
P | 9 | R742330022 |  | Montáž napájecího panelu do rozvaděče | KUS | 1 | 0 |  |  |  | 0 |  | [bez vazby na CS] |  | 2
PP
VV
TS
P | 10 | R742330023.1 |  | Montáž vyvazovacího panelu 2U | KUS | 35 | 0 |  |  |  | 0 |  | [bez vazby na CS] |  | 2
PP
VV
TS
P | 11 | R759331062701 |  | Konstrukční díly RACK 19" 42U | KUS | 2 | 0 |  |  |  | 0 |  | [bez vazby na CS] |  | 2
PP |  |  |  | Konstrukční díly RACK 19" 42U v provedení tří samostatných separovaných sekcí, perforované dveře, odnímatelné boky, ventilační jednotka horní, rozvodný panel 230V s přepěťovou ochranou a 5 zásuvkami, se zámkem, rozměr 600x600mm
VV
TS
P | 12 | R759331062702 |  | Konstrukční díly RACK 19" 47U | KUS | 6 | 0 |  |  |  | 0 |  | [bez vazby na CS] |  | 2
PP |  |  |  | Konstrukční díly RACK 19" 47U přední i zadní dvoukřídlé dveře s perforací 80-86%, odnímatelné boky, ventilační jednotka horní, rozvodný panel 230V s přepěťovou ochranou a 5 zásuvkami, se zámkem, rozměr 800x800mm, 4x vertikální kabelové organizéry 47U
VV
TS
P | 13 | R759331062703 |  | Konstrukční díly RACK 4+2U 19" | KUS | 1 | 0 |  |  |  | 0 |  | [bez vazby na CS] |  | 2
PP |  |  |  | Konstrukční díly RACK 4+2U 19", rozvaděč pro instalaci v podchodu, krytí IP66, IK10, rozvodný panel 230V s přepěťovou ochranou a 5 zásuvkami, se zámkem, rozměr 600x600x300mm (š;v;h)
VV
TS
SD |  | D01.02 |  | vybavení datových rozvaděčů
P | 14 | 37451135 |  | patch panel telefonní ISDN 1U 25 portů 19" | KUS | 4 | 0.0001 |  |  |  | 0 |  | CS ÚRS 2024 01 |  | 2
PP
VV
TS
P | 15 | 742330024 |  | Montáž patch panelu 24 portů | KUS | 19 | 0 |  |  |  | 0 |  | CS ÚRS 2024 01 |  | 2
PP
VV
TS
P | 16 | 742330035 |  | Montáž patch panelu IDSN, 25 portů | KUS | 4 | 0 |  |  |  | 0 |  | CS ÚRS 2024 01 |  | 2
PP
VV
TS
P | 17 | 742330052 |  | Popis portů patchpanelu | KUS | 31 | 0 |  |  |  | 0 |  | CS ÚRS 2024 01 |  | 2
PP
VV
TS
P | 18 | 7590560529.1 |  | Patch panel 24 portů CAT 6, modulární, plně osazený | KUS | 19 | 0 |  |  |  | 0 |  | [bez vazby na CS] |  | 2
PP
VV
TS
P | 19 | R7590525670 |  | Montáž ukončení celoplastového kabelu v závěru nebo rozvaděči se zářezovými svorkovnicemi zářezová technologie LSA do 10 čtyřek | KUS | 8 | 0 |  |  |  | 0 |  | [bez vazby na CS] |  | 2
PP
VV
TS
P | 20 | R7590525725 |  | Montáž svorkovnice LSA-PLUS | KUS | 8 | 0 |  |  |  | 0 |  | [bez vazby na CS] |  | 2
PP
VV
TS
P | 21 | R7590550099 |  | Forma kabelová, drátová a doplňky vnitřní instalace Montážní rám pro LSA lišty hloubky 50,10 pozic | KUS | 1 | 0 |  |  |  | 0 |  | [bez vazby na CS] |  | 2
PP
VV
TS
P | 22 | R7590550149 |  | Forma kabelová, drátová a doplňky vnitřní instalace Montážní rám pro LSA lišty Profilový nosič konstrukčních skupin LSA do 19“ skříní | KUS | 1 | 0 |  |  |  | 0 |  | [bez vazby na CS] |  | 2
PP
VV
TS
P | 23 | R7590550194 |  | Forma kabelová, drátová a doplňky vnitřní instalace LSA lišty LSA-PLUS lišta rozpojovací 2/10 | KUS | 8 | 0 |  |  |  | 0 |  | [bez vazby na CS] |  | 2
PP
VV
TS
P | 24 | R7590550199 |  | Forma kabelová, drátová a doplňky vnitřní instalace LSA lišty Zemnící lišta pro moduly 2/10 | KUS | 8 | 0 |  |  |  | 0 |  | [bez vazby na CS] |  | 2
PP
VV
TS
P | 25 | R7590550204 |  | Forma kabelová, drátová a doplňky vnitřní instalace LSA lišty Štítek sklopný pro LSA-PLUS 10 párů | KUS | 8 | 0 |  |  |  | 0 |  | [bez vazby na CS] |  | 2
PP
VV
TS
P | 26 | R7590550209 |  | Forma kabelová, drátová a doplňky vnitřní instalace LSA lišty Magazín přepěťové ochrany pro LSA-PLUS 2/10 | KUS | 8 | 0 |  |  |  | 0 |  | [bez vazby na CS] |  | 2
PP
VV
TS
P | 27 | R7590550214 |  | Forma kabelová, drátová a doplňky vnitřní instalace LSA lišty Přepěťové ochrany 8x6, MK, 230V 10kA/10A | KUS | 8 | 0 |  |  |  | 0 |  | [bez vazby na CS] |  | 2
PP
VV
TS
P | 28 | R7590560539 |  | Optické kabely Spojky a příslušenství pro optické sítě Ostatní Pigtail SC/PC, 9um SM, 1m | KUS | 264 | 0 |  |  |  | 0 |  | [bez vazby na CS] |  | 2
PP
VV
TS
P | 29 | R7590560552 |  | Optické kabely Spojky a příslušenství pro optické sítě Ostatní HDC 3000 - 19“ nosič konstrukčních skupin pro 12x konektor nebo spoj. modul | KUS | 5 | 0 |  |  |  | 0 |  | [bez vazby na CS] |  | 2
PP
VV
TS
P | 30 | R7590560554 |  | Optické kabely Spojky a příslušenství pro optické sítě Ostatní HDC 3000 - Horní kryt a zadní nosiče konstrukčních skupin 19" | KUS | 5 | 0 |  |  |  | 0 |  | [bez vazby na CS] |  | 2
PP
VV
TS
P | 31 | R7590560559 |  | Optické kabely Spojky a příslušenství pro optické sítě Ostatní Patch panel pro 24 opt. kabelů | KUS | 8 | 0 |  |  |  | 0 |  | [bez vazby na CS] |  | 2
PP
VV
TS
P | 32 | R7590560589 |  | Optické kabely Spojky a příslušenství pro optické sítě Ostatní Kazeta pro uložení svárů | KUS | 20 | 0 |  |  |  | 0 |  | [bez vazby na CS] |  | 2
PP
VV
TS
P | 33 | R7590560597 |  | Optické kabely Spojky a příslušenství pro optické sítě Ostatní HDC 3000 - 19“ vedení patchcordů | KUS | 7 | 0 |  |  |  | 0 |  | [bez vazby na CS] |  | 2
PP
VV
TS
P | 34 | R7590560601 |  | Optické kabely Spojky a příslušenství pro optické sítě Ostatní HDC 3000 - 19“ zásobník rezervních délek patchcordů | KUS | 7 | 0 |  |  |  | 0 |  | [bez vazby na CS] |  | 2
PP
VV
TS
P | 35 | R7590560611 |  | Optické kabely Spojky a příslušenství pro optické sítě Ostatní HDC 3000 - Konektorový modul E-2000, včetně 12x adaptérů a pigtailů, plně osazen | KUS | 20 | 0 |  |  |  | 0 |  | [bez vazby na CS] |  | 2
PP
VV
TS
P | 36 | R7590560651 |  | Optické kabely Spojky a příslušenství pro optické sítě Ostatní Rozvaděč optický pro 144 vláken (vana) | KUS | 4 | 0 |  |  |  | 0 |  | [bez vazby na CS] |  | 2
PP
VV
TS
P | 37 | R7590565012 |  | Spojování a ukončení kabelů optických v optickém rozvaděči pro 12 vláken | KUS | 20 | 0 |  |  |  | 0 |  | [bez vazby na CS] |  | 2
PP
VV
TS
P | 38 | R7593315010 |  | Montáž montážního rámu LSA-PLUS | KUS | 1 | 0 |  |  |  | 0 |  | [bez vazby na CS] |  | 2
PP
VV
TS
P | 39 | R7593315020 |  | Montáž zářezové lišty LSA-PLUS | KUS | 8 | 0 |  |  |  | 0 |  | [bez vazby na CS] |  | 2
PP
VV
TS
P | 40 | R7593315030 |  | Montáž označovacích štítků LSA-PLUS včetně popisu | KUS | 8 | 0 |  |  |  | 0 |  | [bez vazby na CS] |  | 2
PP
VV
TS
P | 41 | R7593315065 |  | Montáž optického rozvaděče | KUS | 4 | 0 |  |  |  | 0 |  | [bez vazby na CS] |  | 2
PP
VV
TS
P | 42 | R7593315065 | 1 | Montáž optického rozvaděče | KUS | 8 | 0 |  |  |  | 0 |  | [bez vazby na CS] |  | 2
PP
VV
TS
P | 43 | R7593315070 |  | Montáž vany do optického rozvaděče | KUS | 20 | 0 |  |  |  | 0 |  | [bez vazby na CS] |  | 2
PP
VV
TS
P | 44 | R7593315070 | 1 | Montáž vany do optického rozvaděče | KUS | 8 | 0 |  |  |  | 0 |  | [bez vazby na CS] |  | 2
PP
VV
TS
P | 45 | R7593315075 |  | Montáž skříně pro ODF | KUS | 5 | 0 |  |  |  | 0 |  | [bez vazby na CS] |  | 2
PP
VV
TS
P | 46 | R7593315080 |  | Montáž ODF do stojanu | KUS | 5 | 0 |  |  |  | 0 |  | [bez vazby na CS] |  | 2
PP
VV
TS
P | 47 | R7593325010 |  | Montáž do LSA pásku bleskojistky | KUS | 40 | 0 |  |  |  | 0 |  | [bez vazby na CS] |  | 2
PP
VV
TS
SD |  | D01.03 |  | datové zásuvky
P | 48 | 34539100 |  | rámeček datové zásuvky pro 2 moduly 22,5x45mm | KUS | 110 | 0.0001 |  |  |  | 0 |  | CS ÚRS 2024 01 |  | 2
PP
VV
TS
P | 49 | 34571450 |  | krabice pod omítku PVC přístrojová kruhová D 70mm | KUS | 110 | 4e-05 |  |  |  | 0 |  | CS ÚRS 2024 01 |  | 2
PP
VV
TS
P | 50 | 37451004 |  | třmen se soklem (pro 2x keystone) | KUS | 110 | 3e-05 |  |  |  | 0 |  | CS ÚRS 2024 01 |  | 2
PP
VV
TS
P | 51 | 37451155 |  | zásuvka s rámečkem úhlová se záclonkou (neosazená) pro 2 keystone | KUS | 110 | 0.00015 |  |  |  | 0 |  | CS ÚRS 2024 01 |  | 2
PP
VV
TS
P | 52 | 37451170 |  | modul zásuvkový se záclonkou přímý (neosazený) pro keystone 2xRJ45 45x45mm | KUS | 110 | 0.0001 |  |  |  | 0 |  | CS ÚRS 2024 01 |  | 2
PP
VV
TS
P | 53 | 37451190 |  | krabička nástěnná zásuvková pro keystone moduly plast bílá 2 porty (neosazený) | KUS | 110 | 0.0001 |  |  |  | 0 |  | CS ÚRS 2024 01 |  | 2
PP
VV
TS
P | 54 | 37451205 |  | krabička datové zásuvky na omítku PVC čtvercová 80x80mm hloubka 42mm | KUS | 110 | 0.0001 |  |  |  | 0 |  | CS ÚRS 2024 01 |  | 2
PP
VV
TS
P | 55 | 37452030 |  | prvek ukončovací datového rozvodu keystone 1xRJ45 UTP Cat6 samořezný kabelová pojistka | KUS | 220 | 2e-05 |  |  |  | 0 |  | CS ÚRS 2024 01 |  | 2
PP
VV
TS
P | 56 | 741112001 |  | Montáž krabice zapuštěná plastová kruhová | KUS | 110 | 0 |  |  |  | 0 |  | CS ÚRS 2024 01 |  | 2
PP
VV
TS
P | 57 | 742330044 |  | Montáž datové zásuvky 1 až 6 pozic | KUS | 110 | 0 |  |  |  | 0 |  | CS ÚRS 2024 01 |  | 2
PP
VV
TS
P | 58 | 742330051 |  | Popis portu datové zásuvky | KUS | 220 | 0 |  |  |  | 0 |  | CS ÚRS 2024 01 |  | 2
PP
VV
TS
P | 59 | R7590575010 |  | Montáž portu strukturované kabeláže | KUS | 220 | 0 |  |  |  | 0 |  | [bez vazby na CS] |  | 2
PP
VV
TS
P | 60 | R7590575020 |  | Montáž zásuvky pro 1 datový port | KUS | 220 | 0 |  |  |  | 0 |  | [bez vazby na CS] |  | 2
PP
VV
TS
SD |  | D01.04 |  | ostatní
P | 61 | 34123150 |  | patchcord optický duplex délka 5m | KUS | 60 | 0.0003 |  |  |  | 0 |  | CS ÚRS 2024 01 |  | 2
PP
VV
TS
P | 62 | 37459020 |  | konektor na drát/lanko s vložkou RJ45 UTP Cat6 nestíněný | KUS | 32 | 5e-05 |  |  |  | 0 |  | CS ÚRS 2024 01 |  | 2
PP
VV
TS
P | 63 | 37459040 |  | botka ochranná pro konektory RJ45 s výřezem bez krytu zámku | KUS | 32 | 1e-05 |  |  |  | 0 |  | CS ÚRS 2024 01 |  | 2
PP
VV
TS
P | 64 | 742123001 | 1 | Montáž přepěťové ochrany pro slaboproudá zařízení | KUS | 20 | 0 |  |  |  | 0 |  | CS ÚRS 2024 01 |  | 2
PP
VV
TS
P | 65 | 742124005 |  | Montáž kabelů datových FTP, UTP, STP ukončení kabelu konektorem | KUS | 32 | 0 |  |  |  | 0 |  | CS ÚRS 2024 01 |  | 2
PP
VV
TS
P | 66 | 742330101 |  | Měření metalického segmentu s vyhotovením protokolu | KUS | 298 | 0 |  |  |  | 0 |  | CS ÚRS 2024 01 |  | 2
PP
VV
TS
P | 67 | 742330102 |  | Měření optického segmentu, měření útlumu, 2 okna | KUS | 108 | 0 |  |  |  | 0 |  | CS ÚRS 2024 01 |  | 2
PP
VV
TS
P | 68 | R7590540599 |  | Slaboproudé rozvody, kabely pro přívod a vnitřní instalaci UTP/FTP kategorie 6, 250MHz 1 Gbps UTP propojovací kabel RJ45/RJ45 1m | KUS | 120 | 0 |  |  |  | 0 |  | [bez vazby na CS] |  | 2
PP
VV
TS
P | 69 | R7590540601 |  | Slaboproudé rozvody, kabely pro přívod a vnitřní instalaci UTP/FTP kategorie 6, 250MHz 1 Gbps UTP propojovací kabel RJ45/RJ45 3m | KUS | 120 | 0 |  |  |  | 0 |  | [bez vazby na CS] |  | 2
PP
VV
TS
P | 70 | R7590540604 |  | Slaboproudé rozvody, kabely pro přívod a vnitřní instalaci UTP/FTP kategorie 6, 250MHz 1 Gbps UTP propojovací kabel RJ45/RJ45 7m | KUS | 120 | 0 |  |  |  | 0 |  | [bez vazby na CS] |  | 2
PP
VV
TS
P | 71 | R7595115130 |  | Instalace a konfigurace IP telefonu s expansion modulem | KUS | 12 | 0 |  |  |  | 0 |  | [bez vazby na CS] |  | 2
PP
VV
TS
P | 72 | R7595115130 | 1 | Instalace a konfigurace IP telefonu s expansion modulem | KUS | 12 | 0 |  |  |  | 0 |  | [bez vazby na CS] |  | 2
PP
VV
TS
P | 73 | R7595120040 |  | Telefonní přístroje nezapojené na ústřednu Venkovní telefonní objekt, provedení na zeď, interní napájení | KUS | 12 | 0 |  |  |  | 0 |  | [bez vazby na CS] |  | 2
PP
VV
TS
P | 74 | R7595140010 |  | VOIP telefony Telefon VoIP s přímou volbou, 3 konta SIP | KUS | 12 | 0 |  |  |  | 0 |  | [bez vazby na CS] |  | 2
PP
VV
TS
P | 75 | R7596731439 |  | Přepěťová ochrana pro ethernet 1GB s PoE | KUS | 20 | 0 |  |  |  | 0 |  | [bez vazby na CS] |  | 2
PP
VV
TS
SD |  | D02 |  | kabeláž, instalační materiál - dodávka a montáž
P | 76 | 220182034 |  | Zafukování optického kabelu do trubky nebo mikrotrubičky HDPE | M | 50 | 0 |  |  |  | 0 |  | CS ÚRS 2024 01 |  | 2
PP
VV
TS
P | 77 | 220182034 | 1 | Zafukování optického kabelu do trubky nebo mikrotrubičky HDPE | M | 500 | 0 |  |  |  | 0 |  | CS ÚRS 2024 01 |  | 2
PP
VV
TS
P | 78 | 34121070 |  | kabel sdělovací stíněný laminovanou Al fólií s příložným Cu drátem jádro Cu plné izolace PVC plášť PVC 100V (SYKFY) 25x2x0,5mm2 | M | 200 | 0.00018 |  |  |  | 0 |  | CS ÚRS 2024 01 |  | 2
PP
VV
TS
P | 79 | 34121263 |  | kabel datový jádro Cu plné plášť PVC (U/UTP) kategorie 6 | M | 12500 | 4e-05 |  |  |  | 0 |  | CS ÚRS 2024 01 |  | 2
PP
VV
TS
P | 80 | 34123032 |  | kabel datový optický OS zafukovací MICRO 12 vláken 9/125 plášť HDPE | M | 500 | 1e-05 |  |  |  | 0 |  | CS ÚRS 2024 01 |  | 2
PP
VV
TS
P | 81 | 34123034 |  | kabel datový optický OS zafukovací MICRO 48 vláken 9/125 plášť HDPE | M | 50 | 1e-05 |  |  |  | 0 |  | CS ÚRS 2024 01 |  | 2
PP
VV
TS
P | 82 | 34571072 |  | trubka elektroinstalační ohebná z PVC (EN) 2320 | M | 1000 | 4e-05 |  |  |  | 0 |  | CS ÚRS 2024 01 |  | 2
PP
VV
TS
P | 83 | 34571074 |  | trubka elektroinstalační ohebná z PVC (EN) 2332 | M | 3000 | 0.0001 |  |  |  | 0 |  | CS ÚRS 2024 01 |  | 2
PP
VV
TS
P | 84 | 34571075 |  | trubka elektroinstalační ohebná z PVC (EN) 2340 | M | 2000 | 0.00012 |  |  |  | 0 |  | CS ÚRS 2024 01 |  | 2
PP
VV
TS
P | 85 | 34571473 |  | krabice do dutých stěn PVC přístrojová obdélníková 250x200mm s víčkem | KUS | 10 | 0.00054 |  |  |  | 0 |  | CS ÚRS 2024 01 |  | 2
PP
VV
TS
P | 86 | 34571852 |  | mikrotrubička HDPE venkovní tenkostěnná vnitřní lubrikační vrstva hnědá D 10/8mm | M | 550 | 0.0001 |  |  |  | 0 |  | CS ÚRS 2024 01 |  | 2
PP
VV
TS
P | 87 | 741112023 |  | Montáž krabice nástěnná plastová čtyřhranná do 250x250 mm | KUS | 10 | 0 |  |  |  | 0 |  | CS ÚRS 2024 01 |  | 2
PP
VV
TS
P | 88 | 741120003 |  | Montáž vodič Cu izolovaný plný a laněný žíla 10-16 mm2 pod omítku (např. CY) | M | 300 | 0 |  |  |  | 0 |  | CS ÚRS 2024 01 |  | 2
PP
VV
TS
P | 89 | 741122015 |  | Montáž kabel Cu bez ukončení uložený pod omítku plný kulatý 3x1,5 mm2 (např. CYKY) | M | 300 | 0 |  |  |  | 0 |  | CS ÚRS 2024 01 |  | 2
PP
VV
TS
P | 90 | 742110002 |  | Montáž trubek pro slaboproud plastových ohebných uložených pod omítku | M | 3000 | 0 |  |  |  | 0 |  | CS ÚRS 2024 01 |  | 2
PP
VV
TS
P | 91 | 742110002 | 1 | Montáž trubek pro slaboproud plastových ohebných uložených pod omítku | M | 550 | 0 |  |  |  | 0 |  | CS ÚRS 2024 01 |  | 2
PP
VV
TS
P | 92 | 742110002 | 2 | Montáž trubek pro slaboproud plastových ohebných uložených pod omítku | M | 1000 | 0 |  |  |  | 0 |  | CS ÚRS 2024 01 |  | 2
PP
VV
TS
P | 93 | 742110002 | 3 | Montáž trubek pro slaboproud plastových ohebných uložených pod omítku | M | 2000 | 0 |  |  |  | 0 |  | CS ÚRS 2024 01 |  | 2
PP
VV
TS
P | 94 | 742121002 |  | Montáž kabelů sdělovacích pro vnitřní rozvody přes 15 žil | M | 200 | 0 |  |  |  | 0 |  | CS ÚRS 2024 01 |  | 2
PP
VV
TS
P | 95 | 742124002 |  | Montáž kabelů datových FTP, UTP, STP pro vnitřní rozvody do trubky | M | 12500 | 0 |  |  |  | 0 |  | CS ÚRS 2024 01 |  | 2
PP
VV
TS
P | 96 | R7492502570 |  | NYY-J 3x1,5 | M | 300 | 0 |  |  |  | 0 |  | [bez vazby na CS] |  | 2
PP
VV
TS
P | 97 | R7492502585 |  | NYY-1x16 | M | 300 | 0 |  |  |  | 0 |  | [bez vazby na CS] |  | 2
PP
VV
TS
SD |  | D03 |  | napájení - dodávka a montáž
P | 98 | 35822115 |  | jistič 1-pólový 10 A vypínací charakteristika B vypínací schopnost 6 kA | KUS | 30 | 0.0004 |  |  |  | 0 |  | CS ÚRS 2024 01 |  | 2
PP
VV
TS
P | 99 | 741320105 |  | Montáž jističů jednopólových nn do 25 A ve skříni se zapojením vodičů | KUS | 30 | 0 |  |  |  | 0 |  | CS ÚRS 2024 01 |  | 2
PP
VV
TS
P | 100 | 742123001 |  | Montáž přepěťové ochrany pro slaboproudá zařízení | KUS | 20 | 0 |  |  |  | 0 |  | CS ÚRS 2024 01 |  | 2
PP
VV
TS
P | 101 | R740231.0002 |  | záložní napájecí systém 48VDC | KUS | 1 | 0 |  |  |  | 0 |  | [bez vazby na CS] |  | 2
PP |  |  |  | záložní napájecí systém 48VDC dle dílenské dokumentace dodavatele stavby, stojanové provedení, včetně umístění akumulátorů ve skříni, střídač, zdroj 3x 48V-40A, 8x AKU 12V/150Ah, včetně jištění, kabeláže a montážního přáíslušenství
VV
TS
P | 102 | R740231.1002 |  | montáž záložního napájecího systému 48VDC, projektová dokumentace, instalace, oživení, revize, zkušební provoz | KUS | 1 | 0 |  |  |  | 0 |  | [bez vazby na CS] |  | 2
PP
VV
TS
P | 103 | R7402310001 |  | rozváděč napájení nové sdělovací místnosti | KUS | 1 | 0 |  |  |  | 0 |  | [bez vazby na CS] |  | 2
PP |  |  |  | rozváděč napájení nové sdělovací místnosti, dílenská dokumentace rozváděče včetně schéma zapojení, 30x jednofázový vývod, jističe, přepěťové ochrany, svorkovnice, montážní příslušenství, dokumentace rozváděče
VV
TS
P | 104 | R7402311001 |  | montáž rozváděče nové sdělovací místnosti, včetně vyhotovení revize | KUS | 1 | 0 |  |  |  | 0 |  | [bez vazby na CS] |  | 2
PP
VV
TS
P | 105 | R7499252510 |  | Vyhotovení pravidelné revizní zprávy pro jistících prvky, objekty, zařízení, technologie počtu do 5 | KUS | 4 | 0 |  |  |  | 0 |  | [bez vazby na CS] |  | 2
PP
VV
TS
P | 106 | R7593321520 |  | Prvky Ochrana přepěťová SLP-275 V/4 S, 40 kA (8/20) - čtyřpólový varistorový svodič přepětí, vyjímatelný modul, optická signalizace poruchy, možnost blokace modulu | KUS | 20 | 0 |  |  |  | 0 |  | [bez vazby na CS] |  | 2
PP
VV
TS
P | 107 | R7598095667 |  | Vyhotovení revizní zprávy pro napájecí zdroj jedné napěťové soustavy | KUS | 4 | 0 |  |  |  | 0 |  | [bez vazby na CS] |  | 2
PP
VV
TS
SD |  | D04 |  | aktivní prvky - dodávka a montáž
P | 108 | R7402310003 |  | přístupový bod Wi-Fi Accesspoint, 802.11ax, 802.11ac | KUS | 8 | 0 |  |  |  | 0 |  | [bez vazby na CS] |  | 2
PP |  |  |  | přístupový bod Wi-Fi Accesspoint, 802.11ax, 802.11ac, Dual-band operace v 2.4 GHz a 5 GHz, MU-MIMO, WPA3, 802.1X, TKIP, a AES, PoE,včetně směřování DNL licence na Smart Account investora SŽ, včetně licence na 3 roky
VV
TS
P | 109 | R7402310004 |  | kontrolér pro přístupové body Wi-Fi AP | KUS | 1 | 0 |  |  |  | 0 |  | [bez vazby na CS] |  | 2
PP |  |  |  | kontrolér pro přístupové body Wi-Fi AP, Plná podpora pro Wi-Fi 6 (802.11ax) a zpětně kompatibilní s 802.11a/b/g/n/ac, WPA3, včetně směřování DNL licence na Smart Account investora SŽ, včetně licence na 3 roky
VV
TS
P | 110 | R7402310005 |  | firewall pro vysokou bezpečnost veřejně poskytovaného internetu | KUS | 1 | 0 |  |  |  | 0 |  | [bez vazby na CS] |  | 2
PP |  |  |  | firewall pro vysokou bezpečnost veřejně poskytovaného internetu, monitorování, ochrana před útoky a řízení provozu pro Wi-Fi sítě, včetně směřování DNL licence na Smart Account investora SŽ, včetně licence na 3 roky
VV
TS
P | 111 | R7595200520 |  | SFP modul pro switch | KUS | 14 | 0 |  |  |  | 0 |  | [bez vazby na CS] |  | 2
PP
VV
TS
P | 112 | R759560008001 |  | Přenosová a datová zařízení Přenosové 1G ethernet Switch L3 | KUS | 5 | 0 |  |  |  | 0 |  | [bez vazby na CS] |  | 2
PP |  |  |  | Přenosová a datová zařízení Přenosové 1G ethernet Switch L3, 48 portů PoE 10 / 100 / 1000, kompatibilní s kruhovou topologií ethernet switchů včetně směřování DNL licence na Smart Account investora SŽ, včetně licence na 3 roky
VV
TS
P | 113 | R759560008002 |  | Přenosová a datová zařízení Přenosové 1G ethernet Switch L3 | KUS | 2 | 0 |  |  |  | 0 |  | [bez vazby na CS] |  | 2
PP |  |  |  | Přenosová a datová zařízení Přenosové 1G ethernet Switch L3, 48 portů 10 / 100 / 1000, kompatibilní s kruhovou topologií ethernet switchů včetně směřování DNL licence na Smart Account investora SŽ, včetně licence na 3 roky
VV
TS
P | 114 | R759560008003 |  | Přenosová a datová zařízení Přenosové 1G ethernet Switch L3 | KUS | 1 | 0 |  |  |  | 0 |  | [bez vazby na CS] |  | 2
PP |  |  |  | Přenosová a datová zařízení Přenosové 1G ethernet Switch L3, 24 portů PoE 10 / 100 / 1000, kompatibilní s kruhovou topologií ethernet switchů včetně směřování DNL licence na Smart Account investora SŽ, včetně licence na 3 roky
VV
TS
P | 115 | R7595605140 |  | Montáž modulu SFP | KUS | 14 | 0 |  |  |  | 0 |  | [bez vazby na CS] |  | 2
PP
VV
TS
P | 116 | R7595605170 |  | Montáž routeru (směrovače), switche (přepínače) a huby (rozbočovače) instalace a konfigurace routeru upevněného expertní | KUS | 5 | 0 |  |  |  | 0 |  | [bez vazby na CS] |  | 2
PP
VV
TS
P | 117 | R7595605170 | 1 | Montáž routeru (směrovače), switche (přepínače) a huby (rozbočovače) instalace a konfigurace routeru upevněného expertní | KUS | 2 | 0 |  |  |  | 0 |  | [bez vazby na CS] |  | 2
PP
VV
TS
P | 118 | R7595605170 | 2 | Montáž routeru (směrovače), switche (přepínače) a huby (rozbočovače) instalace a konfigurace routeru upevněného expertní | KUS | 1 | 0 |  |  |  | 0 |  | [bez vazby na CS] |  | 2
PP
VV
TS
P | 119 | R7595605195 |  | Montáž routeru (směrovače), switche (přepínače) a huby (rozbočovače) instalace a konfigurace Wi-Fi AP | KUS | 8 | 0 |  |  |  | 0 |  | [bez vazby na CS] |  | 2
PP
VV
TS
P | 120 | R7595605200 |  | Montáž routeru (směrovače), switche (přepínače) a huby (rozbočovače) instalace a konfigurace Wi-Fi kontroleru | KUS | 1 | 0 |  |  |  | 0 |  | [bez vazby na CS] |  | 2
PP
VV
TS
P | 121 | R7598035206 |  | Nastavení a konfigurace přenosové a datové sítě, např. firewall, switchů, routerů, modemů | KUS | 1 | 0 |  |  |  | 0 |  | [bez vazby na CS] |  | 2
PP
VV
TS
SD |  | D05 |  | ostatní položky
P | 122 | 468081312 |  | Vybourání otvorů pro elektroinstalace ve zdivu cihelném pl do 0,0225 m2 tl přes 15 do 30 cm | KUS | 300 | 0 |  |  |  | 0 |  | CS ÚRS 2024 01 |  | 2
PP
VV
TS
P | 123 | 468081315 |  | Vybourání otvorů pro elektroinstalace ve zdivu cihelném pl do 0,0225 m2 tl přes 60 do 75 cm | KUS | 100 | 0 |  |  |  | 0 |  | CS ÚRS 2024 01 |  | 2
PP
VV
TS
P | 124 | 741128002 |  | Ostatní práce při montáži vodičů a kabelů - označení dalším štítkem | KUS | 500 | 0 |  |  |  | 0 |  | CS ÚRS 2024 01 |  | 2
PP
VV
TS
P | 125 | 998742102 |  | Přesun hmot tonážní pro slaboproud v objektech v do 12 m | T | 1 | 0 |  |  |  | 0 |  | CS ÚRS 2024 01 |  | 2
PP
VV
TS
P | 126 | R013294002 |  | Dílenská dokumentace | HOD | 360 | 0 |  |  |  | 0 |  | [bez vazby na CS] |  | 2
PP
VV
TS
P | 127 | R7491510070 |  | Protipožární a kabelové ucpávky Protipožární ucpávky a tmely prostupu kabelového pr.do 110 mm, do EI 90 min. | KUS | 40 | 0 |  |  |  | 0 |  | [bez vazby na CS] |  | 2
PP
VV
TS
P | 128 | R7491510080 |  | Protipožární a kabelové ucpávky Protipožární ucpávky a tmely prostupu kabelového pr.do 200 mm, do EI 90 min. | KUS | 15 | 0 |  |  |  | 0 |  | [bez vazby na CS] |  | 2
PP
VV
TS
P | 129 | R7491552020 |  | Montáž protipožárních ucpávek a tmelů protipožární ucpávka kabelového prostupu, průměru do 110 mm, do EI 90 min. | KUS | 40 | 0 |  |  |  | 0 |  | [bez vazby na CS] |  | 2
PP
VV
TS
P | 130 | R7491552022 |  | Montáž protipožárních ucpávek a tmelů protipožární ucpávka kabelového prostupu, průměru do 200 mm, do EI 90 min. | KUS | 15 | 0 |  |  |  | 0 |  | [bez vazby na CS] |  | 2
PP
VV
TS
P | 131 | R7499451010 |  | Vydání průkazu způsobilosti pro funkční celek, provizorní stav | KUS | 1 | 0 |  |  |  | 0 |  | [bez vazby na CS] |  | 2
PP
VV
TS
P | 132 | R7499451510 |  | Vyhotovení zprávy o posouzení bezpečnosti (rizik) včetně analýzy a hodnocení rizik | KUS | 1 | 0 |  |  |  | 0 |  | [bez vazby na CS] |  | 2
PP
VV
TS
P | 133 | R7499751010 |  | Dokončovací práce na elektrickém zařízení | HOD | 80 | 0 |  |  |  | 0 |  | [bez vazby na CS] |  | 2
PP
VV
TS
P | 134 | R7499751020 |  | Dokončovací práce úprava zapojení stávajících kabelových skříní/rozvaděčů | HOD | 40 | 0 |  |  |  | 0 |  | [bez vazby na CS] |  | 2
PP
VV
TS
P | 135 | R7499751030 |  | Dokončovací práce zkušební provoz | HOD | 80 | 0 |  |  |  | 0 |  | [bez vazby na CS] |  | 2
PP
VV
TS
P | 136 | R7499751040 |  | Dokončovací práce zaškolení obsluhy | HOD | 80 | 0 |  |  |  | 0 |  | [bez vazby na CS] |  | 2
PP
VV
TS
P | 137 | R7499751050 |  | Dokončovací práce manipulace na zařízeních prováděné provozovatelem | HOD | 40 | 0 |  |  |  | 0 |  | [bez vazby na CS] |  | 2
PP
VV
TS
P | 138 | R7596937040.1 |  | Demontáž dřevěného stožáru venkovního nadzemního vedení SEK CETIN, koordinace se správcem sítě SEK | KUS | 1 | 0 |  |  |  | 0 |  | [bez vazby na CS] |  | 2
PP
VV
TS

## PS 74-02-41
SŽDC05 |  |  |  | Soupis prací objektu | [10 empty] | 3
3
S | Stavba: | 5323520028 |  | Rekonstrukce ŽST Klatovy_ZM01 | [6 empty] | D.1.2 |  | Aspe | 0,00 | 2
O | Objekt: | D.1.2 |  | Železniční sdělovací zařízení | [9 empty] | 15,00 | 2
Typ | Poř. číslo | Kód položky | Varianta | Název položky | MJ | Množství | Jednotková hmotnost | Celková hmotnost |  |  | Jednotková cena |  | Cenové soustavy | 21,00 | 2
Dodávka
[9 empty] | Jednotková | Celkem | Jednotková | Celkem |  |  |  | Počet položek s nulovou cenou
O1 |  | PS 74-02-41 |  | Poplachový zabezpečovací a tísňový systém - PZTS
SD |  | D01 |  | technologie - dodávka a montáž
P | 1 | 34621008 |  | akumulátor VRLA, 12 V, pól 12x12x2, kapacita 17 Ah | KUS | 8 | 0.005 |  |  |  | 0 |  | CS ÚRS 2024 01 |  | 2
PP
VV
TS
P | 2 | 34621008 | 1 | akumulátor VRLA, 12 V, pól 12x12x2, kapacita 17 Ah | KUS | 16 | 0.005 |  |  |  | 0 |  | CS ÚRS 2024 01 |  | 2
PP
VV
TS
P | 3 | 40461016 |  | detektor pohybu stropní 360° | KUS | 4 | 0.0001 |  |  |  | 0 |  | CS ÚRS 2024 01 |  | 2
PP
VV
TS
P | 4 | 40461026 |  | detektor pohybu, záclonová charakteristika, dosah 6m | KUS | 41 | 0.0001 |  |  |  | 0 |  | CS ÚRS 2024 01 |  | 2
PP
VV
TS
P | 5 | 40461031 |  | detektor tříštění skla | KUS | 4 | 5e-05 |  |  |  | 0 |  | CS ÚRS 2024 01 |  | 2
PP
VV
TS
P | 6 | 40461036 |  | kontakt magnetický, plochý | KUS | 240 | 0.0002 |  |  |  | 0 |  | CS ÚRS 2024 01 |  | 2
PP
VV
TS
P | 7 | 40462009 |  | ústředna PZTS v krytu bez klávesnice, s komunikátorem a zdrojem, 520 zón, 32 podsystémů | KUS | 2 | 0.0064 |  |  |  | 0 |  | CS ÚRS 2024 01 |  | 2
PP
VV
TS
P | 8 | 40466007 |  | komunikátor TCP/IP | KUS | 2 | 6e-05 |  |  |  | 0 |  | CS ÚRS 2024 01 |  | 2
PP
VV
TS
P | 9 | 40466019 |  | koncentrátor v kovovém krytu | KUS | 33 | 0.0003 |  |  |  | 0 |  | CS ÚRS 2024 01 |  | 2
PP
VV
TS
P | 10 | 40466067 |  | krabice plastová, propojovací | KUS | 160 | 0.0001 |  |  |  | 0 |  | CS ÚRS 2024 01 |  | 2
PP
VV
TS
P | 11 | 40467027 |  | klávesnice ústředny PZTS, grafická | KUS | 17 | 0.00061 |  |  |  | 0 |  | CS ÚRS 2024 01 |  | 2
PP
VV
TS
P | 12 | 742220005 |  | Montáž ústředny PZTS se zdrojem a komunikátorem přes 1 do 4 linek | KUS | 2 | 0 |  |  |  | 0 |  | CS ÚRS 2024 01 |  | 2
PP
VV
TS
P | 13 | 742220031 |  | Montáž koncentrátoru nebo expanderu v krytu do 8 vstupů | KUS | 33 | 0 |  |  |  | 0 |  | CS ÚRS 2024 01 |  | 2
PP
VV
TS
P | 14 | 742220031 | 1 | Montáž koncentrátoru nebo expanderu v krytu do 8 vstupů | KUS | 8 | 0 |  |  |  | 0 |  | CS ÚRS 2024 01 |  | 2
PP
VV
TS
P | 15 | 742220053 |  | Montáž krabice propojovací pro magnetický kontakt | KUS | 160 | 0 |  |  |  | 0 |  | CS ÚRS 2024 01 |  | 2
PP
VV
TS
P | 16 | 742220141 |  | Montáž ovládací klávesnice pro dodanou ústřednu | KUS | 17 | 0 |  |  |  | 0 |  | CS ÚRS 2024 01 |  | 2
PP
VV
TS
P | 17 | 742220161 |  | Montáž akumulátoru 12 V | KUS | 16 | 0 |  |  |  | 0 |  | CS ÚRS 2024 01 |  | 2
PP
VV
TS
P | 18 | 742220161 | 1 | Montáž akumulátoru 12 V | KUS | 8 | 0 |  |  |  | 0 |  | CS ÚRS 2024 01 |  | 2
PP
VV
TS
P | 19 | 742220201 |  | Montáž převodníku RS485/Ethernet | KUS | 2 | 0 |  |  |  | 0 |  | CS ÚRS 2024 01 |  | 2
PP
VV
TS
P | 20 | 742220232 |  | Montáž detektoru na stěnu nebo na strop | KUS | 49 | 0 |  |  |  | 0 |  | CS ÚRS 2024 01 |  | 2
PP
VV
TS
P | 21 | 742220236 |  | Montáž magnetického kontaktu závrtného čtyřdrátového | KUS | 240 | 0 |  |  |  | 0 |  | CS ÚRS 2024 01 |  | 2
PP
VV
TS
P | 22 | 742220401 |  | Programování základních parametrů ústředny PZTS | KUS | 2 | 0 |  |  |  | 0 |  | CS ÚRS 2024 01 |  | 2
PP
VV
TS
P | 23 | 742220402 |  | Programování systému na jeden detektor PZTS | KUS | 230 | 0 |  |  |  | 0 |  | CS ÚRS 2024 01 |  | 2
PP
VV
TS
P | 24 | 742220411 |  | Oživení systému na jeden detektor PZTS | KUS | 230 | 0 |  |  |  | 0 |  | CS ÚRS 2024 01 |  | 2
PP
VV
TS
P | 25 | 742220511 |  | Výchozí revize systému PZTS | KUS | 2 | 0 |  |  |  | 0 |  | CS ÚRS 2024 01 |  | 2
PP
VV
TS
P | 26 | 742350001 |  | Montáž signalizačního světla s elektronikou a akustickou signalizací k zařízení pro ZTP | KUS | 3 | 0 |  |  |  | 0 |  | CS ÚRS 2024 01 |  | 2
PP
VV
TS
P | 27 | 742350002 |  | Montáž potvrzovacího tlačítka k zařízení pro ZTP | KUS | 3 | 0 |  |  |  | 0 |  | CS ÚRS 2024 01 |  | 2
PP
VV
TS
P | 28 | 742350003 |  | Montáž volacího tlačítka do výšky 900 mm a táhla do výšky 150 mm k zařízení pro ZTP | KUS | 6 | 0 |  |  |  | 0 |  | CS ÚRS 2024 01 |  | 2
PP
VV
TS
P | 29 | R0031711 |  | Řídící modul pro připojení dvou bezkontaktních čteček | KUS | 27 | 0 |  |  |  | 0 |  | [bez vazby na CS] |  | 2
PP
VV
TS
P | 30 | R0033926 |  | Bezkontakt.čtečka (podpora SIO) iCLASS/Mifare/DESFire, úzká | KUS | 44 | 0.0002 |  |  |  | 0 |  | [bez vazby na CS] |  | 2
PP
VV
TS
P | 31 | R7402410004 |  | signální lampa LED nouzové signalizace s aktustickou signalizací | KUS | 1 | 0 |  |  |  | 0 |  | [bez vazby na CS] |  | 2
PP
VV
TS
P | 32 | R742350003 |  | volací tahové tlačítko nouzové signalizace | KS | 6 | 0 |  |  |  | 0 |  | [bez vazby na CS] |  | 2
PP
VV
TS
P | 33 | R742350004 |  | vybavovací tlačítko nouzové signalizace | KS | 3 | 0 |  |  |  | 0 |  | [bez vazby na CS] |  | 2
PP
VV
TS
P | 34 | R742350005 |  | signální lampa LED nouzové signalizace | KS | 3 | 0 |  |  |  | 0 |  | [bez vazby na CS] |  | 2
PP
VV
TS
P | 35 | R7498356370 |  | Montáž dálkové diagnostiky TS ŽDC SW integrace jedné ústředny PZTS do integračního koncentrátoru | KUS | 2 | 0 |  |  |  | 0 |  | [bez vazby na CS] |  | 2
PP
VV
TS
P | 36 | R7498356550 |  | Montáž dálkové diagnostiky TS ŽDC doplnění parametrizace PZTS do integračního koncentrátoru | KUS | 2 | 0 |  |  |  | 0 |  | [bez vazby na CS] |  | 2
PP
VV
TS
P | 37 | R7498356600 |  | Montáž dálkové diagnostiky TS ŽDC SW integrace jednoho rozváděče nebo ústředny z technologického systému integrované žst/zast. do integračního serveru | KUS | 2 | 0 |  |  |  | 0 |  | [bez vazby na CS] |  | 2
PP
VV
TS
P | 38 | R7597110351 |  | Modul posilovacího zdroje 2,75A v krytu s vestavěným koncentrátorem | KUS | 8 | 0 |  |  |  | 0 |  | [bez vazby na CS] |  | 2
PP
VV
TS
P | 39 | R7597111201 |  | Modul spínaného zdroje 13,8Vss / 10A | KUS | 6 | 0 |  |  |  | 0 |  | [bez vazby na CS] |  | 2
PP
VV
TS
P | 40 | R7597111258 |  | PZTS Instalační materiál pro instalaci PZTS ústředny s integrací do diagnostické ústředny | KUS | 2 | 0 |  |  |  | 0 |  | [bez vazby na CS] |  | 2
PP
VV
TS
P | 41 | R7597125030 |  | Montáž příšlušenství pro PZTS konfigurace a nastavení komunikačního modulu (UNI1TN,E080,UDS) | KUS | 2 | 0 |  |  |  | 0 |  | [bez vazby na CS] |  | 2
PP
VV
TS
P | 42 | R7597125035 |  | Montáž příšlušenství pro PZTS oživení a nastavení systému PZTS | SOUBOR | 2 | 0 |  |  |  | 0 |  | [bez vazby na CS] |  | 2
PP
VV
TS
P | 43 | R7597125040 |  | Montáž příšlušenství pro PZTS naprogramování ústředny PZTS | KUS | 2 | 0 |  |  |  | 0 |  | [bez vazby na CS] |  | 2
PP
VV
TS
P | 44 | R7597125045 |  | Montáž příšlušenství pro PZTS vizualizace na PC pro dálkovou správu dat PZTS za 1 žst. | KUS | 2 | 0 |  |  |  | 0 |  | [bez vazby na CS] |  | 2
PP
VV
TS
P | 45 | R7598045015 |  | Zařízení PZTS odzkoušení v rozsahu 1 ústředny | KUS | 2 | 0 |  |  |  | 0 |  | [bez vazby na CS] |  | 2
PP
VV
TS
P | 46 | R7598045020 |  | Zařízení PZTS revize zařízení v rozsahu 1 ústředny | KUS | 2 | 0 |  |  |  | 0 |  | [bez vazby na CS] |  | 2
PP
VV
TS
P | 47 | R7598045035 |  | Zařízení PZTS zaškolení obsluhy | KUS | 10 | 0 |  |  |  | 0 |  | [bez vazby na CS] |  | 2
PP
VV
TS
P | 48 | R7598045040 |  | Zařízení PZTS vyhotovení protokolu o funkční zkoušce | KUS | 2 | 0 |  |  |  | 0 |  | [bez vazby na CS] |  | 2
PP
VV
TS
SD |  | D02 |  | kabeláž, instalační materiál - dodávka a montáž
P | 49 | 34111453 |  | kabel silový stíněný Cu koncentrickým vodičem s Cu protispirálou jádro Cu izolace PVC plášť PVC 0,6/1kV (NYCY) 2x1,5/1,5mm2 | M | 1200 | 0.00023 |  |  |  | 0 |  | CS ÚRS 2024 01 |  | 2
PP
VV
TS
P | 50 | 34121044 |  | kabel sdělovací stíněný laminovanou Al fólií s příložným Cu drátem jádro Cu plné izolace PVC plášť PVC 100V (SYKFY) 2x2x0,5mm2 | M | 3300 | 3e-05 |  |  |  | 0 |  | CS ÚRS 2024 01 |  | 2
PP
VV
TS
P | 51 | 34121046 |  | kabel sdělovací stíněný laminovanou Al fólií s příložným Cu drátem jádro Cu plné izolace PVC plášť PVC 100V (SYKFY) 3x2x0,5mm2 | M | 1300 | 4e-05 |  |  |  | 0 |  | CS ÚRS 2024 01 |  | 2
PP
VV
TS
P | 52 | 34121239 |  | kabel sdělovací stíněný laminovanou Al fólií s příložným Cu drátem jádro Cu plné izolace PVC plášť PVC 300V (J-Y(St)Y…Lg) 5x2x0,8mm2 | M | 2000 | 0.00014 |  |  |  | 0 |  | CS ÚRS 2024 01 |  | 2
PP
VV
TS
P | 53 | 34121269 |  | kabel datový celkově stíněný Al fólií jádro Cu plné plášť PVC (F/UTP) kategorie 6 | M | 1200 | 6e-05 |  |  |  | 0 |  | CS ÚRS 2024 01 |  | 2
PP
VV
TS
P | 54 | 34571072 |  | trubka elektroinstalační ohebná z PVC (EN) 2320 | M | 2200 | 4e-05 |  |  |  | 0 |  | CS ÚRS 2024 01 |  | 2
PP
VV
TS
P | 55 | 34571074 |  | trubka elektroinstalační ohebná z PVC (EN) 2332 | M | 2200 | 0.0001 |  |  |  | 0 |  | CS ÚRS 2024 01 |  | 2
PP
VV
TS
P | 56 | 34571075 |  | trubka elektroinstalační ohebná z PVC (EN) 2340 | M | 1000 | 0.00012 |  |  |  | 0 |  | CS ÚRS 2024 01 |  | 2
PP
VV
TS
P | 57 | 34571450 |  | krabice pod omítku PVC přístrojová kruhová D 70mm | KUS | 200 | 4e-05 |  |  |  | 0 |  | CS ÚRS 2024 01 |  | 2
PP
VV
TS
P | 58 | 34571524 |  | krabice pod omítku PVC odbočná čtvercová 125x125mm s víčkem | KUS | 50 | 0.00023 |  |  |  | 0 |  | CS ÚRS 2024 01 |  | 2
PP
VV
TS
P | 59 | 741112001 |  | Montáž krabice zapuštěná plastová kruhová | KUS | 200 | 0 |  |  |  | 0 |  | CS ÚRS 2024 01 |  | 2
PP
VV
TS
P | 60 | 741112003 |  | Montáž krabice zapuštěná plastová čtyřhranná | KUS | 50 | 0 |  |  |  | 0 |  | CS ÚRS 2024 01 |  | 2
PP
VV
TS
P | 61 | 741122011 |  | Montáž kabel Cu bez ukončení uložený pod omítku plný kulatý 2x1,5 až 2,5 mm2 (např. CYKY) | M | 1200 | 0 |  |  |  | 0 |  | CS ÚRS 2024 01 |  | 2
PP
VV
TS
P | 62 | 741122015 |  | Montáž kabel Cu bez ukončení uložený pod omítku plný kulatý 3x1,5 mm2 (např. CYKY) | M | 1200 | 0 |  |  |  | 0 |  | CS ÚRS 2024 01 |  | 2
PP
VV
TS
P | 63 | 742110002 |  | Montáž trubek pro slaboproud plastových ohebných uložených pod omítku | M | 2200 | 0 |  |  |  | 0 |  | CS ÚRS 2024 01 |  | 2
PP
VV
TS
P | 64 | 742110002 | 1 | Montáž trubek pro slaboproud plastových ohebných uložených pod omítku | M | 1000 | 0 |  |  |  | 0 |  | CS ÚRS 2024 01 |  | 2
PP
VV
TS
P | 65 | 742110002 | 2 | Montáž trubek pro slaboproud plastových ohebných uložených pod omítku | M | 2200 | 0 |  |  |  | 0 |  | CS ÚRS 2024 01 |  | 2
PP
VV
TS
P | 66 | 742121001 |  | Montáž kabelů sdělovacích pro vnitřní rozvody do 15 žil | M | 1200 | 0 |  |  |  | 0 |  | CS ÚRS 2024 01 |  | 2
PP
VV
TS
P | 67 | 742121001 | 1 | Montáž kabelů sdělovacích pro vnitřní rozvody do 15 žil | M | 1300 | 0 |  |  |  | 0 |  | CS ÚRS 2024 01 |  | 2
PP
VV
TS
P | 68 | 742121001 | 2 | Montáž kabelů sdělovacích pro vnitřní rozvody do 15 žil | M | 3300 | 0 |  |  |  | 0 |  | CS ÚRS 2024 01 |  | 2
PP
VV
TS
P | 69 | 742121001 | 3 | Montáž kabelů sdělovacích pro vnitřní rozvody do 15 žil | M | 2000 | 0 |  |  |  | 0 |  | CS ÚRS 2024 01 |  | 2
PP
VV
TS
P | 70 | R7492502570 |  | NYY-J 3x1,5 | M | 1200 | 0 |  |  |  | 0 |  | [bez vazby na CS] |  | 2
PP
VV
TS
SD |  | D03 |  | napájení - dodávka a montáž
P | 71 | 35822115 |  | jistič 1-pólový 10 A vypínací charakteristika B vypínací schopnost 6 kA | KUS | 12 | 0.0004 |  |  |  | 0 |  | CS ÚRS 2024 01 |  | 2
PP
VV
TS
P | 72 | 741320105 |  | Montáž jističů jednopólových nn do 25 A ve skříni se zapojením vodičů | KUS | 12 | 0 |  |  |  | 0 |  | CS ÚRS 2024 01 |  | 2
PP
VV
TS
P | 73 | 742123001 |  | Montáž přepěťové ochrany pro slaboproudá zařízení | KUS | 12 | 0 |  |  |  | 0 |  | CS ÚRS 2024 01 |  | 2
PP
VV
TS
P | 74 | R7499252512 |  | Vyhotovení pravidelné revizní zprávy pro jistících prvky, objekty, zařízení, technologie počtu přes 5 do 20 | KUS | 1 | 0 |  |  |  | 0 |  | [bez vazby na CS] |  | 2
PP
VV
TS
P | 75 | R7593321520 |  | Prvky Ochrana přepěťová SLP-275 V/4 S, 40 kA (8/20) - čtyřpólový varistorový svodič přepětí, vyjímatelný modul, optická signalizace poruchy, možnost blokace modulu | KUS | 12 | 0 |  |  |  | 0 |  | [bez vazby na CS] |  | 2
PP
VV
TS
P | 76 | R7598095667 |  | Vyhotovení revizní zprávy pro napájecí zdroj jedné napěťové soustavy | KUS | 1 | 0 |  |  |  | 0 |  | [bez vazby na CS] |  | 2
PP
VV
TS
SD |  | D04 |  | ostatní položky
P | 77 | 468081312 |  | Vybourání otvorů pro elektroinstalace ve zdivu cihelném pl do 0,0225 m2 tl přes 15 do 30 cm | KUS | 300 | 0 |  |  |  | 0 |  | CS ÚRS 2024 01 |  | 2
PP
VV
TS
P | 78 | 468081315 |  | Vybourání otvorů pro elektroinstalace ve zdivu cihelném pl do 0,0225 m2 tl přes 60 do 75 cm | KUS | 50 | 0 |  |  |  | 0 |  | CS ÚRS 2024 01 |  | 2
PP
VV
TS
P | 79 | 741128002 |  | Ostatní práce při montáži vodičů a kabelů - označení dalším štítkem | KUS | 500 | 0 |  |  |  | 0 |  | CS ÚRS 2024 01 |  | 2
PP
VV
TS
P | 80 | 998742102 |  | Přesun hmot tonážní pro slaboproud v objektech v do 12 m | T | 0.5 | 0 |  |  |  | 0 |  | CS ÚRS 2024 01 |  | 2
PP
VV
TS
P | 81 | R013294002 |  | Dílenská dokumentace | HOD | 360 | 0 |  |  |  | 0 |  | [bez vazby na CS] |  | 2
PP
VV
TS
P | 82 | R7491510070 |  | Protipožární a kabelové ucpávky Protipožární ucpávky a tmely prostupu kabelového pr.do 110 mm, do EI 90 min. | KUS | 80 | 0 |  |  |  | 0 |  | [bez vazby na CS] |  | 2
PP
VV
TS
P | 83 | R7491552020 |  | Montáž protipožárních ucpávek a tmelů protipožární ucpávka kabelového prostupu, průměru do 110 mm, do EI 90 min. | KUS | 80 | 0 |  |  |  | 0 |  | [bez vazby na CS] |  | 2
PP
VV
TS
P | 84 | R7499451010 |  | Vydání průkazu způsobilosti pro funkční celek, provizorní stav | KUS | 1 | 0 |  |  |  | 0 |  | [bez vazby na CS] |  | 2
PP
VV
TS
P | 85 | R7499451510 |  | Vyhotovení zprávy o posouzení bezpečnosti (rizik) včetně analýzy a hodnocení rizik | KUS | 1 | 0 |  |  |  | 0 |  | [bez vazby na CS] |  | 2
PP
VV
TS
P | 86 | R7499751010 |  | Dokončovací práce na elektrickém zařízení | HOD | 350 | 0 |  |  |  | 0 |  | [bez vazby na CS] |  | 2
PP
VV
TS
P | 87 | R7499751020 |  | Dokončovací práce úprava zapojení stávajících kabelových skříní/rozvaděčů | HOD | 40 | 0 |  |  |  | 0 |  | [bez vazby na CS] |  | 2
PP
VV
TS
P | 88 | R7499751030 |  | Dokončovací práce zkušební provoz | HOD | 80 | 0 |  |  |  | 0 |  | [bez vazby na CS] |  | 2
PP
VV
TS
P | 89 | R7499751040 |  | Dokončovací práce zaškolení obsluhy | HOD | 80 | 0 |  |  |  | 0 |  | [bez vazby na CS] |  | 2
PP
VV
TS
P | 90 | R7499751050 |  | Dokončovací práce manipulace na zařízeních prováděné provozovatelem | HOD | 40 | 0 |  |  |  | 0 |  | [bez vazby na CS] |  | 2
PP
VV
TS

## PS 74-02-42
SŽDC05 |  |  |  | Soupis prací objektu | [10 empty] | 3
3
S | Stavba: | 5323520028 |  | Rekonstrukce ŽST Klatovy_ZM01 | [6 empty] | D.1.2 |  | Aspe | 0,00 | 2
O | Objekt: | D.1.2 |  | Železniční sdělovací zařízení | [9 empty] | 15,00 | 2
Typ | Poř. číslo | Kód položky | Varianta | Název položky | MJ | Množství | Jednotková hmotnost | Celková hmotnost |  |  | Jednotková cena |  | Cenové soustavy | 21,00 | 2
Dodávka
[9 empty] | Jednotková | Celkem | Jednotková | Celkem |  |  |  | Počet položek s nulovou cenou
O1 |  | PS 74-02-42 |  | Lokální detekce požáru - LDP
SD |  | D01 |  | technologie - dodávka a montáž
P | 1 | 34621004 |  | akumulátor VRLA, 12 V, pól F2, kapacita 12 Ah | KUS | 2 | 0.0034 |  |  |  | 0 |  | CS ÚRS 2024 01 |  | 2
PP
VV
TS
P | 2 | 34621008 |  | akumulátor VRLA, 12 V, pól 12x12x2, kapacita 17 Ah | KUS | 2 | 0.005 |  |  |  | 0 |  | CS ÚRS 2024 01 |  | 2
PP
VV
TS
P | 3 | 40463117 |  | zdroj spínaný 27,6V/5A, certifikovaný dle EN54-4, v krytu, max. připojitelné Aku2x18 Ah | KUS | 1 | 0.0062 |  |  |  | 0 |  | CS ÚRS 2024 01 |  | 2
PP
VV
TS
P | 4 | 40464022 |  | maják a siréna interní, záblesk červený | KUS | 6 | 0.0003 |  |  |  | 0 |  | CS ÚRS 2024 01 |  | 2
PP
VV
TS
P | 5 | 59081306 |  | magnet přídržný, 40 kg, noha 325mm, s tlačítkem, kotva s kloubem | KUS | 10 | 0.0011 |  |  |  | 0 |  | CS ÚRS 2024 01 |  | 2
PP
VV
TS
P | 6 | 59081344 |  | hlásič kouře lineární interaktivní | KUS | 2 | 0.0006 |  |  |  | 0 |  | CS ÚRS 2024 01 |  | 2
PP
VV
TS
P | 7 | 59081346 |  | hlásič lineární řídící jednotka pro autonomní využití | KUS | 2 | 0.0003 |  |  |  | 0 |  | CS ÚRS 2024 01 |  | 2
PP
VV
TS
P | 8 | 59081347 |  | odrazka pro hlásič lineární (1x do 50 m, 4 x do 100 m) | KUS | 2 | 1e-05 |  |  |  | 0 |  | CS ÚRS 2024 01 |  | 2
PP
VV
TS
P | 9 | 59081349 |  | držák jednotky lineárního hlásiče | KUS | 2 | 0.0003 |  |  |  | 0 |  | CS ÚRS 2024 01 |  | 2
PP
VV
TS
P | 10 | 59081356 |  | tablo ovládací externí pro LDP | KUS | 1 | 0.002 |  |  |  | 0 |  | CS ÚRS 2024 01 |  | 2
PP
VV
TS
P | 11 | 59081380 |  | deska linková, 2 kruhové linky, 128 adres na jedné kruhové lince | KUS | 3 | 0.0003 |  |  |  | 0 |  | CS ÚRS 2024 01 |  | 2
PP
VV
TS
P | 12 | 59081381 |  | deska smyčková, 12 konvenčních smyček, až 25 neadresovatelných hlásičů na smyčku | KUS | 1 | 0.0003 |  |  |  | 0 |  | CS ÚRS 2024 01 |  | 2
PP
VV
TS
P | 13 | 59081384 |  | deska periferií pro připojení nadstavby, ZDP, OPPO | KUS | 1 | 0.0003 |  |  |  | 0 |  | CS ÚRS 2024 01 |  | 2
PP
VV
TS
P | 14 | 59081385 |  | deska periferií pro vzdálené zobrazení (GSM, ethernet) a vysílání SMS | KUS | 1 | 0.0003 |  |  |  | 0 |  | CS ÚRS 2024 01 |  | 2
PP
VV
TS
P | 15 | 59081387 |  | deska výstupů, 12 x výstup reléový s přepínacím kontaktem | KUS | 1 | 0.0003 |  |  |  | 0 |  | CS ÚRS 2024 01 |  | 2
PP
VV
TS
P | 16 | 59081393 |  | jednotka vstupně-výstupní, relé, s izolátorem, 4xIN a 4xOUT | KUS | 3 | 0.0006 |  |  |  | 0 |  | CS ÚRS 2024 01 |  | 2
PP
VV
TS
P | 17 | 59081394 |  | jednotka vstupně-výstupní, relé, s izolátorem, 8xIN a 8xOUT | KUS | 6 | 0.0006 |  |  |  | 0 |  | CS ÚRS 2024 01 |  | 2
PP
VV
TS
P | 18 | 59081401 |  | ústředna LDP adresná analogová, bez dipleje a ovládacích prvků, max. 3072 adres | KUS | 1 | 0.016 |  |  |  | 0 |  | CS ÚRS 2024 01 |  | 2
PP
VV
TS
P | 19 | 59081431 |  | hlásič kouře adresný optický | KUS | 175 | 0.00016 |  |  |  | 0 |  | CS ÚRS 2024 01 |  | 2
PP
VV
TS
P | 20 | 59081435 |  | hlásič multisenzorový | KUS | 35 | 0.00012 |  |  |  | 0 |  | CS ÚRS 2024 01 |  | 2
PP
VV
TS
P | 21 | 59081449 |  | hlásič tlačítkový s izolátorem | KUS | 34 | 0.00017 |  |  |  | 0 |  | CS ÚRS 2022 01 |  | 2
PP
VV
TS
P | 22 | 59081470 |  | patice hlásiče standardní | KUS | 210 | 0.0001 |  |  |  | 0 |  | CS ÚRS 2024 01 |  | 2
PP
VV
TS
P | 23 | 59081515 |  | siréna, 32 tónů, 2 úrovně hlasitosti | KUS | 41 | 0.00031 |  |  |  | 0 |  | CS ÚRS 2024 01 |  | 2
PP
VV
TS
P | 24 | 742210002 |  | Montáž ústředny EPS dvou nebo tří kruhové bez čelního panelu | KUS | 1 | 0 |  |  |  | 0 |  | CS ÚRS 2024 01 |  | 2
PP
VV
TS
P | 25 | 742210003 |  | Montáž ústředny LDP čtyř nebo vícekruhové bez čelního panelu | KUS | 1 | 0 |  |  |  | 0 |  | CS ÚRS 2024 01 |  | 2
PP
VV
TS
P | 26 | 742210005 |  | Montáž čelního panelu do ústředny LDP | KUS | 1 | 0 |  |  |  | 0 |  | CS ÚRS 2024 01 |  | 2
PP
VV
TS
P | 27 | 742210006 |  | Montáž rozšiřující karty do ústředny EPS | KUS | 4 | 0 |  |  |  | 0 |  | CS ÚRS 2024 01 |  | 2
PP
VV
TS
P | 28 | 742210031 |  | Montáž napájecího zdroje pro ústřednu LDP dle EN54-4 | KUS | 2 | 0 |  |  |  | 0 |  | CS ÚRS 2024 01 |  | 2
PP
VV
TS
P | 29 | 742210041 |  | Montáž akumulátoru 2x12 V pro ústřednu LDP | KUS | 2 | 0 |  |  |  | 0 |  | CS ÚRS 2024 01 |  | 2
PP
VV
TS
P | 30 | 742210041 | 1 | Montáž akumulátoru 2x12 V pro ústřednu LDP | KUS | 2 | 0 |  |  |  | 0 |  | CS ÚRS 2024 01 |  | 2
PP
VV
TS
P | 31 | 742210071 |  | Montáž ovládacícho tabla externího pro LDP | KUS | 1 | 0 |  |  |  | 0 |  | CS ÚRS 2023 01 |  | 2
PP
VV
TS
P | 32 | 742210121 |  | Montáž hlásiče automatického bodového | KUS | 210 | 0 |  |  |  | 0 |  | CS ÚRS 2022 01 |  | 2
PP
VV
TS
P | 33 | 742210123 |  | Montáž kouřového hlásiče lineárního infračerveného přijímač - vysílač | KUS | 2 | 0 |  |  |  | 0 |  | CS ÚRS 2024 01 |  | 2
PP
VV
TS
P | 34 | 742210131 |  | Montáž soklu hlásiče nebo patice | KUS | 210 | 0 |  |  |  | 0 |  | CS ÚRS 2022 01 |  | 2
PP
VV
TS
P | 35 | 742210151 |  | Montáž tlačítkového hlásiče se sklíčkem | KUS | 34 | 0 |  |  |  | 0 |  | CS ÚRS 2022 01 |  | 2
PP
VV
TS
P | 36 | 742210251 |  | Připojení kontaktu ovládaného nebo monitorovaného | KUS | 25 | 0 |  |  |  | 0 |  | CS ÚRS 2024 01 |  | 2
PP
VV
TS
P | 37 | 742210261 |  | Montáž sirény nebo majáku nebo signalizace | KUS | 45 | 0 |  |  |  | 0 |  | CS ÚRS 2024 01 |  | 2
PP
VV
TS
P | 38 | 742210303 |  | Montáž vstupně výstupního reléového prvku 4 kontakty s krytem | KUS | 6 | 0 |  |  |  | 0 |  | CS ÚRS 2024 01 |  | 2
PP
VV
TS
P | 39 | 742210305 |  | Montáž vstupně výstupního reléového prvku 5 a více kontaktů s krytem | KUS | 9 | 0 |  |  |  | 0 |  | CS ÚRS 2024 01 |  | 2
PP
VV
TS
P | 40 | 742210401 |  | Programování základních parametrů ústředny LDP | KUS | 1 | 0 |  |  |  | 0 |  | CS ÚRS 2024 01 |  | 2
PP
VV
TS
P | 41 | 742210421 |  | Programování a oživení systému na jeden detektor EPS | KUS | 246 | 0 |  |  |  | 0 |  | CS ÚRS 2024 01 |  | 2
PP
VV
TS
P | 42 | 742210503 |  | Provedení koordinační funkční zkoušky LDP | KUS | 1 | 0 |  |  |  | 0 |  | CS ÚRS 2024 01 |  | 2
PP
VV
TS
P | 43 | 742210521 |  | Výchozí revize systému LDP na jeden detektor | KUS | 246 | 0 |  |  |  | 0 |  | CS ÚRS 2024 01 |  | 2
PP
VV
TS
P | 44 | R7596410120 |  | SW konfigurační pro ústřednu "po proškol.+smlouva" | KUS | 1 | 0 |  |  |  | 0 |  | [bez vazby na CS] |  | 2
PP
VV
TS
P | 45 | R7596445070 |  | Montáž štítku k hlásičům | KUS | 246 | 0 |  |  |  | 0 |  | [bez vazby na CS] |  | 2
PP
VV
TS
P | 46 | R7596460110 |  | Paralelní signalizace | KUS | 4 | 0 |  |  |  | 0 |  | [bez vazby na CS] |  | 2
PP
VV
TS
P | 47 | R7596490010 |  | Ostatní Provozní kniha Provozní kniha EPS, LDP, ASHS | KUS | 1 | 0 |  |  |  | 0 |  | [bez vazby na CS] |  | 2
PP
VV
TS
P | 48 | R7598045005 |  | Měření smyčky | KUS | 4 | 0 |  |  |  | 0 |  | [bez vazby na CS] |  | 2
PP
VV
TS
P | 49 | R7598045085 |  | Systém LDP oživení a nastavení | SOUBOR | 1 | 0 |  |  |  | 0 |  | [bez vazby na CS] |  | 2
PP
VV
TS
P | 50 | R7598045090 |  | Systém LDP naprogramování ústředny | KUS | 1 | 0 |  |  |  | 0 |  | [bez vazby na CS] |  | 2
PP
VV
TS
P | 51 | R7598045095 |  | Systém LDP zaškolení obsluhy | KUS | 10 | 0 |  |  |  | 0 |  | [bez vazby na CS] |  | 2
PP
VV
TS
P | 52 | R7598045100 |  | Systém LDP vyhotovení protokolu o funkční zkoušce | KUS | 1 | 0 |  |  |  | 0 |  | [bez vazby na CS] |  | 2
PP
VV
TS
SD |  | D02 |  | kabeláž, instalační materiál - dodávka a montáž
P | 53 | 34111524 |  | kabel silový oheň retardující bezhalogenový s funkčností při požáru 180min a P60-R reakce na oheň B2cas1d1a1 jádro Cu 0,6/1kV (1-CSKH-V) 2x1,5mm2 | M | 300 | 0.00016 |  |  |  | 0 |  | CS ÚRS 2024 01 |  | 2
PP
VV
TS
P | 54 | 34121134 |  | kabel sdělovací oheň retardující bezhalogenový stíněný laminovanou Al fólií s příložným CuSn drátem | M | 1000 | 0.00011 |  |  |  | 0 |  | CS ÚRS 2024 01 |  | 2
PP |  |  |  | kabel sdělovací oheň retardující bezhalogenový stíněný laminovanou Al fólií s příložným CuSn drátem s funkčností při požáru 180min a P90-R/PH120-R reakce na oheň B2cas1d1a1 jádro Cu plné 100V (SSKFH-V) 2x2x0,8mm2
VV
TS
P | 55 | 34121144 |  | kabel sdělovací oheň retardující bezhalogenový stíněný laminovanou Al fólií s příložným CuSn drátem | M | 1000 | 7e-05 |  |  |  | 0 |  | CS ÚRS 2024 01 |  | 2
PP |  |  |  | kabel sdělovací oheň retardující bezhalogenový stíněný laminovanou Al fólií s příložným CuSn drátem bez funkčnosti při požáru reakce na oheň B2cas1d1a1 jádro Cu plné 100V (SHKFH-R) 1x2x0,8mm2
VV
TS
P | 56 | 34571072 |  | trubka elektroinstalační ohebná z PVC (EN) 2320 | M | 1000 | 4e-05 |  |  |  | 0 |  | CS ÚRS 2024 01 |  | 2
PP
VV
TS
P | 57 | 34571450 |  | krabice pod omítku PVC přístrojová kruhová D 70mm | KUS | 35 | 4e-05 |  |  |  | 0 |  | CS ÚRS 2024 01 |  | 2
PP
VV
TS
P | 58 | 34571733 |  | příchytka kovová Pz tvar omega požárně odolná průměr vodiče 18 - 23mm | KUS | 2000 | 2e-05 |  |  |  | 0 |  | CS ÚRS 2024 01 |  | 2
PP
VV
TS
P | 59 | 34571735 |  | příchytka kovová Pz tvar omega požárně odolná průměr vodiče 28 - 37mm | KUS | 500 | 2e-05 |  |  |  | 0 |  | CS ÚRS 2024 01 |  | 2
PP
VV
TS
P | 60 | 741112001 |  | Montáž krabice zapuštěná plastová kruhová | KUS | 35 | 0 |  |  |  | 0 |  | CS ÚRS 2024 01 |  | 2
PP
VV
TS
P | 61 | 741120003 |  | Montáž vodič Cu izolovaný plný a laněný žíla 10-16 mm2 pod omítku (např. CY) | M | 50 | 0 |  |  |  | 0 |  | CS ÚRS 2024 01 |  | 2
PP
VV
TS
P | 62 | 741120301 |  | Montáž vodič Cu izolovaný plný a laněný s PVC pláštěm žíla 0,55-16 mm2 pevně (např. CY, CHAH-V) | M | 300 | 0 |  |  |  | 0 |  | CS ÚRS 2024 01 |  | 2
PP
VV
TS
P | 63 | 741122015 |  | Montáž kabel Cu bez ukončení uložený pod omítku plný kulatý 3x1,5 mm2 (např. CYKY) | M | 50 | 0 |  |  |  | 0 |  | CS ÚRS 2024 01 |  | 2
PP
VV
TS
P | 64 | 742110002 |  | Montáž trubek pro slaboproud plastových ohebných uložených pod omítku | M | 1000 | 0 |  |  |  | 0 |  | CS ÚRS 2024 01 |  | 2
PP
VV
TS
P | 65 | 742111001 |  | Montáž příchytky pro kabely samostatné ohniodolné pro slaboproud | KUS | 2000 | 0 |  |  |  | 0 |  | CS ÚRS 2024 01 |  | 2
PP
VV
TS
P | 66 | 742111001 | 1 | Montáž příchytky pro kabely samostatné ohniodolné pro slaboproud | KUS | 500 | 0 |  |  |  | 0 |  | CS ÚRS 2024 01 |  | 2
PP
VV
TS
P | 67 | 742121001 |  | Montáž kabelů sdělovacích pro vnitřní rozvody do 15 žil | M | 1000 | 0 |  |  |  | 0 |  | CS ÚRS 2024 01 |  | 2
PP
VV
TS
P | 68 | 742121001 | 1 | Montáž kabelů sdělovacích pro vnitřní rozvody do 15 žil | M | 1000 | 0 |  |  |  | 0 |  | CS ÚRS 2024 01 |  | 2
PP
VV
TS
P | 69 | R7492502570 |  | NYY-J 3x1,5 | M | 50 | 0 |  |  |  | 0 |  | [bez vazby na CS] |  | 2
PP
VV
TS
P | 70 | R7492502585 |  | NYY-1x16 | M | 50 | 0 |  |  |  | 0 |  | [bez vazby na CS] |  | 2
PP
VV
TS
SD |  | D03 |  | napájení - dodávka a montáž
P | 71 | 35822115 |  | jistič 1-pólový 10 A vypínací charakteristika B vypínací schopnost 6 kA | KUS | 2 | 0.0004 |  |  |  | 0 |  | CS ÚRS 2024 01 |  | 2
PP
VV
TS
P | 72 | 741320105 |  | Montáž jističů jednopólových nn do 25 A ve skříni se zapojením vodičů | KUS | 2 | 0 |  |  |  | 0 |  | CS ÚRS 2024 01 |  | 2
PP
VV
TS
P | 73 | 742123001 |  | Montáž přepěťové ochrany pro slaboproudá zařízení | KUS | 2 | 0 |  |  |  | 0 |  | CS ÚRS 2024 01 |  | 2
PP
VV
TS
P | 74 | R7499252510 |  | Vyhotovení pravidelné revizní zprávy pro jistících prvky, objekty, zařízení, technologie počtu do 5 | KUS | 1 | 0 |  |  |  | 0 |  | [bez vazby na CS] |  | 2
PP
VV
TS
P | 75 | R7593321520 |  | Prvky Ochrana přepěťová SLP-275 V/4 S, 40 kA (8/20) - čtyřpólový varistorový svodič přepětí, vyjímatelný modul, optická signalizace poruchy, možnost blokace modulu | KUS | 2 | 0 |  |  |  | 0 |  | [bez vazby na CS] |  | 2
PP
VV
TS
P | 76 | R7598095667 |  | Vyhotovení revizní zprávy pro napájecí zdroj jedné napěťové soustavy | KUS | 1 | 0 |  |  |  | 0 |  | [bez vazby na CS] |  | 2
PP
VV
TS
SD |  | D04 |  | ostatní položky
P | 77 | 468081312 |  | Vybourání otvorů pro elektroinstalace ve zdivu cihelném pl do 0,0225 m2 tl přes 15 do 30 cm | KUS | 100 | 0 |  |  |  | 0 |  | CS ÚRS 2024 01 |  | 2
PP
VV
TS
P | 78 | 468081315 |  | Vybourání otvorů pro elektroinstalace ve zdivu cihelném pl do 0,0225 m2 tl přes 60 do 75 cm | KUS | 30 | 0 |  |  |  | 0 |  | CS ÚRS 2024 01 |  | 2
PP
VV
TS
P | 79 | 741128002 |  | Ostatní práce při montáži vodičů a kabelů - označení dalším štítkem | KUS | 200 | 0 |  |  |  | 0 |  | CS ÚRS 2024 01 |  | 2
PP
VV
TS
P | 80 | 998742102 |  | Přesun hmot tonážní pro slaboproud v objektech v do 12 m | T | 0.2 | 0 |  |  |  | 0 |  | CS ÚRS 2024 01 |  | 2
PP
VV
TS
P | 81 | R013294002 |  | Dílenská dokumentace | HOD | 360 | 0 |  |  |  | 0 |  | [bez vazby na CS] |  | 2
PP
VV
TS
P | 82 | R7491510070 |  | Protipožární a kabelové ucpávky Protipožární ucpávky a tmely prostupu kabelového pr.do 110 mm, do EI 90 min. | KUS | 80 | 0 |  |  |  | 0 |  | [bez vazby na CS] |  | 2
PP
VV
TS
P | 83 | R7491552020 |  | Montáž protipožárních ucpávek a tmelů protipožární ucpávka kabelového prostupu, průměru do 110 mm, do EI 90 min. | KUS | 80 | 0 |  |  |  | 0 |  | [bez vazby na CS] |  | 2
PP
VV
TS
P | 84 | R7499451010 |  | Vydání průkazu způsobilosti pro funkční celek, provizorní stav | KUS | 1 | 0 |  |  |  | 0 |  | [bez vazby na CS] |  | 2
PP
VV
TS
P | 85 | R7499451510 |  | Vyhotovení zprávy o posouzení bezpečnosti (rizik) včetně analýzy a hodnocení rizik | KUS | 1 | 0 |  |  |  | 0 |  | [bez vazby na CS] |  | 2
PP
VV
TS
P | 86 | R7499751010 |  | Dokončovací práce na elektrickém zařízení | HOD | 160 | 0 |  |  |  | 0 |  | [bez vazby na CS] |  | 2
PP
VV
TS
P | 87 | R7499751020 |  | Dokončovací práce úprava zapojení stávajících kabelových skříní/rozvaděčů | HOD | 40 | 0 |  |  |  | 0 |  | [bez vazby na CS] |  | 2
PP
VV
TS
P | 88 | R7499751030 |  | Dokončovací práce zkušební provoz | HOD | 80 | 0 |  |  |  | 0 |  | [bez vazby na CS] |  | 2
PP
VV
TS
P | 89 | R7499751040 |  | Dokončovací práce zaškolení obsluhy | HOD | 40 | 0 |  |  |  | 0 |  | [bez vazby na CS] |  | 2
PP
VV
TS
P | 90 | R7499751050 |  | Dokončovací práce manipulace na zařízeních prováděné provozovatelem | HOD | 40 | 0 |  |  |  | 0 |  | [bez vazby na CS] |  | 2
PP
VV
TS
P | 91 | R7598045140 |  | Revize hlásiče tlačítkového | KUS | 20 | 0 |  |  |  | 0 |  | [bez vazby na CS] |  | 2
PP
VV
TS
P | 92 | R7598045145 |  | Revize hlásiče automatického s chemickým čištěním vložky | KUS | 40 | 0 |  |  |  | 0 |  | [bez vazby na CS] |  | 2
PP
VV
TS

## PS 74-02-71
SŽDC05 |  |  |  | Soupis prací objektu | [10 empty] | 3
3
S | Stavba: | 5323520028 |  | Rekonstrukce ŽST Klatovy_ZM01 | [6 empty] | D.1.2 |  | Aspe | 0,00 | 2
O | Objekt: | D.1.2 |  | Železniční sdělovací zařízení | [9 empty] | 15,00 | 2
Typ | Poř. číslo | Kód položky | Varianta | Název položky | MJ | Množství | Jednotková hmotnost | Celková hmotnost |  |  | Jednotková cena |  | Cenové soustavy | 21,00 | 2
Dodávka
[9 empty] | Jednotková | Celkem | Jednotková | Celkem |  |  |  | Počet položek s nulovou cenou
O1 |  | PS 74-02-71 |  | Informační systém, hodinové zařízení
SD |  | D01 |  | informační systém - technologie - dodávka a montáž
P | 1 | 34123150 |  | patchcord optický duplex délka 5m | KUS | 2 | 0.0003 |  |  |  | 0 |  | CS ÚRS 2024 01 |  | 2
PP
VV
TS
P | 2 | 34539100 |  | rámeček datové zásuvky pro 2 moduly 22,5x45mm | KUS | 2 | 0.0001 |  |  |  | 0 |  | CS ÚRS 2024 01 |  | 2
PP
VV
TS
P | 3 | 34571450 |  | krabice pod omítku PVC přístrojová kruhová D 70mm | KUS | 2 | 4e-05 |  |  |  | 0 |  | CS ÚRS 2024 01 |  | 2
PP
VV
TS
P | 4 | 34571473 |  | krabice do dutých stěn PVC přístrojová obdélníková 250x200mm s víčkem | KUS | 5 | 0.00054 |  |  |  | 0 |  | CS ÚRS 2024 01 |  | 2
PP
VV
TS
P | 5 | 37451004 |  | třmen se soklem (pro 2x keystone) | KUS | 2 | 3e-05 |  |  |  | 0 |  | CS ÚRS 2024 01 |  | 2
PP
VV
TS
P | 6 | 37451145 |  | panel vyvazovací 5x plastové oko s průchody 1U 19" | KUS | 1 | 0.0001 |  |  |  | 0 |  | CS ÚRS 2024 01 |  | 2
PP
VV
TS
P | 7 | 37451155 |  | zásuvka s rámečkem úhlová se záclonkou (neosazená) pro 2 keystone | KUS | 2 | 0.00015 |  |  |  | 0 |  | CS ÚRS 2024 01 |  | 2
PP
VV
TS
P | 8 | 37451170 |  | modul zásuvkový se záclonkou přímý (neosazený) pro keystone 2xRJ45 45x45mm | KUS | 2 | 0.0001 |  |  |  | 0 |  | CS ÚRS 2024 01 |  | 2
PP
VV
TS
P | 9 | 37451190 |  | krabička nástěnná zásuvková pro keystone moduly plast bílá 2 porty (neosazený) | KUS | 2 | 0.0001 |  |  |  | 0 |  | CS ÚRS 2024 01 |  | 2
PP
VV
TS
P | 10 | 37451205 |  | krabička datové zásuvky na omítku PVC čtvercová 80x80mm hloubka 42mm | KUS | 2 | 0.0001 |  |  |  | 0 |  | CS ÚRS 2024 01 |  | 2
PP
VV
TS
P | 11 | 37452030 |  | prvek ukončovací datového rozvodu keystone 1xRJ45 UTP Cat6 samořezný kabelová pojistka | KUS | 4 | 2e-05 |  |  |  | 0 |  | CS ÚRS 2024 01 |  | 2
PP
VV
TS
P | 12 | 37459020 |  | konektor na drát/lanko s vložkou RJ45 UTP Cat6 nestíněný | KUS | 30 | 5e-05 |  |  |  | 0 |  | CS ÚRS 2024 01 |  | 2
PP
VV
TS
P | 13 | 37459040 |  | botka ochranná pro konektory RJ45 s výřezem bez krytu zámku | KUS | 30 | 1e-05 |  |  |  | 0 |  | CS ÚRS 2024 01 |  | 2
PP
VV
TS
P | 14 | 741112001 |  | Montáž krabice zapuštěná plastová kruhová | KUS | 2 | 0 |  |  |  | 0 |  | CS ÚRS 2024 01 |  | 2
PP
VV
TS
P | 15 | 741112023 |  | Montáž krabice nástěnná plastová čtyřhranná do 250x250 mm | KUS | 5 | 0 |  |  |  | 0 |  | CS ÚRS 2024 01 |  | 2
PP
VV
TS
P | 16 | 742123001 | 1 | Montáž přepěťové ochrany pro slaboproudá zařízení | KUS | 10 | 0 |  |  |  | 0 |  | CS ÚRS 2024 01 |  | 2
PP
VV
TS
P | 17 | 742124005 |  | Montáž kabelů datových FTP, UTP, STP ukončení kabelu konektorem | KUS | 30 | 0 |  |  |  | 0 |  | CS ÚRS 2024 01 |  | 2
PP
VV
TS
P | 18 | 742330023 |  | Montáž vyvazovacího panelu 1U | KUS | 1 | 0 |  |  |  | 0 |  | CS ÚRS 2024 01 |  | 2
PP
VV
TS
P | 19 | 742330024 |  | Montáž patch panelu 24 portů | KUS | 1 | 0 |  |  |  | 0 |  | CS ÚRS 2024 01 |  | 2
PP
VV
TS
P | 20 | 742330044 |  | Montáž datové zásuvky 1 až 6 pozic | KUS | 2 | 0 |  |  |  | 0 |  | CS ÚRS 2024 01 |  | 2
PP
VV
TS
P | 21 | 742330051 |  | Popis portu datové zásuvky | KUS | 4 | 0 |  |  |  | 0 |  | CS ÚRS 2024 01 |  | 2
PP
VV
TS
P | 22 | R7402710001 |  | Elektronický informační panel 40" s tlačítky, klávesnicí a hlasovým výstupem pro pro nevidomé vhodný pro aktuální odjezdy | KUS | 2 | 0 |  |  |  | 0 |  | [bez vazby na CS] |  | 2
PP |  |  |  | Elektronický informační panel 40" s tlačítky, klávesnicí a hlasovým výstupem pro pro nevidomé vhodný pro aktuální odjezdy - příjezdy, řazení vlaků, jízdní řády, informace, venkovní provedení s řízenou vnitřní teplotou pro umístění do venkovního prostředí
VV
TS |  |  |  | vč. software
P | 23 | R7402710002 |  | Elektronický informační panel 40" s tlačítky, klávesnicí a hlasovým výstupem pro pro nevidomé vhodný pro aktuální odjezdy - příjezdy, řazení vlaků, jízdní řády, informace, vnitnří provedení | KUS | 1 | 0 |  |  |  | 0 |  | [bez vazby na CS] |  | 2
PP
VV
TS |  |  |  | vč. software
P | 24 | R7402710003 |  | monitor 48" regionální dopravy pro zobrazení odjezdu vlakových i autobusových linek, včetně nástěnného držáku | KUS | 1 | 0 |  |  |  | 0 |  | [bez vazby na CS] |  | 2
PP
VV
TS |  |  |  | monitor+software
P | 25 | R7402711001 |  | montáž elekronického informačního panelu ve venkovním prostředí | KUS | 2 | 0 |  |  |  | 0 |  | [bez vazby na CS] |  | 2
PP
VV
TS
P | 26 | R7402711002 |  | montáž elekronického informačního panelu ve vnitřním prostředí | KUS | 1 | 0 |  |  |  | 0 |  | [bez vazby na CS] |  | 2
PP
VV
TS
P | 27 | R7402711003 |  | montáž monitoru regionální dopravy | KUS | 1 | 0 |  |  |  | 0 |  | [bez vazby na CS] |  | 2
PP
VV
TS
P | 28 | R7590540601 |  | Slaboproudé rozvody, kabely pro přívod a vnitřní instalaci UTP/FTP kategorie 6, 250MHz 1 Gbps UTP propojovací kabel RJ45/RJ45 3m | KUS | 30 | 0 |  |  |  | 0 |  | [bez vazby na CS] |  | 2
PP
VV
TS
P | 29 | R7590560529.1 |  | Patch panel 24 portů CAT 6, modulární, plně osazený | KUS | 1 | 0 |  |  |  | 0 |  | [bez vazby na CS] |  | 2
PP
VV
TS
P | 30 | R7590575010 |  | Montáž portu strukturované kabeláže | KUS | 4 | 0 |  |  |  | 0 |  | [bez vazby na CS] |  | 2
PP
VV
TS
P | 31 | R7590575020 |  | Montáž zásuvky pro 1 datový port | KUS | 4 | 0 |  |  |  | 0 |  | [bez vazby na CS] |  | 2
PP
VV
TS
P | 32 | R7595200520 |  | SFP modul pro switch | KUS | 1 | 0 |  |  |  | 0 |  | [bez vazby na CS] |  | 2
PP
VV
TS
P | 33 | R7595600080.1 |  | Přenosová a datová zařízení Přenosové 1G ethernet Switch L3 | KUS | 1 | 0 |  |  |  | 0 |  | [bez vazby na CS] |  | 2
PP |  |  |  | Přenosová a datová zařízení Přenosové 1G ethernet Switch L3, 48 portů PoE 10 / 100 / 1000, kompatibilní s kruhovou topologií ethernet switchů včetně směřování DNL licence na Smart Account investora SŽ, včetně licence na 3 roky
VV
TS
P | 34 | R7595605140 |  | Montáž modulu SFP | KUS | 1 | 0 |  |  |  | 0 |  | [bez vazby na CS] |  | 2
PP
VV
TS
P | 35 | R7595605170 |  | Montáž routeru (směrovače), switche (přepínače) a huby (rozbočovače) instalace a konfigurace routeru upevněného expertní | KUS | 1 | 0 |  |  |  | 0 |  | [bez vazby na CS] |  | 2
PP
VV
TS
P | 36 | R7596510010 |  | Řídící systém Server hlavní | KUS | 1 | 0 |  |  |  | 0 |  | [bez vazby na CS] |  | 2
PP
VV
TS |  |  |  | Montáž PC + software
P | 37 | R7596510020 |  | Řídící systém Server záložní | KUS | 1 | 0 |  |  |  | 0 |  | [bez vazby na CS] |  | 2
PP
VV
TS |  |  |  | Montáž PC + software
P | 38 | R7596515010 |  | Montáž PC pro informační zařízení řídící jednotka | KUS | 1 | 0 |  |  |  | 0 |  | [bez vazby na CS] |  | 2
PP
VV
TS |  |  |  | Montáž PC + software
P | 39 | R7596515010 | 1 | Montáž PC pro informační zařízení řídící jednotka | KUS | 1 | 0 |  |  |  | 0 |  | [bez vazby na CS] |  | 2
PP
VV
TS |  |  |  | Montáž PC + software
P | 40 | R7596515010 | 2 | Montáž PC pro informační zařízení řídící jednotka | KUS | 1 | 0 |  |  |  | 0 |  | [bez vazby na CS] |  | 2
PP
VV
TS |  |  |  | Montáž PC + software
P | 41 | R7596515020 |  | Montáž PC pro informační zařízení editační pracoviště | KUS | 1 | 0 |  |  |  | 0 |  | [bez vazby na CS] |  | 2
PP
VV
TS
P | 42 | R7596515030 |  | Konfigurace a oživení informačního zařízení pro cestující | KUS | 1 | 0 |  |  |  | 0 |  | [bez vazby na CS] |  | 2
PP
VV
TS |  |  |  | Montáž PC + software
P | 43 | R7596515040 |  | Školení operátora obsluhy editačního pracoviště informačního zařízení na ovládací SW | KUS | 20 | 0 |  |  |  | 0 |  | [bez vazby na CS] |  | 2
PP
VV
TS
P | 44 | r7596515050 |  | Montáž převodníku RS232/485 nebo RS232/Ethernet | KUS | 1 | 0 |  |  |  | 0 |  | [bez vazby na CS] |  | 2
PP
VV
TS
P | 45 | R7596515060 |  | Montáž převodníku mezi řídící jednotkou a rozhlasovou ústřednou | KUS | 1 | 0 |  |  |  | 0 |  | [bez vazby na CS] |  | 2
PP
VV
TS
P | 46 | R7596515070 |  | Montáž modulu dálkového ovládání spouštění hlášení pomocí dálkového ovladače (tzv. klíčenky) | KUS | 1 | 0 |  |  |  | 0 |  | [bez vazby na CS] |  | 2
PP
VV
TS
P | 47 | R7596520020 |  | Informační tabule Elektronický zobrazovací panel oboustranný s hlas.výstupem | KUS | 10 | 0 |  |  |  | 0 |  | [bez vazby na CS] |  | 2
PP
VV
TS |  |  |  | vč. software
P | 48 | R7596520070 |  | Informační tabule Elektronický zobrazovací panel jednostranný s hl. výstupem | KUS | 5 | 0 |  |  |  | 0 |  | [bez vazby na CS] |  | 2
PP
VV
TS |  |  |  | vč. software
P | 49 | R7596525016 | 1 | Montáž informační tabule na nosnou konstrukci hmotnosti tabule jednotlivě do 400 kg | KUS | 10 | 0 |  |  |  | 0 |  | [bez vazby na CS] |  | 2
PP
VV
TS
P | 50 | R7596525032 |  | Montáž informační tabule zadní plochou nebo bokem na zeď hmotnosti tabule jednotlivě do 400 kg | KUS | 5 | 0 |  |  |  | 0 |  | [bez vazby na CS] |  | 2
PP
VV
TS
P | 51 | R7596550010 |  | Majáčky a akustické úpravy pro nevidomé Orientační hlasový majáček pro nevidomé a slabozraké - 2 hlasové fráze, audio záznam MP3 na kartě SD/MMC přeprogramovatelný, digitální, exteriérový | KUS | 7 | 0 |  |  |  | 0 |  | [bez vazby na CS] |  | 2
PP
VV
TS
P | 52 | R7596550020 |  | Majáčky a akustické úpravy pro nevidomé Dálkový ovladač majáčků pro nevidomé a slabozraké, bezdrátový, dosah 100 m, 6 programovatelných tlačítek, dvoufrekvenční ( f=86,790 MHz pro ČR) | KUS | 7 | 0 |  |  |  | 0 |  | [bez vazby na CS] |  | 2
PP
VV
TS
P | 53 | R7596550030 |  | Majáčky a akustické úpravy pro nevidomé Blok příjímače pro dálkovou aktivaci signalizace pro nevidomé | KUS | 7 | 0 |  |  |  | 0 |  | [bez vazby na CS] |  | 2
PP
VV
TS
P | 54 | R7596555015 |  | Montáž majáčku orientačního hlasového (OHM) | KUS | 7 | 0 |  |  |  | 0 |  | [bez vazby na CS] |  | 2
PP
VV
TS
P | 55 | R7596640195 |  | Hodinová zařízení převodník RTC 3485E | KUS | 1 | 0 |  |  |  | 0 |  | [bez vazby na CS] |  | 2
PP
VV
TS
P | 56 | R7596731439 |  | Přepěťová ochrana pro ethernet 1GB s PoE | KUS | 10 | 0 |  |  |  | 0 |  | [bez vazby na CS] |  | 2
PP
VV
TS
SD |  | D02 |  | hodinová zařízení - technologie - dodávka a montáž
P | 57 | 742340001 |  | Montáž závěsných hodin | KUS | 1 | 0 |  |  |  | 0 |  | CS ÚRS 2024 01 |  | 2
PP
VV
TS
P | 58 | 742340002 |  | Montáž nástěnných hodin | KUS | 5 | 0 |  |  |  | 0 |  | CS ÚRS 2024 01 |  | 2
PP
VV
TS
P | 59 | 742340002 | 1 | Montáž nástěnných hodin | KUS | 2 | 0 |  |  |  | 0 |  | CS ÚRS 2024 01 |  | 2
PP
VV
TS
P | 60 | 742340003 |  | Montáž hlavních hodin jednotného času | KUS | 1 | 0 |  |  |  | 0 |  | CS ÚRS 2024 01 |  | 2
PP
VV
TS
P | 61 | R7596610305 |  | Hodinová zařízení Hlavní hodiny hlavní mikroprocesorové hodiny s vestavěným akumulátorem, dvoulinkové, možno připojit přijímač DCF | KUS | 1 | 0 |  |  |  | 0 |  | [bez vazby na CS] |  | 2
PP
VV
TS
P | 62 | R7596615010 |  | Montáž přijímače DCF | KUS | 1 | 0 |  |  |  | 0 |  | [bez vazby na CS] |  | 2
PP
VV
TS
P | 63 | R7596620030 |  | Hodinová zařízení Interiérové hodiny ručičkové podružné, jednostranné 30+ | KUS | 5 | 0 |  |  |  | 0 |  | [bez vazby na CS] |  | 2
PP
VV
TS
P | 64 | R7596620040 |  | Hodinová zařízení Interiérové hodiny ručičkové podružné, jednostranné 40+ | KUS | 2 | 0 |  |  |  | 0 |  | [bez vazby na CS] |  | 2
PP
VV
TS
P | 65 | R7596620100 |  | Hodinová zařízení Doplňky k hlavním hodinám Přijímač radiosignálu DCF 77,5 kHz, pro běžné použití | KUS | 1 | 0 |  |  |  | 0 |  | [bez vazby na CS] |  | 2
PP
VV
TS
P | 66 | R7596620155 |  | Hodinová zařízení Doplňky k hlavním hodinám Záložní baterie 24 V / 0,8 Ah | KUS | 1 | 0 |  |  |  | 0 |  | [bez vazby na CS] |  | 2
PP
VV
TS
P | 67 | R7596630172 |  | Hodinová zařízení Exteriérové hodiny ručičkové kruhové venkovní dvoustranné, závěs sloup-středový, průměr 50 cm | KUS | 1 | 0 |  |  |  | 0 |  | [bez vazby na CS] |  | 2
PP
VV
TS
SD |  | D03 |  | kabeláž, instalační materiál - dodávka a montáž
P | 68 | 2000001333 |  | NYY-J 3x2,5 RE | M | 1000 | 0 |  |  |  | 0 |  | [bez vazby na CS] |  | 2
PP
VV
TS
P | 69 | 2000002706 |  | NYY-J 3x4 RE | M | 1000 | 0 |  |  |  | 0 |  | [bez vazby na CS] |  | 2
PP
VV
TS
P | 70 | 34121233R |  | kabel sdělovací stíněný laminovanou Al fólií s příložným Cu drátem jádro Cu plné izolace PVC plášť PVC 300V (J-Y(St)Y…Lg) 2x2x0,8mm2 | M | 500 | 7e-05 |  |  |  | 0 |  | CS ÚRS 2024 01 |  | 2
PP
VV
TS
P | 71 | 34121263 |  | kabel datový jádro Cu plné plášť PVC (U/UTP) kategorie 6 | M | 800 | 4e-05 |  |  |  | 0 |  | CS ÚRS 2024 01 |  | 2
PP
VV
TS
P | 72 | 34121265 |  | kabel datový venkovní jádro Cu plné plášť PE (U/UTP) kategorie 6 | M | 300 | 4e-05 |  |  |  | 0 |  | CS ÚRS 2024 01 |  | 2
PP
VV
TS
P | 73 | 34121267 |  | kabel datový venkovní celkově stíněný Al fólií jádro Cu plné plášť PE (F/UTP) kategorie 6 | M | 500 | 5e-05 |  |  |  | 0 |  | CS ÚRS 2024 01 |  | 2
PP
VV
TS
P | 74 | 34571004 |  | lišta elektroinstalační hranatá PVC 20x20mm | M | 10 | 0.00013 |  |  |  | 0 |  | CS ÚRS 2024 01 |  | 2
PP
VV
TS
P | 75 | 34571007 |  | lišta elektroinstalační hranatá PVC 40x20mm | M | 10 | 0.00021 |  |  |  | 0 |  | CS ÚRS 2024 01 |  | 2
PP
VV
TS
P | 76 | 34571072 |  | trubka elektroinstalační ohebná z PVC (EN) 2320 | M | 1000 | 4e-05 |  |  |  | 0 |  | CS ÚRS 2024 01 |  | 2
PP
VV
TS
P | 77 | 34571074 |  | trubka elektroinstalační ohebná z PVC (EN) 2332 | M | 600 | 0.0001 |  |  |  | 0 |  | CS ÚRS 2024 01 |  | 2
PP
VV
TS
P | 78 | 34571132 |  | trubka elektroinstalační ocelová žárově zinkovaná bezzávitová D 25,7/28,3mm | M | 800 | 0.00105 |  |  |  | 0 |  | CS ÚRS 2024 01 |  | 2
PP
VV
TS
P | 79 | 34571524 |  | krabice pod omítku PVC odbočná čtvercová 125x125mm s víčkem | KUS | 5 | 0.00023 |  |  |  | 0 |  | CS ÚRS 2024 01 |  | 2
PP
VV
TS
P | 80 | 741110202 |  | Montáž trubka pancéřová kovová tuhá bezzávitová D přes 16 do 29 mm uložená pevně | M | 800 | 0 |  |  |  | 0 |  | CS ÚRS 2024 01 |  | 2
PP
VV
TS
P | 81 | 741112003 |  | Montáž krabice zapuštěná plastová čtyřhranná | KUS | 5 | 0 |  |  |  | 0 |  | CS ÚRS 2024 01 |  | 2
PP
VV
TS
P | 82 | 741120003 |  | Montáž vodič Cu izolovaný plný a laněný žíla 10-16 mm2 pod omítku (např. CY) | M | 500 | 0 |  |  |  | 0 |  | CS ÚRS 2024 01 |  | 2
PP
VV
TS
P | 83 | 741122015 |  | Montáž kabel Cu bez ukončení uložený pod omítku plný kulatý 3x1,5 mm2 (např. CYKY) | M | 350 | 0 |  |  |  | 0 |  | CS ÚRS 2024 01 |  | 2
PP
VV
TS
P | 84 | 741122016 |  | Montáž kabel Cu bez ukončení uložený pod omítku plný kulatý 3x2,5 až 6 mm2 (např. CYKY) | M | 1000 | 0 |  |  |  | 0 |  | CS ÚRS 2024 01 |  | 2
PP
VV
TS
P | 85 | 741122016 | 1 | Montáž kabel Cu bez ukončení uložený pod omítku plný kulatý 3x2,5 až 6 mm2 (např. CYKY) | M | 1000 | 0 |  |  |  | 0 |  | CS ÚRS 2024 01 |  | 2
PP
VV
TS
P | 86 | 741122041 |  | Montáž kabel Cu bez ukončení uložený pod omítku plný kulatý 7x1,5 až 2,5 mm2 (např. CYKY) | M | 150 | 0 |  |  |  | 0 |  | CS ÚRS 2024 01 |  | 2
PP
VV
TS
P | 87 | 742110002 |  | Montáž trubek pro slaboproud plastových ohebných uložených pod omítku | M | 1000 | 0 |  |  |  | 0 |  | CS ÚRS 2024 01 |  | 2
PP
VV
TS
P | 88 | 742110002 | 1 | Montáž trubek pro slaboproud plastových ohebných uložených pod omítku | M | 600 | 0 |  |  |  | 0 |  | CS ÚRS 2024 01 |  | 2
PP
VV
TS
P | 89 | 742110041 |  | Montáž lišt vkládacích pro slaboproud | M | 20 | 0 |  |  |  | 0 |  | CS ÚRS 2024 01 |  | 2
PP
VV
TS
P | 90 | 742110041 | 1 | Montáž lišt vkládacích pro slaboproud | M | 20 | 0 |  |  |  | 0 |  | CS ÚRS 2024 01 |  | 2
PP
VV
TS
P | 91 | 742121001 |  | Montáž kabelů sdělovacích pro vnitřní rozvody do 15 žil | M | 500 | 0 |  |  |  | 0 |  | CS ÚRS 2024 01 |  | 2
PP
VV
TS
P | 92 | 742121001 | 1 | Montáž kabelů sdělovacích pro vnitřní rozvody do 15 žil | M | 300 | 0 |  |  |  | 0 |  | CS ÚRS 2024 01 |  | 2
PP
VV
TS
P | 93 | 742121001 | 2 | Montáž kabelů sdělovacích pro vnitřní rozvody do 15 žil | M | 800 | 0 |  |  |  | 0 |  | CS ÚRS 2024 01 |  | 2
PP
VV
TS
P | 94 | 742121001 | 3 | Montáž kabelů sdělovacích pro vnitřní rozvody do 15 žil | M | 500 | 0 |  |  |  | 0 |  | CS ÚRS 2024 01 |  | 2
PP
VV
TS
P | 95 | R7492502570 |  | NYY-J 3x1,5 | M | 350 | 0 |  |  |  | 0 |  | [bez vazby na CS] |  | 2
PP
VV
TS
P | 96 | R7492502580 |  | NYY-J 7x1,5 | M | 150 | 0 |  |  |  | 0 |  | [bez vazby na CS] |  | 2
PP
VV
TS
P | 97 | R7492502585 |  | NYY-1x16 | M | 500 | 0 |  |  |  | 0 |  | [bez vazby na CS] |  | 2
PP
VV
TS
SD |  | D04 |  | napájení - dodávka a montáž
P | 98 | 35822111 |  | jistič 1-pólový 16 A vypínací charakteristika B vypínací schopnost 10 kA | KUS | 6 | 0.0004 |  |  |  | 0 |  | CS ÚRS 2024 01 |  | 2
PP
VV
TS
P | 99 | 35829001 |  | chránič proudový 2 pólový 16A typ AC 0,03A | KUS | 12 | 0.00025 |  |  |  | 0 |  | CS ÚRS 2024 01 |  | 2
PP
VV
TS
P | 100 | 741320105 |  | Montáž jističů jednopólových nn do 25 A ve skříni se zapojením vodičů | KUS | 6 | 0 |  |  |  | 0 |  | CS ÚRS 2024 01 |  | 2
PP
VV
TS
P | 101 | 741321013 |  | Montáž proudových chráničů dvoupólových nn do 63 A ve skříni se zapojením vodičů | KUS | 6 | 0 |  |  |  | 0 |  | CS ÚRS 2024 01 |  | 2
PP
VV
TS
P | 102 | 741321013 | 1 | Montáž proudových chráničů dvoupólových nn do 63 A ve skříni se zapojením vodičů | KUS | 12 | 0 |  |  |  | 0 |  | CS ÚRS 2024 01 |  | 2
PP
VV
TS
P | 103 | 742123001 |  | Montáž přepěťové ochrany pro slaboproudá zařízení | KUS | 12 | 0 |  |  |  | 0 |  | CS ÚRS 2024 01 |  | 2
PP
VV
TS
P | 104 | R12740271.0001 |  | Montáž rozvaděče | KUS | 1 | 0 |  |  |  | 0 |  | [bez vazby na CS] |  | 2
PP
VV
TS
P | 105 | R12740271.1001 |  | rozvaděč pro napájení informačního systému, včetně vybavení a montážního příslušenství | KUS | 1 | 0 |  |  |  | 0 |  | [bez vazby na CS] |  | 2
PP
VV
TS
P | 106 | R35829001.1 |  | chránič proudový 2 pólový 10A typ AC 0,03A | KUS | 6 | 0.00025 |  |  |  | 0 |  | [bez vazby na CS] |  | 2
PP
VV
TS
P | 107 | R7499252512 |  | Vyhotovení pravidelné revizní zprávy pro jistících prvky, objekty, zařízení, technologie počtu přes 5 do 20 | KUS | 1 | 0 |  |  |  | 0 |  | [bez vazby na CS] |  | 2
PP
VV
TS
P | 108 | R7593321520 |  | Prvky Ochrana přepěťová SLP-275 V/4 S, 40 kA (8/20) - čtyřpólový varistorový svodič přepětí, vyjímatelný modul, optická signalizace poruchy, možnost blokace modulu | KUS | 12 | 0 |  |  |  | 0 |  | [bez vazby na CS] |  | 2
PP
VV
TS
P | 109 | R7598095667 |  | Vyhotovení revizní zprávy pro napájecí zdroj jedné napěťové soustavy | KUS | 1 | 0 |  |  |  | 0 |  | [bez vazby na CS] |  | 2
PP
VV
TS
SD |  | D05 |  | ostatní položky
P | 110 | 468081312 |  | Vybourání otvorů pro elektroinstalace ve zdivu cihelném pl do 0,0225 m2 tl přes 15 do 30 cm | KUS | 20 | 0 |  |  |  | 0 |  | CS ÚRS 2024 01 |  | 2
PP
VV
TS
P | 111 | 741128002 |  | Ostatní práce při montáži vodičů a kabelů - označení dalším štítkem | KUS | 100 | 0 |  |  |  | 0 |  | CS ÚRS 2024 01 |  | 2
PP
VV
TS
P | 112 | 998742102 |  | Přesun hmot tonážní pro slaboproud v objektech v do 12 m | T | 2 | 0 |  |  |  | 0 |  | CS ÚRS 2024 01 |  | 2
PP
VV
TS
P | 113 | R013294002 |  | Dílenská dokumentace | HOD | 360 | 0 |  |  |  | 0 |  | [bez vazby na CS] |  | 2
PP
VV
TS
P | 114 | R7402710004 |  | přemístění stávajícího informačního systému, demontáž, montáž, včetně instalace kabeláže, po dobu výstavby | KUS | 10 | 0 |  |  |  | 0 |  | [bez vazby na CS] |  | 2
PP
VV
TS
P | 115 | R7402710004 | 1 | montážní materiál pro přemístění stávajícího informačního systému po dobu výstavby, pomocné konstrukce, kabeláž, kabelové trasy | KUS | 10 | 0 |  |  |  | 0 |  | [bez vazby na CS] |  | 2
PP
VV
TS
P | 116 | R7402710005 |  | odjezdový monitor pro provizorní stav po dobu výstavby, včetně držáku a příslušenství pro připojení do TECHLAN | KUS | 1 | 0 |  |  |  | 0 |  | [bez vazby na CS] |  | 2
PP
VV
TS
P | 117 | R7491510070 |  | Protipožární a kabelové ucpávky Protipožární ucpávky a tmely prostupu kabelového pr.do 110 mm, do EI 90 min. | KUS | 20 | 0 |  |  |  | 0 |  | [bez vazby na CS] |  | 2
PP
VV
TS
P | 118 | R7491552020 |  | Montáž protipožárních ucpávek a tmelů protipožární ucpávka kabelového prostupu, průměru do 110 mm, do EI 90 min. | KUS | 20 | 0 |  |  |  | 0 |  | [bez vazby na CS] |  | 2
PP
VV
TS
P | 119 | R7499451010 |  | Vydání průkazu způsobilosti pro funkční celek, provizorní stav | KUS | 1 | 0 |  |  |  | 0 |  | [bez vazby na CS] |  | 2
PP
VV
TS
P | 120 | R7499451510 |  | Vyhotovení zprávy o posouzení bezpečnosti (rizik) včetně analýzy a hodnocení rizik | KUS | 1 | 0 |  |  |  | 0 |  | [bez vazby na CS] |  | 2
PP
VV
TS
P | 121 | R7499751010 |  | Dokončovací práce na elektrickém zařízení | HOD | 160 | 0 |  |  |  | 0 |  | [bez vazby na CS] |  | 2
PP
VV
TS
P | 122 | R7499751020 |  | Dokončovací práce úprava zapojení stávajících kabelových skříní/rozvaděčů | HOD | 80 | 0 |  |  |  | 0 |  | [bez vazby na CS] |  | 2
PP
VV
TS
P | 123 | R7499751030 |  | Dokončovací práce zkušební provoz | HOD | 160 | 0 |  |  |  | 0 |  | [bez vazby na CS] |  | 2
PP
VV
TS
P | 124 | R7499751040 |  | Dokončovací práce zaškolení obsluhy | HOD | 80 | 0 |  |  |  | 0 |  | [bez vazby na CS] |  | 2
PP
VV
TS
P | 125 | R7499751050 |  | Dokončovací práce manipulace na zařízeních prováděné provozovatelem | HOD | 80 | 0 |  |  |  | 0 |  | [bez vazby na CS] |  | 2
PP
VV
TS
P | 126 | R7596525016 |  | Montáž informační tabule na nosnou konstrukci hmotnosti tabule jednotlivě do 400 kg | KUS | 1 | 0 |  |  |  | 0 |  | [bez vazby na CS] |  | 2
PP
VV
TS
P | 127 | R7596617030 |  | Demontáž hodin hlavních SH 1 | KUS | 1 | 0 |  |  |  | 0 |  | [bez vazby na CS] |  | 2
PP
VV
TS

## PS 74-02-81
SŽDC05 |  |  |  | Soupis prací objektu | [10 empty] | 3
3
S | Stavba: | 5323520028 |  | Rekonstrukce ŽST Klatovy_ZM01 | [6 empty] | D.1.2 |  | Aspe | 0,00 | 2
O | Objekt: | D.1.2 |  | Železniční sdělovací zařízení | [9 empty] | 15,00 | 2
Typ | Poř. číslo | Kód položky | Varianta | Název položky | MJ | Množství | Jednotková hmotnost | Celková hmotnost |  |  | Jednotková cena |  | Cenové soustavy | 21,00 | 2
Dodávka
[9 empty] | Jednotková | Celkem | Jednotková | Celkem |  |  |  | Počet položek s nulovou cenou
O1 |  | PS 74-02-81 |  | Přemístění STA, TRS a MRS
SD |  | D01 |  | technologie - dodávka a montáž
P | 1 | 35712024 |  | rozvaděč stojanový 19" celoskleněné dveře 37U/600x600mm | KUS | 1 | 0.063 |  |  |  | 0 |  | CS ÚRS 2024 01 |  | 2
PP
VV
TS
P | 2 | 35712107 |  | panel rozvodný 19" 1U 8x zásuvka dle ČSN max 16A bleskojistka kabel 3x1,5mm 2m | KUS | 1 | 0.002 |  |  |  | 0 |  | CS ÚRS 2024 01 |  | 2
PP
VV
TS
P | 3 | 742330005 |  | Montáž rozvaděče stojanového přes 30U | KUS | 1 | 0 |  |  |  | 0 |  | CS ÚRS 2024 01 |  | 2
PP
VV
TS
P | 4 | 742330022 |  | Montáž napájecího panelu do rozvaděče | KUS | 1 | 0 |  |  |  | 0 |  | CS ÚRS 2024 01 |  | 2
PP
VV
TS
P | 5 | R10.651.856 |  | Zemnící 19" přípojnice měděná | KUS | 1 | 0 |  |  |  | 0 |  | [bez vazby na CS] |  | 2
PP
VV
TS
P | 6 | R7491300140 |  | Ocelové konstrukce Kabelové stojiny a výložníky pozinkované 19" pevná police 2U 2 hl.400, montáž na 2 stojiny | KUS | 1 | 0 |  |  |  | 0 |  | [bez vazby na CS] |  | 2
PP
VV
TS
P | 7 | R7496600780 |  | baterie 12V/62 Ah | KUS | 1 | 0 |  |  |  | 0 |  | [bez vazby na CS] |  | 2
PP
VV
TS
P | 8 | r7496655014 |  | Montáž staničních baterií (akumulátorů) gelových do 12 V přes 40 do 100 Ah | KUS | 1 | 0 |  |  |  | 0 |  | [bez vazby na CS] |  | 2
PP
VV
TS
P | 9 | R7590525670 |  | Montáž ukončení celoplastového kabelu v závěru nebo rozvaděči se zářezovými svorkovnicemi zářezová technologie LSA do 10 čtyřek | KUS | 2 | 0 |  |  |  | 0 |  | [bez vazby na CS] |  | 2
PP
VV
TS
P | 10 | R7590550149 |  | Forma kabelová, drátová a doplňky vnitřní instalace Montážní rám pro LSA lišty Profilový nosič konstrukčních skupin LSA do 19“ skříní | KUS | 1 | 0 |  |  |  | 0 |  | [bez vazby na CS] |  | 2
PP
VV
TS
P | 11 | R7590550194 |  | Forma kabelová, drátová a doplňky vnitřní instalace LSA lišty LSA-PLUS lišta rozpojovací 2/10 | KUS | 2 | 0 |  |  |  | 0 |  | [bez vazby na CS] |  | 2
PP
VV
TS
P | 12 | R7590550204 |  | Forma kabelová, drátová a doplňky vnitřní instalace LSA lišty Štítek sklopný pro LSA-PLUS 10 párů | KUS | 2 | 0 |  |  |  | 0 |  | [bez vazby na CS] |  | 2
PP
VV
TS
P | 13 | R7590595012 |  | Montáž rádiodispečerských vlakových okruhů přepěťové ochrany včetně konektorů na kabel | KUS | 4 | 0 |  |  |  | 0 |  | [bez vazby na CS] |  | 2
PP
VV
TS
P | 14 | R7593315010 |  | Montáž montážního rámu LSA-PLUS | KUS | 1 | 0 |  |  |  | 0 |  | [bez vazby na CS] |  | 2
PP
VV
TS
P | 15 | R7593315020 |  | Montáž zářezové lišty LSA-PLUS | KUS | 2 | 0 |  |  |  | 0 |  | [bez vazby na CS] |  | 2
PP
VV
TS
P | 16 | R7593315030 |  | Montáž označovacích štítků LSA-PLUS včetně popisu | KUS | 2 | 0 |  |  |  | 0 |  | [bez vazby na CS] |  | 2
PP
VV
TS
P | 17 | R7593315392 |  | Montáž panelu do RACKU 19" | KUS | 5 | 0 |  |  |  | 0 |  | [bez vazby na CS] |  | 2
PP
VV
TS
P | 18 | R7593320663 |  | Prvky Lišta nosná do skříně RACK | KUS | 1 | 0 |  |  |  | 0 |  | [bez vazby na CS] |  | 2
PP
VV
TS
P | 19 | R7596000705 |  | Rádiová zařízení Příslušenství digitální radiostanice Montážní konzola | KUS | 2 | 0 |  |  |  | 0 |  | [bez vazby na CS] |  | 2
PP
VV
TS
P | 20 | R7596001445 |  | Rádiová zařízení ZákladnovÁ anténA 160, 450 MHz všesměrová pro pásmo 150-174 MHz (DS00190-00) | KUS | 3 | 0 |  |  |  | 0 |  | [bez vazby na CS] |  | 2
PP
VV
TS
P | 21 | R7596001465 |  | Rádiová zařízení ZákladnovÁ anténA 160, 450 MHz směrová pro pásmo 420-470 MHz (DS00191-00) | KUS | 3 | 0 |  |  |  | 0 |  | [bez vazby na CS] |  | 2
PP
VV
TS
P | 22 | R7596001470 |  | Rádiová zařízení ZákladnovÁ anténA 160, 450 MHz Třmen k anténě ZZ201, 401….. | KUS | 6 | 0 |  |  |  | 0 |  | [bez vazby na CS] |  | 2
PP
VV
TS
P | 23 | R7596001575 |  | Rádiová zařízení Sdružovač, zátěž apod. Sdružení antény UHF | KUS | 2 | 0 |  |  |  | 0 |  | [bez vazby na CS] |  | 2
PP
VV
TS
P | 24 | R7596001590 |  | Rádiová zařízení Sdružovač, zátěž apod. B2T-F bleskojistka UHF (Ochrana proti atmosferickému přepětí sada) | KUS | 4 | 0 |  |  |  | 0 |  | [bez vazby na CS] |  | 2
PP
VV
TS
P | 25 | R7598085010 |  | Elektrické měření kabelu koaxiálního závlačného 6 x 2,6/9,5 | KUS | 4 | 0 |  |  |  | 0 |  | [bez vazby na CS] |  | 2
PP
VV
TS
P | 26 | R7598085060 |  | Ověření záření antén do 3 směrů | KUS | 6 | 0 |  |  |  | 0 |  | [bez vazby na CS] |  | 2
PP
VV
TS
P | 27 | R7598085125 |  | Měření systému anténního | KUS | 2 | 0 |  |  |  | 0 |  | [bez vazby na CS] |  | 2
PP
VV
TS
P | 28 | R7598085150 |  | Měření anténních svodů včetně vyhotovení protokolu | KUS | 4 | 0 |  |  |  | 0 |  | [bez vazby na CS] |  | 2
PP
VV
TS
P | 29 | R7598085250 |  | Uvedení do provozu základnové radiostanice ZR a bloku ZL 47 | KUS | 1 | 0 |  |  |  | 0 |  | [bez vazby na CS] |  | 2
PP
VV
TS
P | 30 | R7598085255 |  | Uvedení do provozu systému TRS do provozu | KUS | 1 | 0 |  |  |  | 0 |  | [bez vazby na CS] |  | 2
PP
VV
TS
P | 31 | R7598085265 |  | Měření na trase TRS při uvedení do provozu závěrečné | KUS | 1 | 0 |  |  |  | 0 |  | [bez vazby na CS] |  | 2
PP
VV
TS
P | 32 | R7598085280 |  | Směrování antén pro TRS | KUS | 3 | 0 |  |  |  | 0 |  | [bez vazby na CS] |  | 2
PP
VV
TS
SD |  | D02 |  | kabeláž, instalační materiál - dodávka a montáž
P | 33 | 34121046 |  | kabel sdělovací stíněný laminovanou Al fólií s příložným Cu drátem jádro Cu plné izolace PVC plášť PVC 100V (SYKFY) 3x2x0,5mm2 | M | 50 | 4e-05 |  |  |  | 0 |  | CS ÚRS 2024 01 |  | 2
PP
VV
TS
P | 34 | 34121269 |  | kabel datový celkově stíněný Al fólií jádro Cu plné plášť PVC (F/UTP) kategorie 6 | M | 50 | 6e-05 |  |  |  | 0 |  | CS ÚRS 2024 01 |  | 2
PP
VV
TS
P | 35 | 34571007 |  | lišta elektroinstalační hranatá PVC 40x20mm | M | 20 | 0.00021 |  |  |  | 0 |  | CS ÚRS 2024 01 |  | 2
PP
VV
TS
P | 36 | 34571008 |  | lišta elektroinstalační hranatá PVC 40x40mm | M | 20 | 0.00039 |  |  |  | 0 |  | CS ÚRS 2024 01 |  | 2
PP
VV
TS
P | 37 | 34571072 |  | trubka elektroinstalační ohebná z PVC (EN) 2320 | M | 200 | 4e-05 |  |  |  | 0 |  | CS ÚRS 2024 01 |  | 2
PP
VV
TS
P | 38 | 34571075 |  | trubka elektroinstalační ohebná z PVC (EN) 2340 | M | 200 | 0.00012 |  |  |  | 0 |  | CS ÚRS 2024 01 |  | 2
PP
VV
TS
P | 39 | 34571473 |  | krabice do dutých stěn PVC přístrojová obdélníková 250x200mm s víčkem | KUS | 2 | 0.00054 |  |  |  | 0 |  | CS ÚRS 2024 01 |  | 2
PP
VV
TS
P | 40 | 37459020 |  | konektor na drát/lanko s vložkou RJ45 UTP Cat6 nestíněný | KUS | 2 | 5e-05 |  |  |  | 0 |  | CS ÚRS 2024 01 |  | 2
PP
VV
TS
P | 41 | 37459040 |  | botka ochranná pro konektory RJ45 s výřezem bez krytu zámku | KUS | 2 | 1e-05 |  |  |  | 0 |  | CS ÚRS 2024 01 |  | 2
PP
VV
TS
P | 42 | 741112023 |  | Montáž krabice nástěnná plastová čtyřhranná do 250x250 mm | KUS | 2 | 0 |  |  |  | 0 |  | CS ÚRS 2024 01 |  | 2
PP
VV
TS
P | 43 | 741120003 |  | Montáž vodič Cu izolovaný plný a laněný žíla 10-16 mm2 pod omítku (např. CY) | M | 200 | 0 |  |  |  | 0 |  | CS ÚRS 2024 01 |  | 2
PP
VV
TS
P | 44 | 741122011 |  | Montáž kabel Cu bez ukončení uložený pod omítku plný kulatý 2x1,5 až 2,5 mm2 (např. CYKY) | M | 200 | 0 |  |  |  | 0 |  | CS ÚRS 2024 01 |  | 2
PP
VV
TS
P | 45 | 742110002 |  | Montáž trubek pro slaboproud plastových ohebných uložených pod omítku | M | 100 | 0 |  |  |  | 0 |  | CS ÚRS 2024 01 |  | 2
PP
VV
TS
P | 46 | 742110002 | 1 | Montáž trubek pro slaboproud plastových ohebných uložených pod omítku | M | 200 | 0 |  |  |  | 0 |  | CS ÚRS 2024 01 |  | 2
PP
VV
TS
P | 47 | 742110002 | 2 | Montáž trubek pro slaboproud plastových ohebných uložených pod omítku | M | 200 | 0 |  |  |  | 0 |  | CS ÚRS 2024 01 |  | 2
PP
VV
TS
P | 48 | 742110041 |  | Montáž lišt vkládacích pro slaboproud | M | 40 | 0 |  |  |  | 0 |  | CS ÚRS 2024 01 |  | 2
PP
VV
TS
P | 49 | 742110041 | 1 | Montáž lišt vkládacích pro slaboproud | M | 40 | 0 |  |  |  | 0 |  | CS ÚRS 2024 01 |  | 2
PP
VV
TS
P | 50 | 742121001 |  | Montáž kabelů sdělovacích pro vnitřní rozvody do 15 žil | M | 50 | 0 |  |  |  | 0 |  | CS ÚRS 2024 01 |  | 2
PP
VV
TS
P | 51 | 742121001 | 1 | Montáž kabelů sdělovacích pro vnitřní rozvody do 15 žil | M | 50 | 0 |  |  |  | 0 |  | CS ÚRS 2024 01 |  | 2
PP
VV
TS
P | 52 | 742124005 |  | Montáž kabelů datových FTP, UTP, STP ukončení kabelu konektorem | KUS | 2 | 0 |  |  |  | 0 |  | CS ÚRS 2024 01 |  | 2
PP
VV
TS
P | 53 | 7590585260 |  | Montáž konektoru N na koaxiální kabel | KUS | 24 | 0 |  |  |  | 0 |  | CS ÚRS 2024 01 |  | 2
PP
VV
TS
P | 54 | R1383788 |  | trubka ohebná pevnostní, průměr 40mm, UV stabilní, černá | M | 100 | 0.0001 |  |  |  | 0 |  | [bez vazby na CS] |  | 2
PP
VV
TS
P | 55 | R7492502570 |  | NYY-J 3x1,5 | M | 200 | 0 |  |  |  | 0 |  | [bez vazby na CS] |  | 2
PP
VV
TS
P | 56 | R7492502585 |  | NYY-1x16 | M | 200 | 0 |  |  |  | 0 |  | [bez vazby na CS] |  | 2
PP
VV
TS
P | 57 | R7590585224 |  | Ukončení kabelu koaxiálního pro anténní svody, průměru do 15 mm | KUS | 8 | 0 |  |  |  | 0 |  | [bez vazby na CS] |  | 2
PP
VV
TS
P | 58 | R7590585250 |  | Zřízení koaxiálního svodu do průměr 15 mm | M | 180 | 0 |  |  |  | 0 |  | [bez vazby na CS] |  | 2
PP
VV
TS
P | 59 | R7590595016 |  | Montáž rádiodispečerských vlakových okruhů konektorů na kabelech pro TRS (2 kusy) | SADA | 3 | 0 |  |  |  | 0 |  | [bez vazby na CS] |  | 2
PP
VV
TS
P | 60 | R7596001290 |  | Rádiová zařízení Koaxiální prvky kabel pěna - CELFLEX 1“ SCF 12-50 | M | 180 | 0 |  |  |  | 0 |  | [bez vazby na CS] |  | 2
PP
VV
TS
P | 61 | R7596001320 |  | Rádiová zařízení Konektory N samec, šroubovací na kabel RLF10 | KUS | 12 | 0 |  |  |  | 0 |  | [bez vazby na CS] |  | 2
PP
VV
TS
P | 62 | R7596001325 |  | Rádiová zařízení Konektory N samice, šroubovací na kabel RLF10 | KUS | 12 | 0 |  |  |  | 0 |  | [bez vazby na CS] |  | 2
PP
VV
TS
SD |  | D03 |  | napájení - dodávka a montáž
P | 63 | 35822115 |  | jistič 1-pólový 10 A vypínací charakteristika B vypínací schopnost 6 kA | KUS | 2 | 0.0004 |  |  |  | 0 |  | CS ÚRS 2024 01 |  | 2
PP
VV
TS
P | 64 | 741320105 |  | Montáž jističů jednopólových nn do 25 A ve skříni se zapojením vodičů | KUS | 2 | 0 |  |  |  | 0 |  | CS ÚRS 2024 01 |  | 2
PP
VV
TS
P | 65 | 742123001 |  | Montáž přepěťové ochrany pro slaboproudá zařízení | KUS | 2 | 0 |  |  |  | 0 |  | CS ÚRS 2024 01 |  | 2
PP
VV
TS
P | 66 | R7499252510 |  | Vyhotovení pravidelné revizní zprávy pro jistících prvky, objekty, zařízení, technologie počtu do 5 | KUS | 2 | 0 |  |  |  | 0 |  | [bez vazby na CS] |  | 2
PP
VV
TS
P | 67 | R7593321520 |  | Prvky Ochrana přepěťová SLP-275 V/4 S, 40 kA (8/20) - čtyřpólový varistorový svodič přepětí, vyjímatelný modul, optická signalizace poruchy, možnost blokace modulu | KUS | 2 | 0 |  |  |  | 0 |  | [bez vazby na CS] |  | 2
PP
VV
TS
P | 68 | R7598095667 |  | Vyhotovení revizní zprávy pro napájecí zdroj jedné napěťové soustavy | KUS | 1 | 0 |  |  |  | 0 |  | [bez vazby na CS] |  | 2
PP
VV
TS
SD |  | D04 |  | ostatní položky
P | 69 | 7596007120 |  | Demontáž rozvaděče | KUS | 1 | 0 |  |  |  | 0 |  | CS ÚRS 2024 01 |  | 2
PP
VV
TS
P | 70 | R013294002 |  | Dílenská dokumentace | HOD | 180 | 0 |  |  |  | 0 |  | [bez vazby na CS] |  | 2
PP
VV
TS
P | 71 | R7491510070 |  | Protipožární a kabelové ucpávky Protipožární ucpávky a tmely prostupu kabelového pr.do 110 mm, do EI 90 min. | KUS | 10 | 0 |  |  |  | 0 |  | [bez vazby na CS] |  | 2
PP
VV
TS
P | 72 | R7491552020 |  | Montáž protipožárních ucpávek a tmelů protipožární ucpávka kabelového prostupu, průměru do 110 mm, do EI 90 min. | KUS | 10 | 0 |  |  |  | 0 |  | [bez vazby na CS] |  | 2
PP
VV
TS
P | 73 | R7499451010 |  | Vydání průkazu způsobilosti pro funkční celek, provizorní stav | KUS | 1 | 0 |  |  |  | 0 |  | [bez vazby na CS] |  | 2
PP
VV
TS
P | 74 | R7499451510 |  | Vyhotovení zprávy o posouzení bezpečnosti (rizik) včetně analýzy a hodnocení rizik | KUS | 1 | 0 |  |  |  | 0 |  | [bez vazby na CS] |  | 2
PP
VV
TS
P | 75 | R7499751010 |  | Dokončovací práce na elektrickém zařízení | HOD | 80 | 0 |  |  |  | 0 |  | [bez vazby na CS] |  | 2
PP
VV
TS
P | 76 | R7499751020 |  | Dokončovací práce úprava zapojení stávajících kabelových skříní/rozvaděčů | HOD | 40 | 0 |  |  |  | 0 |  | [bez vazby na CS] |  | 2
PP
VV
TS
P | 77 | R7499751030 |  | Dokončovací práce zkušební provoz | HOD | 80 | 0 |  |  |  | 0 |  | [bez vazby na CS] |  | 2
PP
VV
TS
P | 78 | R7499751040 |  | Dokončovací práce zaškolení obsluhy | HOD | 40 | 0 |  |  |  | 0 |  | [bez vazby na CS] |  | 2
PP
VV
TS
P | 79 | R7499751050 |  | Dokončovací práce manipulace na zařízeních prováděné provozovatelem | HOD | 40 | 0 |  |  |  | 0 |  | [bez vazby na CS] |  | 2
PP
VV
TS
P | 80 | R7596005210 |  | Montáž základny MRTS/TRS do skříně | KUS | 2 | 0 |  |  |  | 0 |  | [bez vazby na CS] |  | 2
PP
VV
TS
P | 81 | R7596007030 |  | Demontáž radiostanice | KUS | 1 | 0 |  |  |  | 0 |  | [bez vazby na CS] |  | 2
PP
VV
TS
P | 82 | R7596007130 |  | Demontáž základnové radiostanice | KUS | 1 | 0 |  |  |  | 0 |  | [bez vazby na CS] |  | 2
PP
VV
TS

## PS 74-02-91
SŽDC05 |  |  |  | Soupis prací objektu | [10 empty] | 3
3
S | Stavba: | 5323520028 |  | Rekonstrukce ŽST Klatovy_ZM01 | [6 empty] | D.1.2 |  | Aspe | 0,00 | 2
O | Objekt: | D.1.2 |  | Železniční sdělovací zařízení | [9 empty] | 15,00 | 2
Typ | Poř. číslo | Kód položky | Varianta | Název položky | MJ | Množství | Jednotková hmotnost | Celková hmotnost |  |  | Jednotková cena |  | Cenové soustavy | 21,00 | 2
Dodávka
[9 empty] | Jednotková | Celkem | Jednotková | Celkem |  |  |  | Počet položek s nulovou cenou
O1 |  | PS 74-02-91 |  | Kamerový systém - CCTV
SD |  | D01 |  | technologie - dodávka a montáž
P | 1 | 34571524 |  | krabice pod omítku PVC odbočná čtvercová 125x125mm s víčkem | KUS | 15 | 0.00023 |  |  |  | 0 |  | CS ÚRS 2024 01 |  | 2
PP
VV
TS
P | 2 | 37451145 |  | panel vyvazovací 5x plastové oko s průchody 1U 19" | KUS | 8 | 0.0001 |  |  |  | 0 |  | CS ÚRS 2024 01 |  | 2
PP
VV
TS
P | 3 | 37459020 |  | konektor na drát/lanko s vložkou RJ45 UTP Cat6 nestíněný | KUS | 120 | 5e-05 |  |  |  | 0 |  | CS ÚRS 2024 01 |  | 2
PP
VV
TS
P | 4 | 37459040 |  | botka ochranná pro konektory RJ45 s výřezem bez krytu zámku | KUS | 120 | 1e-05 |  |  |  | 0 |  | CS ÚRS 2024 01 |  | 2
PP
VV
TS
P | 5 | 38471028 |  | videorekordér síťový (NVR) pro záznam 64 IP kamer bez HDD maximální rozlišení záznamu 12MP pro 16 HDD podpora RAID | KUS | 2 | 0.0125 |  |  |  | 0 |  | CS ÚRS 2024 01 |  | 2
PP
VV
TS
P | 6 | 38475078 |  | kamera venkovní IP bullet MZVF 2,8 - 12mm maximální rozlišení záznamu 4MP WDR 120dB přísvit IR 30m IP67 | KUS | 35 | 0.00104 |  |  |  | 0 |  | CS ÚRS 2024 01 |  | 2
PP
VV
TS
P | 7 | 38475143 |  | kamera venkovní IP dome MZVF 2,8 - 12mm maximální rozlišení záznamu 4MP WDR 120dB přísvit IR 30m IP67 | KUS | 21 | 0.00082 |  |  |  | 0 |  | CS ÚRS 2024 01 |  | 2
PP
VV
TS
P | 8 | 40332007 |  | HDD k rekordérům kamerových systémů 10TB | KUS | 16 | 0.00075 |  |  |  | 0 |  | CS ÚRS 2024 01 |  | 2
PP
VV
TS
P | 9 | 40341003 |  | klávesnice systémová joystick barevný dotykový LCD display 10,1" | KUS | 1 | 0.0017 |  |  |  | 0 |  | CS ÚRS 2024 01 |  | 2
PP
VV
TS
P | 10 | 73558005 |  | samolepka "Střeženo kamerovým systémem" 10x10 cm černý piktogram ve žlutém čtverci | KUS | 50 | 0 |  |  |  | 0 |  | CS ÚRS 2024 01 |  | 2
PP
VV
TS
P | 11 | 741112003 |  | Montáž krabice zapuštěná plastová čtyřhranná | KUS | 15 | 0 |  |  |  | 0 |  | CS ÚRS 2024 01 |  | 2
PP
VV
TS
P | 12 | 742123001 | 1 | Montáž přepěťové ochrany pro slaboproudá zařízení | KUS | 35 | 0 |  |  |  | 0 |  | CS ÚRS 2024 01 |  | 2
PP
VV
TS
P | 13 | 742124005 |  | Montáž kabelů datových FTP, UTP, STP ukončení kabelu konektorem | KUS | 120 | 0 |  |  |  | 0 |  | CS ÚRS 2024 01 |  | 2
PP
VV
TS
P | 14 | 742230001 |  | Montáž DVR nebo NAS, nahrávacího zařízení pro kamery | KUS | 2 | 0 |  |  |  | 0 |  | CS ÚRS 2024 01 |  | 2
PP
VV
TS
P | 15 | 742230002 |  | Montáž PC pro sledování kamerového systému, OS, monitor, klávesnice myš | KUS | 1 | 0 |  |  |  | 0 |  | CS ÚRS 2024 01 |  | 2
PP
VV
TS
P | 16 | 742230003 |  | Montáž venkovní kamery | KUS | 35 | 0 |  |  |  | 0 |  | CS ÚRS 2024 01 |  | 2
PP
VV
TS
P | 17 | 742230004 |  | Montáž vnitřní kamery | KUS | 21 | 0 |  |  |  | 0 |  | CS ÚRS 2024 01 |  | 2
PP
VV
TS
P | 18 | 742230009 |  | Montáž samolepky "Střeženo kamerovým systémem" | KUS | 50 | 0 |  |  |  | 0 |  | CS ÚRS 2024 01 |  | 2
PP
VV
TS
P | 19 | 742230101 |  | Licence k připojení jedné kamery k SW | KUS | 56 | 0 |  |  |  | 0 |  | CS ÚRS 2024 01 |  | 2
PP
VV
TS
P | 20 | 742230102 |  | Instalace a nastavení SW pro sledování kamer | KUS | 56 | 0 |  |  |  | 0 |  | CS ÚRS 2024 01 |  | 2
PP
VV
TS
P | 21 | 742230103 |  | Nastavení záběru podle přání uživatele | KUS | 56 | 0 |  |  |  | 0 |  | CS ÚRS 2024 01 |  | 2
PP
VV
TS
P | 22 | 742330023 |  | Montáž vyvazovacího panelu 1U | KUS | 8 | 0 |  |  |  | 0 |  | CS ÚRS 2024 01 |  | 2
PP
VV
TS
P | 23 | 742330024 |  | Montáž patch panelu 24 portů | KUS | 4 | 0 |  |  |  | 0 |  | CS ÚRS 2024 01 |  | 2
PP
VV
TS
P | 24 | 742330052 |  | Popis portů patchpanelu | KUS | 4 | 0 |  |  |  | 0 |  | CS ÚRS 2024 01 |  | 2
PP
VV
TS
P | 25 | 95321001 |  | licence základní bez kamerových licencí | KUS | 2 | 0 |  |  |  | 0 |  | CS ÚRS 2024 01 |  | 2
PP
VV
TS
P | 26 | 95321002 |  | licence pro připojení jedné kamery | KUS | 56 | 0 |  |  |  | 0 |  | CS ÚRS 2024 01 |  | 2
PP
VV
TS
P | 27 | R12740291.0001 |  | montáž kamerové skříně | KUS | 7 | 0 |  |  |  | 0 |  | [bez vazby na CS] |  | 2
PP
VV
TS
P | 28 | R12740291.1001 |  | kamerová skříň ve venkovním provedení, magnetický kontakt, IP komunikátor, převodník, switch PoE, svorkovnice, montážní materiál, konzole pro uchycení, zakončení optických kabelů | KUS | 7 | 0 |  |  |  | 0 |  | [bez vazby na CS] |  | 2
PP
VV
TS
P | 29 | R7590540599 |  | Slaboproudé rozvody, kabely pro přívod a vnitřní instalaci UTP/FTP kategorie 6, 250MHz 1 Gbps UTP propojovací kabel RJ45/RJ45 1m | KUS | 50 | 0 |  |  |  | 0 |  | [bez vazby na CS] |  | 2
PP
VV
TS
P | 30 | R7590540601 |  | Slaboproudé rozvody, kabely pro přívod a vnitřní instalaci UTP/FTP kategorie 6, 250MHz 1 Gbps UTP propojovací kabel RJ45/RJ45 3m | KUS | 30 | 0 |  |  |  | 0 |  | [bez vazby na CS] |  | 2
PP
VV
TS
P | 31 | R7590560529.1 |  | Patch panel 24 portů CAT 6, modulární, plně osazený | KUS | 4 | 0 |  |  |  | 0 |  | [bez vazby na CS] |  | 2
PP
VV
TS
P | 32 | R7590560539 |  | Optické kabely Spojky a příslušenství pro optické sítě Ostatní Pigtail SC/PC, 9um SM, 1m | KUS | 84 | 0 |  |  |  | 0 |  | [bez vazby na CS] |  | 2
PP
VV
TS
P | 33 | R7590560552 |  | Optické kabely Spojky a příslušenství pro optické sítě Ostatní HDC 3000 - 19“ nosič konstrukčních skupin pro 12x konektor nebo spoj. modul | KUS | 4 | 0 |  |  |  | 0 |  | [bez vazby na CS] |  | 2
PP
VV
TS
P | 34 | R7590560554 |  | Optické kabely Spojky a příslušenství pro optické sítě Ostatní HDC 3000 - Horní kryt a zadní nosiče konstrukčních skupin 19" | KUS | 1 | 0 |  |  |  | 0 |  | [bez vazby na CS] |  | 2
PP
VV
TS
P | 35 | R7590560569 |  | Optické kabely Spojky a příslušenství pro optické sítě Ostatní Optický patchcord do 5 m | KUS | 20 | 0 |  |  |  | 0 |  | [bez vazby na CS] |  | 2
PP
VV
TS
P | 36 | R7590560589 |  | Optické kabely Spojky a příslušenství pro optické sítě Ostatní Kazeta pro uložení svárů | KUS | 4 | 0 |  |  |  | 0 |  | [bez vazby na CS] |  | 2
PP
VV
TS
P | 37 | R7590560597 |  | Optické kabely Spojky a příslušenství pro optické sítě Ostatní HDC 3000 - 19“ vedení patchcordů | KUS | 1 | 0 |  |  |  | 0 |  | [bez vazby na CS] |  | 2
PP
VV
TS
P | 38 | R7590560601 |  | Optické kabely Spojky a příslušenství pro optické sítě Ostatní HDC 3000 - 19“ zásobník rezervních délek patchcordů | KUS | 1 | 0 |  |  |  | 0 |  | [bez vazby na CS] |  | 2
PP
VV
TS
P | 39 | R7590560611 |  | Optické kabely Spojky a příslušenství pro optické sítě Ostatní HDC 3000 - Konektorový modul E-2000, včetně 12x adaptérů a pigtailů, plně osazen | KUS | 4 | 0 |  |  |  | 0 |  | [bez vazby na CS] |  | 2
PP
VV
TS
P | 40 | R7590560651 |  | Optické kabely Spojky a příslušenství pro optické sítě Ostatní Rozvaděč optický pro 144 vláken (vana) | KUS | 1 | 0 |  |  |  | 0 |  | [bez vazby na CS] |  | 2
PP
VV
TS
P | 41 | R7590565010 |  | Spojování a ukončení kabelů optických v optickém rozvaděči pro 8 vláken | KUS | 7 | 0 |  |  |  | 0 |  | [bez vazby na CS] |  | 2
PP
VV
TS
P | 42 | R7592600070 |  | Počítače, SW Počítač - PC klient pro klientské pracoviště kamerového systému | KUS | 1 | 0 |  |  |  | 0 |  | [bez vazby na CS] |  | 2
PP
VV
TS
P | 43 | R7593315065 |  | Montáž optického rozvaděče | KUS | 1 | 0 |  |  |  | 0 |  | [bez vazby na CS] |  | 2
PP
VV
TS
P | 44 | R7593315065 | 1 | Montáž optického rozvaděče | KUS | 1 | 0 |  |  |  | 0 |  | [bez vazby na CS] |  | 2
PP
VV
TS
P | 45 | R7593315070 |  | Montáž vany do optického rozvaděče | KUS | 1 | 0 |  |  |  | 0 |  | [bez vazby na CS] |  | 2
PP
VV
TS
P | 46 | R7593315075 |  | Montáž skříně pro ODF | KUS | 4 | 0 |  |  |  | 0 |  | [bez vazby na CS] |  | 2
PP
VV
TS
P | 47 | R7593315080 |  | Montáž ODF do stojanu | KUS | 1 | 0 |  |  |  | 0 |  | [bez vazby na CS] |  | 2
PP
VV
TS
P | 48 | R7596720009 |  | Díly televizních zařízení Venkovní ocelový rozvaděč pro komplexní řešení venkovních kamerových bodů, osazený | KUS | 7 | 0 |  |  |  | 0 |  | [bez vazby na CS] |  | 2
PP
VV
TS
P | 49 | R7596731439 |  | Kamerové systémy CCTV Kamera fixní Přepěťová ochrana pro ethernet 1GB s PoE | KUS | 35 | 0 |  |  |  | 0 |  | [bez vazby na CS] |  | 2
PP
VV
TS
P | 50 | R7596735050 |  | Montáž a provedení kamerové zkoušky | KUS | 56 | 0 |  |  |  | 0 |  | [bez vazby na CS] |  | 2
PP
VV
TS
P | 51 | R7596735210 |  | Instalace softwau kamerového systému/1server | KUS | 2 | 0 |  |  |  | 0 |  | [bez vazby na CS] |  | 2
PP
VV
TS
P | 52 | R7596735220 |  | Nastavení a oživení kamerového systému 1 kamera stacionární | KUS | 56 | 0 |  |  |  | 0 |  | [bez vazby na CS] |  | 2
PP
VV
TS
P | 53 | R7596735240 |  | Instalace vzdáleného klienta kamerového systému | KUS | 1 | 0 |  |  |  | 0 |  | [bez vazby na CS] |  | 2
PP
VV
TS
SD |  | D02 |  | kabeláž, instalační materiál - dodávka a montáž
P | 54 | 220182034 |  | Zafukování optického kabelu do trubky nebo mikrotrubičky HDPE | M | 2000 | 0 |  |  |  | 0 |  | CS ÚRS 2024 01 |  | 2
PP
VV
TS
P | 55 | 34121263 |  | kabel datový jádro Cu plné plášť PVC (U/UTP) kategorie 6 | M | 1500 | 4e-05 |  |  |  | 0 |  | CS ÚRS 2024 01 |  | 2
PP
VV
TS
P | 56 | 34121267 |  | kabel datový venkovní celkově stíněný Al fólií jádro Cu plné plášť PE (F/UTP) kategorie 6 | M | 2300 | 5e-05 |  |  |  | 0 |  | CS ÚRS 2024 01 |  | 2
PP
VV
TS
P | 57 | 34123065 |  | kabel datový optický OS zafukovací CLT MICRO 8 vláken 9/125µm plášť LFP | M | 2000 | 1e-05 |  |  |  | 0 |  | CS ÚRS 2024 01 |  | 2
PP
VV
TS
P | 58 | 34571007 |  | lišta elektroinstalační hranatá PVC 40x20mm | M | 20 | 0.00021 |  |  |  | 0 |  | CS ÚRS 2024 01 |  | 2
PP
VV
TS
P | 59 | 34571008 |  | lišta elektroinstalační hranatá PVC 40x40mm | M | 20 | 0.00039 |  |  |  | 0 |  | CS ÚRS 2024 01 |  | 2
PP
VV
TS
P | 60 | 34571073 |  | trubka elektroinstalační ohebná z PVC (EN) 2325 | M | 2000 | 7e-05 |  |  |  | 0 |  | CS ÚRS 2024 01 |  | 2
PP
VV
TS
P | 61 | 34571075 |  | trubka elektroinstalační ohebná z PVC (EN) 2340 | M | 2000 | 0.00012 |  |  |  | 0 |  | CS ÚRS 2024 01 |  | 2
PP
VV
TS
P | 62 | 34571132 |  | trubka elektroinstalační ocelová žárově zinkovaná bezzávitová D 25,7/28,3mm | M | 2000 | 0.00105 |  |  |  | 0 |  | CS ÚRS 2024 01 |  | 2
PP
VV
TS
P | 63 | 34571852 |  | mikrotrubička HDPE venkovní tenkostěnná vnitřní lubrikační vrstva hnědá D 10/8mm | M | 2000 | 0.0001 |  |  |  | 0 |  | CS ÚRS 2024 01 |  | 2
PP
VV
TS
P | 64 | 741110202 |  | Montáž trubka pancéřová kovová tuhá bezzávitová D přes 16 do 29 mm uložená pevně | M | 2000 | 0 |  |  |  | 0 |  | CS ÚRS 2024 01 |  | 2
PP
VV
TS
P | 65 | 741120003 |  | Montáž vodič Cu izolovaný plný a laněný žíla 10-16 mm2 pod omítku (např. CY) | M | 1000 | 0 |  |  |  | 0 |  | CS ÚRS 2024 01 |  | 2
PP
VV
TS
P | 66 | 741122016 |  | Montáž kabel Cu bez ukončení uložený pod omítku plný kulatý 3x2,5 až 6 mm2 (např. CYKY) | M | 2000 | 0 |  |  |  | 0 |  | CS ÚRS 2024 01 |  | 2
PP
VV
TS
P | 67 | 742110002 |  | Montáž trubek pro slaboproud plastových ohebných uložených pod omítku | M | 2000 | 0 |  |  |  | 0 |  | CS ÚRS 2024 01 |  | 2
PP
VV
TS
P | 68 | 742110002 | 1 | Montáž trubek pro slaboproud plastových ohebných uložených pod omítku | M | 2000 | 0 |  |  |  | 0 |  | CS ÚRS 2024 01 |  | 2
PP
VV
TS
P | 69 | 742110002 | 2 | Montáž trubek pro slaboproud plastových ohebných uložených pod omítku | M | 2000 | 0 |  |  |  | 0 |  | CS ÚRS 2024 01 |  | 2
PP
VV
TS
P | 70 | 742110041 |  | Montáž lišt vkládacích pro slaboproud | M | 20 | 0 |  |  |  | 0 |  | CS ÚRS 2024 01 |  | 2
PP
VV
TS
P | 71 | 742110041 | 1 | Montáž lišt vkládacích pro slaboproud | M | 20 | 0 |  |  |  | 0 |  | CS ÚRS 2024 01 |  | 2
PP
VV
TS
P | 72 | 742124002 |  | Montáž kabelů datových FTP, UTP, STP pro vnitřní rozvody do trubky | M | 1500 | 0 |  |  |  | 0 |  | CS ÚRS 2024 01 |  | 2
PP
VV
TS
P | 73 | 742124002 | 1 | Montáž kabelů datových FTP, UTP, STP pro vnitřní rozvody do trubky | M | 2300 | 0 |  |  |  | 0 |  | CS ÚRS 2024 01 |  | 2
PP
VV
TS
P | 74 | R2000002706 |  | NYY-J 3x4 RE | M | 2000 | 0 |  |  |  | 0 |  | [bez vazby na CS] |  | 2
PP
VV
TS
P | 75 | R7492502585 |  | NYY-1x16 | M | 1000 | 0 |  |  |  | 0 |  | [bez vazby na CS] |  | 2
PP
VV
TS
SD |  | D03 |  | napájení - dodávka a montáž
P | 76 | 35822115 |  | jistič 1-pólový 10 A vypínací charakteristika B vypínací schopnost 6 kA | KUS | 8 | 0.0004 |  |  |  | 0 |  | CS ÚRS 2024 01 |  | 2
PP
VV
TS
P | 77 | 741320105 |  | Montáž jističů jednopólových nn do 25 A ve skříni se zapojením vodičů | KUS | 8 | 0 |  |  |  | 0 |  | CS ÚRS 2024 01 |  | 2
PP
VV
TS
P | 78 | 742123001 |  | Montáž přepěťové ochrany pro slaboproudá zařízení | KUS | 8 | 0 |  |  |  | 0 |  | CS ÚRS 2024 01 |  | 2
PP
VV
TS
P | 79 | R7499252512 |  | Vyhotovení pravidelné revizní zprávy pro jistících prvky, objekty, zařízení, technologie počtu přes 5 do 20 | KUS | 1 | 0 |  |  |  | 0 |  | [bez vazby na CS] |  | 2
PP
VV
TS
P | 80 | R7593321520 |  | Prvky Ochrana přepěťová SLP-275 V/4 S, 40 kA (8/20) - čtyřpólový varistorový svodič přepětí, vyjímatelný modul, optická signalizace poruchy, možnost blokace modulu | KUS | 8 | 0 |  |  |  | 0 |  | [bez vazby na CS] |  | 2
PP
VV
TS
P | 81 | R7598095667 |  | Vyhotovení revizní zprávy pro napájecí zdroj jedné napěťové soustavy | KUS | 1 | 0 |  |  |  | 0 |  | [bez vazby na CS] |  | 2
PP
VV
TS
SD |  | D04 |  | aktivní prvky - dodávka a montáž
P | 82 | R7595200520 |  | SFP modul pro switch | KUS | 10 | 0 |  |  |  | 0 |  | [bez vazby na CS] |  | 2
PP
VV
TS
P | 83 | R759560008003 |  | Přenosová a datová zařízení Přenosové 1G ethernet Switch L3 | KUS | 2 | 0 |  |  |  | 0 |  | [bez vazby na CS] |  | 2
PP |  |  |  | Přenosová a datová zařízení Přenosové 1G ethernet Switch L3, 24 portů PoE 10 / 100 / 1000, kompatibilní s kruhovou topologií ethernet switchů včetně směřování DNL licence na Smart Account investora SŽ, včetně licence na 3 roky
VV
TS
P | 84 | R759560008004 |  | Přenosová a datová zařízení Přenosové 1G ethernet Switch L3 | KUS | 1 | 0 |  |  |  | 0 |  | [bez vazby na CS] |  | 2
PP |  |  |  | Přenosová a datová zařízení Přenosové 1G ethernet Switch L3, 8 portů PoE 10 / 100 / 1000, kompatibilní s kruhovou topologií ethernet switchů včetně směřování DNL licence na Smart Account investora SŽ, včetně licence na 3 roky
VV
TS
P | 85 | R7595605140 |  | Montáž modulu SFP | KUS | 10 | 0 |  |  |  | 0 |  | [bez vazby na CS] |  | 2
PP
VV
TS
P | 86 | R7595605170 |  | Montáž routeru (směrovače), switche (přepínače) a huby (rozbočovače) instalace a konfigurace routeru upevněného expertní | KUS | 1 | 0 |  |  |  | 0 |  | [bez vazby na CS] |  | 2
PP
VV
TS
P | 87 | R7595605170 | 1 | Montáž routeru (směrovače), switche (přepínače) a huby (rozbočovače) instalace a konfigurace routeru upevněného expertní | KUS | 2 | 0 |  |  |  | 0 |  | [bez vazby na CS] |  | 2
PP
VV
TS
SD |  | D05 |  | ostatní položky
P | 88 | 468081312 |  | Vybourání otvorů pro elektroinstalace ve zdivu cihelném pl do 0,0225 m2 tl přes 15 do 30 cm | KUS | 30 | 0 |  |  |  | 0 |  | CS ÚRS 2024 01 |  | 2
PP
VV
TS
P | 89 | 741128002 |  | Ostatní práce při montáži vodičů a kabelů - označení dalším štítkem | KUS | 100 | 0 |  |  |  | 0 |  | CS ÚRS 2024 01 |  | 2
PP
VV
TS
P | 90 | 998742102 |  | Přesun hmot tonážní pro slaboproud v objektech v do 12 m | T | 0.5 | 0 |  |  |  | 0 |  | CS ÚRS 2024 01 |  | 2
PP
VV
TS
P | 91 | R013294002 |  | Dílenská dokumentace | HOD | 360 | 0 |  |  |  | 0 |  | [bez vazby na CS] |  | 2
PP
VV
TS
P | 92 | R7491510070 |  | Protipožární a kabelové ucpávky Protipožární ucpávky a tmely prostupu kabelového pr.do 110 mm, do EI 90 min. | KUS | 20 | 0 |  |  |  | 0 |  | [bez vazby na CS] |  | 2
PP
VV
TS
P | 93 | R7491552020 |  | Montáž protipožárních ucpávek a tmelů protipožární ucpávka kabelového prostupu, průměru do 110 mm, do EI 90 min. | KUS | 20 | 0 |  |  |  | 0 |  | [bez vazby na CS] |  | 2
PP
VV
TS
P | 94 | R7499451010 |  | Vydání průkazu způsobilosti pro funkční celek, provizorní stav | KUS | 1 | 0 |  |  |  | 0 |  | [bez vazby na CS] |  | 2
PP
VV
TS
P | 95 | R7499451510 |  | Vyhotovení zprávy o posouzení bezpečnosti (rizik) včetně analýzy a hodnocení rizik | KUS | 1 | 0 |  |  |  | 0 |  | [bez vazby na CS] |  | 2
PP
VV
TS
P | 96 | R7499751010 |  | Dokončovací práce na elektrickém zařízení | HOD | 240 | 0 |  |  |  | 0 |  | [bez vazby na CS] |  | 2
PP
VV
TS
P | 97 | R7499751020 |  | Dokončovací práce úprava zapojení stávajících kabelových skříní/rozvaděčů | HOD | 160 | 0 |  |  |  | 0 |  | [bez vazby na CS] |  | 2
PP
VV
TS
P | 98 | R7499751030 |  | Dokončovací práce zkušební provoz | HOD | 160 | 0 |  |  |  | 0 |  | [bez vazby na CS] |  | 2
PP
VV
TS
P | 99 | R7499751040 |  | Dokončovací práce zaškolení obsluhy | HOD | 160 | 0 |  |  |  | 0 |  | [bez vazby na CS] |  | 2
PP
VV
TS
P | 100 | R7499751050 |  | Dokončovací práce manipulace na zařízeních prováděné provozovatelem | HOD | 80 | 0 |  |  |  | 0 |  | [bez vazby na CS] |  | 2
PP
VV
TS

## PS 74-02-92
SŽDC05 |  |  |  | Soupis prací objektu | [10 empty] | 3
3
S | Stavba: | 5323520028 |  | Rekonstrukce ŽST Klatovy_ZM01 | [6 empty] | D.1.2 |  | Aspe | 0,00 | 2
O | Objekt: | D.1.2 |  | Železniční sdělovací zařízení | [9 empty] | 15,00 | 2
Typ | Poř. číslo | Kód položky | Varianta | Název položky | MJ | Množství | Jednotková hmotnost | Celková hmotnost |  |  | Jednotková cena |  | Cenové soustavy | 21,00 | 2
Dodávka
[9 empty] | Jednotková | Celkem | Jednotková | Celkem |  |  |  | Počet položek s nulovou cenou
O1 |  | PS 74-02-92 |  | Dálková diagnostika technologických systémů - DDTS
SD |  | D01 |  | technologie - dodávka a montáž
P | 1 | R013294002 |  | Dílenská dokumentace | HOD | 360 | 0 |  |  |  | 0 |  | [bez vazby na CS] |  | 2
PP
VV
TS
P | 2 | R7498200050 |  | ED řídící pracoviště ED řídící pracoviště Datový rozvaděč (RACK) Datový rozbočovač/přepínač průmyslový (switch) do 24 přípojek LAN | KUS | 1 | 0 |  |  |  | 0 |  | [bez vazby na CS] |  | 2
PP
VV
TS
P | 3 | R7498200590 |  | ED řídící pracoviště ED řídící pracoviště Záložní napájení (lze využít UPS z vlastní spotřeby) Zdroj UPS do 1KVA | KUS | 1 | 0 |  |  |  | 0 |  | [bez vazby na CS] |  | 2
PP
VV
TS
P | 4 | R7498300080 |  | DDTS - dálková diagnostika technologických systémů DDTS | KUS | 1 | 0 |  |  |  | 0 |  | [bez vazby na CS] |  | 2
PP |  |  |  | DDTS - dálková diagnostika technologických systémů DDTS - dálková diagnostika technologických systémů Servery Integrační server 19“ provedení 2U s konfigurací dle TZ, min. dle technických podmínek SŽDC k systému DDTS ŽDC, 3 x rozhraní Ethernet …
VV
TS
P | 5 | R7498300090 |  | DDTS - dálková diagnostika technologických systémů DDTS | KUS | 1 | 0 |  |  |  | 0 |  | [bez vazby na CS] |  | 2
PP |  |  |  | DDTS - dálková diagnostika technologických systémů DDTS - dálková diagnostika technologických systémů Servery Terminál server 19“ provedení 2U s konfigurací dle TZ, min. dle technických podmínek SŽDC k systému DDTS ŽDC, 3 x rozhraní Ethernet …
VV
TS
P | 6 | R7498300140 |  | DDTS - dálková diagnostika technologických systémů DDTS | KUS | 1 | 0 |  |  |  | 0 |  | [bez vazby na CS] |  | 2
PP |  |  |  | DDTS - dálková diagnostika technologických systémů DDTS - dálková diagnostika technologických systémů Klientské stanice Klient systému DDTS ŽDC, stacionární pracoviště s konfigurací dle TZ, min. dle technických podmínek SŽDC k systému DDTS …
VV
TS
P | 7 | R7498300190 |  | DDTS - dálková diagnostika technologických systémů DDTS | KUS | 1 | 0 |  |  |  | 0 |  | [bez vazby na CS] |  | 2
PP |  |  |  | DDTS - dálková diagnostika technologických systémů DDTS - dálková diagnostika technologických systémů Koncentrátory Integrační koncentrátor s konfigurací min. 2x RS xxx, min. 2x Ethernet 10/100/1000 MBit, USB, napájení 9-36 V DC, s funkcí konverze …
VV
TS
P | 8 | R7498300330 |  | DDTS - dálková diagnostika technologických systémů DDTS | KUS | 3 | 0 |  |  |  | 0 |  | [bez vazby na CS] |  | 2
PP |  |  |  | DDTS - dálková diagnostika technologických systémů DDTS - dálková diagnostika technologických systémů Převodníky Komunikační převodník, s konfigurací min. 1x RS 422/485/232, 1x Ethernet 10/100 MBit, napájení 12-48 V DC, pro max. 15 podružných …
VV
TS
P | 9 | R7498300400 |  | DDTS - dálková diagnostika technologických systémů DDTS | KUS | 3 | 0 |  |  |  | 0 |  | [bez vazby na CS] |  | 2
PP |  |  |  | DDTS - dálková diagnostika technologických systémů DDTS - dálková diagnostika technologických systémů Software SW InS - systémové a programové vybavení nového integračního serveru InS; aplikačního a programového vybavení integračního serveru …
VV
TS
P | 10 | R7498300420 |  | DDTS - dálková diagnostika technologických systémů DDTS | KUS | 1 | 0 |  |  |  | 0 |  | [bez vazby na CS] |  | 2
PP |  |  |  | DDTS - dálková diagnostika technologických systémů DDTS - dálková diagnostika technologických systémů Software Kompletní systémové a programové vybavení nového stacionárního klientského pracoviště; vizualizační SW; licence, protokoly ČSN EN …
VV
TS
P | 11 | R7498356010 |  | Montáž dálkové diagnostiky TS ŽDC software pro začlenění technologického celku do dálkové diagnostiky TS ŽDC | KUS | 1 | 0 |  |  |  | 0 |  | [bez vazby na CS] |  | 2
PP
VV
TS
P | 12 | R7498356037 |  | Montáž dálkové diagnostiky TS ŽDC sofware pro integraci OSV | KUS | 1 | 0 |  |  |  | 0 |  | [bez vazby na CS] |  | 2
PP
VV
TS
P | 13 | R7498356040 |  | Montáž dálkové diagnostiky TS ŽDC nové aplikace integračního koncentrátoru pro technologický systém | KUS | 7 | 0 |  |  |  | 0 |  | [bez vazby na CS] |  | 2
PP
VV
TS
P | 14 | R7498356092 |  | Montáž dálkové diagnostiky TS ŽDC konfigurace síťového spojení | KUS | 1 | 0 |  |  |  | 0 |  | [bez vazby na CS] |  | 2
PP
VV
TS
P | 15 | R7498356094 |  | Montáž dálkové diagnostiky TS ŽDC konfigurace prvku sdělovacího zařízení | KUS | 5 | 0 |  |  |  | 0 |  | [bez vazby na CS] |  | 2
PP
VV
TS
P | 16 | R7498356099 |  | Montáž dálkové diagnostiky TS ŽDC montáž klientského mobilního pracoviště | KUS | 1 | 0 |  |  |  | 0 |  | [bez vazby na CS] |  | 2
PP
VV
TS
P | 17 | R7498356101 |  | Montáž dálkové diagnostiky TS ŽDC odzkoušení programového vybavení | KUS | 1 | 0 |  |  |  | 0 |  | [bez vazby na CS] |  | 2
PP
VV
TS
P | 18 | R7498356102 |  | Montáž dálkové diagnostiky TS ŽDC zaškolení obsluhy | KUS | 20 | 0 |  |  |  | 0 |  | [bez vazby na CS] |  | 2
PP
VV
TS
P | 19 | R7498356240 |  | Montáž dálkové diagnostiky TS ŽDC systémová a datová analýza technologického modelu | KUS | 1 | 0 |  |  |  | 0 |  | [bez vazby na CS] |  | 2
PP
VV
TS
P | 20 | R7498356250 |  | Montáž dálkové diagnostiky TS ŽDC závěrečná zkouška | HOD | 160 | 0 |  |  |  | 0 |  | [bez vazby na CS] |  | 2
PP
VV
TS
P | 21 | R7498356260 |  | Montáž dálkové diagnostiky TS ŽDC spolupráce zhotovitele sdělovacího, silnoproudého nebo jiného zařízení dle TZ realizovaného samostatným PS/SO se zaintegrováním tohoto zařízení do DDTS | KUS | 6 | 0 |  |  |  | 0 |  | [bez vazby na CS] |  | 2
PP
VV
TS
P | 22 | R7498356350 |  | Montáž dálkové diagnostiky TS ŽDC SW integrace jednoho rozváděče OSV do integračního koncentrátoru | KUS | 1 | 0 |  |  |  | 0 |  | [bez vazby na CS] |  | 2
PP
VV
TS
P | 23 | R7498356370 |  | Montáž dálkové diagnostiky TS ŽDC SW integrace jedné ústředny EZS do integračního koncentrátoru | KUS | 2 | 0 |  |  |  | 0 |  | [bez vazby na CS] |  | 2
PP
VV
TS
P | 24 | R7498356380 |  | Montáž dálkové diagnostiky TS ŽDC SW integrace jedné ústředny EPS do integračního koncentrátoru | KUS | 1 | 0 |  |  |  | 0 |  | [bez vazby na CS] |  | 2
PP
VV
TS
P | 25 | R7498356460 |  | Montáž dálkové diagnostiky TS ŽDC SW integrace do integračního koncentrátoru informačního systému pro cestující v žst./zast. | KUS | 1 | 0 |  |  |  | 0 |  | [bez vazby na CS] |  | 2
PP
VV
TS
P | 26 | R7498356470 |  | Montáž dálkové diagnostiky TS ŽDC SW integrace do integračního koncentrátoru integrace napájecího zdroje sdělovací technologie | KUS | 1 | 0 |  |  |  | 0 |  | [bez vazby na CS] |  | 2
PP
VV
TS
P | 27 | R7498356480 |  | Montáž dálkové diagnostiky TS ŽDC SW integrace do integračního koncentrátoru výtahu | KUS | 2 | 0 |  |  |  | 0 |  | [bez vazby na CS] |  | 2
PP
VV
TS
P | 28 | R7498356520 |  | Montáž dálkové diagnostiky TS ŽDC SW integrace do integračního koncentrátoru jednoho prvku kamerového systému (kamera, datové úložiště...) | KUS | 60 | 0 |  |  |  | 0 |  | [bez vazby na CS] |  | 2
PP
VV
TS
P | 29 | R7498356530 |  | Montáž dálkové diagnostiky TS ŽDC SW integrace do integračního koncentrátoru jednoho prvku informačního systému pro cestující (tabule, server...) | KUS | 16 | 0 |  |  |  | 0 |  | [bez vazby na CS] |  | 2
PP
VV
TS
P | 30 | R7498356550 |  | Montáž dálkové diagnostiky TS ŽDC doplnění parametrizace EZS do integračního koncentrátoru | KUS | 2 | 0 |  |  |  | 0 |  | [bez vazby na CS] |  | 2
PP
VV
TS
P | 31 | R7498356570 |  | Montáž dálkové diagnostiky TS ŽDC úprava a odzkoušení programových a řídicích prostředků pro export dat | KUS | 1 | 0 |  |  |  | 0 |  | [bez vazby na CS] |  | 2
PP
VV
TS
P | 32 | R7498356580 |  | Montáž dálkové diagnostiky TS ŽDC konfigurace přenosů dat ze systémů TLS do datových struktur | KUS | 1 | 0 |  |  |  | 0 |  | [bez vazby na CS] |  | 2
PP
VV
TS
P | 33 | R7498356590 |  | Montáž dálkové diagnostiky TS ŽDC parametrizace a naplnění datových struktur (technologických, telemetrických, řídících) pro přenos informací | KUS | 1 | 0 |  |  |  | 0 |  | [bez vazby na CS] |  | 2
PP
VV
TS
P | 34 | R7498356600 |  | Montáž dálkové diagnostiky TS ŽDC SW integrace jednoho rozváděče nebo ústředny z technologického systému integrované žst/zast. (EOV, OSV, EPS, EZS, ASHS, EPZ, …) do integračního serveru | KUS | 7 | 0 |  |  |  | 0 |  | [bez vazby na CS] |  | 2
PP
VV
TS
P | 35 | R7499451010 |  | Vydání průkazu způsobilosti pro funkční celek, provizorní stav | KUS | 1 | 0 |  |  |  | 0 |  | [bez vazby na CS] |  | 2
PP
VV
TS
P | 36 | R7499451510 |  | Vyhotovení zprávy o posouzení bezpečnosti (rizik) včetně analýzy a hodnocení rizik | KUS | 1 | 0 |  |  |  | 0 |  | [bez vazby na CS] |  | 2
PP
VV
TS
P | 37 | R7592525180 |  | Odzkoušení programového vybavení po montáži nebo úpravě DDTS ŽDC | KUS | 1 | 0 |  |  |  | 0 |  | [bez vazby na CS] |  | 2
PP
VV
TS
P | 38 | R7592525185 |  | Závěrečná zkouška po montáži nebo úpravě DDTS ŽDC | KUS | 1 | 0 |  |  |  | 0 |  | [bez vazby na CS] |  | 2
PP
VV
TS
P | 39 | R7592525190 |  | Spolupráce zhotovitele (dodavatele) při integraci technologického systému do DDTS ŽDC | KUS | 1 | 0 |  |  |  | 0 |  | [bez vazby na CS] |  | 2
PP
VV
TS
P | 40 | RR7498356410 |  | Montáž dálkové diagnostiky TS ŽDC SW integrace do integračního koncentrátoru rozhlasové ústředny | KUS | 1 | 0 |  |  |  | 0 |  | [bez vazby na CS] |  | 2
PP
VV
TS

## PS 74-03-21
SŽDC05 |  |  |  | Soupis prací objektu | [10 empty] | 3
3
S | Stavba: | 5323520028 |  | Rekonstrukce ŽST Klatovy_ZM01 | [6 empty] | D.1.3 |  | Aspe | 0,00 | 2
O | Objekt: | D.1.3 |  | Silnoproudá technologie včetně DŘT | [9 empty] | 15,00 | 2
Typ | Poř. číslo | Kód položky | Varianta | Název položky | MJ | Množství | Jednotková hmotnost | Celková hmotnost |  |  | Jednotková cena |  | Cenové soustavy | 21,00 | 2
Dodávka
[9 empty] | Jednotková | Celkem | Jednotková | Celkem |  |  |  | Počet položek s nulovou cenou
O1 |  | PS 74-03-21 |  | Silnoproudá elektroinstalace
SD |  | ESI1 |  | Osvětlení
P | 1 | 741370021 |  | Svítidlo A9 MONTÁŽ | KUS | 1 | 0 |  |  |  | 0 |  | CS ÚRS 2024 01 |  | 2
PP
VV
TS |  |  |  | Montáž svítidlo žárovkové bytové stropní vestavné 1 zdroj
P | 2 | 741370021 | 1 | Svítidlo A9N MONTÁŽ | KUS | 1 | 0 |  |  |  | 0 |  | CS ÚRS 2024 01 |  | 2
PP
VV
TS |  |  |  | Montáž svítidlo žárovkové bytové stropní vestavné 2 zdroje
P | 3 | 741370032 |  | N1.1 MONTÁŽ | KUS | 1 | 0 |  |  |  | 0 |  | CS ÚRS 2024 01 |  | 2
PP
VV
TS |  |  |  | Montáž svítidlo žárovkové bytové stropní vestavné 1 zdroj
P | 4 | R000152 |  | Svítidlo A9 | KUS | 1 | 0 |  |  |  | 0 |  | [bez vazby na CS] |  | 2
PP
VV
TS |  |  |  | A9 - stropní převážně přímé lineární LED svítidlo s rozptylným krytem 230V/50Hz, 50W/840, 5 500 lm, IP66, l=1300 mm, L80B50 = 50000 hod, bílé
P | 5 | R000259 |  | Svítidlo A9N | KUS | 1 | 0 |  |  |  | 0 |  | [bez vazby na CS] |  | 2
PP
VV
TS |  |  |  | A9 - stropní převážně přímé lineární LED svítidlo s rozptylným krytem 230V/50Hz, 50W/840, 5 500 lm, IP66, l=1300 mm, L80B50 = 50000 hod, bílé
P | 6 | R000351 |  | N1.1 | KUS | 1 | 0 |  |  |  | 0 |  | [bez vazby na CS] |  | 2
PP
VV
TS |  |  |  | N1.x - nástěnné nouzové piktogramové LED svítidlo bateriové 230V/50Hz, 5W/, II, 1h, dohlednost 25m, vč. piktogramu, bílé
SD |  | ESI2 |  | Instalační materiál
P | 7 | 0014 |  | Fluorescenční tabulka | KUS | 6 | 0 |  |  |  | 0 |  | [bez vazby na CS] |  | 2
PP
VV
TS |  |  |  | Fluorescenční tabulka, piktogram šipka dolů
P | 8 | 01ABB9001 |  | zásuvka povrch | KUS | 2 | 0 |  |  |  | 0 |  | [bez vazby na CS] |  | 2
PP
VV
TS |  |  |  | Zásuvka nástěnná 400V/230V
P | 9 | 34539010 |  | Vypínač jednopolový | KUS | 1 | 0 |  |  |  | 0 |  | CS ÚRS 2024 01 |  | 2
PP
VV
TS |  |  |  | Přístroj spínače jednopólového, řazení 1, 1So bezšroubové svorky
P | 10 | 34571450 |  | Instalační krabice | KUS | 1 | 0 |  |  |  | 0 |  | CS ÚRS 2024 01 |  | 2
PP
VV
TS |  |  |  | Krabice pod omítku PVC přístrojová kruhová D 70mm
P | 11 | 741310001 |  | Montáž vypínače | KUS | 1 | 0 |  |  |  | 0 |  | CS ÚRS 2024 01 |  | 2
PP
VV
TS |  |  |  | Montáž přepínače střídavého, prostředí normální,
P | 12 | 741313052 |  | zásuvka povrch | KUS | 2 | 0 |  |  |  | 0 |  | CS ÚRS 2024 01 |  | 2
PP
VV
TS |  |  |  | Montáž zásuvky nástěné šroubové připojení 3P+N+PE se zapojením vodičů
P | 13 | 741761061 |  | Montáž instalační krabice | KUS | 1 | 0 |  |  |  | 0 |  | CS ÚRS 2024 01 |  | 2
PP
VV
TS |  |  |  | Montáž instalační krabice
P | 14 | 741990041 |  | Montáž tabulky | KUS | 5 | 0 |  |  |  | 0 |  | CS ÚRS 2024 01 |  | 2
PP
VV
TS |  |  |  | Montáž tabulka výstražná a označovací pro rozvodny
SD |  | ESI3 |  | Kabely a vodiče
P | 15 | 210100001 |  | Ukončení vodičů v rozváděči nebo na přístroji včetně zapojení průřezu žíly do 2,5 mm2 | KUS | 10 | 0 |  |  |  | 0 |  | CS ÚRS 2024 01 |  | 2
PP
VV
TS
P | 16 | 210100002 |  | Ukončení vodičů v rozváděči nebo na přístroji včetně zapojení průřezu žíly do 6 mm2 | KUS | 4 | 0 |  |  |  | 0 |  | CS ÚRS 2024 01 |  | 2
PP
VV
TS
P | 17 | 210100003 |  | Ukončení vodičů v rozváděči nebo na přístroji včetně zapojení průřezu žíly do 16 mm2 | KUS | 4 | 0 |  |  |  | 0 |  | CS ÚRS 2024 01 |  | 2
PP
VV
TS
P | 18 | 210100004 |  | Ukončení vodičů v rozváděči nebo na přístroji včetně zapojení průřezu žíly do 25 mm2 | KUS | 4 | 0 |  |  |  | 0 |  | CS ÚRS 2024 01 |  | 2
PP
VV
TS
P | 19 | 210100006 |  | Ukončení vodičů v rozváděči nebo na přístroji včetně zapojení průřezu žíly do 50 mm2 | KUS | 4 | 0 |  |  |  | 0 |  | CS ÚRS 2024 01 |  | 2
PP
VV
TS
P | 20 | 210812001 |  | Montáž kabel Cu | M | 10 | 0 |  |  |  | 0 |  | CS ÚRS 2024 01 |  | 2
PP
VV
TS |  |  |  | Montáž kabel Cu plný kulatý do 1 kV 2x1,5 až 6 mm2 uložený volně nebo v liště (např. CYKY)
P | 21 | 210812011 |  | Montáž kabel Cu plný kulatý do 1 kV 3x1,5 až 6 mm2 uložený volně nebo v liště (např. CYKY) | M | 10 | 0 |  |  |  | 0 |  | CS ÚRS 2024 01 |  | 2
PP
VV
TS
P | 22 | 34111005 |  | Kabel instalační jádro Cu plné izolace PVC plášť PVC 450/750V (CYKY) O-2x1,5mm2 | M | 26 | 0 |  |  |  | 0 |  | CS ÚRS 2024 01 |  | 2
PP
VV
TS
P | 23 | 34111030 |  | Kabel instalační jádro Cu plné izolace PVC plášť PVC 450/750V (CYKY) J-3x1,5mm2 | M | 15 | 0 |  |  |  | 0 |  | CS ÚRS 2024 01 |  | 2
PP
VV
TS
P | 24 | 34111030 | 1 | Kabel instalační jádro Cu plné izolace PVC plášť PVC 450/750V (CYKY) O-3x1,5mm2 | M | 5 | 0 |  |  |  | 0 |  | CS ÚRS 2024 01 |  | 2
PP
VV
TS
P | 25 | 34113127 |  | Kabel silový jádro Cu izolace PVC plášť PVC 0,6/1kV (1-CYKY) 4x70mm2 | M | 25 | 0 |  |  |  | 0 |  | CS ÚRS 2024 01 |  | 2
PP
VV
TS
P | 26 | 34113270 |  | kabel silový závěsný s nosným lankem jádro Al izolace PVC plášť PVC 0,6/1kV (1-AYKYz) 4x25mm2 | M | 10 | 0 |  |  |  | 0 |  | CS ÚRS 2024 01 |  | 2
PP
VV
TS
P | 27 | 460161294 |  | Hloubení kabelových rýh ručně š 50 cm hl 100 cm v hornině tř II skupiny 5 | M | 10 | 0 |  |  |  | 0 |  | CS ÚRS 2024 01 |  | 2
PP
VV
TS
P | 28 | 460432114 |  | Zásyp kabelových rýh ručně se zhutněním z horniny třídy II skupiny 5 | M | 10 | 0 |  |  |  | 0 |  | CS ÚRS 2024 01 |  | 2
PP
VV
TS
P | 29 | 741122011 |  | Montáž kabel Cu | M | 16 | 0 |  |  |  | 0 |  | CS ÚRS 2024 01 |  | 2
PP
VV
TS |  |  |  | Montáž kabel Cu bez ukončení uložený pod omítku plný kulatý 2x1,5 až 2,5 mm2 (např. CYKY)
P | 30 | 741122015 |  | Montáž kabel Cu bez ukončení uložený pod omítku plný kulatý 3x1,5 mm2 (např. CYKY) | M | 5 | 0 |  |  |  | 0 |  | CS ÚRS 2024 01 |  | 2
PP
VV
TS
P | 31 | 741122015 | 1 | Montáž kabel Cu bez ukončení uložený pod omítku plný kulatý 3x1,5 mm2 (např. CYKY) | M | 5 | 0 |  |  |  | 0 |  | CS ÚRS 2024 01 |  | 2
PP
VV
TS
P | 32 | 741122632 |  | Montáž kabel Cu plný kulatý žíla 3x50+35 až 95+50 mm2 uložený pevně (např. CYKY) | M | 10 | 0 |  |  |  | 0 |  | CS ÚRS 2024 01 |  | 2
PP
VV
TS
SD |  | ESI4 |  | Konventory, registry
P | 33 | 48455802 |  | Konvektor nástěnný bez ventilátoru z Pz plechu 800mm 450/60 533W | KUS | 1 | 0 |  |  |  | 0 |  | CS ÚRS 2024 01 |  | 2
PP
VV
TS
P | 34 | 735411131 |  | Konvektor nástěnný v 600 mm hl 120 mm dl 400 mm výkon 519 W | KUS | 1 | 0 |  |  |  | 0 |  | CS ÚRS 2024 01 |  | 2
PP
VV
TS
SD |  | ESI5 |  | Rozvaděče, rozvodnice, skříně
P | 35 | 0028 |  | Oceloplechový skříňový rozváděč s dveřmi, 800x1605x250 mm (š/v/h), IP55, včetně výzbroje | KUS | 1 | 0 |  |  |  | 0 |  | [bez vazby na CS] |  | 2
PP
VV
TS
P | 36 | 0029 |  | Oceloplechový skříňový rozváděč s dveřmi, 800x1900x400 mm (š/v/h) + podstavec 800x100x400 mm (š/v/h), IP55, včetně výzbroje | KUS | 4 | 0 |  |  |  | 0 |  | [bez vazby na CS] |  | 2
PP
VV
TS
P | 37 | 741210406 |  | Montáž rozváděč nebo krabice nevýbušná do 100 kg | KUS | 2 | 0 |  |  |  | 0 |  | CS ÚRS 2024 01 |  | 2
PP
VV
TS
SD |  | ESI6 |  | Úložný, úchytný materiál elektro
P | 38 | 220301012 |  | Montáž lišta elektroinstalační typu LV vkládací | M | 15 | 0 |  |  |  | 0 |  | CS ÚRS 2024 01 |  | 2
PP
VV
TS
P | 39 | 34571003 |  | Lišta elektroinstalační hranatá PVC 17x17mm | M | 15 | 0 |  |  |  | 0 |  | CS ÚRS 2024 01 |  | 2
PP
VV
TS
P | 40 | 34571093 |  | Trubka elektroinstalační tuhá z PVC D 22,1/25 mm, délka 3m | M | 15 | 0 |  |  |  | 0 |  | CS ÚRS 2024 01 |  | 2
PP
VV
TS |  |  |  | Trubka elektroinstalační tuhá z PVC D 22,1/25 mm, délka 3m
P | 41 | 34571351 |  | Trubka elektroinstalační | M | 15 | 0 |  |  |  | 0 |  | CS ÚRS 2024 01 |  | 2
PP
VV
TS |  |  |  | Trubka elektroinstalační ohebná dvouplášťová korugovaná (chránička) D 41/50mm, HDPE+LDPE
P | 42 | 460791212 |  | Montáž trubek | M | 22 | 0 |  |  |  | 0 |  | CS ÚRS 2024 01 |  | 2
PP
VV
TS |  |  |  | ochranných plastových ohebných do 50 mm uložených do rýhy
P | 43 | 741110002 |  | Montáž trubka plastová tuhá D přes 23 do 35 mm uložená pevně | M | 15 | 0 |  |  |  | 0 |  | CS ÚRS 2024 01 |  | 2
PP
VV
TS |  |  |  | Montáž trubka plastová tuhá D přes 23 do 35 mm uložená pevně
SD |  | ESI7 |  | Přesun hmot pro silnoproud
P | 44 | 998741202 |  | Přesun hmot procentní pro silnoproud v objektech v do 12 m | % | 19750 | 0 |  |  |  | 0 |  | [bez vazby na CS] |  | 2
PP
VV
TS

## PS 74-04-11
SŽDC05 |  |  |  | Soupis prací objektu | [10 empty] | 3
3
S | Stavba: | 5323520028 |  | Rekonstrukce ŽST Klatovy_ZM01 | [6 empty] | D.1.4 |  | Aspe | 0,00 | 2
O | Objekt: | D.1.4 |  | Ostatní technologická zařízení | [9 empty] | 15,00 | 2
Typ | Poř. číslo | Kód položky | Varianta | Název položky | MJ | Množství | Jednotková hmotnost | Celková hmotnost |  |  | Jednotková cena |  | Cenové soustavy | 21,00 | 2
Dodávka
[9 empty] | Jednotková | Celkem | Jednotková | Celkem |  |  |  | Počet položek s nulovou cenou
O1 |  | PS 74-04-11 |  | ŽST Klatovy, výtahy na nástupiště
SD |  | 33-M |  | Montáže dopr.zaříz.,sklad. zař. a váh
P | 1 | R_V1 |  | Výtah V1 - výpravní budovy výtah k ordinacím ve 3.np | KPL | 1 | 0 |  |  |  | 0 |  | [bez vazby na CS] |  | 2
PP |  |  |  | Výtah V1 - výpravní budovy výtah k ordinacím ve 3.np
VV
TS |  |  |  | Osobní – neprůchozí; 3 stanice; nosnost 630 kg (8 osob); rychlost 1 m/s; rozměr šachty 1650 x 1760 mm; rozměr kabiny 1100 x 1400 x 2200 mm; dveře 900 x 2100; stěny – nerez; doplňky nerez (madlo, okopová lišta, zrcadlo); podlaha – gumova; nouzový dojezd na baterie do nejbližší stanice v případě výpadku el. energie vč. baterií, prvky zajišťující bezbariérovost a bezpečnost, LED osvětlení podrobný popis viz PD
P | 2 | R_V1 | 1 | Montáž výtahu V1 - výpravní budovy výtah k ordinacím ve 3.np | KPL | 1 | 0 |  |  |  | 0 |  | [bez vazby na CS] |  | 2
PP |  |  |  | Montáž výtahu V1 - výpravní budovy výtah k ordinacím ve 3.np
VV
TS |  |  |  | podrobný popis viz PD
P | 3 | R_V2 |  | Výtah V2 - výravní budovy výtah do podchodu | KPL | 1 | 0 |  |  |  | 0 |  | [bez vazby na CS] |  | 2
PP |  |  |  | Výtah V2 - výravní budovy výtah do podchodu
VV
TS |  |  |  | Osobní – neprůchozí - do venkovního prostředí splňující požadavky předpisu SŽ S10 Článku 18 - Specifikace výtahové šachty, technologie a příslušenství do vnějšího prostředí; 2 stanice; nosnost 1150 kg (15 osob); rychlost 1 m/s; rozměr šachty 1800 x 2570 mm; rozměr kabiny 1200 x 2100 x 2200 mm; dveře 1000 x 2100; stěny – antivandal, elektrolyticky leštěná kyselinoodolná nerezová ocel; doplňky nerez (madlo, okopová lišta, zrcadlo); podlaha – hliníkový slzičkový plech; nouzový dojezd na baterie do nejbližší stanice v případě výpadku el. energie vč. baterií, prvky zajišťující bezbariérovost a bezpečnost, LED osvětlení podrobný popis viz PD
P | 4 | R_V2 | 1 | Montáž výtahu V2 - výravní budovy výtah do podchodu | KPL | 1 | 0 |  |  |  | 0 |  | [bez vazby na CS] |  | 2
PP |  |  |  | Montáž výtahu V2 - výravní budovy výtah do podchodu
VV
TS |  |  |  | podrobný popis viz PD
P | 5 | R_V3 |  | Výtah V3 - výpravní budovy administrativa SŽ | KPL | 1 | 0 |  |  |  | 0 |  | [bez vazby na CS] |  | 2
PP |  |  |  | Výtah V3 - výpravní budovy administrativa SŽ
VV
TS |  |  |  | Osobní – neprůchozí; 3 stanice; nosnost 630 kg (8 osob); rychlost 1 m/s; rozměr šachty 1650 x 1760 mm; rozměr kabiny 1100 x 1400 x 2200 mm; dveře 900 x 2100; stěny – nerez; doplňky nerez (madlo, okopová lišta, zrcadlo); podlaha – gumova; nouzový dojezd na baterie do nejbližší stanice v případě výpadku el. energie vč. baterií, prvky zajišťující bezbariérovost a bezpečnost, LED osvětlení podrobný popis viz PD
P | 6 | R_V3 | 1 | Montáž výtahu V3 - výpravní budovy administrativa SŽ | KPL | 1 | 0 |  |  |  | 0 |  | [bez vazby na CS] |  | 2
PP |  |  |  | Montáž výtahu V3 - výpravní budovy administrativa SŽ
VV
TS |  |  |  | podrobný popis viz PD
P | 7 | R_V4 |  | Výtah V4 - 2. ostrovní nástupiště | KPL | 1 | 0 |  |  |  | 0 |  | [bez vazby na CS] |  | 2
PP |  |  |  | Výtah V4 - 2. ostrovní nástupiště
VV
TS |  |  |  | Osobní – neprůchozí - do venkovního prostředí splňující požadavky předpisu SŽ S10 Článku 18 - Specifikace výtahové šachty, technologie a příslušenství do vnějšího prostředí; 2 stanice; nosnost 1150 kg (15 osob); rychlost 1 m/s; rozměr šachty 1800 x 2500 mm; rozměr kabiny 1200 x 2100 x 2200 mm; dveře 1000 x 2100; stěny – prosklené stěny, izolační dvojsklo, ocelová podkonstrukce; doplňky nerez (madlo, okopová lišta, zrcadlo); podlaha – hliníkový slzičkový plech; samostatný rozvaděč dle S10; nouzové prvky pro bezpečnost a bezbariérovost, LED osvětlení podrobný popis viz PD
P | 8 | R_V4 | 1 | Montáž výtahu V4 - 2. ostrovní nástupiště | KPL | 1 | 0 |  |  |  | 0 |  | [bez vazby na CS] |  | 2
PP |  |  |  | Montáž výtahu V4 - 2. ostrovní nástupiště
VV
TS |  |  |  | podrobný popis viz PD
P | 9 | R_V5 |  | Výtah V5 - 3. ostrovní nástupiště | KPL | 1 | 0 |  |  |  | 0 |  | [bez vazby na CS] |  | 2
PP |  |  |  | Výtah V5 - 3. ostrovní nástupiště
VV
TS |  |  |  | Osobní – neprůchozí - do venkovního prostředí splňující požadavky předpisu SŽ S10 Článku 18 - Specifikace výtahové šachty, technologie a příslušenství do vnějšího prostředí; 2 stanice; nosnost 1150 kg (15 osob); rychlost 1 m/s; rozměr šachty 1800 x 2500 mm; rozměr kabiny 1200 x 2100 x 2200 mm; dveře 1000 x 2100; stěny – prosklené stěny, izolační dvojsklo, ocelová podkonstrukce; doplňky nerez (madlo, okopová lišta, zrcadlo); podlaha – hliníkový slzičkový plech; samostatný rozvaděč dle S10; nouzové prvky pro bezpečnost a bezbariérovost, LED osvětlení podrobný popis viz PD
P | 10 | R_V5 | 1 | Montáž výtahu V5 - 3. ostrovní nástupiště | KPL | 1 | 0 |  |  |  | 0 |  | [bez vazby na CS] |  | 2
PP |  |  |  | Montáž výtahu V5 - 3. ostrovní nástupiště
VV
TS |  |  |  | podrobný popis viz PD
SD |  | VON |  | Vedlejší a ostatní rozpočtové náklady
P | 11 | R013294000 |  | Výrobní / dílenská dokumentace | SOUBOR | 1 | 0 |  |  |  | 0 |  | [bez vazby na CS] |  | 2
PP |  |  |  | Výrobní / dílenská dokumentace
VV
TS |  |  |  | Vypracování dílenské dokumentace SŘTP četně svorkových schémat rozvaděčů a kabelového seznamu. Značení veškerých zařízení a technologií v této dokumentaci musí podléhat zavedené metodice LP, a.s. Dokumentace bude před realizací předložena ke schválení investorovi a provozovateli (LP o.j. ENG). Dokumentace dílenská EPS včetně dokumentace výrobní (stavební) a doplnění programovacích tabulek ve spolupráci s ostatními stavebními profesemi a PBŘS.

## SO 74-12-01
SŽDC05 |  |  |  | Soupis prací objektu | [10 empty] | 3
3
S | Stavba: | 5323520028 |  | Rekonstrukce ŽST Klatovy_ZM01 | [6 empty] | D.2.1.2 |  | Aspe | 0,00 | 2
O | Objekt: | D.2.1.2 |  | Nástupiště | [9 empty] | 15,00 | 2
Typ | Poř. číslo | Kód položky | Varianta | Název položky | MJ | Množství | Jednotková hmotnost | Celková hmotnost |  |  | Jednotková cena |  | Cenové soustavy | 21,00 | 2
Dodávka
[9 empty] | Jednotková | Celkem | Jednotková | Celkem |  |  |  | Počet položek s nulovou cenou
O1 |  | SO 74-12-01 |  | ŽST Klatovy, nástupiště
SD |  | 0 |  | Všeobecné konstrukce a práce
P | 1 | R015111 | 907 | POPLATKY ZA LIKVIDACI ODPADŮ NEKONTAMINOVANÝCH - 17 05 04 VYTĚŽENÉ ZEMINY A HORNINY - I. TŘÍDA TĚŽITELNOSTI včeně dopravy | T | 1509.986 | 0 |  |  |  | 0 |  | [bez vazby na CS] |  | 2
PP |  |  |  | výkopová zemina - odkopy. EVIDENČNÍ POLOŽKA. Neoceňovat!!!. Položka se oceňuje pouze pod SO90-90. Včetně dopravy.
VV |  |  |  | viz výkaz výměr - list rekapitulace - položka č. 21 1509,986 = 1509,986 [A] Celkem 1509,986=1 509.986 [A]
TS |  |  |  | 1. Položka obsahuje: – veškeré poplatky provozovateli skládky, recyklační linky nebo jiného zařízení na zpracování nebo likvidaci odpadů související s převzetím, uložením, zpracováním nebo likvidací odpadu 2. Položka neobsahuje: – náklady na recyklační linky nebo jiného zařízení na zpracování nebo likvidaci odpadů 3. Způsob měření: Tunou se rozumí hmotnost odpadu vytříděného v souladu se zákonem č. 541/2020 Sb., o nakládání s odpady, v platném znění.
P | 2 | R015130 | 910 | POPLATKY ZA LIKVIDACI ODPADŮ NEKONTAMINOVANÝCH - 17 03 02 VYBOURANÝ ASFALTOVÝ BETON BEZ DEHTU | T | 9.642 | 0 |  |  |  | 0 |  | [bez vazby na CS] |  | 2
PP |  |  |  | povrchy 1. nástupiště a rampy EVIDENČNÍ POLOŽKA. Neoceňovat!!!. Položka se oceňuje pouze pod SO90-90. Včetně dopravy.
VV |  |  |  | viz výkaz výměr - list rekapitulace - položka č. 19 9,642 = 9,642 [A] Celkem 9,642=9.642 [A]
TS |  |  |  | 1. Položka obsahuje: – veškeré poplatky provozovateli skládky, recyklační linky nebo jiného zařízení na zpracování nebo likvidaci odpadů související s převzetím, uložením, zpracováním nebo likvidací odpadu 2. Položka neobsahuje: – náklady na recyklační linky nebo jiného zařízení na zpracování nebo likvidaci odpadů 3. Způsob měření: Tunou se rozumí hmotnost odpadu vytříděného v souladu se zákonem č. 541/2020 Sb., o nakládání s odpady, v platném znění.
P | 3 | R015140 | 903 | POPLATKY ZA LIKVIDACI ODPADŮ NEKONTAMINOVANÝCH - 17 01 01 BETON Z DEMOLIC OBJEKTŮ, ZÁKLADŮ TV VČETNĚ DOPRAVY | T | 711.284 | 0 |  |  |  | 0 |  | [bez vazby na CS] |  | 2
PP |  |  |  | demolice nástupiště. EVIDENČNÍ POLOŽKA. Neoceňovat!!!. Položka se oceňuje pouze pod SO90-90. Včetně dopravy.
VV |  |  |  | viz výkaz výměr - list rekapitulace - položka č. 18 711,284 = 711,284 [A] Celkem 711,284=711.284 [A]
TS |  |  |  | 1. Položka obsahuje: – veškeré poplatky provozovateli skládky, recyklační linky nebo jiného zařízení na zpracování nebo likvidaci odpadů související s převzetím, uložením, zpracováním nebo likvidací odpadu 2. Položka neobsahuje: – náklady na recyklační linky nebo jiného zařízení na zpracování nebo likvidaci odpadů 3. Způsob měření: Tunou se rozumí hmotnost odpadu vytříděného v souladu se zákonem č. 541/2020 Sb., o nakládání s odpady, v platném znění.
P | 4 | R015150 | 912 | POPLATKY ZA LIKVIDACI ODPADŮ NEKONTAMINOVANÝCH - 17 05 08 ŠTĚRK Z KOLEJIŠTĚ (ODPAD PO RECYKLACI) včetně dopravy | T | 275.556 | 0 |  |  |  | 0 |  | [bez vazby na CS] |  | 2
PP |  |  |  | odtěžené kol. lože kol. č. 3 + u nástupních hran EVIDENČNÍ POLOŽKA. Neoceňovat!!!. Položka se oceňuje pouze pod SO90-90. Včetně dopravy.
VV |  |  |  | viz výkaz výměr - list rekapitulace - položka č. 22 275,556 = 275,556 [A] Celkem 275,556=275.556 [A]
TS |  |  |  | 1. Položka obsahuje: – veškeré poplatky provozovateli skládky, recyklační linky nebo jiného zařízení na zpracování nebo likvidaci odpadů související s převzetím, uložením, zpracováním nebo likvidací odpadu 2. Položka neobsahuje: – náklady na recyklační linky nebo jiného zařízení na zpracování nebo likvidaci odpadů 3. Způsob měření: Tunou se rozumí hmotnost odpadu vytříděného v souladu se zákonem č. 541/2020 Sb., o nakládání s odpady, v platném znění.
SD |  | 1 |  | Zemní práce
P | 5 | 11313 |  | ODSTRANĚNÍ KRYTU ZPEVNĚNÝCH PLOCH S ASFALTOVÝM POJIVEM | M3 | 4.383 | 0 |  |  |  | 0 |  | OTSKP - 2023 |  | 2
PP |  |  |  | povrchy 1. nástupiště a rampa
VV |  |  |  | viz výkaz výměr - list rekapitulace - položka č. 2 4,383 = 4,383 [A] Celkem 4,383=4.383 [A]
TS |  |  |  | Položka zahrnuje veškerou manipulaci s vybouranou sutí a s vybouranými hmotami vč. uložení na skládku. Nezahrnuje poplatek za skládku, který se vykazuje v položce 0141** (s výjimkou malého množství bouraného materiálu, kde je možné poplatek zahrnout do jednotkové ceny bourání – tento fakt musí být uveden v doplňujícím textu k položce).
P | 6 | 11318 |  | ODSTRANĚNÍ KRYTU ZPEVNĚNÝCH PLOCH Z DLAŽDIC | M3 | 111.224 | 0 |  |  |  | 0 |  | OTSKP - 2023 |  | 2
PP |  |  |  | povrchy 1., 2. a 3. nástupiště
VV |  |  |  | viz výkaz výměr - list demolice - položka č. 3D 111,224 = 111,224 [A] Celkem 111,224=111.224 [A]
TS |  |  |  | Položka zahrnuje veškerou manipulaci s vybouranou sutí a s vybouranými hmotami vč. uložení na skládku. Nezahrnuje poplatek za skládku, který se vykazuje v položce 0141** (s výjimkou malého množství bouraného materiálu, kde je možné poplatek zahrnout do jednotkové ceny bourání – tento fakt musí být uveden v doplňujícím textu k položce).
P | 7 | 12373 |  | ODKOP PRO SPOD STAVBU SILNIC A ŽELEZNIC TŘ. I | M3 | 719.041 | 0 |  |  |  | 0 |  | OTSKP - 2023 |  | 2
PP |  |  |  | odkopávky (bez kol. lože)
VV |  |  |  | viz výkaz výměr - list zemní práce - položka č. 1S 719,041 = 719,041 [A] Celkem 719,041=719.041 [A]
TS |  |  |  | položka zahrnuje: - vodorovná a svislá doprava, přemístění, přeložení, manipulace s výkopkem - kompletní provedení vykopávky nezapažené i zapažené - ošetření výkopiště po celou dobu práce v něm vč. klimatických opatření - ztížení vykopávek v blízkosti podzemního vedení, konstrukcí a objektů vč. jejich dočasného zajištění - ztížení pod vodou, v okolí výbušnin, ve stísněných prostorech a pod. - příplatek za lepivost - těžení po vrstvách, pásech a po jiných nutných částech (figurách) - čerpání vody vč. čerpacích jímek, potrubí a pohotovostní čerpací soupravy (viz ustanovení k pol. 1151,2) - potřebné snížení hladiny podzemní vody - těžení a rozpojování jednotlivých balvanů - vytahování a nošení výkopku - svahování a přesvah. svahů do konečného tvaru, výměna hornin v podloží a v pláni znehodnocené klimatickými vlivy - ruční vykopávky, odstranění kořenů a napadávek - pažení, vzepření a rozepření vč. přepažování (vyjma štětových stěn) - úpravu, ochranu a očištění dna, základové spáry, stěn a svahů - zhutnění podloží, případně i svahů vč. svahování - zřízení stupňů v podloží a lavic na svazích, není-li pro tyto práce zřízena samostatná položka - udržování výkopiště a jeho ochrana proti vodě - odvedení nebo obvedení vody v okolí výkopiště a ve výkopišti - třídění výkopku - veškeré pomocné konstrukce umožňující provedení vykopávky (příjezdy, sjezdy, nájezdy, lešení, podpěr. konstr., přemostění, zpevněné plochy, zakrytí a pod.) - nezahrnuje uložení zeminy (na skládku, do násypu) ani poplatky za skládku, vykazují se v položce č.0141**
P | 8 | 17130 |  | ULOŽENÍ SYPANINY DO NÁSYPŮ V AKTIVNÍ ZÓNĚ SE ZHUTNĚNÍM | M3 | 500.178 | 0 |  |  |  | 0 |  | OTSKP - 2023 |  | 2
PP |  |  |  | hutněný zásyp u L-prefabrikátů
VV |  |  |  | viz výkaz výměr - list zemní práce - položka č. 2S 500,178 = 500,178 [A] Celkem 500,178=500.178 [A]
TS |  |  |  | položka zahrnuje: - kompletní provedení zemní konstrukce vč. výběru vhodného materiálu - úprava ukládaného materiálu vlhčením, tříděním, promícháním nebo vysoušením, příp. jiné úpravy za účelem zlepšení jeho mech. vlastností - hutnění i různé míry hutnění - ošetření úložiště po celou dobu práce v něm vč. klimatických opatření - ztížení v okolí vedení, konstrukcí a objektů a jejich dočasné zajištění - ztížení provádění vč. hutnění ve ztížených podmínkách a stísněných prostorech - ztížené ukládání sypaniny pod vodu - ukládání po vrstvách a po jiných nutných částech (figurách) vč. dosypávek - spouštění a nošení materiálu - výměna částí zemní konstrukce znehodnocené klimatickými vlivy - ruční hutnění a výplň jam a prohlubní v podloží - úprava, očištění, ochrana a zhutnění podloží - svahování, hutnění a uzavírání povrchů svahů - zřízení lavic na svazích - udržování úložiště a jeho ochrana proti vodě - odvedení nebo obvedení vody v okolí úložiště a v úložišti - veškeré pomocné konstrukce umožňující provedení zemní konstrukce (příjezdy, sjezdy, nájezdy, lešení, podpěrné konstrukce, přemostění, zpevněné plochy, zakrytí a pod.)
P | 9 | 18110 |  | ÚPRAVA PLÁNĚ SE ZHUTNĚNÍM V HORNINĚ TŘ. I | M2 | 511.76 | 0 |  |  |  | 0 |  | OTSKP - 2023 |  | 2
PP |  |  |  | úprava pláně v koleji č. 3 a pod L-prefabrikáty
VV |  |  |  | viz výkaz výměr - list zemní práce - položka č. 4S 511,76 = 511,760 [A] Celkem 511,76=511.760 [A]
TS |  |  |  | položka zahrnuje úpravu pláně včetně vyrovnání výškových rozdílů. Míru zhutnění určuje projekt.
SD |  | 2 |  | Základy
P | 10 | 27152 |  | POLŠTÁŘE POD ZÁKLADY Z KAMENIVA DRCENÉHO | M3 | 107.314 | 0 |  |  |  | 0 |  | OTSKP - 2023 |  | 2
PP |  |  |  | základy pod L-prefabrikáty a pod zídky u 1. nástupiště
VV |  |  |  | viz výkaz výměr - list zemní práce - položka č. 8S 107,314 = 107,314 [A] Celkem 107,314=107.314 [A]
TS |  |  |  | položka zahrnuje dodávku předepsaného kameniva, mimostaveništní a vnitrostaveništní dopravu a jeho uložení není-li v zadávací dokumentaci uvedeno jinak, jedná se o nakupovaný materiál
P | 11 | 27231 |  | ZÁKLADY Z PROSTÉHO BETONU | M3 | 26.956 | 0 |  |  |  | 0 |  | OTSKP - 2023 |  | 2
PP |  |  |  | základy pod L-prefabrikáty
VV |  |  |  | viz výkaz výměr - list zemní práce - položka č. 7S 26,956 = 26,956 [A] Celkem 26,956=26.956 [A]
TS |  |  |  | - dodání čerstvého betonu (betonové směsi) požadované kvality, jeho uložení do požadovaného tvaru při jakékoliv hustotě výztuže, konzistenci čerstvého betonu a způsobu hutnění, ošetření a ochranu betonu, - zhotovení nepropustného, mrazuvzdorného betonu a betonu požadované trvanlivosti a vlastností, - užití potřebných přísad a technologií výroby betonu, - zřízení pracovních a dilatačních spar, včetně potřebných úprav, výplně, vložek, opracování, očištění a ošetření, - bednění požadovaných konstr. (i ztracené) s úpravou dle požadované kvality povrchu betonu, včetně odbedňovacích a odskružovacích prostředků, - podpěrné konstr. (skruže) a lešení všech druhů pro bednění, uložení čerstvého betonu, výztuže a doplňkových konstr., vč. požadovaných otvorů, ochranných a bezpečnostních opatření a základů těchto konstrukcí a lešení, - vytvoření kotevních čel, kapes, nálitků, a sedel, - zřízení všech požadovaných otvorů, kapes, výklenků, prostupů, dutin, drážek a pod., vč. ztížení práce a úprav kolem nich, - úpravy pro osazení výztuže, doplňkových konstrukcí a vybavení, - úpravy povrchu pro položení požadované izolace, povlaků a nátěrů, případně vyspravení, - ztížení práce u kabelových a injektážních trubek a ostatních zařízení osazovaných do betonu, - konstrukce betonových kloubů, upevnění kotevních prvků a doplňkových konstrukcí, - nátěry zabraňující soudržnost betonu a bednění, - výplň, těsnění a tmelení spar a spojů, - opatření povrchů betonu izolací proti zemní vlhkosti v částech, kde přijdou do styku se zeminou nebo kamenivem, - případné zřízení spojovací vrstvy u základů, - úpravy pro osazení zařízení ochrany konstrukce proti vlivu bludných proudů,
SD |  | 3 |  | Svislé konstrukce
P | 12 | 311323 |  | ZDI A STĚNY PODP A VOL ZE ŽELEZOBET DO C16/20 | M3 | 2.903 | 0 |  |  |  | 0 |  | OTSKP - 2023 |  | 2
PP |  |  |  | sedáky na 1. nástupišti
VV |  |  |  | viz výkaz výměr - list soupis - položka č. 42 2,903 = 2,903 [A] Celkem 2,903=2.903 [A]
TS |  |  |  | - dodání čerstvého betonu (betonové směsi) požadované kvality, jeho uložení do požadovaného tvaru při jakékoliv hustotě výztuže, konzistenci čerstvého betonu a způsobu hutnění, ošetření a ochranu betonu, - zhotovení nepropustného, mrazuvzdorného betonu a betonu požadované trvanlivosti a vlastností, - užití potřebných přísad a technologií výroby betonu, - zřízení pracovních a dilatačních spar, včetně potřebných úprav, výplně, vložek, opracování, očištění a ošetření, - bednění požadovaných konstr. (i ztracené) s úpravou dle požadované kvality povrchu betonu, včetně odbedňovacích a odskružovacích prostředků, - podpěrné konstr. (skruže) a lešení všech druhů pro bednění, uložení čerstvého betonu, výztuže a doplňkových konstr., vč. požadovaných otvorů, ochranných a bezpečnostních opatření a základů těchto konstrukcí a lešení, - vytvoření kotevních čel, kapes, nálitků, a sedel, - zřízení všech požadovaných otvorů, kapes, výklenků, prostupů, dutin, drážek a pod., vč. ztížení práce a úprav kolem nich, - úpravy pro osazení výztuže, doplňkových konstrukcí a vybavení, - úpravy povrchu pro položení požadované izolace, povlaků a nátěrů, případně vyspravení, - ztížení práce u kabelových a injektážních trubek a ostatních zařízení osazovaných do betonu, - konstrukce betonových kloubů, upevnění kotevních prvků a doplňkových konstrukcí, - nátěry zabraňující soudržnost betonu a bednění, - výplň, těsnění a tmelení spar a spojů, - opatření povrchů betonu izolací proti zemní vlhkosti v částech, kde přijdou do styku se zeminou nebo kamenivem, - případné zřízení spojovací vrstvy u základů, - úpravy pro osazení zařízení ochrany konstrukce proti vlivu bludných proudů,
P | 13 | 311324 |  | ZDI A STĚNY PODP A VOL ZE ŽELEZOBET DO C25/30 | M3 | 17.58 | 0 |  |  |  | 0 |  | OTSKP - 2023 |  | 2
PP |  |  |  | zídky na začátku a konci 1. nástupiště
VV |  |  |  | viz výkaz výměr - list nástupiště - položka č. 37 17,58 = 17,580 [A] Celkem 17,58=17.580 [A]
TS |  |  |  | - dodání čerstvého betonu (betonové směsi) požadované kvality, jeho uložení do požadovaného tvaru při jakékoliv hustotě výztuže, konzistenci čerstvého betonu a způsobu hutnění, ošetření a ochranu betonu, - zhotovení nepropustného, mrazuvzdorného betonu a betonu požadované trvanlivosti a vlastností, - užití potřebných přísad a technologií výroby betonu, - zřízení pracovních a dilatačních spar, včetně potřebných úprav, výplně, vložek, opracování, očištění a ošetření, - bednění požadovaných konstr. (i ztracené) s úpravou dle požadované kvality povrchu betonu, včetně odbedňovacích a odskružovacích prostředků, - podpěrné konstr. (skruže) a lešení všech druhů pro bednění, uložení čerstvého betonu, výztuže a doplňkových konstr., vč. požadovaných otvorů, ochranných a bezpečnostních opatření a základů těchto konstrukcí a lešení, - vytvoření kotevních čel, kapes, nálitků, a sedel, - zřízení všech požadovaných otvorů, kapes, výklenků, prostupů, dutin, drážek a pod., vč. ztížení práce a úprav kolem nich, - úpravy pro osazení výztuže, doplňkových konstrukcí a vybavení, - úpravy povrchu pro položení požadované izolace, povlaků a nátěrů, případně vyspravení, - ztížení práce u kabelových a injektážních trubek a ostatních zařízení osazovaných do betonu, - konstrukce betonových kloubů, upevnění kotevních prvků a doplňkových konstrukcí, - nátěry zabraňující soudržnost betonu a bednění, - výplň, těsnění a tmelení spar a spojů, - opatření povrchů betonu izolací proti zemní vlhkosti v částech, kde přijdou do styku se zeminou nebo kamenivem, - případné zřízení spojovací vrstvy u základů, - úpravy pro osazení zařízení ochrany konstrukce proti vlivu bludných proudů,
P | 14 | 311365 |  | VÝZTUŽ ZDÍ A STĚN PODP A VOL Z OCELI 10505, B500B | T | 1.162 | 0 |  |  |  | 0 |  | OTSKP - 2023 |  | 2
PP |  |  |  | výztuž zídek na 1. nástupišti
VV |  |  |  | viz schéma výztuže opěrných stěn 1,162 = 1,162 [A] Celkem 1,162=1.162 [A]
TS |  |  |  | Položka zahrnuje veškerý materiál, výrobky a polotovary, včetně mimostaveništní a vnitrostaveništní dopravy (rovněž přesuny), včetně naložení a složení, případně s uložením - dodání betonářské výztuže v požadované kvalitě, stříhání, řezání, ohýbání a spojování do všech požadovaných tvarů (vč. armakošů) a uložení s požadovaným zajištěním polohy a krytí výztuže betonem, - veškeré svary nebo jiné spoje výztuže, - pomocné konstrukce a práce pro osazení a upevnění výztuže, - zednické výpomoci pro montáž betonářské výztuže, - úpravy výztuže pro osazení doplňkových konstrukcí, - ochranu výztuže do doby jejího zabetonování, - úpravy výztuže pro zřízení železobetonových kloubů, kotevních prvků, závěsných ok a doplňkových konstrukcí, - veškerá opatření pro zajištění soudržnosti výztuže a betonu, - vodivé propojení výztuže, které je součástí ochrany konstrukce proti vlivům bludných proudů, vyvedení do měřících skříní nebo míst pro měření bludných proudů (vlastní měřící skříně se uvádějí položkami SD 74), - povrchovou antikorozní úpravu výztuže, - separaci výztuže, - osazení měřících zařízení a úpravy pro ně, - osazení měřících skříní nebo míst pro měření bludných proudů.
P | 15 | 348173 |  | ZÁBRADLÍ Z DÍLCŮ KOVOVÝCH ŽÁROVĚ ZINK PONOREM S NÁTĚREM | KG | 1646.13 | 0 |  |  |  | 0 |  | OTSKP - 2023 |  | 2
PP |  |  |  | zábradlí na 1. nástupišti
VV |  |  |  | viz výkaz výměr - list zábradlí - položka č. 1Z 1646,13 = 1646,130 [A] Celkem 1646,13=1 646.130 [A]
TS |  |  |  | - dílenská dokumentace, včetně technologického předpisu spojování, - dodání materiálu v požadované kvalitě a výroba konstrukce (včetně pomůcek, přípravků a prostředků pro výrobu) bez ohledu na náročnost a její hmotnost, - dodání spojovacího materiálu, - zřízení montážních a dilatačních spojů, spar, včetně potřebných úprav, vložek, opracování, očištění a ošetření, - podpěr. konstr. a lešení všech druhů pro montáž konstrukcí i doplňkových, včetně požadovaných otvorů, ochranných a bezpečnostních opatření a základů pro tyto konstrukce a lešení, - montáž konstrukce na staveništi, včetně montážních prostředků a pomůcek a zednických výpomocí, - výplň, těsnění a tmelení spar a spojů, - všechny druhy ocelového kotvení, - dílenskou přejímku a montážní prohlídku, včetně požadovaných dokladů, - zřízení kotevních otvorů nebo jam, nejsou-li částí jiné konstrukce, - osazení kotvení nebo přímo částí konstrukce do podpůrné konstrukce nebo do zeminy, - výplň kotevních otvorů (příp. podlití patních desek) maltou, betonem nebo jinou speciální hmotou, vyplnění jam zeminou, - veškeré druhy protikorozní ochrany a nátěry konstrukcí, - zvláštní spojovací prostředky, rozebíratelnost konstrukce, - ochranná opatření před účinky bludných proudů - ochranu před přepětím.
SD |  | 4 |  | Vodorovné konstrukce
P | 16 | 42712 |  | ZAKRYTÍ KANÁLŮ Z DÍLCŮ ŽELEZOBET | M3 | 5.87 | 0 |  |  |  | 0 |  | OTSKP - 2023 |  | 2
PP |  |  |  | železobetonová deska podél VB na 1. nástupišti
VV |  |  |  | viz výkaz výměr - list soupis - položka č. 58 5,87 = 5,870 [A] Celkem 5,87=5.870 [A]
TS |  |  |  | - dodání dílce požadovaného tvaru a vlastností, jeho skladování, doprava a osazení do definitivní polohy, včetně komplexní technologie výroby a montáže dílců, ošetření a ochrana dílců, - u dílců železobetonových a předpjatých veškerá výztuž, případně i tuhé kovové prvky a závěsná oka, - úpravy a zařízení pro uložení a transport dílce, - veškeré požadované úpravy dílců, včetně doplňkových konstrukcí a vybavení, - sestavení dílce na stavbě včetně montážních zařízení, plošin a prahů a pod., - výplň, těsnění a tmelení spár a spojů, - očištění a ošetření úložných ploch, - zednické výpomoce pro montáž dílců, - označení dílce výrobním štítkem nebo jiným způsobem, - úpravy dílce pro dodržení požadované přesnosti jeho osazení, včetně případných měření, - veškerá zařízení pro zajištění stability v každém okamžiku, - další práce dané případně specifikací k příslušnému prefabrik. dílci (úprava pohledových ploch, příp. rubových ploch, osazení měřících zařízení, zkoušení a měření dílců a pod.).
SD |  | 5 |  | Komunikace
P | 17 | 512550 |  | KOLEJOVÉ LOŽE - ZŘÍZENÍ Z KAMENIVA HRUBÉHO DRCENÉHO (ŠTĚRK) | M3 | 131.22 | 0 |  |  |  | 0 |  | OTSKP - 2023 |  | 2
PP |  |  |  | v koleji č. 3 a dosyp u nástupištních hran
VV |  |  |  | viz výkaz výměr - list soupis - položka č. 116 131,22 = 131,220 [A] Celkem 131,22=131.220 [A]
TS |  |  |  | 1. Položka obsahuje: – dodávku, dopravu a uložení kameniva předepsané specifikace a frakce v požadované míře zhutnění 2. Položka neobsahuje: X 3. Způsob měření: Měří se objem kolejového lože v projektovaném profilu.
P | 18 | 515000 |  | KOLEJOVÉ LOŽE - ZPEVNĚNÍ PRYSKYŘICÍ | M3 | 38.608 | 0 |  |  |  | 0 |  | OTSKP - 2023 |  | 2
PP
VV |  |  |  | délka upravovaných hran nástupišť z VV (položka č. 31 + č. 43 + č. 45)*šířka*výška 254*0,38*0,4 = 38,608 [A] Celkem 38,608=38.608 [A]
TS |  |  |  | 1. Položka obsahuje: – veškeré práce a materiál obsažený v názvu položky 2. Položka neobsahuje: X 3. Způsob měření: Měrnou jednotkou je m3 prolévaného kolejového lože.
P | 19 | 52X000 |  | KOLEJ ZPĚTNĚ NAMONTOVANÁ Z VYZÍSKANÉHO MATERIÁLU | M | 50 | 0 |  |  |  | 0 |  | OTSKP - 2023 |  | 2
PP |  |  |  | kolej č. 3
VV |  |  |  | viz výkaz výměr - list soupis - položka č. 105 50 = 50,000 [A] Celkem 50=50.000 [A]
TS |  |  |  | 1. Položka obsahuje: – ověření kvality vyzískaných materiálů s případnou regenerací do předpisového stavu – defektoskopické zkoušky kolejnic, jsou-li vyžadovány – dopravu smontovaných kolejových polí nebo součástí z montážní základny na místo určení, pokud si to zvolená technologie pokládky vyžaduje – zřízení koleje pomocí kolejových polí za použití vhodného kladecího prostředku – sespojkování kolejových polí bez jejich svaření – směrovou a výškovou úpravu koleje do předepsané polohy včetně stabilizace kolejového lože – očištění a naolejování spojkových a svěrkových šroubů před zahájením provozu – pomocné a dokončovací práce – případné ztížení práce při překážách na jedné nebo obou stranách, v tunelu i při rekonstrukcích 2. Položka neobsahuje: – zřízení kolejového lože – svařování kolejnic do bezstykové koleje – broušení koleje – případnou dodávku a montáž pražcových kotev – následnou úpravu směrového a výškového uspořádání koleje 3. Způsob měření: Měří se délka koleje ve smyslu ČSN 73 6360, tj. v ose koleje.
P | 20 | 542312 |  | NÁSLEDNÁ ÚPRAVA SMĚROVÉHO A VÝŠKOVÉHO USPOŘÁDÁNÍ KOLEJE - PRAŽCE BETONOVÉ | M | 1572.76 | 0 |  |  |  | 0 |  | OTSKP - 2023 |  | 2
PP |  |  |  | koleje č. 1-5
VV |  |  |  | viz výkaz výměr - list soupis - položka č. 82 1572,76 = 1572,760 [A] Celkem 1572,76=1 572.760 [A]
TS |  |  |  | 1.Položka obsahuje: - geodetické měření koleje pro následnou směrovou a výškovou úpravu koleje do předepsané polohy - následnou směrovou a výškovou úpravu koleje do předepsané polohy - kontrolní geodetické měření koleje a posouzení odchylek od předepsané polohy vzhledem k příslušným technickým normám - pomocné a dokončovací práce, kterými mohou být dle místních podmínek např. rozebrání a montáž přejezdových konstrukcí, ukolejnění – montáž a demontáž, stabilizace kolejového lože, snížení kolejového lože pod patou kolejnice – v koleji i ve výhybce, výluky – vypnutí trakce - případné ztížení práce při překážkách na jedné nebo obou stranách (např. u nástupišť), v tunelu i při rekonstrukcích 2. Položka neobsahuje: případně nutné doplnění kolejového lože, které se řeší vždy jako reklamace nedodaného materiálu původních položek řady 51 3. Měrná jednotka: metr 4. Způsob měření:v koleji se měří délka koleje ve smyslu ČSN 73 6360, tj. v ose koleje, u kolejových konstrukcí tzv. rozvinutá délka ve smyslu předpisu SR103/7
P | 21 | 545121 |  | SVAR KOLEJNIC (STEJNÉHO TVARU) 49 E1, T JEDNOTLIVĚ | KUS | 4 | 0 |  |  |  | 0 |  | OTSKP - 2023 |  | 2
PP |  |  |  | kolej č. 3
VV |  |  |  | viz výkaz výměr - list soupis - položka č. 107 4 = 4,000 [A] Celkem 4=4.000 [A]
TS |  |  |  | Jednotlivým svarem se rozumí svar, který splňuje některé z následujících kriterií: – počet svarů v jednom objektu je menší než 20 ks – při vevařování lepených izolovaných styků a dilatačních zařízení do kolejí – závěrný svar při zřizování bezstykové koleje ve smyslu předpisu S3/2 Svar, který nesplňuje ani jedno z výše uvedených kriterií, je svar průběžný 1. Položka obsahuje: – úpravu koleje nebo výhybky, tj. povolení upevňovadel do vzdálenosti předepsané předpisem S3/2, jejich případná ojedinělá výměna, úprava dilatačních spar, vyrovnání kolejnic výškové a směrové, podbití stykových pražců, demontáž spojek a jejich odvoz na určené místo nebo do šrotu, případné obroušení nutných ploch apod., tak, aby mohl být vyhotoven svar, utažení upevňovadel – úpravu kolejového lože pro nasazení formy, zpětnou úprava do profilu – svaření kolejnic nebo části výhybek, opracování a obroušení svaru – úprava koleje nebo výhybkové konstrukce do stavu před svařováním – příplatky za ztížené podmínky při práci v koleji, např. překážky po stranách koleje, práci v tunelu ap. 2. Položka neobsahuje: – případné řezání koleje 3. Způsob měření: Udává se počet kusů kompletní konstrukce nebo práce.
P | 22 | 549510 |  | ŘEZÁNÍ KOLEJNIC | KUS | 4 | 0 |  |  |  | 0 |  | OTSKP - 2023 |  | 2
PP |  |  |  | kolej č. 3
VV |  |  |  | viz výkaz výměr - list soupis - položka č. 90 4 = 4,000 [A] Celkem 4=4.000 [A]
TS |  |  |  | 1. Položka obsahuje: – rozřezání kolejnic všech profilů – příplatky za ztížené podmínky při práci v koleji, např. překážky po stranách koleje, práci v tunelu ap. 2. Položka neobsahuje: X 3. Způsob měření: Udává se počet kusů kompletní konstrukce nebo práce..
P | 23 | 58251 |  | DLÁŽDĚNÉ KRYTY Z BETONOVÝCH DLAŽDIC DO LOŽE Z KAMENIVA | M2 | 781.66 | 0 |  |  |  | 0 |  | OTSKP - 2023 |  | 2
PP |  |  |  | na nástupišti č. 1
VV |  |  |  | viz výkaz výměr - list soupis - položka č. 53 781,66 = 781,660 [A] Celkem 781,66=781.660 [A]
TS |  |  |  | - dodání dlažebního materiálu v požadované kvalitě, dodání materiálu pro předepsané lože v tloušťce předepsané dokumentací a pro předepsanou výplň spar - očištění podkladu - uložení dlažby dle předepsaného technologického předpisu včetně předepsané podkladní vrstvy a předepsané výplně spar - zřízení vrstvy bez rozlišení šířky, pokládání vrstvy po etapách - úpravu napojení, ukončení podél obrubníků, dilatačních zařízení, odvodňovacích proužků, odvodňovačů, vpustí, šachet a pod., nestanoví-li zadávací dokumentace jinak - nezahrnuje postřiky, nátěry - nezahrnuje těsnění podél obrubníků, dilatačních zařízení, odvodňovacích proužků, odvodňovačů, vpustí, šachet a pod.
P | 24 | 58251 | B | DLÁŽDĚNÉ KRYTY Z BETONOVÝCH DLAŽDIC DO LOŽE Z KAMENIVA | M2 | 494.7 | 0 |  |  |  | 0 |  | OTSKP - 2023 |  | 2
PP |  |  |  | Pro nástupiště č. 2 a 3 - zřízení plochy z dlaždic z výzisku v rámci stavby, viz TZ.
VV |  |  |  | viz výkaz výměr - list soupis - položka č. 48 494,7 = 494,700 [A] Celkem 494,7=494.700 [A]
TS |  |  |  | - dodání dlažebního materiálu v požadované kvalitě, dodání materiálu pro předepsané lože v tloušťce předepsané dokumentací a pro předepsanou výplň spar - očištění podkladu - uložení dlažby dle předepsaného technologického předpisu včetně předepsané podkladní vrstvy a předepsané výplně spar - zřízení vrstvy bez rozlišení šířky, pokládání vrstvy po etapách - úpravu napojení, ukončení podél obrubníků, dilatačních zařízení, odvodňovacích proužků, odvodňovačů, vpustí, šachet a pod., nestanoví-li zadávací dokumentace jinak - nezahrnuje postřiky, nátěry - nezahrnuje těsnění podél obrubníků, dilatačních zařízení, odvodňovacích proužků, odvodňovačů, vpustí, šachet a pod.
P | 25 | 58251 | C | DLÁŽDĚNÉ KRYTY Z BETONOVÝCH DLAŽDIC DO LOŽE Z KAMENIVA | M2 | 112.88 | 0 |  |  |  | 0 |  | OTSKP - 2023 |  | 2
PP |  |  |  | Pro nástupiště č. 1 - lepená dlažba do ŽB desky vč. spojovacích vrstev, viz TZ.
VV |  |  |  | viz výkaz výměr - list soupis - položka č. 55 112,88 = 112,880 [A] Celkem 112,88=112.880 [A]
TS |  |  |  | - dodání dlažebního materiálu v požadované kvalitě, dodání materiálu pro předepsané lože v tloušťce předepsané dokumentací a pro předepsanou výplň spar - očištění podkladu - uložení dlažby dle předepsaného technologického předpisu včetně předepsané podkladní vrstvy a předepsané výplně spar - zřízení vrstvy bez rozlišení šířky, pokládání vrstvy po etapách - úpravu napojení, ukončení podél obrubníků, dilatačních zařízení, odvodňovacích proužků, odvodňovačů, vpustí, šachet a pod., nestanoví-li zadávací dokumentace jinak - nezahrnuje postřiky, nátěry - nezahrnuje těsnění podél obrubníků, dilatačních zařízení, odvodňovacích proužků, odvodňovačů, vpustí, šachet a pod.
SD |  | 8 |  | Potrubí
P | 26 | 89911Q | A | POKLOP PRO ZÁDLAŽBU B125 | KUS | 21 | 0 |  |  |  | 0 |  | OTSKP - 2023 |  | 2
PP |  |  |  | Osazení zádlažbových poklopů v prostoru 1. nástupiště dle VL Ž 8 10.1 dle specifikace v TZ.
VV |  |  |  | odečteno ze situace 21 = 21,000 [A] Celkem 21=21.000 [A]
TS |  |  |  | Položka zahrnuje dodávku a osazení předepsané mříže včetně rámu
P | 27 | 89921 |  | VÝŠKOVÁ ÚPRAVA POKLOPŮ | KUS | 21 | 0 |  |  |  | 0 |  | OTSKP - 2023 |  | 2
PP |  |  |  | úprava výšky poklopů šachet na 1. nástupišti
VV |  |  |  | odečteno ze situace 21 = 21,000 [A] Celkem 21=21.000 [A]
TS |  |  |  | - položka výškové úpravy zahrnuje všechny nutné práce a materiály pro zvýšení nebo snížení zařízení (včetně nutné úpravy stávajícího povrchu vozovky nebo chodníku).
SD |  | 9 |  | Ostatní konstrukce a práce
P | 28 | 917223 |  | SILNIČNÍ A CHODNÍKOVÉ OBRUBY Z BETONOVÝCH OBRUBNÍKŮ ŠÍŘ 100MM | M | 40.35 | 0 |  |  |  | 0 |  | OTSKP - 2023 |  | 2
PP |  |  |  | nástupiště č. 1
VV |  |  |  | viz výkaz výměr - list soupis - položka č. 80 40,35 = 40,350 [A] Celkem 40,35=40.350 [A]
TS |  |  |  | Položka zahrnuje: dodání a pokládku betonových obrubníků o rozměrech předepsaných zadávací dokumentací betonové lože i boční betonovou opěrku.
P | 29 | 921940 |  | MONTÁŽ PŘEJEZDU NEBO PŘECHODU Z JAKÝCHKOLIV VYZÍSKANÝCH NEBO REGENEROVANÝCH DÍLCŮ | M2 | 62.1 | 0 |  |  |  | 0 |  | OTSKP - 2023 |  | 2
PP |  |  |  | zpětná montáž služebního přejezdu při podbíjení kolejí
VV |  |  |  | viz výkaz výměr - list soupis - položka č. 117 62,1 = 62,100 [A] Celkem 62,1=62.100 [A]
TS |  |  |  | 1. Položka obsahuje: – dodání a pokládka panelů včetně lože – příplatky za ztížené podmínky vyskytující se při zřízení kolejových vah, např. za překážky na straně koleje apod. 2. Položka neobsahuje: – zřízení, pronájem a odstranění dopravního značení objízdné trasy – úpravy koleje (např. posun pražců, doplnění kolejového lože, směrová a výšková úprava) – silniční panely v přechodu těles – prahovou vpusť 3. Způsob měření: Měří se půdorysná plocha (pojízdná nebo pochozí) vlastní přejezdové konstrukce tvořené daným systémem. kolejnice a žlábky se z plochy neodečítají. Do plochy se nezapočítávají ochranné klíny, prahové vpusti apod.
P | 30 | 924420 |  | NÁSTUPIŠTĚ L (H) BEZ KONZOLOVÝCH DESEK | M | 125 | 0 |  |  |  | 0 |  | OTSKP - 2023 |  | 2
PP |  |  |  | nástupiště č. 1 - standardní prefabrikáty
VV |  |  |  | viz výkaz výměr - list soupis - položka č. 32 125 = 125,000 [A] Celkem 125=125.000 [A]
TS |  |  |  | 1. Položka obsahuje: – dodávku veškerých prvků a částí daného typu nástupiště dle odpovídajících vzorových listů a TKP – zřízení nástupiště typu L nebo H na požadovanou osovou vzdálenost kolejí i výšku nástupní hrany nad TK – slepá zakončení nástupiště – příplatky za ztížené podmínky při práci v kolejišti, např. za překážky na straně koleje ap. 2. Položka neobsahuje: – zemní práce, tj. odkopávky, hloubení rýh, násypy, zásypy ad. – náklady na zřízení zpevněné plochy nástupiště vyjma konzolových desek, např. ze zámkové dlažby, asfaltu ap. včetně konstrukčních vrstev – jiná zakončení nástupiště, např. schůdky apod. – zábradlí, osvětlení, přístřešky, mobiliář nástupiště, orientační a informační systém, kamerový systém, přístupové komunikace ap. 3. Způsob měření: Měří se vždy délka nástupní hrany nástupiště podél přilehlé koleje v metrech délkových, a to i u oboustranných nástupišť.
P | 31 | 924420 | B | NÁSTUPIŠTĚ L (H) BEZ KONZOLOVÝCH DESEK | M | 60 | 0 |  |  |  | 0 |  | OTSKP - 2023 |  | 2
PP |  |  |  | nástupiště č. 2 a 3, konstrukce z vyzískaných prefabrikátů
VV |  |  |  | viz výkaz výměr - list soupis - položka č. 47 60 = 60,000 [A] Celkem 60=60.000 [A]
TS |  |  |  | 1. Položka obsahuje: – dodávku veškerých prvků a částí daného typu nástupiště dle odpovídajících vzorových listů a TKP – zřízení nástupiště typu L nebo H na požadovanou osovou vzdálenost kolejí i výšku nástupní hrany nad TK – slepá zakončení nástupiště – příplatky za ztížené podmínky při práci v kolejišti, např. za překážky na straně koleje ap. 2. Položka neobsahuje: – zemní práce, tj. odkopávky, hloubení rýh, násypy, zásypy ad. – náklady na zřízení zpevněné plochy nástupiště vyjma konzolových desek, např. ze zámkové dlažby, asfaltu ap. včetně konstrukčních vrstev – jiná zakončení nástupiště, např. schůdky apod. – zábradlí, osvětlení, přístřešky, mobiliář nástupiště, orientační a informační systém, kamerový systém, přístupové komunikace ap. 3. Způsob měření: Měří se vždy délka nástupní hrany nástupiště podél přilehlé koleje v metrech délkových, a to i u oboustranných nástupišť.
P | 32 | 924911 |  | NÁSTUPIŠTĚ - VODICÍ LINIE ŠÍŘKY 0,40 M Z DLAŽDIC S PODÉLNÝMI DRÁŽKAMI | M | 194 | 0 |  |  |  | 0 |  | OTSKP - 2023 |  | 2
PP |  |  |  | nástupiště č. 1
VV |  |  |  | viz výkaz výměr - list soupis - položka č. 75 194 = 194,000 [A] Celkem 194=194.000 [A]
TS |  |  |  | 1. Položka obsahuje: – všechny práce pro zřízení plně funkčního dlážděného bezpečnostního pásu s varovnými a vodicími prvky, tj. včetně lože, ukončení dlažby, její provedení do předepsaného tvaru a pohledové úpravy, výplně spar a otvorů apod. – dodání dlažeb a lože v požadované kvalitě – očištění podkladu, případně zřízení spojovací vrstvy – uložení směsi, dlažby nebo dílců dle předepsaného technologického předpisu – zřízení vrstvy bez rozlišení šířky, pokládání vrstvy po etapách, včetně pracovních spar a spojů – úpravu napojení, ukončení a těsnění podél obrubníků, DILATAČNÍích zařízení, odvodňovacích proužků, odvodňovačů, vpustí, šachet ap. – těsnění, tmelení a výplň spar a otvorů – úpravu dilatačních spar a povrchu vrstvy 2. Položka neobsahuje: – úpravu a hutnění podloží – podkladní a konstrukční vrstvy 3. Způsob měření: Měří se metr délkový.
P | 33 | 924911 | B | NÁSTUPIŠTĚ - VODICÍ LINIE ŠÍŘKY 0,40 M Z DLAŽDIC S PODÉLNÝMI DRÁŽKAMI | M | 160 | 0 |  |  |  | 0 |  | OTSKP - 2023 |  | 2
PP |  |  |  | nástupiště č. 2 a 3, zřízení vodící linie z vyzískaných betonových dlaždic
VV |  |  |  | viz výkaz výměr - list soupis - položka č. 71 + 72 160 = 160,000 [A] Celkem 160=160.000 [A]
TS |  |  |  | 1. Položka obsahuje: – všechny práce pro zřízení plně funkčního dlážděného bezpečnostního pásu s varovnými a vodicími prvky, tj. včetně lože, ukončení dlažby, její provedení do předepsaného tvaru a pohledové úpravy, výplně spar a otvorů apod. – dodání dlažeb a lože v požadované kvalitě – očištění podkladu, případně zřízení spojovací vrstvy – uložení směsi, dlažby nebo dílců dle předepsaného technologického předpisu – zřízení vrstvy bez rozlišení šířky, pokládání vrstvy po etapách, včetně pracovních spar a spojů – úpravu napojení, ukončení a těsnění podél obrubníků, DILATAČNÍích zařízení, odvodňovacích proužků, odvodňovačů, vpustí, šachet ap. – těsnění, tmelení a výplň spar a otvorů – úpravu dilatačních spar a povrchu vrstvy 2. Položka neobsahuje: – úpravu a hutnění podloží – podkladní a konstrukční vrstvy 3. Způsob měření: Měří se metr délkový.
P | 34 | 924912 |  | NÁSTUPIŠTĚ - VAROVNÝ PÁS ŠÍŘKY 0,40 M Z DLAŽDIC S RELIEFNÍM POVRCHEM | M | 5 | 0 |  |  |  | 0 |  | OTSKP - 2023 |  | 2
PP |  |  |  | konec 1. nástupiště
VV |  |  |  | viz výkaz výměr - list soupis - položka č. 74 5 = 5,000 [A] Celkem 5=5.000 [A]
TS |  |  |  | 1. Položka obsahuje: – všechny práce pro zřízení plně funkčního dlážděného bezpečnostního pásu s varovnými a vodicími prvky, tj. včetně lože, ukončení dlažby, její provedení do předepsaného tvaru a pohledové úpravy, výplně spar a otvorů apod. – dodání dlažeb a lože v požadované kvalitě – očištění podkladu, případně zřízení spojovací vrstvy – uložení směsi, dlažby nebo dílců dle předepsaného technologického předpisu – zřízení vrstvy bez rozlišení šířky, pokládání vrstvy po etapách, včetně pracovních spar a spojů – úpravu napojení, ukončení a těsnění podél obrubníků, dilatačních zařízení, odvodňovacích proužků, odvodňovačů, vpustí, šachet ap. – těsnění, tmelení a výplň spar a otvorů – úpravu dilatačních spar a povrchu vrstvy 2. Položka neobsahuje: – úpravu a hutnění podloží – podkladní a konstrukční vrstvy 3. Způsob měření: Měří se metr délkový.
P | 35 | 924913 |  | NÁSTUPIŠTĚ - OPTICKÉ ZNAČENÍ NÁTĚREM ŠÍŘKY 0,15 M, ODSTÍN ŽLUTÁ 6200 | M | 1279 | 0 |  |  |  | 0 |  | OTSKP - 2023 |  | 2
PP |  |  |  | všechny nástupní hrany
VV |  |  |  | viz výkaz výměr - list soupis - položka č. 61 1279 = 1279,000 [A] Celkem 1279=1 279.000 [A]
TS |  |  |  | 1. Položka obsahuje: – příprava a očištění podkladu – dodání a aplikace nátěrové hmoty 2. Položka neobsahuje: X 3. Způsob měření: Měří se metr délkový.
P | 36 | 924914 |  | NÁSTUPIŠTĚ - SIGNÁLNÍ PÁS Z DLAŽDIC S RELIÉFNÍM POVRCHEM | M2 | 58.04 | 0 |  |  |  | 0 |  | OTSKP - 2023 |  | 2
PP |  |  |  | nástupiště č. 1
VV |  |  |  | viz výkaz výměr - list soupis - položka č. 66 58,04 = 58,040 [A] Celkem 58,04=58.040 [A]
TS |  |  |  | 1. Položka obsahuje: – všechny práce pro zřízení plně funkčního dlážděného bezpečnostního pásu s varovnými a vodicími prvky, tj. včetně lože, ukončení dlažby, její provedení do předepsaného tvaru a pohledové úpravy, výplně spar a otvorů apod. – dodání dlažeb a lože v požadované kvalitě – očištění podkladu, případně zřízení spojovací vrstvy – uložení směsi, dlažby nebo dílců dle předepsaného technologického předpisu – zřízení vrstvy bez rozlišení šířky, pokládání vrstvy po etapách, včetně pracovních spar a spojů – úpravu napojení, ukončení a těsnění podél obrubníků, dilatačních zařízení, odvodňovacích proužků, odvodňovačů, vpustí, šachet ap. – těsnění, tmelení a výplň spar a otvorů – úpravu dilatačních spar a povrchu vrstvy 2. Položka neobsahuje: – úpravu a hutnění podloží – podkladní a konstrukční vrstvy 3. Způsob měření: Měří se plocha v metrech čtverečných.
P | 37 | 924914 | B | NÁSTUPIŠTĚ - SIGNÁLNÍ PÁS Z DLAŽDIC S RELIÉFNÍM POVRCHEM | M2 | 7.57 | 0 |  |  |  | 0 |  | OTSKP - 2023 |  | 2
PP |  |  |  | nástupiště č. 2 a 3, signální pásy ze zámkové dlažby v barvě dlažby nástupiště, viz TZ.
VV |  |  |  | viz výkaz výměr - list soupis - položka č. 67 + 68 7,57 = 7,570 [A] Celkem 7,57=7.570 [A]
TS |  |  |  | 1. Položka obsahuje: – všechny práce pro zřízení plně funkčního dlážděného bezpečnostního pásu s varovnými a vodicími prvky, tj. včetně lože, ukončení dlažby, její provedení do předepsaného tvaru a pohledové úpravy, výplně spar a otvorů apod. – dodání dlažeb a lože v požadované kvalitě – očištění podkladu, případně zřízení spojovací vrstvy – uložení směsi, dlažby nebo dílců dle předepsaného technologického předpisu – zřízení vrstvy bez rozlišení šířky, pokládání vrstvy po etapách, včetně pracovních spar a spojů – úpravu napojení, ukončení a těsnění podél obrubníků, dilatačních zařízení, odvodňovacích proužků, odvodňovačů, vpustí, šachet ap. – těsnění, tmelení a výplň spar a otvorů – úpravu dilatačních spar a povrchu vrstvy 2. Položka neobsahuje: – úpravu a hutnění podloží – podkladní a konstrukční vrstvy 3. Způsob měření: Měří se plocha v metrech čtverečných.
P | 38 | 93261 |  | POCHOZÍ ROŠT Z KOMPOZITU - PŘEKRYTÍ ZRCADLA MOSTU | M2 | 1.68 | 0 |  |  |  | 0 |  | OTSKP - 2023 |  | 2
PP |  |  |  | pororošty před vstupem do výtahu na 2. a 3. nástupišti
VV |  |  |  | odečteno ze situace 1.68 = 1,680 [A] Celkem 1,68=1.680 [A]
TS |  |  |  | položka zahrnuje: - dodání a uložení předepsané konstrukce z předepsaného materiálu včetně vnitrostaveništní a mimostaveništní dopravy - veškeré potřebné pomocné práce - veškerý pomocný a upevňovací materiál
P | 39 | 935212 |  | PŘÍKOPOVÉ ŽLABY Z BETON TVÁRNIC ŠÍŘ DO 600MM DO BETONU TL 100MM | M | 37.56 | 0 |  |  |  | 0 |  | OTSKP - 2023 |  | 2
PP |  |  |  | příkop u 1. nástupiště
VV |  |  |  | viz výkaz výměr - list soupis - položka č. 81 37,56 = 37,560 [A] Celkem 37,56=37.560 [A]
TS |  |  |  | položka zahrnuje: - dodávku a uložení příkopových tvárnic předepsaného rozměru a kvality - dodání a rozprostření lože z předepsaného materiálu v předepsané kvalitěa v předepsané tloušťce - veškerou manipulaci s materiálem, vnitrostaveništní i mimostaveništní dopravu - ukončení, patky, spárování - měří se v metrech běžných délky osy žlabu
P | 40 | 965010 |  | ODSTRANĚNÍ KOLEJOVÉHO LOŽE A DRÁŽNÍCH STEZEK | M3 | 131.22 | 0 |  |  |  | 0 |  | OTSKP - 2023 |  | 2
PP |  |  |  | kolej č. 3 a u rekonstruovaných nástupních hran
VV |  |  |  | viz výkaz výměr - list soupis - položka č. 99 131,22 = 131,220 [A] Celkem 131,22=131.220 [A]
TS |  |  |  | 1. Položka obsahuje: – odstranění kolejového lože ručně nebo mechanizací, a to po nebo bez sejmutí kolejového roštu – příplatky za ztížené podmínky při práci v kolejišti, např. za překážky na straně koleje apod. – naložení vybouraného materiálu na dopravní prostředek 2. Položka neobsahuje: – odvoz vybouraného materiálu do skladu nebo na likvidaci – poplatky za likvidaci odpadů, nacení se položkami ze ssd 0 3. Způsob měření: Měří se metry krychlové odtěženého kolejového lože v ulehlém (původním) stavu.
P | 41 | 965114 |  | DEMONTÁŽ KOLEJE NA BETONOVÝCH PRAŽCÍCH ROZEBRÁNÍM DO SOUČÁSTÍ | M | 50 | 0 |  |  |  | 0 |  | OTSKP - 2023 |  | 2
PP |  |  |  | kolej č. 3
VV |  |  |  | viz výkaz výměr - list soupis - položka č. 88 50 = 50,000 [A] Celkem 50=50.000 [A]
TS |  |  |  | 1. Položka obsahuje: – uvolnění kolejového roštu z kolejového lože – odstranění kolejnicových propojek, uzemnění a jiného vybavení – případné rozřezání kolejového roštu – úplné rozebrání koleje v místě demontáže do jednotlivých součástí a jejich hrubé očištění – naložení vybouraného materiálu na dopravní prostředek – příplatky za ztížené podmínky při práci v kolejišti, např. za překážky na straně koleje apod. 2. Položka neobsahuje: – odvoz vybouraného materiálu na montážní základnu nebo na likvidaci – poplatky za likvidaci odpadů, nacení se položkami ze ssd 0 3. Způsob měření: Měří se délka koleje ve smyslu ČSN 73 6360, tj. v ose koleje.
P | 42 | 965311 |  | ROZEBRÁNÍ PŘEJEZDU, PŘECHODU Z DÍLCŮ | M2 | 62.1 | 0 |  |  |  | 0 |  | OTSKP - 2023 |  | 2
PP |  |  |  | rozebrání služebního přejezdu při podbíjení kolejí
VV |  |  |  | viz výkaz výměr - list soupis - položka č. 117 62,1 = 62,100 [A] Celkem 62,1=62.100 [A]
TS |  |  |  | 1. Položka obsahuje: – rozebrání železničního přejezdu nebo přechodu do součástí včetně hrubého očištění – naložení vybouraného materiálu na dopravní prostředek – příplatky za ztížené podmínky při práci v kolejišti, např. za překážky na straně koleje apod. 2. Položka neobsahuje: – náklady na zřízení a odstranění dopravního značení objízdné trasy – odvoz vybouraného materiálu do skladu nebo na likvidaci – poplatky za likvidaci odpadů, nacení se položkami ze ssd 0 3. Způsob měření: Měří se půdorysná plocha (pojízdná nebo pochozí) vlastní přejezdové konstrukce tvořené daným systémem. kolejnice a žlábky se z plochy neodečítají. Do plochy se nezapočítávají ochranné klíny, prahové vpusti apod.
P | 43 | 965511 |  | ROZEBRÁNÍ NÁSTUPIŠTĚ TYPU TISCHER | M | 214 | 0 |  |  |  | 0 |  | OTSKP - 2023 |  | 2
PP |  |  |  | nástupiště č. 1
VV |  |  |  | viz výkaz výměr - list demolice - položka č. 15D 214 = 214,000 [A] Celkem 214=214.000 [A]
TS |  |  |  | 1. Položka obsahuje: – rozebrání nástupiště do součástí včetně hrubého očištění – naložení vybouraného materiálu na dopravní prostředek – příplatky za ztížené podmínky při práci v kolejišti, např. za překážky na straně koleje apod. 2. Položka neobsahuje: – rozebrání krytu a podkladních vrstev zpevněných ploch – zemní práce – odvoz vybouraného materiálu do skladu nebo na likvidaci – poplatky za likvidaci odpadů, nacení se položkami ze ssd 0 3. Způsob měření: Měří se vždy délka nástupní hrany nástupiště podél přilehlé koleje v metrech délkových, a to i u oboustranných nástupišť.
P | 44 | 965531 |  | ROZEBRÁNÍ NÁSTUPIŠTĚ TYPU L | M | 60 | 0 |  |  |  | 0 |  | OTSKP - 2023 |  | 2
PP |  |  |  | nástupiště č. 2 a 3
VV |  |  |  | viz výkaz výměr - list demolice - položka č. 24D + 27D 60 = 60,000 [A] Celkem 60=60.000 [A]
TS |  |  |  | 1. Položka obsahuje: – rozebrání nástupiště do součástí včetně hrubého očištění – naložení vybouraného materiálu na dopravní prostředek – příplatky za ztížené podmínky při práci v kolejišti, např. za překážky na straně koleje apod. 2. Položka neobsahuje: – rozebrání krytu a podkladních vrstev zpevněných ploch vyjma nástupištních konzolových desek – zemní práce – odvoz vybouraného materiálu do skladu nebo na likvidaci – poplatky za likvidaci odpadů, nacení se položkami ze ssd 0 3. Způsob měření: Měří se vždy délka nástupní hrany nástupiště podél přilehlé koleje v metrech délkových, a to i u oboustranných nástupišť.
P | 45 | 96616 |  | BOURÁNÍ KONSTRUKCÍ ZE ŽELEZOBETONU | M3 | 194.922 | 0 |  |  |  | 0 |  | OTSKP - 2023 |  | 2
PP |  |  |  | zídka hrany 1. nástupiště a zídka u chodníku u autobusového terminálu
VV |  |  |  | viz výkaz výměr - list demolice - položka č. 20D 194,922 = 194,922 [A] Celkem 194,922=194.922 [A]
TS |  |  |  | položka zahrnuje: - rozbourání konstrukce bez ohledu na použitou technologii - veškeré pomocné konstrukce (lešení a pod.) - veškerou manipulaci s vybouranou sutí a hmotami včetně uložení na skládku. Nezahrnuje poplatek za skládku, který se vykazuje v položce 0141** (s výjimkou malého množství bouraného materiálu, kde je možné poplatek zahrnout do jednotkové ceny bourání – tento fakt musí být uveden v doplňujícím textu k položce) - veškeré další práce plynoucí z technologického předpisu a z platných předpisů
P | 46 | 966846 |  | ODSTRANĚNÍ OPLOCENÍ KOVOVÉHO PROFILOVÉHO | M | 92.5 | 0 |  |  |  | 0 |  | OTSKP - 2023 |  | 2
PP |  |  |  | plot mezi 1. nástupištěm a autobusovým terminálem
VV |  |  |  | viz výkaz výměr - list demolice - položka č. 21D 92,5 = 92,500 [A] Celkem 92,5=92.500 [A]
TS |  |  |  | položka zahrnuje: - kompletní bourací práce včetně odstranění základových konstrukcí a nezbytného rozsahu zemních prací, - veškerou manipulaci s vybouranou sutí a hmotami včetně uložení na skládku, - veškeré další práce plynoucí z technologického předpisu a z platných předpisů, - odstranění sloupků z jiného materiálu, odstranění vrat a vrátek nezahrnuje poplatek za skládku, který se vykazuje v položce 0141** (s výjimkou malého množství bouraného materiálu, kde je možné poplatek zahrnout do jednotkové ceny bourání – tento fakt musí být uveden v doplňujícím textu k položce)
P | 47 | 96688 |  | VYBOURÁNÍ KANALIZAČ ŠACHET KOMPLETNÍCH | KUS | 1 | 0 |  |  |  | 0 |  | OTSKP - 2023 |  | 2
PP |  |  |  | vybourání šachty u stávajícího stožáru VO č. 7 na 1. nástupišti
VV |  |  |  | odečteno ze situace Celkem 1=1.000 [A]
TS |  |  |  | položka zahrnuje: - kompletní bourací práce včetně nezbytného rozsahu zemních prací, - veškerou manipulaci s vybouranou sutí a hmotami včetně uložení na skládku, - veškeré další práce plynoucí z technologického předpisu a z platných předpisů, nezahrnuje poplatek za skládku, který se vykazuje v položce 0141** (s výjimkou malého množství bouraného materiálu, kde je možné poplatek zahrnout do jednotkové ceny bourání – tento fakt musí být uveden v doplňujícím textu k položce)
P | 48 | 97611 |  | VYBOURÁNÍ DROBNÝCH PŘEDMĚTŮ Z BETON DÍLCŮ | KUS | 46 | 0 |  |  |  | 0 |  | OTSKP - 2023 |  | 2
PP |  |  |  | betonové obrubníky na zač. 1. nástupiště
VV |  |  |  | viz výkaz výměr - list demolice - položka č. 17D Celkem 46=46.000 [A]
TS |  |  |  | - položka zahrnuje veškerou manipulaci s vybouranou sutí a hmotami včetně uložení na skládku. Nezahrnuje poplatek za skládku, který se vykazuje v položce 0141** (s výjimkou malého množství bouraného materiálu, kde je možné poplatek zahrnout do jednotkové ceny bourání – tento fakt musí být uveden v doplňujícím textu k položce) - položka zahrnuje veškeré další práce plynoucí z technologického předpisu a z platných předpisů
P | 49 | R924420 | C | NÁSTUPIŠTĚ L (H) BEZ KONZOLOVÝCH DESEK | M | 52 | 0 |  |  |  | 0 |  | OTSKP - 2023 |  | 2
PP |  |  |  | nástupiště č. 1, atypické prefabrikáty (zkrácený základ)
VV |  |  |  | odečteno ze situace, výjat výměr - list soupis - položka č. 35 52 = 52,000 [A] Celkem 52=52.000 [A]
TS |  |  |  | 1. Položka obsahuje: – dodávku veškerých prvků a částí daného typu nástupiště dle odpovídajících vzorových listů a TKP – zřízení nástupiště typu L nebo H na požadovanou osovou vzdálenost kolejí i výšku nástupní hrany nad TK – slepá zakončení nástupiště – příplatky za ztížené podmínky při práci v kolejišti, např. za překážky na straně koleje ap. 2. Položka neobsahuje: – zemní práce, tj. odkopávky, hloubení rýh, násypy, zásypy ad. – náklady na zřízení zpevněné plochy nástupiště vyjma konzolových desek, např. ze zámkové dlažby, asfaltu ap. včetně konstrukčních vrstev – jiná zakončení nástupiště, např. schůdky apod. – zábradlí, osvětlení, přístřešky, mobiliář nástupiště, orientační a informační systém, kamerový systém, přístupové komunikace ap. 3. Způsob měření: Měří se vždy délka nástupní hrany nástupiště podél přilehlé koleje v metrech délkových, a to i u oboustranných nástupišť.
P | 50 | R924420 | D | NÁSTUPIŠTĚ L (H) BEZ KONZOLOVÝCH DESEK | M | 17 | 0 |  |  |  | 0 |  | OTSKP - 2023 |  | 2
PP |  |  |  | nástupiště č. 1, atypické prefabrikáty (atypická konstrukce v oblasti podchodu a uhelny, viz TZ.)
VV |  |  |  | odečteno ze situace, výjat výměr - list soupis - položka č. 34 17 = 17,000 [A] Celkem 17=17.000 [A]
TS |  |  |  | 1. Položka obsahuje: – dodávku veškerých prvků a částí daného typu nástupiště dle odpovídajících vzorových listů a TKP – zřízení nástupiště typu L nebo H na požadovanou osovou vzdálenost kolejí i výšku nástupní hrany nad TK – slepá zakončení nástupiště – příplatky za ztížené podmínky při práci v kolejišti, např. za překážky na straně koleje ap. 2. Položka neobsahuje: – zemní práce, tj. odkopávky, hloubení rýh, násypy, zásypy ad. – náklady na zřízení zpevněné plochy nástupiště vyjma konzolových desek, např. ze zámkové dlažby, asfaltu ap. včetně konstrukčních vrstev – jiná zakončení nástupiště, např. schůdky apod. – zábradlí, osvětlení, přístřešky, mobiliář nástupiště, orientační a informační systém, kamerový systém, přístupové komunikace ap. 3. Způsob měření: Měří se vždy délka nástupní hrany nástupiště podél přilehlé koleje v metrech délkových, a to i u oboustranných nástupišť.
P | 51 | R971 | 1 | Výrobní / dílenská dokumentace | SOUBOR | 1 | 0 |  |  |  | 0 |  | [bez vazby na CS] |  | 2
PP
VV |  |  |  | viz výkaz výměr - list demolice - položka č. 17D
TS

## SO 74-20-01.02
SŽDC05 |  |  |  | Soupis prací objektu | [10 empty] | 3
3
S | Stavba: | 5323520028 |  | Rekonstrukce ŽST Klatovy_ZM01 | [6 empty] | D.2.1.4 |  | Aspe | 0,00 | 2
O | Objekt: | D.2.1.4 |  | Mosty, propustky, zdi | [9 empty] | 15,00 | 2
Typ | Poř. číslo | Kód položky | Varianta | Název položky | MJ | Množství | Jednotková hmotnost | Celková hmotnost |  |  | Jednotková cena |  | Cenové soustavy | 21,00 | 2
Dodávka
[9 empty] | Jednotková | Celkem | Jednotková | Celkem |  |  |  | Počet položek s nulovou cenou
O1 |  | SO 74-20-01.02 |  | Železniční most v ev. km 49,225 - vestavba výtahu
SD |  | 0 |  | Všeobecné konstrukce a práce
P | 1 | R015111 | 907 | POPLATKY ZA LIKVIDACI ODPADŮ NEKONTAMINOVANÝCH - 17 05 04 VYTĚŽENÉ ZEMINY A HORNINY - I.TŘÍDY TĚŽITELNOSTI VČETNĚ DOPRAVY | T | 1200 | 0 |  |  |  | 0 |  | [bez vazby na CS] |  | 2
PP |  |  |  | EVIDENČNÍ POLOŽKA. Neoceňovat!!!. Položka se oceňuje pouze pod SO90-90.
VV |  |  |  | 650*2 Celkem 1200=1 200.000 [A]
TS |  |  |  | položka obsahuje: - veškeré poplatky provozovateli skládky, reciklační linky nebo jiného zařízení na zpracování nebo likvidaci odpadů související s převzetím, uložením, zpracováním nebo likvidaci odpadu položka neobsahuje: - náklady spojené s dopravou odpadu z místa stavby na místo převzetí provozovatelem skládky, reciklační linky nebo jiného zařízení na zpracování nebo likvidaci odpadů - náklady spojené s dopravou odpadu z místa stavby na místo převzetí provozovatelem skládky, reciklační linky nebo jiného zařízení na zpracování nebo likvidaci odpadů
P | 2 | R015140 | 903 | POPLATKY ZA LIKVIDACI ODPADŮ NEKONTAMINOVANÝCH - 17 01 01 BETON Z DEMOLIC OBJEKTŮ, ZÁKLADŮ TV VČETNĚ DOPRAVY | T | 448.5 | 0 |  |  |  | 0 |  | [bez vazby na CS] |  | 2
PP |  |  |  | EVIDENČNÍ POLOŽKA. Neoceňovat!!!. Položka se oceňuje pouze pod SO90-90.
VV |  |  |  | 195*2,3 Celkem 448,5=448.500 [A]
TS |  |  |  | 1. Položka obsahuje: – veškeré poplatky provozovateli skládky, recyklační linky nebo jiného zařízení na zpracování nebo likvidaci odpadů související s převzetím, uložením, zpracováním nebo likvidací odpadu 2. Položka neobsahuje: – náklady spojené s dopravou odpadu z místa stavby na místo převzetí provozovatelem skládky, recyklační linky nebo jiného zařízení na zpracování nebo likvidaci odpadů 3. Způsob měření: Tunou se rozumí hmotnost odpadu vytříděného v souladu se zákonem č. 541/2020 Sb., o nakládání s odpady, v platném znění.
P | 3 | R015420 | 909 | POPOLATKY ZA LIKVIDACI ODPADŮ NEKONTAMINOVANÝCH -17 06 04 ZBYTKY IZOLAČNÝCH MATERIÁLŮ VČETNĚ DOPRAVY | T | 0.11 | 0 |  |  |  | 0 |  | [bez vazby na CS] |  | 2
PP |  |  |  | EVIDENČNÍ POLOŽKA. Neoceňovat!!!. Položka se oceňuje pouze pod SO90-90.
VV |  |  |  | 110*0,001 Celkem 0,11=0.110 [A]
TS |  |  |  | položka obsahuje: - veškeré poplatky provozovateli skládky, reciklační linky nebo jiného zařízení na zpracování nebo likvidaci odpadů související s převzetím, uložením, zpracováním nebo likvidaci odpadu položka neobsahuje: - náklady spojené s dopravou odpadu z místa stavby na místo převzetí provozovatelem skládky, reciklační linky nebo jiného zařízení na zpracování nebo likvidaci odpadů
SD |  | 1 |  | Zemní práce
P | 4 | 11511 | 1 | ČERPÁNÍ VODY DO 500L/MIN | HOD | 240 | 0 |  |  |  | 0 |  | OTSKP 2023 |  | 2
PP
VV |  |  |  | 101,102- Výkopový plán, Celkem 240=240.000 [A]
TS |  |  |  | Technická specifikace položky odpovídá příslušné cenové soustavě
P | 5 | 131734 | 1 | HLOUBENÍ JAM ZAPAŽ I NEPAŽ TŘ. I, ODVOZ DO 5 km | M3 | 650 | 0 |  |  |  | 0 |  | OTSKP 2023 |  | 2
PP
VV |  |  |  | 101,102- Výkopový plán Celkem 650=650.000 [A]
TS |  |  |  | Technická specifikace položky odpovídá příslušné cenové soustavě
P | 6 | 17120 | 1 | ULOŽENÍ SYPANINY DO NÁSYPŮ A NA SKLÁDKY BEZ ZHUTNĚNÍ | M3 | 650 | 0 |  |  |  | 0 |  | OTSKP 2023 |  | 2
PP
VV |  |  |  | určeno elektronicky Celkem 650=650.000 [A]
TS |  |  |  | Technická specifikace položky odpovídá příslušné cenové soustavě
SD |  | 2 |  | Základy
P | 7 | 23217A | 1 | ŠTĚTOVÉ STĚNY BERANĚNÉ Z KOVOVÝCH DÍLCŮ DOČASNÉ (PLOCHA) | M2 | 500 | 0 |  |  |  | 0 |  | OTSKP 2023 |  | 2
PP
VV |  |  |  | 101,102- Výkopový plán Celkem 500=500.000 [A]
TS |  |  |  | Technická specifikace položky odpovídá příslušné cenové soustavě
P | 8 | 272324 | 1 | ZÁKLADY ZE ŽELEZOBETÓNU DO C25/30 | M3 | 39 | 0 |  |  |  | 0 |  | OTSKP 2023 |  | 2
PP
VV |  |  |  | 103-Tésnící vana, základová deska Celkem 39=39.000 [A]
TS |  |  |  | Technická specifikace položky odpovídá příslušné cenové soustavě
P | 9 | 272365 | 1 | VÝZTUŽ ZÁKLADU Z OCELI 10505, B500B | T | 0.7 | 0 |  |  |  | 0 |  | OTSKP 2023 |  | 2
PP
VV |  |  |  | 103-Tésnící vana, základová deska Celkem 0,7=0.700 [A]
TS |  |  |  | Technická specifikace položky odpovídá příslušné cenové soustavě
P | 10 | 272366 | 1 | VÝZTUŽ ZÁKLADU Z KARI SÍTÍ | T | 3.2 | 0 |  |  |  | 0 |  | OTSKP 2023 |  | 2
PP
VV |  |  |  | 103-Tésnící vana, základová deska Celkem 3,2=3.200 [A]
TS |  |  |  | Technická specifikace položky odpovídá příslušné cenové soustavě
SD |  | 3 |  | SVISLÉ KONSTRUKCE (A KOMPLETNÍ)
P | 11 | 34894A | 1 | ZÁBRADLÍ A ZÁBRADEL ZÍDKY Z OCELI S 235 | T | 4.1 | 0 |  |  |  | 0 |  | OTSKP 2023 |  | 2
PP
VV |  |  |  | 301-Zábradlí okolo schodiště SCH1,SCH2a,SCH3 Celkem 4,1=4.100 [A]
TS |  |  |  | Technická specifikace položky odpovídá příslušné cenové soustavě
P | 12 | 389325 | 1 | MOSTNÍ RÁMOVÉ KONSTRUKCE ZE ŽELEZOBETONU C30/37 | M3 | 142.9 | 0 |  |  |  | 0 |  | OTSKP 2023 |  | 2
PP
VV |  |  |  | 201-Výkres tvaru VŠ1, 202-Výkres tvaru VŠ1,SCH2a Celkem 142,9=142.900 [A]
TS |  |  |  | Technická specifikace položky odpovídá příslušné cenové soustavě
P | 13 | 389365 | 1 | VÝZTUŽ MOSTNÍ RÁMOVÉ KONSTRUKCE Z OCELI 10505, B500B | T | 18.74 | 0 |  |  |  | 0 |  | OTSKP 2023 |  | 2
PP
VV |  |  |  | 203,204-Výkres výztuže VŠ1,SCH2a, 205-Výkres výztuže VŠ2 Celkem 18,74=18.740 [A]
TS |  |  |  | Technická specifikace položky odpovídá příslušné cenové soustavě
SD |  | 4 |  | VODOROVNÉ KONSTRUKCE
P | 14 | 41394 | 1 | STROPNÍ NOSNÍKY Z KOVU | T | 0.5 | 0 |  |  |  | 0 |  | OTSKP 2023 |  | 2
PP |  |  |  | 1:Ocel. nosník pro podchycení stropní desky
VV |  |  |  | 206-Podchycení stropní desky Celkem 0,5=0.500 [A]
TS |  |  |  | Technická specifikace položky odpovídá příslušné cenové soustavě
P | 15 | 451312 | 1 | PODKLADNÍ A VÝPLŇOVÉ VRSTVY Z PROSTÉHO BETÓNU C12/15 | M3 | 37.123 | 0 |  |  |  | 0 |  | OTSKP 2023 |  | 2
PP |  |  |  | 1: Podkladní beton 2: Ochrana zpětného spoje
VV |  |  |  | 1: Spádový betonurčeno elektronicky Celkem 37,123=37.123 [A]
TS |  |  |  | Technická specifikace položky odpovídá příslušné cenové soustavě
SD |  | 6 |  | ÚPRAVA POVRCHŮ, PODLAHY, VÝPLNĚ OTVORŮ
P | 16 | 61542 | 1 | ÚPRAVY POVRCHÚ VNITŘ KONSTR BETON OMÍTKOU VÁP,VÁPCEM | M2 | 34 | 0 |  |  |  | 0 |  | OTSKP 2023 |  | 2
PP |  |  |  | 1:Nová stropní deska
VV |  |  |  | 1:30,37+5,32 Celkem 34=34.000 [A]
TS |  |  |  | Technická specifikace položky odpovídá příslušné cenové soustavě
P | 17 | 631384 | 1 | MAZANINA ZE ŽELEZOBETONU DO C25/30 VČET VÝZTUŽE | M3 | 6.62 | 0 |  |  |  | 0 |  | OTSKP 2023 |  | 2
PP |  |  |  | 1:Betónová ochrana vodorovné izolace tl. 50mm,
VV |  |  |  | 1: Výtahová šachta: (4,5*2,68)*0,05*2 2: Tubus 20,1*0,05*+0,92*0,05 3: Schodiště (11,22*3,55)*0,05 Celkem 6,62=6.620 [A]
TS |  |  |  | Technická specifikace položky odpovídá příslušné cenové soustavě
SD |  | 7 |  | PŘIDRUŽENÁ STAVEBNÍ VÝROBA
P | 18 | 703432 | 1 | ELEKTROINSTALAČNÍ TRUBKA PRO ULOŽENÍ DO BETONU VČETNĚ UPEVNĚNÍ A PŘÍSLUŠENSTVÍ DN PRŮMĚRU PŘES 25 DO 40 MM | M | 14.59 | 0 |  |  |  | 0 |  | OTSKP 2023 |  | 2
PP |  |  |  | 1: Kabelové chráničky pro elektroinstalaci výtahů
VV |  |  |  | 1:6,64+6,25+1+0,7 Celkem 14,59=14.590 [A]
TS |  |  |  | Technická specifikace položky odpovídá příslušné cenové soustavě
P | 19 | 711122 | 1 | IZOLACE BÉŽNÝCH KONSTRUKCÍ PROTI TLAKOVÉ VODĚ ASFALTOVÝMI PÁSY | M2 | 368.9 | 0 |  |  |  | 0 |  | OTSKP 2023 |  | 2
PP |  |  |  | 1: Asfaltová modifikovaná izolace
VV |  |  |  | 1:Plocha VŠ2 + strop 105 2:Plocha VŠ1+strop + SCH2a 263,9 Celkem 368,9=368.900 [A]
TS |  |  |  | Technická specifikace položky odpovídá příslušné cenové soustavě
P | 20 | 71150 | 1 | OCHRANA IZOLACE NA POVRCHU | M2 | 236.5 | 0 |  |  |  | 0 |  | OTSKP 2023 |  | 2
PP |  |  |  | 1:Obezdívka (porobetonová tvárnice) 50mm
VV |  |  |  | 1:Plocha VŠ2 105 2:Plocha VŠ1 SCH2a 263,9 Celkem 236,5=236.500 [A]
TS |  |  |  | Technická specifikace položky odpovídá příslušné cenové soustavě
P | 21 | 711507 | 1 | OCHRANA IZOLACE NA POVRCHU Z PE FÓLIE | M2 | 76.9 | 0 |  |  |  | 0 |  | OTSKP 2023 |  | 2
PP |  |  |  | 1: Separační geotextílie tl. 0,3mm
VV |  |  |  | 1:vodorovní locha VŠ2+strop 27,9 2:Vodorovní plocha VŠ1 + strop+ SCH2a 57,9 Celkem 76,9=76.900 [A]
TS |  |  |  | Technická specifikace položky odpovídá příslušné cenové soustavě
P | 22 | 711509 | 1 | OCHRANA IZOLACE NA POVRCHU TEXTÍLII | M2 | 368.9 | 0 |  |  |  | 0 |  | OTSKP 2023 |  | 2
PP |  |  |  | 1: Goetextílie s ochrannou funkcí, min. 300g/m2
VV |  |  |  | 1:Plocha VŠ2 + strop 105 2:Plocha VŠ1+strop + SCH2a 263,9 Celkem 368,9=368.900 [A]
TS |  |  |  | Technická specifikace položky odpovídá příslušné cenové soustavě
P | 23 | 711735 | 1 | IZOLACE ŠACHET DLE SD 37 PROTI VOL STÉK VODĚ POLYMERNÍ STŔIK | M2 | 21.33 | 0 |  |  |  | 0 |  | OTSKP 2023 |  | 2
PP |  |  |  | 1: Odvodňovací jímka - stěny a dno jímky
VV |  |  |  | 1:obvod stěny (5+6,5)* výška natěru 1,5 2: plocha dna 2,6+1,8 Celkem 21,33=21.330 [A]
TS |  |  |  | Technická specifikace položky odpovídá příslušné cenové soustavě
P | 24 | 71512 | 1 | IZOL PROTI CHEM VLIV BĚŽ KONSTR NATĚRAD A TMELY ZA STUDENA | M2 | 17.6 | 0 |  |  |  | 0 |  | OTSKP 2023 |  | 2
PP |  |  |  | 1: výtahová šachta - stěny do výšky 0,5m nad dnem+ dno šachty
VV |  |  |  | 1:obvod stěny 8,6* výška natěru 0,5 *2 2: plocha dna 4,5*2 Celkem 17,6=17.600 [A]
TS |  |  |  | Technická specifikace položky odpovídá příslušné cenové soustavě
P | 25 | 76292 | 1 | DŘEVĚNÉ ZÁBRADLÍ Z ŘEZIVA | M2 | 85 | 0 |  |  |  | 0 |  | OTSKP 2023 |  | 2
PP |  |  |  | 1: Ochranné zábradlí podél výkopu - dočasné,
VV |  |  |  | 1: 2*10+3*6+2*20+7 Celkem 85=85.000 [A]
TS |  |  |  | Technická specifikace položky odpovídá příslušné cenové soustavě
P | 26 | 77104 | 1 | PODLAHY Z HUTNÝCH DLAŽDIC (I POLOHUTNÝCH) | M2 | 245 | 0 |  |  |  | 0 |  | OTSKP 2023 |  | 2
PP |  |  |  | 1: Slinutá dlažba, tl.12mm, Podlaha v tubusu , podesta, okolí VŠ,
VV
TS |  |  |  | Technická specifikace položky odpovídá příslušné cenové soustavě
P | 27 | 78174 | 1 | OBKLADY STĚN Z HUTNÝCH DLAŽDIC (I POLOHUT) | M2 | 102 | 0 |  |  |  | 0 |  | OTSKP 2023 |  | 2
PP |  |  |  | 1:obklad stěn SCH1,SCH3 a okolí VŠ1
VV
TS |  |  |  | Technická specifikace položky odpovídá příslušné cenové soustavě
P | 28 | 78382 | 1 | NÁTĚRY BETON KONSTR TYP S2 (OS-B) | M2 | 53 | 0 |  |  |  | 0 |  | OTSKP 2023 |  | 2
PP |  |  |  | 1: Sjednocující nátěr stěn šachet na nástupištích
VV |  |  |  | 1:šachta na nástupišti ( v*š*4+L*š*2) 3,2*3*4+2,3*3*2 Celkem 53=53.000 [A]
TS |  |  |  | Technická specifikace položky odpovídá příslušné cenové soustavě
SD |  | 8 |  | POTRUBÍ
P | 29 | 87415 | 1 | POTRUBÍ Z TRUB PLAST ODPAD DN DO 50MM | M | 1 | 0 |  |  |  | 0 |  | OTSKP 2023 |  | 2
PP |  |  |  | 1: PVC trouba DN50 - propojení výtahové šachty s čerpací jímkou
VV |  |  |  | 1: 2*0,5m Celkem 1=1.000 [A]
TS |  |  |  | Technická specifikace položky odpovídá příslušné cenové soustavě
P | 30 | 87433 | 1 | POTRUBÍ Z TRUB PLASTOVÝCH ODPADNÍCH DN DO 150MM | M | 6.4 | 0 |  |  |  | 0 |  | OTSKP 2023 |  | 2
PP |  |  |  | 1: PVC trouba DN110 - propojení zběrného žlebu s čerpací jímkou
VV |  |  |  | 1:2,6+3,8 Celkem 6,4=6.400 [A]
TS |  |  |  | Technická specifikace položky odpovídá příslušné cenové soustavě
P | 31 | 89911Q | 1 | POKLOP PRO ZÁDLAŽBU B125 | KUS | 2 | 0 |  |  |  | 0 |  | OTSKP 2023 |  | 2
PP |  |  |  | 1: Poklop čerpací jímky
VV
TS |  |  |  | Technická specifikace položky odpovídá příslušné cenové soustavě
P | 32 | 899121 | 1 | MŘÍŽE OCELOVÉ SAMOSTATNÉ | KUS | 2 | 0 |  |  |  | 0 |  | OTSKP 2023 |  | 2
PP |  |  |  | 1: Pororošt před vstupem do VŠ
VV
TS |  |  |  | Technická specifikace položky odpovídá příslušné cenové soustavě
P | 33 | 89915 | 1 | STUPADLA (A POD) | KUS | 12 | 0 |  |  |  | 0 |  | OTSKP 2023 |  | 2
PP |  |  |  | 1: Stupadla do čerpací jímky
VV |  |  |  | 1: 2*6 ks Celkem 12=12.000 [A]
TS |  |  |  | Technická specifikace položky odpovídá příslušné cenové soustavě
SD |  | 9 |  | OSTATNÍ PRÁCE
P | 34 | 919147 | 1 | ŘEZÁNÍ ŽELEZOBETÓNOVÝCH KONSTRUKCÍ TL. DO 250MM | M | 85 | 0 |  |  |  | 0 |  | OTSKP 2023 |  | 2
PP |  |  |  | 1: Odříznutí schodišťových zídek
VV |  |  |  | 1: délka zídky 21,1* 4 Celkem 85=85.000 [A]
TS |  |  |  | Technická specifikace položky odpovídá příslušné cenové soustavě
P | 35 | 923890 | 1 | ŠIKMÝ ŽLUTOČERNÝ BEZPEČNOSTNÍ NÁTĚR | M2 | 2.3 | 0 |  |  |  | 0 |  | OTSKP 2023 |  | 2
PP |  |  |  | 1: Nátěr nástupního a výstupního stupně - viz 402-detaily
VV |  |  |  | 1: šířka schod 2,88 * šírka nátěr. pásu 0,1 *počet 8 Celkem 2,3=2.300 [A]
TS |  |  |  | Technická specifikace položky odpovídá příslušné cenové soustavě
P | 36 | 924912 | 1 | NÁSTUPIŠTĚ-VAROVNÝ PÁS ŠÍŘKY 0,40 M Z DLAŽDIC S RELIEFNÍM POVRCHEM | M | 11.2 | 0 |  |  |  | 0 |  | OTSKP 2023 |  | 2
PP |  |  |  | 1: Reliefní pás před schodištem- viz 402-detaily
VV |  |  |  | 1: Šírka schodiska 2,88 *4 Celkem 11,2=11.200 [A]
TS |  |  |  | Technická specifikace položky odpovídá příslušné cenové soustavě
P | 37 | 931182 | 1 | VÝPLŇ DILATAČNÍCH SPAR Z POLYSTYRENU TL 20MM | M2 | 13 | 0 |  |  |  | 0 |  | OTSKP 2023 |  | 2
PP |  |  |  | 1: Dilatační spára mezi stávající a novou konstrukci
VV |  |  |  | 1:šírka schod 2,88 * tl. 0,25 * 2 2:styk stavajíci a nové konstrukce L =(12+16)*0,4 Celkem 13=13.000 [A]
TS |  |  |  | Technická specifikace položky odpovídá příslušné cenové soustavě
P | 38 | 931244 | 1 | VLOŽ DIL SPAR Z PRYŽ PÁSŮ ŠÍŘ DO 400MM PROF TL DO 12MM | M | 34 | 0 |  |  |  | 0 |  | OTSKP 2023 |  | 2
PP |  |  |  | 1: Dilatační spára, schod. deska
VV |  |  |  | 1:šířka schod 2,88 x2 2:styk stavajíci a nové konstrukce L =12+16 Celkem 34=34.000 [A]
TS |  |  |  | Technická specifikace položky odpovídá příslušné cenové soustavě
P | 39 | 93135 | 1 | TEĚSNĚNÍ DILATAČNÍCH SPAR PRYŽ PÁSKOU NEBO KRUH PROFILEM | M | 34 | 0 |  |  |  | 0 |  | OTSKP 2023 |  | 2
PP |  |  |  | 1: Dilatační spára, schod. deska
VV |  |  |  | 1:šírka schosiska 2,88 x2 2:styk stavajíci a nové konstrukce L =12+16 Celkem 34=34.000 [A]
TS |  |  |  | Technická specifikace položky odpovídá příslušné cenové soustavě
P | 40 | 931381 | 1 | TĚSNÉNÍ DILATAČNÍCH SPÁR SILIKONOVÝM TMELEM PRŮŘEZU DO 100MM2 | M | 34 | 0 |  |  |  | 0 |  | OTSKP 2023 |  | 2
PP |  |  |  | 1: Dilatační spára, schod. deska
VV |  |  |  | 1:šířka schod 2,88 x2 2:styk stavajíci a nové konstrukce L =12+16 Celkem 34=34.000 [A]
TS |  |  |  | Technická specifikace položky odpovídá příslušné cenové soustavě
P | 41 | 936501 | 1 | DROBNÉ DOPLŇK KONSTR KOVOVÉ NEREZ | KG | 316 | 0 |  |  |  | 0 |  | OTSKP 2023 |  | 2
PP |  |  |  | 1: Madla
VV |  |  |  | - viz výkaz madla (302-Madla) Celkem 316=316.000 [A]
TS |  |  |  | Technická specifikace položky odpovídá příslušné cenové soustavě
P | 42 | 94817 | 1 | DOČASNÉ KONSTRUKCE Z OCEL. NOSNÍKŮ VČET ODSTRAN | T | 0.1 | 0 |  |  |  | 0 |  | OTSKP 2023 |  | 2
PP |  |  |  | 1: Dočasní podchycení stropní desky stropní podpěrou
VV |  |  |  | 1:Stojka m=15kg, počet 6 Celkem 0,1=0.100 [A]
TS |  |  |  | Technická specifikace položky odpovídá příslušné cenové soustavě
P | 43 | 966114 | 1 | BOURÁNÍ KONSTRUKCÍ Z BETONOVÝCH DÍLCŮ S ODVOZEM DO 5 km | M3 | 16 | 0 |  |  |  | 0 |  | OTSKP 2023 |  | 2
PP |  |  |  | 1:Demontáž a spětná montáž schod. Stupňů
VV |  |  |  | 1:Schod. Dílec (P*L*počet) 0,05*2,9*108 Celkem 16=16.000 [A]
TS |  |  |  | položka zahrnuje: - rozbourání konstrukce bez ohledu na použitou technologii - veškeré pomocné konstrukce (lešení a pod.) - veškerou manipulaci s vybouranou sutí a hmotami včetně uložení na skládku. Nezahrnuje poplatek za skládku, který se vykazuje v položce 0141** (s výjimkou malého množství bouraného materiálu, kde je možné poplatek zahrnout do jednotkové ceny bourání – tento fakt musí být uveden v doplňujícím textu k položce) - veškeré další práce plynoucí z technologického předpisu a z platných předpisů
P | 44 | 966164 | 1 | BOURANÍ KONSTRUKCÍ ZE ŽELEZOBETÓNU S ODVOZEM DO | M3 | 105 | 0 |  |  |  | 0 |  | OTSKP 2023 |  | 2
PP |  |  |  | 1: Demolice schodišť, zvětšení otvoru
VV |  |  |  | 1: Schod. desky (P*š*počet) 2,6*3,95*2 2: Schod. Stěny (P*š*počet) 15,5*0,5*4 3: Část základu tubusu (P*š*počet) 0,6*8*2 4: Zídky (L*h*š*počet) 21,1*1,13*0,14*4 5: Schod. Základ (P*š*počet) 7,9*0,9*4 6: Zvětšení otvoru (L*h*š) 1,8*3*1,2 Celkem 105=105.000 [A]
TS |  |  |  | Technická specifikace položky odpovídá příslušné cenové soustavě
P | 45 | 97617 | 1 | VYBOURANÍ DROBNÝCH PŘEDMĚTŮ KOVOVÝCH | KUS | 16 | 0 |  |  |  | 0 |  | OTSKP 2023 |  | 2
PP |  |  |  | 1: Demontáž stávajícich madel, zábradlí
VV |  |  |  | 1. schod. stěna - 2ks, 8*2 Celkem 16=16.000 [A]
TS |  |  |  | položka zahrnuje: - veškerou manipulaci s vybouranou sutí a hmotami včetně uložení na skládku. Zazahrnuje poplatek za skládku (malé množstvý) .
P | 46 | 978151 | 1 | OTLUČENÍ OBKLADU Z DLAŽDIC | M2 | 231 | 0 |  |  |  | 0 |  | OTSKP 2023 |  | 2
PP |  |  |  | 1: Odstánení obkladů na schod. stěnách, v okoli šachet, dlažby v celem podchodu
VV |  |  |  | 1: Podlaha podchod 145,5 m2 2: Schodiště (17*4)+17,5 Celkem 231=231.000 [A]
TS |  |  |  | Technická specifikace položky odpovídá příslušné cenové soustavě
P | 47 | R971 | 2 | Výrobní / dílenská dokumentace | SOUBOR | 1 | 0 |  |  |  | 0 |  | [bez vazby na CS] |  | 2
PP
VV |  |  |  | 1: Podlaha podchod 145,5 m2 2: Schodiště (17*4)+17,5
TS

## SO 74-31-01
SŽDC05 |  |  |  | Soupis prací objektu | [10 empty] | 3
3
S | Stavba: | 5323520028 |  | Rekonstrukce ŽST Klatovy_ZM01 | [6 empty] | D.2.1.6 |  | Aspe | 0,00 | 2
O | Objekt: | D.2.1.6 |  | Potrubní vedení | [9 empty] | 15,00 | 2
Typ | Poř. číslo | Kód položky | Varianta | Název položky | MJ | Množství | Jednotková hmotnost | Celková hmotnost |  |  | Jednotková cena |  | Cenové soustavy | 21,00 | 2
Dodávka
[9 empty] | Jednotková | Celkem | Jednotková | Celkem |  |  |  | Počet položek s nulovou cenou
O1 |  | SO 74-31-01 |  | ŽST Klatovy, Venkovní dešťová, splašková kanalizace, retence, podchod
SD |  | 0 |  | Všeobecné konstrukce a práce
P | 1 | R015111 | 907 | POPLATKY ZA LIKVIDACI ODPADŮ NEKONTAMINOVANÝCH - 17 05 04 VYTĚŽENÉ ZEMINY A HORNINY - I. TŘÍDA TĚŽITELNOSTI, VČETNĚ DOPRAVY | T | 1316.042 | 0 |  |  |  | 0 |  | [bez vazby na CS] |  | 2
PP |  |  |  | EVIDENČNÍ POLOŽKA. Neoceňovat!!!. Položka se oceňuje pouze pod SO90-90. Zemina (2,0 t/m3)
VV |  |  |  | 13173: 206,1*2,00=412.200 [A] 13273: 1230,587*2,00=2 461.174 [B] Zpětný zásyp: -778,666*2,00=-1 557.332 [C] Celkové množství 1316.042000=1 316.042 [D]
TS |  |  |  | 1. Položka obsahuje: – veškeré poplatky provozovateli skládky, recyklační linky nebo jiného zařízení na zpracování nebo likvidaci odpadů související s převzetím, uložením, zpracováním nebo likvidací odpadu 2. Položka neobsahuje: – náklady na recyklační linky nebo jiného zařízení na zpracování nebo likvidaci odpadů 3. Způsob měření: Tunou se rozumí hmotnost odpadu vytříděného v souladu se zákonem č. 541/2020 Sb., o nakládání s odpady, v platném znění.
SD |  | 1 |  | Zemní práce
P | 2 | 12573 |  | VYKOPÁVKY ZE ZEMNÍKŮ A SKLÁDEK TŘ. I | M3 | 778.666 | 0 |  |  |  | 0 |  | OTSKP - 2023 |  | 2
PP |  |  |  | Výkop vhodné zeminy z mezideponie vč. dovozu na místo rozprostření K položce 17411
VV |  |  |  | 555,916 = 555,916 [M] Rušení kanalizace: 222,75 = 222,750 [K] Celkem: M+K = 778,666 [N] Celkem 778,666=778.666 [B]
TS |  |  |  | položka zahrnuje: - vodorovná a svislá doprava, přemístění, přeložení, manipulace s výkopkem - kompletní provedení vykopávky nezapažené i zapažené - ošetření výkopiště po celou dobu práce v něm vč. klimatických opatření - ztížení vykopávek v blízkosti podzemního vedení, konstrukcí a objektů vč. jejich dočasného zajištění - ztížení pod vodou, v okolí výbušnin, ve stísněných prostorech a pod. - příplatek za lepivost - těžení po vrstvách, pásech a po jiných nutných částech (figurách) - čerpání vody vč. čerpacích jímek, potrubí a pohotovostní čerpací soupravy (viz ustanovení k pol. 1151,2) - potřebné snížení hladiny podzemní vody - těžení a rozpojování jednotlivých balvanů - vytahování a nošení výkopku - ruční vykopávky, odstranění kořenů a napadávek - pažení, vzepření a rozepření vč. přepažování (vyjma štětových stěn) - úpravu, ochranu a očištění dna, základové spáry, stěn a svahů - udržování výkopiště a jeho ochrana proti vodě - odvedení nebo obvedení vody v okolí výkopiště a ve výkopišti - třídění výkopku - veškeré pomocné konstrukce umožňující provedení vykopávky (příjezdy, sjezdy, nájezdy, lešení, podpěr. konstr., přemostění, zpevněné plochy, zakrytí a pod.) položka nezahrnuje: - práce spojené s otvírkou zemníku
P | 3 | 13173 |  | HLOUBENÍ JAM ZAPAŽ I NEPAŽ TŘ. I | M3 | 206.1 | 0 |  |  |  | 0 |  | OTSKP - 2023 |  | 2
PP |  |  |  | Výkop pro šachtu vč. odvozu na skládku, předpoklad 20 km Uložení na skládku v položce 17120, poplatek za skládku v položce R015111 Plocha odečtena digitálně ze situace
VV |  |  |  | 206,1 = 206,100 [A] Celkem: A = 206,100 [B] Celkem 206,1=206.100 [B]
TS |  |  |  | položka zahrnuje: - vodorovná a svislá doprava, přemístění, přeložení, manipulace s výkopkem - kompletní provedení vykopávky nezapažené i zapažené - ošetření výkopiště po celou dobu práce v něm vč. klimatických opatření - ztížení vykopávek v blízkosti podzemního vedení, konstrukcí a objektů vč. jejich dočasného zajištění - ztížení pod vodou, v okolí výbušnin, ve stísněných prostorech a pod. - příplatek za lepivost - těžení po vrstvách, pásech a po jiných nutných částech (figurách) - čerpání vody vč. čerpacích jímek, potrubí a pohotovostní čerpací soupravy (viz ustanovení k pol. 1151,2) - potřebné snížení hladiny podzemní vody - těžení a rozpojování jednotlivých balvanů - vytahování a nošení výkopku - svahování a přesvah. svahů do konečného tvaru, výměna hornin v podloží a v pláni znehodnocené klimatickými vlivy - ruční vykopávky, odstranění kořenů a napadávek - pažení, vzepření a rozepření vč. přepažování (vyjma štětových stěn) - úpravu, ochranu a očištění dna, základové spáry, stěn a svahů - odvedení nebo obvedení vody v okolí výkopiště a ve výkopišti - třídění výkopku - veškeré pomocné konstrukce umožňující provedení vykopávky (příjezdy, sjezdy, nájezdy, lešení, podpěr. konstr., přemostění, zpevněné plochy, zakrytí a pod.) - nezahrnuje uložení zeminy (na skládku, do násypu) ani poplatky za skládku, vykazují se v položce č.0141**
P | 4 | 13273 |  | HLOUBENÍ RÝH ŠÍŘ DO 2M PAŽ I NEPAŽ TŘ. I | M3 | 1230.587 | 0 |  |  |  | 0 |  | OTSKP - 2023 |  | 2
PP |  |  |  | vč. odvozu na místo určené investorem, předpoklad do 20 km Uložení v pol 17120, Poplatek za skládku uveden v pol. R015111
VV |  |  |  | 1007,837 = 1007,837 [M] Rušení kanalizace: 222,75 = 222,750 [K] Celkem: M+K = 1230,587 [N] Celkem 1230,587=1 230.587 [B]
TS |  |  |  | položka zahrnuje: - vodorovná a svislá doprava, přemístění, přeložení, manipulace s výkopkem - kompletní provedení vykopávky nezapažené i zapažené - ošetření výkopiště po celou dobu práce v něm vč. klimatických opatření - ztížení vykopávek v blízkosti podzemního vedení, konstrukcí a objektů vč. jejich dočasného zajištění - ztížení pod vodou, v okolí výbušnin, ve stísněných prostorech a pod. - příplatek za lepivost - těžení po vrstvách, pásech a po jiných nutných částech (figurách) - čerpání vody vč. čerpacích jímek, potrubí a pohotovostní čerpací soupravy (viz ustanovení k pol. 1151,2) - potřebné snížení hladiny podzemní vody - těžení a rozpojování jednotlivých balvanů - vytahování a nošení výkopku - svahování a přesvah. svahů do konečného tvaru, výměna hornin v podloží a v pláni znehodnocené klimatickými vlivy - ruční vykopávky, odstranění kořenů a napadávek - pažení, vzepření a rozepření vč. přepažování (vyjma štětových stěn) - úpravu, ochranu a očištění dna, základové spáry, stěn a svahů - odvedení nebo obvedení vody v okolí výkopiště a ve výkopišti - třídění výkopku - veškeré pomocné konstrukce umožňující provedení vykopávky (příjezdy, sjezdy, nájezdy, lešení, podpěr. konstr., přemostění, zpevněné plochy, zakrytí a pod.) - nezahrnuje uložení zeminy (na skládku, do násypu) ani poplatky za skládku, vykazují se v položce č.0141**
P | 5 | 17120 |  | ULOŽENÍ SYPANINY DO NÁSYPŮ A NA SKLÁDKY BEZ ZHUTNĚNÍ | M3 | 1436.687 | 0 |  |  |  | 0 |  | OTSKP - 2023 |  | 2
PP |  |  |  | Uložení výkopku na skládku
VV |  |  |  | 13173: 206,1 = 206,100 [A] 13273: 1230,587 = 1230,587 [B] Celkem: A+B = 1436,687 [C] Celkem 1436,687=1 436.687 [B]
TS |  |  |  | položka zahrnuje: - kompletní provedení zemní konstrukce do předepsaného tvaru - ošetření úložiště po celou dobu práce v něm vč. klimatických opatření - ztížení v okolí vedení, konstrukcí a objektů a jejich dočasné zajištění - ztížení provádění ve ztížených podmínkách a stísněných prostorech - ztížené ukládání sypaniny pod vodu - ukládání po vrstvách a po jiných nutných částech (figurách) vč. dosypávek - spouštění a nošení materiálu - úprava, očištění a ochrana podloží a svahů - svahování, uzavírání povrchů svahů - udržování úložiště a jeho ochrana proti vodě - odvedení nebo obvedení vody v okolí úložiště a v úložišti - veškeré pomocné konstrukce umožňující provedení zemní konstrukce (příjezdy, sjezdy, nájezdy, lešení, podpěrné konstrukce, přemostění, zpevněné plochy, zakrytí a pod.)
P | 6 | 17411 |  | ZÁSYP JAM A RÝH ZEMINOU SE ZHUTNĚNÍM | M3 | 778.666 | 0 |  |  |  | 0 |  | OTSKP - 2023 |  | 2
PP |  |  |  | Zásyp potrubí vhodnou vykopanou zeminou Natěžení zeminy a dovoz na místo rozprostření v položce 12573 Plocha odečtena digitálně ze situace
VV |  |  |  | 555,916 = 555,916 [M] Rušení kanalizace: 222,75 = 222,750 [K] Celkem: M+K = 778,666 [N] Celkem 778,666=778.666 [B]
TS |  |  |  | položka zahrnuje: - kompletní provedení zemní konstrukce vč. výběru vhodného materiálu - úprava ukládaného materiálu vlhčením, tříděním, promícháním nebo vysoušením, příp. jiné úpravy za účelem zlepšení jeho mech. vlastností - hutnění i různé míry hutnění - ošetření úložiště po celou dobu práce v něm vč. klimatických opatření - ztížení v okolí vedení, konstrukcí a objektů a jejich dočasné zajištění - ztížení provádění vč. hutnění ve ztížených podmínkách a stísněných prostorech - ztížené ukládání sypaniny pod vodu - ukládání po vrstvách a po jiných nutných částech (figurách) vč. dosypávek - spouštění a nošení materiálu - výměna částí zemní konstrukce znehodnocené klimatickými vlivy - ruční hutnění - udržování úložiště a jeho ochrana proti vodě - odvedení nebo obvedení vody v okolí úložiště a v úložišti - veškeré pomocné konstrukce umožňující provedení zemní konstrukce (příjezdy, sjezdy, nájezdy, lešení, podpěrné konstrukce, přemostění, zpevněné plochy, zakrytí a pod.)
P | 7 | 17581 |  | OBSYP POTRUBÍ A OBJEKTŮ Z NAKUPOVANÝCH MATERIÁLŮ | M3 | 326.422 | 0 |  |  |  | 0 |  | OTSKP - 2023 |  | 2
PP |  |  |  | Obsyp vhodnou zeminou vč. pořízení a dovoz na místo rozprostření Plocha odečtena digitálně ze situace a řezu
VV |  |  |  | 326,422 = 326,422 [A] Celkem 326,422=326.422 [B]
TS |  |  |  | položka zahrnuje: - kompletní provedení zemní konstrukce včetně nákupu a dopravy materiálu dle zadávací dokumentace - úprava ukládaného materiálu vlhčením, tříděním, promícháním nebo vysoušením, příp. jiné úpravy za účelem zlepšení jeho mech. vlastností - hutnění i různé míry hutnění - ošetření úložiště po celou dobu práce v něm vč. klimatických opatření - ztížení v okolí vedení, konstrukcí a objektů a jejich dočasné zajištění - ztížení provádění vč. hutnění ve ztížených podmínkách a stísněných prostorech - ztížené ukládání sypaniny pod vodu - ukládání po vrstvách a po jiných nutných částech (figurách) vč. dosypávek - spouštění a nošení materiálu - výměna částí zemní konstrukce znehodnocené klimatickými vlivy - ruční hutnění a výplň jam a prohlubní v podloží - úprava, očištění, ochrana a zhutnění podloží - svahování, hutnění a uzavírání povrchů svahů - zřízení lavic na svazích - udržování úložiště a jeho ochrana proti vodě - odvedení nebo obvedení vody v okolí úložiště a v úložišti - veškeré pomocné konstrukce umožňující provedení zemní konstrukce (příjezdy, sjezdy, nájezdy, lešení, podpěrné konstrukce, přemostění, zpevněné plochy, zakrytí a pod.) - zemina vytlačená potrubím o DN do 180mm se od kubatury obsypů neodečítá
SD |  | 4 |  | Vodorovné konstrukce
P | 8 | 45157 |  | PODKLADNÍ A VÝPLŇOVÉ VRSTVY Z KAMENIVA TĚŽENÉHO | M3 | 100.784 | 0 |  |  |  | 0 |  | OTSKP - 2023 |  | 2
PP |  |  |  | Lože z ŠP tl. 100 mm Plocha odečtena digitálně ze situace
VV |  |  |  | 100,784 = 100,784 [A] Celkem 100,784=100.784 [B]
TS |  |  |  | položka zahrnuje dodávku předepsaného kameniva, mimostaveništní a vnitrostaveništní dopravu a jeho uložení není-li v zadávací dokumentaci uvedeno jinak, jedná se o nakupovaný materiál
SD |  | 8 |  | Potrubí
P | 9 | 87433 |  | POTRUBÍ Z TRUB PLASTOVÝCH ODPADNÍCH DN DO 150MM | M | 167.4 | 0 |  |  |  | 0 |  | OTSKP - 2023 |  | 2
PP |  |  |  | Délka odečtena digitálně ze situace
VV |  |  |  | G: 29 = 29,000 [A] přípojky UV: 37,9 = 37,900 [B] přípojky DS: 100,5 = 100,500 [C] Celkem: A+B+C = 167,400 [D] Celkem 167,4=167.400 [B]
TS |  |  |  | položky pro zhotovení potrubí platí bez ohledu na sklon zahrnuje: - výrobní dokumentaci (včetně technologického předpisu) - dodání veškerého trubního a pomocného materiálu (trouby, trubky, tvarovky, spojovací a těsnící materiál a pod.), podpěrných, závěsných a upevňovacích prvků, včetně potřebných úprav - úprava a příprava podkladu a podpěr, očištění a ošetření podkladu a podpěr - zřízení plně funkčního potrubí, kompletní soustavy, podle příslušného technologického předpisu - zřízení potrubí i jednotlivých částí po etapách, včetně pracovních spar a spojů, pracovního zaslepení konců a pod. - úprava prostupů, průchodů šachtami a komorami, okolí podpěr a vyústění, zaústění, napojení, vyvedení a upevnění odpad. výustí - ochrana potrubí nátěrem (vč. úpravy povrchu), případně izolací, nejsou-li tyto práce předmětem jiné položky - úprava, očištění a ošetření prostoru kolem potrubí - položky platí pro práce prováděné v prostoru zapaženém i nezapaženém a i v kolektorech, chráničkách - položky zahrnují i práce spojené s nutnými obtoky, převáděním a čerpáním vody nezahrnuje zkoušky vodotěsnosti a televizní prohlídku
P | 10 | 87445 |  | POTRUBÍ Z TRUB PLASTOVÝCH ODPADNÍCH DN DO 300MM | M | 391 | 0 |  |  |  | 0 |  | OTSKP - 2023 |  | 2
PP
VV |  |  |  | A+A1: 109+28 = 137,000 [A] B: 15 = 15,000 [B] C+C1: 21+28 = 49,000 [C] D: 80 = 80,000 [D] E: 83 = 83,000 [E] F: 27 = 27,000 [F] Celkem: A+B+C+D+E+F = 391,000 [G] Celkem 391=391.000 [B]
TS |  |  |  | položky pro zhotovení potrubí platí bez ohledu na sklon zahrnuje: - výrobní dokumentaci (včetně technologického předpisu) - dodání veškerého trubního a pomocného materiálu (trouby, trubky, tvarovky, spojovací a těsnící materiál a pod.), podpěrných, závěsných a upevňovacích prvků, včetně potřebných úprav - úprava a příprava podkladu a podpěr, očištění a ošetření podkladu a podpěr - zřízení plně funkčního potrubí, kompletní soustavy, podle příslušného technologického předpisu - zřízení potrubí i jednotlivých částí po etapách, včetně pracovních spar a spojů, pracovního zaslepení konců a pod. - úprava prostupů, průchodů šachtami a komorami, okolí podpěr a vyústění, zaústění, napojení, vyvedení a upevnění odpad. výustí - ochrana potrubí nátěrem (vč. úpravy povrchu), případně izolací, nejsou-li tyto práce předmětem jiné položky - úprava, očištění a ošetření prostoru kolem potrubí - položky platí pro práce prováděné v prostoru zapaženém i nezapaženém a i v kolektorech, chráničkách - položky zahrnují i práce spojené s nutnými obtoky, převáděním a čerpáním vody nezahrnuje zkoušky vodotěsnosti a televizní prohlídku
P | 11 | 87527 |  | POTRUBÍ DREN Z TRUB PLAST (I FLEXIBIL) DN DO 100MM | M | 610.81 | 0 |  |  |  | 0 |  | OTSKP - 2023 |  | 2
PP |  |  |  | Drenážní potrubí Délka odečtena digitálně ze situace
VV |  |  |  | 610,81 = 610,810 [A] Celkem: A = 610,810 [B] Celkem 610,81=610.810 [B]
TS |  |  |  | položky pro zhotovení potrubí platí bez ohledu na sklon zahrnuje: - výrobní dokumentaci (včetně technologického předpisu) - dodání veškerého trubního a pomocného materiálu (trouby, trubky, tvarovky, spojovací a těsnící materiál a pod.), podpěrných, závěsných a upevňovacích prvků, včetně potřebných úprav - úprava a příprava podkladu a podpěr, očištění a ošetření podkladu a podpěr - zřízení plně funkčního potrubí, kompletní soustavy, podle příslušného technologického předpisu - zřízení potrubí i jednotlivých částí po etapách, včetně pracovních spar a spojů, pracovního zaslepení konců a pod. - úprava prostupů, průchodů šachtami a komorami, okolí podpěr a vyústění, zaústění, napojení, vyvedení a upevnění odpad. výustí - ochrana potrubí nátěrem (vč. úpravy povrchu), případně izolací, nejsou-li tyto práce předmětem jiné položky - úprava, očištění a ošetření prostoru kolem potrubí - položky platí pro práce prováděné v prostoru zapaženém i nezapaženém a i v kolektorech, chráničkách - položky zahrnují i práce spojené s nutnými obtoky, převáděním a čerpáním vody
P | 12 | 894145 |  | ŠACHTY KANALIZAČNÍ Z BETON DÍLCŮ NA POTRUBÍ DN DO 300MM | KUS | 2 | 0 |  |  |  | 0 |  | OTSKP - 2023 |  | 2
PP |  |  |  | Kompletní šachta Počet odečten digitálně ze situace
VV |  |  |  | 2 = 2,000 [A] Celkem: A = 2,000 [B] Celkem 2=2.000 [B]
TS |  |  |  | položka zahrnuje: - poklopy s rámem, mříže s rámem, stupadla, žebříky, stropy z bet. dílců a pod. - předepsané betonové skruže, prefabrikované nebo monolitické betonové dno - dodání dílce požadovaného tvaru a vlastností, jeho skladování, doprava a osazení do definitivní polohy, včetně komplexní technologie výroby a montáže dílců, ošetření a ochrana dílců, - u dílců železobetonových a předpjatých veškerá výztuž, případně i tuhé kovové prvky a závěsná oka, - úpravy a zařízení pro uložení a transport dílce, - veškeré požadované úpravy dílců, včetně doplňkových konstrukcí a vybavení, - sestavení dílce na stavbě včetně montážních zařízení, plošin a prahů a pod., - výplň, těsnění a tmelení spár a spojů, - očištění a ošetření úložných ploch, - zednické výpomoce pro montáž dílců, - označení dílce výrobním štítkem nebo jiným způsobem, - úpravy dílce pro dodržení požadované přesnosti jeho osazení, včetně případných měření, - veškerá zařízení pro zajištění stability v každém okamžiku - předepsané podkladní konstrukce
P | 13 | 89449R |  | RETENČNÍ NÁDRŽ ZE ŽELBET VČET VÝZT | KUS | 1 | 0 |  |  |  | 0 |  | OTSKP - 2023 |  | 2
PP |  |  |  | vč. vystrojení
VV |  |  |  | 1 = 1,000 [A] Celkem: A = 1,000 [B] Celkem 1=1.000 [B]
TS |  |  |  | položka zahrnuje: - poklopy s rámem, mříže s rámem, stupadla, žebříky, stropy z bet. dílců a pod. - dodání čerstvého betonu (betonové směsi) požadované kvality, jeho uložení do požadovaného tvaru při jakékoliv hustotě výztuže, konzistenci čerstvého betonu a způsobu hutnění, ošetření a ochranu betonu, - zhotovení nepropustného, mrazuvzdorného betonu a betonu požadované trvanlivosti a vlastností, - užití potřebných přísad a technologií výroby betonu, - zřízení pracovních a dilatačních spar, včetně potřebných úprav, výplně, vložek, opracování, očištění a ošetření, - bednění požadovaných konstr. (i ztracené) s úpravou dle požadované kvality povrchu betonu, včetně odbedňovacích a odskružovacích prostředků, - dodání betonářské výztuže v požadované kvalitě, stříhání, řezání, ohýbání a spojování do všech požadovaných tvarů (vč. armakošů) a uložení s požadovaným zajištěním polohy a krytí výztuže betonem, - veškeré svary nebo jiné spoje výztuže, - podpěrné konstr. (skruže) a lešení všech druhů pro bednění, uložení čerstvého betonu, výztuže a doplňkových konstr., vč. požadovaných otvorů, ochranných a bezpečnostních opatření a základů těchto konstrukcí a lešení, - vytvoření kotevních čel, kapes, nálitků, a sedel, - zřízení všech požadovaných otvorů, kapes, výklenků, prostupů, dutin, drážek a pod., vč. ztížení práce a úprav kolem nich, - úpravy pro osazení výztuže, doplňkových konstrukcí a vybavení, - úpravy povrchu pro položení požadované izolace, povlaků a nátěrů, případně vyspravení, - ztížení práce u kabelových a injektážních trubek a ostatních zařízení osazovaných do betonu, - konstrukce betonových kloubů, upevnění kotevních prvků a doplňkových konstrukcí, - nátěry zabraňující soudržnost betonu a bednění, - výplň, těsnění a tmelení spar a spojů, - opatření povrchů betonu izolací proti zemní vlhkosti v částech, kde přijdou do styku se zeminou nebo kamenivem, - případné zřízení spojovací vrstvy u základů, - úpravy pro osazení zařízení ochrany konstrukce proti vlivu bludných proudů - předepsané podkladní konstrukce
P | 14 | 894858 |  | ŠACHTY KANALIZAČNÍ PLASTOVÉ D 600MM | KUS | 30 | 0 |  |  |  | 0 |  | OTSKP - 2023 |  | 2
PP
VV |  |  |  | 30 = 30,000 [A] Celkem: A = 30,000 [B] Celkem 30=30.000 [B]
TS |  |  |  | položka zahrnuje: - poklopy s rámem z předepsaného materiálu a tvaru - předepsané plastové skruže, dno a není-li uvedeno jinak i podkladní vrstvu (z kameniva nebo betonu). - výplň, těsnění a tmelení spár a spojů, - očištění a ošetření úložných ploch, - předepsané podkladní konstrukce
P | 15 | 899631 |  | TLAKOVÉ ZKOUŠKY POTRUBÍ DN DO 150MM | M | 167.4 | 0 |  |  |  | 0 |  | OTSKP - 2023 |  | 2
PP |  |  |  | Délka odečtena digitálně ze situace
VV |  |  |  | 167,4 = 167,400 [A] Celkem: A = 167,400 [B] Celkem 167,4=167.400 [B]
TS |  |  |  | - přísun, montáž, demontáž, odsun zkoušecího čerpadla, napuštění tlakovou vodou, dodání vody pro tlakovou zkoušku, montáž a demontáž dílců pro zabezpečení konce zkoušeného úseku potrubí, montáž a demontáž koncových tvarovek, montáž zaslepovací příruby, zaslepení odboček pro armatury a pro odbočující řady.
P | 16 | 899651 |  | TLAKOVÉ ZKOUŠKY POTRUBÍ DN DO 300MM | M | 391 | 0 |  |  |  | 0 |  | OTSKP - 2023 |  | 2
PP |  |  |  | Délka odečtena digitálně ze situace
VV |  |  |  | 391 = 391,000 [A] Celkem: A = 391,000 [B] Celkem 391=391.000 [B]
TS |  |  |  | - přísun, montáž, demontáž, odsun zkoušecího čerpadla, napuštění tlakovou vodou, dodání vody pro tlakovou zkoušku, montáž a demontáž dílců pro zabezpečení konce zkoušeného úseku potrubí, montáž a demontáž koncových tvarovek, montáž zaslepovací příruby, zaslepení odboček pro armatury a pro odbočující řady.
P | 17 | 89980 |  | TELEVIZNÍ PROHLÍDKA POTRUBÍ | M | 391 | 0 |  |  |  | 0 |  | OTSKP - 2023 |  | 2
PP |  |  |  | Délka odečtena digitálně ze situace
VV |  |  |  | 391 = 391,000 [A] Celkem: A = 391,000 [B] Celkem 391=391.000 [B]
TS |  |  |  | položka zahrnuje prohlídku potrubí televizní kamerou, záznam prohlídky na nosičích DVD a vyhotovení závěrečného písemného protokolu
P | 18 | R8001 |  | Vyčištění kanalizace před sanací | M | 380 | 0 |  |  |  | 0 |  | [bez vazby na CS] |  | 2
PP
VV |  |  |  | 380 = 380,000 [A] Celkem 380=380.000 [B]
TS
P | 19 | R8002 |  | Monitoring kanalizace | M | 760 | 0 |  |  |  | 0 |  | [bez vazby na CS] |  | 2
PP |  |  |  | Kontrola čistoty před sanací Závěrečný monitorin po sanaci vč. DVD
VV |  |  |  | před 380 = 380,000 [A] po 380 = 380,000 [B] Celkové množství = 760,000 Celkem 760=760.000 [B]
TS
P | 20 | R8003 |  | Frézování kanalizace | KPL | 1 | 0 |  |  |  | 0 |  | [bez vazby na CS] |  | 2
PP |  |  |  | Práce robotem Frézování nerovností kanalizace, odfrézování přesazených přípojek a otevření přípojek po sanaci
VV
TS
P | 21 | R8004 |  | Sanace kanalizace DN 700 | M | 380 | 0 |  |  |  | 0 |  | [bez vazby na CS] |  | 2
PP |  |  |  | Metoda UV liner min. tl. staticky relevantní vrstvy 6,5 mm min. krátkodobý modul pružnosti rukávce E=8500N/mm2 dle ISO 178
VV |  |  |  | 380 = 380,000 [A] Celkem 380=380.000 [B]
TS
P | 22 | R8005 |  | Zatěsnění přípojek po sanaci | KUS | 24 | 0 |  |  |  | 0 |  | [bez vazby na CS] |  | 2
PP
VV |  |  |  | 24 = 24,000 [A] Celkem 24=24.000 [B]
TS
P | 23 | R8006 |  | Úprava dna šachty | KUS | 9 | 0 |  |  |  | 0 |  | [bez vazby na CS] |  | 2
PP |  |  |  | Úprava dnové části pro potřeby sanace, vč. zapravení do průtočného profilu stoky
VV |  |  |  | 9 = 9,000 [A] Celkem 9=9.000 [B]
TS
P | 24 | R8007 |  | Sanace šachet | KUS | 9 | 0 |  |  |  | 0 |  | [bez vazby na CS] |  | 2
PP |  |  |  | Sanace šachet - zednicky
VV |  |  |  | 9 = 9,000 [A] Celkem 9=9.000 [B]
TS
P | 25 | R8008 |  | Vyzdvižení šachty Š8 | KPL | 1 | 0 |  |  |  | 0 |  | [bez vazby na CS] |  | 2
PP
VV |  |  |  | 1 = 1,000 [A] Celkem 1=1.000 [B]
TS
P | 26 | R8009 |  | Pomocné práce při sanaci | KPL | 1 | 0 |  |  |  | 0 |  | [bez vazby na CS] |  | 2
PP |  |  |  | Přečerpávání splašků po dobu sanace Zařízení staveniště, Přípravné a dokončovací práce Doprava sanačního rukávce Doprava kolony vozidel
VV |  |  |  | 1 = 1,000 [A] Celkem 1=1.000 [B]
TS
P | 27 | R892311 |  | VYSTROJENÍ ČERPACÍ JÍMKY | KUS | 2 | 0 |  |  |  | 0 |  | [bez vazby na CS] |  | 2
PP
VV |  |  |  | 2 = 2,000 [A] Celkem: A = 2,000 [B] Celkem 2=2.000 [B]
TS |  |  |  | položka zahrnuje: - poklopy s rámem, mříže s rámem, stupadla, žebříky, stropy z bet. dílců a pod. - kompletní technologii, - dodání čerstvého betonu (betonové směsi) požadované kvality, jeho uložení do požadovaného tvaru při jakékoliv hustotě výztuže, konzistenci čerstvého betonu a způsobu hutnění, ošetření a ochranu betonu, - zhotovení nepropustného, mrazuvzdorného betonu a betonu požadované trvanlivosti a vlastností, - užití potřebných přísad a technologií výroby betonu, - zřízení pracovních a dilatačních spar, včetně potřebných úprav, výplně, vložek, opracování, očištění a ošetření, - bednění požadovaných konstr. (i ztracené) s úpravou dle požadované kvality povrchu betonu, včetně odbedňovacích a odskružovacích prostředků, - podpěrné konstr. (skruže) a lešení všech druhů pro bednění, uložení čerstvého betonu, výztuže a doplňkových konstr., vč. požadovaných otvorů, ochranných a bezpečnostních opatření a základů těchto konstrukcí a lešení, - vytvoření kotevních čel, kapes, nálitků, a sedel, - zřízení všech požadovaných otvorů, kapes, výklenků, prostupů, dutin, drážek a pod., vč. ztížení práce a úprav kolem nich, - úpravy pro osazení výztuže, doplňkových konstrukcí a vybavení, - úpravy povrchu pro položení požadované izolace, povlaků a nátěrů, případně vyspravení, - ztížení práce u kabelových a injektážních trubek a ostatních zařízení osazovaných do betonu, - konstrukce betonových kloubů, upevnění kotevních prvků a doplňkových konstrukcí, - nátěry zabraňující soudržnost betonu a bednění, - výplň, těsnění a tmelení spar a spojů, - opatření povrchů betonu izolací proti zemní vlhkosti v částech, kde přijdou do styku se zeminou nebo kamenivem, - případné zřízení spojovací vrstvy u základů, - úpravy pro osazení zařízení ochrany konstrukce proti vlivu bludných proudů
P | 28 | R892312 |  | ČERPACÍ STANICE | KPL | 1 | 0 |  |  |  | 0 |  | [bez vazby na CS] |  | 2
PP |  |  |  | vč. vystrojení
VV |  |  |  | 1 = 1,000 [A] Celkem: A = 1,000 [B] Celkem 1=1.000 [B]
TS
SD |  | 9 |  | Ostatní konstrukce a práce
P | 29 | 969257 |  | VYBOURÁNÍ POTRUBÍ DN DO 500MM KANALIZAČ | M | 135 | 0 |  |  |  | 0 |  | OTSKP - 2023 |  | 2
PP |  |  |  | Odstranění stávajícího potrubí Délka odečtena digitálně ze situace
VV |  |  |  | 135 = 135,000 [A] Celkem: A = 135,000 [B] Celkem 135=135.000 [B]
TS |  |  |  | - položka zahrnuje veškerou manipulaci s vybouranou sutí a hmotami včetně uložení na skládku. Nezahrnuje poplatek za skládku, který se vykazuje v položce 0141** (s výjimkou malého množství bouraného materiálu, kde je možné poplatek zahrnout do jednotkové ceny bourání – tento fakt musí být uveden v doplňujícím textu k položce) - položka zahrnuje veškeré další práce plynoucí z technologického předpisu a z platných předpisů

## SO 74-31-02
SŽDC05 |  |  |  | Soupis prací objektu | [10 empty] | 3
3
S | Stavba: | 5323520028 |  | Rekonstrukce ŽST Klatovy_ZM01 | [6 empty] | D.2.1.6 |  | Aspe | 0,00 | 2
O | Objekt: | D.2.1.6 |  | Potrubní vedení | [9 empty] | 15,00 | 2
Typ | Poř. číslo | Kód položky | Varianta | Název položky | MJ | Množství | Jednotková hmotnost | Celková hmotnost |  |  | Jednotková cena |  | Cenové soustavy | 21,00 | 2
Dodávka
[9 empty] | Jednotková | Celkem | Jednotková | Celkem |  |  |  | Počet položek s nulovou cenou
O1 |  | SO 74-31-02 |  | Nová přípojka vodovodu
SD |  | 0 |  | Všeobecné konstrukce a práce
P | 1 | R015111 | 907 | POPLATKY ZA LIKVIDACI ODPADŮ NEKONTAMINOVANÝCH - 17 05 04 VYTĚŽENÉ ZEMINY A HORNINY - I. TŘÍDA TĚŽITELNOSTI, VČETNĚ DOPRAVY | T | 149.624 | 0 |  |  |  | 0 |  | [bez vazby na CS] |  | 2
PP |  |  |  | EVIDENČNÍ POLOŽKA. Neoceňovat!!!. Položka se oceňuje pouze pod SO90-90. Zemina (2,0 t/m3)
VV |  |  |  | 13173: 5,80*2,00=11.600 [A] 13273: 690,054*2,00=1 380.108 [B] Zpětný zásyp: -621,042*2,00=-1 242.084 [C] Celkové množství 149.624000=149.624 [D]
TS |  |  |  | 1. Položka obsahuje: – veškeré poplatky provozovateli skládky, recyklační linky nebo jiného zařízení na zpracování nebo likvidaci odpadů související s převzetím, uložením, zpracováním nebo likvidací odpadu 2. Položka neobsahuje: – náklady na recyklační linky nebo jiného zařízení na zpracování nebo likvidaci odpadů 3. Způsob měření: Tunou se rozumí hmotnost odpadu vytříděného v souladu se zákonem č. 541/2020 Sb., o nakládání s odpady, v platném znění.
SD |  | 1 |  | Zemní práce
P | 2 | 12573 |  | VYKOPÁVKY ZE ZEMNÍKŮ A SKLÁDEK TŘ. I | M3 | 621.042 | 0 |  |  |  | 0 |  | OTSKP 2023 |  | 2
PP |  |  |  | Výkop vhodné zeminy z mezideponie vč. dovozu na místo rozprostření K položce 17411
VV |  |  |  | Řád: 274,879 = 274,879 [A] Odbočení pro VB: 2,944 = 2,944 [B] Rušený vodovod: 343,219 = 343,219 [C] Celkem: A+B+C = 621,042 [D] Celkem 621,042=621.042 [B]
TS |  |  |  | položka zahrnuje: - vodorovná a svislá doprava, přemístění, přeložení, manipulace s výkopkem - kompletní provedení vykopávky nezapažené i zapažené - ošetření výkopiště po celou dobu práce v něm vč. klimatických opatření - ztížení vykopávek v blízkosti podzemního vedení, konstrukcí a objektů vč. jejich dočasného zajištění - ztížení pod vodou, v okolí výbušnin, ve stísněných prostorech a pod. - příplatek za lepivost - těžení po vrstvách, pásech a po jiných nutných částech (figurách) - čerpání vody vč. čerpacích jímek, potrubí a pohotovostní čerpací soupravy (viz ustanovení k pol. 1151,2) - potřebné snížení hladiny podzemní vody - těžení a rozpojování jednotlivých balvanů - vytahování a nošení výkopku - ruční vykopávky, odstranění kořenů a napadávek - pažení, vzepření a rozepření vč. přepažování (vyjma štětových stěn) - úpravu, ochranu a očištění dna, základové spáry, stěn a svahů - udržování výkopiště a jeho ochrana proti vodě - odvedení nebo obvedení vody v okolí výkopiště a ve výkopišti - třídění výkopku - veškeré pomocné konstrukce umožňující provedení vykopávky (příjezdy, sjezdy, nájezdy, lešení, podpěr. konstr., přemostění, zpevněné plochy, zakrytí a pod.) položka nezahrnuje: - práce spojené s otvírkou zemníku
P | 3 | 13173 |  | HLOUBENÍ JAM ZAPAŽ I NEPAŽ TŘ. I | M3 | 5.8 | 0 |  |  |  | 0 |  | OTSKP 2023 |  | 2
PP |  |  |  | Výkop pro šachtu vč. odvozu na skládku, předpoklad 20 km Uložení na skládku v položce 17120, poplatek za skládku v položce R015111 Plocha odečtena digitálně ze situace
VV |  |  |  | 5,8 = 5,800 [A] Celkem: A = 5,800 [B] Celkem 5,8=5.800 [B]
TS |  |  |  | položka zahrnuje: - vodorovná a svislá doprava, přemístění, přeložení, manipulace s výkopkem - kompletní provedení vykopávky nezapažené i zapažené - ošetření výkopiště po celou dobu práce v něm vč. klimatických opatření - ztížení vykopávek v blízkosti podzemního vedení, konstrukcí a objektů vč. jejich dočasného zajištění - ztížení pod vodou, v okolí výbušnin, ve stísněných prostorech a pod. - příplatek za lepivost - těžení po vrstvách, pásech a po jiných nutných částech (figurách) - čerpání vody vč. čerpacích jímek, potrubí a pohotovostní čerpací soupravy (viz ustanovení k pol. 1151,2) - potřebné snížení hladiny podzemní vody - těžení a rozpojování jednotlivých balvanů - vytahování a nošení výkopku - svahování a přesvah. svahů do konečného tvaru, výměna hornin v podloží a v pláni znehodnocené klimatickými vlivy - ruční vykopávky, odstranění kořenů a napadávek - pažení, vzepření a rozepření vč. přepažování (vyjma štětových stěn) - úpravu, ochranu a očištění dna, základové spáry, stěn a svahů - odvedení nebo obvedení vody v okolí výkopiště a ve výkopišti - třídění výkopku - veškeré pomocné konstrukce umožňující provedení vykopávky (příjezdy, sjezdy, nájezdy, lešení, podpěr. konstr., přemostění, zpevněné plochy, zakrytí a pod.) - nezahrnuje uložení zeminy (na skládku, do násypu) ani poplatky za skládku, vykazují se v položce č.0141**
P | 4 | 13273 |  | HLOUBENÍ RÝH ŠÍŘ DO 2M PAŽ I NEPAŽ TŘ. I | M3 | 690.054 | 0 |  |  |  | 0 |  | OTSKP 2023 |  | 2
PP |  |  |  | Výkop pro potrubí vč. odvozu na skládku, předpoklad do 20 km Uložení na skládku v položce 17120, poplatek za skládku v položce R015111 Plocha odečtena digitálně ze situace
VV |  |  |  | Řád: 343,219 = 343,219 [A] Odbočení pro VB: 3,616 = 3,616 [B] Rušený vodovod: 343,219 = 343,219 [C] Celkem: A+B+C = 690,054 [D] Celkem 690,054=690.054 [B]
TS |  |  |  | položka zahrnuje: - vodorovná a svislá doprava, přemístění, přeložení, manipulace s výkopkem - kompletní provedení vykopávky nezapažené i zapažené - ošetření výkopiště po celou dobu práce v něm vč. klimatických opatření - ztížení vykopávek v blízkosti podzemního vedení, konstrukcí a objektů vč. jejich dočasného zajištění - ztížení pod vodou, v okolí výbušnin, ve stísněných prostorech a pod. - příplatek za lepivost - těžení po vrstvách, pásech a po jiných nutných částech (figurách) - čerpání vody vč. čerpacích jímek, potrubí a pohotovostní čerpací soupravy (viz ustanovení k pol. 1151,2) - potřebné snížení hladiny podzemní vody - těžení a rozpojování jednotlivých balvanů - vytahování a nošení výkopku - svahování a přesvah. svahů do konečného tvaru, výměna hornin v podloží a v pláni znehodnocené klimatickými vlivy - ruční vykopávky, odstranění kořenů a napadávek - pažení, vzepření a rozepření vč. přepažování (vyjma štětových stěn) - úpravu, ochranu a očištění dna, základové spáry, stěn a svahů - odvedení nebo obvedení vody v okolí výkopiště a ve výkopišti - třídění výkopku - veškeré pomocné konstrukce umožňující provedení vykopávky (příjezdy, sjezdy, nájezdy, lešení, podpěr. konstr., přemostění, zpevněné plochy, zakrytí a pod.) - nezahrnuje uložení zeminy (na skládku, do násypu) ani poplatky za skládku, vykazují se v položce č.0141**
P | 5 | 17120 |  | ULOŽENÍ SYPANINY DO NÁSYPŮ A NA SKLÁDKY BEZ ZHUTNĚNÍ | M3 | 695.853 | 0 |  |  |  | 0 |  | OTSKP 2023 |  | 2
PP |  |  |  | Zásyp potrubí vhodnou vykopanou zeminou Natěžení zeminy a dovoz na místo rozprostření v položce 12573 Plocha odečtena digitálně ze situace
VV |  |  |  | Řád: 274,879 = 274,879 [A] Odbočení pro VB: 2,944 = 2,944 [B] Rušený vodovod: 343,219 = 343,219 [C] Celkem: A+B+C = 621,042 [D] Celkem 695,853=695.853 [B]
TS |  |  |  | položka zahrnuje: - kompletní provedení zemní konstrukce vč. výběru vhodného materiálu - úprava ukládaného materiálu vlhčením, tříděním, promícháním nebo vysoušením, příp. jiné úpravy za účelem zlepšení jeho mech. vlastností - hutnění i různé míry hutnění - ošetření úložiště po celou dobu práce v něm vč. klimatických opatření - ztížení v okolí vedení, konstrukcí a objektů a jejich dočasné zajištění - ztížení provádění vč. hutnění ve ztížených podmínkách a stísněných prostorech - ztížené ukládání sypaniny pod vodu - ukládání po vrstvách a po jiných nutných částech (figurách) vč. dosypávek - spouštění a nošení materiálu - výměna částí zemní konstrukce znehodnocené klimatickými vlivy - ruční hutnění - udržování úložiště a jeho ochrana proti vodě - odvedení nebo obvedení vody v okolí úložiště a v úložišti - veškeré pomocné konstrukce umožňující provedení zemní konstrukce (příjezdy, sjezdy, nájezdy, lešení, podpěrné konstrukce, přemostění, zpevněné plochy, zakrytí a pod.)
P | 6 | 17411 |  | ZÁSYP JAM A RÝH ZEMINOU SE ZHUTNĚNÍM | M3 | 621.042 | 0 |  |  |  | 0 |  | OTSKP 2023 |  | 2
PP |  |  |  | Zásyp potrubí vhodnou vykopanou zeminou Natěžení zeminy a dovoz na místo rozprostření v položce 12573 Plocha odečtena digitálně ze situace
VV |  |  |  | Řád: 274,879 = 274,879 [A] Odbočení pro VB: 2,944 = 2,944 [B] Rušený vodovod: 343,219 = 343,219 [C] Celkem: A+B+C = 621,042 [D] Celkem 621,042=621.042 [B]
TS |  |  |  | položka zahrnuje: - kompletní provedení zemní konstrukce vč. výběru vhodného materiálu - úprava ukládaného materiálu vlhčením, tříděním, promícháním nebo vysoušením, příp. jiné úpravy za účelem zlepšení jeho mech. vlastností - hutnění i různé míry hutnění - ošetření úložiště po celou dobu práce v něm vč. klimatických opatření - ztížení v okolí vedení, konstrukcí a objektů a jejich dočasné zajištění - ztížení provádění vč. hutnění ve ztížených podmínkách a stísněných prostorech - ztížené ukládání sypaniny pod vodu - ukládání po vrstvách a po jiných nutných částech (figurách) vč. dosypávek - spouštění a nošení materiálu - výměna částí zemní konstrukce znehodnocené klimatickými vlivy - ruční hutnění - udržování úložiště a jeho ochrana proti vodě - odvedení nebo obvedení vody v okolí úložiště a v úložišti - veškeré pomocné konstrukce umožňující provedení zemní konstrukce (příjezdy, sjezdy, nájezdy, lešení, podpěrné konstrukce, přemostění, zpevněné plochy, zakrytí a pod.)
P | 7 | 17581 |  | OBSYP POTRUBÍ A OBJEKTŮ Z NAKUPOVANÝCH MATERIÁLŮ | M3 | 44.192 | 0 |  |  |  | 0 |  | OTSKP 2023 |  | 2
PP |  |  |  | Obsyp potrubí z ŠP fr. 0-4 Plocha odečtena digitálně ze situace
VV |  |  |  | Řád: 43,772 = 43,772 [A] Odbočení pro VB: 0,420 = 0,420 [B] Celkem: A+B = 44,192 [C] Celkem 44,192=44.192 [B]
TS |  |  |  | položka zahrnuje: - kompletní provedení zemní konstrukce včetně nákupu a dopravy materiálu dle zadávací dokumentace - úprava ukládaného materiálu vlhčením, tříděním, promícháním nebo vysoušením, příp. jiné úpravy za účelem zlepšení jeho mech. vlastností - hutnění i různé míry hutnění - ošetření úložiště po celou dobu práce v něm vč. klimatických opatření - ztížení v okolí vedení, konstrukcí a objektů a jejich dočasné zajištění - ztížení provádění vč. hutnění ve ztížených podmínkách a stísněných prostorech - ztížené ukládání sypaniny pod vodu - ukládání po vrstvách a po jiných nutných částech (figurách) vč. dosypávek - spouštění a nošení materiálu - výměna částí zemní konstrukce znehodnocené klimatickými vlivy - ruční hutnění a výplň jam a prohlubní v podloží - úprava, očištění, ochrana a zhutnění podloží - svahování, hutnění a uzavírání povrchů svahů - zřízení lavic na svazích - udržování úložiště a jeho ochrana proti vodě - odvedení nebo obvedení vody v okolí úložiště a v úložišti - veškeré pomocné konstrukce umožňující provedení zemní konstrukce (příjezdy, sjezdy, nájezdy, lešení, podpěrné konstrukce, přemostění, zpevněné plochy, zakrytí a pod.) - zemina vytlačená potrubím o DN do 180mm se od kubatury obsypů neodečítá
SD |  | 4 |  | Vodorovné konstrukce
P | 8 | 45157 |  | PODKLADNÍ A VÝPLŇOVÉ VRSTVY Z KAMENIVA TĚŽENÉHO | M3 | 23.02 | 0 |  |  |  | 0 |  | OTSKP 2023 |  | 2
PP |  |  |  | Lože pod potrubí z ŠP fr. 0-4 Plocha odečtena digitálně ze situace
VV |  |  |  | Řád: 22,78 = 22,780 [A] Odbočení pro VB: 0,24 = 0,240 [B] Celkem: A+B = 23,020 [C] Celkem 23,02=23.020 [B]
TS |  |  |  | položka zahrnuje dodávku předepsaného kameniva, mimostaveništní a vnitrostaveništní dopravu a jeho uložení není-li v zadávací dokumentaci uvedeno jinak, jedná se o nakupovaný materiál
SD |  | 8 |  | Potrubí
P | 9 | 85126 |  | POTRUBÍ Z TRUB LITINOVÝCH TLAKOVÝCH HRDLOVÝCH DN DO 80MM | M | 2.4 | 0 |  |  |  | 0 |  | OTSKP 2023 |  | 2
PP
VV |  |  |  | 2,4 = 2,400 [A] Celkem: A = 2,400 [B] Celkem 2,4=2.400 [B]
TS |  |  |  | položky pro zhotovení potrubí platí bez ohledu na sklon zahrnuje: - výrobní dokumentaci (včetně technologického předpisu) - dodání veškerého trubního a pomocného materiálu (trouby, trubky, tvarovky, spojovací a těsnící materiál a pod.), podpěrných, závěsných a upevňovacích prvků, včetně potřebných úprav - úprava a příprava podkladu a podpěr, očištění a ošetření podkladu a podpěr - zřízení plně funkčního potrubí, kompletní soustavy, podle příslušného technologického předpisu - zřízení potrubí i jednotlivých částí po etapách, včetně pracovních spar a spojů, pracovního zaslepení konců a pod. - úprava prostupů, průchodů šachtami a komorami, okolí podpěr a vyústění, zaústění, napojení, vyvedení a upevnění odpad. výustí - ochrana potrubí nátěrem (vč. úpravy povrchu), případně izolací, nejsou-li tyto práce předmětem jiné položky - úprava, očištění a ošetření prostoru kolem potrubí - položky platí pro práce prováděné v prostoru zapaženém i nezapaženém a i v kolektorech, chráničkách - položky zahrnují i práce spojené s nutnými obtoky, převáděním a čerpáním vody nezahrnuje tlakové zkoušky ani proplach a dezinfekci
P | 10 | 85127 |  | POTRUBÍ Z TRUB LITINOVÝCH TLAKOVÝCH HRDLOVÝCH DN DO 100MM | M | 227.8 | 0 |  |  |  | 0 |  | OTSKP 2023 |  | 2
PP |  |  |  | 227,8 = 227,800 [A] Celkem: A = 227,800 [B]
VV |  |  |  | "`položky pro zhotovení potrubí platí bez ohledu na sklon zahrnuje: - výrobní dokumentaci (včetně technologického předpisu) - dodání veškerého trubního a pomocného materiálu (trouby, trubky, tvarovky, spojovací a těsnící materiál a pod.), podpěrných, závěsných a upevňovacích prvků, včetně potřebných úprav - úprava a příprava podkladu a podpěr, očištění a ošetření podkladu a podpěr - zřízení plně funkčního potrubí, kompletní soustavy, podle příslušného technologického předpisu - zřízení potrubí i jednotlivých částí po etapách, včetně pracovních spar a spojů, pracovního zaslepení konců a pod. - úprava prostupů, průchodů šachtami a komorami, okolí podpěr a vyústění, zaústění, napojení, vyvedení a upevnění odpad. výustí - ochrana potrubí nátěrem (vč. úpravy povrchu), případně izolací, nejsou-li tyto práce předmětem jiné položky - úprava, očištění a ošetření prostoru kolem potrubí - položky platí pro práce prováděné v prostoru zapaženém i nezapaženém a i v kolektorech, chráničkách - položky zahrnují i práce spojené s nutnými obtoky, převáděním a čerpáním vody nezahrnuje tlakové zkoušky ani proplach a dezinfekci ` " Celkem 227,8=227.800 [B]
TS
P | 11 | 891427 |  | HYDRANTY PODZEMNÍ DN 100MM | KUS | 3 | 0 |  |  |  | 0 |  | OTSKP 2023 |  | 2
PP
VV |  |  |  | 3 = 3,000 [A] Celkem: A = 3,000 [B] Celkem 3=3.000 [B]
TS |  |  |  | - Položka zahrnuje kompletní montáž dle technologického předpisu, dodávku armatury, veškerou mimostaveništní a vnitrostaveništní dopravu.
P | 12 | 89311 |  | ŠACHTY ARMATUR Z BETON DÍLCŮ | KUS | 1 | 0 |  |  |  | 0 |  | OTSKP 2023 |  | 2
PP |  |  |  | Kompletní konstrukce armaturní šachty vč. vystrojení Počet odečten digitálně ze situace
VV |  |  |  | 1 = 1,000 [A] Celkem: A = 1,000 [B] Celkem 1=1.000 [B]
TS |  |  |  | položka zahrnuje: - poklopy s rámem, mříže s rámem, stupadla, žebříky, stropy z bet. dílců a pod. - dodání dílce požadovaného tvaru a vlastností, jeho skladování, doprava a osazení do definitivní polohy, včetně komplexní technologie výroby a montáže dílců, ošetření a ochrana dílců, - u dílců železobetonových a předpjatých veškerá výztuž, případně i tuhé kovové prvky a závěsná oka, - úpravy a zařízení pro uložení a transport dílce, - veškeré požadované úpravy dílců, včetně doplňkových konstrukcí a vybavení, - sestavení dílce na stavbě včetně montážních zařízení, plošin a prahů a pod., - výplň, těsnění a tmelení spár a spojů, - očištění a ošetření úložných ploch, - zednické výpomoce pro montáž dílců, - označení dílce výrobním štítkem nebo jiným způsobem, - úpravy dílce pro dodržení požadované přesnosti jeho osazení, včetně případných měření, - veškerá zařízení pro zajištění stability v každém okamžiku, - další práce dané případně specifikací k příslušnému prefabrik. dílci (úprava pohledových ploch, příp. rubových ploch, osazení měřících zařízení, zkoušení a měření dílců a pod.) - předepsané podkladní konstrukce
P | 13 | 899308 |  | DOPLŇKY NA POTRUBÍ - SIGNALIZAČ VODIČ | M | 230.2 | 0 |  |  |  | 0 |  | OTSKP 2023 |  | 2
PP
VV |  |  |  | 227,8+2,4 = 230,200 [A] Celkem: A = 230,200 [B] Celkem 230,2=230.200 [B]
TS |  |  |  | - Položka zahrnuje veškerý materiál, výrobky a polotovary, včetně mimostaveništní a vnitrostaveništní dopravy (rovněž přesuny), včetně naložení a složení,případně s uložením. - položka signalizační vodič zahrnuje i kontrolní vývody.
P | 14 | 899309 |  | DOPLŇKY NA POTRUBÍ - VÝSTRAŽNÁ FÓLIE | M | 230.2 | 0 |  |  |  | 0 |  | OTSKP 2023 |  | 2
PP |  |  |  | bílá barva
VV |  |  |  | 227,8+2,4 = 230,200 [A] Celkem: A = 230,200 [B] Celkem 230,2=230.200 [B]
TS |  |  |  | - Položka zahrnuje veškerý materiál, výrobky a polotovary, včetně mimostaveništní a vnitrostaveništní dopravy (rovněž přesuny), včetně naložení a složení,případně s uložením.
P | 15 | 89971 |  | PROPLACH A DEZINFEKCE VODOVODNÍHO POTRUBÍ DN DO 80MM | M | 2.4 | 0 |  |  |  | 0 |  | OTSKP 2023 |  | 2
PP
VV |  |  |  | 2,4 = 2,400 [A] Celkem: A = 2,400 [B] Celkem 2,4=2.400 [B]
TS |  |  |  | - napuštění a vypuštění vody, dodání vody a dezinfekčního prostředku, bakteriologický rozbor vody.
P | 16 | 89972 |  | PROPLACH A DEZINFEKCE VODOVODNÍHO POTRUBÍ DN DO 100MM | M | 227.8 | 0 |  |  |  | 0 |  | OTSKP 2023 |  | 2
PP
VV |  |  |  | 227,8 = 227,800 [A] Celkem: A = 227,800 [B] Celkem 227,8=227.800 [B]
TS |  |  |  | - napuštění a vypuštění vody, dodání vody a dezinfekčního prostředku, bakteriologický rozbor vody.
SD |  | 9 |  | Ostatní konstrukce a práce
P | 17 | 96912 |  | VYBOURÁNÍ POTRUBÍ DN DO 100MM VODOVODNÍCH | M | 227.8 | 0 |  |  |  | 0 |  | OTSKP 2023 |  | 2
PP
VV |  |  |  | 227,8 = 227,800 [A] Celkem: A = 227,800 [B] Celkem 227,8=227.800 [B]
TS |  |  |  | - položka zahrnuje veškerou manipulaci s vybouranou sutí a hmotami včetně uložení na skládku. Nezahrnuje poplatek za skládku, který se vykazuje v položce 0141** (s výjimkou malého množství bouraného materiálu, kde je možné poplatek zahrnout do jednotkové ceny bourání – tento fakt musí být uveden v doplňujícím textu k položce) - položka zahrnuje veškeré další práce plynoucí z technologického předpisu a z platných předpisů

## SO 74-31-03
SŽDC05 |  |  |  | Soupis prací objektu | [10 empty] | 3
3
S | Stavba: | 5323520028 |  | Rekonstrukce ŽST Klatovy_ZM01 | [6 empty] | D.2.1.6 |  | Aspe | 0,00 | 2
O | Objekt: | D.2.1.6 |  | Potrubní vedení | [9 empty] | 15,00 | 2
Typ | Poř. číslo | Kód položky | Varianta | Název položky | MJ | Množství | Jednotková hmotnost | Celková hmotnost |  |  | Jednotková cena |  | Cenové soustavy | 21,00 | 2
Dodávka
[9 empty] | Jednotková | Celkem | Jednotková | Celkem |  |  |  | Počet položek s nulovou cenou
O1 |  | SO 74-31-03 |  | ŽST Klatovy, přeložka plynovodu a přípojky plynu
SD |  | 1 |  | Zemní práce
P | 1 | 132312121 |  | Hloubení zapažených rýh šířky do 800 mm ručně s urovnáním dna do předepsaného profilu a spádu v hornině třídy těžitelnosti II skupiny 4 soudržných | M3 | 65.28 | 0 |  |  |  | 0 |  | CS ÚRS 2024 01 |  | 2
PP
VV |  |  |  | 54*0,8*1,2+14*1,2*0,8 Celkem 65,28=65.280 [A]
TS
P | 2 | 132312221 |  | Hloubení zapažených rýh šířky přes 800 do 2 000 mm ručně s urovnáním dna do předepsaného profilu a spádu v hornině třídy těžitelnosti II skupiny 4 soudržných | M3 | 44.4 | 0 |  |  |  | 0 |  | CS ÚRS 2024 01 |  | 2
PP
VV |  |  |  | 2*2*1,5+2*16*1,2 Celkem 44,4=44.400 [A]
TS
P | 3 | 139001101 |  | Příplatek k cenám hloubených vykopávek za ztížení vykopávky v blízkosti podzemního vedení nebo výbušnin pro jakoukoliv třídu horniny | M3 | 16 | 0 |  |  |  | 0 |  | CS ÚRS 2024 01 |  | 2
PP
VV |  |  |  | Situace, detaily + TZ Celkem 16=16.000 [A]
TS
P | 4 | 174152101 |  | Zásyp sypaninou z jakékoliv horniny při překopech inženýrských sítí strojně objemu do 30 m3 s uložením výkopku ve vrstvách se zhutněním jam, šachet, rýh nebo kolem objektů v těchto vykopávkách | M3 | 91.68 | 0 |  |  |  | 0 |  | CS ÚRS 2024 01 |  | 2
PP
VV |  |  |  | pol.1 + pol.2- pol. 10 Celkem 91,68=91.680 [A]
TS
P | 5 | R-03 | 907 | Poplatek za uložení stavebního odpadu na recyklační skládce (skládkovné) zeminy a kamení zatříděného do Katalogu odpadů pod kódem 17 05 04 vč. dopravy NEOCEŇOVAT!!! | T | 34.244 | 0 |  |  |  | 0 |  | R položka |  | 2
PP |  |  |  | EVIDENČNÍ POLOŽKA. Neoceňovat!!!. Položka se oceňuje pouze pod SO90-90.
VV |  |  |  | pol.10 * hustota - z programu + doprava Celkem 34,244=34.244 [A]
TS
SD |  | 23-M |  | Montáže potrubí
P | 6 | 230120043 |  | Čištění potrubí profukováním nebo proplachováním DN 50 | M | 4 | 0 |  |  |  | 0 |  | CS ÚRS 2024 01 |  | 2
PP
VV |  |  |  | Situace, detaily + TZ Celkem 4=4.000 [A]
TS
P | 7 | 230120046 |  | Čištění potrubí profukováním nebo proplachováním DN 100 | M | 43 | 0 |  |  |  | 0 |  | CS ÚRS 2024 01 |  | 2
PP
VV |  |  |  | Situace, detaily + TZ Celkem 43=43.000 [A]
TS
P | 8 | 230200211 |  | Přerušení průtoku plynu balony vloženými ručně v ocelovém potrubí DN do 125 mm | KUS | 2 | 0 |  |  |  | 0 |  | CS ÚRS 2024 01 |  | 2
PP
VV |  |  |  | Situace, detaily + TZ Celkem 2=2.000 [A]
TS
P | 9 | 230205042 |  | Montáž potrubí PE průměru do 110 mm návin nebo tyč, svařované na tupo nebo elektrospojkou O 63, tl. stěny 5,8 mm | M | 3 | 0 |  |  |  | 0 |  | CS ÚRS 2024 01 |  | 2
PP
VV |  |  |  | Situace, detaily + TZ Celkem 3=3.000 [A]
TS
P | 10 | 230205055 |  | Montáž potrubí PE průměru do 110 mm návin nebo tyč, svařované na tupo nebo elektrospojkou O 110, tl. stěny 6,3 mm | M | 43 | 0 |  |  |  | 0 |  | CS ÚRS 2024 01 |  | 2
PP
VV |  |  |  | Situace, detaily + TZ Celkem 43=43.000 [A]
TS
P | 11 | 230205141 |  | Montáž potrubí PE průměru přes 110 mm O 225, tl. stěny 8,6 mm | M | 5 | 0 |  |  |  | 0 |  | CS ÚRS 2024 01 |  | 2
PP
VV |  |  |  | Situace, detaily + TZ Celkem 5=5.000 [A]
TS
P | 12 | 230220006 |  | Montáž příslušenství plynovodů poklopu litinového | KUS | 4 | 0 |  |  |  | 0 |  | CS ÚRS 2024 01 |  | 2
PP
VV |  |  |  | Situace, detaily + TZ Celkem 4=4.000 [A]
TS
P | 13 | 230220031 |  | Montáž příslušenství plynovodů čichačky na chráničku plynovodu | KUS | 4 | 0 |  |  |  | 0 |  | CS ÚRS 2024 01 |  | 2
PP
VV |  |  |  | Situace, detaily + TZ Celkem 4=4.000 [A]
TS
P | 14 | 230230016 |  | Tlakové zkoušky hlavní vzduchem 0,6 MPa DN 50 | M | 4 | 0 |  |  |  | 0 |  | CS ÚRS 2024 01 |  | 2
PP
VV |  |  |  | TZ Celkem 4=4.000 [A]
TS
P | 15 | 230230018 |  | Tlakové zkoušky hlavní vzduchem 0,6 MPa DN 100 | M | 43 | 0 |  |  |  | 0 |  | CS ÚRS 2024 01 |  | 2
PP
VV |  |  |  | TZ Celkem 43=43.000 [A]
TS
P | 16 | 28613902 |  | potrubí plynovodní PE 100RC SDR 17,6 PN 0,1MPa tyče 12m 110x6,3mm | M | 43 | 0 |  |  |  | 0 |  | CS ÚRS 2024 01 |  | 2
PP
VV |  |  |  | Situace, detaily + TZ Celkem 43=43.000 [A]
TS
P | 17 | 28613924 |  | potrubí plynovodní z PE 100+ opláštěné vrstvou z pěnového PE, SDR 11, 63x5,8 mm | M | 3 | 0 |  |  |  | 0 |  | CS ÚRS 2024 01 |  | 2
PP
VV |  |  |  | Situace, detaily + TZ Celkem 3=3.000 [A]
TS
P | 18 | 28613972 |  | trubka ochranná PEHD 225x8,6mm | M | 5 | 0 |  |  |  | 0 |  | CS ÚRS 2024 01 |  | 2
PP
VV |  |  |  | Situace, detaily + TZ Celkem 5=5.000 [A]
TS
P | 19 | 28614588 |  | elektrozáslepka SDR11 PE 100 PN16 D 110mm KIT | KUS | 2 | 0 |  |  |  | 0 |  | CS ÚRS 2024 01 |  | 2
PP
VV |  |  |  | Situace, detaily + TZ Celkem 2=2.000 [A]
TS
P | 20 | 28655116 |  | manžeta chráničky vč. upínací pásky 110x220mm DN 100x200 | KUS | 4 | 0 |  |  |  | 0 |  | CS ÚRS 2024 01 |  | 2
PP
VV |  |  |  | Situace, detaily + TZ Celkem 4=4.000 [A]
TS
P | 21 | 42210051 |  | deska podkladová uličního poklopu litinového ventilového | KUS | 4 | 0 |  |  |  | 0 |  | CS ÚRS 2024 01 |  | 2
PP
VV |  |  |  | Situace, detaily + TZ Celkem 4=4.000 [A]
TS
P | 22 | 42291402 |  | poklop litinový ventilový | KUS | 4 | 0 |  |  |  | 0 |  | CS ÚRS 2024 01 |  | 2
PP
VV |  |  |  | Situace, detaily + TZ Celkem 4=4.000 [A]
TS
P | 23 | R-03 |  | Čichačka na plynovod | KUS | 4 | 0 |  |  |  | 0 |  | R položka |  | 2
PP
VV |  |  |  | Situace, detaily + TZ Celkem 4=4.000 [A]
TS
SD |  | 4 |  | Vodorovné konstrukce
P | 24 | 451573111 |  | Lože pod potrubí, stoky a drobné objekty v otevřeném výkopu z písku a štěrkopísku do 16 mm | M3 | 18 | 0 |  |  |  | 0 |  | CS ÚRS 2024 01 |  | 2
PP
VV |  |  |  | 45*0,5*0,8 Celkem 18=18.000 [A]
TS
SD |  | 58-M |  | Revize vyhrazených technických zařízení
P | 25 | 580506301 |  | Opakovaná tlaková zkouška plynovodu kontrola před natlakováním plynovod DN do 80, délky do 20 m | ÚSEK | 1 | 0 |  |  |  | 0 |  | CS ÚRS 2024 01 |  | 2
PP
VV |  |  |  | Situace, detaily + TZ Celkem 1=1.000 [A]
TS
P | 26 | 580506302 |  | Opakovaná tlaková zkouška plynovodu kontrola před natlakováním plynovod DN do 80, délky přes 20 do 100 m | ÚSEK | 1 | 0 |  |  |  | 0 |  | CS ÚRS 2024 01 |  | 2
PP
VV |  |  |  | Situace, detaily + TZ Celkem 1=1.000 [A]
TS
P | 27 | 580506305 |  | Opakovaná tlaková zkouška plynovodu kontrola před natlakováním plynovod DN přes 80 do 150, délky přes 20 do 100 m | ÚSEK | 1 | 0 |  |  |  | 0 |  | CS ÚRS 2024 01 |  | 2
PP
VV |  |  |  | Situace, detaily + TZ Celkem 1=1.000 [A]
TS
P | 28 | 580506310 |  | Opakovaná tlaková zkouška plynovodu tlakování plynovodu DN do 80, délky do 20 m | ÚSEK | 1 | 0 |  |  |  | 0 |  | CS ÚRS 2024 01 |  | 2
PP
VV |  |  |  | Situace, detaily + TZ Celkem 1=1.000 [A]
TS
P | 29 | 580506314 |  | Opakovaná tlaková zkouška plynovodu tlakování plynovodu DN přes 80 do 150, délky přes 20 do 100 m | ÚSEK | 1 | 0 |  |  |  | 0 |  | CS ÚRS 2024 01 |  | 2
PP
VV |  |  |  | Situace, detaily + TZ Celkem 1=1.000 [A]
TS
P | 30 | 580506319 |  | Opakovaná tlaková zkouška plynovodu provedení tlakové zkoušky plynovodu středotlakého | ÚSEK | 2 | 0 |  |  |  | 0 |  | CS ÚRS 2024 01 |  | 2
PP
VV |  |  |  | Situace, detaily + TZ Celkem 2=2.000 [A]
TS
P | 31 | 580506321 |  | Opakovaná tlaková zkouška plynovodu odvzdušnění plynovodu DN do 80, délky do 20 m | ÚSEK | 1 | 0 |  |  |  | 0 |  | CS ÚRS 2024 01 |  | 2
PP
VV |  |  |  | Situace, detaily + TZ Celkem 1=1.000 [A]
TS
P | 32 | 580506325 |  | Opakovaná tlaková zkouška plynovodu odvzdušnění plynovodu DN přes 80 do 150, délky přes 20 do 100 m | ÚSEK | 1 | 0 |  |  |  | 0 |  | CS ÚRS 2024 01 |  | 2
PP
VV |  |  |  | Situace, detaily + TZ Celkem 1=1.000 [A]
TS
SD |  | 723 |  | Zdravotechnika - vnitřní plynovod
P | 33 | 723150803 |  | Demontáž potrubí svařovaného z ocelových trubek hladkých přes 44,5 do O 76 | M | 6 | 0 |  |  |  | 0 |  | CS ÚRS 2024 01 |  | 2
PP
VV |  |  |  | Situace, detaily + TZ Celkem 6=6.000 [A]
TS
P | 34 | 723150804 |  | Demontáž potrubí svařovaného z ocelových trubek hladkých přes 76 do O 108 | M | 52 | 0 |  |  |  | 0 |  | CS ÚRS 2024 01 |  | 2
PP
VV |  |  |  | Situace, detaily + TZ Celkem 52=52.000 [A]
TS
P | 35 | 723231167 |  | Armatury se dvěma závity kohouty kulové PN 42 do 185°C plnoprůtokové vnitřní závit těžká řada G 2" | KUS | 1 | 0 |  |  |  | 0 |  | CS ÚRS 2024 01 |  | 2
PP
VV |  |  |  | Situace, detaily + TZ Celkem 1=1.000 [A]
TS
P | 36 | 998723101 |  | Přesun hmot pro vnitřní plynovod stanovený z hmotnosti přesunovaného materiálu vodorovná dopravní vzdálenost do 50 m v objektech výšky do 6 m | T | 0.022 | 0 |  |  |  | 0 |  | CS ÚRS 2024 01 |  | 2
PP
VV |  |  |  | z výpočtového programu Celkem 0,022=0.022 [A]
TS
SD |  | 8 |  | Trubní vedení
P | 37 | 28614051 |  | tvarovka T-kus navrtávací s ventilem, s odbočkou 360° D 110-63mm | KUS | 1 | 0 |  |  |  | 0 |  | CS ÚRS 2024 01 |  | 2
PP
VV |  |  |  | Situace, detaily + TZ Celkem 1=1.000 [A]
TS
P | 38 | 28614937 |  | elektrokoleno 90° PE 100 PN16 D 110mm | KUS | 1 | 0 |  |  |  | 0 |  | CS ÚRS 2024 01 |  | 2
PP
VV |  |  |  | Situace, detaily + TZ Celkem 1=1.000 [A]
TS
P | 39 | 28615975 |  | elektrospojka SDR11 PE 100 PN16 D 110mm | KUS | 4 | 0 |  |  |  | 0 |  | CS ÚRS 2024 01 |  | 2
PP
VV |  |  |  | Situace, detaily + TZ Celkem 4=4.000 [A]
TS
P | 40 | 28653055 |  | elektrokoleno 90° PE 100 D 63mm | KUS | 2 | 0 |  |  |  | 0 |  | CS ÚRS 2024 01 |  | 2
PP
VV |  |  |  | Situace, detaily + TZ Celkem 2=2.000 [A]
TS
P | 41 | 877211101 |  | Montáž tvarovek na plynovodním plastovém potrubí z polyetylenu PE 100 elektrotvarovek SDR 11/PN16 spojek, oblouků nebo redukcí d 63 | KUS | 1 | 0 |  |  |  | 0 |  | CS ÚRS 2024 01 |  | 2
PP
VV |  |  |  | Situace, detaily + TZ Celkem 1=1.000 [A]
TS
P | 42 | 877211112 |  | Montáž tvarovek na plynovodním plastovém potrubí z polyetylenu PE 100 elektrotvarovek SDR 11/PN16 kolen 90° d 63 | KUS | 2 | 0 |  |  |  | 0 |  | CS ÚRS 2024 01 |  | 2
PP
VV |  |  |  | Situace, detaily + TZ Celkem 2=2.000 [A]
TS
P | 43 | 877251101 |  | Montáž tvarovek na plynovodním plastovém potrubí z polyetylenu PE 100 elektrotvarovek SDR 11/PN16 spojek, oblouků nebo redukcí d 110 | KUS | 5 | 0 |  |  |  | 0 |  | CS ÚRS 2024 01 |  | 2
PP
VV |  |  |  | Situace, detaily + TZ Celkem 5=5.000 [A]
TS
P | 44 | 877251112 |  | Montáž tvarovek na plynovodním plastovém potrubí z polyetylenu PE 100 elektrotvarovek SDR 11/PN16 kolen 90° d 110 | KUS | 1 | 0 |  |  |  | 0 |  | CS ÚRS 2024 01 |  | 2
PP
VV |  |  |  | Situace, detaily + TZ Celkem 1=1.000 [A]
TS
P | 45 | 877251127 |  | Montáž tvarovek na plynovodním plastovém potrubí z polyetylenu PE 100 elektrotvarovek SDR 11/PN16 T-kusů navrtávacích s ventilem a 360° otočnou odbočkou d 110/63 | KUS | 1 | 0 |  |  |  | 0 |  | CS ÚRS 2024 01 |  | 2
PP
VV |  |  |  | Situace, detaily + TZ Celkem 1=1.000 [A]
TS
P | 46 | 899721111 |  | Signalizační vodič na potrubí DN do 150 mm | M | 50 | 0 |  |  |  | 0 |  | CS ÚRS 2024 01 |  | 2
PP
VV |  |  |  | Situace, detaily + TZ Celkem 50=50.000 [A]
TS
P | 47 | 899722114 |  | Krytí potrubí z plastů výstražnou fólií z PVC šířky 40 cm | M | 45 | 0 |  |  |  | 0 |  | CS ÚRS 2024 01 |  | 2
PP
VV |  |  |  | Situace, detaily + TZ Celkem 45=45.000 [A]
TS
P | 48 | R-01 |  | Přechodka PE D 63 / R 2" | KUS | 1 | 0 |  |  |  | 0 |  | R položka |  | 2
PP
VV |  |  |  | Situace, detaily + TZ Celkem 1=1.000 [A]
TS
P | 49 | R-02 |  | Přechodka PE D 110 / ocel DN 100 | KUS | 1 | 0 |  |  |  | 0 |  | R položka |  | 2
PP
VV |  |  |  | situace + TZ Celkem 1=1.000 [A]
TS
SD |  | 997 |  | Přesun sutě
P | 50 | R-04 | 910 | Poplatek za uložení stavebního odpadu na skládce (skládkovné) asfaltového bez obsahu dehtu zatříděného do Katalogu odpadů pod kódem 17 03 02 vč. dopravy NEOCEŇOVAT!!! | T | 0.543 | 0 |  |  |  | 0 |  | R položka |  | 2
PP |  |  |  | EVIDENČNÍ POLOŽKA. Neoceňovat!!!. Položka se oceňuje pouze pod SO90-90.
VV |  |  |  | z výpočtového programu Celkem 0,543=0.543 [A]
TS
SD |  | 998 |  | Přesun hmot
P | 51 | 998276101 |  | Přesun hmot pro trubní vedení hloubené z trub z plastických hmot nebo sklolaminátových pro plynovody nebo kanalizace v otevřeném výkopu dopravní vzdálenost do 15 m | T | 34.222 | 0 |  |  |  | 0 |  | CS ÚRS 2024 01 |  | 2
PP
VV |  |  |  | z výpočtového programu Celkem 34,222=34.222 [A]
TS
SD |  | HZS |  | Hodinové zúčtovací sazby
P | 52 | HZS3111 |  | Hodinové zúčtovací sazby montáží technologických zařízení při externích montážích montér potrubí - zkušební provoz | HOD | 16 | 0 |  |  |  | 0 |  | CS ÚRS 2024 01 |  | 2
PP
VV |  |  |  | TZ Celkem 16=16.000 [A]
TS
P | 53 | HZS4212 |  | Hodinové zúčtovací sazby ostatních profesí revizní a kontrolní činnost revizní technik specialista | HOD | 20 | 0 |  |  |  | 0 |  | CS ÚRS 2024 01 |  | 2
PP
VV |  |  |  | TZ Celkem 20=20.000 [A]
TS

## SO 74-50-01
SŽDC05 |  |  |  | Soupis prací objektu | [10 empty] | 3
3
S | Stavba: | 5323520028 |  | Rekonstrukce ŽST Klatovy_ZM01 | [6 empty] | D.2.1.8 |  | Aspe | 0,00 | 2
O | Objekt: | D.2.1.8 |  | Pozemní komunikace | [9 empty] | 15,00 | 2
Typ | Poř. číslo | Kód položky | Varianta | Název položky | MJ | Množství | Jednotková hmotnost | Celková hmotnost |  |  | Jednotková cena |  | Cenové soustavy | 21,00 | 2
Dodávka
[9 empty] | Jednotková | Celkem | Jednotková | Celkem |  |  |  | Počet položek s nulovou cenou
O1 |  | SO 74-50-01 |  | ŽST Klatovy, manipulační dvůr vč. příjezdové komunikace přednádraží
SD |  | 0 |  | Všeobecné konstrukce a práce
P | 1 | 014211 |  | POPLATKY ZA ZEMNÍK - ORNICE | M3 | 33.812 | 0 |  |  |  | 0 |  | OTSKP - 2023 |  | 2
PP |  |  |  | Natěžení a dovoz ornice na místo rozprostření v položce 12573 Rozprostření ornice v položce 18221, 18231
VV |  |  |  | (180,12+158)*0,1 = 33,812000 [A] Celkové množství = 33,812000 Celkem 33,812=33.812 [A]
TS |  |  |  | zahrnuje veškeré poplatky majiteli zemníku související s nákupem zeminy (nikoliv s otvírkou zemníku)
P | 2 | 02991 |  | OSTATNÍ POŽADAVKY - INFORMAČNÍ TABULE | KUS | 1 | 0 |  |  |  | 0 |  | OTSKP - 2023 |  | 2
PP |  |  |  | Posunutí stávající informační tabule Počet odečten digitálně ze situace
VV |  |  |  | 1 = 1,000000 [A] Celkové množství = 1,000000 Celkem 1=1.000 [A]
TS |  |  |  | položka zahrnuje: - dodání a osazení informačních tabulí v předepsaném provedení a množství s obsahem předepsaným zadavatelem - veškeré nosné a upevňovací konstrukce - základové konstrukce včetně nutných zemních prací - demontáž a odvoz po skončení platnosti - případně nutné opravy poškozených čátí během platnosti
P | 3 | R015111 | 907 | POPL ZA LIKVIDACI ODPADŮ NEKONTAMIN - 17 05 04 VYTĚŽENÉ ZEMINY A HORNINY - I. TŘÍDA TĚŽITELNOSTI včetně dopravy | T | 5075 | 0 |  |  |  | 0 |  | - |  | 2
PP |  |  |  | Zemina (2,0 t/m3) EVIDENČNÍ POLOŽKA. Neoceňovat!!!. Položka se oceňuje pouze pod SO90-90.
VV |  |  |  | pol 11130: (804,59+53)*2,0 = 1715,180000 [A] pol 12273: 131,08*2,0 = 262,160000 [B] pol 12373: (674,78+874,05)*2,0 = 3097,660000 [C] Celkové množství = 5075,000000 Celkem 5075=5 075.000 [A]
TS |  |  |  | . Položka obsahuje: Veškeré poplatky provozovateli skládky, recyklační linky nebo jiného zařízení na zpracování nebo likvidaci odpadů související s převzetím, uložením, zpracováním nebo likvidací odpadu Náklady spojené s dopravou odpadu z místa stavby na místo převzetí provozovatelem skládky, recyklační linky nebo jiného zařízení na zpracování nebo likvidaci odpadů Náklady spojené s vyložením a manipulací s materiálem v místě skládky Položka neobsahuje: náklady spojené s naložením a manipulací s materiálem Způsob měření: (měrná jednotka-nejčastěji Tuna) určující množství odpadu vytříděného v souladu se Zákonem č. 185/2001 Sb., o nakládání s odpady v platném znění
P | 4 | R015140 | 903 | POPL ZA LIKVIDACI ODPADŮ NEKONTAMIN - 17 01 01 BETON Z DEMOLIC OBJEKTŮ včetně dopravy | T | 285.783 | 0 |  |  |  | 0 |  | - |  | 2
PP |  |  |  | EVIDENČNÍ POLOŽKA. Neoceňovat!!!. Položka se oceňuje pouze pod SO90-90. betonová dlažba, obruby 2,3 t/m3 uliční vpusti
VV |  |  |  | pol 11318: 104,24*2,3 = 239,752000 [A] pol 11352: 325*0,25*0,15*2,3 = 28,031250 [B] pol 96687: 11*1,5 = 16,500000 [C] pol 96611: 1*1,5 = 1,500000 [D] Celkové množství = 285,783250 Celkem 285,783=285.783 [A]
TS |  |  |  | . Položka obsahuje: Veškeré poplatky provozovateli skládky, recyklační linky nebo jiného zařízení na zpracování nebo likvidaci odpadů související s převzetím, uložením, zpracováním nebo likvidací odpadu Náklady spojené s dopravou odpadu z místa stavby na místo převzetí provozovatelem skládky, recyklační linky nebo jiného zařízení na zpracování nebo likvidaci odpadů Náklady spojené s vyložením a manipulací s materiálem v místě skládky Položka neobsahuje: náklady spojené s naložením a manipulací s materiálem Způsob měření: (měrná jednotka-nejčastěji Tuna) určující množství odpadu vytříděného v souladu se Zákonem č. 185/2001 Sb., o nakládání s odpady v platném znění
P | 5 | R015330 | 907 | POPL ZA LIKVIDACI ODPADŮ NEKONTAMIN - 17 05 04 KAMENNÁ SUŤ včetně dopravy | T | 1269.048 | 0 |  |  |  | 0 |  | - |  | 2
PP |  |  |  | EVIDENČNÍ POLOŽKA. Neoceňovat!!!. Položka se oceňuje pouze pod SO90-90. Sypké vozovkové vrstvy (1,9 t/m3)
VV |  |  |  | pol 11332 667,92*1,9 = 1269,048000 [A] Celkové množství = 1269,048000 Celkem 1269,048=1 269.048 [A]
TS |  |  |  | . Položka obsahuje: Veškeré poplatky provozovateli skládky, recyklační linky nebo jiného zařízení na zpracování nebo likvidaci odpadů související s převzetím, uložením, zpracováním nebo likvidací odpadu Náklady spojené s dopravou odpadu z místa stavby na místo převzetí provozovatelem skládky, recyklační linky nebo jiného zařízení na zpracování nebo likvidaci odpadů Náklady spojené s vyložením a manipulací s materiálem v místě skládky Položka neobsahuje: náklady spojené s naložením a manipulací s materiálem Způsob měření: (měrná jednotka-nejčastěji Tuna) určující množství odpadu vytříděného v souladu se Zákonem č. 185/2001 Sb., o nakládání s odpady v platném znění
P | 6 | R015330.1 | 907 | POPLATKY ZA LIKVIDACI ODPADŮ NEKONTAMINOVANÝCH - 17 05 04 KAMENNÁ SUŤ | T | 67.477 | 0 |  |  |  | 0 |  | - |  | 2
PP |  |  |  | EVIDENČNÍ POLOŽKA. Neoceňovat!!!. Položka se oceňuje pouze pod SO90-90. Kamenné kostky a obruby (2,6 t/m3)
VV |  |  |  | 11317: 18,04=18.040 [A] 11353: 211*0,15*0,25=7.913 [B] Celkem: (A+B)*2,6=67.478 [C] pol 11317: 18,04*2,6 = 46,904000 [A] pol 11353: 211*0,15*0,25*2,6 = 20,572500 [B] Celkové množství = 67,476500 Celkem 67,477=67.477 [A]
TS |  |  |  | . Položka obsahuje: Veškeré poplatky provozovateli skládky, recyklační linky nebo jiného zařízení na zpracování nebo likvidaci odpadů související s převzetím, uložením, zpracováním nebo likvidací odpadu Náklady spojené s dopravou odpadu z místa stavby na místo převzetí provozovatelem skládky, recyklační linky nebo jiného zařízení na zpracování nebo likvidaci odpadů Náklady spojené s vyložením a manipulací s materiálem v místě skládky Položka neobsahuje: náklady spojené s naložením a manipulací s materiálem Způsob měření: (měrná jednotka-nejčastěji Tuna) určující množství odpadu vytříděného v souladu se Zákonem č. 185/2001 Sb., o nakládání s odpady v platném znění
P | 7 | R015670 | 905 | POPL ZA LIKVIDACI ODPADŮ NEBEZPEČNÝCH - 17 03 01* STAVEBNÍ SUŤ OBSAHUJÍCÍ DEHET včetně dopravy | T | 673.21 | 0 |  |  |  | 0 |  | - |  | 2
PP |  |  |  | EVIDENČNÍ POLOŽKA. Neoceňovat!!!. Položka se oceňuje pouze pod SO90-90. Vozovkové vrstvy s asf. pojivy (2,3 t/m3)
VV |  |  |  | POL 11313: 244,3*2,3 = 561,890000 POL 11372: 48,4*2,3 = 111,320000 Celkové množství = 673,210000 Celkem 673,21=673.210 [A]
TS |  |  |  | . Položka obsahuje: Veškeré poplatky provozovateli skládky, recyklační linky nebo jiného zařízení na zpracování nebo likvidaci odpadů související s převzetím, uložením, zpracováním nebo likvidací odpadu Náklady spojené s dopravou odpadu z místa stavby na místo převzetí provozovatelem skládky, recyklační linky nebo jiného zařízení na zpracování nebo likvidaci odpadů Náklady spojené s vyložením a manipulací s materiálem v místě skládky Položka neobsahuje: náklady spojené s naložením a manipulací s materiálem Způsob měření: (měrná jednotka-nejčastěji Tuna) určující množství odpadu vytříděného v souladu se Zákonem č. 185/2001 Sb., o nakládání s odpady v platném znění
SD |  | 1 |  | Zemní práce
P | 8 | 11130 |  | SEJMUTÍ DRNU | M2 | 857.59 | 0 |  |  |  | 0 |  | OTSKP - 2023 |  | 2
PP |  |  |  | tl. 100 mm vč. odvozu a uložení na skládku určenou zhotovitelem Plocha odečtena digitálně ze situace
VV |  |  |  | 804,59+53 = 857,590000 [A] Celkem: A = 857,590000 [B] Celkem 857,59=857.590 [A]
TS |  |  |  | včetně vodorovné dopravy a uložení na skládku
P | 9 | 11313 |  | ODSTRANĚNÍ KRYTU ZPEVNĚNÝCH PLOCH S ASFALTOVÝM POJIVEM | M3 | 244.3 | 0 |  |  |  | 0 |  | OTSKP - 2023 |  | 2
PP |  |  |  | Bourání vrstev stmelených asf. pojivy vč. odvozu a uložení na skládku určenou zhotovitelem Poplatek za skládku uveden v položce 014132 Odečteno digitálně ze situace
VV |  |  |  | tl. 200 mm: 574*0,2 = 114,800000 [A] tl. 100 mm: 484*0,1+811*0,1 = 129,500000 [B] Celkem: A+B = 244,300000 [C] Celkem 244,3=244.300 [A]
TS |  |  |  | Položka zahrnuje veškerou manipulaci s vybouranou sutí a s vybouranými hmotami vč. uložení na skládku. Nezahrnuje poplatek za skládku, který se vykazuje v položce 0141** (s výjimkou malého množství bouraného materiálu, kde je možné poplatek zahrnout do jednotkové ceny bourání – tento fakt musí být uveden v doplňujícím textu k položce).
P | 10 | 11317 |  | ODSTRAN KRYTU ZPEVNĚNÝCH PLOCH Z DLAŽEB KOSTEK | M3 | 18.04 | 0 |  |  |  | 0 |  | OTSKP - 2023 |  | 2
PP |  |  |  | Bourání vrstev dlážděných vč. odvozu a uložení na skládku určenou zhotovitelem Poplatek za skládku uveden v položce 014102.4 Odečteno digitálně ze situace
VV |  |  |  | Odvodňovací žlábek: 88*0,1 = 8,800000 [A] Napojení na stávající stav: 9,24 = 9,240000 [B] Celkem: A+B = 18,040000 [C] Celkem 18,04=18.040 [A]
TS |  |  |  | Položka zahrnuje veškerou manipulaci s vybouranou sutí a s vybouranými hmotami vč. uložení na skládku. Nezahrnuje poplatek za skládku, který se vykazuje v položce 0141** (s výjimkou malého množství bouraného materiálu, kde je možné poplatek zahrnout do jednotkové ceny bourání – tento fakt musí být uveden v doplňujícím textu k položce).
P | 11 | 11318 |  | ODSTRANĚNÍ KRYTU ZPEVNĚNÝCH PLOCH Z DLAŽDIC | M3 | 104.24 | 0 |  |  |  | 0 |  | OTSKP - 2023 |  | 2
PP |  |  |  | Bourání vrstev dlážděných vč. odvozu a uložení na skládku určenou zhotovitelem Poplatek za skládku uveden v položce 014102.3 Odečteno digitálně ze situace
VV |  |  |  | Chodník: 79*0,08+9*0,06 = 6,860000 [B] Parkoviště přestup. terminálu: 810*0,12 = 97,200000 [C] Hmato. dlažba: 3*0,06 = 0,180000 [D] Celkem: B+C+D = 104,240000 [E] Celkem 104,24=104.240 [A]
TS |  |  |  | Položka zahrnuje veškerou manipulaci s vybouranou sutí a s vybouranými hmotami vč. uložení na skládku. Nezahrnuje poplatek za skládku, který se vykazuje v položce 0141** (s výjimkou malého množství bouraného materiálu, kde je možné poplatek zahrnout do jednotkové ceny bourání – tento fakt musí být uveden v doplňujícím textu k položce).
P | 12 | 11332 |  | ODSTRANĚNÍ PODKLADŮ ZPEVNĚNÝCH PLOCH Z KAMENIVA NESTMELENÉHO | M3 | 667.92 | 0 |  |  |  | 0 |  | OTSKP - 2023 |  | 2
PP |  |  |  | Bourání vrstev nestmelených vč. odvozu a uložení na skládku určenou zhotovitelem Poplatek za skládku uveden v položce 014102.2 Odečteno digitálně ze situace
VV |  |  |  | Příjezdová kom + dvůr: 317,4 = 317,400000 [A] Napojení na stávající stav: 23,1 = 23,100000 [B] Chodník: 121,62 = 121,620000 [C] Parkoviště přestup. terminálu: 202,5 = 202,500000 [D] Kačírek: 3,3 = 3,300000 [E] Celkem: A+B+C+D+E = 667,920000 [F] Celkem 667,92=667.920 [A]
TS |  |  |  | Položka zahrnuje veškerou manipulaci s vybouranou sutí a s vybouranými hmotami vč. uložení na skládku. Nezahrnuje poplatek za skládku, který se vykazuje v položce 0141** (s výjimkou malého množství bouraného materiálu, kde je možné poplatek zahrnout do jednotkové ceny bourání – tento fakt musí být uveden v doplňujícím textu k položce).
P | 13 | 11352 |  | ODSTRANĚNÍ CHODNÍKOVÝCH A SILNIČNÍCH OBRUBNÍKŮ BETONOVÝCH | M | 325 | 0 |  |  |  | 0 |  | OTSKP - 2023 |  | 2
PP |  |  |  | Odstraněníbetonových obrub vč. odvozu a uložení na skládku určenou zhotovitelem Poplatek za skládku uveden v položce 014102.3 Délka odečtena digitálně ze situace
VV |  |  |  | 277+48 = 325,000000 [A] Celkem: A = 325,000000 [B] Celkem 325=325.000 [A]
TS |  |  |  | Položka zahrnuje veškerou manipulaci s vybouranou sutí a s vybouranými hmotami vč. uložení na skládku. Nezahrnuje poplatek za skládku, který se vykazuje v položce 0141** (s výjimkou malého množství bouraného materiálu, kde je možné poplatek zahrnout do jednotkové ceny bourání – tento fakt musí být uveden v doplňujícím textu k položce).
P | 14 | 11353 |  | ODSTRANĚNÍ CHODNÍKOVÝCH KAMENNÝCH OBRUBNÍKŮ | M | 211 | 0 |  |  |  | 0 |  | OTSKP - 2023 |  | 2
PP |  |  |  | Odstranění kamenných obrub vč. odvozu a uložení na skládku určenou zhotovitelem Poplatek za skládku uveden v položce 014102.4 Délka odečtena digitálně ze situace
VV |  |  |  | 211 = 211,000000 [A] Celkem: A = 211,000000 [B] Celkem 211=211.000 [A]
TS |  |  |  | Položka zahrnuje veškerou manipulaci s vybouranou sutí a s vybouranými hmotami vč. uložení na skládku. Nezahrnuje poplatek za skládku, který se vykazuje v položce 0141** (s výjimkou malého množství bouraného materiálu, kde je možné poplatek zahrnout do jednotkové ceny bourání – tento fakt musí být uveden v doplňujícím textu k položce).
P | 15 | 11372 |  | FRÉZOVÁNÍ ZPEVNĚNÝCH PLOCH ASFALTOVÝCH | M3 | 48.4 | 0 |  |  |  | 0 |  | OTSKP - 2023 |  | 2
PP |  |  |  | Frézování vrstev smelených asf. pojivy, tl. 100 mm vč. odvozu a uložení na skládku určenou zhotovitelem Příjezdová komunikace Poplatek za skládku uveden v položce 014132 Odečteno digitálně ze situace
VV |  |  |  | 484*0,1 = 48,400000 [A] Celkem: A = 48,400000 [B] Celkem 48,4=48.400 [A]
TS |  |  |  | Položka zahrnuje veškerou manipulaci s vybouranou sutí a s vybouranými hmotami vč. uložení na skládku. Nezahrnuje poplatek za skládku, který se vykazuje v položce 0141** (s výjimkou malého množství bouraného materiálu, kde je možné poplatek zahrnout do jednotkové ceny bourání – tento fakt musí být uveden v doplňujícím textu k položce).
P | 16 | 113763 |  | FRÉZOVÁNÍ DRÁŽKY PRŮŘEZU DO 300MM2 V ASFALTOVÉ VOZOVCE | M | 258 | 0 |  |  |  | 0 |  | OTSKP - 2023 |  | 2
PP |  |  |  | Prořezání drážky 25x12 podél obrub Zálivka v položce 931313 Délka odečtena digitálně ze situace
VV |  |  |  | 258 = 258,000000 [A] Celkem: A = 258,000000 [B] Celkem 258=258.000 [A]
TS |  |  |  | Položka zahrnuje veškerou manipulaci s vybouranou sutí a s vybouranými hmotami vč. uložení na skládku.
P | 17 | 12273 |  | ODKOPÁVKY A PROKOPÁVKY OBECNÉ TŘ. I | M3 | 131.08 | 0 |  |  |  | 0 |  | OTSKP - 2023 |  | 2
PP |  |  |  | Výkopové práce pro náhradní výsadbu vč. odvozu na skládku určenou zhotovitelem Uložení v položce 17120 Poplatek za skládku uveden v položce 014102.1 Odečteno z výkazu hmot
VV |  |  |  | 131,08 = 131,080000 [A] Celkem: A = 131,080000 [B] Celkem 131,08=131.080 [A]
TS |  |  |  | položka zahrnuje: - vodorovná a svislá doprava, přemístění, přeložení, manipulace s výkopkem - kompletní provedení vykopávky nezapažené i zapažené - ošetření výkopiště po celou dobu práce v něm vč. klimatických opatření - ztížení vykopávek v blízkosti podzemního vedení, konstrukcí a objektů vč. jejich dočasného zajištění - ztížení pod vodou, v okolí výbušnin, ve stísněných prostorech a pod. - příplatek za lepivost - těžení po vrstvách, pásech a po jiných nutných částech (figurách) - čerpání vody vč. čerpacích jímek, potrubí a pohotovostní čerpací soupravy (viz ustanovení k pol. 1151,2) - potřebné snížení hladiny podzemní vody - těžení a rozpojování jednotlivých balvanů - vytahování a nošení výkopku - svahování a přesvah. svahů do konečného tvaru, výměna hornin v podloží a v pláni znehodnocené klimatickými vlivy - ruční vykopávky, odstranění kořenů a napadávek - pažení, vzepření a rozepření vč. přepažování (vyjma štětových stěn) - úpravu, ochranu a očištění dna, základové spáry, stěn a svahů - zhutnění podloží, případně i svahů vč. svahování - zřízení stupňů v podloží a lavic na svazích, není-li pro tyto práce zřízena samostatná položka - udržování výkopiště a jeho ochrana proti vodě - odvedení nebo obvedení vody v okolí výkopiště a ve výkopišti - třídění výkopku - veškeré pomocné konstrukce umožňující provedení vykopávky (příjezdy, sjezdy, nájezdy, lešení, podpěr. konstr., přemostění, zpevněné plochy, zakrytí a pod.) - nezahrnuje uložení zeminy (na skládku, do násypu) ani poplatky za skládku, vykazují se v položce č.0141**
P | 18 | 12373 |  | ODKOP PRO SPOD STAVBU SILNIC A ŽELEZNIC TŘ. I | M3 | 1548.83 | 0 |  |  |  | 0 |  | OTSKP - 2023 |  | 2
PP |  |  |  | Výkop vč. odvozu na skládku určenou zhotovitelem Uložení na skládku v položce 17120 Poplatek za skládku uveden v položce 014102.1 Odečteno z výkazu hmot
VV |  |  |  | Výkop: 674,78 = 674,780000 [A] Výkop AZ: 874,05 = 874,050000 [B] Celkem: A+B = 1548,830000 [C] Celkem 1548,83=1 548.830 [A]
TS |  |  |  | položka zahrnuje: - vodorovná a svislá doprava, přemístění, přeložení, manipulace s výkopkem - kompletní provedení vykopávky nezapažené i zapažené - ošetření výkopiště po celou dobu práce v něm vč. klimatických opatření - ztížení vykopávek v blízkosti podzemního vedení, konstrukcí a objektů vč. jejich dočasného zajištění - ztížení pod vodou, v okolí výbušnin, ve stísněných prostorech a pod. - příplatek za lepivost - těžení po vrstvách, pásech a po jiných nutných částech (figurách) - čerpání vody vč. čerpacích jímek, potrubí a pohotovostní čerpací soupravy (viz ustanovení k pol. 1151,2) - potřebné snížení hladiny podzemní vody - těžení a rozpojování jednotlivých balvanů - vytahování a nošení výkopku - svahování a přesvah. svahů do konečného tvaru, výměna hornin v podloží a v pláni znehodnocené klimatickými vlivy - ruční vykopávky, odstranění kořenů a napadávek - pažení, vzepření a rozepření vč. přepažování (vyjma štětových stěn) - úpravu, ochranu a očištění dna, základové spáry, stěn a svahů - zhutnění podloží, případně i svahů vč. svahování - zřízení stupňů v podloží a lavic na svazích, není-li pro tyto práce zřízena samostatná položka - udržování výkopiště a jeho ochrana proti vodě - odvedení nebo obvedení vody v okolí výkopiště a ve výkopišti - třídění výkopku - veškeré pomocné konstrukce umožňující provedení vykopávky (příjezdy, sjezdy, nájezdy, lešení, podpěr. konstr., přemostění, zpevněné plochy, zakrytí a pod.) - nezahrnuje uložení zeminy (na skládku, do násypu) ani poplatky za skládku, vykazují se v položce č.0141**
P | 19 | 12573 |  | VYKOPÁVKY ZE ZEMNÍKŮ A SKLÁDEK TŘ. I | M3 | 33.812 | 0 |  |  |  | 0 |  | OTSKP - 2023 |  | 2
PP |  |  |  | Natěžení a dovoz ornice na místo rozprostření Rozprostření v položce 18221, 18231 Pořízení ornice v položce 014211 Plocha odečtena digitálně ze situace
VV |  |  |  | (180,12+158)*0,1 = 33,812000 [A] Celkem: A = 33,812000 [B] Celkem 33,812=33.812 [A]
TS |  |  |  | položka zahrnuje: - vodorovná a svislá doprava, přemístění, přeložení, manipulace s výkopkem - kompletní provedení vykopávky nezapažené i zapažené - ošetření výkopiště po celou dobu práce v něm vč. klimatických opatření - ztížení vykopávek v blízkosti podzemního vedení, konstrukcí a objektů vč. jejich dočasného zajištění - ztížení pod vodou, v okolí výbušnin, ve stísněných prostorech a pod. - příplatek za lepivost - těžení po vrstvách, pásech a po jiných nutných částech (figurách) - čerpání vody vč. čerpacích jímek, potrubí a pohotovostní čerpací soupravy (viz ustanovení k pol. 1151,2) - potřebné snížení hladiny podzemní vody - těžení a rozpojování jednotlivých balvanů - vytahování a nošení výkopku - ruční vykopávky, odstranění kořenů a napadávek - pažení, vzepření a rozepření vč. přepažování (vyjma štětových stěn) - úpravu, ochranu a očištění dna, základové spáry, stěn a svahů - udržování výkopiště a jeho ochrana proti vodě - odvedení nebo obvedení vody v okolí výkopiště a ve výkopišti - třídění výkopku - veškeré pomocné konstrukce umožňující provedení vykopávky (příjezdy, sjezdy, nájezdy, lešení, podpěr. konstr., přemostění, zpevněné plochy, zakrytí a pod.) položka nezahrnuje: - práce spojené s otvírkou zemníku
P | 20 | 17120 |  | ULOŽENÍ SYPANINY DO NÁSYPŮ A NA SKLÁDKY BEZ ZHUTNĚNÍ | M3 | 1679.91 | 0 |  |  |  | 0 |  | OTSKP - 2023 |  | 2
PP |  |  |  | Uložení výkopku na skládku
VV |  |  |  | 12273: 131,08 = 131,080000 [A] 12373: 674,78+874,05 = 1548,830000 [B] Celkem: A+B = 1679,910000 [C] Celkem 1679,91=1 679.910 [A]
TS |  |  |  | položka zahrnuje: - kompletní provedení zemní konstrukce do předepsaného tvaru - ošetření úložiště po celou dobu práce v něm vč. klimatických opatření - ztížení v okolí vedení, konstrukcí a objektů a jejich dočasné zajištění - ztížení provádění ve ztížených podmínkách a stísněných prostorech - ztížené ukládání sypaniny pod vodu - ukládání po vrstvách a po jiných nutných částech (figurách) vč. dosypávek - spouštění a nošení materiálu - úprava, očištění a ochrana podloží a svahů - svahování, uzavírání povrchů svahů - udržování úložiště a jeho ochrana proti vodě - odvedení nebo obvedení vody v okolí úložiště a v úložišti - veškeré pomocné konstrukce umožňující provedení zemní konstrukce (příjezdy, sjezdy, nájezdy, lešení, podpěrné konstrukce, přemostění, zpevněné plochy, zakrytí a pod.)
P | 21 | 17180 | 1 | ULOŽENÍ SYPANINY DO NÁSYPŮ Z NAKUPOVANÝCH MATERIÁLŮ | M3 | 25.71 | 0 |  |  |  | 0 |  | OTSKP - 2023 |  | 2
PP |  |  |  | Dosypávky z nezamrzavého meteriálu Odečteno z výkazu hmot
VV |  |  |  | 25,71 = 25,710000 [A] Celkem: A = 25,710000 [B] Celkem 25,71=25.710 [A]
TS |  |  |  | položka zahrnuje: - kompletní provedení zemní konstrukce (násypového tělesa včetně aktivní zóny) včetně nákupu a dopravy materiálu dle zadávací dokumentace - úprava ukládaného materiálu vlhčením, tříděním, promícháním nebo vysoušením, příp. jiné úpravy za účelem zlepšení jeho mech. vlastností - hutnění i různé míry hutnění - ošetření úložiště po celou dobu práce v něm vč. klimatických opatření - ztížení v okolí vedení, konstrukcí a objektů a jejich dočasné zajištění - ztížení provádění vč. hutnění ve ztížených podmínkách a stísněných prostorech - ztížené ukládání sypaniny pod vodu - ukládání po vrstvách a po jiných nutných částech (figurách) vč. dosypávek - spouštění a nošení materiálu - výměna částí zemní konstrukce znehodnocené klimatickými vlivy - ruční hutnění a výplň jam a prohlubní v podloží - úprava, očištění, ochrana a zhutnění podloží - svahování, hutnění a uzavírání povrchů svahů - zřízení lavic na svazích - udržování úložiště a jeho ochrana proti vodě - odvedení nebo obvedení vody v okolí úložiště a v úložišti - veškeré pomocné konstrukce umožňující provedení zemní konstrukce (příjezdy, sjezdy, nájezdy, lešení, podpěrné konstrukce, přemostění, zpevněné plochy, zakrytí a pod.)
P | 22 | 17180 | 2 | ULOŽENÍ SYPANINY DO NÁSYPŮ Z NAKUPOVANÝCH MATERIÁLŮ | M3 | 4.89 | 0 |  |  |  | 0 |  | OTSKP - 2023 |  | 2
PP |  |  |  | Dosypávka zelených ostrůvků Odečteno z výkazu hmot
VV |  |  |  | 4,89 = 4,890000 [A] Celkem: A = 4,890000 [B] Celkem 4,89=4.890 [A]
TS |  |  |  | položka zahrnuje: - kompletní provedení zemní konstrukce (násypového tělesa včetně aktivní zóny) včetně nákupu a dopravy materiálu dle zadávací dokumentace - úprava ukládaného materiálu vlhčením, tříděním, promícháním nebo vysoušením, příp. jiné úpravy za účelem zlepšení jeho mech. vlastností - hutnění i různé míry hutnění - ošetření úložiště po celou dobu práce v něm vč. klimatických opatření - ztížení v okolí vedení, konstrukcí a objektů a jejich dočasné zajištění - ztížení provádění vč. hutnění ve ztížených podmínkách a stísněných prostorech - ztížené ukládání sypaniny pod vodu - ukládání po vrstvách a po jiných nutných částech (figurách) vč. dosypávek - spouštění a nošení materiálu - výměna částí zemní konstrukce znehodnocené klimatickými vlivy - ruční hutnění a výplň jam a prohlubní v podloží - úprava, očištění, ochrana a zhutnění podloží - svahování, hutnění a uzavírání povrchů svahů - zřízení lavic na svazích - udržování úložiště a jeho ochrana proti vodě - odvedení nebo obvedení vody v okolí úložiště a v úložišti - veškeré pomocné konstrukce umožňující provedení zemní konstrukce (příjezdy, sjezdy, nájezdy, lešení, podpěrné konstrukce, přemostění, zpevněné plochy, zakrytí a pod.)
P | 23 | 17180 | 3 | ULOŽENÍ SYPANINY DO NÁSYPŮ Z NAKUPOVANÝCH MATERIÁLŮ | M3 | 130.85 | 0 |  |  |  | 0 |  | OTSKP - 2023 |  | 2
PP |  |  |  | Násyp vhodnou zeminou Odečteno z výkazu hmot
VV |  |  |  | 130,85 = 130,850000 [A] Celkem: A = 130,850000 [B] Celkem 130,85=130.850 [A]
TS |  |  |  | položka zahrnuje: - kompletní provedení zemní konstrukce (násypového tělesa včetně aktivní zóny) včetně nákupu a dopravy materiálu dle zadávací dokumentace - úprava ukládaného materiálu vlhčením, tříděním, promícháním nebo vysoušením, příp. jiné úpravy za účelem zlepšení jeho mech. vlastností - hutnění i různé míry hutnění - ošetření úložiště po celou dobu práce v něm vč. klimatických opatření - ztížení v okolí vedení, konstrukcí a objektů a jejich dočasné zajištění - ztížení provádění vč. hutnění ve ztížených podmínkách a stísněných prostorech - ztížené ukládání sypaniny pod vodu - ukládání po vrstvách a po jiných nutných částech (figurách) vč. dosypávek - spouštění a nošení materiálu - výměna částí zemní konstrukce znehodnocené klimatickými vlivy - ruční hutnění a výplň jam a prohlubní v podloží - úprava, očištění, ochrana a zhutnění podloží - svahování, hutnění a uzavírání povrchů svahů - zřízení lavic na svazích - udržování úložiště a jeho ochrana proti vodě - odvedení nebo obvedení vody v okolí úložiště a v úložišti - veškeré pomocné konstrukce umožňující provedení zemní konstrukce (příjezdy, sjezdy, nájezdy, lešení, podpěrné konstrukce, přemostění, zpevněné plochy, zakrytí a pod.)
P | 24 | 17180 | 4 | ULOŽENÍ SYPANINY DO NÁSYPŮ Z NAKUPOVANÝCH MATERIÁLŮ | M3 | 1058.31 | 0 |  |  |  | 0 |  | OTSKP - 2023 |  | 2
PP |  |  |  | Aktivní zóna Odečteno z výkazu hmot
VV |  |  |  | 1058,31 = 1058,310000 [A] Celkem: A = 1058,310000 [B] Celkem 1058,31=1 058.310 [A]
TS |  |  |  | položka zahrnuje: - kompletní provedení zemní konstrukce (násypového tělesa včetně aktivní zóny) včetně nákupu a dopravy materiálu dle zadávací dokumentace - úprava ukládaného materiálu vlhčením, tříděním, promícháním nebo vysoušením, příp. jiné úpravy za účelem zlepšení jeho mech. vlastností - hutnění i různé míry hutnění - ošetření úložiště po celou dobu práce v něm vč. klimatických opatření - ztížení v okolí vedení, konstrukcí a objektů a jejich dočasné zajištění - ztížení provádění vč. hutnění ve ztížených podmínkách a stísněných prostorech - ztížené ukládání sypaniny pod vodu - ukládání po vrstvách a po jiných nutných částech (figurách) vč. dosypávek - spouštění a nošení materiálu - výměna částí zemní konstrukce znehodnocené klimatickými vlivy - ruční hutnění a výplň jam a prohlubní v podloží - úprava, očištění, ochrana a zhutnění podloží - svahování, hutnění a uzavírání povrchů svahů - zřízení lavic na svazích - udržování úložiště a jeho ochrana proti vodě - odvedení nebo obvedení vody v okolí úložiště a v úložišti - veškeré pomocné konstrukce umožňující provedení zemní konstrukce (příjezdy, sjezdy, nájezdy, lešení, podpěrné konstrukce, přemostění, zpevněné plochy, zakrytí a pod.)
P | 25 | 18110 |  | ÚPRAVA PLÁNĚ SE ZHUTNĚNÍM V HORNINĚ TŘ. I | M2 | 2647.39 | 0 |  |  |  | 0 |  | OTSKP - 2023 |  | 2
PP
VV |  |  |  | Konstrukce 2,6: 1120,28 = 1120,280000 [A] Konstrukce 1: 305,98 = 305,980000 [B] Konstrukce 3: 627,74 = 627,740000 [C] Konstrukce 5: 13,33 = 13,330000 [D] Konstrukce 4: 262,96 = 262,960000 [E] Konstrukce 7: 258,75 = 258,750000 [F] Konstrukce 8: 58,35 = 58,350000 [G] Celkem: A+B+C+D+E+F+G = 2647,390000 [H] Celkem 2647,39=2 647.390 [A]
TS |  |  |  | položka zahrnuje úpravu pláně včetně vyrovnání výškových rozdílů. Míru zhutnění určuje projekt.
P | 26 | 18221 |  | ROZPROSTŘENÍ ORNICE VE SVAHU V TL DO 0,10M | M2 | 180.12 | 0 |  |  |  | 0 |  | OTSKP - 2023 |  | 2
PP |  |  |  | Rozprostření ornice Natěžení a dovoz ornice na místo rozprostření v položce 12573 Pořízení ornice v položce 014211 Plocha odečtena digitálně ze situace
VV |  |  |  | 180,12 = 180,120000 [A] Celkem: A = 180,120000 [B] Celkem 180,12=180.120 [A]
TS |  |  |  | položka zahrnuje: nutné přemístění ornice z dočasných skládek vzdálených do 50m rozprostření ornice v předepsané tloušťce ve svahu přes 1:5
P | 27 | 18231 |  | ROZPROSTŘENÍ ORNICE V ROVINĚ V TL DO 0,10M | M2 | 158 | 0 |  |  |  | 0 |  | OTSKP - 2023 |  | 2
PP |  |  |  | Rozprostření ornice Natěžení a dovoz ornice na místo rozprostření v položce 12573 Pořízení ornice v položce 014211 Plocha odečtena digitálně ze situace
VV |  |  |  | 158 = 158,000000 [A] Celkem: A = 158,000000 [B] Celkem 158=158.000 [A]
TS |  |  |  | položka zahrnuje: nutné přemístění ornice z dočasných skládek vzdálených do 50m rozprostření ornice v předepsané tloušťce v rovině a ve svahu do 1:5
P | 28 | 18241 |  | ZALOŽENÍ TRÁVNÍKU RUČNÍM VÝSEVEM | M2 | 338.12 | 0 |  |  |  | 0 |  | OTSKP - 2023 |  | 2
PP |  |  |  | K položce 18231 Plocha odečtena digitálně ze situace
VV |  |  |  | 180,12+158 = 338,120000 [A] Celkem: A = 338,120000 [B] Celkem 338,12=338.120 [A]
TS |  |  |  | Zahrnuje dodání předepsané travní směsi, její výsev na ornici, zalévání, první pokosení, to vše bez ohledu na sklon terénu
P | 29 | 18247 |  | OŠETŘOVÁNÍ TRÁVNÍKU | M2 | 338.12 | 0 |  |  |  | 0 |  | OTSKP - 2023 |  | 2
PP |  |  |  | Plocha odečtena digitálně ze situace
VV |  |  |  | 180,12+158 = 338,120000 [A] Celkem: A = 338,120000 [B] Celkem 338,12=338.120 [A]
TS |  |  |  | Zahrnuje pokosení se shrabáním, naložení shrabků na dopravní prostředek, s odvozem a se složením, to vše bez ohledu na sklon terénu zahrnuje nutné zalití a hnojení
SD |  | 2 |  | Základy
P | 30 | 212635 |  | TRATIVODY KOMPL Z TRUB Z PLAST HM DN DO 150MM, RÝHA TŘ I | M | 181 | 0 |  |  |  | 0 |  | OTSKP - 2023 |  | 2
PP |  |  |  | Kompletní konstrukce podélné drenáže Geotextilie v položce 21461 Délka odečtena digitálně ze situace
VV |  |  |  | 181 = 181,000000 [A] Celkem: A = 181,000000 [B] Celkem 181=181.000 [A]
TS |  |  |  | Položka platí pro kompletní konstrukce trativodů a zahrnuje zejména: - výkop rýhy předepsaného tvaru v dané třídě těžitelnosti, výplň, zásyp trativodu včetně dopravy, uložení přebytečného materiálu, dodávky předepsaného materiálu pro výplň a zásyp - zřízení spojovací vrstvy - zřízení podkladu a lože trativodu z předepsaného materiálu - dodávka a uložení trativodu předepsaného materiálu a profilu - obsyp trativodu předepsaným materiálem - ukončení trativodu zaústěním do potrubí nebo vodoteče, případně vybudování ukončujícího objektu (kapličky) dle VL - veškerý materiál, výrobky a polotovary, včetně mimostaveništní a vnitrostaveništní dopravy - nezahrnuje opláštění z geotextilie, fólie
P | 31 | 21461 |  | SEPARAČNÍ GEOTEXTILIE | M2 | 276.93 | 0 |  |  |  | 0 |  | OTSKP - 2023 |  | 2
PP |  |  |  | Geotextilie filtrační a separační podélného trativodu Trativod v položce 212635 Plocha odečtena digitálně ze situace a řezu
VV |  |  |  | 1,53*181 = 276,930000 [A] Celkem: A = 276,930000 [B] Celkem 276,93=276.930 [A]
TS |  |  |  | Položka zahrnuje: - dodávku předepsané geotextilie - úpravu, očištění a ochranu podkladu - přichycení k podkladu, případně zatížení - úpravy spojů a zajištění okrajů - úpravy pro odvodnění - nutné přesahy - mimostaveništní a vnitrostaveništní dopravu
SD |  | 3 |  | Svislé konstrukce
P | 32 | 33894A |  | SLOUPKY OHRADNÍ A PLOTOVÉ KOVOVÉ KOTVENÉ DO PATEK NEBO BERANĚNÉ | T | 0.02 | 0 |  |  |  | 0 |  | OTSKP - 2023 |  | 2
PP |  |  |  | Kovové zahrazovací sloupky Odhad 10 kg/ks Počet odečten digitálně ze situace
VV |  |  |  | 2*10/1000 = 0,020000 [A] Celkem: A = 0,020000 [B] Celkem 0,02=0.020 [A]
TS |  |  |  | - dodání a osazení předepsaného sloupku včetně PKO - případnou betonovou patku z předepsané třídy betonu - nutné zemní práce
SD |  | 4 |  | Vodorovné konstrukce
P | 33 | 45157 |  | PODKLADNÍ A VÝPLŇOVÉ VRSTVY Z KAMENIVA TĚŽENÉHO | M3 | 2.04 | 0 |  |  |  | 0 |  | OTSKP - 2023 |  | 2
PP |  |  |  | Zásyp kačírkem tl. 150 mm Plocha odečtena digitálně ze situace
VV |  |  |  | 13,6*0,15 = 2,040000 [A] Celkem: A = 2,040000 [B] Celkem 2,04=2.040 [A]
TS |  |  |  | položka zahrnuje dodávku předepsaného kameniva, mimostaveništní a vnitrostaveništní dopravu a jeho uložení není-li v zadávací dokumentaci uvedeno jinak, jedná se o nakupovaný materiál
SD |  | 5 |  | Komunikace
P | 34 | 56330 | 1 | VOZOVKOVÉ VRSTVY ZE ŠTĚRKODRTI | M3 | 501.46 | 0 |  |  |  | 0 |  | OTSKP - 2023 |  | 2
PP |  |  |  | ŠDb fr. 0/32 Plocha odečtena digitálně ze situace a řezů
VV |  |  |  | Konstrukce 2: 170,88 = 170,880000 [A] Konstrukce 1: 86,22 = 86,220000 [F] Konstrukce 4: 130,11 = 130,110000 [D] Konstrukce 5: 2,12 = 2,120000 [G] Konstrukce 6: 11,16 = 11,160000 [E] Konstrukce 7: 88,65 = 88,650000 [H] Konstrukce 8: 12,32 = 12,320000 [I] Celkem: A+F+D+G+E+H+I = 501,460000 [J] Celkem 501,46=501.460 [A]
TS |  |  |  | - dodání kameniva předepsané kvality a zrnitosti - rozprostření a zhutnění vrstvy v předepsané tloušťce - zřízení vrstvy bez rozlišení šířky, pokládání vrstvy po etapách - nezahrnuje postřiky, nátěry
P | 35 | 56330 | 2 | VOZOVKOVÉ VRSTVY ZE ŠTĚRKODRTI | M3 | 198 | 0 |  |  |  | 0 |  | OTSKP - 2023 |  | 2
PP |  |  |  | ŠDa fr. 0/32 Plocha odečtena digitálně ze situace a řezů
VV |  |  |  | Konstrukce 2: 138 = 138,000000 [A] Konstrukce 1: 45,9 = 45,900000 [B] Konstrukce 6: 14,1 = 14,100000 [C] Celkem: A+B+C = 198,000000 [D] Celkem 198=198.000 [A]
TS |  |  |  | - dodání kameniva předepsané kvality a zrnitosti - rozprostření a zhutnění vrstvy v předepsané tloušťce - zřízení vrstvy bez rozlišení šířky, pokládání vrstvy po etapách - nezahrnuje postřiky, nátěry
P | 36 | 56340 |  | VOZOVKOVÉ VRSTVY ZE ŠTĚRKOPÍSKU | M3 | 90.39 | 0 |  |  |  | 0 |  | OTSKP - 2023 |  | 2
PP |  |  |  | ŠPb fr. 0/32 Odečteno z výkazu hmot
VV |  |  |  | 90,39 = 90,390000 [A] Celkem: A = 90,390000 [B] Celkem 90,39=90.390 [A]
TS |  |  |  | - dodání kameniva předepsané kvality a zrnitosti - rozprostření a zhutnění vrstvy v předepsané tloušťce - zřízení vrstvy bez rozlišení šířky, pokládání vrstvy po etapách - nezahrnuje postřiky, nátěry
P | 37 | 56360 |  | VOZOVKOVÉ VRSTVY Z RECYKLOVANÉHO MATERIÁLU | M3 | 32.22 | 0 |  |  |  | 0 |  | OTSKP - 2023 |  | 2
PP |  |  |  | R-Mat fr. 0/16 Plocha odečtena digitálně ze situace a řezů
VV |  |  |  | Konstrukce 3: 32,22 = 32,220000 [A] Celkem: A = 32,220000 [B] Celkem 32,22=32.220 [A]
TS |  |  |  | - dodání recyklátu v požadované kvalitě - očištění podkladu - uložení recyklátu dle předepsaného technologického předpisu, zhutnění vrstvy v předepsané tloušťce - zřízení vrstvy bez rozlišení šířky, pokládání vrstvy po etapách, včetně pracovních spar a spojů - úpravu napojení, ukončení - nezahrnuje postřiky, nátěry
P | 38 | 572123 |  | INFILTRAČNÍ POSTŘIK Z EMULZE DO 1,0KG/M2 | M2 | 1763 | 0 |  |  |  | 0 |  | OTSKP - 2023 |  | 2
PP |  |  |  | PI-C 0,6 kg/m2 Posyp kamenivem v položce 57621 Plocha odečtena digitálně ze situace
VV |  |  |  | Konstrukce 2: 920 = 920,000000 [A] Konstrukce 1: 306 = 306,000000 [B] Konstrukce 3: 537 = 537,000000 [C] Celkem: A+B+C = 1763,000000 [D] Celkem 1763=1 763.000 [A]
TS |  |  |  | - dodání všech předepsaných materiálů pro postřiky v předepsaném množství - provedení dle předepsaného technologického předpisu - zřízení vrstvy bez rozlišení šířky, pokládání vrstvy po etapách - úpravu napojení, ukončení
P | 39 | 572213 |  | SPOJOVACÍ POSTŘIK Z EMULZE DO 0,5KG/M2 | M2 | 1226 | 0 |  |  |  | 0 |  | OTSKP - 2023 |  | 2
PP |  |  |  | PS-C 0,35 kg/m2 Plocha odečtena digitálně ze situace
VV |  |  |  | Konstrukce 2: 920 = 920,000000 [A] Konstrukce 1: 306 = 306,000000 [B] Celkem: A+B = 1226,000000 [C] Celkem 1226=1 226.000 [A]
TS |  |  |  | - dodání všech předepsaných materiálů pro postřiky v předepsaném množství - provedení dle předepsaného technologického předpisu - zřízení vrstvy bez rozlišení šířky, pokládání vrstvy po etapách - úpravu napojení, ukončení
P | 40 | 574A31 |  | ASFALTOVÝ BETON PRO OBRUSNÉ VRSTVY ACO 8 TL. 40MM | M2 | 537 | 0 |  |  |  | 0 |  | OTSKP - 2023 |  | 2
PP |  |  |  | ACO 8CH 50/70 tl. 40 mm Plocha odečtena digitálně ze situace
VV |  |  |  | Konstrukce 3: 537 = 537,000000 [A] Celkem: A = 537,000000 [B] Celkem 537=537.000 [A]
TS |  |  |  | - dodání směsi v požadované kvalitě - očištění podkladu - uložení směsi dle předepsaného technologického předpisu, zhutnění vrstvy v předepsané tloušťce - zřízení vrstvy bez rozlišení šířky, pokládání vrstvy po etapách, včetně pracovních spar a spojů - úpravu napojení, ukončení podél obrubníků, dilatačních zařízení, odvodňovacích proužků, odvodňovačů, vpustí, šachet a pod. - nezahrnuje postřiky, nátěry - nezahrnuje těsnění podél obrubníků, dilatačních zařízení, odvodňovacích proužků, odvodňovačů, vpustí, šachet a pod.
P | 41 | 574A33 |  | ASFALTOVÝ BETON PRO OBRUSNÉ VRSTVY ACO 11 TL. 40MM | M2 | 1226 | 0 |  |  |  | 0 |  | OTSKP - 2023 |  | 2
PP |  |  |  | ACO 11 50/70 tl. 40 mm Plocha odečtena digitálně ze situace
VV |  |  |  | Konstrukce 2: 920 = 920,000000 [A] Konstrukce 1: 306 = 306,000000 [B] Celkem: A+B = 1226,000000 [C] Celkem 1226=1 226.000 [A]
TS |  |  |  | - dodání směsi v požadované kvalitě - očištění podkladu - uložení směsi dle předepsaného technologického předpisu, zhutnění vrstvy v předepsané tloušťce - zřízení vrstvy bez rozlišení šířky, pokládání vrstvy po etapách, včetně pracovních spar a spojů - úpravu napojení, ukončení podél obrubníků, dilatačních zařízení, odvodňovacích proužků, odvodňovačů, vpustí, šachet a pod. - nezahrnuje postřiky, nátěry - nezahrnuje těsnění podél obrubníků, dilatačních zařízení, odvodňovacích proužků, odvodňovačů, vpustí, šachet a pod.
P | 42 | 574E66 |  | ASFALTOVÝ BETON PRO PODKLADNÍ VRSTVY ACP 16+, 16S TL. 70MM | M2 | 1226 | 0 |  |  |  | 0 |  | OTSKP - 2023 |  | 2
PP |  |  |  | ACP 16+ 50/70 tl. 70 mm Plocha odečtena digitálně ze situace
VV |  |  |  | Konstrukce 2: 920 = 920,000000 [A] Konstrukce 1: 306 = 306,000000 [B] Celkem: A+B = 1226,000000 [C] Celkem 1226=1 226.000 [A]
TS |  |  |  | - dodání směsi v požadované kvalitě - očištění podkladu - uložení směsi dle předepsaného technologického předpisu, zhutnění vrstvy v předepsané tloušťce - zřízení vrstvy bez rozlišení šířky, pokládání vrstvy po etapách, včetně pracovních spar a spojů - úpravu napojení, ukončení podél obrubníků, dilatačních zařízení, odvodňovacích proužků, odvodňovačů, vpustí, šachet a pod. - nezahrnuje postřiky, nátěry - nezahrnuje těsnění podél obrubníků, dilatačních zařízení, odvodňovacích proužků, odvodňovačů, vpustí, šachet a pod.
P | 43 | 57621 |  | POSYP KAMENIVEM DRCENÝM 5KG/M2 | M2 | 1763 | 0 |  |  |  | 0 |  | OTSKP - 2023 |  | 2
PP |  |  |  | Posyp HDK fr. 2/4 3,0 kg/m2 k položce 572123 Plocha odečtena digitálně ze situace
VV |  |  |  | Konstrukce 2: 920 = 920,000000 [A] Konstrukce 1: 306 = 306,000000 [B] Konstrukce 3: 537 = 537,000000 [C] Celkem: A+B+C = 1763,000000 [D] Celkem 1763=1 763.000 [A]
TS |  |  |  | - dodání kameniva předepsané kvality a zrnitosti - posyp předepsaným množstvím
P | 44 | 58221 |  | DLÁŽDĚNÉ KRYTY Z DROBNÝCH KOSTEK DO LOŽE Z KAMENIVA | M2 | 94 | 0 |  |  |  | 0 |  | OTSKP - 2023 |  | 2
PP |  |  |  | Kamenná dlažba tl. 100 mm vč. lože za kameniva fr. 0/4 tl. 40 mm Plocha odečtena digitálně ze situace
VV |  |  |  | Konstrukce 6: 94 = 94,000000 [A] Celkem: A = 94,000000 [B] Celkem 94=94.000 [A]
TS |  |  |  | - dodání dlažebního materiálu v požadované kvalitě, dodání materiálu pro předepsané lože v tloušťce předepsané dokumentací a pro předepsanou výplň spar - očištění podkladu - uložení dlažby dle předepsaného technologického předpisu včetně předepsané podkladní vrstvy a předepsané výplně spar - zřízení vrstvy bez rozlišení šířky, pokládání vrstvy po etapách - úpravu napojení, ukončení podél obrubníků, dilatačních zařízení, odvodňovacích proužků, odvodňovačů, vpustí, šachet a pod., nestanoví-li zadávací dokumentace jinak - nezahrnuje postřiky, nátěry - nezahrnuje těsnění podél obrubníků, dilatačních zařízení, odvodňovacích proužků, odvodňovačů, vpustí, šachet a pod.
P | 45 | 58251 | 1 | DLÁŽDĚNÉ KRYTY Z BETONOVÝCH DLAŽDIC DO LOŽE Z KAMENIVA | M2 | 634.93 | 0 |  |  |  | 0 |  | OTSKP - 2023 |  | 2
PP |  |  |  | Betonová dlažba 200 x 200 x 80 mm vč. lože z kameniva fr. 0/4 tl. 40 mm Plocha odečtena digitálně ze situace
VV |  |  |  | Konstrukce 4: 415 = 415,000000 [A] Konstrukce 7: 201 = 201,000000 [B] Konstrukce 8: 18,93 = 18,930000 [C] Celkem: A+B+C = 634,930000 [D] Celkem 634,93=634.930 [A]
TS |  |  |  | - dodání dlažebního materiálu v požadované kvalitě, dodání materiálu pro předepsané lože v tloušťce předepsané dokumentací a pro předepsanou výplň spar - očištění podkladu - uložení dlažby dle předepsaného technologického předpisu včetně předepsané podkladní vrstvy a předepsané výplně spar - zřízení vrstvy bez rozlišení šířky, pokládání vrstvy po etapách - úpravu napojení, ukončení podél obrubníků, dilatačních zařízení, odvodňovacích proužků, odvodňovačů, vpustí, šachet a pod., nestanoví-li zadávací dokumentace jinak - nezahrnuje postřiky, nátěry - nezahrnuje těsnění podél obrubníků, dilatačních zařízení, odvodňovacích proužků, odvodňovačů, vpustí, šachet a pod.
P | 46 | 58251 | 2 | DLÁŽDĚNÉ KRYTY Z BETONOVÝCH DLAŽDIC DO LOŽE Z KAMENIVA | M2 | 19.2 | 0 |  |  |  | 0 |  | OTSKP - 2023 |  | 2
PP |  |  |  | Betonová dlažba ostrůvků tl. 40 mm vč. lože z kameniva fr. 0/4 tl. 30 mm Plocha odečtena digitálně ze situace
VV |  |  |  | 19,2 = 19,200000 [A] Celkem: A = 19,200000 [B] Celkem 19,2=19.200 [A]
TS |  |  |  | - dodání dlažebního materiálu v požadované kvalitě, dodání materiálu pro předepsané lože v tloušťce předepsané dokumentací a pro předepsanou výplň spar - očištění podkladu - uložení dlažby dle předepsaného technologického předpisu včetně předepsané podkladní vrstvy a předepsané výplně spar - zřízení vrstvy bez rozlišení šířky, pokládání vrstvy po etapách - úpravu napojení, ukončení podél obrubníků, dilatačních zařízení, odvodňovacích proužků, odvodňovačů, vpustí, šachet a pod., nestanoví-li zadávací dokumentace jinak - nezahrnuje postřiky, nátěry - nezahrnuje těsnění podél obrubníků, dilatačních zařízení, odvodňovacích proužků, odvodňovačů, vpustí, šachet a pod.
P | 47 | 582612 |  | KRYTY Z BETON DLAŽDIC SE ZÁMKEM ŠEDÝCH TL 80MM DO LOŽE Z KAM | M2 | 11.8 | 0 |  |  |  | 0 |  | OTSKP - 2023 |  | 2
PP |  |  |  | Betonová zámková dlažba tl. 80 mm vč. lože z kameniva fr. 0/4 tl. 40 mm Plocha odečtena digitálně ze situace
VV |  |  |  | Konstrukce 5: 11,8 = 11,800000 [A] Celkem: A = 11,800000 [B] Celkem 11,8=11.800 [A]
TS |  |  |  | - dodání dlažebního materiálu v požadované kvalitě, dodání materiálu pro předepsané lože v tloušťce předepsané dokumentací a pro předepsanou výplň spar - očištění podkladu - uložení dlažby dle předepsaného technologického předpisu včetně předepsané podkladní vrstvy a předepsané výplně spar - zřízení vrstvy bez rozlišení šířky, pokládání vrstvy po etapách - úpravu napojení, ukončení podél obrubníků, dilatačních zařízení, odvodňovacích proužků, odvodňovačů, vpustí, šachet a pod., nestanoví-li zadávací dokumentace jinak - nezahrnuje postřiky, nátěry - nezahrnuje těsnění podél obrubníků, dilatačních zařízení, odvodňovacích proužků, odvodňovačů, vpustí, šachet a pod.
P | 48 | 58261A | 1 | KRYTY Z BETON DLAŽDIC SE ZÁMKEM BAREV RELIÉF TL 60MM DO LOŽE Z KAM | M2 | 7 | 0 |  |  |  | 0 |  | OTSKP - 2023 |  | 2
PP |  |  |  | Betonová hmatová zámková dlažba červená tl. 60 mm vč. lože z kameniva fr. 0/4 tl. 40 mm Plocha odečtena digitálně ze situace
VV |  |  |  | 7 = 7,000000 [A] Celkem: A = 7,000000 [B] Celkem 7=7.000 [A]
TS |  |  |  | - dodání dlažebního materiálu v požadované kvalitě, dodání materiálu pro předepsané lože v tloušťce předepsané dokumentací a pro předepsanou výplň spar - očištění podkladu - uložení dlažby dle předepsaného technologického předpisu včetně předepsané podkladní vrstvy a předepsané výplně spar - zřízení vrstvy bez rozlišení šířky, pokládání vrstvy po etapách - úpravu napojení, ukončení podél obrubníků, dilatačních zařízení, odvodňovacích proužků, odvodňovačů, vpustí, šachet a pod., nestanoví-li zadávací dokumentace jinak - nezahrnuje postřiky, nátěry - nezahrnuje těsnění podél obrubníků, dilatačních zařízení, odvodňovacích proužků, odvodňovačů, vpustí, šachet a pod.
P | 49 | 58261A | 2 | KRYTY Z BETON DLAŽDIC SE ZÁMKEM BAREV RELIÉF TL 60MM DO LOŽE Z KAM | M2 | 14 | 0 |  |  |  | 0 |  | OTSKP - 2023 |  | 2
PP |  |  |  | Betonováumělá vodící linie tl. 60 mm vč. lože z kameniva fr. 0/4 tl. 40 mm Plocha odečtena digitálně ze situace
VV |  |  |  | 14 = 14,000000 [A] Celkem: A = 14,000000 [B] Celkem 14=14.000 [A]
TS |  |  |  | - dodání dlažebního materiálu v požadované kvalitě, dodání materiálu pro předepsané lože v tloušťce předepsané dokumentací a pro předepsanou výplň spar - očištění podkladu - uložení dlažby dle předepsaného technologického předpisu včetně předepsané podkladní vrstvy a předepsané výplně spar - zřízení vrstvy bez rozlišení šířky, pokládání vrstvy po etapách - úpravu napojení, ukončení podél obrubníků, dilatačních zařízení, odvodňovacích proužků, odvodňovačů, vpustí, šachet a pod., nestanoví-li zadávací dokumentace jinak - nezahrnuje postřiky, nátěry - nezahrnuje těsnění podél obrubníků, dilatačních zařízení, odvodňovacích proužků, odvodňovačů, vpustí, šachet a pod.
P | 50 | 587206 |  | PŘEDLÁŽDĚNÍ KRYTU Z BETONOVÝCH DLAŽDIC SE ZÁMKEM | M2 | 15.4 | 0 |  |  |  | 0 |  | OTSKP - 2023 |  | 2
PP |  |  |  | Přeskládání stávající dlažby nástupiště Plocha odečtena digitálně ze situace
VV |  |  |  | 15,4 = 15,400000 [A] Celkem: A = 15,400000 [B] Celkem 15,4=15.400 [A]
TS |  |  |  | - pod pojmem *předláždění* se rozumí rozebrání stávající dlažby a pokládka dlažby ze stávajícího dlažebního materiálu (bez dodávky nového) - zahrnuje nezbytnou manipulaci s tímto materiálem (nakládání, doprava, složení, očištění) - dodání a rozprostření materiálu pro lože a jeho tloušťku předepsanou dokumentací a pro předepsanou výplň spar - eventuelní doplnění plochy s použitím nového materiálu se vykazuje v položce č.582
SD |  | 8 |  | Potrubí
P | 51 | 89712 |  | VPUSŤ KANALIZAČNÍ ULIČNÍ KOMPLETNÍ Z BETONOVÝCH DÍLCŮ | KUS | 8 | 0 |  |  |  | 0 |  | OTSKP - 2023 |  | 2
PP |  |  |  | Kompletni konstrukce uliční vpusti Přípojky v SO 74 31 01 Počet odečten digitálně ze situace
VV |  |  |  | 8 = 8,000000 [A] Celkem: A = 8,000000 [B] Celkem 8=8.000 [A]
TS |  |  |  | položka zahrnuje: - dodávku a osazení předepsaných dílů včetně mříže - výplň, těsnění a tmelení spar a spojů, - opatření povrchů betonu izolací proti zemní vlhkosti v částech, kde přijdou do styku se zeminou nebo kamenivem, - předepsané podkladní konstrukce
SD |  | 9 |  | Ostatní konstrukce a práce
P | 52 | 917223 |  | SILNIČNÍ A CHODNÍKOVÉ OBRUBY Z BETONOVÝCH OBRUBNÍKŮ ŠÍŘ 100MM | M | 36.1 | 0 |  |  |  | 0 |  | OTSKP - 2023 |  | 2
PP |  |  |  | Betonový obrubník 250/100 vč. betonového lože C20/25nXF3 Odečteno digitálně ze situace
VV |  |  |  | 36,1 = 36,100000 [A] Celkem: A = 36,100000 [B] Celkem 36,1=36.100 [A]
TS |  |  |  | Položka zahrnuje: dodání a pokládku betonových obrubníků o rozměrech předepsaných zadávací dokumentací betonové lože i boční betonovou opěrku.
P | 53 | 917224 |  | SILNIČNÍ A CHODNÍKOVÉ OBRUBY Z BETONOVÝCH OBRUBNÍKŮ ŠÍŘ 150MM | M | 78 | 0 |  |  |  | 0 |  | OTSKP - 2023 |  | 2
PP |  |  |  | Betonový obrubník 250/150 vč. betonového lože C20/25nXF3 Odečteno digitálně ze situace
VV |  |  |  | 78 = 78,000000 [A] Celkem: A = 78,000000 [B] Celkem 78=78.000 [A]
TS |  |  |  | Položka zahrnuje: dodání a pokládku betonových obrubníků o rozměrech předepsaných zadávací dokumentací betonové lože i boční betonovou opěrku.
P | 54 | 917424 | 1 | CHODNÍKOVÉ OBRUBY Z KAMENNÝCH OBRUBNÍKŮ ŠÍŘ 150MM | M | 403 | 0 |  |  |  | 0 |  | OTSKP - 2023 |  | 2
PP |  |  |  | Kamenný obrubník 250/150 vč. betonového lože C20/25nXF3 Odečteno digitálně ze situace
VV |  |  |  | 403 = 403,000000 [A] Celkem: A = 403,000000 [B] Celkem 403=403.000 [A]
TS |  |  |  | Položka zahrnuje: dodání a pokládku kamenných obrubníků o rozměrech předepsaných zadávací dokumentací betonové lože i boční betonovou opěrku.
P | 55 | 917424 | 2 | CHODNÍKOVÉ OBRUBY Z KAMENNÝCH OBRUBNÍKŮ ŠÍŘ 150MM | M | 180 | 0 |  |  |  | 0 |  | OTSKP - 2023 |  | 2
PP |  |  |  | Kamenný obrubník 150/50 vč. betonového lože C20/25nXF3 Odečteno digitálně ze situace
VV |  |  |  | 180 = 180,000000 [A] Celkem: A = 180,000000 [B] Celkem 180=180.000 [A]
TS |  |  |  | Položka zahrnuje: dodání a pokládku kamenných obrubníků o rozměrech předepsaných zadávací dokumentací betonové lože i boční betonovou opěrku.
P | 56 | 917424 | 3 | CHODNÍKOVÉ OBRUBY Z KAMENNÝCH OBRUBNÍKŮ ŠÍŘ 150MM | M | 8.2 | 0 |  |  |  | 0 |  | OTSKP - 2023 |  | 2
PP |  |  |  | Kamenný obrubník 150/70 vč. betonového lože C20/25nXF3 Odečteno digitálně ze situace
VV |  |  |  | 8,2 = 8,200000 [A] Celkem: A = 8,200000 [B] Celkem 8,2=8.200 [A]
TS |  |  |  | Položka zahrnuje: dodání a pokládku kamenných obrubníků o rozměrech předepsaných zadávací dokumentací betonové lože i boční betonovou opěrku.
P | 57 | 931313 |  | TĚSNĚNÍ DILATAČ SPAR ASF ZÁLIVKOU PRŮŘ DO 300MM2 | M | 258 | 0 |  |  |  | 0 |  | OTSKP - 2023 |  | 2
PP |  |  |  | Zálivka podél obrub Prořez v položce 113763 Délka odečtena digitálně ze situace
VV |  |  |  | 258 = 258,000000 [A] Celkem: A = 258,000000 [B] Celkem 258=258.000 [A]
TS |  |  |  | položka zahrnuje dodávku a osazení předepsaného materiálu, očištění ploch spáry před úpravou, očištění okolí spáry po úpravě nezahrnuje těsnící profil
P | 58 | 96611 |  | BOURÁNÍ KONSTRUKCÍ Z BETONOVÝCH DÍLCŮ | M3 | 1 | 0 |  |  |  | 0 |  | OTSKP - 2023 |  | 2
PP |  |  |  | Bourání drenážní šachty vč odvozu a uložení na skládku Poplatek za skládku uveden v položce 014102.3 Počet odečten digitálně ze situace
VV |  |  |  | 1 = 1,000000 [A] Celkem: A = 1,000000 [B] Celkem 1=1.000 [A]
TS |  |  |  | položka zahrnuje: - rozbourání konstrukce bez ohledu na použitou technologii - veškeré pomocné konstrukce (lešení a pod.) - veškerou manipulaci s vybouranou sutí a hmotami včetně uložení na skládku. Nezahrnuje poplatek za skládku, který se vykazuje v položce 0141** (s výjimkou malého množství bouraného materiálu, kde je možné poplatek zahrnout do jednotkové ceny bourání – tento fakt musí být uveden v doplňujícím textu k položce) - veškeré další práce plynoucí z technologického předpisu a z platných předpisů
P | 59 | 96618 | 1 | BOURÁNÍ KONSTRUKCÍ KOVOVÝCH | T | 0.25 | 0 |  |  |  | 0 |  | OTSKP - 2023 |  | 2
PP |  |  |  | Odstranění kovového sušáku vč. zpětné montáže a přesunu Odhad 250 kg
VV |  |  |  | 0,25 = 0,250000 [A] Celkem: A = 0,250000 [B] Celkem 0,25=0.250 [A]
TS |  |  |  | položka zahrnuje: - rozebrání konstrukce bez ohledu na použitou technologii - veškeré pomocné konstrukce (lešení a pod.) - veškerou manipulaci s vybouranou sutí a hmotami včetně uložení na skládku. Nezahrnuje poplatek za skládku, který se vykazuje v položce 0141** (s výjimkou malého množství bouraného materiálu, kde je možné poplatek zahrnout do jednotkové ceny bourání – tento fakt musí být uveden v doplňujícím textu k položce) - veškeré další práce plynoucí z technologického předpisu a z platných předpisů
P | 60 | 96687 |  | VYBOURÁNÍ ULIČNÍCH VPUSTÍ KOMPLETNÍCH | KUS | 11 | 0 |  |  |  | 0 |  | OTSKP - 2023 |  | 2
PP |  |  |  | Vybourání uličních vpustí vč. odvozu a uložení na skládku určenou zhotovitelem Počet odečten digitálně ze situace
VV |  |  |  | 11 = 11,000000 [A] Celkem: A = 11,000000 [B] Celkem 11=11.000 [A]
TS |  |  |  | položka zahrnuje: - kompletní bourací práce včetně nezbytného rozsahu zemních prací, - veškerou manipulaci s vybouranou sutí a hmotami včetně uložení na skládku, - veškeré další práce plynoucí z technologického předpisu a z platných předpisů, nezahrnuje poplatek za skládku, který se vykazuje v položce 0141** (s výjimkou malého množství bouraného materiálu, kde je možné poplatek zahrnout do jednotkové ceny bourání – tento fakt musí být uveden v doplňujícím textu k položce)
P | 61 | 969233 |  | VYBOURÁNÍ POTRUBÍ DN DO 150MM KANALIZAČ | M | 20 | 0 |  |  |  | 0 |  | OTSKP - 2023 |  | 2
PP |  |  |  | Bourání podélné drenáže Povinný odkup zhotovitelem Odečteno digitálně ze situace
VV |  |  |  | 20 = 20,000000 [A] Celkem: A = 20,000000 [B] Celkem 20=20.000 [A]
TS |  |  |  | - položka zahrnuje veškerou manipulaci s vybouranou sutí a hmotami včetně uložení na skládku. Nezahrnuje poplatek za skládku, který se vykazuje v položce 0141** (s výjimkou malého množství bouraného materiálu, kde je možné poplatek zahrnout do jednotkové ceny bourání – tento fakt musí být uveden v doplňujícím textu k položce) - položka zahrnuje veškeré další práce plynoucí z technologického předpisu a z platných předpisů

## SO 74-59-01
SŽDC05 |  |  |  | Soupis prací objektu | [10 empty] | 3
3
S | Stavba: | 5323520028 |  | Rekonstrukce ŽST Klatovy_ZM01 | [6 empty] | D.2.1.8 |  | Aspe | 0,00 | 2
O | Objekt: | D.2.1.8 |  | Pozemní komunikace | [9 empty] | 15,00 | 2
Typ | Poř. číslo | Kód položky | Varianta | Název položky | MJ | Množství | Jednotková hmotnost | Celková hmotnost |  |  | Jednotková cena |  | Cenové soustavy | 21,00 | 2
Dodávka
[9 empty] | Jednotková | Celkem | Jednotková | Celkem |  |  |  | Počet položek s nulovou cenou
O1 |  | SO 74-59-01 |  | ŽST Klatovy, dopravně inženýrská opatření
SD |  | 1 |  | Dopravní značení na pozemních komunikacích
P | 1 | 916G32 |  | PŘENOSNÉ DOPRAVNÍ ZNAČKY ZÁKLADNÍ VEL OCEL FÓLIE TŘ 2 - MONTÁŽ S PŘESUNEM | KUS | 8 | 0 |  |  |  | 0 |  | 2023_OTSKP |  | 2
PP |  |  |  | Dopravní značení pro vyznačení obchozí trasy
VV |  |  |  | 2x B 30 a 6x IS 11b (vyznačení obchozí trasy) Celkem 8=8.000 [A]
TS |  |  |  | Technická specifikace položky odpovídá příslušné cenové soustavě
P | 2 | 916G32 | 1 | PŘENOSNÉ DOPRAVNÍ ZNAČKY ZÁKLADNÍ VEL OCEL FÓLIE TŘ 2 - MONTÁŽ S PŘESUNEM | KUS | 2 | 0 |  |  |  | 0 |  | 2023_OTSKP |  | 2
PP
VV |  |  |  | 1x B 1 a 1x E13 Celkem 2=2.000 [A]
TS |  |  |  | Technická specifikace položky odpovídá příslušné cenové soustavě
P | 3 | 916G33 |  | PŘENOSNÉ DOPRAVNÍ ZNAČKY ZÁKLADNÍ VEL OCEL FÓLIE TŘ 2 - DEMONTÁŽ S PŘESUN | KUS | 8 | 0 |  |  |  | 0 |  | 2023_OTSKP |  | 2
PP |  |  |  | Dopravní značení pro vyznačení obchozí trasy
VV |  |  |  | 2x B 30 a 6x IS 11b (vyznačení obchozí trasy) Celkem 8=8.000 [A]
TS |  |  |  | Technická specifikace položky odpovídá příslušné cenové soustavě
P | 4 | 916G33 | 1 | PŘENOSNÉ DOPRAVNÍ ZNAČKY ZÁKLADNÍ VEL OCEL FÓLIE TŘ 2 - DEMONTÁŽ S PŘESUN | KUS | 2 | 0 |  |  |  | 0 |  | 2023_OTSKP |  | 2
PP
VV |  |  |  | 1x B 1 a 1x E13 Celkem 2=2.000 [A]
TS |  |  |  | Technická specifikace položky odpovídá příslušné cenové soustavě
P | 5 | 916G39 |  | PŘENOSNÉ DOPRAVNÍ ZNAČKY ZÁKLADNÍ VELIKOSTI OCELOVÉ FÓLIE TŘ 2 - NÁJEM | KSDEN | 1460 | 0 |  |  |  | 0 |  | 2023_OTSKP |  | 2
PP
VV |  |  |  | 1x B 1 a 1x E 13 po celou dobu výstavby (2 roky) Celkem 1460=1 460.000 [A]
TS |  |  |  | Technická specifikace položky odpovídá příslušné cenové soustavě
P | 6 | 916G39 | 1 | PŘENOSNÉ DOPRAVNÍ ZNAČKY ZÁKLADNÍ VELIKOSTI OCELOVÉ FÓLIE TŘ 2 - NÁJEM | KSDEN | 80 | 0 |  |  |  | 0 |  | 2023_OTSKP |  | 2
PP |  |  |  | Dopravní značení pro vyznačení obchozí trasy
VV |  |  |  | 2x B 30 a 6x IS 11b (vyznačení obchozí trasy) Celkem 80=80.000 [A]
TS |  |  |  | Technická specifikace položky odpovídá příslušné cenové soustavě
P | 7 | 916I32 | 1 | PŘENOSNÉ DOPRAVNÍ ZNAČKY 100X150CM OCEL FÓLIE TŘ 2 - MONTÁŽ S PŘESUNEM | KUS | 2 | 0 |  |  |  | 0 |  | 2023_OTSKP |  | 2
PP
VV |  |  |  | 2x IP 22 Celkem 2=2.000 [A]
TS |  |  |  | Technická specifikace položky odpovídá příslušné cenové soustavě
P | 8 | 916I33 | 1 | PŘENOSNÉ DOPRAVNÍ ZNAČKY 100X150CM OCEL FÓLIE TŘ 2 - DEMONTÁŽ S PŘESUNEM | KUS | 2 | 0 |  |  |  | 0 |  | 2023_OTSKP |  | 2
PP
VV |  |  |  | 2x IP 22 Celkem 2=2.000 [A]
TS |  |  |  | Technická specifikace položky odpovídá příslušné cenové soustavě
P | 9 | 916I39 | 1 | PŘENOSNÉ DOPRAVNÍ ZNAČ 100X150CM OCELOVÉ FÓLIE TŘ 2 - NÁJEMNÉ | KSDEN | 1460 | 0 |  |  |  | 0 |  | 2023_OTSKP |  | 2
PP
VV |  |  |  | 2x IP 22 po celou dobu výstavby (2 roky) Celkem 1460=1 460.000 [A]
TS |  |  |  | Technická specifikace položky odpovídá příslušné cenové soustavě
P | 10 | 916K12 | 1 | SLOUPKY PŘENOSNÝCH DOPRAVNÍCH ZNAČEK Z OCEL TRUBEK - MONTÁŽ S PŘESUNEM | KUS | 8 | 0 |  |  |  | 0 |  | 2023_OTSKP |  | 2
PP |  |  |  | Dopravní značení pro vyznačení obchozí trasy
VV |  |  |  | 8x podkladní deska + 8x přesnosný sloupek (vyznačení obchozí trasy) Celkem 8=8.000 [A]
TS |  |  |  | Technická specifikace položky odpovídá příslušné cenové soustavě
P | 11 | 916K12 | 2 | SLOUPKY PŘENOSNÝCH DOPRAVNÍCH ZNAČEK Z OCEL TRUBEK - MONTÁŽ S PŘESUNEM | KUS | 3 | 0 |  |  |  | 0 |  | 2023_OTSKP |  | 2
PP
VV |  |  |  | 3x podkladní deska + 3x přesnosný sloupek Celkem 3=3.000 [A]
TS |  |  |  | Technická specifikace položky odpovídá příslušné cenové soustavě
P | 12 | 916K13 | 1 | SLOUPKY PŘENOSNÝCH DOPRAVNÍCH ZNAČ Z OCEL TRUBEK - DEMONTÁŽ S PŘESUNEM | KUS | 3 | 0 |  |  |  | 0 |  | 2023_OTSKP |  | 2
PP
VV |  |  |  | 3x podkladní deska + 3x přesnosný sloupek Celkem 3=3.000 [A]
TS |  |  |  | Technická specifikace položky odpovídá příslušné cenové soustavě
P | 13 | 916K19 | 1 | SLOUPKY PŘENOSNÝCH DOPRAVNÍCH ZNAČEK Z OCELOVÝCH TRUBEK - NÁJEMNÉ | KSDEN | 80 | 0 |  |  |  | 0 |  | 2023_OTSKP |  | 2
PP |  |  |  | Dopravní značení pro vyznačení obchozí trasy
VV |  |  |  | 8x podkladní deska + 8x přesnosný sloupek (vyznačení obchozí trasy) Celkem 80=80.000 [A]
TS |  |  |  | Technická specifikace položky odpovídá příslušné cenové soustavě
P | 14 | 916K19 | 2 | SLOUPKY PŘENOSNÝCH DOPRAVNÍCH ZNAČEK Z OCELOVÝCH TRUBEK - NÁJEMNÉ | KSDEN | 2190 | 0 |  |  |  | 0 |  | 2023_OTSKP |  | 2
PP
VV |  |  |  | 3x přesnosný sloupek po celou dobu výstavby, včetně podstavce Celkem 2190=2 190.000 [A]
TS |  |  |  | Technická specifikace položky odpovídá příslušné cenové soustavě
P | 15 | 916K33 |  | SLOUPKY PŘENOSNÝCH DOPRAVNÍCH ZNAČ Z OCEL TRUBEK - DEMONTÁŽ S PŘESUNEM | KUS | 8 | 0 |  |  |  | 0 |  | 2023_OTSKP |  | 2
PP |  |  |  | Dopravní značení pro vyznačení obchozí trasy
VV |  |  |  | 8x podkladní deska + 8x přesnosný sloupek (vyznačení obchozí trasy) Celkem 8=8.000 [A]
TS |  |  |  | Technická specifikace položky odpovídá příslušné cenové soustavě
SD |  | 2 |  | Značení pro vyznačení obchozí trasy na nástupiště (E1)
P | 16 | 916I32 |  | PŘENOSNÉ DOPRAVNÍ ZNAČKY 100X150CM OCEL FÓLIE TŘ 2 - MONTÁŽ S PŘESUNEM | KUS | 8 | 0 |  |  |  | 0 |  | 2023_OTSKP |  | 2
PP
VV |  |  |  | 8x tabule 1 x 1.5 m Celkem 8=8.000 [A]
TS |  |  |  | Technická specifikace položky odpovídá příslušné cenové soustavě
P | 17 | 916I33 |  | PŘENOSNÉ DOPRAVNÍ ZNAČKY 100X150CM OCEL FÓLIE TŘ 2 - DEMONTÁŽ S PŘESUNEM | KUS | 8 | 0 |  |  |  | 0 |  | 2023_OTSKP |  | 2
PP
VV |  |  |  | 8x tabule 1 x 1.5 m Celkem 8=8.000 [A]
TS |  |  |  | Technická specifikace položky odpovídá příslušné cenové soustavě
P | 18 | 916I39 |  | PŘENOSNÉ DOPRAVNÍ ZNAČ 100X150CM OCELOVÉ FÓLIE TŘ 2 - NÁJEMNÉ | KSDEN | 1440 | 0 |  |  |  | 0 |  | 2023_OTSKP |  | 2
PP
VV |  |  |  | 8x tabule 1 x 1.5 m Celkem 1440=1 440.000 [A]
TS |  |  |  | Technická specifikace položky odpovídá příslušné cenové soustavě
P | 19 | 916K12 |  | SLOUPKY PŘENOSNÝCH DOPRAVNÍCH ZNAČEK Z OCEL TRUBEK - MONTÁŽ S PŘESUNEM | KUS | 8 | 0 |  |  |  | 0 |  | 2023_OTSKP |  | 2
PP
VV |  |  |  | 8x podkladová deska + 8x přesnosný sloupek Celkem 8=8.000 [A]
TS |  |  |  | Technická specifikace položky odpovídá příslušné cenové soustavě
P | 20 | 916K13 |  | SLOUPKY PŘENOSNÝCH DOPRAVNÍCH ZNAČ Z OCEL TRUBEK - DEMONTÁŽ S PŘESUNEM | KUS | 8 | 0 |  |  |  | 0 |  | 2023_OTSKP |  | 2
PP
VV |  |  |  | 8x podkladová deska + 8x přesnosný sloupek Celkem 8=8.000 [A]
TS |  |  |  | Technická specifikace položky odpovídá příslušné cenové soustavě
P | 21 | 916K19 |  | SLOUPKY PŘENOSNÝCH DOPRAVNÍCH ZNAČEK Z OCELOVÝCH TRUBEK - NÁJEMNÉ | KSDEN | 1440 | 0 |  |  |  | 0 |  | 2023_OTSKP |  | 2
PP
VV |  |  |  | 8x podkladová deska + 8x přesnosný sloupek Celkem 1440=1 440.000 [A]
TS |  |  |  | Technická specifikace položky odpovídá příslušné cenové soustavě
SD |  | 3 |  | Projednání
P | 22 | R1 |  | Projednání DIO | PŘÍPAD | 1 | 0 |  |  |  | 0 |  | R-položka |  | 2
PP
VV
TS |  |  |  | zahrnuje kompletní projednání DIO se včetmi dotčenými orgány

## SO 00
SŽDC05 |  |  |  | Soupis prací objektu | [10 empty] | 3
3
S | Stavba: | 5323520028 |  | Rekonstrukce ŽST Klatovy_ZM01 | [6 empty] | D.2.2.1 |  | Aspe | 0,00 | 2
O | Objekt: | D.2.2.1 |  | Pozemní stavební objekty budov | [9 empty] | 15,00 | 2
Typ | Poř. číslo | Kód položky | Varianta | Název položky | MJ | Množství | Jednotková hmotnost | Celková hmotnost |  |  | Jednotková cena |  | Cenové soustavy | 21,00 | 2
Dodávka
[9 empty] | Jednotková | Celkem | Jednotková | Celkem |  |  |  | Počet položek s nulovou cenou
O1 |  | SO 00 |  | Vybavení - povozní náklady OŘ
SD |  | 790.1 |  | Ostatní
P | 1 | R_OV/74.8_25a |  | Dodávka Zrcadlo bezbariérové 400x600x75 mm, bezrámové, možnost naklápění, antivandal | KS | 1 | 0 |  |  |  | 0 |  | [bez vazby na CS] |  | 2
PP |  |  |  | Dodávka Zrcadlo bezbariérové 400x600x75 mm, bezrámové, možnost naklápění, antivandal
VV
TS
P | 2 | R_OV/74.8_25am |  | Montáž Zrcadlo bezbariérové 400x600x75 mm, bezrámové, možnost naklápění, antivandal | KS | 1 | 0 |  |  |  | 0 |  | [bez vazby na CS] |  | 2
PP |  |  |  | Montáž Zrcadlo bezbariérové 400x600x75 mm, bezrámové, možnost naklápění, antivandal
VV
TS
P | 3 | R_OV/74.8_25b |  | Dodávka Nerezové madlo pevné s držákem toaletního papíru, dl. 900 mm, vč. kotvení | KS | 1 | 0 |  |  |  | 0 |  | [bez vazby na CS] |  | 2
PP |  |  |  | Dodávka Nerezové madlo pevné s držákem toaletního papíru, dl. 900 mm, vč. kotvení
VV
TS
P | 4 | R_OV/74.8_25bm |  | Montáž Nerezové madlo pevné s držákem toaletního papíru, dl. 900 mm, vč. kotvení | KS | 1 | 0 |  |  |  | 0 |  | [bez vazby na CS] |  | 2
PP |  |  |  | Montáž Nerezové madlo pevné s držákem toaletního papíru, dl. 900 mm, vč. kotvení
VV
TS
P | 5 | R_OV/74.8_25c |  | Dodávka Nerezové madlo sklopné, dl. 800 mm, vč. kotvení | KS | 1 | 0 |  |  |  | 0 |  | [bez vazby na CS] |  | 2
PP |  |  |  | Dodávka Nerezové madlo sklopné, dl. 800 mm, vč. kotvení
VV
TS
P | 6 | R_OV/74.8_25cm |  | Montáž Nerezové madlo sklopné, dl. 800 mm, vč. kotvení | KS | 1 | 0 |  |  |  | 0 |  | [bez vazby na CS] |  | 2
PP |  |  |  | Montáž Nerezové madlo sklopné, dl. 800 mm, vč. kotvení
VV
TS
P | 7 | R_OV/74.8_25d |  | Dodávka Nerezové madlo pevné svislé, dl. 500 mm, vč. kotvení | KS | 1 | 0 |  |  |  | 0 |  | [bez vazby na CS] |  | 2
PP |  |  |  | Dodávka Nerezové madlo pevné svislé, dl. 500 mm, vč. kotvení
VV
TS
P | 8 | R_OV/74.8_25dm |  | Montáž Nerezové madlo pevné svislé, dl. 500 mm, vč. kotvení | KS | 1 | 0 |  |  |  | 0 |  | [bez vazby na CS] |  | 2
PP |  |  |  | Montáž Nerezové madlo pevné svislé, dl. 500 mm, vč. kotvení
VV
TS
P | 9 | R_OV/74.8_26a |  | Dodávka Zásobník na toaletní papír - antivandal, nerez mat, uzamykatelný, vč. kotvení | KS | 4 | 0 |  |  |  | 0 |  | [bez vazby na CS] |  | 2
PP |  |  |  | Dodávka Zásobník na toaletní papír - antivandal, nerez mat, uzamykatelný, vč. kotvení
VV
TS
P | 10 | R_OV/74.8_26am |  | Montáž Zásobník na toaletní papír - antivandal, nerez mat, uzamykatelný, vč. kotvení | KS | 4 | 0 |  |  |  | 0 |  | [bez vazby na CS] |  | 2
PP |  |  |  | Montáž Zásobník na toaletní papír - antivandal, nerez mat, uzamykatelný, vč. kotvení
VV
TS
P | 11 | R_OV/74.8_26b |  | Dodávka Zásobník na toaletní papír, závěsný, nerez mat., vč. kotvení | KS | 1 | 0 |  |  |  | 0 |  | [bez vazby na CS] |  | 2
PP |  |  |  | Dodávka Zásobník na toaletní papír, závěsný, nerez mat., vč. kotvení
VV
TS
P | 12 | R_OV/74.8_26bm |  | Montáž Zásobník na toaletní papír, závěsný, nerez mat., vč. kotvení | KS | 1 | 0 |  |  |  | 0 |  | [bez vazby na CS] |  | 2
PP |  |  |  | Montáž Zásobník na toaletní papír, závěsný, nerez mat., vč. kotvení
VV
TS
P | 13 | R_OV/74.8_27 |  | Dodávka WC kartáč, nerez ocel, montáž na stěnu vč. kotvení | KS | 6 | 0 |  |  |  | 0 |  | [bez vazby na CS] |  | 2
PP |  |  |  | Dodávka WC kartáč, nerez ocel, montáž na stěnu vč. kotvení
VV
TS
P | 14 | R_OV/74.8_27m |  | Montáž WC kartáč, nerez ocel, montáž na stěnu vč. kotvení | KS | 6 | 0 |  |  |  | 0 |  | [bez vazby na CS] |  | 2
PP |  |  |  | Montáž WC kartáč, nerez ocel, montáž na stěnu vč. kotvení
VV
TS
P | 15 | R_OV/74.8_28 |  | Dodávka Kombinace nerezového zásobníku na papírové ručníky a odpadkového koše, montáž pod omítku, kapacita 600 papírových utěrek, koš 7,5 l, broušený mat, vč. k | KS | 3 | 0 |  |  |  | 0 |  | [bez vazby na CS] |  | 2
PP |  |  |  | Dodávka Kombinace nerezového zásobníku na papírové ručníky a odpadkového koše, montáž pod omítku, kapacita 600 papírových utěrek, koš 7,5 l, broušený mat, vč. kotvení
VV
TS
P | 16 | R_OV/74.8_28m |  | Montáž Kombinace nerezového zásobníku na papírové ručníky a odpadkového koše, montáž pod omítku, kapacita 600 papírových utěrek, koš 7,5 l, broušený mat, vč. ko | KS | 3 | 0 |  |  |  | 0 |  | [bez vazby na CS] |  | 2
PP |  |  |  | Montáž Kombinace nerezového zásobníku na papírové ručníky a odpadkového koše, montáž pod omítku, kapacita 600 papírových utěrek, koš 7,5 l, broušený mat, vč. kotvení
VV
TS
P | 17 | R_OV/74.8_30 |  | Dodávka Odpadkový koš malý, objem 4,5 l, uzamykatelný, závěsný, broušený nerez mat, vč. kotvení | KS | 3 | 0 |  |  |  | 0 |  | [bez vazby na CS] |  | 2
PP |  |  |  | Dodávka Odpadkový koš malý, objem 4,5 l, uzamykatelný, závěsný, broušený nerez mat, vč. kotvení
VV
TS
P | 18 | R_OV/74.8_30m |  | Montáž Odpadkový koš malý, objem 4,5 l, uzamykatelný, závěsný, broušený nerez mat, vč. kotvení | KS | 3 | 0 |  |  |  | 0 |  | [bez vazby na CS] |  | 2
PP |  |  |  | Montáž Odpadkový koš malý, objem 4,5 l, uzamykatelný, závěsný, broušený nerez mat, vč. kotvení
VV
TS
P | 19 | R_OV/74.8_33 |  | Dodávka Nerezový nástěnný dávkovač dezinfekčního gelu, objem 1 l, broušený nerez mat, vč. kotvení | KS | 1 | 0 |  |  |  | 0 |  | [bez vazby na CS] |  | 2
PP |  |  |  | Dodávka Nerezový nástěnný dávkovač dezinfekčního gelu, objem 1 l, broušený nerez mat, vč. kotvení
VV
TS
P | 20 | R_OV/74.8_33m |  | Montáž Nerezový nástěnný dávkovač dezinfekčního gelu, objem 1 l, broušený nerez mat, vč. kotvení | KS | 1 | 0 |  |  |  | 0 |  | [bez vazby na CS] |  | 2
PP |  |  |  | Montáž Nerezový nástěnný dávkovač dezinfekčního gelu, objem 1 l, broušený nerez mat, vč. kotvení
VV
TS
P | 21 | R_OV/74.8_34 |  | Dodávka Nerezový zápustný dávkovač tekutého mýdla, objem 1,4l, uzamykatelný, antivandal, broušený nerez mat, vč. kotvení | KS | 3 | 0 |  |  |  | 0 |  | [bez vazby na CS] |  | 2
PP |  |  |  | Dodávka Nerezový zápustný dávkovač tekutého mýdla, objem 1,4l, uzamykatelný, antivandal, broušený nerez mat, vč. kotvení
VV
TS
P | 22 | R_OV/74.8_34m |  | Montáž Nerezový zápustný dávkovač tekutého mýdla, objem 1,4l, uzamykatelný, antivandal, broušený nerez mat, vč. kotvení | KS | 3 | 0 |  |  |  | 0 |  | [bez vazby na CS] |  | 2
PP |  |  |  | Montáž Nerezový zápustný dávkovač tekutého mýdla, objem 1,4l, uzamykatelný, antivandal, broušený nerez mat, vč. kotvení
VV
TS
P | 23 | R_OV/74.8_36 |  | Dodávka Háček na oděv, montáž na obklad pomocí šroubů, broušený nerez mat, vč. kotvení | KS | 2 | 0 |  |  |  | 0 |  | [bez vazby na CS] |  | 2
PP |  |  |  | Dodávka Háček na oděv, montáž na obklad pomocí šroubů, broušený nerez mat, vč. kotvení
VV
TS
P | 24 | R_OV/74.8_36m |  | Montáž Háček na oděv, montáž na obklad pomocí šroubů, broušený nerez mat, vč. kotvení | KS | 2 | 0 |  |  |  | 0 |  | [bez vazby na CS] |  | 2
PP |  |  |  | Montáž Háček na oděv, montáž na obklad pomocí šroubů, broušený nerez mat, vč. kotvení
VV
TS
P | 25 | R_OV/74.8_37 |  | Dodávka Háček na oděv, nerezový dvojháček, broušený nerez mat, vč. kotvení | KS | 5 | 0 |  |  |  | 0 |  | [bez vazby na CS] |  | 2
PP |  |  |  | Dodávka Háček na oděv, nerezový dvojháček, broušený nerez mat, vč. kotvení
VV
TS
P | 26 | R_OV/74.8_37m |  | Montáž Háček na oděv, nerezový dvojháček, broušený nerez mat, vč. kotvení | KS | 5 | 0 |  |  |  | 0 |  | [bez vazby na CS] |  | 2
PP |  |  |  | Montáž Háček na oděv, nerezový dvojháček, broušený nerez mat, vč. kotvení
VV
TS
P | 27 | R_OV/74.8_38 |  | Dodávka Zásobník hygienických sáčků, 95x27x136 mm, min. 100 ks sáčků, nerez mat., vč. kotvení | KS | 4 | 0 |  |  |  | 0 |  | [bez vazby na CS] |  | 2
PP |  |  |  | Dodávka Zásobník hygienických sáčků, 95x27x136 mm, min. 100 ks sáčků, nerez mat., vč. kotvení
VV
TS
P | 28 | R_OV/74.8_38m |  | Montáž Zásobník hygienických sáčků, 95x27x136 mm, min. 100 ks sáčků, nerez mat., vč. kotvení | KS | 4 | 0 |  |  |  | 0 |  | [bez vazby na CS] |  | 2
PP |  |  |  | Montáž Zásobník hygienických sáčků, 95x27x136 mm, min. 100 ks sáčků, nerez mat., vč. kotvení
VV
TS
SD |  | SO.01 |  | Administrativní OŘ
P | 29 | SO.01/OV17_38 |  | Hasící přístroj , 5kg | KS | 4 | 0 |  |  |  | 0 |  | R-položka |  | 2
PP |  |  |  | Hasící přístroj , 5kg
VV
TS
P | 30 | SO.01/OV17_38m |  | Montáž PHP na stěnu | KS | 4 | 0 |  |  |  | 0 |  | R-položka |  | 2
PP |  |  |  | Montáž PHP na stěnu
VV
TS
P | 31 | SO.01/OV18_39 |  | Hasící přístroj , 5kg | KS | 4 | 0 |  |  |  | 0 |  | R-položka |  | 2
PP |  |  |  | Hasící přístroj , 5kg
VV
TS
P | 32 | SO.01/OV18_39m |  | Montáž PHP na stěnu | KS | 4 | 0 |  |  |  | 0 |  | R-položka |  | 2
PP |  |  |  | Montáž PHP na stěnu
VV
TS
P | 33 | SO.01/OV19_40 |  | Hasící přístroj , 5kg | KS | 2 | 0 |  |  |  | 0 |  | R-položka |  | 2
PP |  |  |  | Hasící přístroj , 5kg
VV
TS
P | 34 | SO.01/OV19_40m |  | Montáž PHP na stěnu | KS | 2 | 0 |  |  |  | 0 |  | R-položka |  | 2
PP |  |  |  | Montáž PHP na stěnu
VV
TS
P | 35 | SO.01/OV20_41 |  | Hasící přístroj , | KS | 3 | 0 |  |  |  | 0 |  | R-položka |  | 2
PP |  |  |  | Hasící přístroj ,
VV
TS
P | 36 | SO.01/OV20_41m |  | Montáž PHP na stěnu | KS | 3 | 0 |  |  |  | 0 |  | R-položka |  | 2
PP |  |  |  | Montáž PHP na stěnu
VV
TS
P | 37 | SO.01/OV74.8_16 |  | Montáž madla sklopného | KS | 1 | 0 |  |  |  | 0 |  | R-položka |  | 2
PP |  |  |  | Montáž madla sklopného
VV
TS
P | 38 | SO.01/OV74.8_16 | 549 | Nerezové madlo sklopné, délka: 800mm, HH. 800 mm nad podlahou | KS | 1 | 0 |  |  |  | 0 |  | R-položka |  | 2
PP |  |  |  | Nerezové madlo sklopné, délka: 800mm, HH. 800 mm nad podlahou
VV
TS
P | 39 | SO.01/OV74.8_16 | 550 | Montáž madla pevného | KS | 1 | 0 |  |  |  | 0 |  | R-položka |  | 2
PP |  |  |  | Montáž madla pevného
VV
TS
P | 40 | SO.01/OV74.8_16 | 551 | Montáž zrcadla přišroubováním | KS | 1 | 0 |  |  |  | 0 |  | R-položka |  | 2
PP |  |  |  | Montáž zrcadla přišroubováním
VV
TS
P | 41 | SO.01/OV74.8_16 | 552 | Zrcadlo bezbariérové, kpl | KS | 1 | 0 |  |  |  | 0 |  | R-položka |  | 2
PP |  |  |  | Zrcadlo bezbariérové, kpl
VV
TS
P | 42 | SO.01/OV74.8_16 | 553 | Nerezové madlo pevné svislé, délka 500 mm | KS | 1 | 0 |  |  |  | 0 |  | R-položka |  | 2
PP |  |  |  | Nerezové madlo pevné svislé, délka 500 mm
VV
TS
P | 43 | SO.01/OV74.8_16 | 554 | Nerezové madlo pevné s držákem toaletního papíru, délka: 900mm, HH. 800 mm nad podlahou | KS | 1 | 0 |  |  |  | 0 |  | R-položka |  | 2
PP |  |  |  | Nerezové madlo pevné s držákem toaletního papíru, délka: 900mm, HH. 800 mm nad podlahou
VV
TS
P | 44 | SO.01/OV74.8_16 | 555 | Montáž madla svislého | KS | 1 | 0 |  |  |  | 0 |  | R-položka |  | 2
PP |  |  |  | Montáž madla svislého
VV
TS
P | 45 | SO.01/OV74.8_17 |  | Montáž zrcadla lepením | KS | 13 | 0 |  |  |  | 0 |  | R-položka |  | 2
PP |  |  |  | Montáž zrcadla lepením
VV
TS
P | 46 | SO.01/OV74.8_17 | 556 | Zrcadlo na toaletách velké, 600 x 730 mm | KS | 13 | 0 |  |  |  | 0 |  | R-položka |  | 2
PP |  |  |  | Zrcadlo na toaletách velké, 600 x 730 mm
VV
TS
P | 47 | SO.01/OV74.8_22 |  | Montáž zásobníku na stěnu | KS | 13 | 0 |  |  |  | 0 |  | R-položka |  | 2
PP |  |  |  | Montáž zásobníku na stěnu
VV
TS
P | 48 | SO.01/OV74.8_22 | 557 | Zásobník na toaletní papír , rozměry: průměr 200 mm | KS | 13 | 0 |  |  |  | 0 |  | R-položka |  | 2
PP |  |  |  | Zásobník na toaletní papír , rozměry: průměr 200 mm
VV
TS
P | 49 | SO.01/OV74.8_23 |  | WC - záchodový kartáč, výška 410, průměr cca 80 mm | KS | 13 | 0 |  |  |  | 0 |  | R-položka |  | 2
PP |  |  |  | WC - záchodový kartáč, výška 410, průměr cca 80 mm
VV
TS
P | 50 | SO.01/OV74.8_23 | 558 | Montáž WC kartáče na stěnu | KS | 13 | 0 |  |  |  | 0 |  | R-položka |  | 2
PP |  |  |  | Montáž WC kartáče na stěnu
VV
TS
P | 51 | SO.01/OV74.8_24 |  | Montáž koše na stěnu | KS | 10 | 0 |  |  |  | 0 |  | R-položka |  | 2
PP |  |  |  | Montáž koše na stěnu
VV
TS
P | 52 | SO.01/OV74.8_24 | 559 | Odpadkový koš velký, 355 x 430 x 165 mm, objem 25,4 l | KS | 10 | 0 |  |  |  | 0 |  | R-položka |  | 2
PP |  |  |  | Odpadkový koš velký, 355 x 430 x 165 mm, objem 25,4 l
VV
TS
P | 53 | SO.01/OV74.8_25 |  | Montáž koše na stěnu | KS | 6 | 0 |  |  |  | 0 |  | R-položka |  | 2
PP |  |  |  | Montáž koše na stěnu
VV
TS
P | 54 | SO.01/OV74.8_25 | 560 | Odpadkový koš malý, 190 x 255 x 95 mm, objem 4,5 l | KS | 6 | 0 |  |  |  | 0 |  | R-položka |  | 2
PP |  |  |  | Odpadkový koš malý, 190 x 255 x 95 mm, objem 4,5 l
VV
TS
P | 55 | SO.01/OV74.8_26 |  | Zásobník na skládané ručníky, 280 x 370 x 102 mm | KS | 10 | 0 |  |  |  | 0 |  | R-položka |  | 2
PP |  |  |  | Zásobník na skládané ručníky, 280 x 370 x 102 mm
VV
TS
P | 56 | SO.01/OV74.8_26 | 561 | Montáž zásobníku na stěnu | KS | 10 | 0 |  |  |  | 0 |  | R-položka |  | 2
PP |  |  |  | Montáž zásobníku na stěnu
VV
TS
P | 57 | SO.01/OV74.8_27 |  | Montáž dávkovače mýdla na stěnu | KS | 9 | 0 |  |  |  | 0 |  | R-položka |  | 2
PP |  |  |  | Montáž dávkovače mýdla na stěnu
VV
TS
P | 58 | SO.01/OV74.8_27 | 562 | Dávkovač mýdla, 125 x 210 x 75 mm | KS | 9 | 0 |  |  |  | 0 |  | R-položka |  | 2
PP |  |  |  | Dávkovač mýdla, 125 x 210 x 75 mm
VV
TS
P | 59 | SO.01/OV74.8_33 |  | Háček na oděv / ručník, 63x45x42,5 mm | KS | 3 | 0 |  |  |  | 0 |  | R-položka |  | 2
PP |  |  |  | Háček na oděv / ručník, 63x45x42,5 mm
VV
TS
P | 60 | SO.01/OV74.8_33 | 563 | Montáž háčku na stěnu | KS | 3 | 0 |  |  |  | 0 |  | R-položka |  | 2
PP |  |  |  | Montáž háčku na stěnu
VV
TS
P | 61 | SO.01/OV74.8_34 |  | Montáž tyče ná závěs na stěnu | KS | 3 | 0 |  |  |  | 0 |  | R-položka |  | 2
PP |  |  |  | Montáž tyče ná závěs na stěnu
VV
TS
P | 62 | SO.01/OV74.8_34 | 564 | Tyč na sprchový závěs, pr. 22 mm, délka 550-1100 mm | KS | 3 | 0 |  |  |  | 0 |  | R-položka |  | 2
PP |  |  |  | Tyč na sprchový závěs, pr. 22 mm, délka 550-1100 mm
VV
TS
SD |  | SO.02 |  | Veřejná část OŘ
P | 63 | SO.02/OV74.8_25 |  | Montáž madla svislého | KS | 1 | 0 |  |  |  | 0 |  | R-položka |  | 2
PP |  |  |  | Montáž madla svislého
VV
TS
P | 64 | SO.02/OV74.8_25 | 565 | Nerezové madlo pevné svislé, délka 500 mm | KS | 1 | 0 |  |  |  | 0 |  | R-položka |  | 2
PP |  |  |  | Nerezové madlo pevné svislé, délka 500 mm
VV
TS
P | 65 | SO.02/OV74.8_25 | 566 | Nerezové madlo pevné s držákem toaletního papíru, délka: 900mm, HH. 800 mm nad podlahou | KS | 1 | 0 |  |  |  | 0 |  | R-položka |  | 2
PP |  |  |  | Nerezové madlo pevné s držákem toaletního papíru, délka: 900mm, HH. 800 mm nad podlahou
VV
TS
P | 66 | SO.02/OV74.8_25 | 567 | Montáž madla pevného | KS | 1 | 0 |  |  |  | 0 |  | R-položka |  | 2
PP |  |  |  | Montáž madla pevného
VV
TS
P | 67 | SO.02/OV74.8_25 | 568 | Nerezové madlo sklopné, délka: 800mm, HH. 800 mm nad podlahou | KS | 1 | 0 |  |  |  | 0 |  | R-položka |  | 2
PP |  |  |  | Nerezové madlo sklopné, délka: 800mm, HH. 800 mm nad podlahou
VV
TS
P | 68 | SO.02/OV74.8_25 | 569 | Montáž madla sklopného | KS | 1 | 0 |  |  |  | 0 |  | R-položka |  | 2
PP |  |  |  | Montáž madla sklopného
VV
TS
P | 69 | SO.02/OV74.8_25 | 570 | Zrcadlo bezbariérové, rozm. 400x600x75 mm | KS | 1 | 0 |  |  |  | 0 |  | R-položka |  | 2
PP |  |  |  | Zrcadlo bezbariérové, rozm. 400x600x75 mm
VV
TS
P | 70 | SO.02/OV74.8_25 | 571 | Montáž zrcadla přišroubováním | KS | 1 | 0 |  |  |  | 0 |  | R-položka |  | 2
PP |  |  |  | Montáž zrcadla přišroubováním
VV
TS
P | 71 | SO.02/OV74.8_26 |  | Zásobník na toaletní papír, rozměry: průměr 400 mm | KS | 12 | 0 |  |  |  | 0 |  | R-položka |  | 2
PP |  |  |  | Zásobník na toaletní papír, rozměry: průměr 400 mm
VV
TS
P | 72 | SO.02/OV74.8_26 | 572 | Montáž zásobníku na stěnu | KS | 12 | 0 |  |  |  | 0 |  | R-položka |  | 2
PP |  |  |  | Montáž zásobníku na stěnu
VV
TS
P | 73 | SO.02/OV74.8_27 |  | Montáž WC kartáče na stěnu | KS | 13 | 0 |  |  |  | 0 |  | R-položka |  | 2
PP |  |  |  | Montáž WC kartáče na stěnu
VV
TS
P | 74 | SO.02/OV74.8_27 | 573 | WC kartáč, výška 410, průměr cca 80 mm | KS | 13 | 0 |  |  |  | 0 |  | R-položka |  | 2
PP |  |  |  | WC kartáč, výška 410, průměr cca 80 mm
VV
TS
P | 75 | SO.02/OV74.8_29 |  | Odpadkový koš velký, 355 x 430 x 165 mm, objem 25,4 l | KS | 9 | 0 |  |  |  | 0 |  | R-položka |  | 2
PP |  |  |  | Odpadkový koš velký, 355 x 430 x 165 mm, objem 25,4 l
VV
TS
P | 76 | SO.02/OV74.8_29 | 574 | Montáž koše na stěnu | KS | 9 | 0 |  |  |  | 0 |  | R-položka |  | 2
PP |  |  |  | Montáž koše na stěnu
VV
TS
P | 77 | SO.02/OV74.8_30 |  | Odpadkový koš malý, 190 x 255 x 95 mm, objem 4,5 l | KS | 8 | 0 |  |  |  | 0 |  | R-položka |  | 2
PP |  |  |  | Odpadkový koš malý, 190 x 255 x 95 mm, objem 4,5 l
VV
TS
P | 78 | SO.02/OV74.8_30 | 575 | Montáž koše na stěnu | KS | 8 | 0 |  |  |  | 0 |  | R-položka |  | 2
PP |  |  |  | Montáž koše na stěnu
VV
TS
P | 79 | SO.02/OV74.8_31 |  | Montáž zásobníku na stěnu | KS | 9 | 0 |  |  |  | 0 |  | R-položka |  | 2
PP |  |  |  | Montáž zásobníku na stěnu
VV
TS
P | 80 | SO.02/OV74.8_31 | 576 | Zásobník na skládané ručníky, 280 x 370 x 102 mm | KS | 9 | 0 |  |  |  | 0 |  | R-položka |  | 2
PP |  |  |  | Zásobník na skládané ručníky, 280 x 370 x 102 mm
VV
TS
P | 81 | SO.02/OV74.8_32 |  | Montáž zásobníku na stěnu | KS | 11 | 0 |  |  |  | 0 |  | R-položka |  | 2
PP |  |  |  | Montáž zásobníku na stěnu
VV
TS
P | 82 | SO.02/OV74.8_32 | 577 | Nerezový nástěnný dávkovač mýdla, 190x100x120 mm | KS | 11 | 0 |  |  |  | 0 |  | R-položka |  | 2
PP |  |  |  | Nerezový nástěnný dávkovač mýdla, 190x100x120 mm
VV
TS
P | 83 | SO.02/OV74.8_33 |  | Montáž dávkovače mýdla na stěnu | KS | 5 | 0 |  |  |  | 0 |  | R-položka |  | 2
PP |  |  |  | Montáž dávkovače mýdla na stěnu
VV
TS
P | 84 | SO.02/OV74.8_33 | 588 | Nerezový nástěnný dávkovač dezinfekčního gelu, 190x100x120 mm | KS | 5 | 0 |  |  |  | 0 |  | R-položka |  | 2
PP |  |  |  | Nerezový nástěnný dávkovač dezinfekčního gelu, 190x100x120 mm
VV
TS
P | 85 | SO.02/OV74.8_36 |  | Háček na oděv, 80x80x50 mm | KS | 1 | 0 |  |  |  | 0 |  | R-položka |  | 2
PP |  |  |  | Háček na oděv, 80x80x50 mm
VV
TS
P | 86 | SO.02/OV74.8_36 | 589 | Montáž háčku na stěnu | KS | 1 | 0 |  |  |  | 0 |  | R-položka |  | 2
PP |  |  |  | Montáž háčku na stěnu
VV
TS
P | 87 | SO.02/OV74.8_37 |  | Háček na oděv, 63x45x42,5 mm | KS | 13 | 0 |  |  |  | 0 |  | R-položka |  | 2
PP |  |  |  | Háček na oděv, 63x45x42,5 mm
VV
TS
P | 88 | SO.02/OV74.8_37 | 590 | Montáž háčku na stěnu | KS | 13 | 0 |  |  |  | 0 |  | R-položka |  | 2
PP |  |  |  | Montáž háčku na stěnu
VV
TS
P | 89 | SO.02/OV74.8_38 |  | Zásobník hygienických sáčků, 95x27x136 mm | KS | 5 | 0 |  |  |  | 0 |  | R-položka |  | 2
PP |  |  |  | Zásobník hygienických sáčků, 95x27x136 mm
VV
TS
P | 90 | SO.02/OV74.8_38 | 591 | Montáž zásobníku na stěnu | KS | 5 | 0 |  |  |  | 0 |  | R-položka |  | 2
PP |  |  |  | Montáž zásobníku na stěnu
VV
TS
P | 91 | SO.02/OV74.8_39 |  | Montáž pultu na stěnu | KS | 1 | 0 |  |  |  | 0 |  | R-položka |  | 2
PP |  |  |  | Montáž pultu na stěnu
VV
TS
P | 92 | SO.02/OV74.8_39 | 592 | Přebalovací pult, 870x457x457 mm | KS | 1 | 0 |  |  |  | 0 |  | R-položka |  | 2
PP |  |  |  | Přebalovací pult, 870x457x457 mm
VV
TS
P | 93 | SO.02/OV74.8_42 |  | Odkládací polička pro bezbariérové WC, max 375x150 mm | KS | 1 | 0 |  |  |  | 0 |  | R-položka |  | 2
PP |  |  |  | Odkládací polička pro bezbariérové WC, max 375x150 mm
VV
TS
P | 94 | SO.02/OV74.8_42 | 593 | Montáž poličky na stěnu | KS | 1 | 0 |  |  |  | 0 |  | R-položka |  | 2
PP |  |  |  | Montáž poličky na stěnu
VV
TS
P | 95 | SO.02/OV74.8_43 |  | Montáž opěrky na stěnu | KS | 1 | 0 |  |  |  | 0 |  | R-položka |  | 2
PP |  |  |  | Montáž opěrky na stěnu
VV
TS
P | 96 | SO.02/OV74.8_43 | 594 | Zádová opěrka pro bezbariérové WC, max 375x150 mm | KS | 1 | 0 |  |  |  | 0 |  | R-položka |  | 2
PP |  |  |  | Zádová opěrka pro bezbariérové WC, max 375x150 mm
VV
TS
P | 97 | SO.02/OVOV/17_4 |  | Montáž PHP na stěnu | KS | 13 | 0 |  |  |  | 0 |  | R-položka |  | 2
PP |  |  |  | Montáž PHP na stěnu
VV
TS
P | 98 | SO.02/OVOV/17_4 | 595 | Hasící přístroj , 5kg | KS | 13 | 0 |  |  |  | 0 |  | R-položka |  | 2
PP |  |  |  | Hasící přístroj , 5kg
VV
TS
SD |  | SO.03 |  | Soukromá část
P | 99 | SO.03/OV_17 |  | Sprchová zástěna, 800 x 2000 mm | KS | 2 | 0 |  |  |  | 0 |  | R-položka |  | 2
PP |  |  |  | Sprchová zástěna, 800 x 2000 mm
VV
TS
P | 100 | SO.03/OV_17m |  | Montáž zástěny | KS | 2 | 0 |  |  |  | 0 |  | R-položka |  | 2
PP |  |  |  | Montáž zástěny
VV
TS
P | 101 | SO.03/OV_21 |  | Držák na WC papír, 800 x 2000 mm | KS | 12 | 0 |  |  |  | 0 |  | R-položka |  | 2
PP |  |  |  | Držák na WC papír, 800 x 2000 mm
VV
TS
P | 102 | SO.03/OV_21m |  | Montáž držáku na stěnu | KS | 12 | 0 |  |  |  | 0 |  | R-položka |  | 2
PP |  |  |  | Montáž držáku na stěnu
VV
TS
P | 103 | SO.03/OV_22 |  | WC kartáč, výška 280, průměr cca 80 mm | KS | 12 | 0 |  |  |  | 0 |  | R-položka |  | 2
PP |  |  |  | WC kartáč, výška 280, průměr cca 80 mm
VV
TS
P | 104 | SO.03/OV_22m |  | Montáž WC kartáče na stěnu | KS | 12 | 0 |  |  |  | 0 |  | R-položka |  | 2
PP |  |  |  | Montáž WC kartáče na stěnu
VV
TS
P | 105 | SO.03/OV_23 |  | Hasící přístroj , 6kg | KS | 3 | 0 |  |  |  | 0 |  | R-položka |  | 2
PP |  |  |  | Hasící přístroj , 6kg
VV
TS
P | 106 | SO.03/OV_23m |  | Montáž PHP na stěnu | KS | 3 | 0 |  |  |  | 0 |  | R-položka |  | 2
PP |  |  |  | Montáž PHP na stěnu
VV
TS
P | 107 | SO.03/OV_24 |  | Hasící přístroj , 5kg | KS | 1 | 0 |  |  |  | 0 |  | R-položka |  | 2
PP |  |  |  | Hasící přístroj , 5kg
VV
TS
P | 108 | SO.03/OV_24m |  | Montáž PHP na stěnu | KS | 1 | 0 |  |  |  | 0 |  | R-položka |  | 2
PP |  |  |  | Montáž PHP na stěnu
VV
TS
P | 109 | SO.03/OV_25 |  | Nádoba na posyp , 450l | KS | 3 | 0 |  |  |  | 0 |  | R-položka |  | 2
PP |  |  |  | Nádoba na posyp , 450l
VV
TS
P | 110 | SO.03/OV_25m |  | Montáž na nástupiště | KS | 3 | 0 |  |  |  | 0 |  | R-položka |  | 2
PP |  |  |  | Montáž na nástupiště
VV
TS
P | 111 | SO.03/OV74.8_16 |  | Zrcadlo, 800 x 500 mm | KS | 11 | 0 |  |  |  | 0 |  | R-položka |  | 2
PP |  |  |  | Zrcadlo, 800 x 500 mm
VV
TS
P | 112 | SO.03/OV74.8_16 | 596 | Montáž zrcadla lepením | KS | 11 | 0 |  |  |  | 0 |  | R-položka |  | 2
PP |  |  |  | Montáž zrcadla lepením
VV
TS
SD |  | SO.04 |  | Kuchyně byty
P | 113 | SO.04/OV73.1_10 |  | Montáž kuchyňské sestavy vč. zapojení spotřebičů a zařizovacích předmětů | M | 2.82 | 0 |  |  |  | 0 |  | R-položka |  | 2
PP |  |  |  | Montáž kuchyňské sestavy vč. zapojení spotřebičů a zařizovacích předmětů
VV
TS
P | 114 | SO.04/OV73.1_10 | 597 | Kuchyňská sestava, 2 815 x 600 mm | KS | 1 | 0 |  |  |  | 0 |  | R-položka |  | 2
PP |  |  |  | Kuchyňská sestava, 2 815 x 600 mm
VV
TS
P | 115 | SO.04/OV73.1_11 |  | Montáž kuchyňské sestavy | M | 3 | 0 |  |  |  | 0 |  | R-položka |  | 2
PP |  |  |  | Montáž kuchyňské sestavy
VV
TS
P | 116 | SO.04/OV73.1_11 | 598 | Kuchyňská sestava, 3000 x 600 mm | KS | 1 | 0 |  |  |  | 0 |  | R-položka |  | 2
PP |  |  |  | Kuchyňská sestava, 3000 x 600 mm
VV
TS
P | 117 | SO.04/OV73.1_12 |  | Montáž kuchyňské sestavy | M | 3 | 0 |  |  |  | 0 |  | R-položka |  | 2
PP |  |  |  | Montáž kuchyňské sestavy
VV
TS
P | 118 | SO.04/OV73.1_12 | 599 | Kuchyňská sestava, 3 000 x 600 mm | KS | 1 | 0 |  |  |  | 0 |  | R-položka |  | 2
PP |  |  |  | Kuchyňská sestava, 3 000 x 600 mm
VV
TS
P | 119 | SO.04/OV73.1_13 |  | Kuchyňská sestava, 3 300 x 600 mm | KS | 1 | 0 |  |  |  | 0 |  | R-položka |  | 2
PP |  |  |  | Kuchyňská sestava, 3 300 x 600 mm
VV
TS
P | 120 | SO.04/OV73.1_13 | 600 | Montáž kuchyňské sestavy | M | 3.3 | 0 |  |  |  | 0 |  | R-položka |  | 2
PP |  |  |  | Montáž kuchyňské sestavy
VV
TS
P | 121 | SO.04/OV73.1_14 |  | Montáž kuchyňské sestavy | M | 4.66 | 0 |  |  |  | 0 |  | R-položka |  | 2
PP |  |  |  | Montáž kuchyňské sestavy
VV
TS
P | 122 | SO.04/OV73.1_14 | 601 | Kuchyňská sestava, 4 660 x 600 mm | KS | 1 | 0 |  |  |  | 0 |  | R-položka |  | 2
PP |  |  |  | Kuchyňská sestava, 4 660 x 600 mm
VV
TS
P | 123 | SO.04/OV73.1_20 |  | Kuchyňská sestava, 3 600 x 600 mm | KS | 1 | 0 |  |  |  | 0 |  | R-položka |  | 2
PP |  |  |  | Kuchyňská sestava, 3 600 x 600 mm
VV
TS
P | 124 | SO.04/OV73.1_20 | 602 | Montáž kuchyňské sestavy | M | 3.6 | 0 |  |  |  | 0 |  | R-položka |  | 2
PP |  |  |  | Montáž kuchyňské sestavy
VV
TS
P | 125 | SO.04/OV73.1_21 |  | Kuchyňská sestava, 3 275 x 600 mm | KS | 1 | 0 |  |  |  | 0 |  | R-položka |  | 2
PP |  |  |  | Kuchyňská sestava, 3 275 x 600 mm
VV
TS
P | 126 | SO.04/OV73.1_21 | 603 | Montáž kuchyňské sestavy | M | 3.28 | 0 |  |  |  | 0 |  | R-položka |  | 2
PP |  |  |  | Montáž kuchyňské sestavy
VV
TS
P | 127 | SO.04/OV73.1_22 |  | Kuchyňská sestava, 3 000 x 600 mm | KS | 1 | 0 |  |  |  | 0 |  | R-položka |  | 2
PP |  |  |  | Kuchyňská sestava, 3 000 x 600 mm
VV
TS
P | 128 | SO.04/OV73.1_22 | 604 | Montáž kuchyňské sestavy | M | 3 | 0 |  |  |  | 0 |  | R-položka |  | 2
PP |  |  |  | Montáž kuchyňské sestavy
VV
TS
P | 129 | SO.04/OV73.1_23 |  | Montáž kuchyňské sestavy | M | 3 | 0 |  |  |  | 0 |  | R-položka |  | 2
PP |  |  |  | Montáž kuchyňské sestavy
VV
TS
P | 130 | SO.04/OV73.1_23 | 605 | Kuchyňská sestava, 3 000 x 600 mm | KS | 1 | 0 |  |  |  | 0 |  | R-položka |  | 2
PP |  |  |  | Kuchyňská sestava, 3 000 x 600 mm
VV
TS
P | 131 | SO.04/OV73.1_24 |  | Montáž kuchyňské sestavy | M | 3.6 | 0 |  |  |  | 0 |  | R-položka |  | 2
PP |  |  |  | Montáž kuchyňské sestavy
VV
TS
P | 132 | SO.04/OV73.1_24 | 606 | Kuchyňská sestava, 3 600 x 600 mm | KS | 1 | 0 |  |  |  | 0 |  | R-položka |  | 2
PP |  |  |  | Kuchyňská sestava, 3 600 x 600 mm
VV
TS
P | 133 | SO.04/OV73.1_25 |  | Montáž kuchyňské sestavy | M | 3.4 | 0 |  |  |  | 0 |  | R-položka |  | 2
PP |  |  |  | Montáž kuchyňské sestavy
VV
TS
P | 134 | SO.04/OV73.1_25 | 607 | Kuchyňská sestava, 3 400 x 600 mm | KS | 1 | 0 |  |  |  | 0 |  | R-položka |  | 2
PP |  |  |  | Kuchyňská sestava, 3 400 x 600 mm
VV
TS
SD |  | SO.05 |  | Kuchyňky denní místnosti
P | 135 | SO.05/OV73.1_30 |  | Kuchyňská sestava, 2 400 x 600 mm | KS | 1 | 0 |  |  |  | 0 |  | R-položka |  | 2
PP |  |  |  | Kuchyňská sestava, 2 400 x 600 mm
VV
TS
P | 136 | SO.05/OV73.1_30 | 608 | Montáž kuchyňské sestavy vč. zapojení spotřebičů a zařizovacích předmětů | M | 2.4 | 0 |  |  |  | 0 |  | R-položka |  | 2
PP |  |  |  | Montáž kuchyňské sestavy vč. zapojení spotřebičů a zařizovacích předmětů
VV
TS
P | 137 | SO.05/OV73.1_31 |  | Montáž kuchyňské sestavy vč. zapojení spotřebičů a zařizovacích předmětů | M | 3.27 | 0 |  |  |  | 0 |  | R-položka |  | 2
PP |  |  |  | Montáž kuchyňské sestavy vč. zapojení spotřebičů a zařizovacích předmětů
VV
TS
P | 138 | SO.05/OV73.1_31 | 609 | Kuchyňská sestava, 3 265 x 600 mm | KS | 1 | 0 |  |  |  | 0 |  | R-položka |  | 2
PP |  |  |  | Kuchyňská sestava, 3 265 x 600 mm
VV
TS
P | 139 | SO.05/OV73.1_32 |  | Kuchyňská sestava, 3 000 x 600 mm | KS | 1 | 0 |  |  |  | 0 |  | R-položka |  | 2
PP |  |  |  | Kuchyňská sestava, 3 000 x 600 mm
VV
TS
P | 140 | SO.05/OV73.1_32 | 610 | Montáž kuchyňské sestavy vč. zapojení spotřebičů a zařizovacích předmětů | M | 3 | 0 |  |  |  | 0 |  | R-položka |  | 2
PP |  |  |  | Montáž kuchyňské sestavy vč. zapojení spotřebičů a zařizovacích předmětů
VV
TS
P | 141 | SO.05/OV73.1_33 |  | Montáž kuchyňské sestavy vč. zapojení spotřebičů a zařizovacích předmětů | M | 2.4 | 0 |  |  |  | 0 |  | R-položka |  | 2
PP |  |  |  | Montáž kuchyňské sestavy vč. zapojení spotřebičů a zařizovacích předmětů
VV
TS
P | 142 | SO.05/OV73.1_33 | 611 | Kuchyňská sestava, | KS | 1 | 0 |  |  |  | 0 |  | R-položka |  | 2
PP |  |  |  | Kuchyňská sestava,
VV
TS
P | 143 | SO.05/OV73.1_34 |  | Kuchyňská sestava, 2 480 x 600 mm | KS | 1 | 0 |  |  |  | 0 |  | R-položka |  | 2
PP |  |  |  | Kuchyňská sestava, 2 480 x 600 mm
VV
TS
P | 144 | SO.05/OV73.1_34 | 612 | Montáž kuchyňské sestavy vč. zapojení spotřebičů a zařizovacích předmětů | M | 2.48 | 0 |  |  |  | 0 |  | R-položka |  | 2
PP |  |  |  | Montáž kuchyňské sestavy vč. zapojení spotřebičů a zařizovacích předmětů
VV
TS
P | 145 | SO.05/OV73.1_35 |  | Sestava skříněk s dřezem, 1 600 x 600 mm | KS | 2 | 0 |  |  |  | 0 |  | R-položka |  | 2
PP |  |  |  | Sestava skříněk s dřezem, 1 600 x 600 mm
VV
TS
P | 146 | SO.05/OV73.1_35 | 613 | Montáž kuchyňské sestavy vč. zapojení spotřebičů a zařizovacích předmětů | M | 3.2 | 0 |  |  |  | 0 |  | R-položka |  | 2
PP |  |  |  | Montáž kuchyňské sestavy vč. zapojení spotřebičů a zařizovacích předmětů
VV
TS
P | 147 | SO.05/OV73.1_36 |  | Montáž kuchyňské sestavy vč. zapojení spotřebičů a zařizovacích předmětů | M | 2.8 | 0 |  |  |  | 0 |  | R-položka |  | 2
PP |  |  |  | Montáž kuchyňské sestavy vč. zapojení spotřebičů a zařizovacích předmětů
VV
TS
P | 148 | SO.05/OV73.1_36 | 614 | Sestava skříněk s dřezem, 1 400 x 600 mm | KS | 2 | 0 |  |  |  | 0 |  | R-položka |  | 2
PP |  |  |  | Sestava skříněk s dřezem, 1 400 x 600 mm
VV
TS
P | 149 | SO.05/OV73.1_37 |  | Montáž kuchyňské sestavy vč. zapojení spotřebičů a zařizovacích předmětů | M | 2.45 | 0 |  |  |  | 0 |  | R-položka |  | 2
PP |  |  |  | Montáž kuchyňské sestavy vč. zapojení spotřebičů a zařizovacích předmětů
VV
TS
P | 150 | SO.05/OV73.1_37 | 615 | Kuchyňská sestava skříněk s dřezem, 2 450 x 600 mm | KS | 1 | 0 |  |  |  | 0 |  | R-položka |  | 2
PP |  |  |  | Kuchyňská sestava skříněk s dřezem, 2 450 x 600 mm
VV
TS
P | 151 | SO.05/OV73.1_38 |  | Montáž kuchyňské sestavy vč. zapojení spotřebičů a zařizovacích předmětů | M | 1.8 | 0 |  |  |  | 0 |  | R-položka |  | 2
PP |  |  |  | Montáž kuchyňské sestavy vč. zapojení spotřebičů a zařizovacích předmětů
VV
TS
P | 152 | SO.05/OV73.1_38 | 616 | Kuchyňská sestava skříněk s dřezem, 1 800 x 600 mm | KS | 1 | 0 |  |  |  | 0 |  | R-položka |  | 2
PP |  |  |  | Kuchyňská sestava skříněk s dřezem, 1 800 x 600 mm
VV
TS
P | 153 | SO.05/OV73.1_39 |  | Kuchyňská sestava skříněk s dřezem, 2 900 x 600 mm | KS | 1 | 0 |  |  |  | 0 |  | R-položka |  | 2
PP |  |  |  | Kuchyňská sestava skříněk s dřezem, 2 900 x 600 mm
VV
TS
P | 154 | SO.05/OV73.1_39 | 617 | Montáž kuchyňské sestavy vč. zapojení spotřebičů a zařizovacích předmětů | M | 2.9 | 0 |  |  |  | 0 |  | R-položka |  | 2
PP |  |  |  | Montáž kuchyňské sestavy vč. zapojení spotřebičů a zařizovacích předmětů
VV
TS
P | 155 | SO.05/OV73.1_40 |  | Kuchyňská sestava skříněk s dřezem, 1 800 x 600 mm | KS | 1 | 0 |  |  |  | 0 |  | R-položka |  | 2
PP |  |  |  | Kuchyňská sestava skříněk s dřezem, 1 800 x 600 mm
VV
TS
P | 156 | SO.05/OV73.1_40 | 618 | Montáž kuchyňské sestavy vč. zapojení spotřebičů a zařizovacích předmětů | M | 1.8 | 0 |  |  |  | 0 |  | R-položka |  | 2
PP |  |  |  | Montáž kuchyňské sestavy vč. zapojení spotřebičů a zařizovacích předmětů
VV
TS
P | 157 | SO.05/OV73.1_41 |  | Sestava skříněk s dvojdřezem, 1 800 x 600 mm | KS | 2 | 0 |  |  |  | 0 |  | R-položka |  | 2
PP |  |  |  | Sestava skříněk s dvojdřezem, 1 800 x 600 mm
VV
TS
P | 158 | SO.05/OV73.1_41 | 619 | Montáž kuchyňské sestavy vč. zapojení spotřebičů a zařizovacích předmětů | M | 3.6 | 0 |  |  |  | 0 |  | R-položka |  | 2
PP |  |  |  | Montáž kuchyňské sestavy vč. zapojení spotřebičů a zařizovacích předmětů
VV
TS
SD |  | SO74-71-01 |  | ZTI
P | 159 | 725 82-R-001.1 |  | Baterie dřezová pro výlevku -VL - montáž | KS | 7 | 0 |  |  |  | 0 |  | [bez vazby na CS] |  | 2
PP |  |  |  | Baterie dřezová pro výlevku -VL - montáž Umyvadlová páková baterie bez sprchového setu Otočná, mosaz, povrchová úprava chrom / lesk, vzdálenost výtoku od zdi min 230mm
VV
TS
P | 160 | 725 82-R-002.1. |  | Baterie dřezová - montáž | KS | 11 | 0 |  |  |  | 0 |  | [bez vazby na CS] |  | 2
PP |  |  |  | Baterie dřezová - montáž Baterie nástěnná dřezová, vyložení 200mm, keramická kartuše 35mm, 13l/min
VV
TS
P | 161 | 725 82-R-002.2 |  | Baterie dřezová - dodávka | KS | 11 | 0 |  |  |  | 0 |  | [bez vazby na CS] |  | 2
PP |  |  |  | Baterie dřezová - dodávka Baterie nástěnná dřezová, vyložení 200mm, keramická kartuše 35mm, 13l/min
VV
TS
P | 162 | 725 82-R-003.1. |  | Baterie dřezová - montáž | KS | 11 | 0 |  |  |  | 0 |  | [bez vazby na CS] |  | 2
PP |  |  |  | Baterie dřezová - montáž Baterie nástěnná dřezová, vyložení 200mm, keramická kartuše 35mm, 13l/min
VV
TS
P | 163 | 725 82-R-003.2 |  | Baterie dřezová - dodávka | KS | 11 | 0 |  |  |  | 0 |  | [bez vazby na CS] |  | 2
PP |  |  |  | Baterie dřezová - dodávka Baterie nástěnná dřezová, vyložení 200mm, keramická kartuše 35mm, 13l/min
VV
TS
P | 164 | 72582-R-001 |  | Baterie dřezová pro výlevku -VL - dodávka | KS | 7 | 0 |  |  |  | 0 |  | [bez vazby na CS] |  | 2
PP |  |  |  | Baterie dřezová pro výlevku -VL - dodávka Umyvadlová páková baterie bez sprchového setu Otočná, mosaz, povrchová úprava chrom / lesk, vzdálenost výtoku od zdi min 230mm
VV
TS
SD |  | VON |  | Vedlejší a ostatní rozpočtové náklady
P | 165 | R013294000 |  | Výrobní / dílenská dokumentace | SOUBOR | 1 | 0 |  |  |  | 0 |  | [bez vazby na CS] |  | 2
PP |  |  |  | Výrobní / dílenská dokumentace
VV
TS |  |  |  | Vypracování dílenské dokumentace SŘTP četně svorkových schémat rozvaděčů a kabelového seznamu. Značení veškerých zařízení a technologií v této dokumentaci musí podléhat zavedené metodice LP, a.s. Dokumentace bude před realizací předložena ke schválení investorovi a provozovateli (LP o.j. ENG). Dokumentace dílenská EPS včetně dokumentace výrobní (stavební) a doplnění programovacích tabulek ve spolupráci s ostatními stavebními profesemi a PBŘS.

## SO 12-79-01
SŽDC05 |  |  |  | Soupis prací objektu | [10 empty] | 3
3
S | Stavba: | 5323520028 |  | Rekonstrukce ŽST Klatovy_ZM01 | [6 empty] | D.2.2.1 |  | Aspe | 0,00 | 2
O | Objekt: | D.2.2.1 |  | Pozemní stavební objekty budov | [9 empty] | 15,00 | 2
Typ | Poř. číslo | Kód položky | Varianta | Název položky | MJ | Množství | Jednotková hmotnost | Celková hmotnost |  |  | Jednotková cena |  | Cenové soustavy | 21,00 | 2
Dodávka
[9 empty] | Jednotková | Celkem | Jednotková | Celkem |  |  |  | Počet položek s nulovou cenou
O1 |  | SO 12-79-01 |  | ZOV - DOČASNÉ STAVY
SD |  | 0 |  | Všeobecné konstrukce a práce
P | 1 | 03211 |  | ZAŘÍZENÍ PRO DODÁVKU ELEKTRICKÉHO PROUDU | KPL | 1 | 0 |  |  |  | 0 |  | [bez vazby na CS] |  | 2
PP |  |  |  | Provizorní slaboproudá přípojka - přívodní kabel veden z místnosti Kabelové závěry (trasa vedena po zastřešení nástupiště a nástupištěm do buňkoviště);
VV |  |  |  | 1=1.000 [A] Celkové množství 1.000000=1.000 [B]
TS |  |  |  | Položka zahrnuje: objednatelem povolené náklady na pořízení (event. pronájem), provozování, udržování a likvidaci zhotovitelova zařízení Položka nezahrnuje: - x
P | 2 | 03221 |  | NAPOJENÍ KANALIZACE | KPL | 1 | 0 |  |  |  | 0 |  | [bez vazby na CS] |  | 2
PP |  |  |  | ZOV/9 Provizorní přípojka kanalizace DN150 v délce cca 27 m pro napojení pokladen a hygienického kontejneru. Vedeno v zemi. Napojeno do šachty areálové jednotné kanalizace.
VV |  |  |  | 1=1.000 [A] Celkové množství 1.000000=1.000 [B]
TS |  |  |  | Položka zahrnuje: objednatelem povolené náklady na pořízení (event. pronájem), provozování, udržování a likvidaci zhotovitelova zařízení Položka nezahrnuje: - x
P | 3 | R015170 | 914 | POPLATKY ZA LIKVIDACI ODPADŮ NEKONTAMINOVANÝCH - 17 02 01 DŘEVO PO STAVEBNÍM POUŽITÍ, Z DEMOLIC včetně dopravy | T | 25.2812 | 0 |  |  |  | 0 |  | [bez vazby na CS] |  | 2
PP |  |  |  | dřevo (0,7 t/m3) EVIDENČNÍ POLOŽKA. Neoceňovat v objektu SO/PS, položka se oceňuje pouze v objektu SO 90-90
VV |  |  |  | pol 342181.1 23,421*0,7=16.395 [A] pol 342181.2 12,695*0,7=8.887 [B] Celkové množství 25.281200=25.281 [C]
TS |  |  |  | 1. Položka obsahuje: – veškeré poplatky provozovateli skládky, recyklační linky nebo jiného zařízení na zpracování nebo likvidaci odpadů související s převzetím, uložením, zpracováním nebo likvidací odpadu 2. Položka neobsahuje: – náklady na recyklační linky nebo jiného zařízení na zpracování nebo likvidaci odpadů 3. Způsob měření: Tunou se rozumí hmotnost odpadu vytříděného v souladu se zákonem č. 541/2020 Sb., o nakládání s odpady, v platném znění.
P | 4 | R03210 |  | ZAŘÍZENÍ PRO DODÁVKU ELEKTRICKÉHO PROUDU | KPL | 1 | 0 |  |  |  | 0 |  | [bez vazby na CS] |  | 2
PP |  |  |  | ZOV/10 Provizorní přívod elektrické energie - přívodní kabel veden ze stávající rozvodny (trasa vedena po zastřešení nástupiště a nástupištěm do buňkoviště); podrobněji viz soupis prací ZOV - Kabel pro připojení stavebního rozvaděče pro napájení bunkoviště CYKY 5x10 (100 m) - Kabel pro uzemnění bunkoviště H07V-R 25 (žlutozelený) (85 m) - Rozvaděče staveništní jednotarifní vystrojené, 230/400V, 50Hz, 40A, včetně vyzbrojení, rozvaděč bude osazen minimálně 2x 400V zásuvkou, IP66 pro rozvaděč, IP44 pro zásuvky - Zásuvka spojovací 32A - 5p., IP67, 6 h - Vidlice 32A - 5p., IP67, 6 h - Ukončení vodičů v rozváděči nebo na přístroji včetně zapojení průřezu žíly do 16 mm2 (15 ks) - Ukončení vodičů v rozváděči nebo na přístroji včetně zapojení průřezu žíly do 25 mm2 (2 ks) - Hodinová zúčtovací sazba elektrikář
VV |  |  |  | 1=1.000 [A] Celkové množství 1.000000=1.000 [B]
TS |  |  |  | Položka zahrnuje: objednatelem povolené náklady na pořízení (event. pronájem), provozování, udržování a likvidaci zhotovitelova zařízení Položka nezahrnuje: - x
P | 5 | R03220 |  | ZAŘÍZENÍ PRO DODÁVKU PITNÉ VODY | KPL | 1 | 0 |  |  |  | 0 |  | [bez vazby na CS] |  | 2
PP |  |  |  | Provizorní vodovodní přípojka DN25 v délce cca 15 m pro napojení pokladen a hygienického kontejneru - vedeno v zemi (v případě malé hloubky opatřit potrubí topným kabelem. Napojeno v místě nového hydrantu v přednádraží.
VV |  |  |  | 1=1.000 [A] Celkové množství 1.000000=1.000 [B]
TS |  |  |  | Položka zahrnuje: objednatelem povolené náklady na pořízení (event. pronájem), provozování, udržování a likvidaci zhotovitelova zařízení Položka nezahrnuje: - x
P | 6 | R03730 | 1 | POMOC PRÁCE ZAJIŠŤ NEBO ZŘÍZ OCHRANU INŽENÝRSKÝCH SÍTÍ | KPL | 1 | 0 |  |  |  | 0 |  | [bez vazby na CS] |  | 2
PP |  |  |  | ZOV/3 Ochrana kabelových tras - dočasné překrytí kabelové trasy betonovými panely šířky min. 1,0 m. Celková délka kabelových tras 138 m. Panely PZD 104/29/9 P5 Montáž + demontáž
VV |  |  |  | 1=1.000 [A] Celkové množství 1.000000=1.000 [B]
TS |  |  |  | Položka zahrnuje: - objednatelem povolené náklady na požadovaná zařízení zhotovitele Položka nezahrnuje: - x
P | 7 | R03730 | 2 | POMOC PRÁCE ZAJIŠŤ NEBO ZŘÍZ OCHRANU INŽENÝRSKÝCH SÍTÍ | KPL | 1 | 0 |  |  |  | 0 |  | [bez vazby na CS] |  | 2
PP |  |  |  | ZOV/4 Ochrana kabelů v rámci vozovky - chránička + obetonování 30 m
VV |  |  |  | 1=1.000 [A] Celkové množství 1.000000=1.000 [B]
TS |  |  |  | Položka zahrnuje: - objednatelem povolené náklady na požadovaná zařízení zhotovitele Položka nezahrnuje: - x
SD |  | 3 |  | Svislé konstrukce
P | 8 | R342181 | 1 | STĚNY A PŘÍČKY VÝPLŇ A ODDĚL Z DÍLCŮ ZE DŘEVA MĚKKÉHO | M3 | 23.4214 | 0 |  |  |  | 0 |  | [bez vazby na CS] |  | 2
PP |  |  |  | ZOV/1 Podchod, zádveří (1.04), zádveří (1.05) Dřevěná prachotěsná příčka tl. 115 mm - dřevěný rošt tvořený sloupky a příčníky z hranolů 100/50 mm (sloupky po cca 625 mm, příčle po cca 1250 mm), příčka jednostranně opláštěná deskami OSB tl. 12 mm (opláštění na líci směrem k pohybu veřejnosti). Spáry prachotěsně utěsněny (přelepeny).
VV |  |  |  | délka x výška x tl 21,620*2,5*0,115=6.216 [A] 2,96*2,75*0,115=0.936 [B] 2,48*3,135*0,115=0.894 [C] 9,32*3,38*0,115=3.623 [D] 17,015*3,7*0,115=7.240 [E] 2,91*3,8*0,115=1.272 [F] 5,015*5,62*0,115=3.241 [G] Celkové množství 23.421384=23.421 [H]
TS |  |  |  | Položka zahrnuje: - dodání dílce požadovaného tvaru a vlastností, jeho skladování, doprava a osazení do definitivní polohy, včetně komplexní technologie výroby a montáže dílců, ošetření a ochrana dílců, - úpravy a zařízení pro uložení a transport dílce, - veškeré požadované úpravy dílců, včetně doplňkových konstrukcí a vybavení, opracování povrchů, včetně úprav pod nátěry a pod izolaci, - sestavení dílce na stavbě včetně montážních zařízení, plošin a prahů a pod., včetně zajištění stability v každém okamžiku, - výplň, těsnění a tmelení spár a spojů, - očištění a ošetření úložných ploch, - zednické výpomoce pro montáž dílců, - označení dílce výrobním štítkem nebo jiným způsobem, - úpravy dílce pro dodržení požadované přesnosti jeho osazení, včetně případných měření, - dílenská dokumentace, včetně technologického předpisu spojování, montážní dokumentace - dodání spojovacího materiálu, - zřízení montážních a dilatačních spojů, spar, včetně potřebných úprav, vložek, opracování, očištění a ošetření, - podpěr. konstr. a lešení všech druhů pro montáž konstrukcí i doplňkových, včetně požadovaných otvorů, ochranných a bezpečnostních opatření a základů pro tyto konstrukce a lešení, - čištění konstrukce a odstranění všech vrubů (vrypy, otlačeniny a pod.), - veškeré druhy dílenských základů a základních nátěrů a povlaků, - všechny druhy ocelového kotvení, - dílenskou přejímku a montážní prohlídku, včetně požadovaných dokladů, - zřízení kotevních otvorů nebo jam, nejsou-li částí jiné konstrukce, jejich úpravy, očištění a ošetření, - osazení kotvení nebo přímo částí konstrukce do podpůrné konstrukce nebo do zeminy, - výplň kotevních otvorů (případně podlití patních desek) maltou, betonem nebo jinou speciální hmotou, vyplnění jam zeminou, - ošetření kotevní oblasti proti vzniku trhlin, vlivu povětrnosti a pod., - osazení značek, včetně jejich zaměření. - veškeré úpravy dřeva pro zlepšení jeho užitných vlastností (impregnace, zpevňování a pod.), - zvláštní spojové prostředky, rozebíratelnost konstrukce, - osazení měřících zařízení a úprav pro ně Položka nezahrnuje: - x
P | 9 | R342181 | 2 | STĚNY A PŘÍČKY VÝPLŇ A ODDĚL Z DÍLCŮ ZE DŘEVA MĚKKÉHO | M3 | 12.6956 | 0 |  |  |  | 0 |  | [bez vazby na CS] |  | 2
PP |  |  |  | ZOV/2 Dopravní kancelář (1.94, 1.104), Releová místnost (1.111) Dřevěná prachotěsná příčka tl. 100 mm - dřevěný rošt tvořený sloupky a příčníky z hranolů 100/50 mm (sloupky po cca 625 mm, příčle po cca 1250 mm), příčka jednostranně opláštěná igelitovou plachtou proti pronikání prachu, zaroveň ale propustné pro denní světlo. Spáry prachotěsně utěsněny (přelepeny).
VV |  |  |  | výška x délka x tl 3,4*37,34*0,1=12.696 [A] Celkové množství 12.695600=12.696 [B]
TS |  |  |  | Položka zahrnuje: - dodání dílce požadovaného tvaru a vlastností, jeho skladování, doprava a osazení do definitivní polohy, včetně komplexní technologie výroby a montáže dílců, ošetření a ochrana dílců, - úpravy a zařízení pro uložení a transport dílce, - veškeré požadované úpravy dílců, včetně doplňkových konstrukcí a vybavení, opracování povrchů, včetně úprav pod nátěry a pod izolaci, - sestavení dílce na stavbě včetně montážních zařízení, plošin a prahů a pod., včetně zajištění stability v každém okamžiku, - výplň, těsnění a tmelení spár a spojů, - očištění a ošetření úložných ploch, - zednické výpomoce pro montáž dílců, - označení dílce výrobním štítkem nebo jiným způsobem, - úpravy dílce pro dodržení požadované přesnosti jeho osazení, včetně případných měření, - dílenská dokumentace, včetně technologického předpisu spojování, montážní dokumentace - dodání spojovacího materiálu, - zřízení montážních a dilatačních spojů, spar, včetně potřebných úprav, vložek, opracování, očištění a ošetření, - podpěr. konstr. a lešení všech druhů pro montáž konstrukcí i doplňkových, včetně požadovaných otvorů, ochranných a bezpečnostních opatření a základů pro tyto konstrukce a lešení, - čištění konstrukce a odstranění všech vrubů (vrypy, otlačeniny a pod.), - veškeré druhy dílenských základů a základních nátěrů a povlaků, - všechny druhy ocelového kotvení, - dílenskou přejímku a montážní prohlídku, včetně požadovaných dokladů, - zřízení kotevních otvorů nebo jam, nejsou-li částí jiné konstrukce, jejich úpravy, očištění a ošetření, - osazení kotvení nebo přímo částí konstrukce do podpůrné konstrukce nebo do zeminy, - výplň kotevních otvorů (případně podlití patních desek) maltou, betonem nebo jinou speciální hmotou, vyplnění jam zeminou, - ošetření kotevní oblasti proti vzniku trhlin, vlivu povětrnosti a pod., - osazení značek, včetně jejich zaměření. - veškeré úpravy dřeva pro zlepšení jeho užitných vlastností (impregnace, zpevňování a pod.), - zvláštní spojové prostředky, rozebíratelnost konstrukce, - osazení měřících zařízení a úprav pro ně Položka nezahrnuje: - x
P | 10 | R381191 | 1 | MOBILNÍ BUŇKY OBYTNÉ/KANCELÁŘSKÉ | KUS | 1 | 0 |  |  |  | 0 |  | [bez vazby na CS] |  | 2
PP |  |  |  | ZOV/5 Provizorní pokladny ČD - 2x kancelářský kontejner (6055 x 2435 mm) spojený v jeden celek s užitnou plochou cca 30 m2, vnitřní prostor přepažen na dvě pokladny, šatnu a úschovnu pro 15 kol, pro 2-3 osoby; 2x vstupní dveře, 2x výdejní okénko, 2x okno Vybavení: osvětlení, silnoproudé zásuvky, 3x slaboproudé zásuvky na jednu pokladnu, přímotopy, umývátko Napojení na: elektro (silno, slabo - datové rozvody, kamera, zabezpečení, telefon), voda, kanalizace Nábytek: 2x stůl + židle, šatní a kancelářské skříně Dodávka + montáž / demontáž + vybavení nábytkem
VV |  |  |  | 1=1.000 [A] Celkové množství 1.000000=1.000 [B]
TS |  |  |  | Položka zahrnuje: - dodávku a osazení předepsané buňky včetně úpravy plochy pro instalaci a napojení na inženýrské sítě
P | 11 | R381191 | 2 | MOBILNÍ BUŇKY OBYTNÉ/KANCELÁŘSKÉ | KUS | 1 | 0 |  |  |  | 0 |  | [bez vazby na CS] |  | 2
PP |  |  |  | ZOV/6 Provizorní čekárna - 1x kancelářský kontejner (6055 x 2435 mm) průchozí; 2x vstupní celoprosklenné dveře, 2x okno Vybavení: osvětlení, silnoproudé, přímotopy Napojení na: silno a slabo - informační monitor Nábytek: sedací nábytek Dodávka + montáž / demontáž + vybavení nábytkem
VV |  |  |  | 1=1.000 [A] Celkové množství 1.000000=1.000 [B]
TS |  |  |  | Položka zahrnuje: - dodávku a osazení předepsané buňky včetně úpravy plochy pro instalaci a napojení na inženýrské sítě
P | 12 | R381191 | 3 | MOBILNÍ BUŇKY OBYTNÉ/KANCELÁŘSKÉ | KUS | 1 | 0 |  |  |  | 0 |  | [bez vazby na CS] |  | 2
PP |  |  |  | ZOV/12 Provizorní pokladny GW Train - 1x kancelářský kontejner (6055 x 2435 mm), vnitřní prostor přepažen na pokladnu a šatnu, pro 1 osobu; 1x vstupní dveře, 1x výdejní okénko, 1x okno Vybavení: osvětlení, silnoproudé zásuvky, 2x slaboproudé zásuvky na jednu pokladnu, přímotop, umývátko Napojení na: elektro (silno, slabo - datové rozvody, kamera, zabezpečení, telefon), voda, kanalizace Nábytek: 1x stůl + židle, šatní a kancelářské skříně Dodávka + montáž / demontáž + vybavení nábytkem
VV |  |  |  | 1=1.000 [A] Celkové množství 1.000000=1.000 [B]
TS |  |  |  | Položka zahrnuje: - dodávku a osazení předepsané buňky včetně úpravy plochy pro instalaci a napojení na inženýrské sítě
P | 13 | R381192 |  | MOBILNÍ BUŇKY SANITÁRNÍ | KUS | 1 | 0 |  |  |  | 0 |  | [bez vazby na CS] |  | 2
PP |  |  |  | Provizorní WC pro veřejnost - 1x hygienický kontejner (6055 x 2435 mm) rozdělený na dvě části (WC - ženy, WC - muži); 2x vstupní dveře, 2x okénko Vybavení: osvětlení, přímotopy WC ženy - 2x kabina s WC mísou, 2x umyvcadlo, 1x sklopný přebalovací pult WC muži - 2X kabina s WC mísou, 1x pisoár, 1x umyvadlo Napojení na: elektro, voda, kanalizace Dodávka + montáž / demontáž + vybavení nábytkem
VV |  |  |  | 1=1.000 [A] Celkové množství 1.000000=1.000 [B]
TS |  |  |  | Položka zahrnuje: - dodávku a osazení předepsané buňky včetně úpravy plochy pro instalaci a napojení na inženýrské sítě
SD |  | 9 |  | Ostatní konstrukce a práce
P | 14 | R96617 |  | BOURÁNÍ KONSTRUKCÍ ZE DŘEVA | M3 | 36.116 | 0 |  |  |  | 0 |  | [bez vazby na CS] |  | 2
PP |  |  |  | demontáž a likvidace dřevěné prachotěsné příčky včetně dopravy na skládku skládkovné 015170
VV |  |  |  | pol 342181.1 23,421=23.421 [A] pol 342181.2 12,695=12.695 [B] Celkové množství 36.116000=36.116 [C]
TS |  |  |  | Položka zahrnuje: - rozbourání konstrukce bez ohledu na použitou technologii - veškeré pomocné konstrukce (lešení a pod.) - veškerou manipulaci s vybouranou sutí a hmotami včetně uložení na skládku - veškeré další práce plynoucí z technologického předpisu a z platných předpisů Položka nezahrnuje: - poplatek za skládku, který se vykazuje v položce 0151** (s výjimkou malého množství bouraného materiálu, kde je možné poplatek zahrnout do jednotkové ceny bourání – tento fakt musí být uveden v doplňujícím textu k položce)
SD |  | D01 |  | telefonní a datové rozvody
P | 15 | 220182034 |  | Zafukování optického kabelu do trubky nebo mikrotrubičky HDPE | M | 160 | 0 |  |  |  | 0 |  | CS ÚRS 2024 01 |  | 2
PP
VV
TS
P | 16 | 34121263 | 1 | kabel datový jádro Cu plné plášť PVC (U/UTP) kategorie 6 | M | 1200 | 4e-05 |  |  |  | 0 |  | CS ÚRS 2024 01 |  | 2
PP
VV
TS
P | 17 | 34123032 |  | kabel datový optický OS zafukovací MICRO 12 vláken 9/125 plášť HDPE | M | 160 | 1e-05 |  |  |  | 0 |  | CS ÚRS 2024 01 |  | 2
PP
VV
TS
P | 18 | 34123150 |  | patchcord optický duplex délka 5m | KUS | 2 | 0.0003 |  |  |  | 0 |  | CS ÚRS 2024 01 |  | 2
PP
VV
TS
P | 19 | 34539100 |  | rámeček datové zásuvky pro 2 moduly 22,5x45mm | KUS | 24 | 0.0001 |  |  |  | 0 |  | CS ÚRS 2024 01 |  | 2
PP
VV
TS
P | 20 | 34571004 | 1 | lišta elektroinstalační hranatá PVC 20x20mm | M | 80 | 0.00013 |  |  |  | 0 |  | CS ÚRS 2024 01 |  | 2
PP
VV
TS
P | 21 | 34571007.1 | 1 | lišta elektroinstalační hranatá PVC 40x20mm | M | 80 | 0.00021 |  |  |  | 0 |  | CS ÚRS 2024 01 |  | 2
PP
VV
TS
P | 22 | 34571450 |  | krabice pod omítku PVC přístrojová kruhová D 70mm | KUS | 24 | 4e-05 |  |  |  | 0 |  | CS ÚRS 2024 01 |  | 2
PP
VV
TS
P | 23 | 34571852 |  | mikrotrubička HDPE venkovní tenkostěnná vnitřní lubrikační vrstva hnědá D 10/8mm | M | 150 | 0.0001 |  |  |  | 0 |  | CS ÚRS 2024 01 |  | 2
PP
VV
TS
P | 24 | 35712016 |  | rozvaděč nástěnný dvoudílný 19" celoskleněné dveře 9U/500mm | KUS | 1 | 0.0201 |  |  |  | 0 |  | CS ÚRS 2024 01 |  | 2
PP
VV
TS
P | 25 | 35712107 | 1 | panel rozvodný 19" 1U 8x zásuvka dle ČSN max 16A bleskojistka kabel 3x1,5mm 2m | KUS | 1 | 0.002 |  |  |  | 0 |  | CS ÚRS 2024 01 |  | 2
PP
VV
TS
P | 26 | 37451004 |  | třmen se soklem (pro 2x keystone) | KUS | 24 | 3e-05 |  |  |  | 0 |  | CS ÚRS 2024 01 |  | 2
PP
VV
TS
P | 27 | 37451135 |  | patch panel telefonní ISDN 1U 25 portů 19" | KUS | 1 | 0.0001 |  |  |  | 0 |  | CS ÚRS 2024 01 |  | 2
PP
VV
TS
P | 28 | 37451145 | 1 | panel vyvazovací 5x plastové oko s průchody 1U 19" | KUS | 1 | 0.0001 |  |  |  | 0 |  | CS ÚRS 2024 01 |  | 2
PP
VV
TS
P | 29 | 37451155 |  | zásuvka s rámečkem úhlová se záclonkou (neosazená) pro 2 keystone | KUS | 24 | 0.00015 |  |  |  | 0 |  | CS ÚRS 2024 01 |  | 2
PP
VV
TS
P | 30 | 37451170 |  | modul zásuvkový se záclonkou přímý (neosazený) pro keystone 2xRJ45 45x45mm | KUS | 24 | 0.0001 |  |  |  | 0 |  | CS ÚRS 2024 01 |  | 2
PP
VV
TS
P | 31 | 37451190 |  | krabička nástěnná zásuvková pro keystone moduly plast bílá 2 porty (neosazený) | KUS | 24 | 0.0001 |  |  |  | 0 |  | CS ÚRS 2024 01 |  | 2
PP
VV
TS
P | 32 | 37451205 |  | krabička datové zásuvky na omítku PVC čtvercová 80x80mm hloubka 42mm | KUS | 24 | 0.0001 |  |  |  | 0 |  | CS ÚRS 2024 01 |  | 2
PP
VV
TS
P | 33 | 37452030 |  | prvek ukončovací datového rozvodu keystone 1xRJ45 UTP Cat6 samořezný kabelová pojistka | KUS | 48 | 2e-05 |  |  |  | 0 |  | CS ÚRS 2024 01 |  | 2
PP
VV
TS
P | 34 | 37459020 | 1 | konektor na drát/lanko s vložkou RJ45 UTP Cat6 nestíněný | KUS | 10 | 5e-05 |  |  |  | 0 |  | CS ÚRS 2024 01 |  | 2
PP
VV
TS
P | 35 | 37459040 | 1 | botka ochranná pro konektory RJ45 s výřezem bez krytu zámku | KUS | 10 | 1e-05 |  |  |  | 0 |  | CS ÚRS 2024 01 |  | 2
PP
VV
TS
P | 36 | 741112001 |  | Montáž krabice zapuštěná plastová kruhová | KUS | 24 | 0 |  |  |  | 0 |  | CS ÚRS 2024 01 |  | 2
PP
VV
TS
P | 37 | 742110002 |  | Montáž trubek pro slaboproud plastových ohebných uložených pod omítku | M | 150 | 0 |  |  |  | 0 |  | CS ÚRS 2024 01 |  | 2
PP
VV
TS
P | 38 | 742110041.1 | 1 | Montáž lišt vkládacích pro slaboproud | M | 80 | 0 |  |  |  | 0 |  | CS ÚRS 2024 01 |  | 2
PP
VV
TS
P | 39 | 742110041.2 | 1 | Montáž lišt vkládacích pro slaboproud | M | 80 | 0 |  |  |  | 0 |  | CS ÚRS 2024 01 |  | 2
PP
VV
TS
P | 40 | 742124002 | 1 | Montáž kabelů datových FTP, UTP, STP pro vnitřní rozvody do trubky | M | 1200 | 0 |  |  |  | 0 |  | CS ÚRS 2024 01 |  | 2
PP
VV
TS
P | 41 | 742124005 | 1 | Montáž kabelů datových FTP, UTP, STP ukončení kabelu konektorem | KUS | 10 | 0 |  |  |  | 0 |  | CS ÚRS 2024 01 |  | 2
PP
VV
TS
P | 42 | 742330001 |  | Montáž rozvaděče nástěnného | KUS | 1 | 0 |  |  |  | 0 |  | CS ÚRS 2024 01 |  | 2
PP
VV
TS
P | 43 | 742330022 | 1 | Montáž napájecího panelu do rozvaděče | KUS | 1 | 0 |  |  |  | 0 |  | CS ÚRS 2024 01 |  | 2
PP
VV
TS
P | 44 | 742330023 | 1 | Montáž vyvazovacího panelu 1U | KUS | 1 | 0 |  |  |  | 0 |  | CS ÚRS 2024 01 |  | 2
PP
VV
TS
P | 45 | 742330024 | 1 | Montáž patch panelu 24 portů | KUS | 2 | 0 |  |  |  | 0 |  | CS ÚRS 2024 01 |  | 2
PP
VV
TS
P | 46 | 742330035 |  | Montáž patch panelu IDSN, 25 portů | KUS | 1 | 0 |  |  |  | 0 |  | CS ÚRS 2024 01 |  | 2
PP
VV
TS
P | 47 | 742330044 |  | Montáž datové zásuvky 1 až 6 pozic | KUS | 24 | 0 |  |  |  | 0 |  | CS ÚRS 2024 01 |  | 2
PP
VV
TS
P | 48 | 742330051 |  | Popis portu datové zásuvky | KUS | 48 | 0 |  |  |  | 0 |  | CS ÚRS 2024 01 |  | 2
PP
VV
TS
P | 49 | 742330052 | 1 | Popis portů patchpanelu | KUS | 2 | 0 |  |  |  | 0 |  | CS ÚRS 2024 01 |  | 2
PP
VV
TS
P | 50 | 742330101 |  | Měření metalického segmentu s vyhotovením protokolu | KUS | 48 | 0 |  |  |  | 0 |  | CS ÚRS 2024 01 |  | 2
PP
VV
TS
P | 51 | 742330102 |  | Měření optického segmentu, měření útlumu, 2 okna | KUS | 12 | 0 |  |  |  | 0 |  | CS ÚRS 2024 01 |  | 2
PP
VV
TS
P | 52 | 7590560529.1 |  | Patch panel 24 portů CAT 6, modulární, plně osazený | KUS | 2 | 0 |  |  |  | 0 |  | [bez vazby na CS] |  | 2
PP
VV
TS
P | 53 | R10.651.856 | 1 | Zemnící 19" přípojnice měděná | KUS | 1 | 0 |  |  |  | 0 |  | [bez vazby na CS] |  | 2
PP
VV
TS
P | 54 | R7590520929 |  | Venkovní vedení kabelová - metalické sítě Plněné, armované Al dráty, ochranný obal z PE 4x0,8 TCEPKPFLEZE 10 x 4 x 0,8 | M | 140 | 0 |  |  |  | 0 |  | [bez vazby na CS] |  | 2
PP
VV
TS
P | 55 | R7590525111 |  | Montáž kabelu závlačného volně uloženého ruční zatahování TCEKE s jádrem 0,8 mm do 150 XN | M | 150 | 0 |  |  |  | 0 |  | [bez vazby na CS] |  | 2
PP
VV
TS
P | 56 | R7590525670 |  | Montáž ukončení celoplastového kabelu v závěru nebo rozvaděči se zářezovými svorkovnicemi zářezová technologie LSA do 10 čtyřek | KUS | 2 | 0 |  |  |  | 0 |  | [bez vazby na CS] |  | 2
PP
VV
TS
P | 57 | R7590525725 |  | Montáž svorkovnice LSA-PLUS | KUS | 2 | 0 |  |  |  | 0 |  | [bez vazby na CS] |  | 2
PP
VV
TS
P | 58 | R7590540599 | 1 | Slaboproudé rozvody, kabely pro přívod a vnitřní instalaci UTP/FTP kategorie 6, 250MHz 1 Gbps UTP propojovací kabel RJ45/RJ45 1m | KUS | 48 | 0 |  |  |  | 0 |  | [bez vazby na CS] |  | 2
PP
VV
TS
P | 59 | R7590540601 | 1 | Slaboproudé rozvody, kabely pro přívod a vnitřní instalaci UTP/FTP kategorie 6, 250MHz 1 Gbps UTP propojovací kabel RJ45/RJ45 3m | KUS | 48 | 0 |  |  |  | 0 |  | [bez vazby na CS] |  | 2
PP
VV
TS
P | 60 | R7590550099 |  | Forma kabelová, drátová a doplňky vnitřní instalace Montážní rám pro LSA lišty hloubky 50,10 pozic | KUS | 2 | 0 |  |  |  | 0 |  | [bez vazby na CS] |  | 2
PP
VV
TS
P | 61 | R7590550149 |  | Forma kabelová, drátová a doplňky vnitřní instalace Montážní rám pro LSA lišty Profilový nosič konstrukčních skupin LSA do 19“ skříní | KUS | 2 | 0 |  |  |  | 0 |  | [bez vazby na CS] |  | 2
PP
VV
TS
P | 62 | R7590550194 |  | Forma kabelová, drátová a doplňky vnitřní instalace LSA lišty LSA-PLUS lišta rozpojovací 2/10 | KUS | 2 | 0 |  |  |  | 0 |  | [bez vazby na CS] |  | 2
PP
VV
TS
P | 63 | R7590550199 |  | Forma kabelová, drátová a doplňky vnitřní instalace LSA lišty Zemnící lišta pro moduly 2/10 | KUS | 2 | 0 |  |  |  | 0 |  | [bez vazby na CS] |  | 2
PP
VV
TS
P | 64 | R7590550204 |  | Forma kabelová, drátová a doplňky vnitřní instalace LSA lišty Štítek sklopný pro LSA-PLUS 10 párů | KUS | 2 | 0 |  |  |  | 0 |  | [bez vazby na CS] |  | 2
PP
VV
TS
P | 65 | R7590550209 |  | Forma kabelová, drátová a doplňky vnitřní instalace LSA lišty Magazín přepěťové ochrany pro LSA-PLUS 2/10 | KUS | 2 | 0 |  |  |  | 0 |  | [bez vazby na CS] |  | 2
PP
VV
TS
P | 66 | R7590550214 |  | Forma kabelová, drátová a doplňky vnitřní instalace LSA lišty Přepěťové ochrany 8x6, MK, 230V 10kA/10A | KUS | 2 | 0 |  |  |  | 0 |  | [bez vazby na CS] |  | 2
PP
VV
TS
P | 67 | R7590560519 |  | Optické kabely Spojky a příslušenství pro optické sítě Ostatní Rezerva optického kabelu do 500mm | KUS | 2 | 0 |  |  |  | 0 |  | [bez vazby na CS] |  | 2
PP
VV
TS
P | 68 | R7590560559 |  | Optické kabely Spojky a příslušenství pro optické sítě Ostatní Patch panel pro 24 opt. kabelů | KUS | 2 | 0 |  |  |  | 0 |  | [bez vazby na CS] |  | 2
PP
VV
TS
P | 69 | R7590560589 |  | Optické kabely Spojky a příslušenství pro optické sítě Ostatní Kazeta pro uložení svárů | KUS | 2 | 0 |  |  |  | 0 |  | [bez vazby na CS] |  | 2
PP
VV
TS
P | 70 | R7590560611 |  | Optické kabely Spojky a příslušenství pro optické sítě Ostatní HDC 3000 - Konektorový modul E-2000, včetně 12x adaptérů a pigtailů, plně osazen | KUS | 2 | 0 |  |  |  | 0 |  | [bez vazby na CS] |  | 2
PP
VV
TS
P | 71 | R7590565012 |  | Spojování a ukončení kabelů optických v optickém rozvaděči pro 12 vláken | KUS | 2 | 0 |  |  |  | 0 |  | [bez vazby na CS] |  | 2
PP
VV
TS
P | 72 | R7590565060 |  | Montáž konstrukce rezervy optického kabelu | KUS | 2 | 0 |  |  |  | 0 |  | CS ÚRS 2024 01 |  | 2
PP
VV
TS
P | 73 | R7590565080 |  | Uložení kabelové rezervy optického kabelu | KUS | 2 | 0 |  |  |  | 0 |  | [bez vazby na CS] |  | 2
PP
VV
TS
P | 74 | R7590575010 |  | Montáž portu strukturované kabeláže | KUS | 48 | 0 |  |  |  | 0 |  | CS ÚRS 2024 01 |  | 2
PP
VV
TS
P | 75 | R7590575020 |  | Montáž zásuvky pro 1 datový port | KUS | 48 | 0 |  |  |  | 0 |  | CS ÚRS 2024 01 |  | 2
PP
VV
TS
P | 76 | R7593315010 |  | Montáž montážního rámu LSA-PLUS | KUS | 2 | 0 |  |  |  | 0 |  | [bez vazby na CS] |  | 2
PP
VV
TS
P | 77 | R7593315020 |  | Montáž zářezové lišty LSA-PLUS | KUS | 2 | 0 |  |  |  | 0 |  | [bez vazby na CS] |  | 2
PP
VV
TS
P | 78 | R7593315030 |  | Montáž označovacích štítků LSA-PLUS včetně popisu | KUS | 2 | 0 |  |  |  | 0 |  | [bez vazby na CS] |  | 2
PP
VV
TS
P | 79 | R7593315065 |  | Montáž optického rozvaděče | KUS | 2 | 0 |  |  |  | 0 |  | [bez vazby na CS] |  | 2
PP
VV
TS
P | 80 | R7593315070 |  | Montáž vany do optického rozvaděče | KUS | 2 | 0 |  |  |  | 0 |  | [bez vazby na CS] |  | 2
PP
VV
TS
P | 81 | R7593325010 |  | Montáž do LSA pásku bleskojistky | KUS | 2 | 0 |  |  |  | 0 |  | [bez vazby na CS] |  | 2
PP
VV
TS
P | 82 | R7595200520.1 |  | SFP modul pro switch | KUS | 2 | 0 |  |  |  | 0 |  | [bez vazby na CS] |  | 2
PP
VV
TS
P | 83 | R75956000801 |  | Přenosová a datová zařízení Přenosové 1G ethernet Switch L3, 48 portů PoE 10 / 100 / 1000 | KUS | 1 | 0 |  |  |  | 0 |  | [bez vazby na CS] |  | 2
PP |  |  |  | Přenosová a datová zařízení Přenosové 1G ethernet Switch L3, 48 portů PoE 10 / 100 / 1000, kompatibilní s kruhovou topologií ethernet switchů včetně směřování DNL licence na Smart Account investora SŽ, včetně licence na 3 roky
VV
TS
P | 84 | R7595605140 |  | Montáž modulu SFP | KUS | 2 | 0 |  |  |  | 0 |  | [bez vazby na CS] |  | 2
PP
VV
TS
P | 85 | R7595605170 |  | Montáž routeru (směrovače), switche (přepínače) a huby (rozbočovače) instalace a konfigurace routeru upevněného expertní | KUS | 1 | 0 |  |  |  | 0 |  | [bez vazby na CS] |  | 2
PP
VV
TS
P | 86 | R7598015020 |  | Přeměření izolačního stavu kabelu závlačného 40 žil | KUS | 1 | 0 |  |  |  | 0 |  | [bez vazby na CS] |  | 2
PP
VV
TS
P | 87 | R7598035055 |  | Měření parametrů optického kabelu na třech vlnových délkách metodou OTDR a TM po položení nebo zavěšení, kabelu s 12 vlákny | KUS | 1 | 0 |  |  |  | 0 |  | [bez vazby na CS] |  | 2
PP
VV
TS
P | 88 | R7598035150 |  | Záznam a vyhodnocení měřících protokolů na nosič (1 případ = 1 kus) | KUS | 1 | 0 |  |  |  | 0 |  | [bez vazby na CS] |  | 2
PP
VV
TS
SD |  | D02 |  | PZTS
P | 89 | 34111453 |  | kabel silový stíněný Cu koncentrickým vodičem s Cu protispirálou jádro Cu izolace PVC plášť PVC 0,6/1kV (NYCY) 2x1,5/1,5mm2 | M | 50 | 0.00023 |  |  |  | 0 |  | CS ÚRS 2024 01 |  | 2
PP
VV
TS
P | 90 | 34121044 |  | kabel sdělovací stíněný laminovanou Al fólií s příložným Cu drátem jádro Cu plné izolace PVC plášť PVC 100V (SYKFY) 2x2x0,5mm2 | M | 100 | 3e-05 |  |  |  | 0 |  | CS ÚRS 2024 01 |  | 2
PP
VV
TS
P | 91 | 34121046 |  | kabel sdělovací stíněný laminovanou Al fólií s příložným Cu drátem jádro Cu plné izolace PVC plášť PVC 100V (SYKFY) 3x2x0,5mm2 | M | 100 | 4e-05 |  |  |  | 0 |  | CS ÚRS 2024 01 |  | 2
PP
VV
TS
P | 92 | 34121239 |  | kabel sdělovací stíněný laminovanou Al fólií s příložným Cu drátem jádro Cu plné izolace PVC plášť PVC 300V (J-Y(St)Y…Lg) 5x2x0,8mm2 | M | 50 | 0.00014 |  |  |  | 0 |  | CS ÚRS 2024 01 |  | 2
PP
VV
TS
P | 93 | 34121269 |  | kabel datový celkově stíněný Al fólií jádro Cu plné plášť PVC (F/UTP) kategorie 6 | M | 50 | 6e-05 |  |  |  | 0 |  | CS ÚRS 2024 01 |  | 2
PP
VV
TS
P | 94 | 34571004 |  | lišta elektroinstalační hranatá PVC 20x20mm | M | 20 | 0.00013 |  |  |  | 0 |  | CS ÚRS 2024 01 |  | 2
PP
VV
TS
P | 95 | 34571007.1 |  | lišta elektroinstalační hranatá PVC 40x20mm | M | 20 | 0.00021 |  |  |  | 0 |  | CS ÚRS 2024 01 |  | 2
PP
VV
TS
P | 96 | 34621008 |  | akumulátor VRLA, 12 V, pól 12x12x2, kapacita 17 Ah | KUS | 1 | 0.005 |  |  |  | 0 |  | CS ÚRS 2024 01 |  | 2
PP
VV
TS
P | 97 | 40461026 |  | detektor pohybu, záclonová charakteristika, dosah 6m | KUS | 2 | 0.0001 |  |  |  | 0 |  | CS ÚRS 2024 01 |  | 2
PP
VV
TS
P | 98 | 40461031 |  | detektor tříštění skla | KUS | 2 | 5e-05 |  |  |  | 0 |  | CS ÚRS 2024 01 |  | 2
PP
VV
TS
P | 99 | 40461036 |  | kontakt magnetický, plochý | KUS | 8 | 0.0002 |  |  |  | 0 |  | CS ÚRS 2024 01 |  | 2
PP
VV
TS
P | 100 | 40462007 |  | ústředna PZTS v krytu bez klávesnice, s komunikátorem a zdrojem, 264 zón, 32 podsystémů | KUS | 1 | 0.0064 |  |  |  | 0 |  | CS ÚRS 2024 01 |  | 2
PP
VV
TS
P | 101 | 40466007 |  | komunikátor TCP/IP | KUS | 1 | 6e-05 |  |  |  | 0 |  | CS ÚRS 2024 01 |  | 2
PP
VV
TS
P | 102 | 40466019 |  | koncentrátor v kovovém krytu | KUS | 2 | 0.0003 |  |  |  | 0 |  | CS ÚRS 2024 01 |  | 2
PP
VV
TS
P | 103 | 40466067 |  | krabice plastová, propojovací | KUS | 8 | 0.0001 |  |  |  | 0 |  | CS ÚRS 2024 01 |  | 2
PP
VV
TS
P | 104 | 40467027 |  | klávesnice ústředny PZTS, grafická | KUS | 1 | 0.00061 |  |  |  | 0 |  | CS ÚRS 2024 01 |  | 2
PP
VV
TS
P | 105 | 741122011 |  | Montáž kabel Cu bez ukončení uložený pod omítku plný kulatý 2x1,5 až 2,5 mm2 (např. CYKY) | M | 50 | 0 |  |  |  | 0 |  | CS ÚRS 2024 01 |  | 2
PP
VV
TS
P | 106 | 742110041.1 |  | Montáž lišt vkládacích pro slaboproud | M | 20 | 0 |  |  |  | 0 |  | CS ÚRS 2024 01 |  | 2
PP
VV
TS
P | 107 | 742110041.2 |  | Montáž lišt vkládacích pro slaboproud | M | 20 | 0 |  |  |  | 0 |  | CS ÚRS 2024 01 |  | 2
PP
VV
TS
P | 108 | 742121001 |  | Montáž kabelů sdělovacích pro vnitřní rozvody do 15 žil | M | 100 | 0 |  |  |  | 0 |  | CS ÚRS 2024 01 |  | 2
PP
VV
TS
P | 109 | 742121001 | 1 | Montáž kabelů sdělovacích pro vnitřní rozvody do 15 žil | M | 100 | 0 |  |  |  | 0 |  | CS ÚRS 2024 01 |  | 2
PP
VV
TS
P | 110 | 742121001 | 2 | Montáž kabelů sdělovacích pro vnitřní rozvody do 15 žil | M | 50 | 0 |  |  |  | 0 |  | CS ÚRS 2024 01 |  | 2
PP
VV
TS
P | 111 | 742121001 | 3 | Montáž kabelů sdělovacích pro vnitřní rozvody do 15 žil | M | 50 | 0 |  |  |  | 0 |  | CS ÚRS 2024 01 |  | 2
PP
VV
TS
P | 112 | 742220004 |  | Montáž ústředny PZTS se zdrojem a komunikátorem 1 linka | KUS | 1 | 0 |  |  |  | 0 |  | CS ÚRS 2024 01 |  | 2
PP
VV
TS
P | 113 | 742220031 |  | Montáž koncentrátoru nebo expanderu v krytu do 8 vstupů | KUS | 2 | 0 |  |  |  | 0 |  | CS ÚRS 2024 01 |  | 2
PP
VV
TS
P | 114 | 742220053 |  | Montáž krabice propojovací pro magnetický kontakt | KUS | 8 | 0 |  |  |  | 0 |  | CS ÚRS 2024 01 |  | 2
PP
VV
TS
P | 115 | 742220141 |  | Montáž ovládací klávesnice pro dodanou ústřednu | KUS | 1 | 0 |  |  |  | 0 |  | CS ÚRS 2024 01 |  | 2
PP
VV
TS
P | 116 | 742220161 |  | Montáž akumulátoru 12 V | KUS | 1 | 0 |  |  |  | 0 |  | CS ÚRS 2024 01 |  | 2
PP
VV
TS
P | 117 | 742220201 |  | Montáž převodníku RS485/Ethernet | KUS | 1 | 0 |  |  |  | 0 |  | CS ÚRS 2024 01 |  | 2
PP
VV
TS
P | 118 | 742220232 |  | Montáž detektoru na stěnu nebo na strop | KUS | 4 | 0 |  |  |  | 0 |  | CS ÚRS 2024 01 |  | 2
PP
VV
TS
P | 119 | 742220236 |  | Montáž magnetického kontaktu závrtného čtyřdrátového | KUS | 8 | 0 |  |  |  | 0 |  | CS ÚRS 2024 01 |  | 2
PP
VV
TS
P | 120 | 742220401 |  | Programování základních parametrů ústředny PZTS | KUS | 1 | 0 |  |  |  | 0 |  | CS ÚRS 2024 01 |  | 2
PP
VV
TS
P | 121 | 742220402 |  | Programování systému na jeden detektor PZTS | KUS | 12 | 0 |  |  |  | 0 |  | CS ÚRS 2024 01 |  | 2
PP
VV
TS
P | 122 | 742220411 |  | Oživení systému na jeden detektor PZTS | KUS | 12 | 0 |  |  |  | 0 |  | CS ÚRS 2024 01 |  | 2
PP
VV
TS
P | 123 | 742220511 |  | Výchozí revize systému PZTS | KUS | 1 | 0 |  |  |  | 0 |  | CS ÚRS 2024 01 |  | 2
PP
VV
TS
P | 124 | R7597125030 |  | Montáž příšlušenství pro PZTS konfigurace a nastavení komunikačního modulu (UNI1TN,E080,UDS) | KUS | 1 | 0 |  |  |  | 0 |  | [bez vazby na CS] |  | 2
PP
VV
TS
SD |  | D03 |  | kamerový systém
P | 125 | 34121263 |  | kabel datový jádro Cu plné plášť PVC (U/UTP) kategorie 6 | M | 600 | 4e-05 |  |  |  | 0 |  | CS ÚRS 2024 01 |  | 2
PP
VV
TS
P | 126 | 34121267 |  | kabel datový venkovní celkově stíněný Al fólií jádro Cu plné plášť PE (F/UTP) kategorie 6 | M | 300 | 5e-05 |  |  |  | 0 |  | CS ÚRS 2024 01 |  | 2
PP
VV
TS
P | 127 | 34571007 |  | lišta elektroinstalační hranatá PVC 40x20mm | M | 20 | 0.00021 |  |  |  | 0 |  | CS ÚRS 2024 01 |  | 2
PP
VV
TS
P | 128 | 34571008 |  | lišta elektroinstalační hranatá PVC 40x40mm | M | 20 | 0.00039 |  |  |  | 0 |  | CS ÚRS 2024 01 |  | 2
PP
VV
TS
P | 129 | 34571132 |  | trubka elektroinstalační ocelová žárově zinkovaná bezzávitová D 25,7/28,3mm | M | 50 | 0.00105 |  |  |  | 0 |  | CS ÚRS 2024 01 |  | 2
PP
VV
TS
P | 130 | 34571473 |  | krabice do dutých stěn PVC přístrojová obdélníková 250x200mm s víčkem | KUS | 2 | 0.00054 |  |  |  | 0 |  | CS ÚRS 2024 01 |  | 2
PP
VV
TS
P | 131 | 35712008 |  | rozvaděč nástěnný jednodílný 19" celoskleněné dveře 9U/500mm | KUS | 1 | 0.0184 |  |  |  | 0 |  | CS ÚRS 2024 01 |  | 2
PP
VV
TS
P | 132 | 35712107 |  | panel rozvodný 19" 1U 8x zásuvka dle ČSN max 16A bleskojistka kabel 3x1,5mm 2m | KUS | 1 | 0.002 |  |  |  | 0 |  | CS ÚRS 2024 01 |  | 2
PP
VV
TS
P | 133 | 37451145 |  | panel vyvazovací 5x plastové oko s průchody 1U 19" | KUS | 1 | 0.0001 |  |  |  | 0 |  | CS ÚRS 2024 01 |  | 2
PP
VV
TS
P | 134 | 37451145 | 2 | panel vyvazovací 5x plastové oko s průchody 1U 19" | KUS | 1 | 0.0001 |  |  |  | 0 |  | CS ÚRS 2024 01 |  | 2
PP
VV
TS
P | 135 | 37459020 |  | konektor na drát/lanko s vložkou RJ45 UTP Cat6 nestíněný | KUS | 24 | 5e-05 |  |  |  | 0 |  | CS ÚRS 2024 01 |  | 2
PP
VV
TS
P | 136 | 37459040 |  | botka ochranná pro konektory RJ45 s výřezem bez krytu zámku | KUS | 24 | 1e-05 |  |  |  | 0 |  | CS ÚRS 2024 01 |  | 2
PP
VV
TS
P | 137 | 38471011 |  | videorekordér síťový (NVR) pro záznam 16 IP kamer bez HDD maximální rozlišení záznamu 12MP HDMI 16x PoE | KUS | 1 | 0.005 |  |  |  | 0 |  | CS ÚRS 2024 01 |  | 2
PP
VV
TS
P | 138 | 38475078 |  | kamera venkovní IP bullet MZVF 2,8 - 12mm maximální rozlišení záznamu 4MP WDR 120dB přísvit IR 30m IP67 | KUS | 4 | 0.00104 |  |  |  | 0 |  | CS ÚRS 2024 01 |  | 2
PP
VV
TS
P | 139 | 38475143 |  | kamera venkovní IP dome MZVF 2,8 - 12mm maximální rozlišení záznamu 4MP WDR 120dB přísvit IR 30m IP67 | KUS | 8 | 0.00082 |  |  |  | 0 |  | CS ÚRS 2024 01 |  | 2
PP
VV
TS
P | 140 | 40332007 |  | HDD k rekordérům kamerových systémů 10TB | KUS | 2 | 0.00075 |  |  |  | 0 |  | CS ÚRS 2024 01 |  | 2
PP
VV
TS
P | 141 | 73558005 |  | samolepka "Střeženo kamerovým systémem" 10x10 cm černý piktogram ve žlutém čtverci | KUS | 10 | 0 |  |  |  | 0 |  | CS ÚRS 2024 01 |  | 2
PP
VV
TS
P | 142 | 741110202 |  | Montáž trubka pancéřová kovová tuhá bezzávitová D přes 16 do 29 mm uložená pevně | M | 50 | 0 |  |  |  | 0 |  | CS ÚRS 2024 01 |  | 2
PP
VV
TS
P | 143 | 741112023 |  | Montáž krabice nástěnná plastová čtyřhranná do 250x250 mm | KUS | 2 | 0 |  |  |  | 0 |  | CS ÚRS 2024 01 |  | 2
PP
VV
TS
P | 144 | 742110041 |  | Montáž lišt vkládacích pro slaboproud | M | 20 | 0 |  |  |  | 0 |  | CS ÚRS 2024 01 |  | 2
PP
VV
TS
P | 145 | 742110041 | 1 | Montáž lišt vkládacích pro slaboproud | M | 20 | 0 |  |  |  | 0 |  | CS ÚRS 2024 01 |  | 2
PP
VV
TS
P | 146 | 742123001 |  | Montáž přepěťové ochrany pro slaboproudá zařízení | KUS | 4 | 0 |  |  |  | 0 |  | CS ÚRS 2024 01 |  | 2
PP
VV
TS
P | 147 | 742124002 |  | Montáž kabelů datových FTP, UTP, STP pro vnitřní rozvody do trubky | M | 300 | 0 |  |  |  | 0 |  | CS ÚRS 2024 01 |  | 2
PP
VV
TS
P | 148 | 742124002 | 2 | Montáž kabelů datových FTP, UTP, STP pro vnitřní rozvody do trubky | M | 600 | 0 |  |  |  | 0 |  | CS ÚRS 2024 01 |  | 2
PP
VV
TS
P | 149 | 742124005 |  | Montáž kabelů datových FTP, UTP, STP ukončení kabelu konektorem | KUS | 12 | 0 |  |  |  | 0 |  | CS ÚRS 2024 01 |  | 2
PP
VV
TS
P | 150 | 742230001 |  | Montáž DVR nebo NAS, nahrávacího zařízení pro kamery | KUS | 1 | 0 |  |  |  | 0 |  | CS ÚRS 2024 01 |  | 2
PP
VV
TS
P | 151 | 742230009 |  | Montáž samolepky "Střeženo kamerovým systémem" | KUS | 10 | 0 |  |  |  | 0 |  | CS ÚRS 2024 01 |  | 2
PP
VV
TS
P | 152 | 742230101 |  | Licence k připojení jedné kamery k SW | KUS | 12 | 0 |  |  |  | 0 |  | CS ÚRS 2024 01 |  | 2
PP
VV
TS
P | 153 | 742230102 |  | Instalace a nastavení SW pro sledování kamer | KUS | 1 | 0 |  |  |  | 0 |  | CS ÚRS 2024 01 |  | 2
PP
VV
TS
P | 154 | 742230103 |  | Nastavení záběru podle přání uživatele | KUS | 12 | 0 |  |  |  | 0 |  | CS ÚRS 2024 01 |  | 2
PP
VV
TS
P | 155 | 742330022 |  | Montáž napájecího panelu do rozvaděče | KUS | 1 | 0 |  |  |  | 0 |  | CS ÚRS 2024 01 |  | 2
PP
VV
TS
P | 156 | 742330023 |  | Montáž vyvazovacího panelu 1U | KUS | 1 | 0 |  |  |  | 0 |  | CS ÚRS 2024 01 |  | 2
PP
VV
TS
P | 157 | 742330023 | 2 | Montáž vyvazovacího panelu 1U | KUS | 1 | 0 |  |  |  | 0 |  | CS ÚRS 2024 01 |  | 2
PP
VV
TS
P | 158 | 742330024 |  | Montáž patch panelu 24 portů | KUS | 1 | 0 |  |  |  | 0 |  | CS ÚRS 2024 01 |  | 2
PP
VV
TS
P | 159 | 742330052 |  | Popis portů patchpanelu | KUS | 1 | 0 |  |  |  | 0 |  | CS ÚRS 2024 01 |  | 2
PP
VV
TS
P | 160 | 7593315330 |  | Montáž datové skříně rack | KUS | 1 | 0 |  |  |  | 0 |  | CS ÚRS 2024 01 |  | 2
PP
VV
TS
P | 161 | 7596735015 |  | Montáž kamery v krytu | KUS | 8 | 0 |  |  |  | 0 |  | CS ÚRS 2024 01 |  | 2
PP
VV
TS
P | 162 | 7596735015 | 2 | Montáž kamery v krytu | KUS | 4 | 0 |  |  |  | 0 |  | CS ÚRS 2024 01 |  | 2
PP
VV
TS
P | 163 | 95321001 |  | licence základní bez kamerových licencí | KUS | 1 | 0 |  |  |  | 0 |  | CS ÚRS 2024 01 |  | 2
PP
VV
TS
P | 164 | 95321002 |  | licence pro připojení jedné kamery | KUS | 12 | 0 |  |  |  | 0 |  | CS ÚRS 2024 01 |  | 2
PP
VV
TS
P | 165 | R10.651.856 |  | Zemnící 19" přípojnice měděná | KUS | 1 | 0 |  |  |  | 0 |  | [bez vazby na CS] |  | 2
PP
VV
TS
P | 166 | R7590540599 |  | Slaboproudé rozvody, kabely pro přívod a vnitřní instalaci UTP/FTP kategorie 6, 250MHz 1 Gbps UTP propojovací kabel RJ45/RJ45 1m | KUS | 12 | 0 |  |  |  | 0 |  | [bez vazby na CS] |  | 2
PP
VV
TS
P | 167 | R7590540601 |  | Slaboproudé rozvody, kabely pro přívod a vnitřní instalaci UTP/FTP kategorie 6, 250MHz 1 Gbps UTP propojovací kabel RJ45/RJ45 3m | KUS | 12 | 0 |  |  |  | 0 |  | [bez vazby na CS] |  | 2
PP
VV
TS
P | 168 | R7590560529.1 |  | Patch panel 24 portů CAT 6, modulární, plně osazený | KUS | 1 | 0 |  |  |  | 0 |  | [bez vazby na CS] |  | 2
PP
VV
TS
P | 169 | R7596731439 |  | Kamerové systémy CCTV Kamera fixní Přepěťová ochrana pro ethernet 1GB s PoE | KUS | 4 | 0 |  |  |  | 0 |  | [bez vazby na CS] |  | 2
PP
VV
TS
P | 170 | R7596735050 |  | Montáž a provedení kamerové zkoušky | KUS | 12 | 0 |  |  |  | 0 |  | [bez vazby na CS] |  | 2
PP
VV
TS
P | 171 | R7596735210 |  | Instalace softwau kamerového systému/1server | KUS | 1 | 0 |  |  |  | 0 |  | [bez vazby na CS] |  | 2
PP
VV
TS
P | 172 | R7596735220 |  | Nastavení a oživení kamerového systému 1 kamera stacionární | KUS | 12 | 0 |  |  |  | 0 |  | [bez vazby na CS] |  | 2
PP
VV
TS
P | 173 | R7596735240 |  | Instalace vzdáleného klienta kamerového systému | KUS | 1 | 0 |  |  |  | 0 |  | [bez vazby na CS] |  | 2
PP
VV
TS

## SO 74-20-01b
SŽDC05 |  |  |  | Soupis prací objektu | [10 empty] | 3
3
S | Stavba: | 5323520028 |  | Rekonstrukce ŽST Klatovy_ZM01 | [6 empty] | D.2.2.1 |  | Aspe | 0,00 | 2
O | Objekt: | D.2.2.1 |  | Pozemní stavební objekty budov | [9 empty] | 15,00 | 2
Typ | Poř. číslo | Kód položky | Varianta | Název položky | MJ | Množství | Jednotková hmotnost | Celková hmotnost |  |  | Jednotková cena |  | Cenové soustavy | 21,00 | 2
Dodávka
[9 empty] | Jednotková | Celkem | Jednotková | Celkem |  |  |  | Počet položek s nulovou cenou
O1 |  | SO 74-20-01b |  | ARS
SD |  | 3 |  | Svislé a kompletní konstrukce
P | 1 | 346272266 |  | Přizdívka z pórobetonových tvárnic tl 200 mm | M2 | 88.945 | 0.16114 |  |  |  | 0 |  | CS ÚRS 2024 01 |  | 2
PP |  |  |  | Přizdívky z pórobetonových tvárnic objemová hmotnost do 500 kg/m3, na tenké maltové lože, tloušťka přizdívky 200 mm
VV |  |  |  | `přizdívky podchod` 3.8*(0.65+0.61+3.36+3.186+11.2+2.95)+2.5*(1.805+0.4)=88.945 [A]
TS
SD |  | 6 |  | Úpravy povrchů, podlahy a osazování výplní
P | 2 | 611131121 |  | Penetrační disperzní nátěr vnitřních stropů nanášený ručně | M2 | 152.5 | 0.000263 |  |  |  | 0 |  | CS ÚRS 2024 01 |  | 2
PP |  |  |  | Podkladní a spojovací vrstva vnitřních omítaných ploch penetrace disperzní nanášená ručně stropů
VV |  |  |  | skladba SKL05 - strop podchodu 152.5=152.500 [A]
TS
P | 3 | 611321321 |  | Vápenocementová omítka hladká jednovrstvá vnitřních stropů rovných nanášená strojně | M2 | 152.5 | 0.0136 |  |  |  | 0 |  | CS ÚRS 2024 01 |  | 2
PP |  |  |  | Omítka vápenocementová vnitřních ploch nanášená strojně jednovrstvá, tloušťky do 10 mm hladká vodorovných konstrukcí stropů rovných
VV |  |  |  | skladba SKL05 - strop podchodu 152.5=152.500 [A]
TS
P | 4 | 621131101 |  | Cementový postřik vnějších podhledů nanášený celoplošně ručně | M2 | 152.5 | 0.00735 |  |  |  | 0 |  | CS ÚRS 2024 01 |  | 2
PP |  |  |  | Podkladní a spojovací vrstva vnějších omítaných ploch cementový postřik nanášený ručně celoplošně podhledů
VV |  |  |  | skladba SKL05 - strop podchodu 152.5=152.500 [A]
TS
P | 5 | 622111111 |  | Vyspravení celoplošné cementovou maltou vnějších stěn betonových nebo železobetonových | M2 | 88.945 | 0.0063 |  |  |  | 0 |  | CS ÚRS 2024 01 |  | 2
PP |  |  |  | Vyspravení povrchu neomítaných vnějších ploch betonových nebo železobetonových konstrukcí s rozetřením vysprávky do ztracena maltou cementovou celoplošně stěn
VV |  |  |  | `příprava podkladu přizdívek` 3.8*(0.65+0.61+3.36+3.186+11.2+2.95)+2.5*(1.805+0.4)=88.945 [A]
TS
P | 6 | 622142001 |  | Sklovláknité pletivo vnějších stěn vtlačené do tmelu | M2 | 177.891 | 0.004384 |  |  |  | 0 |  | CS ÚRS 2024 01 |  | 2
PP |  |  |  | Pletivo vnějších ploch v ploše nebo pruzích, na plném podkladu sklovláknité vtlačené do tmelu stěn
VV |  |  |  | `SKL03 - potažení přizdívek výztužnou tkaninou` (3.8*(0.65+0.61+3.36+3.186+11.2+2.95)+2.5*(1.805+0.4))*2=177.891 [A]
TS |  |  |  | Vzhledem k finální povrchové úpravě (obklad) musí být vyztužná tkanina provedena buď 2x vrstvami klasické výztužné tkaniny nebo 1x pancéřová výztužná tkanina
P | 7 | R611381036 |  | Tenkovrstvá minerální omítka zrnitost 3,0 mm vnitřních stropů rovných | M2 | 152.5 | 0.00389 |  |  |  | 0 |  | R-položka |  | 2
PP |  |  |  | Omítka tenkovrstvá minerální vnitřních ploch bez penetrace zatíraná (škrábaná), zrnitost 3,0 mm vodorovných konstrukcí stropů rovných
VV |  |  |  | skladba SKL05 - strop podchodu 152.5=152.500 [A]
TS |  |  |  | Finální tenkovrstvá omítka s pigmentem (dle architekta - podléhá vzorkování) Minerální, vysoce odolná klimatickým podmínkám a přirozenému znečišťování, vysoce paropropustná, snadno ručně nebo strojně zpracovatelná
P | 8 | R62111112 |  | Vyspravení lokální cementovou maltou vnějších podhledů betonových nebo železobetonových případně jejich přebroušení | M2 | 152.5 | 0.0021 |  |  |  | 0 |  | R-položka |  | 2
PP |  |  |  | Vyspravení povrchu neomítaných vnějších ploch betonových nebo železobetonových konstrukcí s rozetřením vysprávky do ztracena maltou cementovou lokálně v rozsahu vyspravované plochy do 30 % z celkové plochy podhledů
VV |  |  |  | příprava podkladu skladby SKL05 - strop podchodu 152.5=152.500 [A]
TS
P | 9 | R622_RRR |  | Příplatek za mechanické kotvení výztužné tkaniny 6-8 ks/m2 | KUS | 177.891 | 0 |  |  |  | 0 |  | R-položka |  | 2
PP |  |  |  | Příplatek za mechanické kotvení výztužné tkaniny 6-8 ks/m2
VV |  |  |  | `SKL03` (3.8*(0.65+0.61+3.36+3.186+11.2+2.95)+2.5*(1.805+0.4))*2=177.891 [A]
TS |  |  |  | Vzhledem k finální úpravě (obklad) musí být výztužná tkanina před montáží obkladu mechanicky kotvena 6-8 ks/m2 (bude provedeno statické ověření v rámci dílenské dokumentace)
SD |  | 741 |  | Elektroinstalace - silnoproud
P | 10 | 998741201 |  | Přesun hmot procentní pro silnoproud v objektech v do 6 m | % | 354.375 | 0 |  |  |  | 0 |  | CS ÚRS 2024 01 |  | 2
PP |  |  |  | Přesun hmot pro silnoproud stanovený procentní sazbou (%) z ceny vodorovná dopravní vzdálenost do 50 m základní v objektech výšky do 6 m
VV
TS
P | 11 | 998741292 |  | Příplatek k přesunu hmot procentnímu pro silnoproud za zvětšený přesun do 100 m | % | 354.375 | 0 |  |  |  | 0 |  | CS ÚRS 2024 01 |  | 2
PP |  |  |  | Přesun hmot pro silnoproud stanovený procentní sazbou (%) z ceny vodorovná dopravní vzdálenost do 50 m Příplatek k cenám za zvětšený přesun přes vymezenou vodorovnou dopravní vzdálenost do 100 m
VV
TS
P | 12 | R_OV/14e |  | Dodávka osvětlení podchodu pomocí LED pásku; LED profil + osvětlovací pásek + difuzor + kotvení + napájení | M | 27 | 0 |  |  |  | 0 |  | R-položka |  | 2
PP |  |  |  | Dodávka osvětlení podchodu pomocí LED pásku; LED profil + osvětlovací pásek + difuzor + kotvení + napájení
VV |  |  |  | OV/14e 27=27.000 [A]
TS |  |  |  | bližší popis viz. ASŘ, tabulka výrobků specifikace a koordinace s projektem elektroinstalace dle dodavatele a vzorkování
P | 13 | R_OV/14e_m |  | Montáž osvětlení podchodu pomocí LED pásku; LED profil + osvětlovací pásek + difuzor + kotvení + napájení | M | 27 | 0 |  |  |  | 0 |  | R-položka |  | 2
PP |  |  |  | Montáž osvětlení podchodu pomocí LED pásku; LED profil + osvětlovací pásek + difuzor + kotvení + napájení
VV |  |  |  | OV/14e 27=27.000 [A]
TS |  |  |  | bližší popis viz. ASŘ, tabulka výrobků specifikace a koordinace s projektem elektroinstalace dle dodavatele a vzorkování
SD |  | 763 |  | Konstrukce suché výstavby
P | 14 | 998763401 |  | Přesun hmot procentní pro konstrukce montované z desek v objektech v do 6 m | % | 173.705 | 0 |  |  |  | 0 |  | CS ÚRS 2024 01 |  | 2
PP |  |  |  | Přesun hmot pro konstrukce montované z desek sádrokartonových, sádrovláknitých, cementovláknitých nebo cementových stanovený procentní sazbou (%) z ceny vodorovná dopravní vzdálenost do 50 m základní v objektech výšky do 6 m
VV
TS
P | 15 | 998763491 |  | Příplatek k přesunu hmot procentnímu pro konstrukce montované z desek za zvětšený přesun do 100 m | % | 173.705 | 0 |  |  |  | 0 |  | CS ÚRS 2024 01 |  | 2
PP |  |  |  | Přesun hmot pro konstrukce montované z desek sádrokartonových, sádrovláknitých, cementovláknitých nebo cementových stanovený procentní sazbou (%) z ceny vodorovná dopravní vzdálenost do 50 m Příplatek k cenám za zvětšený přesun přes vymezenou vodorovnou dopravní vzdálenost do 100 m
VV
TS
P | 16 | R_SKL07 |  | Dodávka kastlíku podhledu SKL07 | M2 | 47.3 | 0 |  |  |  | 0 |  | [bez vazby na CS] |  | 2
PP |  |  |  | Dodávka kastlíku podhledu SKL07 - opláštění cementovými deskami tl.12,5 mm nehořlavými, včetně závěsné konstrukce, tmelení, výztužných pásek, příslušenství
VV
TS |  |  |  | Podhled zavěšený na kovovém roštu v jedné úrovni vzájemně se křižujících CD profilů (hlavní a montážní profily) 60 x 27 x 0, 6 mm (ocelová kce žárově pozinkovaná). Opláštění jednou vrstvou cementových desek tl. 12,5 mm - nehořlavá stavební deska s jádrem z portlandského cementu; cementové jádro je obaleno síťovinou ze skelných vláken; modul pružnosti E: cca 4000 - 7000 N/mm2; třída stavebních materiálů: A1 nehořlavé. Dodávka včetně závěsného systému (kotveného do stropní konstrukce) , včetně mechanického kotvení a kotevních prvků. Vzdálenost závěsů je závislá na druhu opláštění a výše zmíněných požadavcích. Dodávka bude včetně tmelení po obvodu akrylátovým tmelem, včetně tmelení pracovních spar mezi deskami sádrokartonu plnící a vyrovnávací stěrkovou hmotou pro vyhlazení spár sádrokartonů pod nátěry, s vložením zpevňující pásky. Součástí dodávky stropních podhledů jsou pomocné konstrukce, závěsy, atypické podhledové desky, apod. pro zabudování a uchycení ostatních stropních či podhledových prvků. (Svítidla, koncové prvky VZT, informační tabule, apod..) , součástí je systémové řešení dilatační spáry. Další součástí jsou kompletní dodávky revizních, montážních a obslužných dvířek vč. všech návazností ( rámy, začištění, kotvení a pod. ) k uzavíracím armaturám, čidlům, hlásičům, požárním klapkám a pod.. (revizní dvířka vykázány v tabulce výrobků)
P | 17 | R_SKL07m |  | Montáž podhledu SKL07 | M2 | 47.3 | 0 |  |  |  | 0 |  | [bez vazby na CS] |  | 2
PP |  |  |  | Montáž podhledu SKL07 - opláštění cementovými deskami tl.12,5 mm nehořlavými, včetně závěsné konstrukce, tmelení, výztužných pásek, příslušenství
VV
TS |  |  |  | Podhled zavěšený na kovovém roštu v jedné úrovni vzájemně se křižujících CD profilů (hlavní a montážní profily) 60 x 27 x 0, 6 mm (ocelová kce žárově pozinkovaná). Opláštění jednou vrstvou cementových desek tl. 12,5 mm - nehořlavá stavební deska s jádrem z portlandského cementu; cementové jádro je obaleno síťovinou ze skelných vláken; modul pružnosti E: cca 4000 - 7000 N/mm2; třída stavebních materiálů: A1 nehořlavé. Montáž včetně závěsného systému (kotveného do stropní konstrukce) , včetně mechanického kotvení a kotevních prvků. Vzdálenost závěsů je závislá na druhu opláštění a výše zmíněných požadavcích. Montáž bude bude včetně tmelení po obvodu akrylátovým tmelem, včetně tmelení pracovních spar mezi deskami sádrokartonu plnící a vyrovnávací stěrkovou hmotou pro vyhlazení spár sádrokartonů pod nátěry, s vložením zpevňující pásky. Součástí montáže stropních podhledů jsou pomocné konstrukce, závěsy, atypické podhledové desky, apod. pro zabudování a uchycení ostatních stropních či podhledových prvků. (Svítidla, koncové prvky VZT, informační tabule, apod..) , součástí je systémové řešení dilatační spáry. Další součástí jsou kompletní montáže revizních, montážních a obslužných dvířek vč. všech návazností ( rámy, začištění, kotvení a pod. ) k uzavíracím armaturám, čidlům, hlásičům, požárním klapkám a pod.. (revizní dvířka vykázány v tabulce výrobků)
P | 18 | R7633211 |  | Dodávka stěny předsazené z cementovláknitých nebo cementových desek na kovovém roštu jednoduše opláštěná deskou tl. 12,5 mm, včetně nosného roštu, tmelení, výzt | M2 | 3.927 | 0.01733 |  |  |  | 0 |  | R-položka |  | 2
PP |  |  |  | Dodávka stěny předsazené z cementovláknitých nebo cementových desek na kovovém roštu jednoduše opláštěná deskou tl. 12,5 mm, včetně nosného roštu, tmelení, výztužných pásek, příslušenství
VV |  |  |  | `skladba SKL08` 1.525*(1.805+0.185+0.185+0.4)=3.927 [A]
TS |  |  |  | Deska kotvena na kovovém roštu Opláštění jednou vrstvou cementových desek tl. 12,5 mm - nehořlavá stavební deska s jádrem z portlandského cementu; cementové jádro je obaleno síťovinou ze skelných vláken; modul pružnosti E: cca 4000 - 7000 N/mm2; třída stavebních materiálů: A1 nehořlavé. Dodávka včetně závěsného systému (kotveného do stropní konstrukce) , včetně mechanického kotvení a kotevních prvků. Vzdálenost závěsů je závislá na druhu opláštění a výše zmíněných požadavcích. Dodávka bude včetně tmelení po obvodu akrylátovým tmelem, včetně tmelení pracovních spar mezi deskami sádrokartonu plnící a vyrovnávací stěrkovou hmotou pro vyhlazení spár sádrokartonů pod nátěry, s vložením zpevňující pásky. Součástí dodávky jsou pomocné konstrukce, závěsy, atypické podhledové desky, apod. pro zabudování a uchycení ostatních stropních či podhledových prvků. (Svítidla, koncové prvky VZT, informační tabule, apod..) , součástí je systémové řešení dilatační spáry. Další součástí jsou kompletní dodávky revizních, montážních a obslužných dvířek vč. všech návazností ( rámy, začištění, kotvení a pod. ) k uzavíracím armaturám, čidlům, hlásičům, požárním klapkám a pod.. (revizní dvířka vykázány v tabulce výrobků)
P | 19 | R7633211m |  | Montáž stěny předsazené z cementovláknitých nebo cementových desek na kovovém roštu jednoduše opláštěná deskou tl. 12,5 mm, včetně nosného roštu, tmelení, výztu | M2 | 3.927 | 0.01733 |  |  |  | 0 |  | R-položka |  | 2
PP |  |  |  | Montáž stěny předsazené z cementovláknitých nebo cementových desek na kovovém roštu jednoduše opláštěná deskou tl. 12,5 mm, včetně nosného roštu, tmelení, výztužných pásek, příslušenství
VV |  |  |  | `skladba SKL08` 1.525*(1.805+0.185+0.185+0.4)=3.927 [A]
TS |  |  |  | Deska kotvena na kovovém roštu Opláštění jednou vrstvou cementových desek tl. 12,5 mm - nehořlavá stavební deska s jádrem z portlandského cementu; cementové jádro je obaleno síťovinou ze skelných vláken; modul pružnosti E: cca 4000 - 7000 N/mm2; třída stavebních materiálů: A1 nehořlavé. Dodávka včetně závěsného systému (kotveného do stropní konstrukce) , včetně mechanického kotvení a kotevních prvků. Vzdálenost závěsů je závislá na druhu opláštění a výše zmíněných požadavcích. Dodávka bude včetně tmelení po obvodu akrylátovým tmelem, včetně tmelení pracovních spar mezi deskami sádrokartonu plnící a vyrovnávací stěrkovou hmotou pro vyhlazení spár sádrokartonů pod nátěry, s vložením zpevňující pásky. Součástí dodávky jsou pomocné konstrukce, závěsy, atypické podhledové desky, apod. pro zabudování a uchycení ostatních stropních či podhledových prvků. (Svítidla, koncové prvky VZT, informační tabule, apod..) , součástí je systémové řešení dilatační spáry. Další součástí jsou kompletní dodávky revizních, montážních a obslužných dvířek vč. všech návazností ( rámy, začištění, kotvení a pod. ) k uzavíracím armaturám, čidlům, hlásičům, požárním klapkám a pod.. (revizní dvířka vykázány v tabulce výrobků)
P | 20 | RSKL07Kastlik |  | Dodávka kastlíku svislého výkrytu (čílka) podhledu | M2 | 5.523 | 0 |  |  |  | 0 |  | [bez vazby na CS] |  | 2
PP |  |  |  | Dodávka kastlíku svislého výkrytu (čílka) podhledu - opláštění cementovými deskami tl.12,5 mm nehořlavými, včetně závěsné konstrukce, tmelení, výztužných pásek, příslušenství
VV
TS |  |  |  | Svislý výkryt podhledu k podhled SKL07 vč. podkonstrukce a tmelení
P | 21 | RSKL07mKastlik |  | Montáž kastlíku svislého výkrytu (čílka) podhledu | M2 | 5.523 | 0 |  |  |  | 0 |  | [bez vazby na CS] |  | 2
PP |  |  |  | Montáž kastlíku svislého výkrytu (čílka) podhledu - opláštění cementovými deskami tl.12,5 mm nehořlavými, včetně závěsné konstrukce, tmelení, výztužných pásek, příslušenství
VV
TS |  |  |  | Svislý výkryt podhledu k podhled SKL07 vč. podkonstrukce a tmelení
SD |  | 767 |  | Konstrukce zámečnické
P | 22 | 998767201 |  | Přesun hmot procentní pro zámečnické konstrukce v objektech v do 6 m | % | 750.445 | 0 |  |  |  | 0 |  | CS ÚRS 2024 01 |  | 2
PP |  |  |  | Přesun hmot pro zámečnické konstrukce stanovený procentní sazbou (%) z ceny vodorovná dopravní vzdálenost do 50 m základní v objektech výšky do 6 m
VV
TS
P | 23 | 998767292 |  | Příplatek k přesunu hmot procentnímu pro zámečnické konstrukce za zvětšený přesun do 100 m | % | 750.445 | 0 |  |  |  | 0 |  | CS ÚRS 2024 01 |  | 2
PP |  |  |  | Přesun hmot pro zámečnické konstrukce stanovený procentní sazbou (%) z ceny vodorovná dopravní vzdálenost do 50 m Příplatek k cenám za zvětšený přesun přes vymezenou vodorovnou dopravní vzdálenost do 100 m
VV
TS
P | 24 | R_OV/02 |  | Dodávka OV/02 práh výtahových dveří - nerez žebírkový plech tl. 5 mm | M | 4.6 | 0 |  |  |  | 0 |  | R-položka |  | 2
PP |  |  |  | Dodávka OV/02 práh výtahových dveří - nerez žebírkový plech tl. 5 mm
VV |  |  |  | OV/02 4.6=4.600 [A]
TS |  |  |  | viz. tabulka výrobků povrchová úprava přírodní
P | 25 | R_OV/02m |  | Montáž OV/02 práh výtahových dveří - nerez žebírkový plech tl. 5 mm | M | 4.6 | 0 |  |  |  | 0 |  | R-položka |  | 2
PP |  |  |  | Montáž OV/02 práh výtahových dveří - nerez žebírkový plech tl. 5 mm
VV |  |  |  | OV/02 4.6=4.600 [A]
TS |  |  |  | viz. tabulka výrobků povrchová úprava přírodní
P | 26 | R_OV/06 |  | Dodávka OV/06 nosný profil prosklené fasády výtahové šachty, systémový paždík 50x40x2mm, s povrchovou úpravou | M | 71.2 | 1 |  |  |  | 0 |  | R-položka |  | 2
PP |  |  |  | Dodávka OV/06 nosný profil prosklené fasády výtahové šachty, systémový paždík 50x40x2mm, s povrchovou úpravou
VV |  |  |  | OV/06 71.2=71.200 [A]
TS |  |  |  | viz.tabulka výrobků povrchová úprava RAL dle architekta
P | 27 | R_OV/06m |  | Montáž OV/06 nosný profil prosklené fasády výtahové šachty, systémový paždík 50x40x2mm, s povrchovou úpravou | M | 71.2 | 1 |  |  |  | 0 |  | R-položka |  | 2
PP |  |  |  | Montáž OV/06 nosný profil prosklené fasády výtahové šachty, systémový paždík 50x40x2mm, s povrchovou úpravou
VV |  |  |  | OV/06 71.2=71.200 [A]
TS |  |  |  | viz.tabulka výrobků povrchová úprava RAL dle architekta
P | 28 | R_OV/07 |  | Dodávka OV/07 Systémový kotvící prvek pro zasklení, s povrchovou úpravou | M | 9.98 | 1 |  |  |  | 0 |  | R-položka |  | 2
PP |  |  |  | Dodávka OV/07 Systémový kotvící prvek pro zasklení, s povrchovou úpravou
VV |  |  |  | OV/07 9.98=9.980 [A]
TS |  |  |  | viz.tabulka výrobků povrchová úprava RAL dle architekta systémový prvek zasklení
P | 29 | R_OV/07m |  | Montáž OV/07 Systémový kotvící prvek pro zasklení, s povrchovou úpravou | M | 9.98 | 1 |  |  |  | 0 |  | R-položka |  | 2
PP |  |  |  | Montáž OV/07 Systémový kotvící prvek pro zasklení, s povrchovou úpravou
VV |  |  |  | OV/07 9.98=9.980 [A]
TS |  |  |  | viz.tabulka výrobků povrchová úprava RAL dle architekta systémový prvek zasklení
P | 30 | R_OV/08 |  | Dodávka OV/08 nerezová lišta mezi betonem a zasklením | M | 67.3 | 1 |  |  |  | 0 |  | R-položka |  | 2
PP |  |  |  | Dodávka OV/08 nerezová lišta mezi betonem a zasklením
VV |  |  |  | OV/08 67.3=67.300 [A]
TS |  |  |  | viz. výkresy ASŘ, tabulka výrobků přírodní nerez
P | 31 | R_OV/08m |  | Montáž OV/08 nerezová lišta mezi betonem a zasklením | M | 67.3 | 1 |  |  |  | 0 |  | R-položka |  | 2
PP |  |  |  | Montáž OV/08 nerezová lišta mezi betonem a zasklením
VV |  |  |  | OV/08 67.3=67.300 [A]
TS |  |  |  | viz. výkresy ASŘ, tabulka výrobků přírodní nerez
P | 32 | R_OV/09 |  | Dodávka OV/09 lemovací nerez lišta kolem otvoru pro dveře výtahu | KUS | 22.2 | 1 |  |  |  | 0 |  | R-položka |  | 2
PP |  |  |  | Dodávka OV/09 lemovací nerez lišta kolem otvoru pro dveře výtahu
VV |  |  |  | OV/09 22.2=22.200 [A]
TS |  |  |  | viz. výkresy ASŘ, tabulka výrobků přírodní nerez
P | 33 | R_OV/09m |  | Montáž OV/09 lemovací nerez lišta kolem otvoru pro dveře výtahu | KUS | 22.2 | 1 |  |  |  | 0 |  | R-položka |  | 2
PP |  |  |  | Montáž OV/09 lemovací nerez lišta kolem otvoru pro dveře výtahu
VV |  |  |  | OV/09 22.2=22.200 [A]
TS |  |  |  | viz. výkresy ASŘ, tabulka výrobků přírodní nerez
P | 34 | R_OV/10 |  | Dodávka OV/10 Větrací otvor ve stropě výtahové šachty, nerez, 670x670 mm | KUS | 1 | 1 |  |  |  | 0 |  | R-položka |  | 2
PP |  |  |  | Dodávka OV/10 Větrací otvor ve stropě výtahové šachty, nerez, 670x670 mm
VV |  |  |  | OV/10 1=1.000 [A]
TS |  |  |  | viz. výkresy ASŘ, tabulka výrobků přírodní nerez minimání propustnost 20%, nerezové větrací lamely včetně obvodového rámu pro kotvení do přilehlé betonové konstrukce, včetně všech kotvících a těsnících prvků
P | 35 | R_OV/10m |  | Montáž OV/10 Větrací otvor ve stropě výtahové šachty, nerez, 670x670 mm | KUS | 1 | 1 |  |  |  | 0 |  | R-položka |  | 2
PP |  |  |  | Montáž OV/10 Větrací otvor ve stropě výtahové šachty, nerez, 670x670 mm
VV |  |  |  | OV/10 1=1.000 [A]
TS |  |  |  | viz. výkresy ASŘ, tabulka výrobků přírodní nerez minimání propustnost 20%, nerezové větrací lamely včetně obvodového rámu pro kotvení do přilehlé betonové konstrukce, včetně všech kotvících a těsnících prvků
P | 36 | R_OV/11 |  | Dodávka OV/11 Nerezová síť proti ptactvu, oko 50x50 mm | M2 | 15 | 1 |  |  |  | 0 |  | R-položka |  | 2
PP |  |  |  | Dodávka OV/11 Nerezová síť proti ptactvu, oko 50x50 mm
VV |  |  |  | OV/11 15=15.000 [A]
TS |  |  |  | viz. výkresy ASŘ, tabulka výrobků přírodní nerez
P | 37 | R_OV/11m |  | Montáž OV/11 Nerezová síť proti ptactvu, oko 50x50 mm | M2 | 15 | 1 |  |  |  | 0 |  | R-položka |  | 2
PP |  |  |  | Montáž OV/11 Nerezová síť proti ptactvu, oko 50x50 mm
VV |  |  |  | OV/11 15=15.000 [A]
TS |  |  |  | viz. výkresy ASŘ, tabulka výrobků přírodní nerez
P | 38 | R_OV/12 |  | Dodávka OV/12 Kotvení nerezové sítě ke stropu výtahové šachty, včetně veškerého kotevního materiálu | M | 21.2 | 1 |  |  |  | 0 |  | R-položka |  | 2
PP |  |  |  | Dodávka OV/12 Kotvení nerezové sítě ke stropu výtahové šachty, včetně veškerého kotevního materiálu
VV |  |  |  | OV/12 21.2=21.200 [A]
TS |  |  |  | bližší popis viz. výkresy ASŘ, tabulka výrobků přírodní nerez nerezové madlo opatřené závitem pro stahovací šroub, šroub se skrytou hlavou, úhelník
P | 39 | R_OV/12m |  | Montáž OV/12 Kotvení nerezové sítě ke stropu výtahové šachty, včetně veškerého kotevního materiálu | M | 21.2 | 1 |  |  |  | 0 |  | R-položka |  | 2
PP |  |  |  | Montáž OV/12 Kotvení nerezové sítě ke stropu výtahové šachty, včetně veškerého kotevního materiálu
VV |  |  |  | OV/12 21.2=21.200 [A]
TS |  |  |  | bližší popis viz. výkresy ASŘ, tabulka výrobků přírodní nerez nerezové madlo opatřené závitem pro stahovací šroub, šroub se skrytou hlavou, úhelník
P | 40 | R_OV/13 |  | Dodávka OV/13 Zasklení výtahové šachty - izolační dvojsklo se zábradelní funkcí, strukturální zasklení | M2 | 33.1 | 1 |  |  |  | 0 |  | R-položka |  | 2
PP |  |  |  | Dodávka OV/13 Zasklení výtahové šachty - izolační dvojsklo se zábradelní funkcí, strukturální zasklení
VV |  |  |  | OV/13 33.1=33.100 [A]
TS |  |  |  | bližší popis viz. výkresy ASŘ, tabulka výrobků Izolační dvojsklo se zábradelní funkcí, strukturální zasklení - vnější sklo vrstvené 88.4 ESG+HST (8mm ESG+HST +1,52mm PVB + 8mm 72/38mm ESG+HST) - 16mm Ar, vnitřní sklo (8mm ESG+HST)
P | 41 | R_OV/13m |  | Montáž OV/13 Zasklení výtahové šachty - izolační dvojsklo se zábradelní funkcí, strukturální zasklení | M2 | 33.1 | 1 |  |  |  | 0 |  | R-položka |  | 2
PP |  |  |  | Montáž OV/13 Zasklení výtahové šachty - izolační dvojsklo se zábradelní funkcí, strukturální zasklení
VV |  |  |  | OV/13 33.1=33.100 [A]
TS |  |  |  | bližší popis viz. výkresy ASŘ, tabulka výrobků Izolační dvojsklo se zábradelní funkcí, strukturální zasklení - vnější sklo vrstvené 88.4 ESG+HST (8mm ESG+HST +1,52mm PVB + 8mm 72/38mm ESG+HST) - 16mm Ar, vnitřní sklo (8mm ESG+HST)
P | 42 | R_OV/14a |  | Dodávka OV/14a Krycí plechový kastlík kabelového vedení - hladký lakovaný Al plech, nýtovaný | M | 22.5 | 1 |  |  |  | 0 |  | R-položka |  | 2
PP |  |  |  | Dodávka OV/14a Krycí plechový kastlík kabelového vedení - hladký lakovaný Al plech, nýtovaný
VV |  |  |  | OV/14a 22.5=22.500 [A]
TS |  |  |  | bližší popis viz. výkresy ASŘ, tabulka výrobků hladký lakovaný Al plech tl. 0,75 mm, RAL dle výběru architekta
P | 43 | R_OV/14am |  | Montáž OV/14a Krycí plechový kastlík kabelového vedení - hladký lakovaný Al plech, nýtovaný | M | 22.5 | 1 |  |  |  | 0 |  | R-položka |  | 2
PP |  |  |  | Montáž OV/14a Krycí plechový kastlík kabelového vedení - hladký lakovaný Al plech, nýtovaný
VV |  |  |  | OV/14a 22.5=22.500 [A]
TS |  |  |  | bližší popis viz. výkresy ASŘ, tabulka výrobků hladký lakovaný Al plech tl. 0,75 mm, RAL dle výběru architekta
P | 44 | R_OV/14b |  | Dodávka OV/14b Revizní dvířka do kabelové trasy 200x500 mm, Al plech hladký lakovaný | KUS | 7 | 1 |  |  |  | 0 |  | R-položka |  | 2
PP |  |  |  | Dodávka OV/14b Revizní dvířka do kabelové trasy 200x500 mm, Al plech hladký lakovaný
VV |  |  |  | OV/14b 7=7.000 [A]
TS |  |  |  | bližší popis viz. výkresy ASŘ, tabulka výrobků revizní dvířka 200x500 mm, hladký lakovaný Al plech, RAL dle výběru architekta nýtovaný k tenkostěnným profilům se skrytým rámem, který bude kotvený do tekostěnných profilů
P | 45 | R_OV/14bm |  | Montáž OV/14b Revizní dvířka do kabelové trasy 200x500 mm, Al plech hladký lakovaný | KUS | 7 | 1 |  |  |  | 0 |  | R-položka |  | 2
PP |  |  |  | Montáž OV/14b Revizní dvířka do kabelové trasy 200x500 mm, Al plech hladký lakovaný
VV |  |  |  | OV/14b 7=7.000 [A]
TS |  |  |  | bližší popis viz. výkresy ASŘ, tabulka výrobků revizní dvířka 200x500 mm, hladký lakovaný Al plech, RAL dle výběru architekta nýtovaný k tenkostěnným profilům se skrytým rámem, který bude kotvený do tekostěnných profilů
P | 46 | R_OV/14c |  | Dodávka OV/14c Horní tenkostěnný profil L40/40/2, kotvený do stropu podchodu, vč.kotvícího materiálu a povrchové úpravy | M | 27 | 1 |  |  |  | 0 |  | R-položka |  | 2
PP |  |  |  | Dodávka OV/14c Horní tenkostěnný profil L40/40/2, kotvený do stropu podchodu, vč.kotvícího materiálu a povrchové úpravy
VV |  |  |  | OV/14c 27=27.000 [A]
TS |  |  |  | bližší popis viz. výkresy ASŘ, tabulka výrobků čelní strana lakovaná v barvě dvířek
P | 47 | R_OV/14cm |  | Montáž OV/14c Horní tenkostěnný profil L40/40/2, kotvený do stropu podchodu, vč.kotvícího materiálu a povrchové úpravy | M | 27 | 1 |  |  |  | 0 |  | R-položka |  | 2
PP |  |  |  | Montáž OV/14c Horní tenkostěnný profil L40/40/2, kotvený do stropu podchodu, vč.kotvícího materiálu a povrchové úpravy
VV |  |  |  | OV/14c 27=27.000 [A]
TS |  |  |  | bližší popis viz. výkresy ASŘ, tabulka výrobků čelní strana lakovaná v barvě dvířek
P | 48 | R_OV/14d |  | Dodávka OV/14d Spodní tenkostěnný profil C 200/48/2, kotvený do stěny podchodu, vč.kotvícího materiálu a povrchové úpravy | M | 27 | 1 |  |  |  | 0 |  | R-položka |  | 2
PP |  |  |  | Dodávka OV/14d Spodní tenkostěnný profil C 200/48/2, kotvený do stěny podchodu, vč.kotvícího materiálu a povrchové úpravy
VV |  |  |  | OV/14d 27=27.000 [A]
TS |  |  |  | bližší popis viz. výkresy ASŘ, tabulka výrobků čelní strana lakovaná v barvě dvířek
P | 49 | R_OV/14dm |  | Montáž OV/14d Spodní tenkostěnný profil C 200/48/2, kotvený do stěny podchodu, vč.kotvícího materiálu a povrchové úpravy | M | 27 | 1 |  |  |  | 0 |  | R-položka |  | 2
PP |  |  |  | Montáž OV/14d Spodní tenkostěnný profil C 200/48/2, kotvený do stěny podchodu, vč.kotvícího materiálu a povrchové úpravy
VV |  |  |  | OV/14d 27=27.000 [A]
TS |  |  |  | bližší popis viz. výkresy ASŘ, tabulka výrobků čelní strana lakovaná v barvě dvířek
P | 50 | R_OV/14f |  | Dodávka OV/14f Kabelový žebřík max.šířka 210 mm | M | 27 | 1 |  |  |  | 0 |  | R-položka |  | 2
PP |  |  |  | Dodávka OV/14f Kabelový žebřík max.šířka 210 mm
VV |  |  |  | OV/14f 27=27.000 [A]
TS |  |  |  | bližší popis viz. výkresy ASŘ, tabulka výrobků kabelový žebřík pro uložení a kotvení kabelového vedení, kotveno do stěny podchodu pod stropem antikorozní úprava materiál dle dodavatele
P | 51 | R_OV/14fm |  | Montáž OV/14f Kabelový žebřík max.šířka 210 mm | M | 27 | 1 |  |  |  | 0 |  | R-položka |  | 2
PP |  |  |  | Montáž OV/14f Kabelový žebřík max.šířka 210 mm
VV |  |  |  | OV/14f 27=27.000 [A]
TS |  |  |  | bližší popis viz. výkresy ASŘ, tabulka výrobků kabelový žebřík pro uložení a kotvení kabelového vedení, kotveno do stěny podchodu pod stropem antikorozní úprava materiál dle dodavatele
P | 52 | R_OV/15 |  | Dodávka OV/15 Větrací otvor ve stěně (fasádě) výtahové šachty, nerez 425x1730 mm | KUS | 4 | 1 |  |  |  | 0 |  | R-položka |  | 2
PP |  |  |  | Dodávka OV/15 Větrací otvor ve stěně (fasádě) výtahové šachty, nerez 425x1730 mm
VV |  |  |  | OV/15 4=4.000 [A]
TS |  |  |  | bližší popis viz. výkresy ASŘ, tabulka výrobků minimální propustnost 20%, nerezové větrací lamely včetně obvodového rámu pro kotvení a systémové paždíky do prosklené fasády, včetně veškerého kotvícího a těsnícího materiálu/prvků přírodní nerez
P | 53 | R_OV/15a |  | Dodávka OV/15a Krycí plech Al, hladký lakovaný, celoplošně lepený, max šířka 210 mm | M | 4.5 | 1 |  |  |  | 0 |  | R-položka |  | 2
PP |  |  |  | Dodávka OV/15a Krycí plech Al, hladký lakovaný, celoplošně lepený, max šířka 210 mm
VV |  |  |  | OV/15a 4.5=4.500 [A]
TS |  |  |  | bližší popis viz. výkresy ASŘ, tabulka výrobků RAL dle výběru architekta
P | 54 | R_OV/15am |  | Montáž OV/15a Krycí plech Al, hladký lakovaný, celoplošně lepený, max šířka 210 mm | M | 4.5 | 1 |  |  |  | 0 |  | R-položka |  | 2
PP |  |  |  | Montáž OV/15a Krycí plech Al, hladký lakovaný, celoplošně lepený, max šířka 210 mm
VV |  |  |  | OV/15a 4.5=4.500 [A]
TS |  |  |  | bližší popis viz. výkresy ASŘ, tabulka výrobků RAL dle výběru architekta
P | 55 | R_OV/15b |  | Dodávka OV/15b Revizní dvířka do kabelovodu 200x500 mm Al hladký lakovaný plech, se skrytým rámem | KUS | 1 | 1 |  |  |  | 0 |  | R-položka |  | 2
PP |  |  |  | Dodávka OV/15b Revizní dvířka do kabelovodu 200x500 mm Al hladký lakovaný plech, se skrytým rámem
VV |  |  |  | OV/15b 1=1.000 [A]
TS |  |  |  | bližší popis viz. výkresy ASŘ, tabulka výrobků RAL dle výběru architekta
P | 56 | R_OV/15bm |  | Montáž OV/15b Revizní dvířka do kabelovodu 200x500 mm Al hladký lakovaný plech, se skrytým rámem | KUS | 1 | 1 |  |  |  | 0 |  | R-položka |  | 2
PP |  |  |  | Montáž OV/15b Revizní dvířka do kabelovodu 200x500 mm Al hladký lakovaný plech, se skrytým rámem
VV |  |  |  | OV/15b 1=1.000 [A]
TS |  |  |  | bližší popis viz. výkresy ASŘ, tabulka výrobků RAL dle výběru architekta
P | 57 | R_OV/15m |  | Montáž OV/15 Větrací otvor ve stěně (fasádě) výtahové šachty, nerez 425x1730 mm | KUS | 4 | 1 |  |  |  | 0 |  | R-položka |  | 2
PP |  |  |  | Montáž OV/15 Větrací otvor ve stěně (fasádě) výtahové šachty, nerez 425x1730 mm
VV |  |  |  | OV/15 4=4.000 [A]
TS |  |  |  | bližší popis viz. výkresy ASŘ, tabulka výrobků minimální propustnost 20%, nerezové větrací lamely včetně obvodového rámu pro kotvení a systémové paždíky do prosklené fasády, včetně veškerého kotvícího a těsnícího materiálu/prvků přírodní nerez
P | 58 | R_OV/16 |  | Dodávka OV/16 Reklamní tabule (rozměr niky 2057x1331 mm), nástěnná osvětlená do niky | KUS | 2 | 1 |  |  |  | 0 |  | R-položka |  | 2
PP |  |  |  | Dodávka OV/16 Reklamní tabule (rozměr niky 2057x1331 mm), nástěnná osvětlená do niky
VV |  |  |  | OV/16 2=2.000 [A]
TS |  |  |  | bližší popis viz. výkresy ASŘ, tabulka výrobků materiál, barva dle dodavatele, před realizací vyvzorkovat
P | 59 | R_OV/16m |  | Montáž OV/16 Reklamní tabule (rozměr niky 2057x1331 mm), nástěnná osvětlená do niky | KUS | 2 | 1 |  |  |  | 0 |  | R-položka |  | 2
PP |  |  |  | Montáž OV/16 Reklamní tabule (rozměr niky 2057x1331 mm), nástěnná osvětlená do niky
VV |  |  |  | OV/16 2=2.000 [A]
TS |  |  |  | bližší popis viz. výkresy ASŘ, tabulka výrobků materiál, barva dle dodavatele, před realizací vyvzorkovat
P | 60 | R_OV/17 |  | Dodávka OV/17 Poklopy inspekční do šachet vnitřní světlost 625x625 mm, z nerez oceli, k zadláždění, vč.obvodového rámečku | KUS | 8 | 1 |  |  |  | 0 |  | R-položka |  | 2
PP |  |  |  | Dodávka OV/17 Poklopy inspekční do šachet vnitřní světlost 625x625 mm, z nerez oceli, k zadláždění, vč.obvodového rámečku
VV |  |  |  | OV/17 8=8.000 [A]
TS |  |  |  | bližší popis viz. výkresy ASŘ, tabulka výrobků pochozí poklop z nerezové oceli pro zadláždění vč. obvodového rámečku, vodotěsný a plynotěsný vybavený obvodovým těsněním, uzamykatelný nerez
P | 61 | R_OV/17m |  | Montáž OV/17 Poklopy inspekční do šachet vnitřní světlost 625x625 mm, z nerez oceli, k zadláždění, vč.obvodového rámečku | KUS | 8 | 1 |  |  |  | 0 |  | R-položka |  | 2
PP |  |  |  | Montáž OV/17 Poklopy inspekční do šachet vnitřní světlost 625x625 mm, z nerez oceli, k zadláždění, vč.obvodového rámečku
VV |  |  |  | OV/17 8=8.000 [A]
TS |  |  |  | bližší popis viz. výkresy ASŘ, tabulka výrobků pochozí poklop z nerezové oceli pro zadláždění vč. obvodového rámečku, vodotěsný a plynotěsný vybavený obvodovým těsněním, uzamykatelný nerez
P | 62 | R_OV/18 |  | Dodávka OV/18 Mřížka odvodnění podchodu 300x280 mm, nerez | KUS | 4 | 1 |  |  |  | 0 |  | R-položka |  | 2
PP |  |  |  | Dodávka OV/18 Mřížka odvodnění podchodu 300x280 mm, nerez
VV |  |  |  | OV/18 4=4.000 [A]
TS |  |  |  | bližší popis viz. výkresy ASŘ, tabulka výrobků demontovatelná
P | 63 | R_OV/18m |  | Montáž OV/18 Mřížka odvodnění podchodu 300x280 mm, nerez | KUS | 4 | 1 |  |  |  | 0 |  | R-položka |  | 2
PP |  |  |  | Montáž OV/18 Mřížka odvodnění podchodu 300x280 mm, nerez
VV |  |  |  | OV/18 4=4.000 [A]
TS |  |  |  | bližší popis viz. výkresy ASŘ, tabulka výrobků demontovatelná
P | 64 | R_OV/19 |  | Dodávka OV/19 Madlo prosklené stěny výtahové šachty (220 mm nad čistou podlahou, odsazení madla od stěny 110 mm - na osu madla), nerezové madlo z trubky TR 42,4 | KS | 1 | 0 |  |  |  | 0 |  | R-položka |  | 2
PP |  |  |  | Dodávka OV/19 Madlo prosklené stěny výtahové šachty (220 mm nad čistou podlahou, odsazení madla od stěny 110 mm - na osu madla), nerezové madlo z trubky TR 42,4x4 kotvené přes čelní plechy, vč. kotvení, dl. 1,8m
VV
TS
P | 65 | R_OV/19m |  | Montáž OV/19 Madlo prosklené stěny výtahové šachty (220 mm nad čistou podlahou, odsazení madla od stěny 110 mm - na osu madla), nerezové madlo z trubky TR 42,4x | KS | 1 | 0 |  |  |  | 0 |  | R-položka |  | 2
PP |  |  |  | Montáž OV/19 Madlo prosklené stěny výtahové šachty (220 mm nad čistou podlahou, odsazení madla od stěny 110 mm - na osu madla), nerezové madlo z trubky TR 42,4x4 kotvené přes čelní plechy, vč. kotvení, dl. 1,8m
VV
TS
P | 66 | R_OV/20 |  | Dodávka OV/20 madlo prosklené stěny výtahové šachty (220 mm nad čistou podlahou, odsazení madla od stěny 110 mm - na osu madla), nerezové madlo z trubky TR 42,4 | KS | 2 | 0 |  |  |  | 0 |  | R-položka |  | 2
PP |  |  |  | Dodávka OV/20 madlo prosklené stěny výtahové šachty (220 mm nad čistou podlahou, odsazení madla od stěny 110 mm - na osu madla), nerezové madlo z trubky TR 42,4x4 kotvené přes čelní plechy, vč. kotvení, dl. 1,8m
VV
TS
P | 67 | R_OV/20m |  | Montáž OV/20 madlo prosklené stěny výtahové šachty (220 mm nad čistou podlahou, odsazení madla od stěny 110 mm - na osu madla), nerezové madlo z trubky TR 42,4x | KS | 2 | 0 |  |  |  | 0 |  | R-položka |  | 2
PP |  |  |  | Madlo prosklené stěny výtahové šachty (220 mm nad čistou podlahou, odsazení madla od stěny 110 mm - na osu madla), nerezové madlo z trubky TR 42,4x4 kotvené přes čelní plechy, vč. kotvení, dl. 1,8m, D+M
VV
TS
P | 68 | R1301102 |  | OV/04 ocel profilová jakost S235JR (11 375) průřez UPE 100, žárově zinkované | T | 0.173 | 1 |  |  |  | 0 |  | R-položka |  | 2
PP |  |  |  | ocel profilová jakost S235JR (11 375) průřez UPE 100
VV |  |  |  | OV/04 17.6*9.82/1000=0.173 [A]
TS |  |  |  | viz.tabulka výrobků
P | 69 | R1455023 |  | OV/05 profil ocelový svařovaný jakost S235 průřez čtvercový 35x35x5mm, zinkovaný | T | 0.012 | 1 |  |  |  | 0 |  | R-položka |  | 2
PP |  |  |  | profil ocelový svařovaný jakost S235 průřez čtvercový 35x35x3mm
VV |  |  |  | OV/05 4*3.01/1000=0.012 [A]
TS |  |  |  | viz.tabulka výrobků
P | 70 | R1455030 |  | OV/03 profil ocelový svařovaný jakost S235 průřez čtvercový 100x100x5mm, žárově zinkovaný | T | 0.277 | 1 |  |  |  | 0 |  | R-položka |  | 2
PP |  |  |  | profil ocelový svařovaný jakost S235 průřez čtvercový 100x100x5mm
VV |  |  |  | OV/03 19.8*13.97/1000=0.277 [A]
TS |  |  |  | viz.tabulka výrobků
P | 71 | R7679951RR |  | Montáž atypických zámečnických konstrukcí vč.dodávky montážního materiálu | KG | 461.478 | 5e-05 |  |  |  | 0 |  | R-položka |  | 2
PP |  |  |  | Montáž atypických zámečnických konstrukcí vč.doaávky montážního materiálu
VV |  |  |  | OV/03 nosný ocelový profil prosklené fasády 19.8*13.97=276.606 [A] OV/04 nosné ocelové profily pro kotvení výtahových dveří 17.6*9.82=172.832 [B] OV/05 výměna ocelové konstrukce kolem ovládání výtahu 4*3.01=12.040 [C] Celkem: A+B+C=461.478 [D]
TS
SD |  | 781 |  | Dokončovací práce - obklady
P | 72 | 781111011 |  | Ometení (oprášení) stěny při přípravě podkladu | M2 | 106.761 | 0 |  |  |  | 0 |  | CS ÚRS 2024 01 |  | 2
PP |  |  |  | Příprava podkladu před provedením obkladu oprášení (ometení) stěny
VV |  |  |  | `SKL02 keramický obklad nových stěn podchodu a stěn nového schodiště` 3.8*(1.9+0.5+0.3+2.02+3.125+6.45+3)+3.8/2*10.8*2=106.761 [A]
TS
P | 73 | 781121011 |  | Nátěr penetrační na stěnu | M2 | 284.652 | 0.0003 |  |  |  | 0 |  | CS ÚRS 2024 01 |  | 2
PP |  |  |  | Příprava podkladu před provedením obkladu nátěr penetrační na stěnu
VV |  |  |  | `SKL02 keramický obklad nových stěn podchodu a stěn nového schodiště` 3.8*(1.9+0.5+0.3+2.02+3.125+6.45+3)+3.8/2*10.8*2=106.761 [A] `SKL03 keramický obklad přizdívek v podchodu` (3.8*(0.65+0.61+3.36+3.186+11.2+2.95)+2.5*(1.805+0.4))*2=177.891 [B] Celkem: A+B=284.652 [C]
TS
P | 74 | 998781101 |  | Přesun hmot tonážní pro obklady keramické v objektech v do 6 m | T | 8.682 | 0 |  |  |  | 0 |  | CS ÚRS 2024 01 |  | 2
PP |  |  |  | Přesun hmot pro obklady keramické stanovený z hmotnosti přesunovaného materiálu vodorovná dopravní vzdálenost do 50 m základní v objektech výšky do 6 m
VV
TS
P | 75 | 998781192 |  | Příplatek k přesunu hmot tonážnímu pro obklady keramické za zvětšený přesun do 100 m | T | 8.682 | 0 |  |  |  | 0 |  | CS ÚRS 2024 01 |  | 2
PP |  |  |  | Přesun hmot pro obklady keramické stanovený z hmotnosti přesunovaného materiálu vodorovná dopravní vzdálenost do 50 m Příplatek k cenám za zvětšený přesun přes vymezenou vodorovnou dopravní vzdálenost do 100 m
VV
TS
P | 76 | R5976116 |  | Keramická dlažba - variace na původní dlažbu - keramická dlažba slinuta glazovaná | M2 | 313.117 | 0.022 |  |  |  | 0 |  | R-položka |  | 2
PP
VV
TS |  |  |  | rozměry, barevnost, spárořez - dle architekta - nutno vyvzorkovat blíže viz. výpis skladeb ASŘ
P | 77 | R781774113 |  | Montáž obkladů vnějších z dlaždic keramických hladkých přes 9 do 12 ks/m2 lepených flexibilním lepidlem, včetně dilatace | M2 | 284.652 | 0.006 |  |  |  | 0 |  | R-položka |  | 2
PP |  |  |  | Montáž obkladů vnějších stěn z dlaždic keramických lepených flexibilním lepidlem maloformátových hladkých přes 9 do 12 ks/m2
VV |  |  |  | `SKL02 keramický obklad nových stěn podchodu a stěn nového schodiště` 3.8*(1.9+0.5+0.3+2.02+3.125+6.45+3)+3.8/2*10.8*2=106.761 [A] `SKL03 keramický obklad přizdívek v podchodu` (3.8*(0.65+0.61+3.36+3.186+11.2+2.95)+2.5*(1.805+0.4))*2=177.891 [B] Celkem: A+B=284.652 [C]
TS |  |  |  | skladba SKL02 Budou respektovány stávající dilatační celky a plocha obkladu bude rozdělena dle technických pokynů výrobce finálně vybraného obkladu, které budou osazeny dilatačními lištami
SD |  | 783 |  | Dokončovací práce - nátěry
P | 78 | 783823101 |  | Penetrační akrylátový nátěr hladkých betonových povrchů | M2 | 203.391 | 8e-05 |  |  |  | 0 |  | CS ÚRS 2024 01 |  | 2
PP |  |  |  | Penetrační nátěr omítek hladkých betonových povrchů akrylátový
VV |  |  |  | `SKL06 protiprašný nátěr betonových povrchů výtahové šachty - vnitřní stěny, podlaha dojezdu, strop` V4 4.5+4.95+(9.2*3)*2+1.8*(1.86+0.322+2.2+0.615)=73.645 [A] V5 4.5+4.95+(9.2*3)*2+1.8*(1.86+0.322+6.31)=79.936 [B] `SKL04 portiprašný nátěr nové monoiltické konsturkce v pohledové kvalitě` strop nového schodiště 2.04=2.040 [C] strop podchodu u výtahu V4 31.02=31.020 [D] stropní průvlaky stávajících schodišť 1.7+1.75=3.450 [E] stěny výtahu V4 do podchodu 3.8*3.5=13.300 [F] Celkem: A+B+C+D+E+F=203.391 [G]
TS
P | 79 | 783827101 |  | Krycí jednonásobný akrylátový nátěr hladkých betonových povrchů | M2 | 203.391 | 0.000269 |  |  |  | 0 |  | CS ÚRS 2024 01 |  | 2
PP |  |  |  | Krycí (ochranný ) nátěr omítek jednonásobný hladkých betonových povrchů nebo povrchů z desek na bázi dřeva (dřevovláknitých apod.) akrylátový
VV |  |  |  | `SKL06 protiprašný nátěr betonových povrchů výtahové šachty - vnitřní stěny, podlaha dojezdu, strop` V4 4.5+4.95+(9.2*3)*2+1.8*(1.86+0.322+2.2+0.615)=73.645 [A] V5 4.5+4.95+(9.2*3)*2+1.8*(1.86+0.322+6.31)=79.936 [B] Mezisoučet: A+B=153.581 [C] `SKL04 portiprašný nátěr nové monoiltické konsturkce v pohledové kvalitě` strop nového schodiště 2.04=2.040 [D] strop podchodu u výtahu V4 31.02=31.020 [E] stropní průvlaky stávajících schodišť 1.7+1.75=3.450 [F] stěny výtahu V4 do podchodu 3.8*3.5=13.300 [G] Mezisoučet: D+E+F+G=49.810 [H] Celkem: A+B+D+E+F+G=203.391 [I]
TS
SD |  | 784 |  | Dokončovací práce - malby a tapety
P | 80 | 784181121 |  | Hloubková jednonásobná bezbarvá penetrace podkladu v místnostech v do 3,80 m | M2 | 52.823 | 0 |  |  |  | 0 |  | OTSKP 2024 |  | 2
PP |  |  |  | Hloubková jednonásobná bezbarvá penetrace podkladu v místnostech v do 3,80 m
VV
TS
P | 81 | 784211101 |  | Dvojnásobné bílé malby ze směsí za mokra výborně oděruvzdorných v místnostech v do 3,80 m | M2 | 52.823 | 0 |  |  |  | 0 |  | OTSKP 2024 |  | 2
PP |  |  |  | Dvojnásobné bílé malby ze směsí za mokra výborně oděruvzdorných v místnostech v do 3,80 m
VV
TS
SD |  | 9 |  | Ostatní konstrukce a práce, bourání
P | 82 | 949101111 |  | Lešení pomocné pro objekty pozemních staveb s lešeňovou podlahou v do 1,9 m zatížení do 150 kg/m2 | M2 | 195 | 0.00013 |  |  |  | 0 |  | CS ÚRS 2024 01 |  | 2
PP |  |  |  | Lešení pomocné pracovní pro objekty pozemních staveb pro zatížení do 150 kg/m2, o výšce lešeňové podlahy do 1,9 m
VV
TS
P | 83 | R93593221 |  | Dodávka odvodňovacího plastového žlabu 130/80 s lytinovou krycí mřížkou do betonového lože | M | 7.1 | 0.1981 |  |  |  | 0 |  | R-položka |  | 2
PP |  |  |  | Dodávka odvodňovacího plastového žlabu 130/80 s lytinovou krycí mřížkou do betonového lože
VV |  |  |  | OV/01 7.1=7.100 [A]
TS |  |  |  | viz.tabulka výrobků
P | 84 | R93593221m |  | Montáž odvodňovacího žlabu do betonového lože | M | 7.1 | 0.1981 |  |  |  | 0 |  | R-položka |  | 2
PP |  |  |  | Montáž odvodňovacího žlabu do betonového lože
VV |  |  |  | OV/01 7.1=7.100 [A]
TS |  |  |  | viz.tabulka výrobků
SD |  | 998 |  | Přesun hmot
P | 85 | 998012021 |  | Přesun hmot pro budovy monolitické v do 6 m | T | 21.253 | 0 |  |  |  | 0 |  | CS ÚRS 2024 01 |  | 2
PP |  |  |  | Přesun hmot pro budovy občanské výstavby, bydlení, výrobu a služby s nosnou svislou konstrukcí monolitickou betonovou tyčovou nebo plošnou s jakýkoliv obvodovým pláštěm kromě vyzdívaného vodorovná dopravní vzdálenost do 100 m základní pro budovy výšky do 6 m
VV
TS
SD |  | VON |  | Vedlejší a ostatní rozpočtové náklady
P | 86 | R013294000 |  | Výrobní / dílenská dokumentace | SOUBOR | 1 | 0 |  |  |  | 0 |  | [bez vazby na CS] |  | 2
PP |  |  |  | Výrobní / dílenská dokumentace
VV
TS |  |  |  | Vypracování dílenské dokumentace SŘTP četně svorkových schémat rozvaděčů a kabelového seznamu. Značení veškerých zařízení a technologií v této dokumentaci musí podléhat zavedené metodice LP, a.s. Dokumentace bude před realizací předložena ke schválení investorovi a provozovateli (LP o.j. ENG). Dokumentace dílenská EPS včetně dokumentace výrobní (stavební) a doplnění programovacích tabulek ve spolupráci s ostatními stavebními profesemi a PBŘS.

## SO 74-71-01 01a
SŽDC05 |  |  |  | Soupis prací objektu | [10 empty] | 3
3
S | Stavba: | 5323520028 |  | Rekonstrukce ŽST Klatovy_ZM01 | [6 empty] | D.2.2.1 |  | Aspe | 0,00 | 2
O | Objekt: | D.2.2.1 |  | Pozemní stavební objekty budov | [9 empty] | 15,00 | 2
Typ | Poř. číslo | Kód položky | Varianta | Název položky | MJ | Množství | Jednotková hmotnost | Celková hmotnost |  |  | Jednotková cena |  | Cenové soustavy | 21,00 | 2
Dodávka
[9 empty] | Jednotková | Celkem | Jednotková | Celkem |  |  |  | Počet položek s nulovou cenou
O1 |  | SO 74-71-01 01a |  | Architektonicko stavební řešení - Bourání
SD |  | 1 |  | Zemní práce
P | 1 | 132211401 |  | Hloubená vykopávka pod základy v hornině třídy těžitelnosti I skupiny 3 ručně | M3 | 101.403 | 0 |  |  |  | 0 |  | CS ÚRS 2024 01 |  | 2
PP |  |  |  | Hloubená vykopávka pod základy ručně s přehozením výkopku na vzdálenost 3 m nebo s naložením na dopravní prostředek v hornině třídy těžitelnosti I skupiny 3
VV |  |  |  | s přehozením výkopku na vzdálenost 3 m nebo s naložením na ruční dopravní prostředek. viz. tabulka bouracích prací 000 - výkopy : 031 až 036 Výkop pro podchycení základových pasů (1.1*1.36+0.95*1.9)*(5.25-3.75)=4.952 [A] 0.8*(5.25-3.75)*3=3.600 [B] 0.8*(5.25-3.75)*10.330=12.396 [C] 0.95*(5.25-3.75)*5=7.125 [D] 1.15*(5.25-3.75)*4.23=7.297 [E] 0.8*(5.25-3.75)*2.67=3.204 [F] 0.8*(6.1-3.75)*4.275=8.037 [G] 0.8*(5.25-3.75)*2.09=2.508 [H] 1.25*(5.25-3.75)*0.65=1.219 [I] 0.95*(5.25-3.75)*1.25=1.781 [J] 0.8*(5.25-4.3)*1.5=1.140 [K] 0.8*(5.25-3.75)*2=2.400 [L] 0.8*(6.1-3.75)*4.275=8.037 [M] 0.65*(6.1-3.75)*(3.5-0.8-1.15)=2.368 [N] 0.8*(5.25-3.75)*4.92=5.904 [O] 0.8*(5.25-3.75)*(3.5-0.8-1.15)=1.860 [P] 0.8*(5.25-4.5)*1.5=0.900 [Q] 0.8*(5.25-3.75)*11.195=13.434 [R] 037 Výkop pro podchycení základových pasů 0.95*(5.25-4)*(5.95+5.2)=13.241 [S] Celkem: A+B+C+D+E+F+G+H+I+J+K+L+M+N+O+P+Q+R+S=101.403 [T]
TS
P | 2 | 139711111 |  | Vykopávky v uzavřených prostorech v hornině třídy těžitelnosti I skupiny 1 až 3 ručně | M3 | 585.123 | 0 |  |  |  | 0 |  | CS ÚRS 2024 01 |  | 2
PP |  |  |  | Vykopávka v uzavřených prostorech ručně v hornině třídy těžitelnosti I skupiny 1 až 3
VV |  |  |  | s naložením výkopku na dopravní prostředek viz. tabulka bouracích prací 000 - výkopy : 001 Výkop pro novou konstrukci podlahy na terénu 2.PP hl.0,24 : 0.003 ÚKRYT CIVILNÍ OBRANY s.v= 2,35 3.36*0.24=0.806 [A] 0.004 ÚKRYT CIVILNÍ OBRANY s.v= 2,43 13.01*0.24=3.122 [B] 0.013 ÚKRYT CIVILNÍ OBRANY s.v= 2,43 1.11*0.24=0.266 [C] 0.014 ÚKRYT CIVILNÍ OBRANY s.v= 2,43 1.34*0.24=0.322 [D] Mezisoučet: A+B+C+D=4.516 [E] 002 Výkop pro novou konstrukci podlahy na terénu 1.PP hl.0,24 : Půdorys 1PP - severní křídlo - příloha 2, 111a : 0.04 UMÝVÁRNA s.v= 2,65 2.2*0.24=0.528 [F] 0.05 UMÝVÁRNA s.v= 2,65 1.87*0.24=0.449 [G] 0.06 UMÝVÁRNA s.v= 2,65 2.2*0.24=0.528 [H] 0.17 ÚKRYT CIVILNÍ OBRANY s.v= 2,50 4.99*0.24=1.198 [I] 0.18 ÚKRYT CIVILNÍ OBRANY s.v= 2,50 2.52*0.24=0.605 [J] 0.19 ÚKRYT CIVILNÍ OBRANY s.v= 2,50 1.05*0.24=0.252 [K] 0.20 ÚKRYT CIVILNÍ OBRANY s.v= 2,50 1.14*0.24=0.274 [L] 0.48 ÚKRYT CIVILNÍ OBRANY s.v= 2,50 20.93*0.24=5.023 [M] Půdorys 1PP - jižní křídlo - příloha 2, 111b : 0.50 ÚKRYT CIVILNÍ OBRANY 20,82 s.v= 2,50 20.82*0.24=4.997 [N] 0.51 CHODBA 13,02 s.v= 2,65 13.02*0.24=3.125 [O] 0.61 ÚKRYT CIVILNÍ OBRANY 4,58 s.v= 2,50 4.58*0.24=1.099 [P] 0.62 ÚKRYT CIVILNÍ OBRANY 1,10 s.v= 2,50 1.1*0.24=0.264 [Q] 0.63 ÚKRYT CIVILNÍ OBRANY 1,11 s.v= 2,50 1.11*0.24=0.266 [R] 0.65 ÚKRYT CIVILNÍ OBRANY 3,28 s.v= 2,50 3.28*0.24=0.787 [S] 0.66 HUV 4,45 s.v= 2,65 4.45*0.24=1.068 [T] 0.70 ÚKRYT CIVILNÍ OBRANY 2,65 s.v= 2,57 2.65*0.24=0.636 [U] 0.73 ÚKRYT CIVILNÍ OBRANY 2,56 s.v= 2,57 2.56*0.24=0.614 [V] 0.74 ÚKRYT CIVILNÍ OBRANY 1,45 s.v= 2,57 1.45*0.24=0.348 [W] Mezisoučet: F+G+H+I+J+K+L+M+N+O+P+Q+R+S+T+U+V+W=22.061 [X] 003 Výkop pro novou konstrukci podlahy na terénu 1.PP hl.0,24 : Půdorys 1PP - jižní křídlo - příloha 2, 111b : 0.88 SKLEP 33,94 s.v= 2,64 33.94*0.24=8.146 [Y] 0.91 SKLEP 7,41 s.v= 2,64 7.41*0.24=1.778 [Z] 0.92 SKLEP 8,61 s.v= 2,64 8.61*0.24=2.066 [AA] 0.93 a 0.94 2.75*4.58*0.24=3.023 [AB] 0.95 SUŠÁRNA 23,25 s.v= 2,59 (2,25) 23.25*0.24=5.580 [AC] 0.96 PRÁDELNA 16,49 s.v= 2,59 (2,25) 16.49*0.24=3.958 [AD] Mezisoučet: Y+Z+AA+AB+AC+AD=24.551 [AE] 004 Výkop pro novou konstrukci podlahy na terénu 1.PP hl.0,25 : Půdorys 1PP - jižní křídlo - příloha 2, 111b : 0.77 OSTATNÍ TECHNOLOGIE 3,81 s.v= 2,38 3.81*0.25=0.953 [AF] 0.78 OSTATNÍ TECHNOLOGIE 3,67 s.v= 2,38 3.67*0.25=0.918 [AG] Mezisoučet: AF+AG=1.871 [AH] 005 Výkop pro novou konstrukci podlahy na terénu 1.PP hl.0,3 : Půdorys 1PP - jižní křídlo - příloha 2, 111b : 0.80 PŘÍPRAVNA 17,78 s.v= 2,67 17.78*0.3=5.334 [AI] Mezisoučet: AI=5.334 [AJ] 006 Výkop pro novou konstrukci podlahy na terénu 1.PP hl.0,18 : Půdorys 1PP - severní křídlo - příloha 2, 111a : 0.11 CHODBA s.v= 2,65 62.43*0.18=11.237 [AK] Mezisoučet: AK=11.237 [AL] 007 Výkop pro novou konstrukci podlahy na terénu 1.PP hl.0,29 : Půdorys 1PP - severní křídlo - příloha 2, 111a : 0.23 UHELNA s.v= 3,34 (2,24) 60.22*0.29=17.464 [AM] Mezisoučet: AM=17.464 [AN] 008 Výkop pro novou konstrukci podlahy na terénu 1.PP hl.0,19 : Půdorys 1PP - severní křídlo - příloha 2, 111a : 0.24 ELEKTROROZVODNA s.v= 2,67 (2,40) 18.11*0.19=3.441 [AO] 0.25 CHODBA s.v= 2,97 (2,70) 4.86*0.19=0.923 [AP] 0.26 SKLAD s.v= 2,94 (2,67) 10.76*0.19=2.044 [AQ] 0.99b OSTATNÍ TECHNOLOGIE s.v= 2,97 (2,70) 4.74*0.19=0.901 [AR] 0.99c AKUMULÁTOROVNA s.v= 2,97 (2,70) 27.63*0.19=5.250 [AS] Mezisoučet: AO+AP+AQ+AR+AS=12.559 [AT] 009 Výkop pro novou konstrukci podlahy na terénu 1.PP hl.0,24 : Půdorys 1PP - severní křídlo - příloha 2, 111a : 0.38 ŠATNA s.v= 2,97 (2,70) 14.08*0.24=3.379 [AU] 0.99d SKLAD s.v= 2,97 (2,70) 13.82*0.24=3.317 [AV] 0.100 TECHNOLOGIE-MĚNIČE KO s.v= 2,97 16.57*0.24=3.977 [AW] Mezisoučet: AU+AV+AW=10.673 [AX] 010 Výkop pro novou konstrukci podlahy na terénu 1.PP hl.0,24 : Půdorys 1PP - severní křídlo - příloha 2, 111a : 0.34 ŠATNA s.v= 3,03 12.72*0.24=3.053 [AY] 0.35 ŠATNA s.v= 3,03 34.23*0.24=8.215 [AZ] Mezisoučet: AY+AZ=11.268 [BA] 011 Výkop pro novou konstrukci podlahy na terénu 1.PP hl.0,32 : Půdorys 1PP - severní křídlo - příloha 2, 111a : 0.07 UMÝVÁRNA s.v= 2,65 2.18*0.32=0.698 [BB] 0.08 UMÝVÁRNA s.v= 2,65 1.75*0.32=0.560 [BC] 0.09 UMÝVÁRNA s.v= 2,65 2.2*0.32=0.704 [BD] 0.10 SKLAD s.v= 2,65 4.3*0.32=1.376 [BE] Mezisoučet: BB+BC+BD+BE=3.338 [BF] 012 Výkop pro novou konstrukci podlahy na terénu 1.PP hl.1,27 (výkop pro prodloužení podchodu) : Půdorys 1PP - severní křídlo - příloha 2, 111a : 0.01 SCHODIŠTĚ s.v= 2,59 35.52*1.27=45.110 [BG] 0.03 SCHODIŠTĚ s.v= 2,77 - 4,05 79.21*1.27=100.597 [BH] 0.07 UMÝVÁRNA s.v= 2,65 2.18*1.27=2.769 [BI] 0.08 UMÝVÁRNA s.v= 2,65 1.75*1.27=2.223 [BJ] 0.09 UMÝVÁRNA s.v= 2,65 2.2*1.27=2.794 [BK] 0.10 SKLAD s.v= 2,65 4.3*1.27=5.461 [BL] Mezisoučet: BG+BH+BI+BJ+BK+BL=158.954 [BM] 013 Výkop pro novou konstrukci podlahy na terénu 1.PP hl.0,09 : Půdorys 1PP - severní křídlo - příloha 2, 111a : 0.39 WC s.v= 3,03 2.5*0.09=0.225 [BN] 0.40 WC s.v= 2,92 (2,70) 1.36*0.09=0.122 [BO] 0.41 UMÝVÁRNA s.v= 2,92 (2,70) 3.7*0.09=0.333 [BP] 0.42 SPRCHY s.v= 2,92 (2,70) 1.07*0.09=0.096 [BQ] 0.43 WC s.v= 2,92 0.95*0.09=0.086 [BR] 0.44 SPRCHY s.v= 2,74 1.42*0.09=0.128 [BS] 0.45 SPRCHY s.v= 2,92 (2,70) 0.84*0.09=0.076 [BT] 0.46 WC s.v= 2,70 - 3,03 4.26*0.09=0.383 [BU] 0.47 WC s.v= 2,88 (2,70) 1.21*0.09=0.109 [BV] Mezisoučet: BN+BO+BP+BQ+BR+BS+BT+BU+BV=1.558 [BW] 014 Výkop pro novou konstrukci podlahy na terénu 1.PP hl.0,18 : Půdorys 1.NP - centrální část čč.přílohy 2, 112a : 1.01 SKLAD 10,43 s.v.= 3,34 10.43*0.18=1.877 [BX] 1.02 KIOSEK 24,72 s.v.= 2,70 24.72*0.18=4.450 [BY] 1.03 SKLAD 8,51 s.v.= 3,34 8.51*0.18=1.532 [BZ] 1.04 ZÁDVEŘÍ 109,62 s.v.= 2,70 - 3,34 109.62*0.18=19.732 [CA] 1.21 SKLAD 18,37 s.v.= 3,34 18.37*0.18=3.307 [CB] 1.22 PŘEDSÍŇ 2,83 s.v.= 3,34 2.83*0.18=0.509 [CC] 1.23 UMÝVÁRNA-ŽENY 0,81 s.v.= 3,34 0.81*0.18=0.146 [CD] 1.24 WC-ŽENY 1,33 s.v.= 3,34 1.33*0.18=0.239 [CE] 1.25 WC-ŽENY 1,11 s.v.= 3,34 1.11*0.18=0.200 [CF] 1.26 WC-ŽENY 1,10 s.v.= 3,34 1.1*0.18=0.198 [CG] 1.27 WC-ŽENY 1,04 s.v.= 3,34 1.04*0.18=0.187 [CH] 1.28 UMÝVÁRNA-ŽENY 6,48 s.v.= 3,34 6.48*0.18=1.166 [CI] 1.29 WC-MUŽI 7,59 s.v.= 3,34 7.59*0.18=1.366 [CJ] 1.30 WC-MUŽI 1,44 s.v.= 3,34 1.44*0.18=0.259 [CK] 1.31 WC-MUŽI 4,07 s.v.= 3,34 4.07*0.18=0.733 [CL] 1.32 ÚSCHOVNA ZAVAZADEL 27,72 s.v.= 3,34 27.72*0.18=4.990 [CM] 1.33 PROVOZNÍ MÍSTNOST 16,45 s.v.= 3,34 16.45*0.18=2.961 [CN] 1.34 SKLAD 1,73 s.v.= 3,34 1.73*0.18=0.311 [CO] 1.36 HALA 376,59 s.v.= 11,74 376.59*0.18=67.786 [CP] Půdorys 1.NP - jižní křídlo č.přílohy 2, 112c : 1.38 KUCHYŇ 53,01 s.v.= 3,31 53.01*0.18=9.542 [CQ] Mezisoučet: BX+BY+BZ+CA+CB+CC+CD+CE+CF+CG+CH+CI+CJ+CK+CL+CM+CN+CO+CP+CQ=121.491 [CR] 021 Výkop pro novou jímku v podlaze 1.PP m.č.0.91 a 0.92 1.75*1.75*0.89=2.726 [CS] 022 Výkop pro novou jímku v podlaze 1.PP m.č.0.11 1.475*2.5*1.2=4.425 [CT] 023 Výkop pro novou jímku v podlaze 1.PP m.č.0.11 1.475*3.2*1.9=8.968 [CU] 024 Výkop pro novou výtahovou šachtu 1.PP m.č. 0.50, 0.51 3.28*3.28*1.59=17.106 [CV] 025 Výkop pro novou výtahovou šachtu 1.PP m.č. 0.07 až 0.10 (UPŘESNIT) (2.18+1.75+2.2+4.3)*2.55=26.597 [CW] 026 Výkop pro novou výtahovou šachtu 1.PP m.č. 0.39 až 0.41 (UPŘESNIT) (2.5+1.36+3.7)*1.35=10.206 [CX] Mezisoučet: CS+CT+CU+CV+CW+CX=70.028 [CY] 040 výkop pro nový základový pás 1.PP m.č. 0.88 a 0.95 a 0.96 0.3*0.3*3.765*2+0.3*0.3*4.6*2=1.506 [CZ] Mezisoučet: CZ=1.506 [DA] 041 výkop pro nový základový pás 1.PP m.č. 0.50 a 0.51, 0.73 a 0.74, 0.96, 0.61 a 0.62 0.35*0.43*2.90=0.436 [DB] 0.45*0.43*1.365=0.264 [DC] 0.5*0.43*5.185=1.115 [DD] 0.25*0.43*1.315=0.141 [DE] 0.45*0.43*2.36=0.457 [DF] 0.45*0.43*4.78=0.925 [DG] 0.35*0.43*2.58=0.388 [DH] Mezisoučet: DB+DC+DD+DE+DF+DG+DH=3.726 [DI] 042 výkop pro nový základový pás 1.NP m.č. 1.21 a 1.32 0.35*0.35*5.02=0.615 [DJ] 0.35*0.35*5.325=0.652 [DK] Mezisoučet: DJ+DK=1.267 [DL] 042 výkop pro nový základový pás 1.PP m.č. 0.46 0.55*0.33*1.75=0.318 [DM] Mezisoučet: DM=0.318 [DN] obkop kolem prohlubování základů : 031 až 036 Výkop pro podchycení základových pasů (1.1*1.36+0.95*1.9)*(5.25-3.75)=4.952 [DO] 0.8*(5.25-3.75)*3=3.600 [DP] 0.8*(5.25-3.75)*10.330=12.396 [DQ] 0.95*(5.25-3.75)*5=7.125 [DR] 1.15*(5.25-3.75)*4.23=7.297 [DS] 0.8*(5.25-3.75)*2.67=3.204 [DT] 0.8*(6.1-3.75)*4.275=8.037 [DU] 0.8*(5.25-3.75)*2.09=2.508 [DV] 1.25*(5.25-3.75)*0.65=1.219 [DW] 0.95*(5.25-3.75)*1.25=1.781 [DX] 0.8*(5.25-4.3)*1.5=1.140 [DY] 0.8*(5.25-3.75)*2=2.400 [DZ] 0.8*(6.1-3.75)*4.275=8.037 [EA] 0.65*(6.1-3.75)*(3.5-0.8-1.15)=2.368 [EB] 0.8*(5.25-3.75)*4.92=5.904 [EC] 0.8*(5.25-3.75)*(3.5-0.8-1.15)=1.860 [ED] 0.8*(5.25-4.5)*1.5=0.900 [EE] 0.8*(5.25-3.75)*11.195=13.434 [EF] 037 Výkop pro podchycení základových pasů 0.95*(5.25-4)*(5.95+5.2)=13.241 [EG] Celkem: A+B+C+D+F+G+H+I+J+K+L+M+N+O+P+Q+R+S+T+U+V+W+Y+Z+AA+AB+AC+AD+AF+AG+AI+AK+AM+AO+AP+AQ+AR+AS+AU+AV+AW+AY+AZ+BB+BC+BD+BE+BG+BH+BI+BJ+BK+BL+BN+BO+BP+BQ+BR+BS+BT+BU+BV+BX+BY+BZ+CA+CB+CC+CD+CE+CF+CG+CH+CI+CJ+CK+CL+CM+CN+CO+CP+CQ+CS+CT+CU+CV+CW+CX+CZ+DB+DC+DD+DE+DF+DG+DH+DJ+DK+DM+DO+DP+DQ+DR+DS+DT+DU+DV+DW+DX+DY+DZ+EA+EB+EC+ED+EE+EF+EG=585.123 [EH]
TS
P | 3 | 161111502 |  | Svislé přemístění výkopku z horniny třídy těžitelnosti I skupiny 1 až 3 hl výkopu přes 3 do 6 m nošením | M3 | 585.123 | 0 |  |  |  | 0 |  | CS ÚRS 2024 01 |  | 2
PP |  |  |  | Svislé přemístění výkopku nošením bez naložení, avšak s vyprázdněním nádoby na hromady nebo do dopravního prostředku z horniny třídy těžitelnosti I skupiny 1 až 3, při hloubce výkopu přes 3 do 6 m
VV |  |  |  | bez naložení, avšak s vyprázdněním nádoby na hromady nebo do dopravního prostředku, na každých třeba i započatých 3 m výšky, vykopávky v uzavřených prostorech 585.123=585.123 [A] Celkem: A=585.123 [B]
TS
P | 4 | 161151603 |  | Vytažení výkopku těženého z prostoru pod základy z hl přes 3 do 6 m v hornině třídy těžitelnosti I skupiny 1 až 3 | M3 | 101.403 | 0 |  |  |  | 0 |  | CS ÚRS 2024 01 |  | 2
PP |  |  |  | Vytažení výkopku těženého z prostoru pod základy nebo z pracovních šachet při podchycování základového zdiva, bez naložení, avšak s vyprázdněním nádoby na hromady nebo do dopravního prostředku z horniny třídy těžitelnosti I skupiny 1 až 3 z hloubky přes 3 do 6 m
VV |  |  |  | nebo z pracovních šachet při podchycování základového zdiva, bez naložení, avšak s vyprázdněním nádoby na hromady nebo do dopravního prostředku, hloubená vykopávka pod základy 101.403=101.403 [A] Celkem: A=101.403 [B]
TS
P | 5 | 162211311 |  | Vodorovné přemístění výkopku z horniny třídy těžitelnosti I skupiny 1 až 3 stavebním kolečkem do 10 m | M3 | 787.929 | 0 |  |  |  | 0 |  | CS ÚRS 2024 01 |  | 2
PP |  |  |  | Vodorovné přemístění výkopku nebo sypaniny stavebním kolečkem s vyprázdněním kolečka na hromady nebo do dopravního prostředku na vzdálenost do 10 m z horniny třídy těžitelnosti I, skupiny 1 až 3
VV |  |  |  | po suchu, bez naložení výkopku, avšak se složením bez rozhrnutí, zpáteční cesta vozidla. hloubené vykopávky pod základy 101.403=101.403 [A] vykopávky v uzavřených prostorech 585.123=585.123 [B] zpětný zásyp hloubených vykopávek pod základy 101.403=101.403 [C] Celkem: A+B+C=787.929 [D]
TS
P | 6 | 162211319 |  | Příplatek k vodorovnému přemístění výkopku z horniny třídy těžitelnosti I skupiny 1 až 3 stavebním kolečkem za každých dalších 10 m | M3 | 3151.716 | 0 |  |  |  | 0 |  | CS ÚRS 2024 01 |  | 2
PP |  |  |  | Vodorovné přemístění výkopku nebo sypaniny stavebním kolečkem s vyprázdněním kolečka na hromady nebo do dopravního prostředku na vzdálenost do 10 m Příplatek za každých dalších 10 m k ceně -1311
VV |  |  |  | po suchu, bez naložení výkopku, avšak se složením bez rozhrnutí, zpáteční cesta vozidla. hloubené vykopávky pod základy 101.403=101.403 [A] vykopávky v uzavřených prostorech 585.123=585.123 [B] zpětný zásyp hloubených vykopávek pod základy 101.403=101.403 [C] Celkem: A+B+C=787.929 [D] D * 4Koeficient množství=3 151.716 [E]
TS
P | 7 | 162751117 |  | Vodorovné přemístění přes 9 000 do 10000 m výkopku/sypaniny z horniny třídy těžitelnosti I skupiny 1 až 3 | M3 | 582.447 | 0 |  |  |  | 0 |  | CS ÚRS 2024 01 |  | 2
PP |  |  |  | Vodorovné přemístění výkopku nebo sypaniny po suchu na obvyklém dopravním prostředku, bez naložení výkopku, avšak se složením bez rozhrnutí z horniny třídy těžitelnosti I skupiny 1 až 3 na vzdálenost přes 9 000 do 10 000 m
VV |  |  |  | po suchu, bez naložení výkopku, avšak se složením bez rozhrnutí, zpáteční cesta vozidla. vykopávky v uzavřených prostorech 585.123=585.123 [A] odečet zásypu šachet -2.676=-2.676 [B] Celkem: A+B=582.447 [C]
TS
P | 8 | 174111102 |  | Zásyp v uzavřených prostorech sypaninou se zhutněním ručně | M3 | 104.079 | 0 |  |  |  | 0 |  | CS ÚRS 2024 01 |  | 2
PP |  |  |  | Zásyp sypaninou z jakékoliv horniny ručně s uložením výkopku ve vrstvách se zhutněním v uzavřených prostorách s urovnáním povrchu zásypu
VV |  |  |  | z jakékoliv horniny s uložením výkopku po vrstvách, zásyp obkopaného prostoru vedle prohloubení základů : 031 až 036 Výkop pro podchycení základových pasů (1.1*1.36+0.95*1.9)*(5.25-3.75)=4.952 [A] 0.8*(5.25-3.75)*3=3.600 [B] 0.8*(5.25-3.75)*10.330=12.396 [C] 0.95*(5.25-3.75)*5=7.125 [D] 1.15*(5.25-3.75)*4.23=7.297 [E] 0.8*(5.25-3.75)*2.67=3.204 [F] 0.8*(6.1-3.75)*4.275=8.037 [G] 0.8*(5.25-3.75)*2.09=2.508 [H] 1.25*(5.25-3.75)*0.65=1.219 [I] 0.95*(5.25-3.75)*1.25=1.781 [J] 0.8*(5.25-4.3)*1.5=1.140 [K] 0.8*(5.25-3.75)*2=2.400 [L] 0.8*(6.1-3.75)*4.275=8.037 [M] 0.65*(6.1-3.75)*(3.5-0.8-1.15)=2.368 [N] 0.8*(5.25-3.75)*4.92=5.904 [O] 0.8*(5.25-3.75)*(3.5-0.8-1.15)=1.860 [P] 0.8*(5.25-4.5)*1.5=0.900 [Q] 0.8*(5.25-3.75)*11.195=13.434 [R] 037 Výkop pro podchycení základových pasů 0.95*(5.25-4)*(5.95+5.2)=13.241 [S] Mezisoučet: A+B+C+D+E+F+G+H+I+J+K+L+M+N+O+P+Q+R+S=101.403 [T] zásyp šachet 1.PP 0.55 1.3*1.1*0.6=0.858 [U] 0.56 1.3*1.1*0.6=0.858 [V] 0.86 1.00*0.8*1.2=0.960 [W] Mezisoučet: U+V+W=2.676 [X] Celkem: A+B+C+D+E+F+G+H+I+J+K+L+M+N+O+P+Q+R+S+U+V+W=104.079 [Y]
TS
P | 9 | R171201221 | 907 | Poplatek za uložení na skládce (skládkovné) zeminy a kamení kód odpadu 17 05 04 včetně dopravy | T | 1048.405 | 0 |  |  |  | 0 |  | [bez vazby na CS] |  | 2
PP |  |  |  | Poplatek za uložení stavebního odpadu na skládce (skládkovné) zeminy a kamení zatříděného do Katalogu odpadů pod kódem 17 05 04 včetně dopravy EVIDENČNÍ POLOŽKA. Neoceňovat!!!. Položka se oceňuje pouze pod SO90-90.
VV |  |  |  | vykopávky v uzavřených prostorech 585.123=585.123 [A] odečet zásypu šachet -2.676=-2.676 [B] Celkem: A+B=582.447 [C] C * 1.8Koeficient množství=1 048.405 [D]
TS
SD |  | 711 |  | Izolace proti vodě, vlhkosti a plynům
P | 10 | 711131811 |  | Odstranění izolace proti zemní vlhkosti vodorovné | M2 | 2376.9 | 0 |  |  |  | 0 |  | CS ÚRS 2024 01 |  | 2
PP |  |  |  | Odstranění izolace proti zemní vlhkosti na ploše vodorovné V
VV |  |  |  | viz. tabulka bouracích prací 100 - Bourání ostatní : BP110 Vybourání jímky kompletní 1.PP m.č. 0.84 0.9*0.9=0.810 [A] BP111 Vybourání jímky kompletní 1.PP m.č. 0.11 a 0.84 2.2*0.9=1.980 [B] BP112 Vybourání jímky kompletní 1.PP m.č. 0.11 1.6*1.3=2.080 [C] BP113 Vybourání jímky kompletní 1.PP m.č. 0.37 2.1*1.1=2.310 [D] BP114 Vybourání jímky kompletní 1.PP m.č. 0.37 1.5*0.8=1.200 [E] Mezisoučet: A+B+C+D+E=8.380 [F] BP302 Bourání podlah betonových na terénu - asfaltový pás : Plocha místností - bourání - původní stav : 2.PP; m.č.: 0.003 3.36=3.360 [G] 0.004 13.01=13.010 [H] 0.013 1.11=1.110 [I] 0.014 1.34=1.340 [J] 1.PP; m.č.: 0.04 2.2=2.200 [K] 0.05 1.87=1.870 [L] 0.06 2.2=2.200 [M] 0.17 4.99=4.990 [N] 0.18 2.52=2.520 [O] 0.19 1.05=1.050 [P] 0.20 1.14=1.140 [Q] 0.23 60.22=60.220 [R] 0.34 12.72=12.720 [S] 0.35 34.23=34.230 [T] 0.38 14.08=14.080 [U] 0.48 20.93=20.930 [V] 0.50 20.82=20.820 [W] 0.51 13.02=13.020 [X] 0.61 4.58=4.580 [Y] 0.62 1.1=1.100 [Z] 0.63 1.11=1.110 [AA] 0.65 3.28=3.280 [AB] 0.66 4.45=4.450 [AC] 0.70 2.65=2.650 [AD] 0.73 2.56=2.560 [AE] 0.74 1.45=1.450 [AF] 0.84 45.98=45.980 [AG] 0.88 33.94=33.940 [AH] 0.91 7.41=7.410 [AI] 0.92 8.61=8.610 [AJ] 0.95 23.25=23.250 [AK] 0.96 16.49=16.490 [AL] 0.99d 13.82=13.820 [AM] 0.100 16.57=16.570 [AN] rezerva, přesahy pod příčkami a zdmi a ost. nezměřené 10% 0.1*65.70240=6.570 [AO] Mezisoučet: G+H+I+J+K+L+M+N+O+P+Q+R+S+T+U+V+W+X+Y+Z+AA+AB+AC+AD+AE+AF+AG+AH+AI+AJ+AK+AL+AM+AN+AO=404.630 [AP] BP303 Bourání podlah betonových na terénu - asfaltový pás : Plocha místností - bourání - původní stav : 2.PP, m.č.: 0.015 24.75=24.750 [AQ] Mezisoučet: AQ=24.750 [AR] BP304 Bourání podlah betonových na terénu - asfaltový pás : Plocha místností - bourání - původní stav : 1.PP, m.č.: 0.11 62.43=62.430 [AS] Mezisoučet: AS=62.430 [AT] BP305 bourání podlah betonových na terénu - asfaltový pás : Plocha místností - bourání - původní stav : 1.PP, m.č.: 0.77 2.9*4=11.600 [AU] 0.78 3.67*4=14.680 [AV] Mezisoučet: AU+AV=26.280 [AW] BP306 bourání podlah betonových na terénu (pouze nepodsklepená část) - asfaltový pás : Plocha místností - bourání - původní stav : 1.PP, m.č.: 0.24 1.635*4.585=7.496 [AX] 0.26 1.635*3.99=6.524 [AY] Mezisoučet: AX+AY=14.020 [AZ] BP307 bourání podlah betonových na terénu (pouze nepodsklepená část) - asfaltový pás : Plocha místností - bourání - původní stav : 1.PP, m.č.: 0.25 1.635*1.73=2.829 [BA] Mezisoučet: BA=2.829 [BB] BP308 bourání podlah betonových na terénu - asfaltový pás : Plocha místností - bourání - původní stav : 1.PP, m.č.: 0.99a 4.89=4.890 [BC] 0.99b 4.74=4.740 [BD] 0.99 27.63=27.630 [BE] rezerva, přesahy pod příčkami a zdmi a ost. nezměřené 10% 0.1*37.26=3.726 [BF] Mezisoučet: BC+BD+BE+BF=40.986 [BG] BP309 bourání podlah betonových na terénu - asfaltový pás : Plocha místností - bourání - původní stav : 1.PP, m.č.: 0.07 2.18=2.180 [BH] 0.08 1.75=1.750 [BI] 0.09 2.2=2.200 [BJ] 0.10 4.3=4.300 [BK] 0.37 25.15=25.150 [BL] 0.80 17.78=17.780 [BM] rezerva, přesahy pod příčkami a zdmi a ost. nezměřené 10% 0.1*28.21=2.821 [BN] Mezisoučet: BH+BI+BJ+BK+BL+BM+BN=56.181 [BO] BP310 bourání podlah betonových na terénu - asfaltový pás : 1.PP, m.č.: 0.01 35.52=35.520 [BP] 0.03 79.21=79.210 [BQ] odpočet vykázaných v rámci BP320 (kde je odstranění pouze nášlapných vrstev) : 0.01 -1*3.587*2.93=-10.510 [BR] 0.03 -1*((2.915+3.425)*3.47+2.915*0.635)=-23.851 [BS] Mezisoučet: BP+BQ+BR+BS=80.369 [BT] BP311 bourání podlah betonových na terénu - asfaltový pás : 1.PP, m.č.: 0.39 2.5=2.500 [BU] 0.40 1.36=1.360 [BV] 0.41 3.7=3.700 [BW] 0.42 1.07=1.070 [BX] 0.43 0.95=0.950 [BY] 0.44 1.42=1.420 [BZ] 0.45 0.84=0.840 [CA] 0.46 4.26=4.260 [CB] 0.47 1.21=1.210 [CC] plocha pod příčkami (4.84*3.695-17.31)=0.574 [CD] Mezisoučet: BU+BV+BW+BX+BY+BZ+CA+CB+CC+CD=17.884 [CE] BP312 bourání podlah betonových na terénu - asfaltový pás : Plocha místností - bourání - původní stav : 1.NP, m.č.: 1.01 10.43=10.430 [CF] 1.02 24.72=24.720 [CG] 1.03 8.51=8.510 [CH] 1.04 109.62=109.620 [CI] 1.21 18.37=18.370 [CJ] 1.22 2.83=2.830 [CK] 1.23 0.81=0.810 [CL] 1.24 1.33=1.330 [CM] 1.25 1.11=1.110 [CN] 1.26 1.1=1.100 [CO] 1.27 1.04=1.040 [CP] 1.28 6.48=6.480 [CQ] 1.29 7.59=7.590 [CR] 1.30 1.44=1.440 [CS] 1.31 4.07=4.070 [CT] 1.32 27.72=27.720 [CU] 1.33 16.45=16.450 [CV] 1.34 1.73=1.730 [CW] 1.36 11.565*7=80.955 [CX] 1.38 1.57*4.3=6.751 [CY] 1.133 3.51=3.510 [CZ] Mezisoučet: CF+CG+CH+CI+CJ+CK+CL+CM+CN+CO+CP+CQ+CR+CS+CT+CU+CV+CW+CX+CY+CZ=336.566 [DA] BP347 bourání podlah - asfaltová lepenka : Plocha místností - bourání - původní stav : 3.NP, m.č.: 3.06 2.35=2.350 [DB] 3.07 5.45=5.450 [DC] 3.08 1.2=1.200 [DD] 3.09 1.24=1.240 [DE] 3.11 12.52=12.520 [DF] 3.12 1.21=1.210 [DG] 3.13 1.22=1.220 [DH] 3.15 11.21=11.210 [DI] 3.16 1.18=1.180 [DJ] 3.23 3.73=3.730 [DK] 3.24 6.45=6.450 [DL] 3.25 1.19=1.190 [DM] 3.26 2.71=2.710 [DN] 3.27 1.40=1.400 [DO] 3.28 1.46=1.460 [DP] 3.29 7.74=7.740 [DQ] rezerva, přesahy pod příčkami a zdmi a ost. nezměřené 10% 0.1*58.36=5.836 [DR] Mezisoučet: DB+DC+DD+DE+DF+DG+DH+DI+DJ+DK+DL+DM+DN+DO+DP+DQ+DR=68.096 [DS] BP355 bourání podlah - asfaltová lepenka : Plocha místností - bourání - původní stav : 2.NP, m.č.: 2.18 4.93=4.930 [DT] 2.19 1.33=1.330 [DU] 2.20 1.28=1.280 [DV] 2.21 2.66=2.660 [DW] 2.22 1.87=1.870 [DX] 2.34 2.23=2.230 [DY] 2.35 1.48=1.480 [DZ] 2.36 6.11=6.110 [EA] 2.37 5.03=5.030 [EB] 2.38 1.18=1.180 [EC] 2.39 1.65=1.650 [ED] 2.40 3.28=3.280 [EE] 2.41 1.16=1.160 [EF] rezerva, přesahy pod příčkami a zdmi a ost. nezměřené 10% 0.1*34.19=3.419 [EG] Mezisoučet: DT+DU+DV+DW+DX+DY+DZ+EA+EB+EC+ED+EE+EF+EG=37.609 [EH] 1.PP podlahy anglických dvorků 4.00*1.335+2.1*1.00=7.440 [EI] Celkem: A+B+C+D+E+G+H+I+J+K+L+M+N+O+P+Q+R+S+T+U+V+W+X+Y+Z+AA+AB+AC+AD+AE+AF+AG+AH+AI+AJ+AK+AL+AM+AN+AO+AQ+AS+AU+AV+AX+AY+BA+BC+BD+BE+BF+BH+BI+BJ+BK+BL+BM+BN+BP+BQ+BR+BS+BU+BV+BW+BX+BY+BZ+CA+CB+CC+CD+CF+CG+CH+CI+CJ+CK+CL+CM+CN+CO+CP+CQ+CR+CS+CT+CU+CV+CW+CX+CY+CZ+DB+DC+DD+DE+DF+DG+DH+DI+DJ+DK+DL+DM+DN+DO+DP+DQ+DR+DT+DU+DV+DW+DX+DY+DZ+EA+EB+EC+ED+EE+EF+EG+EI=1 188.450 [EJ] EJ * 2Koeficient množství=2 376.900 [EK]
TS
P | 11 | 711131821 |  | Odstranění izolace proti zemní vlhkosti svislé | M2 | 423.006 | 0 |  |  |  | 0 |  | CS ÚRS 2024 01 |  | 2
PP |  |  |  | Odstranění izolace proti zemní vlhkosti na ploše svislé S
VV |  |  |  | viz. tabulka bouracích prací 100 - Bourání ostatní : BP110 Vybourání jímky kompletní 1.PP m.č. 0.84 0.6*(0.9*2+0.9*2)=2.160 [A] BP111 Vybourání jímky kompletní 1.PP m.č. 0.11 a 0.84 1*(2.2*2+0.9*2)=6.200 [B] BP112 Vybourání jímky kompletní 1.PP m.č. 0.11 0.8*(1.6*2+1.3*2)=4.640 [C] BP113 Vybourání jímky kompletní 1.PP m.č. 0.37 1*(2.1*2+1.1*2)=6.400 [D] BP114 Vybourání jímky kompletní 1.PP m.č. 0.37 0.8*(1.5*2+0.8*2)=3.680 [E] Mezisoučet: A+B+C+D+E=23.080 [F] obvodové přizdívky (16.475+0.39+7.425+38.45)*2.77=173.790 [G] přizdívky anglických dvorků (2*1.335+4.2)*1.31+(2*1.00+2.3)*1.31=14.633 [H] Celkem: A+B+C+D+E+G+H=211.503 [I] I * 2Koeficient množství=423.006 [J]
TS
SD |  | 712 |  | Povlakové krytiny
P | 12 | 712331801 |  | Odstranění povlakové krytiny střech do 10° z pásů uložených na sucho AIP nebo NAIP | M2 | 985 | 0 |  |  |  | 0 |  | CS ÚRS 2024 01 |  | 2
PP |  |  |  | Odstranění povlakové krytiny střech plochých do 10° z pásů uložených na sucho AIP nebo NAIP
VV |  |  |  | BP530 Demontáž střešního pláště - podkladní vrstvy přístavky jižního i severního křídla 55=55.000 [A] BP531 Demontáž střešního pláště - podkladní vrstvy - hlavní budova východ 460=460.000 [B] BP533 Demontáž střešního pláště - podkladní vrstvy - hlavní budova jih 95=95.000 [C] BP533 Demontáž střešního pláště - podkladní vrstvy - hlavní budova sever 95=95.000 [D] BP534 Demontáž střešního pláště - podkladní vrstvy - hlavní budova západ 280=280.000 [E] Celkem: A+B+C+D+E=985.000 [F]
TS
SD |  | 713 |  | Izolace tepelné
P | 13 | 713120811 |  | Odstranění tepelné izolace podlah volně kladené z vláknitých materiálů suchých tl do 100 mm | M2 | 749.78 | 0 |  |  |  | 0 |  | CS ÚRS 2024 01 |  | 2
PP |  |  |  | Odstranění tepelné izolace podlah z rohoží, pásů, dílců, desek, bloků podlah volně kladených nebo mezi trámy z vláknitých materiálů suchých, tloušťka izolace do 100 mm
VV |  |  |  | analogicky dle popisu v PD: odstr. izolace EMPA BP337 bourání podlah : 1.NP, m.č.: 1.57 4.99=4.990 [A] 1.58 9.77=9.770 [B] 1.61 0.45=0.450 [C] 1.62 0.43=0.430 [D] 1.63 5.73=5.730 [E] 1.64 9.97=9.970 [F] 1.71 5.99=5.990 [G] 1.76 9.83=9.830 [H] 1.78 7.56=7.560 [I] 1.83 10.78=10.780 [J] 1.85 0.43=0.430 [K] 2.NP, m.č.: 2.43 17.81=17.810 [L] 2.45 4.49=4.490 [M] 2.46 8.73=8.730 [N] 2.50 6.03=6.030 [O] 2.51 2.67=2.670 [P] 2.52 0.97=0.970 [Q] 2.53 3.44=3.440 [R] 2.54 2.55=2.550 [S] 2.55 1.02=1.020 [T] 2.57 6.79=6.790 [U] 2.58 12.07=12.070 [V] 2.63 4.93=4.930 [W] 2.64 9.8=9.800 [X] 2.69 0.45=0.450 [Y] 2.71 5.61=5.610 [Z] 2.76 9.98=9.980 [AA] 2.79 5.56=5.560 [AB] 2.82 9.76=9.760 [AC] 2.86 0.34=0.340 [AD] 2.87 7.88=7.880 [AE] 2.90 10.06=10.060 [AF] 2.94 0.35=0.350 [AG] rezerva, přesahy pod příčkami a zdmi a ost. nezměřené 10% 0.1*146.19=14.619 [AH] Mezisoučet: A+B+C+D+E+F+G+H+I+J+K+L+M+N+O+P+Q+R+S+T+U+V+W+X+Y+Z+AA+AB+AC+AD+AE+AF+AG+AH=211.839 [AI] BP338 bourání podlah : 1.NP, m.č.: 1.55 2.57=2.570 [AJ] 1.56 1.57=1.570 [AK] 1.66 1.5=1.500 [AL] 1.67 2.6=2.600 [AM] 1.74 2.62=2.620 [AN] 1.75 1.48=1.480 [AO] 1.81 1.56=1.560 [AP] 1.82 2.59=2.590 [AQ] rezerva, přesahy pod příčkami a zdmi a ost. nezměřené 10% 0.1*16.49=1.649 [AR] 2.NP, m.č.: 2.60 2.52=2.520 [AS] 2.61 1.24=1.240 [AT] 2.68 2.49=2.490 [AU] 2.70 1.47=1.470 [AV] 2.74 2.73=2.730 [AW] 2.75 1.42=1.420 [AX] 2.84 2.72=2.720 [AY] 2.85 1.45=1.450 [AZ] 2.92 2.5=2.500 [BA] 2.93 1.51=1.510 [BB] Mezisoučet: AJ+AK+AL+AM+AN+AO+AP+AQ+AR+AS+AT+AU+AV+AW+AX+AY+AZ+BA+BB=38.189 [BC] BP339 bourání podlah : 1.NP, m.č.: 1.54 23.21=23.210 [BD] 1.59 11.01=11.010 [BE] 1.65 10.77=10.770 [BF] 1.68 23.14=23.140 [BG] 1.69 15.32=15.320 [BH] 1.72 23.28=23.280 [BI] 1.73 15.17=15.170 [BJ] 1.77 10.86=10.860 [BK] 1.79 26.38=26.380 [BL] 1.80 17.88=17.880 [BM] 1.84 13.82=13.820 [BN] 2.NP, m.č.: 2.47 15.51=15.510 [BO] 2.48 13.37=13.370 [BP] 2.49 13.93=13.930 [BQ] 2.56 23.71=23.710 [BR] 2.59 11.11=11.110 [BS] 2.65 11.01=11.010 [BT] 2.66 21.64=21.640 [BU] 2.67 13.51=13.510 [BV] 2.72 23.23=23.230 [BW] 2.73 15.61=15.610 [BX] 2.77 10.88=10.880 [BY] 2.80 23.11=23.110 [BZ] 2.81 15.61=15.610 [CA] 2.83 10.93=10.930 [CB] 2.89 26.32=26.320 [CC] 2.91 14=14.000 [CD] rezerva, přesahy pod příčkami a zdmi a ost. nezměřené 10% 0.1*454.32=45.432 [CE] Mezisoučet: BD+BE+BF+BG+BH+BI+BJ+BK+BL+BM+BN+BO+BP+BQ+BR+BS+BT+BU+BV+BW+BX+BY+BZ+CA+CB+CC+CD+CE=499.752 [CF] Celkem: A+B+C+D+E+F+G+H+I+J+K+L+M+N+O+P+Q+R+S+T+U+V+W+X+Y+Z+AA+AB+AC+AD+AE+AF+AG+AH+AJ+AK+AL+AM+AN+AO+AP+AQ+AR+AS+AT+AU+AV+AW+AX+AY+AZ+BA+BB+BD+BE+BF+BG+BH+BI+BJ+BK+BL+BM+BN+BO+BP+BQ+BR+BS+BT+BU+BV+BW+BX+BY+BZ+CA+CB+CC+CD+CE=749.780 [CG]
TS
SD |  | 721 |  | Zdravotechnika - vnitřní kanalizace
P | 14 | 721210814 |  | Demontáž vpustí podlahových z kyselinovzdorné kameniny DN 125 | KUS | 7 | 0 |  |  |  | 0 |  | CS ÚRS 2024 01 |  | 2
PP |  |  |  | Demontáž kanalizačního příslušenství vpustí podlahových z kyselinovzdorné kameniny DN 125
VV |  |  |  | Tabulka bouracích prací BP801 1=1.000 [A] BP802 1+1+1+1+2=6.000 [B] Celkem: A+B=7.000 [C]
TS
P | 15 | 721242805 |  | Demontáž lapače střešních splavenin DN 150 | KUS | 16 | 0 |  |  |  | 0 |  | CS ÚRS 2024 01 |  | 2
PP |  |  |  | Demontáž lapačů střešních splavenin DN 150
VV |  |  |  | Tabulka bouracích prací BP558 9.00=9.000 [A] BP561 7.00=7.000 [B] Celkem: A+B=16.000 [C]
TS
SD |  | 741 |  | Elektroinstalace - silnoproud
P | 16 | 741336829 |  | Demontáž hodiny součtové | KUS | 1 | 0 |  |  |  | 0 |  | CS ÚRS 2024 01 |  | 2
PP
VV |  |  |  | Tabulka bourací prací BP844 - Demontáž hodin nástěnných 1.36 1=1.000 [A] Celkem: A=1.000 [B]
TS |  |  |  | "Tabulka bourací prací" "BP844 - Odborná demontáž hodin nástěnných - Uschovat pro následnou repasi." 1.36 1 = 1,000 [A] Celkem: A = 1,000 [B]
P | 17 | 741374811 |  | Demontáž osvětlovacího modulového systému bodového vestavného se zachováním funkčnosti | KUS | 10 | 0 |  |  |  | 0 |  | CS ÚRS 2024 01 |  | 2
PP
VV |  |  |  | Tabulka bourací prací BP842 - Demontáž svítidel 1.36 10=10.000 [A] Celkem: A=10.000 [B]
TS |  |  |  | "Tabulka bourací prací" "BP842 - Odborná demontáž svítidel - Uschovat pro následnou repasi." 1.36 10 = 10,000 [A] Celkem: A = 10,000 [B]
P | 18 | R_BP511 |  | Demontáž hromosvodu kompletní - jímací tyče, jímací vedení, svody, atp. | celek | 1 | 0 |  |  |  | 0 |  | R-položka |  | 2
PP |  |  |  | BP511 demontáž hromosvodu kompletní - jímací tyče, jímací vedení, svody, atp.
VV
TS
P | 19 | R_BP514 |  | Demontáž mechanické rotační sirény | celek | 1 | 0 |  |  |  | 0 |  | R-položka |  | 2
PP |  |  |  | BP514 Demontáž mechanické rotační sirény
VV |  |  |  | Demontáž sirény včetně kotevní konstrukce. Kompletní provedení dle veškerých informací obsažených v PD (textová i výkresová část, technologické postupy, restaurátorské záměry atd.). Provedení je včetně montáže, demontáže, dodávky, přesunu hmot, přesunu a likvidace suti, povrchové úpravy, repasí, restaurátorských záměrů, restaurátorských závěrečných zpráv, dílenských dokumentací, vzorkování a veškerých dalších nutných souvisejících plnění a dodávek potřeb. 1=1.000 [A] Celkem: A=1.000 [B]
TS
SD |  | 742 |  | Elektroinstalace - slaboproud
P | 20 | 742420821 |  | Demontáž antenního stožáru | KUS | 6 | 0 |  |  |  | 0 |  | CS ÚRS 2024 01 |  | 2
PP |  |  |  | Demontáž společné televizní antény anténního stožáru
VV |  |  |  | BP512 - Demontáž anténních stožárů 4=4.000 [A] BP513 - Demontáž stožáru pro drážní radiokomunikační zařízení na střeše hlavní budovy 1=1.000 [B] BP519 - Demontáž stožáru pro dražní radiokomunikační zařízení na střeše administrativního křídla 1=1.000 [C] Celkem: A+B+C=6.000 [D]
TS
P | 21 | 742430803 |  | Demontáž reprosoustavy s konzolou | KUS | 6 | 0 |  |  |  | 0 |  | CS ÚRS 2024 01 |  | 2
PP
VV |  |  |  | Tabulka bourací prací BP843 - Demontáž hodin nástěnných 1.36 6=6.000 [A] Celkem: A=6.000 [B]
TS |  |  |  | "Tabulka bourací prací" "BP843 - Odborná demontáž skříněk pro reproduktory staničního rozhlasu - Uschovat pro následnou repasi." 1.36 6 = 6,000 [A] Celkem: A = 6,000 [B]
SD |  | 762 |  | Konstrukce tesařské
P | 22 | 762331912 |  | Vyřezání části střešní vazby průřezové pl řeziva do 120 cm2 dl přes 3 do 5 m | M | 106.15 | 0 |  |  |  | 0 |  | CS ÚRS 2024 01 |  | 2
PP |  |  |  | Vyřezání části střešní vazby vázané konstrukce krovů průřezové plochy řeziva do 120 cm2, délky vyřezané části krovového prvku přes 3 do 5 m
VV |  |  |  | `BP535 - hlavní budova Demontáž střešního pláště - podkladní vrstvy Střecha valbová, sklon 31-32°. Dřevěné krokve 80/140 á0,66m, kotvené k nýtovaným vaznicím ocelovými sponami - demontovat pouze v případě viditelného poškození zjištěného po sejmutí krytiny : 55*19.3*0.1=106.150 [A] Celkem: A=106.150 [B]
TS
P | 23 | 762331923 |  | Vyřezání části střešní vazby průřezové pl řeziva přes 120 do 224 cm2 dl přes 5 do 8 m | M | 140 | 0 |  |  |  | 0 |  | CS ÚRS 2024 01 |  | 2
PP |  |  |  | Vyřezání části střešní vazby vázané konstrukce krovů průřezové plochy řeziva přes 120 do 224 cm2, délky vyřezané části krovového prvku přes 5 do 8 m
VV |  |  |  | `BP536 - Demontáž střešního pláště - podkladní vrstvy - byty, admin. křídlo Krokve dřevěné 120/160 (v plné vazbě 140/160) demontovat pouze v případě viditelného poškození zjištěného po sejmutí krytiny. Odhad demontáže cca 10% krokví. : 1260/0.9*0.1=140.000 [A] Celkem: A=140.000 [B]
TS
P | 24 | 762341811 |  | Demontáž bednění střech z prken | M2 | 1260 | 0 |  |  |  | 0 |  | CS ÚRS 2024 01 |  | 2
PP |  |  |  | Demontáž bednění a laťování bednění střech rovných, obloukových, sklonu do 60° se všemi nadstřešními konstrukcemi z prken hrubých, hoblovaných tl. do 32 mm
VV |  |  |  | BP536 - Demontáž střešního pláště - podkladní vrstvy - byty, admin. křídlo 1260=1 260.000 [A] Celkem: A=1 260.000 [B]
TS
P | 25 | 762341821 |  | Demontáž bednění střech z fošen | M2 | 1032.24 | 0 |  |  |  | 0 |  | CS ÚRS 2024 01 |  | 2
PP |  |  |  | Demontáž bednění a laťování bednění střech rovných, obloukových, sklonu do 60° se všemi nadstřešními konstrukcemi z fošen hrubých, hoblovaných
VV |  |  |  | BP530 Demontáž střešního pláště - podkladní vrstvy přístavky jižního i severního křídla 55=55.000 [A] BP531 Demontáž střešního pláště - podkladní vrstvy - hlavní budova východ 460=460.000 [B] BP532 Demontáž střešního pláště - podkladní vrstvy - hlavní budova přístřešky 4*2.2*4.8+2*2.5=47.240 [C] BP533 Demontáž střešního pláště - podkladní vrstvy - hlavní budova jih 95=95.000 [D] BP533 Demontáž střešního pláště - podkladní vrstvy - hlavní budova sever 95=95.000 [E] BP534 Demontáž střešního pláště - podkladní vrstvy - hlavní budova západ 280=280.000 [F] Celkem: A+B+C+D+E+F=1 032.240 [G]
TS
P | 26 | 762342811 |  | Demontáž laťování střech z latí osové vzdálenosti do 0,22 m | M2 | 1940 | 0 |  |  |  | 0 |  | CS ÚRS 2024 01 |  | 2
PP |  |  |  | Demontáž bednění a laťování laťování střech sklonu do 60° se všemi nadstřešními konstrukcemi, z latí průřezové plochy do 25 cm2 při osové vzdálenosti do 0,22 m
VV |  |  |  | BP535 - hlavní budova Demontáž střešního pláště - podkladní vrstvy Střecha valbová, sklon 31-32°. 680=680.000 [A] BP536 - Demontáž střešního pláště - podkladní vrstvy - byty, admin. křídlo 1260=1 260.000 [B] Celkem: A+B=1 940.000 [C]
TS
P | 27 | 762343811 |  | Demontáž bednění okapů a štítových říms z prken | M2 | 30 | 0 |  |  |  | 0 |  | CS ÚRS 2024 01 |  | 2
PP |  |  |  | Demontáž bednění a laťování bednění okapů a štítových říms, včetně kostry, krajnice a závětrného prkna, pevných žaluzií a bednění z dílců, z prken hrubých, hoblovaných tl. do 32 mm
VV |  |  |  | analogicky dle popisu v PD: Demontáž dřevěného prkenného podbití spodního líce římsy. BP539 demontáž podbití římsy - hlavní budova - západ 30=30.000 [A] Celkem: A=30.000 [B]
TS
P | 28 | 762381013 |  | Heverování a podepření tesařských konstrukcí krovů, plná vazba přes 12,5 do 15 m | KUS | 67 | 0.14245 |  |  |  | 0 |  | CS ÚRS 2024 01 |  | 2
PP |  |  |  | Heverování a podepření tesařských konstrukcí krovů plná vazba, rozpětí přes 12,5 do 15 m
VV |  |  |  | `BP535 - hlavní budova Demontáž střešního pláště - podkladní vrstvy Střecha valbová, sklon 31-32°. Dřevěné krokve 80/140 á0,66m, kotvené k nýtovaným vaznicím ocelovými sponami - demontovat pouze v případě viditelného poškození zjištěného po sejmutí krytiny : 54*0.5=27.000 [A] `BP536 - Demontáž střešního pláště - podkladní vrstvy - byty, admin. křídlo Krokve dřevěné 120/160 (v plné vazbě 140/160) demontovat pouze v případě viditelného poškození zjištěného po sejmutí krytiny. Odhad demontáže cca 10% krokví. : 40=40.000 [B] Celkem: A+B=67.000 [C]
TS
P | 29 | 762811811 |  | Demontáž záklopů stropů z hrubých prken tl do 32 mm | M2 | 1332.706 | 0 |  |  |  | 0 |  | CS ÚRS 2024 01 |  | 2
PP |  |  |  | Demontáž záklopů stropů vrchních a zapuštěných z hrubých prken, tl. do 32 mm
VV |  |  |  | BP851 záklop : Plocha místností - bourání - původní stav : 1.NP, m.č.: 1.01 10.43=10.430 [A] 1.03 8.51=8.510 [B] 1.04 17.5*5.035=88.113 [C] 1.12 45.78=45.780 [D] 1.16 4.6*3.665=16.859 [E] 1.17 8.35*5.565=46.468 [F] 1.18 2.51*5.565=13.968 [G] 1.20 7.605*5.565=42.322 [H] 1.21 18.37=18.370 [I] 1.22 2.83=2.830 [J] 1.23 0.81=0.810 [K] 1.24 1.33=1.330 [L] 1.25 1.11=1.110 [M] 1.26 1.1=1.100 [N] 1.27 1.04=1.040 [O] 1.28 6.48=6.480 [P] 1.29 7.59=7.590 [Q] 1.30 1.44=1.440 [R] 1.31 4.07=4.070 [S] 1.32 27.72=27.720 [T] 1.33 16.45=16.450 [U] 1.34 1.73=1.730 [V] 1.35 4.905*8.295+3*0.2*2.2=42.007 [W] 1.37 4.905*10.93+4*0.2*2.2=55.372 [X] 1.38/1.39 (4.06+0.215+7.71)*4.715=56.509 [Y] 1.40/1.41 3.72*1.165+1.92*1.745=7.684 [Z] 1.45 6.54=6.540 [AA] 1.46 1.42=1.420 [AB] 1.47 6.36=6.360 [AC] 1.48 1.34=1.340 [AD] 1.49 1.62=1.620 [AE] 1.50 11.99=11.990 [AF] 1.51 23.91=23.910 [AG] 1.54 23.21=23.210 [AH] 1.58 9.77=9.770 [AI] 1.59 11.01=11.010 [AJ] 1.64 9.97=9.970 [AK] 1.65 10.77=10.770 [AL] 1.68 23.14=23.140 [AM] 1.69 15.32=15.320 [AN] 1.72 23.28=23.280 [AO] 1.73 15.17=15.170 [AP] 1.76 9.83=9.830 [AQ] 1.77 10.86=10.860 [AR] 1.79 26.38=26.380 [AS] 1.83 10.78=10.780 [AT] 1.84 13.82=13.820 [AU] 1.86 17.06=17.060 [AV] 1.89 4.44=4.440 [AW] 1.90 6.74=6.740 [AX] 1.133 3.51=3.510 [AY] 2.NP, m.č.: 2.42 4.65=4.650 [AZ] 2.88 5.57=5.570 [BA] 3.NP, m.č.: 3.01 3.2=3.200 [BB] 3.04 19.97=19.970 [BC] 3.05 23.27=23.270 [BD] 3.17 20.87=20.870 [BE] 3.19 15.49=15.490 [BF] 3.20 20.99=20.990 [BG] 3.21 15.26=15.260 [BH] 3.22 22.53=22.530 [BI] 3.30 12.78=12.780 [BJ] 3.31 12.63=12.630 [BK] 3.32 12.70=12.700 [BL] 3.33 12.65=12.650 [BM] 3.34 12.55=12.550 [BN] 3.35 12.65=12.650 [BO] 3.36 15.95=15.950 [BP] 3.37 2.25=2.250 [BQ] Mezisoučet: A+B+C+D+E+F+G+H+I+J+K+L+M+N+O+P+Q+R+S+T+U+V+W+X+Y+Z+AA+AB+AC+AD+AE+AF+AG+AH+AI+AJ+AK+AL+AM+AN+AO+AP+AQ+AR+AS+AT+AU+AV+AW+AX+AY+AZ+BA+BB+BC+BD+BE+BF+BG+BH+BI+BJ+BK+BL+BM+BN+BO+BP+BQ=1 070.292 [BR] Tabulka bouracích prací BP853 - Záklop z prken tl 23mm 1.NP, m.č.: 1.36 376.59-114.176=262.414 [BS] Mezisoučet: BS=262.414 [BT] Celkem: A+B+C+D+E+F+G+H+I+J+K+L+M+N+O+P+Q+R+S+T+U+V+W+X+Y+Z+AA+AB+AC+AD+AE+AF+AG+AH+AI+AJ+AK+AL+AM+AN+AO+AP+AQ+AR+AS+AT+AU+AV+AW+AX+AY+AZ+BA+BB+BC+BD+BE+BF+BG+BH+BI+BJ+BK+BL+BM+BN+BO+BP+BQ+BS=1 332.706 [BU]
TS
P | 30 | R76233 |  | Demontáž krokví - montážní přístup | KS | 11 | 0 |  |  |  | 0 |  | R-položka |  | 2
PP |  |  |  | Demontáž krokví - montážní přístup
VV |  |  |  | analogicky dle popisu v PD: BP537 a BP538 dočasná demontáž krokví pro zajištění montážního otvoru pro instalaci VZT jednotky do půdního prostoru. Montáž jednotky výškovou techn Kompletní provedení dle veškerých informací obsažených v PD (textová i výkresová část, technologické postupy, restaurátorské záměry atd.). Provedení je včetně montáže, demontáže, dodávky, přesunu hmot, přesunu a likvidace suti, povrchové úpravy, repasí, restaurátorských záměrů, restaurátorských závěrečných zpráv, dílenských dokumentací, vzorkování a veškerých dalších nutných souvisejících plnění a dodávek potřeb. BP537 Demontáž krokví - montážní přístup - hlavní budova 3=3.000 [A] BP538 Demontáž krokví - montážní přístup - admin. křídlo 8=8.000 [B] Celkem: A+B=11.000 [C]
TS
P | 31 | R762342814 |  | Demontáž bednění a laťování kontralatí střech o sklonu do 60 stupňů včetně všech nadstřešních konstrukcí | M2 | 2292.24 | 0 |  |  |  | 0 |  | R-položka |  | 2
PP |  |  |  | Demontáž bednění a laťování kontralatí střech o sklonu do 60 stupňů včetně všech nadstřešních konstrukcí
VV |  |  |  | BP530 Demontáž střešního pláště - podkladní vrstvy přístavky jižního i severního křídla 55=55.000 [A] BP531 Demontáž střešního pláště - podkladní vrstvy - hlavní budova východ 460=460.000 [B] BP532 Demontáž střešního pláště - podkladní vrstvy - hlavní budova přístřešky 4*2.2*4.8+2*2.5=47.240 [C] BP533 Demontáž střešního pláště - podkladní vrstvy - hlavní budova jih 95=95.000 [D] BP533 Demontáž střešního pláště - podkladní vrstvy - hlavní budova sever 95=95.000 [E] BP534 Demontáž střešního pláště - podkladní vrstvy - hlavní budova západ 280=280.000 [F] BP536 - Demontáž střešního pláště - podkladní vrstvy - byty, admin. křídlo 1260=1 260.000 [G] Celkem: A+B+C+D+E+F+G=2 292.240 [H]
TS
P | 32 | R762900030 |  | Demontáž krovů , s laťováním | M2 | 42.2 | 0 |  |  |  | 0 |  | R-položka |  | 2
PP |  |  |  | Demontáž krovů , s laťováním
VV |  |  |  | jakýchkoliv soustav o sklonu do 60 stupňů, z hranolů, hranolků nebo fošen, demontáž laťování včetně všech nadstřešních konstrukcí z latí o průřezové Svislé přemístění ze 2. NP, nebo 1. PP, vodorovné vnitrostaveništní přemístění do 30 m, odvoz na skládku do 10 km. Bez poplatku za skládku. BP532 demontáž přístřešku pod vlajkovým stožárem 2*21.10=42.200 [A] Celkem: A=42.200 [B]
TS
SD |  | 763 |  | Konstrukce suché výstavby
P | 33 | 763131822 |  | Demontáž SDK podhledu s dvouvrstvou nosnou kcí z ocelových profilů opláštění dvojité | M2 | 11.5 | 0 |  |  |  | 0 |  | CS ÚRS 2024 01 |  | 2
PP |  |  |  | Demontáž podhledu nebo samostatného požárního předělu ze sádrokartonových desek s nosnou konstrukcí dvouvrstvou z ocelových profilů, opláštění dvojité
VV |  |  |  | Tabulka bouracích prací BP837 - Demontáž stropu vloženého 1.NP, m.č.: 1.18/1.19 2.5*4.6=11.500 [A] Mezisoučet: A=11.500 [B] Celkem: A=11.500 [C]
TS
P | 34 | 763131831 |  | Demontáž SDK podhledu s jednovrstvou nosnou kcí z ocelových profilů opláštění jednoduché | M2 | 1.54 | 0 |  |  |  | 0 |  | CS ÚRS 2024 01 |  | 2
PP |  |  |  | Demontáž podhledu nebo samostatného požárního předělu ze sádrokartonových desek s nosnou konstrukcí jednovrstvou z ocelových profilů, opláštění jednoduché
VV |  |  |  | Tabulka bouracích prací BP855 - kastlík pro zakrytí instalací 1.NP, m.č.: 1.97 1.54*1.00=1.540 [A] Mezisoučet: A=1.540 [B] Celkem: A=1.540 [C]
TS
P | 35 | 763431803 |  | Demontáž minerálního podhledu zavěšeného na skrytém roštu | M2 | 79.542 | 0 |  |  |  | 0 |  | CS ÚRS 2024 01 |  | 2
PP |  |  |  | Demontáž podhledu minerálního na zavěšeném na roštu skrytém
VV |  |  |  | Tabulka bouracích prací BP854 - Demontáž podkledu skládaného (minerálního) 3.NP, m.č.: 3.03 2.945*8.64+5.07*(4.515+6.155)=79.542 [A] Mezisoučet: A=79.542 [B] Celkem: A=79.542 [C]
TS
SD |  | 764 |  | Konstrukce klempířské
P | 36 | 764001821 |  | Demontáž krytiny ze svitků nebo tabulí do suti | M2 | 1067.3 | 0 |  |  |  | 0 |  | CS ÚRS 2024 01 |  | 2
PP |  |  |  | Demontáž klempířských konstrukcí krytiny ze svitků nebo tabulí do suti
VV |  |  |  | Tabulka bouracích prací Demontáž střešní krytiny z lakovaného pozinkovaného plechu, falcovaného na stojatou drážku. Včetně plechových komínků pro odvětrání WC. BP520 Demontáž střešní krytiny - plech - přístavky 55=55.000 [A] BP521 Demontáž střešní krytiny - plech - hlavní budova východ 460=460.000 [B] BP522 Demontáž střešní krytiny - plech - hlavní budova podlaha přístřešky 40=40.000 [C] BP523 Demontáž střešní krytiny - plech - hlavní budova podlaha přístřešků 30=30.000 [D] BP524 Demontáž střešní krytiny - plech - hlavní budova jih 95=95.000 [E] BP525 Demontáž střešní krytiny - plech - hlavní budova sever 95=95.000 [F] BP526 Demontáž střešní krytiny - plech - hlavní budova západ 280=280.000 [G] BP562 7*0.9=6.300 [H] BP563 6.00=6.000 [I] Celkem: A+B+C+D+E+F+G+H+I=1 067.300 [J]
TS
P | 37 | 764002811 |  | Demontáž okapového plechu do suti v krytině povlakové | M | 284 | 0 |  |  |  | 0 |  | CS ÚRS 2024 01 |  | 2
PP |  |  |  | Demontáž klempířských konstrukcí okapového plechu do suti, v krytině povlakové
VV |  |  |  | Tabulka bouracích prací BP550 106.00=106.000 [A] BP556 178.00=178.000 [B] Celkem: A+B=284.000 [C]
TS
P | 38 | 764002821 |  | Demontáž střešního výlezu do suti | KUS | 12 | 0 |  |  |  | 0 |  | CS ÚRS 2024 01 |  | 2
PP |  |  |  | Demontáž klempířských konstrukcí střešního výlezu do suti
VV |  |  |  | BP510 Demontáž střešních oken (výlezů na střechu) 12=12.000 [A] Celkem: A=12.000 [B]
TS
P | 39 | 764002851 |  | Demontáž oplechování parapetů do suti | M | 62.775 | 0 |  |  |  | 0 |  | CS ÚRS 2024 01 |  | 2
PP |  |  |  | Demontáž klempířských konstrukcí oplechování parapetů do suti
VV |  |  |  | Tabulka bouracích prací BP542 13.00=13.000 [A] BP543 27.1=27.100 [B] BP545 14.00=14.000 [C] BP546 3.6=3.600 [D] BP867 - Demontáž parapetu - hliníkový plech 1.NP, m.č.: 1.03 1*1.35 1.04 +2*1.35=4.050 [E] 1.108 1.025=1.025 [F] Mezisoučet: A+B+C+D+E+F=62.775 [G] Celkem: A+B+C+D+E+F=62.775 [H]
TS
P | 40 | 764002861 |  | Demontáž oplechování říms a ozdobných prvků do suti | M | 396 | 0 |  |  |  | 0 |  | CS ÚRS 2024 01 |  | 2
PP |  |  |  | Demontáž klempířských konstrukcí oplechování říms do suti
VV |  |  |  | Tabulka bouracích prací BP547 37.00=37.000 [A] BP548 35.00=35.000 [B] BP549 76.00=76.000 [C] BP551 35.00=35.000 [D] BP553 35.00=35.000 [E] BP559 178.00=178.000 [F] Celkem: A+B+C+D+E+F=396.000 [G]
TS
P | 41 | 764002871 |  | Demontáž lemování zdí do suti | M | 309.6 | 0 |  |  |  | 0 |  | CS ÚRS 2024 01 |  | 2
PP |  |  |  | Demontáž klempířských konstrukcí lemování zdí do suti
VV |  |  |  | Tabulka bouracích prací BP520 vytažení na navazující stěny : 113b 2NP severní křídlo 8=8.000 [A] 113c 2NP jižní křídlo 8=8.000 [B] BP521 vytažení na navazující stěny a oplechování mezistřešního žlabu - hlavní budova východ 68.6+1.35*2+36.45*2+1.75*2=147.700 [C] BP522 vytažení na navazující stěny - hlavní budova podlaha přístřešky 2*4.7=9.400 [D] BP524, BP525 a BP526 vytažení na navazující stěny - hlavní budova 106.5=106.500 [E] BP560 30.00=30.000 [F] Celkem: A+B+C+D+E+F=309.600 [G]
TS
P | 42 | 764004801 |  | Demontáž podokapního žlabu do suti | M | 244 | 0 |  |  |  | 0 |  | CS ÚRS 2024 01 |  | 2
PP |  |  |  | Demontáž klempířských konstrukcí žlabu podokapního do suti
VV |  |  |  | Tabulka bouracích prací BP540 31=31.000 [A] BP555 35.00=35.000 [B] BP556 178.00=178.000 [C] Celkem: A+B+C=244.000 [D]
TS
P | 43 | 764004811 |  | Demontáž nadřímsového žlabu do suti | M | 176 | 0 |  |  |  | 0 |  | CS ÚRS 2024 01 |  | 2
PP |  |  |  | Demontáž klempířských konstrukcí žlabu nadřímsového do suti
VV |  |  |  | Tabulka bouracích prací BP550 106.00=106.000 [A] BP552 35.00=35.000 [B] BP554 35.00=35.000 [C] Celkem: A+B+C=176.000 [D]
TS
P | 44 | 764004861 |  | Demontáž svodu do suti | M | 168 | 0 |  |  |  | 0 |  | CS ÚRS 2024 01 |  | 2
PP |  |  |  | Demontáž klempířských konstrukcí svodu do suti
VV |  |  |  | Tabulka bouracích prací BP541 6.00=6.000 [A] BP544 13.00=13.000 [B] BP557 125.00=125.000 [C] BP558 12.00=12.000 [D] BP561 12.00=12.000 [E] Celkem: A+B+C+D+E=168.000 [F]
TS
SD |  | 765 |  | Krytina skládaná
P | 45 | 765111801 |  | Demontáž krytiny keramické drážkové sklonu do 30° na sucho do suti | M2 | 680 | 0 |  |  |  | 0 |  | CS ÚRS 2024 01 |  | 2
PP |  |  |  | Demontáž krytiny keramické drážkové, sklonu do 30° na sucho do suti
VV |  |  |  | BP527 - hlavní budova demontáž skládané střešní krytiny z pálených keramických tašek (PC Jirčany 72). Střecha valbová, sklon 31-32°. 680=680.000 [A] Celkem: A=680.000 [B]
TS
P | 46 | 765111861 |  | Demontáž krytiny keramické hřebenů a nároží sklonu do 30° na sucho do suti | M | 69.98 | 0 |  |  |  | 0 |  | CS ÚRS 2024 01 |  | 2
PP |  |  |  | Demontáž krytiny keramické hřebenů a nároží, sklonu do 30° z hřebenáčů na sucho do suti
VV |  |  |  | BP527 - hlavní budova demontáž hřebene a nároží. Střecha valbová, sklon 31-32°. 19.7+12.57*4=69.980 [A] Mezisoučet: A=69.980 [B] Celkem: A=69.980 [C]
TS
P | 47 | 765121801 |  | Demontáž krytiny betonové sklonu do 30° na sucho do suti | M2 | 1260 | 0 |  |  |  | 0 |  | CS ÚRS 2024 01 |  | 2
PP |  |  |  | Demontáž krytiny betonové na sucho, sklonu do 30° do suti
VV |  |  |  | Demontáž včetně protisněhových a větracích tašek, systémových komínků pro odvětrání kanalizace a stoupacích plošin. Nepoškozenou krytinu uschovat a předat investorovi k dalšímu využití. Střecha sedlová, sklon cca 24°. BP528 - Demontáž střešní krytiny - betonové tašky - byty, admin. křídlo 1260=1 260.000 [A] Celkem: A=1 260.000 [B]
TS
P | 48 | 765121881 |  | Demontáž hřebenů a nároží krytiny betonové sklonu do 30° na sucho do suti | M | 93.45 | 0 |  |  |  | 0 |  | CS ÚRS 2024 01 |  | 2
PP |  |  |  | Demontáž krytiny betonové hřebenů a nároží, sklonu do 30° z hřebenáčů na sucho do suti
VV |  |  |  | BP528 - byty, admin. křídlo demontáž hřebene 47.915+47.935-2*1.2=93.450 [A] Mezisoučet: A=93.450 [B] Celkem: A=93.450 [C]
TS
P | 49 | 765191901 |  | Demontáž pojistné hydroizolační fólie kladené ve sklonu do 30° | M2 | 1260 | 0 |  |  |  | 0 |  | CS ÚRS 2024 01 |  | 2
PP |  |  |  | Demontáž pojistné hydroizolační fólie kladené ve sklonu do 30°
VV |  |  |  | BP536 - Demontáž střešního pláště - podkladní vrstvy - byty, admin. křídlo 1260=1 260.000 [A] Celkem: A=1 260.000 [B]
TS
SD |  | 766 |  | Konstrukce truhlářské
P | 50 | 766111820 |  | Demontáž truhlářských stěn dřevěných plných | M2 | 31.458 | 0 |  |  |  | 0 |  | CS ÚRS 2024 01 |  | 2
PP |  |  |  | Demontáž dřevěných stěn plných
VV |  |  |  | viz. tabulka bouracích prací 800 - Demontáže ostatní BP819 - Demontáž dřevěné interiérové stěny s výdejním pultem 1.39/1.40 8.00*2.85=22.800 [A] BP820 - Demontáž dřevěné interiérové stěny s integrovanými dveřmi 1.40 1.97*2.75=5.418 [B] DP822 - Demontáž dřevěné interiérové stěny 1.20 1.8*1.8=3.240 [C] Celkem: A+B+C=31.458 [D]
TS
P | 51 | 766231821 |  | Demontáž prostupového uzávěru k půdním schodům | KUS | 4 | 0 |  |  |  | 0 |  | CS ÚRS 2024 01 |  | 2
PP |  |  |  | Demontáž sklápěcích schodů na půdu prostupového uzávěru s plechovým víkem
VV |  |  |  | viz. tabulka bouracích prací 800 - Demontáže ostatní BP818 - Demontáž zákrytu výlezu do podkroví 1.36 1=1.000 [A] 2.05 1=1.000 [B] 2.42 1=1.000 [C] 3.18 1=1.000 [D] Mezisoučet: A+B+C+D=4.000 [E] Celkem: A+B+C+D=4.000 [F]
TS
P | 52 | 766411811 |  | Demontáž truhlářského obložení stěn z panelů plochy do 1,5 m2 | M2 | 9.936 | 0 |  |  |  | 0 |  | CS ÚRS 2024 01 |  | 2
PP |  |  |  | Demontáž obložení stěn panely, plochy do 1,5 m2
VV |  |  |  | BP460 Demontáž obkladu laminátového : m.č.1.50 2*4.14*1.2=9.936 [A] Mezisoučet: A=9.936 [B] Celkem: A=9.936 [C]
TS
P | 53 | 766411811 | 1 | Demontáž truhlářského obložení stěn z panelů plochy do 1,5 m2 | M2 | 14.476 | 0 |  |  |  | 0 |  | CS ÚRS 2024 01 |  | 2
PP |  |  |  | Demontáž obložení stěn panely, plochy do 1,5 m2
VV |  |  |  | Tabulka bouracích prací BP863 - Demontáž ostění a nadpraží - dřevo 1.NP, m.č.: 1.35 3*(2*3.6+2.2)*0.22 1.37 +4*(2*3.6+2.2)*0.22=14.476 [A] Mezisoučet: A=14.476 [B] Celkem: A=14.476 [C]
TS
P | 54 | 766411821 |  | Demontáž truhlářského obložení stěn z palubek | M2 | 79.856 | 0 |  |  |  | 0 |  | CS ÚRS 2024 01 |  | 2
PP |  |  |  | Demontáž obložení stěn palubkami
VV |  |  |  | BP461 Demontáž obkladu dřevěného : 1.NP, m.č.: 1.32 (2*(3.225+0.35+1.595+5.325)-0.9-0.8)*1.27=24.498 [A] 1.37 (2*(4.905+0.5+2.91+10.93+0.2*4)-(1.3+1.5))*1.27=47.358 [B] Mezisoučet: A+B=71.856 [C] BP462 Demontáž obkladu dřevěného : 1.37 0.5*4*2*2=8.000 [D] Mezisoučet: D=8.000 [E] Celkem: A+B+D=79.856 [F]
TS
P | 55 | 766411822 |  | Demontáž truhlářského obložení stěn podkladových roštů | M2 | 89.792 | 0 |  |  |  | 0 |  | CS ÚRS 2024 01 |  | 2
PP |  |  |  | Demontáž obložení stěn podkladových roštů
VV |  |  |  | BP460 Demontáž obkladu laminátového : m.č.1.50 2*4.14*1.2=9.936 [A] Mezisoučet: A=9.936 [B] BP461 Demontáž obkladu dřevěného : 1.NP, m.č.: 1.32 (2*(3.225+0.35+1.595+5.325)-0.9-0.8)*1.27=24.498 [C] 1.37 (2*(4.905+0.5+2.91+10.93+0.2*4)-(1.3+1.5))*1.27=47.358 [D] Mezisoučet: C+D=71.856 [E] BP462 Demontáž obkladu dřevěného : 1.37 0.5*4*2*2=8.000 [F] Mezisoučet: F=8.000 [G] Celkem: A+C+D+F=89.792 [H]
TS
P | 56 | 766421811 |  | Demontáž truhlářského obložení podhledů z panelů plochy do 1,5 m2 | M2 | 376.59 | 0 |  |  |  | 0 |  | CS ÚRS 2024 01 |  | 2
PP |  |  |  | Demontáž obložení podhledů panely, plochy do 1,5 m2
VV |  |  |  | Tabulka bouracích prací BP853 - Novodurové desky 1.NP, m.č.: 1.36 376.59=376.590 [A] Mezisoučet: A=376.590 [B] Celkem: A=376.590 [C]
TS
P | 57 | 766421821 |  | Demontáž truhlářského obložení podhledů z palubek | M2 | 114.176 | 0 |  |  |  | 0 |  | CS ÚRS 2024 01 |  | 2
PP |  |  |  | Demontáž obložení podhledů palubkami
VV |  |  |  | Tabulka bouracích prací BP853 - Obvodový pás z palubek 1.NP, m.č.: 1.36 2*(1.65+11.565+10.425+15.24-2*1.6)*1.6=114.176 [A] Mezisoučet: A=114.176 [B] Celkem: A=114.176 [C]
TS
P | 58 | 766421822 |  | Demontáž truhlářského obložení podhledů podkladových roštů | M2 | 376.59 | 0 |  |  |  | 0 |  | CS ÚRS 2024 01 |  | 2
PP |  |  |  | Demontáž obložení podhledů podkladových roštů
VV |  |  |  | Tabulka bouracích prací BP853 - diagonální a obvodové trámce 1.NP, m.č.: 1.36 376.59=376.590 [A] Mezisoučet: A=376.590 [B] Celkem: A=376.590 [C]
TS
P | 59 | R_BP604-5 |  | Demontáž dřevěné zapuštěné garnýže - průřez tvaru U cca 120x120mm | M | 353.125 | 0 |  |  |  | 0 |  | R-položka |  | 2
PP |  |  |  | Demontáž dřevěné zapuštěné garnýže - průřez tvaru U cca 120x120mm
VV |  |  |  | analogicky dle popisu v PD: Demontáž dřevěné zapuštěné garnýže - průřez tvaru U cca 120x120mm. BP604 (1.350+0.15*2)*21=34.650 [A] (0.900+0.15*2)*5=6.000 [B] (0.600+0.15*2)*9=8.100 [C] (0.600+0.15*2)*2=1.800 [D] (1.075+0.15*2)*1=1.375 [E] (0.450+0.15*2)*7=5.250 [F] (0.600+0.15*2)*6=5.400 [G] (0.900+0.15*2)*8=9.600 [H] (0.600+0.15*2)*2=1.800 [I] (0.900+0.15*2)*3=3.600 [J] (1.600+0.15*2)*14=26.600 [K] (1.200+0.15*2)*9=13.500 [L] (0.600+0.15*2)*2=1.800 [M] (0.900+0.15*2)*1=1.200 [N] (0.500+0.15*2)*2=1.600 [O] BP605 (1.500+0.15*2)*33=59.400 [P] (2.100+0.15*2)*26=62.400 [Q] (2.100+0.15*2)*18=43.200 [R] (1.600+0.15*2)*4=7.600 [S] (1.350+0.15*2)*12=19.800 [T] (1.550+0.15*2)*1=1.850 [U] (1.600+0.15*2)*3=5.700 [V] (1.350+0.15*2)*2=3.300 [W] (1.200+0.15*2)*7=10.500 [X] (1.600+0.15*2)*9=17.100 [Y] Celkem: A+B+C+D+E+F+G+H+I+J+K+L+M+N+O+P+Q+R+S+T+U+V+W+X+Y=353.125 [Z]
TS
P | 60 | R_BP821 |  | Demontáž výdejního pultu dřevěného | KUS | 1 | 0.05 |  |  |  | 0 |  | R-položka |  | 2
PP |  |  |  | Demontáž výdejního pultu dřevěného
VV |  |  |  | viz. tabulka bouracích prací 800 - Demontáže ostatní BP821 - Demontáž výdejního pultu 1.20 1=1.000 [A] Mezisoučet: A=1.000 [B] Celkem: A=1.000 [C]
TS
P | 61 | R_BP823 |  | Demontáž dřevěné konstrukce podia v. 260 mm, 4500x3700 mm | KUS | 1 | 0 |  |  |  | 0 |  | R-položka |  | 2
PP |  |  |  | Demontáž dřevěné konstrukce podia v. 260 mm, 4500x3700 mm
VV |  |  |  | viz. tabulka bouracích prací 800 - Demontáže ostatní BP823 - Demontáž podia 1.17 1=1.000 [A] Mezisoučet: A=1.000 [B] Celkem: A=1.000 [C]
TS
P | 62 | R_BP823 | 1 | Demontáž dřevěné konstrukce podia v. 300 mm, 5000x2600 mm | KUS | 1 | 0 |  |  |  | 0 |  | R-položka |  | 2
PP |  |  |  | Demontáž dřevěné konstrukce podia v. 260 mm, 4500x3700 mm
VV |  |  |  | viz. tabulka bouracích prací 800 - Demontáže ostatní BP827 - Demontáž podia 1.35 1=1.000 [A] Mezisoučet: A=1.000 [B] Celkem: A=1.000 [C]
TS
P | 63 | R_BP824 |  | Demontáž odkládací lavice 400x660 mm | KUS | 4 | 0 |  |  |  | 0 |  | R-položka |  | 2
PP
VV |  |  |  | viz. tabulka bouracích prací 800 - Demontáže ostatní BP824 - Demontáž odkládací lavice 1.36 4=4.000 [A] Mezisoučet: A=4.000 [B] Celkem: A=4.000 [C]
TS |  |  |  | "viz. tabulka bouracích prací 800 - Demontáže ostatní" "BP824 - Odborná demontáž odkládací lavice - Uschovat pro následnou repasi" 1.36 4 = 4,000 [A] Mezisoučet: A = 4,000 [B] Celkem: A = 4,000 [C]
P | 64 | R_BP825 |  | Demontáž zákrytu otopného tělesa | KUS | 5 | 0 |  |  |  | 0 |  | R-položka |  | 2
PP
VV |  |  |  | viz. tabulka bouracích prací 800 - Demontáže ostatní BP825 - Demontáž zákrytu otopného tělesa 1.36 5=5.000 [A] Mezisoučet: A=5.000 [B] Celkem: A=5.000 [C]
TS |  |  |  | "viz. tabulka bouracích prací 800 - Demontáže ostatní" "BP825 - Odborná demontáž zákrytu otopného tělesa - kryty uschovat pro následnou repasi." 1.36 5 = 5,000 [A] Mezisoučet: A = 5,000 [B] Celkem: A = 5,000 [C]
P | 65 | R_BP826 |  | Demontáž zákrytu otopného tělesa | KUS | 4 | 0 |  |  |  | 0 |  | R-položka |  | 2
PP |  |  |  | Demontáž zákrytu otopného tělesa
VV |  |  |  | viz. tabulka bouracích prací 800 - Demontáže ostatní BP826 - Demontáž zákrytu otopného tělesa 1.36 4=4.000 [A] Mezisoučet: A=4.000 [B] Celkem: A=4.000 [C]
TS
P | 66 | R766441821 |  | Demontáž parapetních desek dřevěných nebo plastových šířky do 300 mm délky do 2000 mm | KUS | 19 | 0 |  |  |  | 0 |  | R-položka |  | 2
PP
VV |  |  |  | Tabulka bouracích prací BP861 - Demontáž parapetu - plast 1.NP, m.č.: 1.03 1 1.04 +2=3.000 [A] 1.17 4=4.000 [B] 1.108 1=1.000 [C] 2.NP, m.č.: 2.29 1=1.000 [D] 2.33 1=1.000 [E] 2.36 1=1.000 [F] Mezisoučet: A+B+C+D+E+F=11.000 [G] BP864 - Demontáž parapetu - masivní dřevo 1.17/1.36 4+4=8.000 [H] Celkem: A+B+C+D+E+F+H=19.000 [I]
TS |  |  |  | "Tabulka bouracích prací" "BP861 - Demontáž parapetu - plast" "1.NP, m.č.:" 1.03 1 1.04 +2 = 3,000 [A] 1.17 4 = 4,000 [B] 1.108 1 = 1,000 [C] "2.NP, m.č.:" 2.29 1 = 1,000 [D] 2.33 1 = 1,000 [E] 2.36 1 = 1,000 [F] Mezisoučet: A+B+C+D+E+F = 11,000 [G] "BP864 - Demontáž parapetu - masivní dřevo - U zachovávaných pokladen (3ks) desky uschovat pro následnou repasi." 1.17/1.36 4+4 = 8,000 [H] Celkem: A+B+C+D+E+F+H = 19,000 [I]
P | 67 | R766441822 |  | Demontáž parapetních desek dřevěných nebo plastových šířky přes 300 mm délky do 2000 mm | KUS | 5 | 0 |  |  |  | 0 |  | R-položka |  | 2
PP
VV |  |  |  | Tabulka bouracích prací BP866 - Demontáž parapetu - masivní dřevo 1.36 5=5.000 [A] Mezisoučet: A=5.000 [B] Celkem: A=5.000 [C]
TS |  |  |  | "Tabulka bouracích prací" "BP865 - Demontáž parapetu - masivní dřevo - U zachovávaných zákrytů (4ks) desky uschovat pro následnou repasi." 1.36 5 = 5,000 [A] Mezisoučet: A = 5,000 [B] Celkem: A = 5,000 [C]
P | 68 | R766441823 |  | Demontáž parapetních desek dřevěných nebo plastových šířky do 300 mm délky přes 2000 mm | KUS | 12 | 0 |  |  |  | 0 |  | R-položka |  | 2
PP |  |  |  | Demontáž parapetních desek dřevěných nebo plastových šířky do 300 mm, délky přes 2000 mm
VV |  |  |  | Tabulka bouracích prací BP861 - Demontáž parapetu - plast 1.NP, m.č.: 1.104 2=2.000 [A] 2.NP, m.č.: 2.32 1=1.000 [B] 2.33 1=1.000 [C] Mezisoučet: A+B+C=4.000 [D] BP863 - Demontáž parapetu - dřevo 1.NP, m.č.: 1.35 3 1.37 +4=7.000 [E] Mezisoučet: E=7.000 [F] BP866 - Demontáž parapetu - masivní dřevo 1.36 1=1.000 [G] Mezisoučet: G=1.000 [H] Celkem: A+B+C+E+G=12.000 [I]
TS
SD |  | 767 |  | Konstrukce zámečnické
P | 69 | 767134802 |  | Demontáž oplechování stěn šroubovaných | M2 | 0.64 | 0 |  |  |  | 0 |  | CS ÚRS 2024 01 |  | 2
PP |  |  |  | Demontáž stěn a příček z plechů oplechování stěn plechy šroubovanými
VV |  |  |  | Tabulka bouracích prací BP804 0.8*0.8=0.640 [A] Celkem: A=0.640 [B]
TS
P | 70 | 767161814 |  | Demontáž zábradlí rovného nerozebíratelného hmotnosti 1 m zábradlí přes 20 kg do suti | M | 40.1 | 0 |  |  |  | 0 |  | CS ÚRS 2024 01 |  | 2
PP |  |  |  | Demontáž zábradlí do suti rovného nerozebíratelný spoj hmotnosti 1 m zábradlí přes 20 kg
VV |  |  |  | Tabulka bourací prací BP840 - Demontáž zábradlí venkovního 1.NP 40.1=40.100 [A] Celkem: A=40.100 [B]
TS
P | 71 | 767161843 |  | Demontáž zábradlí schodišťového nerozebíratelného hmotnosti 1 m zábradlí do 20 kg k dalšímu použítí | M | 63.7 | 0 |  |  |  | 0 |  | CS ÚRS 2024 01 |  | 2
PP
VV |  |  |  | viz. tabulka bouracích prací 800 - Demontáže ostatní BP814 - Demontáž zábradlí schodiště 2.PP SCH1 2.4=2.400 [A] 1.PP SCH1 2.3+3.9=6.200 [B] 1.NP SCH1 2*3.9=7.800 [C] SCH3 2*0.7+2*2.4=6.200 [D] SCH4 2.8+2*3.2=9.200 [E] SCH11 2*2.3=4.600 [F] 2.NP SCH1 1.2=1.200 [G] SCH3 3.6=3.600 [H] SCH4 1.2=1.200 [I] SCH5 1.2=1.200 [J] SCH11 1.0=1.000 [K] Mezisoučet: A+B+C+D+E+F+G+H+I+J+K=44.600 [L] BP815 - Demontáž zábradlí schodiště 1.PP SCH8 6.2=6.200 [M] BP816 - Demontáž zábradlí schodiště 1.NP SCH8 2*5.00+2.9=12.900 [N] Celkem: A+B+C+D+E+F+G+H+I+J+K+M+N=63.700 [O]
TS |  |  |  | "viz. tabulka bouracích prací 800 - Demontáže ostatní" "BP814 - Odborná demontáž zábradlí schodiště - Prvek uschovat pro výrobu repliky." "2.PP" SCH1 2.4 = 2,400 [A] "1.PP" SCH1 2.3+3.9 = 6,200 [B] "1.NP" SCH1 2*3.9 = 7,800 [C] SCH3 2*0.7+2*2.4 = 6,200 [D] SCH4 2.8+2*3.2 = 9,200 [E] SCH11 2*2.3 = 4,600 [F] "2.NP" SCH1 1.2 = 1,200 [G] SCH3 3.6 = 3,600 [H] SCH4 1.2 = 1,200 [I] SCH5 1.2 = 1,200 [J] SCH11 1.0 = 1,000 [K] Mezisoučet: A+B+C+D+E+F+G+H+I+J+K = 44,600 [L] "BP815 - Odborná demontáž zábradlí schodiště - Prvek uschovat pro výrobu repliky." "1.PP" SCH8 6.2 = 6,200 [M] "BP816 - Odborná demontáž zábradlí schodiště - Prvek uschovat pro výrobu repliky." "1.NP" SCH8 2*5.00+2.9 = 12,900 [N] Celkem: A+B+C+D+E+F+G+H+I+J+K+M+N = 63,700 [O]
P | 72 | 767161851 |  | Demontáž madel schodišťových do suti | M | 24.2 | 0 |  |  |  | 0 |  | CS ÚRS 2024 01 |  | 2
PP |  |  |  | Demontáž zábradlí do suti madel schodišťových
VV |  |  |  | viz. tabulka bouracích prací 800 - Demontáže ostatní BP812 - Demontáž madla schodiště 1.PP SCH6 1.5=1.500 [A] SCH2 3.9=3.900 [B] SCH3 4.3=4.300 [C] 1.NP SCH2 1.4+2.5+2.5=6.400 [D] SCH3 0.9=0.900 [E] 2.NP SCH12 3.6=3.600 [F] SCH13 3.6=3.600 [G] Mezisoučet: A+B+C+D+E+F+G=24.200 [H] Celkem: A+B+C+D+E+F+G=24.200 [I]
TS
P | 73 | 767161871 |  | Demontáž madel schodišťových k dalšímu použití | M | 21.9 | 0 |  |  |  | 0 |  | CS ÚRS 2024 01 |  | 2
PP
VV |  |  |  | viz. tabulka bouracích prací 800 - Demontáže ostatní BP813 - Demontáž madla schodiště 1.PP SCH8 9.3=9.300 [A] SCH9 2*6.3=12.600 [B] Mezisoučet: A+B=21.900 [C] Celkem: A+B=21.900 [D]
TS |  |  |  | "viz. tabulka bouracích prací 800 - Demontáže ostatní" "BP813 - Odborná demontáž madla schodiště - Prvek uschovat pro výrobu repliky." "1.PP" SCH8 9.3 = 9,300 [A] SCH9 2*6.3 = 12,600 [B] Mezisoučet: A+B = 21,900 [C] Celkem: A+B = 21,900 [D]
P | 74 | 767392801 |  | Demontáž krytin střech z plechů nýtovaných do suti | M2 | 0.723 | 0 |  |  |  | 0 |  | CS ÚRS 2024 01 |  | 2
PP |  |  |  | Demontáž krytin střech z plechů nýtovaných do suti
VV |  |  |  | viz. tabulka bouracích prací 800 - Demontáže ostatní BP847 - Demontáž oplechování větrací šachty 1.NP 0.85*0.85=0.723 [A] Mezisoučet: A=0.723 [B] Celkem: A=0.723 [C]
TS
P | 75 | 767531811 |  | Demontáž vstupních kovových nebo plastových čisticích rohoží | M2 | 8.25 | 0 |  |  |  | 0 |  | CS ÚRS 2024 01 |  | 2
PP |  |  |  | Demontáž vstupních čisticích zón rohoží kovových nebo plastových
VV |  |  |  | viz. tabulka bouracích prací 800 - Demontáže ostatní BP839 - Demontáž čistící rohože interiérové 1.NP 1*1.2*0.6+2*0.9*0.45=1.530 [A] Mezisoučet: A=1.530 [B] BP841 - Demontáž čistící rohože interiérové 1.NP 4*3.00*0.5+1*1.2*0.6=6.720 [C] Celkem: A+C=8.250 [D]
TS
P | 76 | 767531821 |  | Demontáž rámů k čisticím rohožím | M | 9 | 0 |  |  |  | 0 |  | CS ÚRS 2024 01 |  | 2
PP |  |  |  | Demontáž vstupních čisticích zón rámů zapuštěných nebo náběhových
VV |  |  |  | viz. tabulka bouracích prací 800 - Demontáže ostatní BP839 - Demontáž čistící rohože interiérové 1.NP 1*2*(1.2+0.6)+2*2*(0.9+0.45)=9.000 [A] Mezisoučet: A=9.000 [B] Celkem: A=9.000 [C]
TS
P | 77 | 767590830 |  | Demontáž podlah z desek | M2 | 18.11 | 0 |  |  |  | 0 |  | CS ÚRS 2024 01 |  | 2
PP |  |  |  | Demontáž podlahových konstrukcí šroubovaných , nýtovaných nebo svařovaných z desek
VV |  |  |  | Tabulka bouracích prací BP811 0.24 18.11=18.110 [A] Celkem: A=18.110 [B]
TS
P | 78 | 767590840 |  | Demontáž podlah z podlahových roštů | M2 | 18.11 | 0 |  |  |  | 0 |  | CS ÚRS 2024 01 |  | 2
PP |  |  |  | Demontáž podlahových konstrukcí šroubovaných , nýtovaných nebo svařovaných z podlahových roštů
VV |  |  |  | Tabulka bouracích prací BP811 0.24 18.11=18.110 [A] Celkem: A=18.110 [B]
TS
P | 79 | 767661811 |  | Demontáž mříží pevných nebo otevíravých | M2 | 36.63 | 0 |  |  |  | 0 |  | CS ÚRS 2024 01 |  | 2
PP |  |  |  | Demontáž mříží pevných nebo otevíravých
VV |  |  |  | viz. tabulka bouracích prací 800 - Demontáže ostatní BP831 - Demontáž okenní mříže 1.NP 1.3*1.8+3*1.1*1.00+4*1.45*1.2+3.4*2.25+1.2*1.2=21.690 [A] 2.NP3*1.8*1.2+4*1.35*0.9=11.340 [B] Mezisoučet: A+B=33.030 [C] BP835 - Demontáž mříže dveřní 1.NP 2*0.9*2.00=3.600 [D] Celkem: A+B+D=36.630 [E]
TS
P | 80 | 767832802 |  | Demontáž venkovních požárních žebříků bez ochranného koše | M | 15 | 0 |  |  |  | 0 |  | CS ÚRS 2024 01 |  | 2
PP |  |  |  | Demontáž venkovních požárních žebříků bez ochranného koše
VV |  |  |  | Tabulka bourací prací BP832 - Demontáž žebříku 2*7.5=15.000 [A] Celkem: A=15.000 [B]
TS
P | 81 | 767851803 |  | Demontáž komínových lávek - celé komínové lávky | M | 1 | 0 |  |  |  | 0 |  | CS ÚRS 2024 01 |  | 2
PP |  |  |  | Demontáž komínových lávek kompletní celé lávky
VV |  |  |  | BP515 - Demontáž komínové lávky 1=1.000 [A] Celkem: A=1.000 [B]
TS
P | 82 | 767996801 |  | Demontáž atypických zámečnických konstrukcí rozebráním hm jednotlivých dílů do 50 kg | KG | 513 | 0 |  |  |  | 0 |  | CS ÚRS 2024 01 |  | 2
PP |  |  |  | Demontáž ostatních zámečnických konstrukcí rozebráním o hmotnosti jednotlivých dílů do 50 kg
VV |  |  |  | Tabulka bourací prací BP828 - Demontáž vytríny předpoklad 2*35+1*28+1*70+3*55=333.000 [A] BP829 - Demontáž dělící zábrany předpoklad 2*50=100.000 [B] BP833 - Demontáž plechové skříně fasádní předpoklad 4*20=80.000 [C] Celkem: A+B+C=513.000 [D]
TS
P | 83 | 767996803 |  | Demontáž atypických zámečnických konstrukcí rozebráním hm jednotlivých dílů přes 100 do 250 kg | KG | 400 | 0 |  |  |  | 0 |  | CS ÚRS 2024 01 |  | 2
PP |  |  |  | Demontáž ostatních zámečnických konstrukcí rozebráním o hmotnosti jednotlivých dílů přes 100 do 250 kg
VV |  |  |  | Tabulka bourací prací BP830 - Demontáž ocelové nádrže na vodu předpoklad 200=200.000 [A] BP838 - Demontáž přístřešku předpoklad 200=200.000 [B] Celkem: A+B=400.000 [C]
TS
P | 84 | 767996805 |  | Demontáž atypických zámečnických konstrukcí rozebráním hm jednotlivých dílů přes 500 kg | KG | 1380 | 0 |  |  |  | 0 |  | CS ÚRS 2024 01 |  | 2
PP |  |  |  | Demontáž ostatních zámečnických konstrukcí rozebráním o hmotnosti jednotlivých dílů přes 500 kg
VV |  |  |  | Tabulka bourací prací BP803 - Demontáž ocelové konstrukce mezipatra v 0.22 předpoklad 1380=1 380.000 [A] Celkem: A=1 380.000 [B]
TS
SD |  | 775 |  | Podlahy skládané
P | 85 | 775511800 |  | Demontáž podlah vlysových lepených s lištami lepenými do suti | M2 | 930.8 | 0 |  |  |  | 0 |  | CS ÚRS 2024 01 |  | 2
PP |  |  |  | Demontáž podlah vlysových do suti s lištami lepených
VV |  |  |  | analogicky dle popisu v PD: Sejmutí dřevěné masivní podlahové krytiny (vlysy), kladené pravd. do asfaltového lepidla. BP363 sejmutí dřevěné masivní podlahové krytiny (vlysy), kladené pravd. do asfaltového lepidla. Podkladní vrstvy určené k vybourání. : Plocha místností - bourání - původní stav : 1.NP, m.č.: 1.54 23.21=23.210 [A] 1.59 11.01=11.010 [B] 1.65 10.77=10.770 [C] 1.68 23.14=23.140 [D] 1.69 15.32=15.320 [E] 1.72 23.28=23.280 [F] 1.73 15.17=15.170 [G] 1.77 10.86=10.860 [H] 1.79 26.38=26.380 [I] 1.80 17.88=17.880 [J] 1.84 13.82=13.820 [K] 2.NP, m.č.: 2.09 13.5=13.500 [L] 2.10 11.78=11.780 [M] 2.11 13.25=13.250 [N] 2.12 25.13=25.130 [O] 2.14 9.73=9.730 [P] 2.15 22.05=22.050 [Q] 2.16 11.98=11.980 [R] 2.17 12.09=12.090 [S] 2.23 25.29=25.290 [T] 2.25 9.87=9.870 [U] 2.26 22.24=22.240 [V] 2.27 11.23=11.230 [W] 2.28 13.86=13.860 [X] 2.30 13.68=13.680 [Y] 2.31 10.88=10.880 [Z] 2.32 12.15=12.150 [AA] 2.33 27.45=27.450 [AB] 2.47 15.51=15.510 [AC] 2.48 13.37=13.370 [AD] 2.49 13.93=13.930 [AE] 2.56 23.71=23.710 [AF] 2.59 11.11=11.110 [AG] 2.65 11.01=11.010 [AH] 2.66 21.64=21.640 [AI] 2.67 13.51=13.510 [AJ] 2.72 23.23=23.230 [AK] 2.73 15.61=15.610 [AL] 2.77 10.88=10.880 [AM] 2.80 23.11=23.110 [AN] 2.81 15.61=15.610 [AO] 2.83 10.93=10.930 [AP] 2.89 26.32=26.320 [AQ] 2.91 14=14.000 [AR] 3.NP, m.č.: 3.05 23.27=23.270 [AS] 3.17 20.87=20.870 [AT] 3.19 15.49=15.490 [AU] 3.20 20.99=20.990 [AV] 3.21 15.26=15.260 [AW] 3.22 22.53=22.530 [AX] 3.30 12.78=12.780 [AY] 3.31 12.63=12.630 [AZ] 3.32 12.7=12.700 [BA] 3.33 12.65=12.650 [BB] 3.34 12.55=12.550 [BC] 3.35 12.65=12.650 [BD] 3.36 15.95=15.950 [BE] Mezisoučet: A+B+C+D+E+F+G+H+I+J+K+L+M+N+O+P+Q+R+S+T+U+V+W+X+Y+Z+AA+AB+AC+AD+AE+AF+AG+AH+AI+AJ+AK+AL+AM+AN+AO+AP+AQ+AR+AS+AT+AU+AV+AW+AX+AY+AZ+BA+BB+BC+BD+BE=930.800 [BF] Celkem: A+B+C+D+E+F+G+H+I+J+K+L+M+N+O+P+Q+R+S+T+U+V+W+X+Y+Z+AA+AB+AC+AD+AE+AF+AG+AH+AI+AJ+AK+AL+AM+AN+AO+AP+AQ+AR+AS+AT+AU+AV+AW+AX+AY+AZ+BA+BB+BC+BD+BE=930.800 [BG]
TS
SD |  | 776 |  | Podlahy povlakové
P | 86 | 776201811 |  | Demontáž lepených povlakových podlah bez podložky ručně | M2 | 1077.3 | 0 |  |  |  | 0 |  | CS ÚRS 2024 01 |  | 2
PP |  |  |  | Demontáž povlakových podlahovin lepených ručně bez podložky
VV |  |  |  | BP360 sejmutí PVC podlahové krytiny, včetně očištění podkladních vrstev od zbytků lepidla : Plocha místností - bourání - původní stav : 1.PP, m.č.: 0.27 21.42=21.420 [A] 0.29 16=16.000 [B] 0.30 20.64=20.640 [C] 0.33 10.87=10.870 [D] 0.36 13.77=13.770 [E] 1.NP, m.č.: 1.112 16.19=16.190 [F] Mezisoučet: A+B+C+D+E+F=98.890 [G] BP361 sejmutí PVC podlahové krytiny, bez očištění podkladních vrstev od zbytků lepidla (podkladní vrstvy určeny k vybourání). : Plocha místností - bourání - původní stav : 1.PP, m.č.: 0.24 18.11=18.110 [H] 0.26 10.76=10.760 [I] 0.34 12.72=12.720 [J] 0.35 34.23=34.230 [K] 0.38 14.08=14.080 [L] 0.99d 13.82=13.820 [M] 1.NP, m.č.: 1.50 11.99=11.990 [N] 1.91 25.04=25.040 [O] 1.92 14.53=14.530 [P] 1.95 10.89=10.890 [Q] 1.96 12.4=12.400 [R] 1.105 3.73=3.730 [S] 1.106 11=11.000 [T] 1.110 21.63=21.630 [U] 1.113 11.16=11.160 [V] 1.114 9.9=9.900 [W] 1.115 10.71=10.710 [X] 1.116 12.39=12.390 [Y] 1.132 12.64=12.640 [Z] 2.NP, m.č.: 2.06 6.4=6.400 [AA] 2.07 17.03=17.030 [AB] 2.08 11.22=11.220 [AC] 2.09 13.5=13.500 [AD] 2.10 11.78=11.780 [AE] 2.11 13.25=13.250 [AF] 2.14 9.73=9.730 [AG] 2.15 22.05=22.050 [AH] 2.16 11.98=11.980 [AI] 2.17 12.09=12.090 [AJ] 2.25 2*9.87=19.740 [AK] 2.26 2*22.24=44.480 [AL] 2.27 11.23=11.230 [AM] 2.28 13.86=13.860 [AN] 2.30 13.68=13.680 [AO] 2.31 10.88=10.880 [AP] 2.32 2*12.15=24.300 [AQ] 2.33 27.45=27.450 [AR] 3.NP, m.č.: 3.03 83.3=83.300 [AS] 3.04 19.97=19.970 [AT] 3.05 23.27=23.270 [AU] 3.17 20.87=20.870 [AV] 3.19 15.49=15.490 [AW] 3.20 20.99=20.990 [AX] 3.21 15.26=15.260 [AY] 3.22 22.53=22.530 [AZ] 3.30 12.78=12.780 [BA] 3.31 12.63=12.630 [BB] 3.32 12.7=12.700 [BC] 3.33 12.65=12.650 [BD] 3.34 12.55=12.550 [BE] 3.35 12.65=12.650 [BF] 3.36 15.95=15.950 [BG] Mezisoučet: H+I+J+K+L+M+N+O+P+Q+R+S+T+U+V+W+X+Y+Z+AA+AB+AC+AD+AE+AF+AG+AH+AI+AJ+AK+AL+AM+AN+AO+AP+AQ+AR+AS+AT+AU+AV+AW+AX+AY+AZ+BA+BB+BC+BD+BE+BF+BG=879.970 [BH] BP362 sejmutí kobercové podlahové krytiny, bez očištění podkladních vrstev od zbytků lepidla : Plocha místností - bourání - původní stav : 1.NP, m.č.: 1.104 20.57=20.570 [BI] Půdorys 2.NP - severní křídlo č.přílohy 2, 113b : 2.12 25.13=25.130 [BJ] 2.23 25.29=25.290 [BK] 2.33 27.45=27.450 [BL] Mezisoučet: BI+BJ+BK+BL=98.440 [BM] Celkem: A+B+C+D+E+F+H+I+J+K+L+M+N+O+P+Q+R+S+T+U+V+W+X+Y+Z+AA+AB+AC+AD+AE+AF+AG+AH+AI+AJ+AK+AL+AM+AN+AO+AP+AQ+AR+AS+AT+AU+AV+AW+AX+AY+AZ+BA+BB+BC+BD+BE+BF+BG+BI+BJ+BK+BL=1 077.300 [BN]
TS
SD |  | 782 |  | Dokončovací práce - obklady z kamene
P | 87 | 782633811 |  | Demontáž obkladů parapetů z kamene k dalšímu použití z tvrdých kamenů kladených do malty | M2 | 73.173 | 0 |  |  |  | 0 |  | CS ÚRS 2024 01 |  | 2
PP |  |  |  | Demontáž obkladů parapetů z kamene k dalšímu použití z tvrdých kamenů kladených do malty
VV |  |  |  | Tabulka bouracích prací BP860 - Demontáž parapetu - terazzo 1.NP, m.č.: 1.01 (1.3*0.17+3.4+0.27) 1.02 +(2*1.6+0.35) 1.09 +(2*1.6+0.35)=10.991 [A] 1.20 (2*0.9*0.13+1.6*0.13)=0.442 [B] 1.21 2*1.35*0.22=0.594 [C] 1.291.27 1*1.35*0.22 1.28 +1*1.35*0.22 1.29 +1*1.35*0.22 1.31 +1*1.35*0.22 1.32 +3*1.35*0.22 1.33 +1.55*0.22+1.35*0.22 1.34+1.35*0.22=3.014 [D] 1.38 4*1.5*0.325=1.950 [E] 1.50 1.35*0.24=0.324 [F] 1.51 2*1.5*0.325=0.975 [G] 1.54 2*1.5*0.325=0.975 [H] 1.58 1.35*0.24 1.59 +1.35*0.24=0.648 [I] 1.64 1.35*0.24 1.65 +1.35*0.24=0.648 [J] 1.68 2*1.5*0.325 1.69 +1.5*0.325=1.463 [K] 1.72 2*1.5*0.325 1.73 +1.5*0.325=1.463 [L] 1.76 1.35*0.24 1.77 +1.35*0.24=0.648 [M] 1.79 2*1.5*0.325=0.975 [N] 1.80 2*1.35*0.25+2.1*0.25=1.200 [O] 1.83 1.35*0.24 1.84 +1.35*0.24=0.648 [P] 1.91 2*2.1*0.25 1.92 +2.1*0.22=1.512 [Q] 1.94 2*0.6*0.07+2*2.1*0.07=0.378 [R] 1.95 2.1*0.235 1.96 +2.1*0.235=0.987 [S] 1.106 2.1*0.235=0.494 [T] 1.110 2.1*0.22 1.111 +4*2.1*0.22 1.112 +1.075*0.12=2.439 [U] 1.113 2.1*0.235 1.114 +2.1*0.235 1.115 +2.1*0.235 1.116 +2.1*0.235=1.974 [V] 1.118 0.6*0.235 1.123 +0.6*0.235 1.124 +0.6*0.235 1.127 +0.6*0.235 1.128 +0.6*0.235=0.705 [W] 1.130 2.1*0.27=0.567 [X] 1.132 2.1*0.22=0.462 [Y] 2.NP, m.č.: 1.07 2*1.6*0.27+2*1.6*0.28=1.760 [Z] 1.08 2*1.6*0.28+2*1.6*0.27 SCH8 +1*1.6*0.28+1.6*0.27=2.640 [AA] 2.01 2*1.6*0.27 2.02 +2*1.6*0.27 2.03 +5*1.6*0.15=2.928 [AB] 2.07 2.075*0.27 2.08 +2.1*0.27 2.09 +2.1*0.27 2.10 +2.1*0.27 2.11 +2.1*0.27 2.12 +2*2.1*0.27 2.13 +2*2.1*0.27=5.096 [AC] 2.14 2.1*0.22 2.15 +2*2.1*0.22 2.16 +2.1*0.22 2.17 +2.1*0.22=2.310 [AD] 2.23 2*2.1*0.27=1.134 [AE] 2.25 2.1*0.22 2.26 +2*2.1*0.22=1.386 [AF] 2.27 2.1*0.27 2.28 +2.1*0.27=1.134 [AG] 2.30 2.1*0.27 2.31 +2.1*0.27=1.134 [AH] 2.33 2.1*0.27=0.567 [AI] 2.46 1.5*0.25 2.47 +1.5*0.25 2.48 +1.5*0.25 2.49 +1.5*0.25=1.500 [AJ] 2.56 1.5*0.25=0.375 [AK] 2.58 1.35*0.24 2.59 +1.35*0.24=0.648 [AL] 2.64 1.35*0.24 2.65 +1.35*0.24=0.648 [AM] 2.66 2*1.5*0.25 2.67 +1.5*0.25=1.125 [AN] 2.72 2*1.5*0.25 2.73 +1.5*0.25=1.125 [AO] 2.76 1.35*0.24 2.77 +1.35*0.24=0.648 [AP] 2.80 2*1.5*0.25 2.81 +1.5*0.25=1.125 [AQ] 2.82 1.35*0.24 2.83 +1.35*0.24=0.648 [AR] 2.89 2*1.5*0.25=0.750 [AS] 2.90 1.35*0.24 2.91 +1.35*0.24=0.648 [AT] 3.NP, m.č.: 3.03 5*1.6*0.24 3.04 +2*1.6*0.24 3.05 +2*1.6*0.24=3.456 [AU] 3.17 2*1.2*0.215 3.19 +1.2*0.215 3.20 +2*1.2*0.215 3.21 +1.2*0.215 3.22 +2*1.2*0.215=2.064 [AV] 3.30 1.2*0.22 3.31 +1.2*0.22 3.32 +1.2*0.22 3.33 +1.2*0.22 3.34 +1.2*0.22 3.35 +1.2*0.22 3.36 +1.2*0.22=1.848 [AW] Mezisoučet: A+B+C+D+E+F+G+H+I+J+K+L+M+N+O+P+Q+R+S+T+U+V+W+X+Y+Z+AA+AB+AC+AD+AE+AF+AG+AH+AI+AJ+AK+AL+AM+AN+AO+AP+AQ+AR+AS+AT+AU+AV+AW=73.173 [AX] Celkem: A+B+C+D+E+F+G+H+I+J+K+L+M+N+O+P+Q+R+S+T+U+V+W+X+Y+Z+AA+AB+AC+AD+AE+AF+AG+AH+AI+AJ+AK+AL+AM+AN+AO+AP+AQ+AR+AS+AT+AU+AV+AW=73.173 [AY]
TS
SD |  | 783 |  | Dokončovací práce - nátěry
P | 88 | 783806811 |  | Odstranění nátěrů z omítek oškrábáním | M2 | 277.025 | 0 |  |  |  | 0 |  | CS ÚRS 2024 01 |  | 2
PP |  |  |  | Odstranění nátěrů z omítek oškrábáním
VV |  |  |  | `SZ/06 - sanace fasády` východní pohled - BP/256 - 100% 3.5*23.25=81.375 [A] severní pohled - BP/255 - 100% 22.6+335.2=357.800 [B] odečet otvorů - BP/255 - 100% -(1.3*9+3.75*9)-(6*3+3.5*11+4.6*2+3*17)=- 162.150 [C] Celkem: A+B+C=277.025 [D]
TS
P | 89 | 783806815 |  | Odstranění nátěrů z omítek tlakovou vodou | M2 | 277.025 | 0.063 |  |  |  | 0 |  | CS ÚRS 2024 01 |  | 2
PP |  |  |  | Odstranění nátěrů z omítek omytím tlakovou vodou
VV |  |  |  | `SZ/06 - sanace fasády` východní pohled - BP/256 - 100% 3.5*23.25=81.375 [A] severní pohled - BP/255 - 100% 22.6+335.2=357.800 [B] odečet otvorů - BP/255 - 100% -(1.3*9+3.75*9)-(6*3+3.5*11+4.6*2+3*17)=- 162.150 [C] Celkem: A+B+C=277.025 [D]
TS
SD |  | 784 |  | Dokončovací práce - malby a tapety
P | 90 | 784121001 |  | Oškrabání malby v místnostech v do 3,80 m | M2 | 7292.074 | 0.001 |  |  |  | 0 |  | CS ÚRS 2024 01 |  | 2
PP |  |  |  | Oškrabání malby v místnostech výšky do 3,80 m
VV |  |  |  | analogicky dle popisu v PD: Celoplošné oškrábání všech vrstev maleb běžných (zejm. malby klihové). BP205 oškrábání maleb stěn standartních : Plocha původních - ponechaných stěn místností (s odpočtem otvorů a přípočtem ostění a nadpraží) : 2.PP; m.č.: 0.003 (2*(2.24+1.395)*2.35-1*0.75*1.97+0.25*(0.94+2.1*2)-0.75*1.82)*0.5=7.764 [A] 0.004 ((2*6.625+1.77)*2.43-3*0.8*1.97+3*(2*2.1+0.9)*0.28-2*0.8*1.97+2*(2*2.1+0.9)*0.3-0.75*1.97)*0.5=17.243 [B] 0.005 (2*(3.77+4.625)*2.35-0.8*1.97)*0.5=18.940 [C] 0.006 (2*(3.175+4.625)*2.35-0.8*1.97)*0.5=17.542 [D] 0.007 (2*(3.2+4.625)*2.35-0.8*1.97)*0.5=17.601 [E] 0.008 (2*(1.975+1.19)*2.35-0.8*1.97)*0.5=6.650 [F] 0.009 (2*(4.43+3.985)*2.35-0.8*1.97*2+(0.9+2*2.1)*0.29-2*0.65*1.97-0.6*0.8+2*(1+1)*0.3)*0.5=18.018 [G] 0.010 (2*(1.975+2.71)*2.43-0.8*1.97)*0.5=10.597 [H] 0.011 (2*(1.205+1.975)*2.35-0.65*1.97+(0.65+2*1.97)*0.1)*0.5=7.062 [I] 0.012 (2*(1.205+1.91)*2.35-0.65*1.97+(0.65+2*1.97)*0.1)*0.5=6.910 [J] Mezisoučet: A+B+C+D+E+F+G+H+I+J=128.327 [K] 1.PP; m.č.: 0.15 (2*(2.895+2.18)*2.5-0.65*1.97)*0.5=12.047 [L] 0.16 (2*(1.97+1.65)*2.5-0.7*1.97)*0.5=8.361 [M] 0.17 (2*(1.975+2.22)*2.5-0.8*1.97+(0.9+2*2.1)*0.28-2*0.7*1.97+(0.8+2*2.1)*0.44)*0.5=10.135 [N] 0.18 ((2*1.415+1.745)*2.5-2*0.65*1.97)*0.5=4.438 [O] 0.19 ((1.33+0.8)*2.5)*0.5=2.663 [P] 0.20 ((1.33+0.795)*2.5)*0.5=2.656 [Q] 0.48 (2*(5.185+3.99)*2.5-2*0.8*1.97-0.65*1.97+(0.75+2*2.1)*0.28)*0.5=21.414 [R] 0.49 (2*(3.93+5.185)*2.5-2*0.8*1.97+(0.9+2*2.1)*0.29)*0.5=21.951 [S] 0.55 (2*(8.87+2.605)*2.5-4*0.8*1.97)*0.5=25.536 [T] 0.56 (2*(5.555+2.74)*2.5-0.8*1.97+(0.9+2*2.1)*0.45)*0.5=21.097 [U] 0.57 (2*(4.805+3.59)*2.5-0.8*1.97-0.6*0.8+(0.8+2*1)*0.31)*0.5=20.394 [V] 0.58 (2*(4.84+3.58)*2.5-2*0.8*1.97+(0.9+2*2.1)*0.28+(0.9+2*2.1)*0.45)*0.5=21.336 [W] 0.59 (2*(3.6+4.9)*2.5-2*0.8*1.97+(0.9+2*2.1)*0.45)*0.5=20.822 [X] 0.60 (2*(2.2+2.575)*2.5-0.65*1.97)*0.5=11.297 [Y] 0.61 ((2*1.575+2.655)*2.5-0.65*1.97-0.8*1.97+(0.9+2*2.1)*0.3)*0.5=6.593 [Z] 0.62 ((0.85+1.25)*2.5)*0.5=2.625 [AA] 0.63 ((0.9+1.26)*2.5)*0.5=2.700 [AB] 0.64 (2*(2.88+1.77)*2.5-0.8*1.97+(0.9+2*2.1)*0.3)*0.5=11.602 [AC] 0.65 (2*(1.775+1.63)*2.5-3*0.8*1.97+(0.9+2*2.1)*0.4+(0.9+2*2.1)*0.32)*0.5=7.985 [AD] 0.68 (2*(3.855+4.315)*2.57-0.8*1.97-0.6*0.8+(0.8+2*1)*0.315)*0.5=20.410 [AE] 0.69 (2*(4.47+4.315)*2.57-2*0.8*1.97+(0.9+2*2.1)*0.3-0.8*2+(0.8+2*2)*0.18)*0.5=21.398 [AF] 0.70 (2*(1.345+1.48)*2.57-3*0.8*1.97+(0.9+2*2.1)*0.3+(0.9+2*2.1)*0.45)*0.5=6.809 [AG] 0.71 (2*(2.05+1.17)*2.62-0.8*1.97+(0.9+2*2.1)*0.3)*0.5=8.413 [AH] 0.72 (2*(2.05+3.035)*2.62-0.8*1.97)*0.5=12.535 [AI] 0.73 ((1.97+2*1.305)*2.62-0.8*2-0.8*1.97+(0.9+2*2.1)*0.3)*0.5=5.177 [AJ] 0.74 ((1.615+2*0.9)*2.62)*0.5=4.474 [AK] 0.101 ((2*(3.84+4.3+3.29)-1.125)*3.6-1.4*0.6+(2*0.6+1.4)*0.4-1.2*2.1+(2*2.2+1.3)*0.5-1.3*2.1)*0.5=38.023 [AL] Mezisoučet: L+M+N+O+P+Q+R+S+T+U+V+W+X+Y+Z+AA+AB+AC+AD+AE+AF+AG+AH+AI+AJ+AK+AL=352.891 [AM] 1.NP, m.č.: 1.01-1.03 (2*(5.55+3.4)*3.4-1.75*2.3-2.515*2.3-2.6*2.7+(2*2.7+2.6)*0.085-2*1.35*1.9+(2*1.9+1.35)*(0.215+0.17)-3.45*2.25+(2*2.25+3.45)*0.27)*0.5=17.974 [AN] (2*(5.15+4.735)*2.575-1.75*2.3+(2*2.3+1.75)*0.55+-2.515*2.3+(2*2.3+2.515)*0.55-2*1.6*1.45+2*(1.45+1.6)*0.355)*0.5=23.015 [AO] 1.04 (17.5*2+5.035*2+3.865*2)*3.34-1*(3.105*3.07+3.1*3.07+2.79*3.07+2.82*3.07+0.8*1.97+3.35*3.07+3.09*3.07+3.09*3.07+1.35*1.9*2+3.1*3.07+3.08*3.07)=85.144 [AP] 0.98*(3.105+3.1+3.07*2*2)+0.54*(3.56+3.07*2)+1.13*(2.79+3.07*2)+0.55*(3.09+3.09+1.35*2+3.1+3.08+3.07*2*4+1.9*2*2)=59.415 [AQ] 1.05 (2*2.955+2*3.315+2*2.78+2*3.22)*2.7-1*(2.955*2.7+2.45*2.7+2.915*2.7+2.45*2.7+2.955*2.7+2.78*2.7)+0.5*(2.45*2+2.915+2.7*6)+0.25*(2.78+2.7*2)=35.747 [AR] 1.06 2*(2.055+3+2.955)*2.7-1*(0.7*1.97+0.8*1.97+2.955*2.7+1.25*2.4)=29.321 [AS] 1.07 2*(2.7+5.015)*5.51-1*(5.015*2.7+2.48*3.05+2.45*2.7+2.05*2.5)+0.4*(5.15+2.7*2)+0.65*(2.48+3.05*2)=61.972 [AT] 1.08 2*(2.7+5.015)*5.51-1*(5.015*2.7+2.48*3.05+2.45*2.7+2.05*2.5)+0.4*(5.15+2.7*2)+0.65*(2.48+3.05*2)=61.972 [AU] 1.10 (2*(0.855+1.87)-0.855)*2.7-0.7*1.97=11.028 [AV] 1.11 (2*(0.855+0.89)-0.855)*2.7-0.6*2.00=5.915 [AW] 1.12 (2*(12.57+3.665)*3.36-3.45*3.1-1.3*2.1+(2*2.1+1.3)*0.15-0.8*1.97)*0.5=47.462 [AX] 1.13 (2*(2.995+3.505)*3.52-0.8*2.185+(2*2.2+0.9)*0.13-1.05*1.2+(2*1.2+1.08)*0.18)*0.5=22.034 [AY] 1.14-1.15 (2*(3.28+4.26)*(3.5-2.0)+(1.39)*0.32)*0.5=11.532 [AZ] 1.16 ((2*1.88+5.655)*5.00-0.8*1.97-1.3*1.97-1.39*1.97-1.6*2.2+(2*2.2+1.6)*0.39+(5.655-1.495+2*0.4+0.26+2.53)*5.00-1.6*2.2+(1.6+2*2.2)*0.39)*0.5=38.295 [BA] 1.17 ((4.41+1.67)*2.225-0.9*2.1-1.2*1.725+(2*1.725+1.2)*0.25)*0.5=5.365 [BB] ((1.875+3-1.495)*5.52-1.6*1.4+(2*1.4+1.6)*0.24)*0.5=8.737 [BC] ((1.85+0.5)*5.52-1.6*1.2+(2*1.2+1.6)*0.235)*0.5=5.996 [BD] ((2.135+2*0.48+3+0.5)*5.52-1.6*1.2+(2*1.2+1.6)*0.235)*0.5=17.712 [BE] ((2.24)*5.52-1.2*1.725+(1.2+2*1.725)*0.25)*0.5=5.729 [BF] ((1.965)*5.225-1.2*1.725+(1.2+2*1.725)*0.25)*0.5=4.680 [BG] 1.20 ((2*7.93+7.56)*5.225-1.97*2.8-1.6*2.2+(2*2.2+1.6)*0.45-2*0.9*1.725+2*(2*1.725+0.9)*0.1-1.6*1.725+(2*1.725+1.6)*0.1)*0.5=55.772 [BH] 1.21-1.31 ((2*10.745-1.94+2*0.49)*3.4 -2*3.08*3.07+2*(2*3.07+3.07)*0.2-2*1.8*2.185+2*(2*2.2+1.9)*0.3-1.325*1.9+(2*1.9+1.325)*0.2)*0.5=24.498 [BI] (-1.35*1.9+(2*1.9+1.35)*0.2+(1.84)*3.4)*0.5=2.361 [BJ] 1.32-1.34((2*(9.475+3.375)-(3.375+3.22))*3.4-3.08*3.07+(2*3.07+3.08)*0.215-2*1.35*1.9+2*(1.35+2*1.9)*0.215-1.55*1.95+(2*1.95+1.55)*0.215-1.1*3.05)/2=24.681 [BK] (+(2*3.05+1.1)*0.12+0.9*3.4+(0.46+0.56)*3.4)*0.5 1.35 (2*(8.315+8.295+0.16+0.14+3*0.2)*4.925-2.16*2.2-1.6*2.2+(2*2.2+1.6)*0.34-1.095*2.2-0.66*2.1-3*2.2*3.6+3*(3.6*2+2.2)*0.22)*0.5=72.445 [BM] 1.36 (bez spodního obkladu 2,75m a speciálních profilovaných) (2*(11.565+10.425+15.24+0.725+3.48)+2.78)*(1.12+1.895)=258.235 [BN] -1*(1.45*2.1+1.5*2.15+1.6*1.25*4+1.6*1.75+3.18*2.2+0.8*1.97+2.78*2.7+3.1*2.63+3.105*2.63+0.9*2.2+2*2.2*2+1.5*2.15+2.16*2.2+1.5*2.15)=-71.449 [BO] 1.36 ostění a nadpraží (0.5*(1.4+2.1*2)+0.54*(1.6+2.15*2+2.16*2+2.2*2*2)+0.72*(2.2*4+3.6*2*4+1.2*2*4)+0.25*(3.18+2.75*2)+0.2*(3.16+2.75*2))=50.957 [BP] +0.2*(3.12+2.75*2)+0.985*(3.1+3.105+2.75*2*2)+0.4*(1.6+2.2*2)+0.54*(1.6+2.2*2) 1.37 (2*(8.315+10.93+0.27+0.4)*4.925-1.47*2.185+(2*2.2+1.57)*0.27-1.3*2.1-2.2*4.8+(2*4.8+2.2)*0.4-4*2.2*3.6+4*(2*3.6+2.2)*0.42-2*2.16*1.7)*0.5=81.380 [BR] (+2*(2*1.7+2.16)*0.29)*0.5 1.43 ((1.87+3.02+2.94+2.99)*3.66-2*1.1*3+2*(2*3+1.1)*0.215)*0.5=18.027 [BT] 1.44 ((2*(2.945+0.54+4.17)-0.54-2.99)*2.875-0.8*2.1+(1+2*2.2)*0.35-1*2.1+(1.2+2*2.2)*0.315-0.8*1.97-1*0.65+(2*0.65+1)*0.215+1.75*2.875/2)*0.5=17.263 [BU] 1.53 ((2.36+2*4.17)*2.97-1.05*2.1+(1.15+2*2.2)*0.31)*0.5=15.647 [BV] 1.60 ((2.36+2*4.61)*2.97-1.3*3.4+(2*3.4+1.3)*0.235)*0.5=15.938 [BW] 1.70 ((2.35+2*4.66)*2.97-1.3*3.4+(1.3+3.4*2)*0.235)*0.5=16.072 [BX] 1.86 (2*(9.265+1.845)*5.225-1.45*3+(2*3+1.45)*0.44-1.45*3.2+(2*3.2+1.45)*0.14-0.9*2.1-2*0.8*2.1)*0.5=53.118 [BY] 1.87 ((2*(13.405+1.73)-3.12-1.275)*3.65-2*1.32*3.00-2*0.8*1.97-1.73*3.00-1.47*1.97+2*(4.4+1.73)*3.66-1.73*3.00-3*0.8*1.97)*0.6=66.144 [BZ] 1.88 ((2*(4.61+4.02+2.79)-1.3)*3.00-2*1.5*3.23+2*(1.5+2*3.23)*0.25-1.43*2.4+(1.47+2*2.4)*0.41)*0.5=29.024 [CA] 1.90 (2*2.65+2.2)*3.4-2.1*2.8+(2*2.8+2.1)*0.25=21.545 [CB] 1.91 ((2*2.45+4.77)*3.45-0.7*1.97-2.1*1.8+(2*1.8+2.1)*0.25+(2*2.57+4.77)*3.45-2*0.8*1.97+(2*2.1+1)*0.35-2.1*1.8+(2*1.8+2.1)*0.25)*0.5=30.065 [CC] 1.92 ((2*2.95+4.77)*3.45-0.8*1.97-2.1*1.8+(2*1.8+2.1)*0.25)*0.5=16.440 [CD] 1.93 ((2*2.1+4.77)*3.45-1.6*2.00+(1.8+2*2.15)*0.3-0.8*1.97-2.00*2.8+(2*2.8+2.00)*0.22)*0.4=9.629 [CE] 1.95 (2*(2.56+4.135)*3.5-0.8*1.97+(2*2.1+1)*0.35-2.1*1.8+(2*1.8+2.1)*0.24)*0.5=22.349 [CF] 1.96 ((2*(3.01+4.2)-0.87-0.495)*3.5-0.8*1.97+(2*2.1+1)*0.35-2.1*1.8+(2*1.8+2.1)*0.24)*0.5=21.762 [CG] 1.104 2*(4.915+4.135)*3.5-2*0.8*1.97+(2*2.1+1)*0.35-2*2.1*1.8+2*(2*1.8+2.1)*0.24=57.194 [CH] 1.106 (2*(2.66+4.135)*3.48-0.95*3+(2*3.00+0.95)*0.5-2.1*1.8+(2*1.8+2.1)*0.24)*0.5=22.753 [CI] 1.109 ((2*(20.425+1.73+0.35+0.55+0.27)-2.335-4.445)*3.66-6*0.8*1.97-1.6*3.00)*0.6=79.001 [CJ] 1.110 (2*(4.64+4.795)*3.45-0.8*1.97+(2*2.1+1)*0.35-1*2.2+(1+2*2.2)*0.2-2.1*1.8+(2*1.8+2.1)*0.22)*0.5=30.850 [CK] 1.113 (2*(2.63+4.135)*3.5-0.8*1.97+(1+2*2.1)*0.35-2.1*1.8+(2*1.8+2.1)*0.24)*0.5=22.594 [CL] 1.114 (2*(2.3+4.135)*3.5-2*0.8*1.97+(1+2*2.1)*0.35-2.1*1.8+(2*1.8+2.1)*0.24)*0.5=20.651 [CM] 1.115 (2*(2.59+4.135)*3.5-0.8*1.97-2.1*1.8+(2*1.8+2.1)*0.24)*0.5=21.544 [CN] 1.116 ((2*2.875+4.135)*3.5-0.8*1.97+(1+2*2.1)*0.35-2.1*1.8+(2*1.8+2.1)*0.24)*0.5=16.215 [CO] 1.130 (2*(2.645+2.34)*3.46-1.6*3+(1.6+2*3.00)*0.15-1.5*2.2+(1.5+2*2.2)*0.2-2.1*1.35+(2*1.35+2.1)*0.27)*0.6=16.306 [CP] 1.131 ((2*2.335+4*4.635)*3-1.25*2.6+(1.2+2*2.6)*0.27-1.25*0.58+(2*0.58+1.25)*0.27)*0.5=34.017 [CQ] 1.132 (2*(2.48+4.795)*3.45-0.8*1.97+(2*2.3+1.3)*0.53-2.1*1.8+(2*1.8+2.1)*0.22)*0.5=24.611 [CR] 1.134 ((2.35+2*4.65)*2.97-1.05*2.1+(1.15+2*2.2)*0.315)*0.5=17.072 [CS] Mezisoučet: AN+AO+AP+AQ+AR+AS+AT+AU+AV+AW+AX+AY+AZ+BA+BB+BC+BD+BE+BF+BG+BH+BI+BJ+BK+BL+BM+BN+BO+BP+BQ+BR+BS+BT+BU+BV+BW+BX+BY+BZ+CA+CB+CC+CD+CE+CF+CG+CH+CI+CJ+CK+CL+CM+CN+CO+CP+CQ+CR+CS= 2.NP, m.č.: 2.01 (2*(5.015+4.19)*2.56-0.8*1.97+(1+2*2.2)*0.35-2*1.6*0.9+2*(1.6+2*0.9)*0.255)*0.7=32.408 [CU] 2.02 (2*(5.015+4.3)*2.065-0.8*1.8-2*1.6*0.9+2*(1.6+2*0.9)*0.255)*0.7=25.119 [CV] 2.03 ((2.87+2*12)*2.71-1.9*2.3+(2*2.3+1.9)*0.1-0.8*1.97-5*1.55*0.8+5*(2*0.8+1.55)*0.15)*0.7=44.579 [CW] 2.04 2*(2.88+1.65)*2.8-0.8*1.97-1.25*2.4-0.6*1.97-1.91*2.8-2.88*2.8=6.198 [CX] 2.05 ((2*23.48+1.79)*2.95-1.3*2.4+(1.3+2*2.4)*0.41-8*0.8*1.97-1.47*2.4-1.73*2.07-1.79*2.5-5.225*2.12)*0.6=64.755 [CY] 2.07 (2*(3.615+4.71)*2.74-0.8*1.8-0.8*1.97-2.1*1.35+(2.1+2*1.35)*0.27)*0.5=20.533 [CZ] 2.08 (2*(2.325+4.71)*2.74-3*0.8*1.97+(0.9+2*2.2)*0.35-2.1*1.35+(2.1+2*1.35)*0.27)*0.5=17.070 [DA] 2.09 (2*(2.775+4.71)*2.74-2*0.8*1.97+(0.9+2*2.2)*0.35+(1+2*2.2)*0.175-2.1*1.35+(2.1+2*1.35)*0.27)*0.5=19.563 [DB] 2.10 (2*(2.42+4.71)*2.74-0.9*2.1-0.8*1.97+(0.9+2*2.2)*0.35-2.1*1.35+(2.1+2*1.35)*0.27)*0.5=17.961 [DC] 2.11 (2*(2.75+4.71)*2.74-0.9*2.1-0.8*1.97+(0.9+2*2.2)*0.35-2.1*1.35+(2.1+2*1.35)*0.27)*0.5=18.865 [DD] 2.12 (2*(5.265+4.71)*2.74-0.8*1.97+(0.9+2*2.2)*0.35-2*2.1*1.35+2*(2.1+2*1.35)*0.27)*0.5=25.932 [DE] 2.13 (2*(4.71+0.5+1.79+8.765)*2.88)*0.6=54.484 [DF] 2.14-2.16 (2*(10.67+4.145)*2.79-1.73*2.07+(1.73+2*2.07)*0.41-0.8*1.97-4*2.1*1.35+4*(2.1+2*1.35)*0.22)*0.5=36.401 [DG] 2.17 ((2*(2.85+4.145)-0.61-0.88)*2.79-2*0.8*1.97+(1+2*2.2)*0.35-2.1*1.35+(2.1+2*1.35)*0.22)*0.5=15.917 [DH] 2.23 (2*(5.3+4.71)*2.71-0.8*1.97+(1+2*2.2)*0.35-2*2.1*1.35+2*(2.1+2*1.35)*0.27)*0.5=25.745 [DI] 2.24 2*(1.79+7.51)*2.88=53.568 [DJ] 2.25 (2*(2.3+4.15)*2.79-0.8*1.97+(1+2*2.2)*0.35-2*2.1*1.35+2*(2.1+2*1.35)*0.22)*0.5=16.374 [DK] 2.26+2.32 ((2*2.61+4.15)*2.79-0.8*1.97+(2*2.1+1)*0.35-2.1*1.35+(2*1.35+2.1)*0.22)*0.5=12.304 [DL] 2.26+2.32 ((5.235+2.22)*2.79-0.8*1.97+(2*2.1+1)*0.35-2*2.1*1.35+2*(2*1.35+2.1)*0.22)*0.5=8.743 [DM] 2.27 (2*(2.32+4.71)*2.74-0.8*1.97+(1+2*2.2)*0.35-2.1*1.35+(2.1+2*1.35)*0.27)*0.5=18.650 [DN] 2.28 (2*(2.88+4.71)*2.74-0.8*1.97+(1+2*2.2)*0.35-2.1*1.35+(2.1+2*1.35)*0.27)*0.5=20.184 [DO] 2.29 2*(1.74+11.705)*2.88=77.443 [DP] 2.30 (2*(2.84+4.71)*2.74-0.8*1.97+(1+2*2.2)*0.35-2.1*1.35+(2.1+2*1.35)*0.27)*0.5=20.075 [DQ] 2.31 (2*(2.23+4.71)*2.74-0.8*1.97+(1+2*2.2)*0.35-2.1*1.35+(2.1+2*1.35)*0.27)*0.5=18.403 [DR] 2.33 (2*(5.765+4.71)*2.74-0.8*1.97+(1+2*2.2)*0.35-2*2.1*1.35+2*(2.1+2*1.35)*0.27)*0.5=27.320 [DS] 2.42 (2*1.66*2.74)*0.5=4.548 [DT] 2.62 1.165*2.79*0.5=1.625 [DU] 2.78 (1.15*2.79)*0.5=1.604 [DV] 2.95 2*(0.81+2.6)*2.4-2*0.7*1.97=13.610 [DW] Mezisoučet: CU+CV+CW+CX+CY+CZ+DA+DB+DC+DD+DE+DF+DG+DH+DI+DJ+DK+DL+DM+DN+DO+DP+DQ+DR+DS+DT+DU+DV+DW=719.981 [DX] 3.NP, m.č.: 3.02 ((2*(3.02+4.425)-2.875)*3.7-1.7*2.8-2*0.8*2.8-2.945*2.8-1.43*2.8)*0.4=9.186 [DY] 3.03 (2*(2.945+8.65)*4.08-2.875*2.88-2.44*2.8+(2.44+2*2.8)*0.42-2.62*2.8+(2.62+2*2.8)*0.42-2.315*2.8+(2.315+2*2.8)*0.42)*0.7=53.087 [DZ] ((5.07+2*4.41)*3.7-2.315*2.8-2*1.6*2.4+2*(1.6+2*2.4)*0.24+(5.07+2*6.11)*3.7-0.8*2.1-2.62*2.8-2.44*2.8-3*1.6*2.4+3*(1.6+2*2.4)*0.24)*0.7=57.061 [EA] 3.04 (2*(5.07+3.88)*3.7-2.45*2.8-0.8*2.1-2*1.6*2.4+2*(1.6+2*2.4)*0.24)*0.7=37.157 [EB] 3.05 ((5.07+2*4.53-1.09)*3.7-0.8*2.8+(1+2*2.8)*0.35-2*1.6*2.4+2*(1.6+2*2.4)*0.24)*0.7=30.597 [EC] 3.14 (2*5.78*3.68-0.8*1.97-1.00*2.8)*0.4=15.266 [ED] 3.17 ((2*2.105+5.615)*3.21-0.8*2.1-1.2*1.5+(1.2+2*1.5)*0.25)*0.7=20.376 [EE] 3.18 ((2*(6.835+1.43+0.2)+0.525-4.68-0.625)*4.08-2*1.43*2.8+(2*9.565-5.46+3.25-2.39-1.43)*3.7-2*0.8*2.8+2*9.86*3.7-2*0.8*2.8)*0.4=61.615 [EF] (1.65*3.7+1.75*3.7+2*1.6*3.7)*0.4=9.768 [EG] 3.19 (2*(3.525)*3.21-0.8*2.1+(1+2*2.8)*0.375-2*1.2*1.5+2*(1.2+2*1.5)*0.22)*0.7=15.171 [EH] 3.20 (2*2.26*3.21-0.8*2.8+(1+2*2.8)*0.375-1.2*1.5+(1.2+2*1.5)*0.22)*0.7=9.708 [EI] 3.21 ((4.68)*5.00-2*1.2*1.5+2*(1.2+2*1.5)*0.22)*0.7=15.154 [EJ] 3.22 ((2.725+2.105)*3.21-0.8*2.8+(1+2*2.8)*0.375-1.2*1.5+(1.2+2*1.5)*0.22+1.4*3.21-1.2*1.5+(2*1.5+1.2)*0.22)*0.4=7.393 [EK] 3.30 a 3.31 (2*(4.98+5.205)*3.7-0.8*2.1-1.2*2.15-2*1.2*2.55+2*(1.2+2*2.55)*0.22)*0.7=47.433 [EL] 3.32 (2*(4.98+2.49)*3.7-0.8*2.8+(1+2.8*2)*0.35-2*0.8*2.1-1.2*1.5+(1.2+2*1.5)*0.22-1.2*2.15)*0.7=33.972 [EM] 3.33 (2*(4.98+2.48)*3.7-2*0.8*2.1-1.2*2.55+(1.2+2*2.55)*0.22)*0.7=35.119 [EN] 3.34 (2*(4.98+2.46)*3.7-0.8*2.8+(1+2.8*2)*0.35-2*0.8*2.1-1.2*1.5+(1.2+2*1.5)*0.22-1.2*2.15)*0.7=33.817 [EO] 3.35 a 3.36 (2*(4.98+5.85)*3.7-0.8*2.1-2*1.2*2.55+2*(1.2+2*2.55)*0.22-1.2*2.15)*0.7=50.774 [EP] Mezisoučet: DY+DZ+EA+EB+EC+ED+EE+EF+EG+EH+EI+EJ+EK+EL+EM+EN+EO+EP=542.654 [EQ] analogicky dle popisu v PD: Celoplošné oškrábání všech vrstev nátěrů - olejových, latexových apod. Chodby, schodiště - nátěr do výšky cca 1,5m. Kompletní provedení dle veškerých informací obsažených v PD (textová i výkresová část, technologické postupy, restaurátorské záměry atd.). Provedení je včetně montáže, demontáže, dodávky, přesunu hmot, přesunu a likvidace suti, povrchové úpravy, repasí, restaurátorských záměrů, restaurátorských závěrečných zpráv, dílenských dokumentací, vzorkování a veškerých dalších nutných souvisejících plnění a dodávek potřeb. BP206 oškrábání maleb stěn speciálních : Plocha původních - ponechaných stěn místností (s odpočtem otvorů a přípočtem ostění a nadpraží) : 1.PP, m.č.: 0.101 ((2*(3.84+4.3+3.29)-1.125)*3.6-1.4*0.6+(2*0.6+1.4)*0.4-1.2*2.1+(2*2.2+1.3)*0.5-1.3*2.1)*0.5=38.023 [ER] 1.NP; m.č.: 1.43 ((1.87+3.02+2.94+2.99)*3.66-2*1.1*3+2*(2*3+1.1)*0.215)*0.5=18.027 [ES] 1.44 ((2*(2.945+0.54+4.17)-0.54-2.99)*2.875-0.8*2.1+(1+2*2.2)*0.35-1*2.1+(1.2+2*2.2)*0.315-0.8*1.97-1*0.65+(2*0.65+1)*0.215+1.75*2.875/2)*0.5=17.263 [ET] 1.53 ((2.36+2*4.17)*2.97-1.05*2.1+(1.15+2*2.2)*0.31)*0.5=15.647 [EU] 1.60 ((2.36+2*4.61)*2.97-1.3*3.4+(2*3.4+1.3)*0.235)*0.5=15.938 [EV] 1.70 ((2.35+2*4.66)*2.97-1.3*3.4+(1.3+3.4*2)*0.235)*0.5=16.072 [EW] 1.87 ((2*(13.405+1.73)-3.12-1.275)*3.65-2*1.32*3.00-2*0.8*1.97-1.73*3.00-1.47*1.97+2*(4.4+1.73)*3.66-1.73*3.00-3*0.8*1.97)*0.4=44.096 [EX] 1.88 ((2*(4.61+4.02+2.79)-1.3)*3.00-2*1.5*3.23+2*(1.5+2*3.23)*0.25-1.43*2.4+(1.47+2*2.4)*0.41)*0.5=29.024 [EY] 1.93 ((2*2.1+4.77)*3.45-1.6*2.00+(1.8+2*2.15)*0.3-0.8*1.97-2.00*2.8+(2*2.8+2.00)*0.22)*0.3=7.222 [EZ] 1.109 ((2*(20.425+1.73+0.35+0.55+0.27)-2.335-4.445)*3.66-6*0.8*1.97-1.6*3.00)*0.4=52.667 [FA] 1.130 (2*(2.645+2.34)*3.46-1.6*3+(1.6+2*3.00)*0.15-1.5*2.2+(1.5+2*2.2)*0.2-2.1*1.35+(2*1.35+2.1)*0.27)*0.6=16.306 [FB] 1.131 ((2*2.335+4*4.635)*3-1.25*2.6+(1.2+2*2.6)*0.27-1.25*0.58+(2*0.58+1.25)*0.27)*0.5=34.017 [FC] 1.134 ((2.35+2*4.65)*2.97-1.05*2.1+(1.15+2*2.2)*0.315)*0.5=17.072 [FD] 2.NP, m.č.: 2.05 ((2*23.48+1.79)*2.95-1.3*2.4+(1.3+2*2.4)*0.41-8*0.8*1.97-1.47*2.4-1.73*2.07-1.79*2.5-5.225*2.12)*0.4=43.170 [FE] 2.13 (2*(4.71+0.5+1.79+8.765)*2.88)*0.4=36.323 [FF] 2.24 2*(1.79+7.51)*1.5=27.900 [FG] 2.29 2*(1.74+11.705)*1.5=40.335 [FH] 2.62 1.165*2.79*0.5=1.625 [FI] 2.78 (1.15*2.79)*0.5=1.604 [FJ] Mezisoučet: ER+ES+ET+EU+EV+EW+EX+EY+EZ+FA+FB+FC+FD+FE+FF+FG+FH+FI+FJ=472.331 [FK] 3.NP, m.č.: 3.02 ((2*(3.02+4.425)-2.875)*3.7-1.7*2.8-2*0.8*2.8-2.945*2.8-1.43*2.8)*0.3=6.890 [FL] 3.14 (2*5.78*3.68-0.8*1.97-1.00*2.8)*0.3=11.449 [FM] 3.18 ((2*(6.835+1.43+0.2)+0.525-4.68-0.625)*4.08-2*1.43*2.8+(2*9.565-5.46+3.25-2.39-1.43)*3.7-2*0.8*2.8+2*9.86*3.7-2*0.8*2.8)*0.3=46.211 [FN] (1.65*3.7+1.75*3.7+2*1.6*3.7)*0.3=7.326 [FO] 3.22 ((2.725+2.105)*3.21-0.8*2.8+(1+2*2.8)*0.375-1.2*1.5+(1.2+2*1.5)*0.22+1.4*3.21-1.2*1.5+(2*1.5+1.2)*0.22)*0.3=5.544 [FP] Mezisoučet: FL+FM+FN+FO+FP=77.420 [FQ] BP207 oškrábání maleb stropů : Plocha povrchu původních stropů (včetně členitosti žeber atd.) : Plocha místností - bourání - původní stav : 2.PP; m.č.: 0.001 9.79*1.4*0.7=9.594 [FR] 0.002 3.23*1.4*0.7=3.165 [FS] 0.003 3.36*0.7=2.352 [FT] 0.004 13.01*0.7=9.107 [FU] 0.005 17.44*0.7=12.208 [FV] 0.006 14.56*0.7=10.192 [FW] 0.007 14.6*0.7=10.220 [FX] 0.008 2.35*0.7=1.645 [FY] 0.009 17.91*0.7=12.537 [FZ] 0.010 5.35*0.7=3.745 [GA] 0.011 2.38*0.7=1.666 [GB] 0.012 2.3*0.7=1.610 [GC] Mezisoučet: FR+FS+FT+FU+FV+FW+FX+FY+FZ+GA+GB+GC=78.041 [GD] 1.PP; m.č.: 0.01 35.52*1.4*0.7=34.810 [GE] 0.02 8.05*0.7=5.635 [GF] 0.03 79.21*0.7=55.447 [GG] 0.04 2.2*0.7=1.540 [GH] 0.05 1.87*0.7=1.309 [GI] 0.06 2.2*0.7=1.540 [GJ] 0.11 62.43*0.7=43.701 [GK] 0.12 17.59*0.7=12.313 [GL] 0.13 8.41*0.7=5.887 [GM] 0.14 23.41*0.7=16.387 [GN] 0.15 6.31*0.7=4.417 [GO] 0.16 2.96*0.7=2.072 [GP] 0.17 4.99*0.7=3.493 [GQ] 0.18 2.52*0.7=1.764 [GR] 0.19 1.05*0.7=0.735 [GS] 0.20 1.14*0.7=0.798 [GT] 0.24 (18.11+(0.55-0.27)*4.585*4)*0.7=16.272 [GU] 0.25 (4.86+(0.55-0.27)*1.73*2)*0.7=4.080 [GV] 0.26 (10.76+(0.55-0.27)*3.99*2)*0.7=9.096 [GW] 0.27 (21.42+(0.55-0.27)*3.99*8)*0.7=21.250 [GX] 0.28 (13.02+(0.55-0.27)*1.73*9)*0.7=12.166 [GY] 0.29 (16+(0.55-0.27)*4.585*5)*0.7=15.693 [GZ] 0.30 (20.64+(0.55-0.27)*4.585*5)*0.7=18.941 [HA] 0.31 (11.04+(0.55-0.27)*1.73*8)*0.7=10.441 [HB] 0.32 10.75=10.750 [HC] 0.33 (10.87+(0.55-0.27)*3.99*2)*0.7=9.173 [HD] 0.34 12.72*0.7=8.904 [HE] 0.35 34.23*0.7=23.961 [HF] 0.36 (13.77+(0.55-0.27)*4.285*3)*0.7=12.159 [HG] 0.37 (25.15+(0.55-0.27)*1.73*18)*0.7=23.708 [HH] 0.38 (14.08+(0.55-0.27)*4.285*3)*0.7=12.376 [HI] 0.39 2.5*0.7=1.750 [HJ] 0.44 1.42*0.7=0.994 [HK] 0.46 4.26*0.7=2.982 [HL] 0.48 20.93*0.7=14.651 [HM] 0.49 20.67*0.7=14.469 [HN] 0.53 18.85*0.7=13.195 [HO] 0.54 19.86*0.7=13.902 [HP] 0.55 23.58*0.7=16.506 [HQ] 0.56 15.43*0.7=10.801 [HR] 0.57 17.17*0.7=12.019 [HS] 0.58 17.98*0.7=12.586 [HT] 0.59 17.99*0.7=12.593 [HU] 0.60 5.67*0.7=3.969 [HV] 0.61 4.58*0.7=3.206 [HW] 0.62 1.1*0.7=0.770 [HX] 0.63 1.11*0.7=0.777 [HY] 0.64 5.28*0.7=3.696 [HZ] 0.65 3.28*0.7=2.296 [IA] 0.66 4.45*0.7=3.115 [IB] 0.67 17.14*0.7=11.998 [IC] 0.68 16.87*0.7=11.809 [ID] 0.69 17.13*0.7=11.991 [IE] 0.70 2.65*0.7=1.855 [IF] 0.71 2.64*0.7=1.848 [IG] 0.72 6.2*0.7=4.340 [IH] 0.73 2.56*0.7=1.792 [II] 0.74 1.45*0.7=1.015 [IJ] 0.75 (21.20+(0.48-0.15)*4.6*2)*0.7=16.965 [IK] 0.76 (6.97+(0.23-0.15)*1.525*4)*0.7=5.221 [IL] 0.80 17.78*0.7=12.446 [IM] 0.81 7.32*0.7=5.124 [IN] 0.82 21.34*0.7=14.938 [IO] 0.83 (16.03+(0.48-0.15)*4.6*2)*0.7=13.346 [IP] 0.84 45.98*0.7=32.186 [IQ] 0.85 4.97*0.7=3.479 [IR] 0.86 ((39.82+0.25*1.795*2+0.12*1.795*4+0.22*1.795*3+0.12*1.795+(0.42-0.15)*1.795)*0.7)*0.7=21.297 [IS] 0.87 9.16*0.7=6.412 [IT] 0.88 (33.94+(0.5-0.15)*3.765*4)*0.7=27.448 [IU] 0.89 11.03*0.7=7.721 [IV] 0.90 10.87*0.7=7.609 [IW] 0.91 7.41*0.7=5.187 [IX] 0.92 8.61*0.7=6.027 [IY] 0.93 1.29*0.7=0.903 [IZ] 0.94 11.13*0.7=7.791 [JA] 0.95 (23.25+(0.48-0.15)*4.585*2)*0.7=18.393 [JB] 0.96 (16.49+(0.48-0.15)*4.585*2)*0.7=13.661 [JC] 0.97 9.29*0.7=6.503 [JD] 0.98 (23.52+(0.48-0.15)*4.585*2)*0.7=18.582 [JE] 0.99d (13.82+(0.55-0.27)*4.285*3)*0.7=12.194 [JF] 0.101 12.86=12.860 [JG] 0.103 2.77=2.770 [JH] 0.104 5.31*0.7=3.717 [JI] 0.105 2.85=2.850 [JJ] 0.106 3.04=3.040 [JK] místnost mezi 0.88 a 0.106 4.71*0.7=3.297 [JL] Mezisoučet: GE+GF+GG+GH+GI+GJ+GK+GL+GM+GN+GO+GP+GQ+GR+GS+GT+GU+GV+GW+GX+GY+GZ+HA+HB+HC+HD+HE+HF+HG+HH+HI+HJ+HK+HL+HM+HN+HO+HP+HQ+HR+HS+HT+HU+HV+HW+HX+HY+HZ+IA+IB+IC+ID+IE+IF+IG+IH+II+IJ+IK+IL+IM+IN+IO+IP+IQ+IR+IS+IT+IU+IV+IW+IX+IY+IZ+JA+JB+JC+JD+JE+JF+JG+JH+JI+JJ+JK+JL=883.710 [JM] 1.NP; m.č.: 1.02 24.72=24.720 [JN] 1.04 2.82*3.865+2.79*1.135+2.89*5.55=30.105 [JO] 1.05 29.62=29.620 [JP] 1.06 11.8=11.800 [JQ] 1.07 15.87=15.870 [JR] 1.08 15.92=15.920 [JS] 1.11 0.94=0.940 [JT] 1.13 10.71=10.710 [JU] 1.14 6.53=6.530 [JV] 1.15 6.41=6.410 [JW] 1.16 26.38+0.29*3.665*10+0.29*4.16*2=39.421 [JX] 1.17 63.74+0.29*(5.565*18+3.846*2+3.876*2)=97.268 [JY] 1.20 58.33+0.29*(5.565*16+2*5.33+2*1.784*2)=89.312 [JZ] 1.35 2.89*6.18+(0.5+0.3)*5.88=22.564 [KA] 1.37 92.89+0.35*4.905*22+0.35*10.93+0.415*10.93=139.020 [KB] 1.40 7.57*0.7=5.299 [KC] 1.41 (29.57+0.25*3.7*2+0.8*5.55+1.35*1.1+0.32*1.745*6)*0.7=28.487 [KD] 1.43 9.16=9.160 [KE] 1.44 8.41=8.410 [KF] 1.53 28.05=28.050 [KG] 1.55 2.57*0.7=1.799 [KH] 1.56 1.57*0.7=1.099 [KI] 1.57 4.99*0.7=3.493 [KJ] 1.60 10.08=10.080 [KK] 1.61 0.45*0.7=0.315 [KL] 1.62 0.43*0.7=0.301 [KM] 1.63 5.73*0.7=4.011 [KN] 1.66 1.5*0.7=1.050 [KO] 1.67 2.6*0.7=1.820 [KP] 1.70 10.42=10.420 [KQ] 1.71 5.56*0.7=3.892 [KR] 1.74 2.62*0.7=1.834 [KS] 1.75 1.48*0.7=1.036 [KT] 1.78 7.56*0.7=5.292 [KU] 1.80 17.88*0.7=12.516 [KV] 1.81 1.56*0.7=1.092 [KW] 1.82 2.59*0.7=1.813 [KX] 1.85 0.43*0.7=0.301 [KY] 1.87 30.94=30.940 [KZ] 1.88 12.35=12.350 [LA] 1.91 25.04=25.040 [LB] 1.92 14.53=14.530 [LC] 1.93 11.05=11.050 [LD] 1.95 10.89=10.890 [LE] 1.96 12.4=12.400 [LF] 1.97 5.02=5.020 [LG] 1.98 1.29=1.290 [LH] 1.99 1.21=1.210 [LI] 1.100 1.98=1.980 [LJ] 1.101 0.68=0.680 [LK] 1.102 1.91=1.910 [LL] 1.104 20.57=20.570 [LM] 1.106 11=11.000 [LN] 1.109 36.07=36.070 [LO] 1.110 21.63=21.630 [LP] 1.113 11.16=11.160 [LQ] 1.114 9.9=9.900 [LR] 1.115 10.71=10.710 [LS] 1.116 12.39=12.390 [LT] 1.127 3.52=3.520 [LU] 1.128 1.35=1.350 [LV] 1.129 1.2=1.200 [LW] 1.130 6.73=6.730 [LX] 1.131 9.3=9.300 [LY] 1.132 12.64=12.640 [LZ] 1.134 9.78=9.780 [MA] 2.NP; m.č.: 2.01 21.33=21.330 [MB] 2.02 21.88=21.880 [MC] 2.03 35.92=35.920 [MD] 2.04 4.78=4.780 [ME] 2.05 28.34=28.340 [MF] 2.07 17.03=17.030 [MG] 2.08 11.22=11.220 [MH] 2.09 13.5=13.500 [MI] 2.10 11.78=11.780 [MJ] 2.11 13.25=13.250 [MK] 2.12 25.13=25.130 [ML] 2.13 43.23=43.230 [MM] 2.14 9.73=9.730 [MN] 2.15 22.05=22.050 [MO] 2.16 11.98=11.980 [MP] 2.17 12.09=12.090 [MQ] 2.18 4.93=4.930 [MR] 2.19 1.33=1.330 [MS] 2.20 1.28=1.280 [MT] 2.21 2.66=2.660 [MU] 2.22 1.87=1.870 [MV] 2.23 25.29=25.290 [MW] 2.24 13.7=13.700 [MX] 2.25 9.87=9.870 [MY] 2.26 22.24=22.240 [MZ] 2.27 11.23=11.230 [NA] 2.28 13.86=13.860 [NB] 2.29 20.77=20.770 [NC] 2.30 13.68=13.680 [ND] 2.31 10.88=10.880 [NE] 2.32 12.15=12.150 [NF] 2.33 27.45=27.450 [NG] 2.34 0.6*1.15=0.690 [NH] 2.37 0.6*2.88=1.728 [NI] 2.43 17.81*0.7=12.467 [NJ] 2.44 4.81=4.810 [NK] 2.45 4.49*0.7=3.143 [NL] 2.46 8.73*0.7=6.111 [NM] 2.47 15.51*0.7=10.857 [NN] 2.48 13.37*0.7=9.359 [NO] 2.49 13.93*0.7=9.751 [NP] 2.50 6.03*0.7=4.221 [NQ] 2.51 2.67*0.7=1.869 [NR] 2.52 0.97*0.7=0.679 [NS] 2.53 3.44*0.7=2.408 [NT] 2.54 2.55*0.7=1.785 [NU] 2.55 1.02*0.7=0.714 [NV] 2.56 23.71*0.7=16.597 [NW] 2.57 6.79*0.7=4.753 [NX] 2.58 12.07*0.7=8.449 [NY] 2.59 11.11*0.7=7.777 [NZ] 2.60 2.52*0.7=1.764 [OA] 2.61 1.24*0.7=0.868 [OB] 2.62 3.43=3.430 [OC] 2.63 4.93*0.7=3.451 [OD] 2.64 9.8*0.7=6.860 [OE] 2.65 11.01*0.7=7.707 [OF] 2.66 21.64*0.7=15.148 [OG] 2.67 13.51*0.7=9.457 [OH] 2.68 2.49*0.7=1.743 [OI] 2.69 0.45*0.7=0.315 [OJ] 2.70 1.47*0.7=1.029 [OK] 2.71 5.61*0.7=3.927 [OL] 2.72 23.23*0.7=16.261 [OM] 2.73 15.61*0.7=10.927 [ON] 2.74 2.73*0.7=1.911 [OO] 2.75 1.42*0.7=0.994 [OP] 2.76 9.98*0.7=6.986 [OQ] 2.77 10.88*0.7=7.616 [OR] 2.78 3.48=3.480 [OS] 2.79 5.56*0.7=3.892 [OT] 2.80 23.11*0.7=16.177 [OU] 2.81 15.61*0.7=10.927 [OV] 2.82 9.76*0.7=6.832 [OW] 2.83 10.93*0.7=7.651 [OX] 2.84 2.72*0.7=1.904 [OY] 2.85 1.45*0.7=1.015 [OZ] 2.86 0.34*0.7=0.238 [PA] 2.87 7.88*0.7=5.516 [PB] 2.88 5.57*1.4=7.798 [PC] 2.89 26.32*0.7=18.424 [PD] 2.90 10.06*0.7=7.042 [PE] 2.91 14*0.7=9.800 [PF] 2.92 2.5*0.7=1.750 [PG] 2.93 1.51*0.7=1.057 [PH] 2.94 0.35*0.7=0.245 [PI] 2.95 2.11=2.110 [PJ] 2.96 1.79=1.790 [PK] 2.97 2.97=2.970 [PL] 2.98 1.28=1.280 [PM] Mezisoučet: JN+JO+JP+JQ+JR+JS+JT+JU+JV+JW+JX+JY+JZ+KA+KB+KC+KD+KE+KF+KG+KH+KI+KJ+KK+KL+KM+KN+KO+KP+KQ+KR+KS+KT+KU+KV+KW+KX+KY+KZ+LA+LB+LC+LD+LE+LF+LG+LH+LI+LJ+LK+LL+LM+LN+LO+LP+LQ+LR+LS+LT+LU+LV+LW+LX+LY+LZ+MA+MB+MC+MD+ME+MF+MG+MH+MI+MJ+MK+ML+MM+MN+MO+MP+MQ+MR+MS+MT+MU+MV+MW+MX+MY+MZ+NA+NB+NC+ND+NE+NF+NG+NH+NI+NJ+NK+NL+NM+NN+NO+NP+NQ+NR+NS+NT+NU+NV+NW+NX+NY+NZ+OA+OB+OC+OD+OE+OF+OG+OH+OI+OJ+OK+OL+OM+ON+OO+OP+OQ+OR+OS+OT+OU+OV+OW+OX+OY+OZ+PA+PB+PC+PD+PE+PF+PG+PH+PI+PJ+PK+PL+PM=1 805.910 [PN] 3.NP, m.č.: 3.02 25.26=25.260 [PO] 3.18 76.86=76.860 [PP] Mezisoučet: PO+PP=102.120 [PQ] analogicky dle popisu v PD: Oškrábání všech vrstev maleb běžných - stěny s plastickým členěním svislými kanelurami. Výška plasticky členěné omítky cca 6,2m. Kompletní provedení dle veškerých informací obsažených v PD (textová i výkresová část, technologické postupy, restaurátorské záměry atd.). Provedení je včetně montáže, demontáže, dodávky, přesunu hmot, přesunu a likvidace suti, povrchové úpravy, repasí, restaurátorských záměrů, restaurátorských závěrečných zpráv, dílenských dokumentací, vzorkování a veškerých dalších nutných souvisejících plnění a dodávek potřeb. BP208 Oškrábání maleb stěn profilovaných (plocha průmětu) : 1.36 6.2*(11.565+10.425+15.24*2)=325.314 [PR] Mezisoučet: PR=325.314 [PS] Celkem: A+B+C+D+E+F+G+H+I+J+L+M+N+O+P+Q+R+S+T+U+V+W+X+Y+Z+AA+AB+AC+AD+AE+AF+AG+AH+AI+AJ+AK+AL+AN+AO+AP+AQ+AR+AS+AT+AU+AV+AW+AX+AY+AZ+BA+BB+BC+BD+BE+BF+BG+BH+BI+BJ+BK+BL+BM+BN+BO+BP+BQ+BR+BS+BT+BU+BV+BW+BX+BY+BZ+CA+CB+CC+CD+CE+CF+CG+CH+CI+CJ+CK+CL+CM+CN+CO+CP+CQ+CR+CS+CU+CV+CW+CX+CY+CZ+DA+DB+DC+DD+DE+DF+DG+DH+DI+DJ+DK+DL+DM+DN+DO+DP+DQ+DR+DS+DT+DU+DV+DW+DY+DZ+EA+EB+EC+ED+EE+EF+EG+EH+EI+EJ+EK+EL+EM+EN+EO+EP+ER+ES+ET+EU+EV+EW+EX+EY+EZ+FA+FB+FC+FD+FE+FF+FG+FH+FI+FJ+FL+FM+FN+FO+FP+FR+FS+FT+FU+FV+FW+FX+FY+FZ+GA+GB+GC+GE+GF+GG+GH+GI+GJ+GK+GL+GM+GN+GO+GP+GQ+GR+GS+GT+GU+GV+GW+GX+GY+GZ+HA+HB+HC+HD+HE+HF+HG+HH+HI+HJ+HK+HL+HM+HN+HO+HP+HQ+HR+HS+HT+HU+HV+HW+HX+HY+HZ+IA+IB+IC+ID+IE+IF+IG+IH+II+IJ+IK+IL+IM+IN+IO+IP+IQ+IR+IS+IT+IU+IV+IW+IX+IY+IZ+JA+JB+JC+JD+JE+JF+JG+JH+JI+JJ+JK+JL+JN+JO+JP+JQ+JR+JS+JT+JU+JV+JW+JX+JY+JZ+KA+KB+KC+KD+KE+KF+KG+KH+KI+KJ+KK+KL+KM+KN+KO+KP+KQ+KR+KS+KT+KU+KV+KW+KX+KY+KZ+LA+LB+LC+LD+LE+LF+LG+LH+LI+LJ+LK+LL+LM+LN+LO+LP+LQ+LR+LS+LT+LU+LV+LW+LX+LY+LZ+MA+MB+MC+MD+ME+MF+MG+MH+MI+MJ+MK+ML+MM+MN+MO+MP+MQ+MR+MS+MT+MU+MV+MW+MX+MY+MZ+NA+NB+NC+ND+NE+NF+NG+NH+NI+NJ+NK+NL+NM+NN+NO+NP+NQ+NR+NS+NT+NU+NV+NW+NX+NY+NZ+OA+OB+OC+OD+OE+OF+OG+OH+OI+OJ+OK+OL+OM+ON+OO+OP+OQ+OR+OS+OT+OU+OV+OW+OX+OY+OZ+PA+PB+PC+PD+PE+PF+PG+PH+PI+PJ+PK+PL+PM+PO+PP+PR=
TS
SD |  | 9 |  | Ostatní konstrukce a práce, bourání
P | 91 | 952902021 |  | Čištění budov zametení hladkých podlah | M2 | 899.32 | 0 |  |  |  | 0 |  | CS ÚRS 2024 01 |  | 2
PP |  |  |  | Čištění budov při provádění oprav a udržovacích prací podlah hladkých zametením
VV |  |  |  | `BP/902` `2PP` 0.001 9.79=9.790 [A] Mezisoučet: A=9.790 [B] `1PP - severní křídlo` 0.02 8.05=8.050 [C] 0.14 23.41=23.410 [D] 0.22 15.98=15.980 [E] 0.27 21.42=21.420 [F] 0.29 16.00=16.000 [G] 0.30 20.64=20.640 [H] 0.33 10.87=10.870 [I] 0.36 13.77=13.770 [J] `1PP - jižní křídlo` 0.85 4.97=4.970 [K] 0.86 39.82=39.820 [L] 0.87 9.16=9.160 [M] 0.89 11.03=11.030 [N] 0.90 10.87=10.870 [O] 0.93 1.29=1.290 [P] 0.94 11.13=11.130 [Q] 0.97 9.29=9.290 [R] mezi 0.88 a 0.89 4.8=4.800 [S] Mezisoučet: C+D+E+F+G+H+I+J+K+L+M+N+O+P+Q+R+S=232.500 [T] STR 45.48+45.48=90.960 [U] Mezisoučet: U=90.960 [V] `BP/907 - Čištění výtahové šachty` `1PP` 0.79 1.25=1.250 [W] Mezisoučet: W=1.250 [X] `BP/908 - Čištění anglických dvorků` `1PP` `sever (1. nástupiště)` `podlaha` 3.92*1.15=4.508 [Y] 4*1.15+4*1.15=9.200 [Z] 4.2*1.15+4*1.15+4*1.15=14.030 [AA] 0.85*0.2*4=0.680 [AB] Mezisoučet: Y+Z+AA+AB=28.418 [AC] `BP/903` `2PP` 0.004 1.2*1.35=1.620 [AD] 0.015 0.9*0.6=0.540 [AE] Mezisoučet: AD+AE=2.160 [AF] `1PP - severní křídlo` 0.03 0.75*0.75=0.563 [AG] `1PP - jižní křídlo` 0.55 0.8*1=0.800 [AH] 0.56 0.8*1=0.800 [AI] 0.68 0.8*1=0.800 [AJ] 0.84 0.8*1=0.800 [AK] 0.86 0.8*1=0.800 [AL] 0.100 0.5*0.5=0.250 [AM] Mezisoučet: AG+AH+AI+AJ+AK+AL+AM=4.813 [AN] `BP/911 - Čištění prostoru` STR 416.22+45.37+45.3=506.890 [AO] Mezisoučet: AO=506.890 [AP] `BP/912 - Čištění prostoru` 1PP - jižní křídlo 10.73=10.730 [AQ] 1NP - centrální část 0.45*0.45=0.203 [AR] Mezisoučet: AQ+AR=10.933 [AS] 1PP - jižní křídlo 10.5=10.500 [AT] 1NP - centrální část 0.45*0.45=0.203 [AU] Mezisoučet: AT+AU=10.703 [AV] 1NP - jižní křídlo 0.95*0.95=0.903 [AW] Mezisoučet: AW=0.903 [AX] Celkem: A+C+D+E+F+G+H+I+J+K+L+M+N+O+P+Q+R+S+U+W+Y+Z+AA+AB+AD+AE+AG+AH+AI+AJ+AK+AL+AM+AO+AQ+AR+AT+AU+AW=899.320 [AY]
TS
P | 92 | 952902031 |  | Čištění budov omytí hladkých podlah | M2 | 899.32 | 6e-06 |  |  |  | 0 |  | CS ÚRS 2024 01 |  | 2
PP |  |  |  | Čištění budov při provádění oprav a udržovacích prací podlah hladkých omytím
VV |  |  |  | `BP/902` `2PP` 0.001 9.79=9.790 [A] Mezisoučet: A=9.790 [B] `1PP - severní křídlo` 0.02 8.05=8.050 [C] 0.14 23.41=23.410 [D] 0.22 15.98=15.980 [E] 0.27 21.42=21.420 [F] 0.29 16.00=16.000 [G] 0.30 20.64=20.640 [H] 0.33 10.87=10.870 [I] 0.36 13.77=13.770 [J] `1PP - jižní křídlo` 0.85 4.97=4.970 [K] 0.86 39.82=39.820 [L] 0.87 9.16=9.160 [M] 0.89 11.03=11.030 [N] 0.90 10.87=10.870 [O] 0.93 1.29=1.290 [P] 0.94 11.13=11.130 [Q] 0.97 9.29=9.290 [R] mezi 0.88 a 0.89 4.8=4.800 [S] Mezisoučet: C+D+E+F+G+H+I+J+K+L+M+N+O+P+Q+R+S=232.500 [T] STR 45.48+45.48=90.960 [U] Mezisoučet: U=90.960 [V] `BP/907 - Čištění výtahové šachty` `1PP` 0.79 1.25=1.250 [W] Mezisoučet: W=1.250 [X] `BP/908 - Čištění anglických dvorků` `1PP` `sever (1. nástupiště)` `podlaha` 3.92*1.15=4.508 [Y] 4*1.15+4*1.15=9.200 [Z] 4.2*1.15+4*1.15+4*1.15=14.030 [AA] 0.85*0.2*4=0.680 [AB] Mezisoučet: Y+Z+AA+AB=28.418 [AC] `BP/903` `2PP` 0.004 1.2*1.35=1.620 [AD] 0.015 0.9*0.6=0.540 [AE] Mezisoučet: AD+AE=2.160 [AF] `1PP - severní křídlo` 0.03 0.75*0.75=0.563 [AG] `1PP - jižní křídlo` 0.55 0.8*1=0.800 [AH] 0.56 0.8*1=0.800 [AI] 0.68 0.8*1=0.800 [AJ] 0.84 0.8*1=0.800 [AK] 0.86 0.8*1=0.800 [AL] 0.100 0.5*0.5=0.250 [AM] Mezisoučet: AG+AH+AI+AJ+AK+AL+AM=4.813 [AN] `BP/911 - Čištění prostoru` STR 416.22+45.37+45.3=506.890 [AO] Mezisoučet: AO=506.890 [AP] `BP/912 - Čištění prostoru` 1PP - jižní křídlo 10.73=10.730 [AQ] 1NP - centrální část 0.45*0.45=0.203 [AR] Mezisoučet: AQ+AR=10.933 [AS] 1PP - jižní křídlo 10.5=10.500 [AT] 1NP - centrální část 0.45*0.45=0.203 [AU] Mezisoučet: AT+AU=10.703 [AV] 1NP - jižní křídlo 0.95*0.95=0.903 [AW] Mezisoučet: AW=0.903 [AX] Celkem: A+C+D+E+F+G+H+I+J+K+L+M+N+O+P+Q+R+S+U+W+Y+Z+AA+AB+AD+AE+AG+AH+AI+AJ+AK+AL+AM+AO+AQ+AR+AT+AU+AW=899.320 [AY]
TS
P | 93 | 952902041 |  | Čištění budov drhnutí hladkých podlah s chemickými prostředky | M2 | 369.891 | 4e-05 |  |  |  | 0 |  | CS ÚRS 2024 01 |  | 2
PP |  |  |  | Čištění budov při provádění oprav a udržovacích prací podlah hladkých drhnutím s chemickými prostředky
VV |  |  |  | `BP/902` `2PP` 0.001 9.79=9.790 [A] Mezisoučet: A=9.790 [B] `1PP - severní křídlo` 0.02 8.05=8.050 [C] 0.14 23.41=23.410 [D] 0.22 15.98=15.980 [E] 0.27 21.42=21.420 [F] 0.29 16.00=16.000 [G] 0.30 20.64=20.640 [H] 0.33 10.87=10.870 [I] 0.36 13.77=13.770 [J] `1PP - jižní křídlo` 0.85 4.97=4.970 [K] 0.86 39.82=39.820 [L] 0.87 9.16=9.160 [M] 0.89 11.03=11.030 [N] 0.90 10.87=10.870 [O] 0.93 1.29=1.290 [P] 0.94 11.13=11.130 [Q] 0.97 9.29=9.290 [R] mezi 0.88 a 0.89 4.8=4.800 [S] Mezisoučet: C+D+E+F+G+H+I+J+K+L+M+N+O+P+Q+R+S=232.500 [T] STR 45.48+45.48=90.960 [U] Mezisoučet: U=90.960 [V] `BP/907 - Čištění výtahové šachty` `1PP` 0.79 1.25=1.250 [W] Mezisoučet: W=1.250 [X] `BP/908 - Čištění anglických dvorků` `1PP` `sever (1. nástupiště)` `podlaha` 3.92*1.15=4.508 [Y] 4*1.15+4*1.15=9.200 [Z] 4.2*1.15+4*1.15+4*1.15=14.030 [AA] 0.85*0.2*4=0.680 [AB] Mezisoučet: Y+Z+AA+AB=28.418 [AC] `BP/903` `2PP` 0.004 1.2*1.35=1.620 [AD] 0.015 0.9*0.6=0.540 [AE] Mezisoučet: AD+AE=2.160 [AF] `1PP - severní křídlo` 0.03 0.75*0.75=0.563 [AG] `1PP - jižní křídlo` 0.55 0.8*1=0.800 [AH] 0.56 0.8*1=0.800 [AI] 0.68 0.8*1=0.800 [AJ] 0.84 0.8*1=0.800 [AK] 0.86 0.8*1=0.800 [AL] 0.100 0.5*0.5=0.250 [AM] Mezisoučet: AG+AH+AI+AJ+AK+AL+AM=4.813 [AN] Celkem: A+C+D+E+F+G+H+I+J+K+L+M+N+O+P+Q+R+S+U+W+Y+Z+AA+AB+AD+AE+AG+AH+AI+AJ+AK+AL+AM=369.891 [AO]
TS
P | 94 | 952902121 |  | Čištění budov zametení drsných podlah | M2 | 454.16 | 0 |  |  |  | 0 |  | CS ÚRS 2024 01 |  | 2
PP |  |  |  | Čištění budov při provádění oprav a udržovacích prací podlah drsných nebo chodníků zametením
VV |  |  |  | `BP/901` `2PP` 0.005 17.44=17.440 [A] 0.006 14.56=14.560 [B] 0.007 14.60=14.600 [C] 0.008 2.35=2.350 [D] 0.009 17.91=17.910 [E] 0.010 5.35=5.350 [F] 0.011 2.38=2.380 [G] 0.012 2.30=2.300 [H] Mezisoučet: A+B+C+D+E+F+G+H=76.890 [I] `1PP - severní křídlo` 0.12 17.59=17.590 [J] 0.13 8.41=8.410 [K] 0.15 6.31=6.310 [L] 0.16 2.96=2.960 [M] 0.21 17.85=17.850 [N] 0.49 20.67=20.670 [O] `1PP - jižní křídlo` 0.53 18.85=18.850 [P] 0.54 19.86=19.860 [Q] 0.55 23.58=23.580 [R] 0.56 15.43=15.430 [S] 0.57 17.17=17.170 [T] 0.58 17.98=17.980 [U] 0.59 17.99=17.990 [V] 0.60 5.67=5.670 [W] 0.64 5.28=5.280 [X] 0.67 17.14=17.140 [Y] 0.68 16.87=16.870 [Z] 0.69 17.13=17.130 [AA] 0.71 2.64=2.640 [AB] 0.72 6.20=6.200 [AC] 0.75 21.2=21.200 [AD] 0.76 6.97=6.970 [AE] 0.81 7.32=7.320 [AF] 0.82 21.34=21.340 [AG] 0.83 16.03=16.030 [AH] 0.98 23.52=23.520 [AI] 0.104 5.31=5.310 [AJ] Mezisoučet: J+K+L+M+N+O+P+Q+R+S+T+U+V+W+X+Y+Z+AA+AB+AC+AD+AE+AF+AG+AH+AI+AJ=377.270 [AK] Celkem: A+B+C+D+E+F+G+H+J+K+L+M+N+O+P+Q+R+S+T+U+V+W+X+Y+Z+AA+AB+AC+AD+AE+AF+AG+AH+AI+AJ=454.160 [AL]
TS
P | 95 | 952902131 |  | Čištění budov omytí drsných podlah | M2 | 454.16 | 7e-06 |  |  |  | 0 |  | CS ÚRS 2024 01 |  | 2
PP |  |  |  | Čištění budov při provádění oprav a udržovacích prací podlah drsných nebo chodníků omytím
VV |  |  |  | `BP/901` `2PP` 0.005 17.44=17.440 [A] 0.006 14.56=14.560 [B] 0.007 14.60=14.600 [C] 0.008 2.35=2.350 [D] 0.009 17.91=17.910 [E] 0.010 5.35=5.350 [F] 0.011 2.38=2.380 [G] 0.012 2.30=2.300 [H] Mezisoučet: A+B+C+D+E+F+G+H=76.890 [I] `1PP - severní křídlo` 0.12 17.59=17.590 [J] 0.13 8.41=8.410 [K] 0.15 6.31=6.310 [L] 0.16 2.96=2.960 [M] 0.21 17.85=17.850 [N] 0.49 20.67=20.670 [O] `1PP - jižní křídlo` 0.53 18.85=18.850 [P] 0.54 19.86=19.860 [Q] 0.55 23.58=23.580 [R] 0.56 15.43=15.430 [S] 0.57 17.17=17.170 [T] 0.58 17.98=17.980 [U] 0.59 17.99=17.990 [V] 0.60 5.67=5.670 [W] 0.64 5.28=5.280 [X] 0.67 17.14=17.140 [Y] 0.68 16.87=16.870 [Z] 0.69 17.13=17.130 [AA] 0.71 2.64=2.640 [AB] 0.72 6.20=6.200 [AC] 0.75 21.2=21.200 [AD] 0.76 6.97=6.970 [AE] 0.81 7.32=7.320 [AF] 0.82 21.34=21.340 [AG] 0.83 16.03=16.030 [AH] 0.98 23.52=23.520 [AI] 0.104 5.31=5.310 [AJ] Mezisoučet: J+K+L+M+N+O+P+Q+R+S+T+U+V+W+X+Y+Z+AA+AB+AC+AD+AE+AF+AG+AH+AI+AJ=377.270 [AK] Celkem: A+B+C+D+E+F+G+H+J+K+L+M+N+O+P+Q+R+S+T+U+V+W+X+Y+Z+AA+AB+AC+AD+AE+AF+AG+AH+AI+AJ=454.160 [AL]
TS
P | 96 | 952902141 |  | Čištění budov drhnutí drsných podlah s chemickými prostředky | M2 | 454.16 | 4e-05 |  |  |  | 0 |  | CS ÚRS 2024 01 |  | 2
PP |  |  |  | Čištění budov při provádění oprav a udržovacích prací podlah drsných nebo chodníků drhnutím s chemickými prostředky
VV |  |  |  | `BP/901` `2PP` 0.005 17.44=17.440 [A] 0.006 14.56=14.560 [B] 0.007 14.60=14.600 [C] 0.008 2.35=2.350 [D] 0.009 17.91=17.910 [E] 0.010 5.35=5.350 [F] 0.011 2.38=2.380 [G] 0.012 2.30=2.300 [H] Mezisoučet: A+B+C+D+E+F+G+H=76.890 [I] `1PP - severní křídlo` 0.12 17.59=17.590 [J] 0.13 8.41=8.410 [K] 0.15 6.31=6.310 [L] 0.16 2.96=2.960 [M] 0.21 17.85=17.850 [N] 0.49 20.67=20.670 [O] `1PP - jižní křídlo` 0.53 18.85=18.850 [P] 0.54 19.86=19.860 [Q] 0.55 23.58=23.580 [R] 0.56 15.43=15.430 [S] 0.57 17.17=17.170 [T] 0.58 17.98=17.980 [U] 0.59 17.99=17.990 [V] 0.60 5.67=5.670 [W] 0.64 5.28=5.280 [X] 0.67 17.14=17.140 [Y] 0.68 16.87=16.870 [Z] 0.69 17.13=17.130 [AA] 0.71 2.64=2.640 [AB] 0.72 6.20=6.200 [AC] 0.75 21.2=21.200 [AD] 0.76 6.97=6.970 [AE] 0.81 7.32=7.320 [AF] 0.82 21.34=21.340 [AG] 0.83 16.03=16.030 [AH] 0.98 23.52=23.520 [AI] 0.104 5.31=5.310 [AJ] Mezisoučet: J+K+L+M+N+O+P+Q+R+S+T+U+V+W+X+Y+Z+AA+AB+AC+AD+AE+AF+AG+AH+AI+AJ=377.270 [AK] Celkem: A+B+C+D+E+F+G+H+J+K+L+M+N+O+P+Q+R+S+T+U+V+W+X+Y+Z+AA+AB+AC+AD+AE+AF+AG+AH+AI+AJ=454.160 [AL]
TS
P | 97 | 952902221 |  | Čištění budov zametení schodišť | M2 | 274.092 | 0 |  |  |  | 0 |  | CS ÚRS 2024 01 |  | 2
PP |  |  |  | Čištění budov při provádění oprav a udržovacích prací schodišť zametením
VV |  |  |  | `BP/904 - Čištění schodů betonových` `2PP` SCH1 8*0.171*1.2+8*0.275*1.2+(1.15*1.2+1.2*1.1)=6.982 [A] Mezisoučet: A=6.982 [B] `BP/904 - Čištění schodů betonových` `1PP - severní křídlo` SCH2 12*0.181*1.13+12*0.27*1.13+4*0.17*1.17+4*0.27*1.17=8.175 [C] SCH64*0.178*1.75+4*0.268*1.75=3.122 [D] SCH7 4*0.134*1.2+4*0.3*1.2=2.083 [E] `1PP - jižní křídlo` SCH3 13*0.18*1+13*0.26*1=5.720 [F] SCH10 5*0.155*1.75+5*0.285*1.75=3.850 [G] Mezisoučet: C+D+E+F+G=22.950 [H] `BP/905 - Čištění schodů teracových` `1PP` SCH1 8*0.164*1.15+8*0.303*1.15+12*0.164*1.15+12*0.303*1.15=10.741 [I] SCH4 12*0.179*1+12*0.27*1=5.388 [J] SCH5 12*0.179*1+12*0.27*1=5.388 [K] Mezisoučet: I+J+K=21.517 [L] `BP/905 - Čištění schodů teracových` `1NP` SCH1 (12*0.161*1.13+12*0.3*1.13)+(12*0.161*1.13+12*0.3*1.13)=12.502 [M] SCH2 (12*0.181*1.28+12*0.27*1.28)+(4*0.17*1.28+4*0.27*1.28)=9.180 [N] SCH3 (8*0.175*1.1+8*0.27*1.1)+(3*0.184*1.05+3*0.28*1.05)+(3*0.177*1.03+3*0.277*1.03)=6.780 [O] SCH4 (5*0.14*1.25+5*0.31*1.25)+(12*0.179*1.25+12*0.27*1.25)+(11*0.153*1.25+11*0.3*1.25)=15.776 [P] SCH5 (5*0.14*1.25+5*0.31*1.25)+(12*0.179*1.25+12*0.27*1.25)+(11*0.153*1.25+11*0.3*1.25)=15.776 [Q] SCH11 (8*0.184*0.95+8*0.28*0.95)+(8*0.184*0.95+8*0.28*0.95)=7.053 [R] Mezisoučet: M+N+O+P+Q+R=67.067 [S] `BP/905 - Čištění schodů teracových` `2NP` SCH12 - stupně (12*0.169*1.8+12*0.285*1.8)=9.806 [T] SCH11 - stupně (8*0.184*0.92+8*0.28*0.92)+(8*0.184*0.92+8*0.28*0.92)=6.830 [U] SCH1 - stupně (12*0.161*1.15+12*0.3*1.15)+(12*0.161*1.15+12*0.3*1.15)=12.724 [V] SCH2 - stupně (12*0.162*1.32+12*0.284*1.32)+(5*0.161*1.35+5*0.285*1.35)+(7*0.159*1.48+7*0.290*1.48)=14.727 [W] SCH3 - stupně (8*0.175*1.2+8*0.27*1.2)+(3*1.77*1.15+3*2.77*1.15)+(8*0.173*1.15+8*0.27*1.15)=24.011 [X] SCH4 - stupně (10*0.148*1.2+10*0.3*1.2)+(11*0.153*1.2+11*0.3*1.2)=11.356 [Y] SCH5 - stupně (10*0.148*1.2+10*0.3*1.2)+(11*0.157*1.2+11*0.3*1.2)=11.408 [Z] Mezisoučet: T+U+V+W+X+Y+Z=90.862 [AA] `BP/905 - Čištění schodů teracových` `3NP` SCH12 - stupně (12*0.169*1.8+12*0.285*1.8)=9.806 [AB] SCH12 - stupně (12*0.169*1.8+12*0.285*1.8)=9.806 [AC] Mezisoučet: AB+AC=19.612 [AD] `BP/906 - Čištění schodů kamenných` `1PP` SCH8 (19*0.154*2.92+19*0.292*2.92)=24.744 [AE] (7*0.16*2.9+7*0.29*2.9)+(1*0.16*2.9+1*0.2*2.9)=10.179 [AF] (7*0.16*2.9+7*0.29*2.9)+(1*0.16*2.9+1*0.2*2.9)=10.179 [AG] Mezisoučet: AE+AF+AG=45.102 [AH] Celkem: A+C+D+E+F+G+I+J+K+M+N+O+P+Q+R+T+U+V+W+X+Y+Z+AB+AC+AE+AF+AG=274.092 [AI]
TS
P | 98 | 952902231 |  | Čištění budov omytí schodišť | M2 | 274.092 | 7e-06 |  |  |  | 0 |  | CS ÚRS 2024 01 |  | 2
PP |  |  |  | Čištění budov při provádění oprav a udržovacích prací schodišť omytím
VV |  |  |  | `BP/904 - Čištění schodů betonových` `2PP` SCH1 8*0.171*1.2+8*0.275*1.2+(1.15*1.2+1.2*1.1)=6.982 [A] Mezisoučet: A=6.982 [B] `BP/904 - Čištění schodů betonových` `1PP - severní křídlo` SCH2 12*0.181*1.13+12*0.27*1.13+4*0.17*1.17+4*0.27*1.17=8.175 [C] SCH64*0.178*1.75+4*0.268*1.75=3.122 [D] SCH7 4*0.134*1.2+4*0.3*1.2=2.083 [E] `1PP - jižní křídlo` SCH3 13*0.18*1+13*0.26*1=5.720 [F] SCH10 5*0.155*1.75+5*0.285*1.75=3.850 [G] Mezisoučet: C+D+E+F+G=22.950 [H] `BP/905 - Čištění schodů teracových` `1PP` SCH1 8*0.164*1.15+8*0.303*1.15+12*0.164*1.15+12*0.303*1.15=10.741 [I] SCH4 12*0.179*1+12*0.27*1=5.388 [J] SCH5 12*0.179*1+12*0.27*1=5.388 [K] Mezisoučet: I+J+K=21.517 [L] `BP/905 - Čištění schodů teracových` `1NP` SCH1 (12*0.161*1.13+12*0.3*1.13)+(12*0.161*1.13+12*0.3*1.13)=12.502 [M] SCH2 (12*0.181*1.28+12*0.27*1.28)+(4*0.17*1.28+4*0.27*1.28)=9.180 [N] SCH3 (8*0.175*1.1+8*0.27*1.1)+(3*0.184*1.05+3*0.28*1.05)+(3*0.177*1.03+3*0.277*1.03)=6.780 [O] SCH4 (5*0.14*1.25+5*0.31*1.25)+(12*0.179*1.25+12*0.27*1.25)+(11*0.153*1.25+11*0.3*1.25)=15.776 [P] SCH5 (5*0.14*1.25+5*0.31*1.25)+(12*0.179*1.25+12*0.27*1.25)+(11*0.153*1.25+11*0.3*1.25)=15.776 [Q] SCH11 (8*0.184*0.95+8*0.28*0.95)+(8*0.184*0.95+8*0.28*0.95)=7.053 [R] Mezisoučet: M+N+O+P+Q+R=67.067 [S] `BP/905 - Čištění schodů teracových` `2NP` SCH12 - stupně (12*0.169*1.8+12*0.285*1.8)=9.806 [T] SCH11 - stupně (8*0.184*0.92+8*0.28*0.92)+(8*0.184*0.92+8*0.28*0.92)=6.830 [U] SCH1 - stupně (12*0.161*1.15+12*0.3*1.15)+(12*0.161*1.15+12*0.3*1.15)=12.724 [V] SCH2 - stupně (12*0.162*1.32+12*0.284*1.32)+(5*0.161*1.35+5*0.285*1.35)+(7*0.159*1.48+7*0.290*1.48)=14.727 [W] SCH3 - stupně (8*0.175*1.2+8*0.27*1.2)+(3*1.77*1.15+3*2.77*1.15)+(8*0.173*1.15+8*0.27*1.15)=24.011 [X] SCH4 - stupně (10*0.148*1.2+10*0.3*1.2)+(11*0.153*1.2+11*0.3*1.2)=11.356 [Y] SCH5 - stupně (10*0.148*1.2+10*0.3*1.2)+(11*0.157*1.2+11*0.3*1.2)=11.408 [Z] Mezisoučet: T+U+V+W+X+Y+Z=90.862 [AA] `BP/905 - Čištění schodů teracových` `3NP` SCH12 - stupně (12*0.169*1.8+12*0.285*1.8)=9.806 [AB] SCH12 - stupně (12*0.169*1.8+12*0.285*1.8)=9.806 [AC] Mezisoučet: AB+AC=19.612 [AD] `BP/906 - Čištění schodů kamenných` `1PP` SCH8 (19*0.154*2.92+19*0.292*2.92)=24.744 [AE] (7*0.16*2.9+7*0.29*2.9)+(1*0.16*2.9+1*0.2*2.9)=10.179 [AF] (7*0.16*2.9+7*0.29*2.9)+(1*0.16*2.9+1*0.2*2.9)=10.179 [AG] Mezisoučet: AE+AF+AG=45.102 [AH] Celkem: A+C+D+E+F+G+I+J+K+M+N+O+P+Q+R+T+U+V+W+X+Y+Z+AB+AC+AE+AF+AG=274.092 [AI]
TS
P | 99 | 952902241 |  | Čištění budov drhnutí schodišť s chemickými prostředky | M2 | 274.092 | 4e-05 |  |  |  | 0 |  | CS ÚRS 2024 01 |  | 2
PP |  |  |  | Čištění budov při provádění oprav a udržovacích prací schodišť drhnutím s chemickými prostředky
VV |  |  |  | `BP/904 - Čištění schodů betonových` `2PP` SCH1 8*0.171*1.2+8*0.275*1.2+(1.15*1.2+1.2*1.1)=6.982 [A] Mezisoučet: A=6.982 [B] `BP/904 - Čištění schodů betonových` `1PP - severní křídlo` SCH2 12*0.181*1.13+12*0.27*1.13+4*0.17*1.17+4*0.27*1.17=8.175 [C] SCH64*0.178*1.75+4*0.268*1.75=3.122 [D] SCH7 4*0.134*1.2+4*0.3*1.2=2.083 [E] `1PP - jižní křídlo` SCH3 13*0.18*1+13*0.26*1=5.720 [F] SCH10 5*0.155*1.75+5*0.285*1.75=3.850 [G] Mezisoučet: C+D+E+F+G=22.950 [H] `BP/905 - Čištění schodů teracových` `1PP` SCH1 8*0.164*1.15+8*0.303*1.15+12*0.164*1.15+12*0.303*1.15=10.741 [I] SCH4 12*0.179*1+12*0.27*1=5.388 [J] SCH5 12*0.179*1+12*0.27*1=5.388 [K] Mezisoučet: I+J+K=21.517 [L] `BP/905 - Čištění schodů teracových` `1NP` SCH1 (12*0.161*1.13+12*0.3*1.13)+(12*0.161*1.13+12*0.3*1.13)=12.502 [M] SCH2 (12*0.181*1.28+12*0.27*1.28)+(4*0.17*1.28+4*0.27*1.28)=9.180 [N] SCH3 (8*0.175*1.1+8*0.27*1.1)+(3*0.184*1.05+3*0.28*1.05)+(3*0.177*1.03+3*0.277*1.03)=6.780 [O] SCH4 (5*0.14*1.25+5*0.31*1.25)+(12*0.179*1.25+12*0.27*1.25)+(11*0.153*1.25+11*0.3*1.25)=15.776 [P] SCH5 (5*0.14*1.25+5*0.31*1.25)+(12*0.179*1.25+12*0.27*1.25)+(11*0.153*1.25+11*0.3*1.25)=15.776 [Q] SCH11 (8*0.184*0.95+8*0.28*0.95)+(8*0.184*0.95+8*0.28*0.95)=7.053 [R] Mezisoučet: M+N+O+P+Q+R=67.067 [S] `BP/905 - Čištění schodů teracových` `2NP` SCH12 - stupně (12*0.169*1.8+12*0.285*1.8)=9.806 [T] SCH11 - stupně (8*0.184*0.92+8*0.28*0.92)+(8*0.184*0.92+8*0.28*0.92)=6.830 [U] SCH1 - stupně (12*0.161*1.15+12*0.3*1.15)+(12*0.161*1.15+12*0.3*1.15)=12.724 [V] SCH2 - stupně (12*0.162*1.32+12*0.284*1.32)+(5*0.161*1.35+5*0.285*1.35)+(7*0.159*1.48+7*0.290*1.48)=14.727 [W] SCH3 - stupně (8*0.175*1.2+8*0.27*1.2)+(3*1.77*1.15+3*2.77*1.15)+(8*0.173*1.15+8*0.27*1.15)=24.011 [X] SCH4 - stupně (10*0.148*1.2+10*0.3*1.2)+(11*0.153*1.2+11*0.3*1.2)=11.356 [Y] SCH5 - stupně (10*0.148*1.2+10*0.3*1.2)+(11*0.157*1.2+11*0.3*1.2)=11.408 [Z] Mezisoučet: T+U+V+W+X+Y+Z=90.862 [AA] `BP/905 - Čištění schodů teracových` `3NP` SCH12 - stupně (12*0.169*1.8+12*0.285*1.8)=9.806 [AB] SCH12 - stupně (12*0.169*1.8+12*0.285*1.8)=9.806 [AC] Mezisoučet: AB+AC=19.612 [AD] `BP/906 - Čištění schodů kamenných` `1PP` SCH8 (19*0.154*2.92+19*0.292*2.92)=24.744 [AE] (7*0.16*2.9+7*0.29*2.9)+(1*0.16*2.9+1*0.2*2.9)=10.179 [AF] (7*0.16*2.9+7*0.29*2.9)+(1*0.16*2.9+1*0.2*2.9)=10.179 [AG] Mezisoučet: AE+AF+AG=45.102 [AH] Celkem: A+C+D+E+F+G+I+J+K+M+N+O+P+Q+R+T+U+V+W+X+Y+Z+AB+AC+AE+AF+AG=274.092 [AI]
TS
P | 100 | 952902311 |  | Čištění budov stírání stěn výšky do 2 m | M2 | 183.342 | 2e-06 |  |  |  | 0 |  | CS ÚRS 2024 01 |  | 2
PP |  |  |  | Čištění budov při provádění oprav a udržovacích prací stěn stíráním, výšky do 2m
VV |  |  |  | `BP/903` `2PP` 0.004 (1.2*2*1.2+1.35*2*1.2)=6.120 [A] 0.015 (0.9*2*1+0.6*2*1)=3.000 [B] Mezisoučet: A+B=9.120 [C] `1PP - severní křídlo` 0.03 (0.75*4*1)=3.000 [D] `1PP - jižní křídlo` 0.55 (0.8*2*0.6+1*2*0.6)=2.160 [E] 0.56 (0.8*2*0.6+1*2*0.6)=2.160 [F] 0.68 (0.8*2*0.6+1*2*0.6)=2.160 [G] 0.84 (0.8*2*0.6+1*2*0.6)=2.160 [H] 0.86 (0.8*2*0.6+1*2*0.6)=2.160 [I] 0.100 (0.5*4*1)=2.000 [J] Mezisoučet: D+E+F+G+H+I+J=15.800 [K] `BP/908 - Čištění anglických dvorků` `1PP` `sever (1. nástupiště)` `stěna` 10.22*1.4-(1*0.75)=13.558 [L] 6.85*1.3-(1.15*0.55)=8.273 [M] 44.33*1.3-(1.8*0.55+1.15*0.55+0.79*0.55+1.15*0.55+1.15*0.55+1.15*0.55+1.15*0.55)=53.042 [N] Mezisoučet: L+M+N=74.873 [O] `BP/912 - Čištění prostoru` 1PP - jižní křídlo (27.66*1.45)=40.107 [P] 1NP - centrální část (0.45*4*0.76)=1.368 [Q] Mezisoučet: P+Q=41.475 [R] 1PP - jižní křídlo (27.6*1.45)=40.020 [S] 1NP - centrální část (0.45*4*0.76)=1.368 [T] Mezisoučet: S+T=41.388 [U] 1NP - jižní křídlo (0.95*0.95*0.76)=0.686 [V] Mezisoučet: V=0.686 [W] Celkem: A+B+D+E+F+G+H+I+J+L+M+N+P+Q+S+T+V=183.342 [X]
TS
P | 101 | 952902321 |  | Čištění budov stírání stěn výšky přes 2 m | M2 | 6.291 | 2e-06 |  |  |  | 0 |  | CS ÚRS 2024 01 |  | 2
PP |  |  |  | Čištění budov při provádění oprav a udržovacích prací stěn stíráním, výšky přes 2m
VV |  |  |  | `BP/907 - Čištění výtahové šachty` `1PP` 0.79 (1.47+0.86)*2.7=6.291 [A] Celkem: A=6.291 [B]
TS
P | 102 | 961044111 |  | Bourání základů z betonu prostého | M3 | 7.005 | 0 |  |  |  | 0 |  | CS ÚRS 2024 01 |  | 2
PP |  |  |  | Bourání základů z betonu prostého
VV |  |  |  | viz. tabulka bouracích prací 100 - Bourání ostatní : BP180 Bourání základového pasu 1.PP m.č. 0.77 a 0.78 2.7*0.65*0.15=0.263 [A] BP181 Bourání základového pasu 1.PP m.č. 0.80 4*0.35*0.15=0.210 [B] BP182 Bourání základového pasu 1.PP m.č. 0.50 a 0.51 5.2*0.8*0.75=3.120 [C] BP183 Bourání základového pasu 1.PP m.č. 0.03 a 0.10 2*0.8*0.75=1.200 [D] Mezisoučet: A+B+C+D=4.793 [E] stěny anglických dvorků (3*0.935+4.2)*0.4*0.5+(3*0.585+2.3)*0.4*0.5=2.212 [F] Celkem: A+B+C+D+F=7.005 [G]
TS
P | 103 | 961055111 |  | Bourání základů ze ŽB | M3 | 0.642 | 0 |  |  |  | 0 |  | CS ÚRS 2024 01 |  | 2
PP |  |  |  | Bourání základů z betonu železového
VV |  |  |  | viz. tabulka bouracích prací 100 - Bourání ostatní : BP101 Vybourání plošného základu betonového 2.PP m.č.0.015 2.9*1.2*0.15=0.522 [A] BP102 Vybourání plošného základu betonového 1.PP m.č.0.84 2*0.6*0.1=0.120 [B] Celkem: A+B=0.642 [C]
TS
P | 104 | 962031132 |  | Bourání příček nebo přizdívek z cihel pálených tl do 100 mm | M2 | 341.561 | 0 |  |  |  | 0 |  | CS ÚRS 2024 01 |  | 2
PP |  |  |  | Bourání příček nebo přizdívek z cihel pálených plných nebo dutých, tl. do 100 mm
VV |  |  |  | Příčky 2.PP 0.013/0.014 1.47*2.43-0.65*1.97=2.292 [A] 1.PP obvodové přizdívky (16.475+0.39+7.425+38.45)*2.77=173.790 [B] přizdívky anglických dvorků (2*1.335+4.2)*1.31+(2*1.00+2.3)*1.31=14.633 [C] 0.04 až 0.06 2*2.065*2.65-0.6*2.1-0.6*2.65=8.095 [D] 0.18 až 0.20 1.33*2.5=3.325 [E] 0.31 2*1.73*2.97-1.5*1.97+2.335*2.97-1.35*2.4=11.016 [F] 0.39 až 0.47 4.005*3.03-2*0.6*1.97-0.6*1.85=8.661 [G] 0.61 až 0.63 2.655*2.5-0.65*1.97-0.7*1.97=3.978 [H] 0.73/0.74 1.635*2.57-0.6*1.97=3.020 [I] 0.95/0.96 4.6*2.59-0.8*1.97=10.338 [J] 0.98 0.975*2.59=2.525 [K] 1.NP 1.15 2.995*3.52=10.542 [L] 1.18/1.19 (1.32+2.02)*5.14-0.7*1.97=15.789 [M] 1.21 až 1.34 3.975*3.34-3*0.6*1.97+(1.25+1.23+0.87+0.45)*3.34=22.423 [N] 1.71 až 1.77 4.12*2.96-0.8*1.97=10.619 [O] 1.89/1.90 2.2*3.4-0.8*1.97=5.904 [P] 1.92/1.93 4.795*3.4-0.7*1.97=14.924 [Q] 1.97 až 1.102 3*1.55*2.2=10.230 [R] 2.NP 2.24/2.29 1.74*2.88-1.3*2.44=1.839 [S] 2.62/2.63 0.42*2.76=1.159 [T] 2.62/2.69 0.42*2.76=1.159 [U] 3.NP 3.24 (3.58+2*0.33)*1.25=5.300 [V] Celkem: A+B+C+D+E+F+G+H+I+J+K+L+M+N+O+P+Q+R+S+T+U+V=341.561 [W]
TS
P | 105 | 962031133 |  | Bourání příček nebo přizdívek z cihel pálených tl přes 100 do 150 mm | M2 | 937.283 | 0 |  |  |  | 0 |  | CS ÚRS 2024 01 |  | 2
PP |  |  |  | Bourání příček nebo přizdívek z cihel pálených plných nebo dutých, tl. přes 100 do 150 mm
VV |  |  |  | Příčky 1.PP 0.07 až 0.10 2*2.065*2.65-0.6*2.1-0.6*2.65=8.095 [A] 0.18 až 0.20 1.745*2.5-2*0.65*1.97=1.802 [B] 0.39 až 0.47 (2*2.705+0.85+1.495+3.1552*1.915+1.1+0.85)*3.03-0.65*1.97-2*0.6*1.97-0.6*2.72-0.55*2.4=41.118 [C] 0.61 až 0.63 0.9*2.5=2.250 [D] 0.91/0.92 (1.795+2.53)*2.64-2*0.6*1.97=9.054 [E] 0.93/0.94 (1.21+0.97)*2.59-0.8*1.97-0.7*1.97=2.691 [F] 0.98 2.575*2.59=6.669 [G] 0.99abc (4.62+2.125)*2.97-2*0.9*1.97=16.487 [H] 1.NP 1.10/1.11 0.855*2.7=2.309 [I] 1.21 až 1.34 (2.76+1.23+3*1.48)*3.34-2*0.6*1.97-0.8*1.97+(2.6+3.975+1.44)*3.34-2*0.6*1.97-0.8*1.97+1.17*3.34-1.00*1.97=48.984 [J] 1.38/1.51 4.715*3.31=15.607 [K] 1.45 až 1.50 2.42*3.31+1.475*2.2+1.56*3.31-2*0.7*1.97=13.661 [L] 1.51 0.95*1.6=1.520 [M] 1.55 až 1.59 1.71*2.96+2.14*2.96-2*0.6*1.97+3.03*2.96-0.8*1.97+4.14*2.96-0.8*1.97+0.45*2.96=28.435 [N] 1.61 až 1.69 4.7*2.96-0.8*1.97+4.7*2.96+(1.74+0.47+0.73)*2.96-0.5*1.97-0.9*1.97+(1.76+0.43+0.73)*2.96-0.5*1.97-0.9*1.97=38.078 [O] 4.12*2.96-0.8*1.97+0.45*2.96+(1.725+2.13+3.23)*2.96-0.8*1.97-2*0.6*1.97=28.983 [P] 1.71 až 1.77 4.685*2.96-0.8*1.97+(1.725+2.11+3.17)*2.96-0.8*1.97-2*0.6*1.97+(1.17+0.6+0.57)*2.96-0.9*1.97+0.45*2.96=35.572 [Q] 1.78 až 1.85 (1.725+0.69+0.45)*2.96-0.5*1.97-0.9*1.97+(4.54+2.795+2.65+2*1.76)*2.96-2*0.8*1.97-2*0.6*1.97+0.45*2.96=41.513 [R] 1.97 až 1.102 (4.12+1.54+2*1.46)*3.48-2*0.65*1.97-0.6*1.97=26.115 [S] 1.117 až 1.129 (1.775+4.13+0.84+1.98+2.38+0.84+1.455)*3.6-3*0.65*1.97-0.55*3.21+1.98*3.45-0.6*1.97+2.38*2.2-2*1.00*2.00+(1.88+1.455+0.18)*2.2=57.251 [T] -0.65*1.97-0.6*1.97+(1.945+1.385)*2.2-2*0.6*1.97=2.500 [U] Mezisoučet: A+B+C+D+E+F+G+H+I+J+K+L+M+N+O+P+Q+R+S+T+U=428.694 [V] 2.NP 2.03/2.04 2.87*2.8-0.8*2.00=6.436 [W] 2.14 až 2.16 2*4.415*2.76-2*0.9*1.97=20.825 [X] 2.18 až 2.22 (4.145+1.51+2*1.455)*2.76-2*0.6*1.97-0.65*1.97=19.995 [Y] 2.26/2.32 4.15*2.78=11.537 [Z] 2.34 až 2.41 (4.15+1.745+4.15+1.855+1.36+0.84+1.835+0.785+2.36+1.86)*2.78-4*0.6*1.97-0.6*2.785=51.814 [AA] 2.45 až 2.49 (4.805+2.705+1.455)*2.76-0.8*1.97-2*0.8*2.00+(2.3+0.585+2.49)*2.76=34.802 [AB] 2.50 až 2.54 (2.69+0.12+1.475+2.17+1.85+1.15+1.85)*2.76-4*0.6*1.97=26.474 [AC] 2.58 až 2.61 2.125*2.76+1.765*2.76+3.82*2.46+2*4.17*2.76=43.152 [AD] 2.62/2.63 1.745*2.76-0.8*1.97=3.240 [AE] 2.62/2.71 1.745*2.76-0.5*1.97-0.9*1.97=2.058 [AF] 2.64 až 2.65 4.17*2.76-0.8*1.97+0.45*2.76+(0.22+0.15+1.135)*2.46-0.8*2.00=13.278 [AG] 2.67 4.775*2.76-0.8*1.97=11.603 [AH] 2.68 a 2.70 (1.69+2.125)*2.91-2*0.6*1.97=8.738 [AI] 2.72/2.73 4.755*2.76-0.8*1.97=11.548 [AJ] 2.73 až 2.77 (2.125+1.765)*2.91-2*0.6*1.97+3.87*2.46-0.8*1.97+(4.17+0.45)*2.76-0.8*1.97=28.075 [AK] 2.78 (1.745+0.45+0.72)*2.76-0.5*1.97-0.9*1.97+(1.785+0.45+0.72)*2.76-0.5*1.97-0.9*1.97=10.685 [AL] 2.80/2.81 4.74*2.76-0.8*1.97=11.506 [AM] 2.82 až 2.85 (2.125+1.785)*2.91-2*0.6*1.97+3.22*2.46-0.8*1.97+(4.17+0.45)*2.76-0.8*1.97=26.535 [AN] 2.90 až 2.93 (2.155+1.705)*2.91-2*0.7*1.97+1.705*2.46+(4.13+0.45)*2.76=25.310 [AO] 2.96/2.97 1.47*2.8-0.7*2.00=2.716 [AP] 3.NP 3.02/3.03 2.785*3.68-1.6*1.97=7.097 [AQ] 3.06 až 3.15 (2.435+1.76+4.12)*3.15-0.8*1.97-0.7*1.97+(1.855+1.405)*2.2-2*0.7*1.97+(1.86+1.375)*2.2-2*0.7*1.97+5.615*3.15+2*1.43*3.68-0.8*1.97=58.646 [AR] +(1.375+0.99)*3.15-0.7*1.97+(1.17+1.035+0.3)*2.2 3.23 až 3.29 (5.615+1.795+5.615-1.715+2*0.26+1.64+1.00+1.06)*3.15-0.8*1.97+(1.715+1.64+2.715)*2.2-0.6*1.97-0.7*1.97-0.6*2.00=56.937 [AT] polopříčky pisoárových stání 10*0.4*1.00=4.000 [AU] Celkem: A+B+C+D+E+F+G+H+I+J+K+L+M+N+O+P+Q+R+S+T+U+W+X+Y+Z+AA+AB+AC+AD+AE+AF+AG+AH+AI+AJ+AK+AL+AM+AN+AO+AP+AQ+AR+AS+AT+AU=
TS
P | 106 | 962032231 |  | Bourání zdiva z cihel pálených nebo vápenopískových na MV nebo MVC přes 1 m3 | M3 | 194.623 | 0 |  |  |  | 0 |  | CS ÚRS 2024 01 |  | 2
PP |  |  |  | Bourání zdiva nadzákladového z cihel pálených plných nebo lícových nebo vápenopískových, na maltu vápennou nebo vápenocementovou, objemu přes 1 m3
VV |  |  |  | viz. tabulka bouracích prací 500 - Střechy : bourání světlíků BP507 2*(1.28+1.18)*1.1*0.3-4*0.45*0.45*0.3=1.381 [A] BP508 2*(1.5+0.95)*1.1*0.3-4*0.4*0.4*0.3=1.425 [B] BP509 2*2*(1.2+1.83)*1.9*0.3-2*2*0.6*0.6*0.3=6.476 [C] Mezisoučet: A+B+C=9.282 [D] Zdivo 1.PP stěny anglických dvorků (2*1.035*0.3+4.00*0.3+1.035*0.2)*1.31+(3*0.685+2.1)*1.31=8.100 [E] 0.07 až 0.10 2.065*2.65*0.18+2.65*0.64*0.325+2.155*2.47*0.65=4.996 [F] 0.50/0.51 5.185*2.65*0.65=8.931 [G] 0.77/0.78/0.80 2.705*2.38*0.45+4.02*2.38*0.2-2*1.00*1.97*0.2=4.023 [H] Mezisoučet: E+F+G+H=26.050 [I] 1.NP 1.01 až 1.03 3.35*3.34*0.18-1.00*2.2*0.18+3.4*3.34*0.215-0.8*1.97*0.215=3.721 [J] 1.08/1.09 2.00*2.5*0.45=2.250 [K] 1.16/1.17 1.495*5.14*0.2=1.537 [L] 1.18 a 1.19 7.56*5.14*0.19+5.565*5.14*0.18+1.495*5.14*0.2=14.069 [M] 1.21 až 1.34 5.02*3.34*0.35+2.05*3.34*0.215+0.305*3.34*0.34+4.075*3.34*0.315+5.325*3.34*0.25+3.375*3.34*0.2-0.8*1.97*0.2+1.48*3.34*0.18=19.250 [N] 1.78*3.34*0.55-1.35*1.9*0.55+1.81*3.34*0.55-1.35*1.9*0.55+3.12*3.34*0.55-2*1.35*1.9*0.55+3.135*3.34*0.55-2*1.35*1.9*0.55=9.621 [O] 1.35 a 1.37 3*2.16*2.2*0.54=7.698 [P] 1.35, polopříčky (3.715+1.58+1.3305+0.88+1.14)*0.25*1.2=2.594 [Q] 1.38 2.55*2.2*0.215-0.65*2.00*0.215=0.927 [R] 1.45 až 1.50 (2*1.75+0.91)*3.31*0.2+4.17*3.31*0.25=6.370 [S] 1.55 až 1.59 4.7*2.96*0.27+0.72*2.96*0.52=4.864 [T] 1.61 až 1.69 4.12*2.96*0.2=2.439 [U] 1.71 až 1.77 4.685*2.96*0.25=3.467 [V] 1.97 až 1.102 3.14*3.4*0.515+0.71*0.15*3.4-2*0.65*1.97*0.515=4.541 [W] 1.117 až 1.129 0.84*3.6*0.19+0.2*0.15*3.6+1.11*0.3*3.6+1.78*2.07*0.5-0.65*1.97*0.5+0.765*2.07*0.5=3.875 [X] Mezisoučet: J+K+L+M+N+O+P+Q+R+S+T+U+V+W+X=87.223 [Y] 2.NP 2.34 až 2.41 1.975*2.78*0.325=1.784 [Z] 2.29/2.35 0.63*0.525*2.28=0.754 [AA] 2.43/2.57 1.745*0.55*2.76-0.9*1.97*0.55=1.674 [AB] 2.45 a 2.47 (1.65+0.12+1.14)*2.46*0.52=3.722 [AC] 2.45 až 2.49 3.335*2.76*0.225+4.785*2.76*0.2=4.712 [AD] 2.50 až 2.54 4.17*2.76*0.25=2.877 [AE] 2.56 4.785*2.76*0.25=3.302 [AF] 2.62/2.63 0.72*2.76*0.195=0.388 [AG] 2.62/2.69 0.72*2.76*0.16=0.318 [AH] 2.66 4.765*2.76*0.25=3.288 [AI] 2.67 1.765*2.46*0.27=1.172 [AJ] 2.72/2.80 4.755*2.76*0.25=3.281 [AK] 2.77/2.83 4.17*2.76*0.25=2.877 [AL] 2.81/2.89 4.735*2.76*0.2=2.614 [AM] 2.87/2.91 0.53*0.5*2.46=0.652 [AN] Mezisoučet: Z+AA+AB+AC+AD+AE+AF+AG+AH+AI+AJ+AK+AL+AM+AN=33.415 [AO] 3.NP 3.02/3.04 2.45*2.8*0.5-0.8*1.97*0.5=2.642 [AP] 3.06 až 3.15 (2*1.225+1.31)*3.15*0.3=3.553 [AQ] 3.19 až 3.21 5.615*3.15*(0.19+0.2+0.2+0.2)+4.7*3.2*0.52-0.8*1.97*0.52-0.23*1.97*0.52=20.739 [AR] 3.18/3.29 2.99*3.2*0.525-0.8*1.97*0.525-0.7*1.97*0.525=3.472 [AS] 3.30 až 3.36 2*4.98*3.68*0.225=8.247 [AT] Mezisoučet: AP+AQ+AR+AS+AT=38.653 [AU] Celkem: A+B+C+E+F+G+H+J+K+L+M+N+O+P+Q+R+S+T+U+V+W+X+Z+AA+AB+AC+AD+AE+AF+AG+AH+AI+AJ+AK+AL+AM+AN+AP+AQ+AR+AS+AT=194.623 [AV]
TS
P | 107 | 962032241 |  | Bourání zdiva z cihel pálených nebo vápenopískových na MC přes 1 m3 | M3 | 6.666 | 0 |  |  |  | 0 |  | CS ÚRS 2024 01 |  | 2
PP |  |  |  | Bourání zdiva nadzákladového z cihel pálených plných nebo lícových nebo vápenopískových, na maltu cementovou, objemu přes 1 m3
VV |  |  |  | viz. tabulka bouracích prací 100 - Bourání ostatní : zdi šachet : BP110 Vybourání jímky kompletní 1.PP m.č. 0.84 0.15*0.6*(0.9*2+0.6*2)=0.270 [A] BP111 Vybourání jímky kompletní 1.PP m.č. 0.11 a 0.84 0.15*1*(2.2*2+0.6*2)=0.840 [B] BP112 Vybourání jímky kompletní 1.PP m.č. 0.11 0.15*0.8*(1.6*2+1*2)=0.624 [C] BP113 Vybourání jímky kompletní 1.PP m.č. 0.37 0.15*1*(2.1*2+0.8*3)=0.990 [D] BP114 Vybourání jímky kompletní 1.PP m.č. 0.37 0.15*0.8*(1.5*2+0.5*2)=0.480 [E] izolační přizdívky šachet: BP110 Vybourání jímky kompletní 1.PP m.č. 0.84 0.15*0.6*(0.9*2+0.9*2)=0.324 [F] BP111 Vybourání jímky kompletní 1.PP m.č. 0.11 a 0.84 0.15*1*(2.2*2+0.9*2)=0.930 [G] BP112 Vybourání jímky kompletní 1.PP m.č. 0.11 0.15*0.8*(1.6*2+1.3*2)=0.696 [H] BP113 Vybourání jímky kompletní 1.PP m.č. 0.37 0.15*1*(2.1*2+1.1*2)=0.960 [I] BP114 Vybourání jímky kompletní 1.PP m.č. 0.37 0.15*0.8*(1.5*2+0.8*2)=0.552 [J] Mezisoučet: A+B+C+D+E+F+G+H+I+J=6.666 [K] Celkem: A+B+C+D+E+F+G+H+I+J=6.666 [L]
TS
P | 108 | 962032641 |  | Bourání zdiva komínového z cihel z cihel pálených, šamotových nebo vápenopískových na MC | M3 | 58.559 | 0 |  |  |  | 0 |  | CS ÚRS 2024 01 |  | 2
PP |  |  |  | Bourání zdiva nadzákladového komínového z cihel pálených, šamotových nebo vápenopískových, na maltu cementovou
VV |  |  |  | 1/Komíny : a) hlavní budova : BP506a 950x550mm, v=800mm (0.95*0.55-3.14*0.08*0.08*2)*0.8=0.386 [A] BP506b 450x550mm, v=800mm (0.45*0.55-3.14*0.08*0.08)*0.8=0.182 [B] BP506c 450x550mm, v=800mm (0.45*0.55-3.14*0.08*0.08)*0.8=0.182 [C] BP506d 600x550mm, v=800mm (0.6*0.55-3.14*0.08*0.08)*0.8=0.248 [D] BP506e 2150x550mm, v=800mm (2.15*0.55-3.14*0.08*0.08*4)*0.8=0.882 [E] b) administrativní část - sever : BP501a 1550x500mm, v= 3700mm (1.55*0.5-0.15*0.15*2-0.3*0.15*2)*3.7=2.368 [F] BP501b 1050x500mm, v= 3700mm (1.05*0.5-3.14*0.08*0.08*3)*3.7=1.719 [G] BP501c 700x650mm, v= 3700mm (0.7*0.65-0.3*0.1)*3.7=1.573 [H] BP501d 700x500mm, v= 3700mm (0.7*0.5-3.14*0.08*0.08*2)*3.7=1.146 [I] BP501e 1850až2450x500mm, v= 3700mm ((1.85+2.45)*1/2*0.5-0.3*0.15-0.15*0.15*4)*3.7=3.478 [J] BP501f 1400až2150x500mm, v= 3700mm ((1.4+2.15)*1/2*0.5-3.14*0.08*0.08-0.15*0.15*3)*3.7=2.960 [K] BP502a 750x500mm, v= 3700mm (0.75*0.5-3.14*0.08*0.08*2)*3.7=1.239 [L] BP502b 1500x500mm, v= 3700mm (1.5*0.5-0.3*0.15-0.45*0.15)*3.7=2.359 [M] BP503a 750x500mm, v= 1900mm (0.75*0.5-3.14*0.08*0.08*2)*1.9=0.636 [N] BP503b 750x500mm, v= 1900mm (0.75*0.5-3.14*0.08*0.08*2)*1.9=0.636 [O] BP504 1200x3000mm, v= 2900mm (1.2*3-0.3*0.3-0.6*0.6-0.6*0.4-0.6*0.45)*2.9=7.656 [P] BP505a 1550x500mm, v= 1200mm (1.55*0.5-0.3*0.15*2)*1.2=0.822 [Q] c) byty - jih : BP501g 2450až3250x450mm, v= 3800mm ((2.45+3.25)*1/2*0.45-3.14*0.08*0.08*3-0.3*0.15*3)*3.8=4.131 [R] BP501h 1400x450mm, v= 3800mm (1.4*0.45-3.14*0.08*0.08*2-0.15*0.15*2)*3.8=2.070 [S] BP501i 1400x450mm, v= 3800mm (1.4*0.45-3.14*0.08*0.08*2-0.15*0.15*2)*3.8=2.070 [T] BP501j 1400x450mm, v= 3800mm (1.4*0.45-3.14*0.08*0.08*2-0.15*0.15*2)*3.8=2.070 [U] BP501k 1100x450mm, v= 3800mm (1.1*0.45-3.14*0.08*0.08*3)*3.8=1.652 [V] BP501l 8000x450mm, v= 3800mm (0.8*0.45-0.15*0.15*2)*3.8=1.197 [W] BP501m 450x450mm, v= 3800mm (0.45*0.45-0.15*0.15)*3.8=0.684 [X] BP501n 1400x450mm, v= 3800mm (1.4*0.45-0.15*0.15-3.14*0.08*0.08*3)*3.8=2.079 [Y] BP501o 1700x450mm, v= 3800mm (1.7*0.45-0.15*0.15*3-3.14*0.08*0.08*2)*3.8=2.498 [Z] BP502c 1400x450mm, v= 3800mm (1.4*0.45-3.14*0.08*0.08-0.3*0.15*2)*3.8=1.976 [AA] BP502d 1750x450mm, v= 3800mm (1.75*0.45-0.15*0.15*5)*3.8=2.565 [AB] BP502e 1100x450mm, v= 3800mm (1.1*0.45-3.14*0.08*0.08*2-0.15*0.15)*3.8=1.643 [AC] BP502f 1850x450mm, v= 3800mm (1.85*0.45-0.15*0.15*2-3.14*0.08*0.08*2-0.3*0.15)*3.8=2.669 [AD] BP502g 1700x450mm, v= 3800mm (1.7*0.45-3.14*0.08*0.08*3-0.15*0.15*2)*3.8=2.507 [AE] BP505b 500x500mm, v= 1200mm (0.5*0.5-3.14*0.08*0.08)*1.2=0.276 [AF] Mezisoučet: A+B+C+D+E+F+G+H+I+J+K+L+M+N+O+P+Q+R+S+T+U+V+W+X+Y+Z+AA+AB+AC+AD+AE+AF=58.559 [AG] Celkem: A+B+C+D+E+F+G+H+I+J+K+L+M+N+O+P+Q+R+S+T+U+V+W+X+Y+Z+AA+AB+AC+AD+AE+AF=58.559 [AH]
TS
P | 109 | 962042320 |  | Bourání zdiva nadzákladového z betonu prostého do 1 m3 | M3 | 0.108 | 0 |  |  |  | 0 |  | CS ÚRS 2024 01 |  | 2
PP |  |  |  | Bourání zdiva z betonu prostého nadzákladového objemu do 1 m3
VV |  |  |  | Tabulka bouracích prací BP862 - Demontáž parapetu - beton 1.NP, m.č.: 1.35 3*2.2*0.2*0.035 1.37 +4*2.2*0.2*0.035=0.108 [A] Mezisoučet: A=0.108 [B] Celkem: A=0.108 [C]
TS
P | 110 | 962052211 |  | Bourání zdiva nadzákladového ze ŽB přes 1 m3 | M3 | 3.234 | 0 |  |  |  | 0 |  | CS ÚRS 2024 01 |  | 2
PP |  |  |  | Bourání zdiva železobetonového nadzákladového, objemu přes 1 m3
VV |  |  |  | viz. tabulka bouracích prací 100 - Bourání ostatní : BP104 Vybourání betonového soklu 1.PP m.č. 0.26 0.35*0.12*(1.635+0.905)=0.107 [A] BP105 Vybourání betonového soklu 1.PP m.č. 0.38, 0.99a-d 0.35*0.3*(2.125+0.15+5.9+0.15+2.88+0.15+2.935)=1.500 [B] BP106 Vybourání betonového soklu 1.PP m.č. 0.34, 0.35, 0.46 0.35*0.35*(3+0.1+8.4+0.1+1.68)=1.627 [C] Mezisoučet: A+B+C=3.234 [D] Celkem: A+B+C=3.234 [E]
TS
P | 111 | 962081141 |  | Bourání příček ze skleněných tvárnic tl přes 100 do 150 mm | M2 | 79.418 | 0 |  |  |  | 0 |  | CS ÚRS 2024 01 |  | 2
PP |  |  |  | Bourání příček nebo přizdívek ze skleněných tvárnic, tl. přes 100 do 150 mm
VV |  |  |  | a) sklobetonové výplně vnější : BP610 1.25*0.65*3+1*0.65*1+1.4*0.6*1+1.25*2.6*1+1.2*1.725*4+1.3*3.4*2+1.1*3*2+1.5*3.23*2=40.588 [A] a) sklobetonové výplně vnitřní : BP750 0.9*0.5*5+1.3*0.5*11+1.2*1.2*1+1.1*2.1*2+1.5*2.1*1+1.4*1*1+1.4*0.8*1+1.6*1.2*1+1*0.6*2+0.2*1.2*2+1.8*1*1+1.2*2.4*1+1.2*0.8*1+0.4*2.4*2=32.290 [B] 2.4*0.4*1+1.6*0.6*1+2.1*1.2*1+2.1*1*1=6.540 [C] Celkem: A+B+C=79.418 [D]
TS
P | 112 | 963012510 |  | Bourání stropů z ŽB desek š do 300 mm tl do 140 mm | M3 | 0.096 | 0 |  |  |  | 0 |  | CS ÚRS 2024 01 |  | 2
PP |  |  |  | Bourání stropů z desek nebo panelů železobetonových prefabrikovaných s dutinami z desek, š. do 300 mm tl. do 140 mm
VV |  |  |  | viz. tabulka bouracích prací 800 - Demontáže ostatní BP 871 - Vybourání nového otvoru pro poklop do instalačního kanálu 0.8*0.8*0.15=0.096 [A] Mezisoučet: A=0.096 [B] Celkem: A=0.096 [C]
TS
P | 113 | 963013530 |  | Bourání stropů s keramickou výplní | M3 | 8.399 | 0 |  |  |  | 0 |  | CS ÚRS 2024 01 |  | 2
PP |  |  |  | Bourání stropů s keramickou výplní včetně vybourání nosníků a jejich odklizení jakékoliv tloušťky
VV |  |  |  | viz. tabulka bouracích prací 100 - stropy skládané : BP140 bour stropu skládaného 2.NP m.č. 2.35 až 2.41 5.25*4.15*0.25=5.447 [A] BP141 bour stropu skládaného 2.NP m.č. 2.47, 2.58, 2.64, 2.75, 2.82, 2.89 6*0.45*0.3*0.25=0.203 [B] BP141 1.NP m.č. 1.96 3*0.45*0.3*0.25=0.101 [C] BP141 2.NP m.č. 2.17, 2.18, 2.19, 2.25 7*0.45*0.3*0.25=0.236 [D] BP142 bour stropu skládaného 2.NP m.č. 2.05, 2.24, 2.29 5*0.6*1.787*0.25+2*0.6*1.787*0.25+2*0.6*1.787*0.25=2.412 [E] Celkem: A+B+C+D+E=8.399 [F]
TS
P | 114 | 963015121 |  | Demontáž prefabrikovaných krycích desek kanálů, šachet nebo žump do hmotnosti 0,09 t | KUS | 4 | 0 |  |  |  | 0 |  | CS ÚRS 2024 01 |  | 2
PP
VV |  |  |  | Tabulka bourací prací BP844 - Demontáž zákrytové desky 4=4.000 [A] Celkem: A=4.000 [B]
TS |  |  |  | "Tabulka bourací prací" "BP845 - Demontáž zákrytové desky" 4 = 4,000 [A] Celkem: A = 4,000 [B]
P | 115 | 963022819 |  | Bourání kamenných schodišťových stupňů zhotovených na místě | M | 50.72 | 0 |  |  |  | 0 |  | CS ÚRS 2024 01 |  | 2
PP |  |  |  | Bourání kamenných schodišťových stupňů oblých, rovných nebo kosých zhotovených na místě
VV |  |  |  | BP190 - Bourání schodiště kamenného na terénu 1.PP 0.03 8*6.34=50.720 [A] Celkem: A=50.720 [B]
TS
P | 116 | 963023712 |  | Vybourání schodišťových stupňů ze zdi cihelné oboustranně | M | 13.2 | 0 |  |  |  | 0 |  | CS ÚRS 2024 01 |  | 2
PP |  |  |  | Vybourání schodišťových stupňů oblých, rovných nebo kosých ze zdi cihelné oboustranně
VV |  |  |  | viz. tabulka bouracích prací 800 - Demontáže ostatní BP836 - Demontáž schodu kamenného 1.NP 4*3.3=13.200 [A] Mezisoučet: A=13.200 [B] Celkem: A=13.200 [C]
TS
P | 117 | 963051110 |  | Bourání ŽB stropů deskových tl do 80 mm | M3 | 0.466 | 0 |  |  |  | 0 |  | CS ÚRS 2024 01 |  | 2
PP |  |  |  | Bourání železobetonových stropů deskových, tl. do 80 mm
VV |  |  |  | viz. tabulka bouracích prací 100 - Bourání ostatní : BP122 bourání stropu 1.PP v m.č.0.11 1.47*1.2*0.08=0.141 [A] BP125 Vybourání desky železobetonové SCH4 a SCH5 1NP a 2NP 1.45*0.7*0.08*4=0.325 [B] Mezisoučet: A+B=0.466 [C] Celkem: A+B=0.466 [D]
TS
P | 118 | 963051113 |  | Bourání ŽB stropů deskových tl přes 80 mm | M3 | 3.852 | 0 |  |  |  | 0 |  | CS ÚRS 2024 01 |  | 2
PP |  |  |  | Bourání železobetonových stropů deskových, tl. přes 80 mm
VV |  |  |  | viz. tabulka bouracích prací 100 - Bourání ostatní : BP103 Vybourání stropu jímky 1.PP m.č. 0.55, 0.56, 0.68 a 0.86 (1.3*1.1-0.6*0.6)*0.15=0.161 [A] (1.3*1.1-0.6*0.6)*0.15=0.161 [B] (1.3*1.1-0.6*0.6)*0.15=0.161 [C] (1.3*1.1-0.6*0.6)*0.15=0.161 [D] Mezisoučet: A+B+C+D=0.644 [E] BP123 bourání stropu 1.PP m.č. 0.07 až 0.10 2.065*(0.9+0.12+0.78+0.12+0.87+0.180+1.975)*0.1-0.64*0.32*0.1=1.001 [F] Mezisoučet: F=1.001 [G] viz. tabulka bouracích prací 500 - Střechy : bourání světlíků BP507 1.28*1.78*0.15=0.342 [H] BP508 1.5*1.55*0.15=0.349 [I] BP509 2*1.2*2.43*0.15=0.875 [J] Mezisoučet: H+I+J=1.566 [K] strop anglického dvorku 1.PP 1.2*1.155*0.25+1.025*1.15*0.25=0.641 [L] Celkem: A+B+C+D+F+H+I+J+L=3.852 [M]
TS
P | 119 | 963051213 |  | Bourání ŽB stropů žebrových s viditelnými trámy | M3 | 37.503 | 0 |  |  |  | 0 |  | CS ÚRS 2024 01 |  | 2
PP |  |  |  | Bourání železobetonových stropů žebrových s viditelnými trámy
VV |  |  |  | viz. tabulka bouracích prací 100 - Bourání ostatní : BP120 bourání stropu v m.č. 0.51 5.3*2.2*0.1=1.166 [A] BP121 bourání stropu v m.č. 0.50 5.185*3.96*0.2=4.107 [B] BP124 bourání stropu 1.NP m.č. 1.02 (uvaž 25% odpočet dutin) 5.015*4.735*0.25*0.75=4.452 [C] BP124 bourání stropu 1.NP m.č. 1.09 (uvaž 25% odpočet dutin) 24.12*0.25*0.75=4.523 [D] BP124 bourání stropu 2.NP m.č. 2.02 (uvaž 25% odpočet dutin) 1.16*5.016*0.25*0.75=1.091 [E] BP126 bourání stropu 1.PP m.č.0.23 (2*2.935*0.98+2*2.935*0.53+2*2.935*0.75)*0.08=1.061 [F] BP130 bourání stropu 1.PP m.č. 0.40 až 0.43, 0.45 až 0.47 3.015*4.000*0.12+0.25*0.35*4+0.25*0.4*4=2.197 [G] BP131 bourání stropu 1.NP m.č. 1.46 a 1.48 (1.42+0.9*0.3)*0.05+(1.34+0.9*0.3)*0.05+0.15*0.15*1.56+0.1*0.2*1.475=0.230 [H] BP132 bourání stropu 1.NP m.č. 1.17, 1.18, 1.20 (7.605+0.19+2.51+0.18+8.35)*5.565*0.06+0.14*0.525*5.565*15+0.3*0.525*5.565*3=15.054 [I] BP133 bourání stropu 1.NP m.č. 1.117 až 1.127 5.75*4.2*0.05+0.14*0.35*3*4.135+0.14*0.4*2*4.135=2.278 [J] BP150 Bourání stropního trámu železobetonového 1.PP m.č. 0.50, 0.51 5.2*0.6*0.35=1.092 [K] BP151 Bourání stropního trámu železobetonového 1.PP m.č. 0.50 1.2*0.6*0.35=0.252 [L] Mezisoučet: A+B+C+D+E+F+G+H+I+J+K+L=37.503 [M] Celkem: A+B+C+D+E+F+G+H+I+J+K+L=37.503 [N]
TS
P | 120 | 963053935 |  | Bourání ŽB schodišťových ramen monolitických zazděných oboustranně | M2 | 1.5 | 0 |  |  |  | 0 |  | CS ÚRS 2024 01 |  | 2
PP |  |  |  | Bourání železobetonových monolitických schodišťových ramen zazděných oboustranně
VV |  |  |  | viz. tabulka bouracích prací 100 - Bourání ostatní : BP191 Bourání schodiště železobetonového 1.5=1.500 [A] Celkem: A=1.500 [B]
TS
P | 121 | 964011231 |  | Vybourání ŽB překladů prefabrikovaných dl do 3 m hmotnosti do 150 kg/m | M3 | 0.378 | 0 |  |  |  | 0 |  | CS ÚRS 2024 01 |  | 2
PP |  |  |  | Vybourání železobetonových prefabrikovaných překladů uložených ve zdivu, délky do 3 m, hmotnosti do 150 kg/m
VV |  |  |  | demontáž ŽB překladu 1.35 1.4*0.6*0.225=0.189 [A] 1.36 2*1.5*0.525*0.12=0.189 [B] Celkem: A+B=0.378 [C]
TS
P | 122 | 964053111 |  | Bourání ŽB trámů, průvlaků nebo pásů průřezu do 0,25 m2 | M3 | 1.344 | 0 |  |  |  | 0 |  | CS ÚRS 2024 01 |  | 2
PP |  |  |  | Bourání samostatných trámů, průvlaků nebo pásů ze železobetonu bez přerušení výztuže, průřezu do 0,25 m2
VV |  |  |  | bez přerušení výztuže viz. tabulka bouracích prací 100 - Bourání ostatní : BP150 Bourání stropního trámu železobetonového 1.PP m.č. 0.50, 0.51 5.2*0.6*0.35=1.092 [A] BP151 Bourání stropního trámu železobetonového 1.PP m.č. 0.50 1.2*0.6*0.35=0.252 [B] Mezisoučet: A+B=1.344 [C] Celkem: A+B=1.344 [D]
TS
P | 123 | 965042121 |  | Bourání podkladů pod dlažby nebo mazanin betonových nebo z litého asfaltu tl do 100 mm pl do 1 m2 | M3 | 8.002 | 0 |  |  |  | 0 |  | CS ÚRS 2024 01 |  | 2
PP |  |  |  | Bourání mazanin betonových nebo z litého asfaltu tl. do 100 mm, plochy do 1 m2
VV |  |  |  | BP301 Bourání podlah betonových - lokální (% dle výkresu); tl.100mm : Plocha místností - bourání - původní stav : 2.PP; m.č.: 0.001 9.79*0.1*0.1=0.098 [A] 0.002 3.23*0.3*0.1=0.097 [B] 0.005 17.44*0.1*0.1=0.174 [C] 0.006 14.56*0.1*0.1=0.146 [D] 0.007 14.6*0.1*0.1=0.146 [E] 0.008 2.35*0.1*0.1=0.024 [F] 0.009 17.91*0.1*0.1=0.179 [G] 0.010 5.35*0.1*0.1=0.054 [H] 0.011 2.38*0.1*0.1=0.024 [I] 0.012 2.3*0.1*0.1=0.023 [J] 1.PP; m.č.: 0.02 8.05*0.1*0.1=0.081 [K] 0.12 17.59*0.1*0.1=0.176 [L] 0.13 8.41*0.1*0.1=0.084 [M] 0.14 23.41*0.1*0.1=0.234 [N] 0.15 6.31*0.1*0.1=0.063 [O] 0.16 2.96*0.1*0.1=0.030 [P] 0.21 17.85*0.1*0.1=0.179 [Q] 0.22 15.98*0.1*0.1=0.160 [R] 0.27 21.42*0.1*0.1=0.214 [S] 0.29 16*0.1*0.1=0.160 [T] 0.30 20.64*0.1*0.1=0.206 [U] 0.33 10.87*0.1*0.1=0.109 [V] 0.36 13.77*0.1*0.1=0.138 [W] 0.49 20.67*0.1*0.1=0.207 [X] 0.53 18.85*0.1*0.3=0.566 [Y] 0.54 19.86*0.1*0.3=0.596 [Z] 0.55 23.58*0.1*0.1=0.236 [AA] 0.56 15.43*0.1*0.1=0.154 [AB] 0.57 17.17*0.1*0.1=0.172 [AC] 0.58 17.98*0.1*0.1=0.180 [AD] 0.59 17.99*0.1*0.1=0.180 [AE] 0.60 5.67*0.1*0.1=0.057 [AF] 0.64 5.28*0.1*0.1=0.053 [AG] 0.67 17.14*0.1*0.1=0.171 [AH] 0.68 16.87*0.1*0.1=0.169 [AI] 0.69 17.13*0.1*0.1=0.171 [AJ] 0.71 2.64*0.1*0.1=0.026 [AK] 0.72 6.2*0.1*0.1=0.062 [AL] 0.75 21.20*0.1*0.1=0.212 [AM] 0.76 6.97*0.1*0.1=0.070 [AN] 0.81 7.32*0.1*0.1=0.073 [AO] 0.82 21.34*0.1*0.1=0.213 [AP] 0.83 16.03*0.1*0.1=0.160 [AQ] 0.85 4.97*0.1*0.1=0.050 [AR] 0.86 39.82*0.1*0.1=0.398 [AS] 0.87 9.16*0.1*0.1=0.092 [AT] 0.89 11.03*0.1*0.1=0.110 [AU] 0.90 10.87*0.1*0.1=0.109 [AV] 0.93 1.29*0.1*0.1=0.013 [AW] 0.94 11.13*0.1*0.1=0.111 [AX] 0.97 9.29*0.1*0.1=0.093 [AY] 0.98 23.52*0.1*0.1=0.235 [AZ] 0.104 5.31*0.1*0.1=0.053 [BA] místnost mezi 0.88 a 0.106 4.71*0.1*0.1=0.047 [BB] Mezisoučet: A+B+C+D+E+F+G+H+I+J+K+L+M+N+O+P+Q+R+S+T+U+V+W+X+Y+Z+AA+AB+AC+AD+AE+AF+AG+AH+AI+AJ+AK+AL+AM+AN+AO+AP+AQ+AR+AS+AT+AU+AV+AW+AX+AY+AZ+BA+BB=7.838 [BC] 1.PP podlahy anglických dvorků 2*2*(0.6*0.685*0.1)=0.164 [BD] Celkem: A+B+C+D+E+F+G+H+I+J+K+L+M+N+O+P+Q+R+S+T+U+V+W+X+Y+Z+AA+AB+AC+AD+AE+AF+AG+AH+AI+AJ+AK+AL+AM+AN+AO+AP+AQ+AR+AS+AT+AU+AV+AW+AX+AY+AZ+BA+BB+BD=8.002 [BE]
TS
P | 124 | 965042131 |  | Bourání podkladů pod dlažby nebo mazanin betonových nebo z litého asfaltu tl do 100 mm pl do 4 m2 | M3 | 0.662 | 0 |  |  |  | 0 |  | CS ÚRS 2024 01 |  | 2
PP |  |  |  | Bourání mazanin betonových nebo z litého asfaltu tl. do 100 mm, plochy do 4 m2
VV |  |  |  | 1.PP podlahy anglických dvorků 2*2*(1.6*1.035*0.1)=0.662 [A] Celkem: A=0.662 [B]
TS
P | 125 | 965042141 |  | Bourání podkladů pod dlažby nebo mazanin betonových nebo z litého asfaltu tl do 100 mm pl přes 4 m2 | M3 | 309.416 | 0 |  |  |  | 0 |  | CS ÚRS 2024 01 |  | 2
PP |  |  |  | Bourání mazanin betonových nebo z litého asfaltu tl. do 100 mm, plochy přes 4 m2
VV |  |  |  | BP302 Bourání podlah betonových na terénu - tl.100mm+60mm : Plocha místností - bourání - původní stav : 2.PP; m.č.: 0.003 3.36*(0.1+0.06)=0.538 [A] 0.004 13.01*(0.1+0.06)=2.082 [B] 0.013 1.11*(0.1+0.06)=0.178 [C] 0.014 1.34*(0.1+0.06)=0.214 [D] 1.PP; m.č.: 0.04 2.2*(0.1+0.06)=0.352 [E] 0.05 1.87*(0.1+0.06)=0.299 [F] 0.06 2.2*(0.1+0.06)=0.352 [G] 0.17 4.99*(0.1+0.06)=0.798 [H] 0.18 2.52*(0.1+0.06)=0.403 [I] 0.19 1.05*(0.1+0.06)=0.168 [J] 0.20 1.14*(0.1+0.06)=0.182 [K] 0.23 60.22*(0.1+0.06)=9.635 [L] 0.34 12.72*(0.1+0.06)=2.035 [M] 0.35 34.23*(0.1+0.06)=5.477 [N] 0.38 14.08*(0.1+0.06)=2.253 [O] 0.48 20.93*(0.1+0.06)=3.349 [P] 0.50 20.82*(0.1+0.06)=3.331 [Q] 0.51 13.02*(0.1+0.06)=2.083 [R] 0.61 4.58*(0.1+0.06)=0.733 [S] 0.62 1.1*(0.1+0.06)=0.176 [T] 0.63 1.11*(0.1+0.06)=0.178 [U] 0.65 3.28*(0.1+0.06)=0.525 [V] 0.66 4.45*(0.1+0.06)=0.712 [W] 0.70 2.65*(0.1+0.06)=0.424 [X] 0.73 2.56*(0.1+0.06)=0.410 [Y] 0.74 1.45*(0.1+0.06)=0.232 [Z] 0.84 45.98*(0.1+0.06)=7.357 [AA] 0.88 33.94*(0.1+0.06)=5.430 [AB] 0.91 7.41*(0.1+0.06)=1.186 [AC] 0.92 8.61*(0.1+0.06)=1.378 [AD] 0.95 23.25*(0.1+0.06)=3.720 [AE] 0.96 16.49*(0.1+0.06)=2.638 [AF] 0.99d 13.82*(0.1+0.06)=2.211 [AG] 0.100 16.57*(0.1+0.06)=2.651 [AH] rezerva, přesahy pod příčkami a zdmi a ost. nezměřené 10% 0.1*65.70240=6.570 [AI] Mezisoučet: A+B+C+D+E+F+G+H+I+J+K+L+M+N+O+P+Q+R+S+T+U+V+W+X+Y+Z+AA+AB+AC+AD+AE+AF+AG+AH+AI=70.260 [AJ] BP303 Bourání podlah betonových na terénu - podkl.bet. 60mm : Plocha místností - bourání - původní stav : 2.PP, m.č.: 0.015 24.75*(0.06)=1.485 [AK] Mezisoučet: AK=1.485 [AL] BP304 Bourání podlah betonových na terénu - podkl. bet. 100mm : Plocha místností - bourání - původní stav : 1.PP, m.č.: 0.11 62.43*(0.1)=6.243 [AM] Mezisoučet: AM=6.243 [AN] BP305 bourání podlah betonových na terénu - beton 50mm + podkl. bet. 100mm : Plocha místností - bourání - původní stav : 1.PP, m.č.: 0.77 2.9*4*(0.05+0.1)=1.740 [AO] 0.78 3.67*4*(0.05+0.1)=2.202 [AP] Mezisoučet: AO+AP=3.942 [AQ] BP306 bourání podlah betonových na terénu (pouze nepodsklepená část) - podkl. bet. 60mm : Plocha místností - bourání - původní stav : 1.PP, m.č.: 0.24 1.635*4.585*(0.06)=0.450 [AR] 0.26 1.635*3.99*(0.06)=0.391 [AS] Mezisoučet: AR+AS=0.841 [AT] BP307 bourání podlah betonových na terénu (pouze nepodsklepená část) - podkl.bet. 60mm : Plocha místností - bourání - původní stav : 1.PP, m.č.: 0.25 1.635*1.73*(0.06)=0.170 [AU] Mezisoučet: AU=0.170 [AV] BP308 bourání podlah betonových na terénu bet. 100mm + podkl.bet.60mm : Plocha místností - bourání - původní stav : 1.PP, m.č.: 0.99a 4.89*(0.1+0.06)=0.782 [AW] 0.99b 4.74*(0.1+0.06)=0.758 [AX] 0.99 27.63*(0.1+0.06)=4.421 [AY] rezerva, přesahy pod příčkami a zdmi a ost. nezměřené 10% 0.1*37.26*(0.1+0.06)=0.596 [AZ] Mezisoučet: AW+AX+AY+AZ=6.557 [BA] BP309 bourání podlah betonových na terénu bet. 80mm + podkl.bet.60mm : Plocha místností - bourání - původní stav : 1.PP, m.č.: 0.07 2.18*(0.08+0.06)=0.305 [BB] 0.08 1.75*(0.08+0.06)=0.245 [BC] 0.09 2.2*(0.08+0.06)=0.308 [BD] 0.10 4.3*(0.08+0.06)=0.602 [BE] 0.37 25.15*(0.08+0.06)=3.521 [BF] 0.80 17.78*(0.08+0.06)=2.489 [BG] rezerva, přesahy pod příčkami a zdmi a ost. nezměřené 10% 0.1*28.21*(0.08+0.06)=0.395 [BH] Mezisoučet: BB+BC+BD+BE+BF+BG+BH=7.865 [BI] BP310 bourání podlah betonových na terénu - podkl. beton 60mm : 1.PP, m.č.: 0.01 35.52*0.06=2.131 [BJ] 0.03 79.21*0.06=4.753 [BK] odpočet vykázaných v rámci BP320 (kde je odstranění pouze nášlapných vrstev) : 0.01 -1*3.587*2.93*0.06=-0.631 [BL] 0.03 -1*((2.915+3.425)*3.47+2.915*0.635)*0.06=-1.431 [BM] Mezisoučet: BJ+BK+BL+BM=4.822 [BN] BP311 bourání podlah betonových na terénu bet. 80mm + podkl.bet.60mm : 1.PP, m.č.: 0.39 2.5*(0.08+0.06)=0.350 [BO] 0.40 1.36*(0.08+0.06)=0.190 [BP] 0.41 3.7*(0.08+0.06)=0.518 [BQ] 0.42 1.07*(0.08+0.06)=0.150 [BR] 0.43 0.95*(0.08+0.06)=0.133 [BS] 0.44 1.42*(0.08+0.06)=0.199 [BT] 0.45 0.84*(0.08+0.06)=0.118 [BU] 0.46 4.26*(0.08+0.06)=0.596 [BV] 0.47 1.21*(0.08+0.06)=0.169 [BW] plocha pod příčkami (4.84*3.695-17.31)*(0.08+0.06)=0.080 [BX] Mezisoučet: BO+BP+BQ+BR+BS+BT+BU+BV+BW+BX=2.503 [BY] BP332 bourání podlah bet. maz. 100mm : 1.PP, m.č.: 0.101 (1.475*4.3+0.13*1.2+1.4*0.5)*0.1=0.720 [BZ] 1.NP, m.č.: 1.06 2.955*2.055*0.1=0.607 [CA] 1.09 24.12*0.1=2.412 [CB] 1.10 1.6*0.1=0.160 [CC] 1.11 0.94*0.1=0.094 [CD] 1.13 10.71*0.1=1.071 [CE] 1.14 6.53*0.1=0.653 [CF] 1.15 6.41*0.1=0.641 [CG] 1.16 4.43*(1.495+0.5)*0.1=0.884 [CH] 1.17 (8.74*(1.495+0.5)-0.628*0.5*2)*0.1=1.681 [CI] 1.18 1.19*2.02*0.1=0.240 [CJ] 1.19 (0.04+1.05)*2.02*0.1=0.220 [CK] 1.20 (7.93*2.02-0.5*0.5)*0.1=1.577 [CL] 1.37 ((0.5+2.91)*10.93-0.5*0.5*2)*0.1=3.677 [CM] 1.38 53.01*0.1=5.301 [CN] 1.39 4.61*0.1=0.461 [CO] 1.40 7.57*0.1=0.757 [CP] 1.41 29.57*0.1=2.957 [CQ] 1.45 6.54*0.1=0.654 [CR] 1.46 1.42*0.1=0.142 [CS] 1.47 6.36*0.1=0.636 [CT] 1.48 1.34*0.1=0.134 [CU] 1.49 1.62*0.1=0.162 [CV] 1.51 23.91*0.1=2.391 [CW] 1.87 30.94*0.1=3.094 [CX] 1.93 11.05*0.1=1.105 [CY] 1.109 36.07*0.1=3.607 [CZ] 1.117 2.81*0.1=0.281 [DA] 1.118 4.54*0.1=0.454 [DB] 1.119 1.66*0.1=0.166 [DC] 1.120 1.41*0.1=0.141 [DD] 1.124 1.42*0.1=0.142 [DE] 1.130 6.73*0.1=0.673 [DF] 3.NP, m.č.: 3.01 (1.79*1.5+1.7*0.21)*0.1=0.304 [DG] 3.37 0.95*1.745*0.1=0.166 [DH] rezerva, přesahy pod příčkami a zdmi a ost. nezměřené 10% 0.1*412.58075*0.1=4.126 [DI] Mezisoučet: BZ+CA+CB+CC+CD+CE+CF+CG+CH+CI+CJ+CK+CL+CM+CN+CO+CP+CQ+CR+CS+CT+CU+CV+CW+CX+CY+CZ+DA+DB+DC+DD+DE+DF+DG+DH+DI=42.491 [DJ] BP333 Bourání podlah bet.maz. 100mm : 1.NP, m.č.: 1.16 4.6*3.665*0.1=1.686 [DK] 1.17 8.35*5.565*0.1=4.647 [DL] 1.18 2.51*5.565*0.1=1.397 [DM] 1.20 7.605*5.565*0.1=4.232 [DN] 1.35 63.95*0.1=6.395 [DO] 1.37 (0.2+4.905)*10.93*0.1=5.580 [DP] 1.86 17.06*0.1=1.706 [DQ] 1.97 5.02*0.1=0.502 [DR] 1.98 1.29*0.1=0.129 [DS] 1.99 1.21*0.1=0.121 [DT] 1.100 1.98*0.1=0.198 [DU] 1.101 0.68*0.1=0.068 [DV] 1.102 1.91*0.1=0.191 [DW] 1.121 0.73*0.1=0.073 [DX] 1.122 2.31*0.1=0.231 [DY] 1.123 4.81*0.1=0.481 [DZ] 1.125 0.92*0.1=0.092 [EA] 1.126 0.92*0.1=0.092 [EB] 1.127 3.52*0.1=0.352 [EC] 1.128 1.35*0.1=0.135 [ED] 1.129 1.2*0.1=0.120 [EE] rezerva, přesahy pod příčkami a zdmi a ost. nezměřené 10% 0.1*284.27438*0.1=2.843 [EF] Mezisoučet: DK+DL+DM+DN+DO+DP+DQ+DR+DS+DT+DU+DV+DW+DX+DY+DZ+EA+EB+EC+ED+EE+EF=31.271 [EG] BP334 Bourání podlah bet.maz. 100mm : 1.NP, m.č.: 1.12 4.68*3.665*0.1=1.715 [EH] 1.50 11.99*0.1=1.199 [EI] 1.89 4.44*0.1=0.444 [EJ] 1.91 25.04*0.1=2.504 [EK] 1.92 14.53*0.1=1.453 [EL] 1.95 10.89*0.1=1.089 [EM] 1.96 12.4*0.1=1.240 [EN] 1.104 20.57*0.1=2.057 [EO] 1.105 3.73*0.1=0.373 [EP] 1.106 11*0.1=1.100 [EQ] 1.110 21.63*0.1=2.163 [ER] 1.113 11.16*0.1=1.116 [ES] 1.114 9.9*0.1=0.990 [ET] 1.115 10.71*0.1=1.071 [EU] 1.116 12.39*0.1=1.239 [EV] 1.132 12.64*0.1=1.264 [EW] rezerva, přesahy pod příčkami a zdmi a ost. nezměřené 10% 0.1*210.17220*0.1=2.102 [EX] Mezisoučet: EH+EI+EJ+EK+EL+EM+EN+EO+EP+EQ+ER+ES+ET+EU+EV+EW+EX=23.119 [EY] BP335 bourání podlah bet.maz. 100mm : 1.NP, m.č.: 1.12 4.37*3.665*0.1=1.602 [EZ] Mezisoučet: EZ=1.602 [FA] BP336 bourání podlah bet.maz. 100mm : 1.NP, m.č.: 1.12 (2.836*3.665+0.97*3.45)*0.1=1.374 [FB] 1.90 6.74*0.1=0.674 [FC] plocha pod příčkami 0.1*2.2*0.1=0.022 [FD] Mezisoučet: FB+FC+FD=2.070 [FE] BP337 bourání podlah bet.maz. 50mm : 1.NP, m.č.: 1.57 4.99*0.05=0.250 [FF] 1.58 9.77*0.05=0.489 [FG] 1.61 0.45*0.05=0.023 [FH] 1.62 0.43*0.05=0.022 [FI] 1.63 5.73*0.05=0.287 [FJ] 1.64 9.97*0.05=0.499 [FK] 1.71 5.99*0.05=0.300 [FL] 1.76 9.83*0.05=0.492 [FM] 1.78 7.56*0.05=0.378 [FN] 1.83 10.78*0.05=0.539 [FO] 1.85 0.43*0.05=0.022 [FP] 2.NP, m.č.: 2.43 17.81*0.05=0.891 [FQ] 2.45 4.49*0.05=0.225 [FR] 2.46 8.73*0.05=0.437 [FS] 2.50 6.03*0.05=0.302 [FT] 2.51 2.67*0.05=0.134 [FU] 2.52 0.97*0.05=0.049 [FV] 2.53 3.44*0.05=0.172 [FW] 2.54 2.55*0.05=0.128 [FX] 2.55 1.02*0.05=0.051 [FY] 2.57 6.79*0.05=0.340 [FZ] 2.58 12.07*0.05=0.604 [GA] 2.63 4.93*0.05=0.247 [GB] 2.64 9.8*0.05=0.490 [GC] 2.69 0.45*0.05=0.023 [GD] 2.71 5.61*0.05=0.281 [GE] 2.76 9.98*0.05=0.499 [GF] 2.79 5.56*0.05=0.278 [GG] 2.82 9.76*0.05=0.488 [GH] 2.86 0.34*0.05=0.017 [GI] 2.87 7.88*0.05=0.394 [GJ] 2.90 10.06*0.05=0.503 [GK] 2.94 0.35*0.05=0.018 [GL] rezerva, přesahy pod příčkami a zdmi a ost. nezměřené 10% 0.1*146.19*0.05=0.731 [GM] Mezisoučet: FF+FG+FH+FI+FJ+FK+FL+FM+FN+FO+FP+FQ+FR+FS+FT+FU+FV+FW+FX+FY+FZ+GA+GB+GC+GD+GE+GF+GG+GH+GI+GJ+GK+GL+GM=10.603 [GN] BP338 bourání podlah bet.maz. 50mm : 1.NP, m.č.: 1.55 2.57*0.05=0.129 [GO] 1.56 1.57*0.05=0.079 [GP] 1.66 1.5*0.05=0.075 [GQ] 1.67 2.6*0.05=0.130 [GR] 1.74 2.62*0.05=0.131 [GS] 1.75 1.48*0.05=0.074 [GT] 1.81 1.56*0.05=0.078 [GU] 1.82 2.59*0.05=0.130 [GV] rezerva, přesahy pod příčkami a zdmi a ost. nezměřené 10% 0.1*16.49*0.05=0.082 [GW] 2.NP, m.č.: 2.60 2.52*0.05=0.126 [GX] 2.61 1.24*0.05=0.062 [GY] 2.68 2.49*0.05=0.125 [GZ] 2.70 1.47*0.05=0.074 [HA] 2.74 2.73*0.05=0.137 [HB] 2.75 1.42*0.05=0.071 [HC] 2.84 2.72*0.05=0.136 [HD] 2.85 1.45*0.05=0.073 [HE] 2.92 2.5*0.05=0.125 [HF] 2.93 1.51*0.05=0.076 [HG] Mezisoučet: GO+GP+GQ+GR+GS+GT+GU+GV+GW+GX+GY+GZ+HA+HB+HC+HD+HE+HF+HG=1.913 [HH] BP339 bourání podlah bet.maz. 50mm : 1.NP, m.č.: 1.54 23.21*0.05=1.161 [HI] 1.59 11.01*0.05=0.551 [HJ] 1.65 10.77*0.05=0.539 [HK] 1.68 23.14*0.05=1.157 [HL] 1.69 15.32*0.05=0.766 [HM] 1.72 23.28*0.05=1.164 [HN] 1.73 15.17*0.05=0.759 [HO] 1.77 10.86*0.05=0.543 [HP] 1.79 26.38*0.05=1.319 [HQ] 1.80 17.88*0.05=0.894 [HR] 1.84 13.82*0.05=0.691 [HS] 2.NP, m.č.: 2.47 15.51*0.05=0.776 [HT] 2.48 13.37*0.05=0.669 [HU] 2.49 13.93*0.05=0.697 [HV] 2.56 23.71*0.05=1.186 [HW] 2.59 11.11*0.05=0.556 [HX] 2.65 11.01*0.05=0.551 [HY] 2.66 21.64*0.05=1.082 [HZ] 2.67 13.51*0.05=0.676 [IA] 2.72 23.23*0.05=1.162 [IB] 2.73 15.61*0.05=0.781 [IC] 2.77 10.88*0.05=0.544 [ID] 2.80 23.11*0.05=1.156 [IE] 2.81 15.61*0.05=0.781 [IF] 2.83 10.93*0.05=0.547 [IG] 2.89 26.32*0.05=1.316 [IH] 2.91 14*0.05=0.700 [II] rezerva, přesahy pod příčkami a zdmi a ost. nezměřené 10% 0.1*454.32*0.05=2.272 [IJ] Mezisoučet: HI+HJ+HK+HL+HM+HN+HO+HP+HQ+HR+HS+HT+HU+HV+HW+HX+HY+HZ+IA+IB+IC+ID+IE+IF+IG+IH+II+IJ=24.996 [IK] BP340 bourání podlah bet.maz. 60mm : 1.NP, m.č.: 1.44 8.41*0.06=0.505 [IL] 1.60 10.08*0.06=0.605 [IM] 1.70 10.42*0.06=0.625 [IN] Mezisoučet: IL+IM+IN=1.735 [IO] BP343 bourání podlah bet.maz. 60mm : Plocha místností - bourání - původní stav : 2.NP, m.č.: 2.01 21.33*0.06=1.280 [IP] 2.02 21.88*0.06=1.313 [IQ] 2.05 28.34*0.06=1.700 [IR] 2.13 43.23*0.06=2.594 [IS] 2.24 13.7*0.06=0.822 [IT] 2.29 20.77*0.06=1.246 [IU] 2.42 4.65*0.06=0.279 [IV] 2.62 3.43*0.06=0.206 [IW] 2.78 3.48*0.06=0.209 [IX] 2.95 2.11*0.06=0.127 [IY] 2.96 1.79*0.06=0.107 [IZ] 2.97 1.38*0.06=0.083 [JA] 2.98 1.28*0.06=0.077 [JB] rezerva, přesahy pod příčkami a zdmi a ost. nezměřené 10% 0.1*160.81*0.06=0.965 [JC] Mezisoučet: IP+IQ+IR+IS+IT+IU+IV+IW+IX+IY+IZ+JA+JB+JC=11.008 [JD] BP345 bourání podlah bet.maz. 60mm : Plocha místností - bourání - původní stav : 3.NP, m.č.: 3.05 23.27*0.06=1.396 [JE] 3.17 20.87*0.06=1.252 [JF] 3.19 15.49*0.06=0.929 [JG] 3.20 20.99*0.06=1.259 [JH] 3.21 15.26*0.06=0.916 [JI] 3.22 22.53*0.06=1.352 [JJ] 3.30 12.78*0.06=0.767 [JK] 3.31 12.63*0.06=0.758 [JL] 3.32 12.7*0.06=0.762 [JM] 3.33 12.65*0.06=0.759 [JN] 3.34 12.55*0.06=0.753 [JO] 3.35 12.65*0.06=0.759 [JP] 3.36 15.95*0.06=0.957 [JQ] rezerva, přesahy pod příčkami a zdmi a ost. nezměřené 10% 0.1*210.32*0.06=1.262 [JR] Mezisoučet: JE+JF+JG+JH+JI+JJ+JK+JL+JM+JN+JO+JP+JQ+JR=13.881 [JS] BP346 bourání podlah bet.maz. 80mm : 3.NP, m.č.: 3.18 2.97*17.265*0.08=4.102 [JT] Mezisoučet: JT=4.102 [JU] BP347 bourání podlah bet.maz. 80mm : Plocha místností - bourání - původní stav : 3.NP, m.č.: 3.06 2.35*0.08=0.188 [JV] 3.07 5.45*0.08=0.436 [JW] 3.08 1.2*0.08=0.096 [JX] 3.09 1.24*0.08=0.099 [JY] 3.11 12.52*0.08=1.002 [JZ] 3.12 1.21*0.08=0.097 [KA] 3.13 1.22*0.08=0.098 [KB] 3.15 11.21*0.08=0.897 [KC] 3.16 1.18*0.08=0.094 [KD] 3.23 3.73*0.08=0.298 [KE] 3.24 6.45*0.08=0.516 [KF] 3.25 1.19*0.08=0.095 [KG] 3.26 2.71*0.08=0.217 [KH] 3.27 1.40*0.08=0.112 [KI] 3.28 1.46*0.08=0.117 [KJ] 3.29 7.74*0.08=0.619 [KK] rezerva, přesahy pod příčkami a zdmi a ost. nezměřené 10% 0.1*58.36*0.08=0.467 [KL] Mezisoučet: JV+JW+JX+JY+JZ+KA+KB+KC+KD+KE+KF+KG+KH+KI+KJ+KK+KL=5.448 [KM] BP348 bourání podlah bet.maz. 80mm : Plocha místností - bourání - původní stav : 3.NP, m.č.: 3.14 8.27*0.08=0.662 [KN] 3.18 17.7*1.43*0.08=2.025 [KO] Mezisoučet: KN+KO=2.687 [KP] BP349 bourání podlah bet.maz. 60mm : Plocha místností - bourání - původní stav : 3.NP, m.č.: 3.03 2.945*8.644*0.06=1.527 [KQ] Mezisoučet: KQ=1.527 [KR] BP350 bourání podlah bet.maz. 60mm : Plocha místností - bourání - původní stav : 3.NP, m.č.: 3.03 (5.07*4.515+0.5*2.419)*0.06=1.446 [KS] Mezisoučet: KS=1.446 [KT] BP351 bourání podlah bet.maz. 60mm : Plocha místností - bourání - původní stav : 3.NP, m.č.: 3.03 (5.07*6.155+0.5*(2.62+2.44))*0.06=2.024 [KU] 3.04 19.97*0.06=1.198 [KV] Mezisoučet: KU+KV=3.222 [KW] BP352 bourání podlah bet.maz. 70mm : Plocha místností - bourání - původní stav : 3.NP, m.č.: 3.02 25.26*0.07=1.768 [KX] Mezisoučet: KX=1.768 [KY] BP353 bourání podlah bet.maz. 50mm : Plocha místností - bourání - původní stav : 2.NP, m.č.: 2.06 6.4*0.05=0.320 [KZ] 2.09 13.5*0.05=0.675 [LA] 2.10 11.78*0.05=0.589 [LB] 2.11 13.25*0.05=0.663 [LC] 2.12 25.13*0.05=1.257 [LD] 2.14 9.73*0.05=0.487 [LE] 2.15 22.05*0.05=1.103 [LF] 2.16 11.98*0.05=0.599 [LG] 2.17 12.09*0.05=0.605 [LH] 2.23 25.29*0.05=1.265 [LI] 2.25 9.87*0.05=0.494 [LJ] 2.26 22.24*0.05=1.112 [LK] 2.27 11.23*0.05=0.562 [LL] 2.28 13.86*0.05=0.693 [LM] 2.30 13.68*0.05=0.684 [LN] 2.31 10.88*0.05=0.544 [LO] 2.32 12.15*0.05=0.608 [LP] 2.33 27.45*0.05=1.373 [LQ] rezerva, přesahy pod příčkami a zdmi a ost. nezměřené 10% 0.1*272.56*0.05=1.363 [LR] Mezisoučet: KZ+LA+LB+LC+LD+LE+LF+LG+LH+LI+LJ+LK+LL+LM+LN+LO+LP+LQ+LR=14.996 [LS] BP354 bourání podlah barytový beton 65mm : Plocha místností - bourání - původní stav : 2.NP, m.č.: 2.07 17.03*0.065=1.107 [LT] 2.08 11.22*0.065=0.729 [LU] Mezisoučet: LT+LU=1.836 [LV] BP355 bourání podlah bet. maz. 80mm : Plocha místností - bourání - původní stav : 2.NP, m.č.: 2.18 4.93*0.08=0.394 [LW] 2.19 1.33*0.08=0.106 [LX] 2.20 1.28*0.08=0.102 [LY] 2.21 2.66*0.08=0.213 [LZ] 2.22 1.87*0.08=0.150 [MA] 2.34 2.23*0.08=0.178 [MB] 2.35 1.48*0.08=0.118 [MC] 2.36 6.11*0.08=0.489 [MD] 2.37 5.03*0.08=0.402 [ME] 2.38 1.18*0.08=0.094 [MF] 2.39 1.65*0.08=0.132 [MG] 2.40 3.28*0.08=0.262 [MH] 2.41 1.16*0.08=0.093 [MI] rezerva, přesahy pod příčkami a zdmi a ost. nezměřené 10% 0.1*34.19*0.08=0.274 [MJ] Mezisoučet: LW+LX+LY+LZ+MA+MB+MC+MD+ME+MF+MG+MH+MI+MJ=3.007 [MK] Celkem: A+B+C+D+E+F+G+H+I+J+K+L+M+N+O+P+Q+R+S+T+U+V+W+X+Y+Z+AA+AB+AC+AD+AE+AF+AG+AH+AI+AK+AM+AO+AP+AR+AS+AU+AW+AX+AY+AZ+BB+BC+BD+BE+BF+BG+BH+BJ+BK+BL+BM+BO+BP+BQ+BR+BS+BT+BU+BV+BW+BX+BZ+CA+CB+CC+CD+CE+CF+CG+CH+CI+CJ+CK+CL+CM+CN+CO+CP+CQ+CR+CS+CT+CU+CV+CW+CX+CY+CZ+DA+DB+DC+DD+DE+DF+DG+DH+DI+DK+DL+DM+DN+DO+DP+DQ+DR+DS+DT+DU+DV+DW+DX+DY+DZ+EA+EB+EC+ED+EE+EF+EH+EI+EJ+EK+EL+EM+EN+EO+EP+EQ+ER+ES+ET+EU+EV+EW+EX+EZ+FB+FC+FD+FF+FG+FH+FI+FJ+FK+FL+FM+FN+FO+FP+FQ+FR+FS+FT+FU+FV+FW+FX+FY+FZ+GA+GB+GC+GD+GE+GF+GG+GH+GI+GJ+GK+GL+GM+GO+GP+GQ+GR+GS+GT+GU+GV+GW+GX+GY+GZ+HA+HB+HC+HD+HE+HF+HG+HI+HJ+HK+HL+HM+HN+HO+HP+HQ+HR+HS+HT+HU+HV+HW+HX+HY+HZ+IA+IB+IC+ID+IE+IF+IG+IH+II+IJ+IL+IM+IN+IP+IQ+IR+IS+IT+IU+IV+IW+IX+IY+IZ+JA+JB+JC+JE+JF+JG+JH+JI+JJ+JK+JL+JM+JN+JO+JP+JQ+JR+JT+JV+JW+JX+JY+JZ+KA+KB+KC+KD+KE+KF+KG+KH+KI+KJ+KK+KL+KN+KO+KQ+KS+KU+KV+KX+KZ+LA+LB+LC+LD+LE+LF+LG+LH+LI+LJ+LK+LL+LM+LN+LO+LP+LQ+LR+LT+LU+LW+LX+LY+LZ+MA+MB+MC+MD+ME+MF+MG+MH+MI+MJ=309.416 [ML]
TS
P | 126 | 965042231 |  | Bourání podkladů pod dlažby nebo mazanin betonových nebo z litého asfaltu tl přes 100 mm pl do 4 m2 | M3 | 1.383 | 0 |  |  |  | 0 |  | CS ÚRS 2024 01 |  | 2
PP |  |  |  | Bourání mazanin betonových nebo z litého asfaltu tl. přes 100 mm, plochy do 4 m2
VV |  |  |  | viz. tabulka bouracích prací 100 - Bourání ostatní : dna bouraných jímek : BP110 Vybourání jímky kompletní 1.PP m.č. 0.84 0.9*0.9*0.15*1.1=0.134 [A] BP111 Vybourání jímky kompletní 1.PP m.č. 0.11 a 0.84 2.2*0.9*0.15*1.1=0.327 [B] BP112 Vybourání jímky kompletní 1.PP m.č. 0.11 1.6*1.3*0.15*1.1=0.343 [C] BP113 Vybourání jímky kompletní 1.PP m.č. 0.37 2.1*1.1*0.15*1.1=0.381 [D] BP114 Vybourání jímky kompletní 1.PP m.č. 0.37 1.5*0.8*0.15*1.1=0.198 [E] Mezisoučet: A+B+C+D+E=1.383 [F] Celkem: A+B+C+D+E=1.383 [G]
TS
P | 127 | 965042241 |  | Bourání podkladů pod dlažby nebo mazanin betonových nebo z litého asfaltu tl přes 100 mm pl přes 4 m2 | M3 | 125.396 | 0 |  |  |  | 0 |  | CS ÚRS 2024 01 |  | 2
PP |  |  |  | Bourání mazanin betonových nebo z litého asfaltu tl. přes 100 mm, plochy přes 4 m2
VV |  |  |  | BP303 Bourání podlah betonových na terénu - beton 140mm bet.maz.160mm : Plocha místností - bourání - původní stav : 2.PP, m.č.: 0.015 24.75*(0.14+0.16)=7.425 [A] Mezisoučet: A=7.425 [B] BP304 Bourání podlah betonových na terénu bet. 120mm : Plocha místností - bourání - původní stav : 1.PP, m.č.: 0.11 62.43*0.12=7.492 [C] Mezisoučet: C=7.492 [D] BP306 bourání podlah betonových na terénu (pouze nepodsklepená část) - bet. 150mm : Plocha místností - bourání - původní stav : 1.PP, m.č.: 0.24 1.635*4.585*0.15=1.124 [E] 0.26 1.635*3.99*0.15=0.979 [F] Mezisoučet: E+F=2.103 [G] BP307 bourání podlah betonových na terénu (pouze nepodsklepená část) bet. 130mm : Plocha místností - bourání - původní stav : 1.PP, m.č.: 0.25 1.635*1.73*0.13=0.368 [H] Mezisoučet: H=0.368 [I] BP310 bourání podlah betonových na terénu - beton 210mm : 1.PP, m.č.: 0.01 35.52*0.21=7.459 [J] 0.03 79.21*0.21=16.634 [K] odpočet vykázaných v rámci BP320 (kde je odstranění pouze nášlapných vrstev) : 0.01 -1*3.587*2.93*0.21=-2.207 [L] 0.03 -1*((2.915+3.425)*3.47+2.915*0.635)*0.21=-5.009 [M] Mezisoučet: J+K+L+M=16.877 [N] BP312 bourání podlah betonových na terénu - bet.130mm + podkl. bet. 120mm : Plocha místností - bourání - původní stav : 1.NP, m.č.: 1.01 10.43*(0.13+0.12)=2.608 [O] 1.02 24.72*(0.13+0.12)=6.180 [P] 1.03 8.51*(0.13+0.12)=2.128 [Q] 1.04 109.62*(0.13+0.12)=27.405 [R] 1.21 18.37*(0.13+0.12)=4.593 [S] 1.22 2.83*(0.13+0.12)=0.708 [T] 1.23 0.81*(0.13+0.12)=0.203 [U] 1.24 1.33*(0.13+0.12)=0.333 [V] 1.25 1.11*(0.13+0.12)=0.278 [W] 1.26 1.1*(0.13+0.12)=0.275 [X] 1.27 1.04*(0.13+0.12)=0.260 [Y] 1.28 6.48*(0.13+0.12)=1.620 [Z] 1.29 7.59*(0.13+0.12)=1.898 [AA] 1.30 1.44*(0.13+0.12)=0.360 [AB] 1.31 4.07*(0.13+0.12)=1.018 [AC] 1.32 27.72*(0.13+0.12)=6.930 [AD] 1.33 16.45*(0.13+0.12)=4.113 [AE] 1.34 1.73*(0.13+0.12)=0.433 [AF] 1.36 11.565*7*(0.13+0.12)=20.239 [AG] 1.38 1.57*4.3*(0.13+0.12)=1.688 [AH] 1.133 3.51*(0.13+0.12)=0.878 [AI] Mezisoučet: O+P+Q+R+S+T+U+V+W+X+Y+Z+AA+AB+AC+AD+AE+AF+AG+AH+AI=84.148 [AJ] BP330 bourání podlah betonových (pouze podsklepená část) bet.maz. 150mm : Plocha místností - bourání - původní stav : 1.PP, m.č.: 0.24 (18.11-1.635*4.585)*0.15=1.592 [AK] 0.26 (10.76-1.635*3.99)*0.15=0.635 [AL] Mezisoučet: AK+AL=2.227 [AM] BP331 bourání podlah (pouze podsklepená část) bet.maz. 130mm : Plocha místností - bourání - původní stav : 1.PP, m.č.: 0.25 (4.86-1.635*1.73)*0.13=0.264 [AN] 0.28 10.77*1.73*0.13=2.422 [AO] Mezisoučet: AN+AO=2.686 [AP] BP342 bourání podlah bet.maz. 130mm : 1.NP, m.č.: 1.08 15.92*0.13=2.070 [AQ] Mezisoučet: AQ=2.070 [AR] Celkem: A+C+E+F+H+J+K+L+M+O+P+Q+R+S+T+U+V+W+X+Y+Z+AA+AB+AC+AD+AE+AF+AG+AH+AI+AK+AL+AN+AO+AQ=125.396 [AS]
TS
P | 128 | 965043321 |  | Bourání podkladů pod dlažby betonových s potěrem nebo teracem tl do 100 mm pl do 1 m2 | M3 | 0.266 | 0 |  |  |  | 0 |  | CS ÚRS 2024 01 |  | 2
PP |  |  |  | Bourání mazanin betonových s potěrem nebo teracem tl. do 100 mm, plochy do 1 m2
VV |  |  |  | viz. tabulka bouracích prací 100 - Bourání ostatní : BP109 7*0.95*0.04=0.266 [A] Mezisoučet: A=0.266 [B] Celkem: A=0.266 [C]
TS
P | 129 | 965043341 |  | Bourání podkladů pod dlažby betonových s potěrem nebo teracem tl do 100 mm pl přes 4 m2 | M3 | 47.639 | 0 |  |  |  | 0 |  | CS ÚRS 2024 01 |  | 2
PP |  |  |  | Bourání mazanin betonových s potěrem nebo teracem tl. do 100 mm, plochy přes 4 m2
VV |  |  |  | BP344 bourání podlah cem.lepidlo 30mm : Plocha místností - bourání - původní stav : Půdorys 2.NP - jižní křídlo č.přílohy 2, 113a : 2.03 CHODBA 35,92 s.v.= 2,80 35.92*0.03=1.078 [A] 2.04 CHODBA 4,78 s.v.= 2,80 4.78*0.03=0.143 [B] rezerva, přesahy pod příčkami a zdmi a ost. nezměřené 10% 0.1*40.7*0.03=0.122 [C] Mezisoučet: A+B+C=1.343 [D] BP356 bourání podlah cem.malta 40mm : 114b - podkroví - severní křídlo (6.15*5.5+41.515*13.125)*0.04=23.148 [E] 114c - podkroví - jižní křídlo (6.15*5.5+41.515*13.125)*0.04=23.148 [F] Mezisoučet: E+F=46.296 [G] Celkem: A+B+C+E+F=47.639 [H]
TS
P | 130 | 965081113 |  | Bourání dlažby z dlaždic půdních plochy přes 1 m2 | M2 | 1157.419 | 0 |  |  |  | 0 |  | CS ÚRS 2024 01 |  | 2
PP |  |  |  | Bourání podlah z dlaždic bez podkladního lože nebo mazaniny, s jakoukoliv výplní spár půdních, plochy přes 1 m2
VV
TS
P | 131 | 965081213 |  | Bourání podlah z dlaždic keramických nebo xylolitových tl do 10 mm plochy přes 1 m2 | M2 | 852.344 | 0 |  |  |  | 0 |  | CS ÚRS 2024 01 |  | 2
PP |  |  |  | Bourání podlah z dlaždic bez podkladního lože nebo mazaniny, s jakoukoliv výplní spár keramických nebo xylolitových tl. do 10 mm, plochy přes 1 m2
VV |  |  |  | BP310 bourání podlah betonových na terénu - dlažba 10mm : 1.PP, m.č.: 0.01 35.52=35.520 [A] 0.03 79.21=79.210 [B] Mezisoučet: A+B=114.730 [C] BP332 bourání podlah - dlažba 10mm : 1.PP, m.č.: 0.101 1.475*4.3+0.13*1.2+1.4*0.5=7.199 [D] 1.NP, m.č.: 1.06 2.955*2.055=6.073 [E] 1.09 24.12=24.120 [F] 1.10 1.6=1.600 [G] 1.11 0.94=0.940 [H] 1.13 10.71=10.710 [I] 1.14 6.53=6.530 [J] 1.15 6.41=6.410 [K] 1.16 4.43*(1.495+0.5)=8.838 [L] 1.17 (8.74*(1.495+0.5)-0.628*0.5*2)=16.808 [M] 1.18 1.19*2.02=2.404 [N] 1.19 (0.04+1.05)*2.02=2.202 [O] 1.20 (7.93*2.02-0.5*0.5)=15.769 [P] 1.37 ((0.5+2.91)*10.93-0.5*0.5*2)=36.771 [Q] 1.38 53.01=53.010 [R] 1.39 4.61=4.610 [S] 1.40 7.57=7.570 [T] 1.41 29.57=29.570 [U] 1.45 6.54=6.540 [V] 1.46 1.42=1.420 [W] 1.47 6.36=6.360 [X] 1.48 1.34=1.340 [Y] 1.49 1.62=1.620 [Z] 1.51 23.91=23.910 [AA] 1.87 30.94=30.940 [AB] 1.93 11.05=11.050 [AC] 1.109 36.07=36.070 [AD] 1.117 2.81=2.810 [AE] 1.118 4.54=4.540 [AF] 1.119 1.66=1.660 [AG] 1.120 1.41=1.410 [AH] 1.124 1.42=1.420 [AI] 1.130 6.73=6.730 [AJ] 3.NP, m.č.: 3.01 1.79*1.5+1.7*0.21=3.042 [AK] 3.37 0.95*1.745=1.658 [AL] rezerva, přesahy pod příčkami a zdmi a ost. nezměřené 10% 0.1*412.58075=41.258 [AM] Mezisoučet: D+E+F+G+H+I+J+K+L+M+N+O+P+Q+R+S+T+U+V+W+X+Y+Z+AA+AB+AC+AD+AE+AF+AG+AH+AI+AJ+AK+AL+AM=424.912 [AN] BP333 Bourání podlah - dlažba 10mm : 1.NP, m.č.: 1.16 4.6*3.665=16.859 [AO] 1.17 8.35*5.565=46.468 [AP] 1.18 2.51*5.565=13.968 [AQ] 1.20 7.605*5.565=42.322 [AR] 1.35 63.95=63.950 [AS] 1.37 (0.2+4.905)*10.93=55.798 [AT] 1.86 17.06=17.060 [AU] 1.97 5.02=5.020 [AV] 1.98 1.29=1.290 [AW] 1.99 1.21=1.210 [AX] 1.100 1.98=1.980 [AY] 1.101 0.68=0.680 [AZ] 1.102 1.91=1.910 [BA] 1.121 0.73=0.730 [BB] 1.122 2.31=2.310 [BC] 1.123 4.81=4.810 [BD] 1.125 0.92=0.920 [BE] 1.126 0.92=0.920 [BF] 1.127 3.52=3.520 [BG] 1.128 1.35=1.350 [BH] 1.129 1.2=1.200 [BI] rezerva, přesahy pod příčkami a zdmi a ost. nezměřené 10% 0.1*284.27438=28.427 [BJ] Mezisoučet: AO+AP+AQ+AR+AS+AT+AU+AV+AW+AX+AY+AZ+BA+BB+BC+BD+BE+BF+BG+BH+BI+BJ=312.702 [BK] Celkem: A+B+D+E+F+G+H+I+J+K+L+M+N+O+P+Q+R+S+T+U+V+W+X+Y+Z+AA+AB+AC+AD+AE+AF+AG+AH+AI+AJ+AK+AL+AM+AO+AP+AQ+AR+AS+AT+AU+AV+AW+AX+AY+AZ+BA+BB+BC+BD+BE+BF+BG+BH+BI+BJ=852.344 [BL]
TS
P | 132 | 965081223 |  | Bourání podlah z dlaždic keramických nebo xylolitových tl přes 10 mm plochy přes 1 m2 | M2 | 1660.136 | 0 |  |  |  | 0 |  | CS ÚRS 2024 01 |  | 2
PP |  |  |  | Bourání podlah z dlaždic bez podkladního lože nebo mazaniny, s jakoukoliv výplní spár keramických nebo xylolitových tl. přes 10 mm plochy přes 1 m2
VV |  |  |  | BP307 bourání podlah betonových na terénu (pouze nepodsklepená část) - dlažba 200mm : Plocha místností - bourání - původní stav : 1.PP, m.č.: 0.25 1.635*1.73=2.829 [A] Mezisoučet: A=2.829 [B] BP308 bourání podlah betonových na terénu - dlažba 50mm : Plocha místností - bourání - původní stav : 1.PP, m.č.: 0.99a 4.89=4.890 [C] 0.99b 4.74=4.740 [D] 0.99 27.63=27.630 [E] rezerva, přesahy pod příčkami a zdmi a ost. nezměřené 10% 0.1*37.26=3.726 [F] Mezisoučet: C+D+E+F=40.986 [G] BP309 bourání podlah betonových na terénu - dlažba 20mm : Plocha místností - bourání - původní stav : 1.PP, m.č.: 0.07 2.18=2.180 [H] 0.08 1.75=1.750 [I] 0.09 2.2=2.200 [J] 0.10 4.3=4.300 [K] 0.37 25.15=25.150 [L] 0.80 17.78=17.780 [M] rezerva, přesahy pod příčkami a zdmi a ost. nezměřené 10% 0.1*28.21=2.821 [N] Mezisoučet: H+I+J+K+L+M+N=56.181 [O] BP311 bourání podlah betonových na terénu - dlažba 20mm : 1.PP, m.č.: 0.39 2.5=2.500 [P] 0.40 1.36=1.360 [Q] 0.41 3.7=3.700 [R] 0.42 1.07=1.070 [S] 0.43 0.95=0.950 [T] 0.44 1.42=1.420 [U] 0.45 0.84=0.840 [V] 0.46 4.26=4.260 [W] 0.47 1.21=1.210 [X] plocha pod příčkami (4.84*3.695-17.31)=0.574 [Y] Mezisoučet: P+Q+R+S+T+U+V+W+X+Y=17.884 [Z] BP312 bourání podlah betonových na terénu - dlažba 20 mm : Plocha místností - bourání - původní stav : 1.NP, m.č.: 1.01 10.43=10.430 [AA] 1.02 24.72=24.720 [AB] 1.03 8.51=8.510 [AC] 1.04 109.62=109.620 [AD] 1.21 18.37=18.370 [AE] 1.22 2.83=2.830 [AF] 1.23 0.81=0.810 [AG] 1.24 1.33=1.330 [AH] 1.25 1.11=1.110 [AI] 1.26 1.1=1.100 [AJ] 1.27 1.04=1.040 [AK] 1.28 6.48=6.480 [AL] 1.29 7.59=7.590 [AM] 1.30 1.44=1.440 [AN] 1.31 4.07=4.070 [AO] 1.32 27.72=27.720 [AP] 1.33 16.45=16.450 [AQ] 1.34 1.73=1.730 [AR] 1.36 11.565*7=80.955 [AS] 1.38 1.57*4.3=6.751 [AT] 1.133 3.51=3.510 [AU] Mezisoučet: AA+AB+AC+AD+AE+AF+AG+AH+AI+AJ+AK+AL+AM+AN+AO+AP+AQ+AR+AS+AT+AU=336.566 [AV] BP320 demontáž podlahy z dlaždic keramických / kameninových : Plocha místností - bourání - původní stav : 2.PP, m.č.: 0.001 2.375*1.16=2.755 [AW] 1.PP, m.č.: 0.01 3.587*2.93=10.510 [AX] 0.03 (2.915+3.425)*3.47+2.915*0.635=23.851 [AY] 0.14 10.66=10.660 [AZ] 0.32 (1.42+1.11)*2.335=5.908 [BA] 0.86 1.96*1.795*2=7.036 [BB] 0.101 1.44*1.53=2.203 [BC] 1.NP, m.č.: 1.04 2.79*1.13+2.91*0.56+2.82*1.05+2.955*2.83=16.106 [BD] 1.05 29.62=29.620 [BE] 1.06 1.91*1.05=2.006 [BF] 1.07 15.87=15.870 [BG] 1.36 376.59-11.565*7=295.635 [BH] 1.43 1.1*1.2+1.3*1.1=2.750 [BI] 1.53 2.36*1.55=3.658 [BJ] 1.88 1.3*1.52+1.58*1.49=4.330 [BK] 1.131 2.335*1.135=2.650 [BL] 1.134 2.35*1.55=3.643 [BM] závětří exteriér 2.645*2.2+1.5*0.25=6.194 [BN] 2.NP, m.č.: 2.44 4.81=4.810 [BO] Mezisoučet: AW+AX+AY+AZ+BA+BB+BC+BD+BE+BF+BG+BH+BI+BJ+BK+BL+BM+BN+BO=450.195 [BP] BP331 bourání podlah (pouze podsklepená část) - dlažba 200mm : Plocha místností - bourání - původní stav : 1.PP, m.č.: 0.25 (4.86-1.635*1.73)=2.031 [BQ] 0.28 10.77*1.73=18.632 [BR] Mezisoučet: BQ+BR=20.663 [BS] BP337 bourání podlah - dlažba 20mm : 1.NP, m.č.: 1.57 4.99=4.990 [BT] 1.58 9.77=9.770 [BU] 1.61 0.45=0.450 [BV] 1.62 0.43=0.430 [BW] 1.63 5.73=5.730 [BX] 1.64 9.97=9.970 [BY] 1.71 5.99=5.990 [BZ] 1.76 9.83=9.830 [CA] 1.78 7.56=7.560 [CB] 1.83 10.78=10.780 [CC] 1.85 0.43=0.430 [CD] 2.NP, m.č.: 2.43 17.81=17.810 [CE] 2.45 4.49=4.490 [CF] 2.46 8.73=8.730 [CG] 2.50 6.03=6.030 [CH] 2.51 2.67=2.670 [CI] 2.52 0.97=0.970 [CJ] 2.53 3.44=3.440 [CK] 2.54 2.55=2.550 [CL] 2.55 1.02=1.020 [CM] 2.57 6.79=6.790 [CN] 2.58 12.07=12.070 [CO] 2.63 4.93=4.930 [CP] 2.64 9.8=9.800 [CQ] 2.69 0.45=0.450 [CR] 2.71 5.61=5.610 [CS] 2.76 9.98=9.980 [CT] 2.79 5.56=5.560 [CU] 2.82 9.76=9.760 [CV] 2.86 0.34=0.340 [CW] 2.87 7.88=7.880 [CX] 2.90 10.06=10.060 [CY] 2.94 0.35=0.350 [CZ] rezerva, přesahy pod příčkami a zdmi a ost. nezměřené 10% 0.1*146.19=14.619 [DA] Mezisoučet: BT+BU+BV+BW+BX+BY+BZ+CA+CB+CC+CD+CE+CF+CG+CH+CI+CJ+CK+CL+CM+CN+CO+CP+CQ+CR+CS+CT+CU+CV+CW+CX+CY+CZ+DA=211.839 [DB] BP338 bourání podlah - dlažba 20mm : 1.NP, m.č.: 1.55 2.57=2.570 [DC] 1.56 1.57=1.570 [DD] 1.66 1.5=1.500 [DE] 1.67 2.6=2.600 [DF] 1.74 2.62=2.620 [DG] 1.75 1.48=1.480 [DH] 1.81 1.56=1.560 [DI] 1.82 2.59=2.590 [DJ] rezerva, přesahy pod příčkami a zdmi a ost. nezměřené 10% 0.1*16.49=1.649 [DK] 2.NP, m.č.: 2.60 2.52=2.520 [DL] 2.61 1.24=1.240 [DM] 2.68 2.49=2.490 [DN] 2.70 1.47=1.470 [DO] 2.74 2.73=2.730 [DP] 2.75 1.42=1.420 [DQ] 2.84 2.72=2.720 [DR] 2.85 1.45=1.450 [DS] 2.92 2.5=2.500 [DT] 2.93 1.51=1.510 [DU] Mezisoučet: DC+DD+DE+DF+DG+DH+DI+DJ+DK+DL+DM+DN+DO+DP+DQ+DR+DS+DT+DU=38.189 [DV] BP340 bourání podlah - dlažba 20mm : 1.NP, m.č.: 1.44 8.41=8.410 [DW] 1.60 10.08=10.080 [DX] 1.70 10.42=10.420 [DY] Mezisoučet: DW+DX+DY=28.910 [DZ] BP342 bourání podlah - dlažba 20mm : 1.NP, m.č.: 1.08 15.92=15.920 [EA] Mezisoučet: EA=15.920 [EB] BP343 bourání podlah - dlažba 20mm : Plocha místností - bourání - původní stav : 2.NP, m.č.: 2.01 21.33=21.330 [EC] 2.02 21.88=21.880 [ED] 2.05 28.34=28.340 [EE] 2.13 43.23=43.230 [EF] 2.24 13.7=13.700 [EG] 2.29 20.77=20.770 [EH] 2.42 4.65=4.650 [EI] 2.62 3.43=3.430 [EJ] 2.78 3.48=3.480 [EK] 2.95 2.11=2.110 [EL] 2.96 1.79=1.790 [EM] 2.97 1.38=1.380 [EN] 2.98 1.28=1.280 [EO] rezerva, přesahy pod příčkami a zdmi a ost. nezměřené 10% 0.1*160.81=16.081 [EP] Mezisoučet: EC+ED+EE+EF+EG+EH+EI+EJ+EK+EL+EM+EN+EO+EP=183.451 [EQ] BP344 bourání podlah - dlažba 40mm : 2.NP, m.č.: 2.03 35.92=35.920 [ER] 2.04 4.78=4.780 [ES] Mezisoučet: ER+ES=40.700 [ET] BP346 bourání podlah - dlažba 20mm : 3.NP, m.č.: 3.18 2.97*17.265=51.277 [EU] Mezisoučet: EU=51.277 [EV] BP347 bourání podlah - dlažba 20mm : Plocha místností - bourání - původní stav : 3.NP, m.č.: 3.06 2.35=2.350 [EW] 3.07 5.45=5.450 [EX] 3.08 1.2=1.200 [EY] 3.09 1.24=1.240 [EZ] 3.11 12.52=12.520 [FA] 3.12 1.21=1.210 [FB] 3.13 1.22=1.220 [FC] 3.15 11.21=11.210 [FD] 3.16 1.18=1.180 [FE] 3.23 3.73=3.730 [FF] 3.24 6.45=6.450 [FG] 3.25 1.19=1.190 [FH] 3.26 2.71=2.710 [FI] 3.27 1.40=1.400 [FJ] 3.28 1.46=1.460 [FK] 3.29 7.74=7.740 [FL] rezerva, přesahy pod příčkami a zdmi a ost. nezměřené 10% 0.1*58.36=5.836 [FM] Mezisoučet: EW+EX+EY+EZ+FA+FB+FC+FD+FE+FF+FG+FH+FI+FJ+FK+FL+FM=68.096 [FN] BP348 bourání podlah - dlažba 20mm : Plocha místností - bourání - původní stav : 3.NP, m.č.: 3.14 8.27=8.270 [FO] 3.18 17.7*1.43=25.311 [FP] Mezisoučet: FO+FP=33.581 [FQ] BP352 bourání podlah - dlažba 20mm : Plocha místností - bourání - původní stav : 3.NP, m.č.: 3.02 25.26=25.260 [FR] Mezisoučet: FR=25.260 [FS] BP355 bourání podlah - dlažba 20mm : Plocha místností - bourání - původní stav : 2.NP, m.č.: 2.18 4.93=4.930 [FT] 2.19 1.33=1.330 [FU] 2.20 1.28=1.280 [FV] 2.21 2.66=2.660 [FW] 2.22 1.87=1.870 [FX] 2.34 2.23=2.230 [FY] 2.35 1.48=1.480 [FZ] 2.36 6.11=6.110 [GA] 2.37 5.03=5.030 [GB] 2.38 1.18=1.180 [GC] 2.39 1.65=1.650 [GD] 2.40 3.28=3.280 [GE] 2.41 1.16=1.160 [GF] rezerva, přesahy pod příčkami a zdmi a ost. nezměřené 10% 0.1*34.19=3.419 [GG] Mezisoučet: FT+FU+FV+FW+FX+FY+FZ+GA+GB+GC+GD+GE+GF+GG=37.609 [GH] Celkem: A+C+D+E+F+H+I+J+K+L+M+N+P+Q+R+S+T+U+V+W+X+Y+AA+AB+AC+AD+AE+AF+AG+AH+AI+AJ+AK+AL+AM+AN+AO+AP+AQ+AR+AS+AT+AU+AW+AX+AY+AZ+BA+BB+BC+BD+BE+BF+BG+BH+BI+BJ+BK+BL+BM+BN+BO+BQ+BR+BT+BU+BV+BW+BX+BY+BZ+CA+CB+CC+CD+CE+CF+CG+CH+CI+CJ+CK+CL+CM+CN+CO+CP+CQ+CR+CS+CT+CU+CV+CW+CX+CY+CZ+DA+DC+DD+DE+DF+DG+DH+DI+DJ+DK+DL+DM+DN+DO+DP+DQ+DR+DS+DT+DU+DW+DX+DY+EA+EC+ED+EE+EF+EG+EH+EI+EJ+EK+EL+EM+EN+EO+EP+ER+ES+EU+EW+EX+EY+EZ+FA+FB+FC+FD+FE+FF+FG+FH+FI+FJ+FK+FL+FM+FO+FP+FR+FT+FU+FV+FW+FX+FY+FZ+GA+GB+GC+GD+GE+GF+GG=1 660.136 [GI]
TS
P | 133 | 965081601 |  | Odsekání soklíků schodišťových | M | 340.707 | 0 |  |  |  | 0 |  | CS ÚRS 2024 01 |  | 2
PP |  |  |  | Odsekání soklíků včetně otlučení podkladní omítky až na zdivo schodišťových
VV |  |  |  | bez podkladního lože, s jakoukoliv výplní spár BP410 Demontáž obkladu keramického - sokly schodiště v=150mm : a) stupňovité - ramena : SCH1 v úrovni 2PP do 1PP 8*(0.1706+0.15+0.275)*2+8*(0.1706+0.15+0.303)*2=19.507 [A] SCH1 v úrovni 1PP do 1NP 8*(0.1635+0.15+0.303)*2+12*(0.1635+0.15+0.303)*2=24.660 [B] SCH1 v úrovni 1NP do 2NP 8*(0.1608+0.3)+8*(0.1608+0.3)=7.373 [C] SCH2 v úrovni 1PP do 1NP 12*(0.1808+0.15+0.27)*2+ 4*(0.17+0.15+0.27)*2=19.139 [D] SCH2 v úrovni 1NP do 2NP 7*(0.1593+0.15+0.29)*7*2+12*(0.1617+0.15+0.284)*2+7*(0.1593+0.15+0.29)*2=81.418 [E] SCH3 v úrovni 1PP do 1NP 13*(0.18+0.15+0.26)*2+3*(0.1767+0.15+0.2767)*2=18.960 [F] SCH3 v úrovni 1NP do 2NP 8*(0.175+0.15+0.27)*2+8*(0.1725+0.15+0.27)*2+3*(0.1767+0.2767)*2=21.720 [G] SCH4 v úrovni 1PP do 1NP 12*(0.1788+0.15+0.27)*2+5*(0.14+0.15+0.305)*2=20.321 [H] SCH4 v úrovni 1NP do 2NP 11*(0.152+0.15+0.3)*2+10*(0.148+0.15+0.3)*2=25.204 [I] SCH5 v úrovni 1PP do 1NP 12*(0.1788+0.15+0.268)*2+5*(0.14+0.15+0.305)*2=20.273 [J] SCH5 v úrovni 1NP do 2NP 11*(0.1527+0.15+0.3)*2+10*(0.148+0.15+0.3)*2=25.219 [K] SCH6 v úrovni 1PP 111a m.č.0.14 4*(0.1775+0.15+0.268)=2.382 [L] SCH10 v úrovni 1PP 111b m.č.0.85 5*(0.155+0.15+0.285)*2=5.900 [M] SCH11 v úrovni 1NP do 2NP 8*(0.1838+0.15+0.28)*2+8*(0.183+0.15+0.28)*2=19.629 [N] SCH12 v úrovni 2NP do 3NP 12*(0.1692+0.15+0.285)*2=14.501 [O] SCH13 v úrovni 2NP do 3NP - jednoramenné 12*(0.1692+0.15+0.285)*2=14.501 [P] Mezisoučet: A+B+C+D+E+F+G+H+I+J+K+L+M+N+O+P=340.707 [Q] Celkem: A+B+C+D+E+F+G+H+I+J+K+L+M+N+O+P=340.707 [R]
TS
P | 134 | 965081611 |  | Odsekání soklíků rovných | M | 653.395 | 0 |  |  |  | 0 |  | CS ÚRS 2024 01 |  | 2
PP |  |  |  | Odsekání soklíků včetně otlučení podkladní omítky až na zdivo rovných
VV |  |  |  | bez podkladního lože, s jakoukoliv výplní spár 2.PP, m.č.: BP411 demontáž obkladu keramického - sokly v=150mm : 0.001 2.335+2*1.115=4.565 [A] 1.PP, m.č.: 0.25 2*(1.73+2.74)-1.73-0.8=6.410 [B] 0.28 2*(6.905)-(0.9*3+0.8+1.5)+0.35*2*3=10.910 [C] 0.31 2*(1.75+6)-2.335-3*0.9+0.3*2=11.065 [D] 0.32 2.335+2*1.065+2*1.42=7.305 [E] 0.37 2*14.02+1.73-0.9-1.00*2-0.85+2*0.35+2*0.45=27.620 [F] 0.101 2*(1.475+4.3+0.13+0.5)-1.2-1.3*2=9.010 [G] 1.NP, m.č.: 1.01 2.945+3.4+0.25+0.55=7.145 [H] 1.03 2*(2.54)-1.45+0.55*2=4.730 [I] 1.04 17.5*2+5.035*2+3.865*2-(3.105+3.1+2.79+2.82+3.35+3.08+3.1+3.09+3.09+5.035)+0.54*2+1.69*2+0.3*7=26.800 [J] 1.06 (2*2.055+2.955+2*1.045)-(0.7+0.8)=7.655 [K] 1.09 2*(5.015+4.73)-0.8-2.00+0.5*2=17.690 [L] 1.12 2*(3.665+4.37+4.67+3.525)-3.45-1.4+0.305*2=28.220 [M] 1.13 2*(3.505+2.995)-0.8*2+0.25*2=11.900 [N] 1.14 (2*2.16+2.995)-0.8=6.515 [O] 1.15 3.28+2.00+0.28+0.51=6.070 [P] 1.16 2*(4.6+5.65+0.34+0.27)-0.9-1.00-0.8-1.3-1.495-1.49-1.5=13.235 [Q] 1.17 2*(8.74+5.565+0.5+0.63+0.5)-0.8=31.070 [R] 1.18 2.51+0.43+0.45=3.390 [S] 1.19 0.45+0.25+0.22+0.48=1.400 [T] 1.21 3.38-0.9+2*0.4=3.280 [U] 1.32 2*0.2+3.225+0.35+1.595+0.5+1.95=8.020 [V] 1.33 (1.48+2*3.985)+3.375-1.1+0.6*2=12.925 [W] 1.34 1.41+1.17+2*0.07=2.720 [X] 1.35 2*(7.815+8.295)-2.16-1.5+2*0.325-1.76=27.450 [Y] 1.41 2*9.08-1-1.55-0.8-1.36-0.7-0.8=11.950 [Z] 1.43 1.15+1.1+1.1+1.13=4.480 [AA] 1.44 2*(2.95+4.17+0.545)-0.8-1.00+2*0.315-0.8+2*0.3-1.235=12.725 [AB] 1.51 2*4.945+4.715-1-1.75+2*0.32=12.495 [AC] 1.53 2.95+1.645+2.36-1.2+0.25*2=6.255 [AD] 1.60 2.95+1.64+2.36-1.2+2*0.25+0.5+0.17=6.920 [AE] 1.70 2.95+1.64+2.35-1.2+2*0.25+0.5+0.17=6.910 [AF] 1.86 2*(9.25+1.725)-(1+1.6+1.35+0.9*2+1)=15.200 [AG] 1.87 2*(17.88+1.73)-1.35-1.285-1.3-0.8-3.15-1-1.5-3*0.8=26.435 [AH] 1.93 2.095+5.02-1.5+2*0.3-0.8+0.22=5.635 [AI] 1.109 2*(20.43+1.73)-0.9-2.34-4*0.8-0.97-0.65-4.445-1.5+2*0.27=30.855 [AJ] 1.131 2.335+2*1.125=4.585 [AK] 1.134 2.35+2*1.51=5.370 [AL] 2.NP, m.č.: 2.03 (2.87+2*12.6)-0.8=27.270 [AM] 2.04 0.195+0.19+0.15+1.635-0.8=1.370 [AN] 2.05 2*14.585-(1.3+1.47+1*2+0.8*2+0.9+0.8*4)=18.700 [AO] 2.13 2*(4.71+0.5+8.765)-1.73=26.220 [AP] 2.24 2*7.51-(2.335+0.8*4+0.9)=8.585 [AQ] 2.29 (1.74+2*11.705)-(1+1.8+1+3.71+0.95+2*0.8)=15.090 [AR] 2.42 1.65+1.4=3.050 [AS] 2.43 2*(0.3+7.78+1.93)-1.3-1.33-2.66-0.6-0.8-1-0.46=11.870 [AT] 2.62 2*0.5=1.000 [AU] 2.78 2*0.5=1.000 [AV] 2.95 2*(0.81+2.6)-0.7-0.6=5.520 [AW] 3.NP, m.č.: 3.01 (1.79+2*1.7)-1.7=3.490 [AX] 3.02 2*(8.715+3.02)-2.875-2.45-1.00-1.7-1.00-1.43=13.015 [AY] 3.14 2*5.78-0.8-1.00=9.760 [AZ] 3.18 2*(20.66+17.27)-2*0.8-1.00-0.8-1.00-0.8-0.8-1.4-2.99-0.8-1.00-0.8-5.335=57.535 [BA] 3.37 1.745-1.4+0.93*2+0.4*2=3.005 [BB] Mezisoučet: A+B+C+D+E+F+G+H+I+J+K+L+M+N+O+P+Q+R+S+T+U+V+W+X+Y+Z+AA+AB+AC+AD+AE+AF+AG+AH+AI+AJ+AK+AL+AM+AN+AO+AP+AQ+AR+AS+AT+AU+AV+AW+AX+AY+AZ+BA+BB=653.395 [BC] Celkem: A+B+C+D+E+F+G+H+I+J+K+L+M+N+O+P+Q+R+S+T+U+V+W+X+Y+Z+AA+AB+AC+AD+AE+AF+AG+AH+AI+AJ+AK+AL+AM+AN+AO+AP+AQ+AR+AS+AT+AU+AV+AW+AX+AY+AZ+BA+BB=653.395 [BD]
TS
P | 135 | 965082923 |  | Odstranění násypů pod podlahami tl do 100 mm pl přes 2 m2 | M3 | 130.865 | 0 |  |  |  | 0 |  | CS ÚRS 2024 01 |  | 2
PP |  |  |  | Odstranění násypu pod podlahami nebo ochranného násypu na střechách tl. do 100 mm, plochy přes 2 m2
VV |  |  |  | BP332 bourání podlah - násyp 40mm : 1.PP, m.č.: 0.101 (1.475*4.3+0.13*1.2+1.4*0.5)*0.04=0.288 [A] 1.NP, m.č.: 1.06 2.955*2.055*0.04=0.243 [B] 1.09 24.12*0.04=0.965 [C] 1.10 1.6*0.04=0.064 [D] 1.11 0.94*0.04=0.038 [E] 1.13 10.71*0.04=0.428 [F] 1.14 6.53*0.04=0.261 [G] 1.15 6.41*0.04=0.256 [H] 1.16 4.43*(1.495+0.5)*0.04=0.354 [I] 1.17 (8.74*(1.495+0.5)-0.628*0.5*2)*0.04=0.672 [J] 1.18 1.19*2.02*0.04=0.096 [K] 1.19 (0.04+1.05)*2.02*0.04=0.088 [L] 1.20 (7.93*2.02-0.5*0.5)*0.04=0.631 [M] 1.37 ((0.5+2.91)*10.93-0.5*0.5*2)*0.04=1.471 [N] 1.38 53.01*0.04=2.120 [O] 1.39 4.61*0.04=0.184 [P] 1.40 7.57*0.04=0.303 [Q] 1.41 29.57*0.04=1.183 [R] 1.45 6.54*0.04=0.262 [S] 1.46 1.42*0.04=0.057 [T] 1.47 6.36*0.04=0.254 [U] 1.48 1.34*0.04=0.054 [V] 1.49 1.62*0.04=0.065 [W] 1.51 23.91*0.04=0.956 [X] 1.87 30.94*0.04=1.238 [Y] 1.93 11.05*0.04=0.442 [Z] 1.109 36.07*0.04=1.443 [AA] 1.117 2.81*0.04=0.112 [AB] 1.118 4.54*0.04=0.182 [AC] 1.119 1.66*0.04=0.066 [AD] 1.120 1.41*0.04=0.056 [AE] 1.124 1.42*0.04=0.057 [AF] 1.130 6.73*0.04=0.269 [AG] 3.NP, m.č.: 3.01 (1.79*1.5+1.7*0.21)*0.04=0.122 [AH] 3.37 0.95*1.745*0.04=0.066 [AI] rezerva, přesahy pod příčkami a zdmi a ost. nezměřené 10% 0.1*412.58075*0.04=1.650 [AJ] Mezisoučet: A+B+C+D+E+F+G+H+I+J+K+L+M+N+O+P+Q+R+S+T+U+V+W+X+Y+Z+AA+AB+AC+AD+AE+AF+AG+AH+AI+AJ=16.996 [AK] BP333 Bourání podlah - násyp 90mm : 1.NP, m.č.: 1.16 4.6*3.665*0.09=1.517 [AL] 1.17 8.35*5.565*0.09=4.182 [AM] 1.18 2.51*5.565*0.09=1.257 [AN] 1.20 7.605*5.565*0.09=3.809 [AO] 1.35 63.95*0.09=5.756 [AP] 1.37 (0.2+4.905)*10.93*0.09=5.022 [AQ] 1.86 17.06*0.09=1.535 [AR] 1.97 5.02*0.09=0.452 [AS] 1.98 1.29*0.09=0.116 [AT] 1.99 1.21*0.09=0.109 [AU] 1.100 1.98*0.09=0.178 [AV] 1.101 0.68*0.09=0.061 [AW] 1.102 1.91*0.09=0.172 [AX] 1.121 0.73*0.09=0.066 [AY] 1.122 2.31*0.09=0.208 [AZ] 1.123 4.81*0.09=0.433 [BA] 1.125 0.92*0.09=0.083 [BB] 1.126 0.92*0.09=0.083 [BC] 1.127 3.52*0.09=0.317 [BD] 1.128 1.35*0.09=0.122 [BE] 1.129 1.2*0.09=0.108 [BF] rezerva, přesahy pod příčkami a zdmi a ost. nezměřené 10% 0.1*284.27438*0.09=2.558 [BG] Mezisoučet: AL+AM+AN+AO+AP+AQ+AR+AS+AT+AU+AV+AW+AX+AY+AZ+BA+BB+BC+BD+BE+BF+BG=28.144 [BH] BP334 Bourání podlah - násyp 50mm : 1.NP, m.č.: 1.12 4.68*3.665*0.05=0.858 [BI] 1.50 11.99*0.05=0.600 [BJ] 1.89 4.44*0.05=0.222 [BK] 1.91 25.04*0.05=1.252 [BL] 1.92 14.53*0.05=0.727 [BM] 1.95 10.89*0.05=0.545 [BN] 1.96 12.4*0.05=0.620 [BO] 1.104 20.57*0.05=1.029 [BP] 1.105 3.73*0.05=0.187 [BQ] 1.106 11*0.05=0.550 [BR] 1.110 21.63*0.05=1.082 [BS] 1.113 11.16*0.05=0.558 [BT] 1.114 9.9*0.05=0.495 [BU] 1.115 10.71*0.05=0.536 [BV] 1.116 12.39*0.05=0.620 [BW] 1.132 12.64*0.05=0.632 [BX] rezerva, přesahy pod příčkami a zdmi a ost. nezměřené 10% 0.1*210.17220*0.05=1.051 [BY] Mezisoučet: BI+BJ+BK+BL+BM+BN+BO+BP+BQ+BR+BS+BT+BU+BV+BW+BX+BY=11.564 [BZ] BP335 bourání podlah - násyp 100mm : 1.NP, m.č.: 1.12 4.37*3.665*0.1=1.602 [CA] Mezisoučet: CA=1.602 [CB] BP337 bourání podlah - písek 10mm : 1.NP, m.č.: 1.57 4.99*0.01=0.050 [CC] 1.58 9.77*0.01=0.098 [CD] 1.61 0.45*0.01=0.005 [CE] 1.62 0.43*0.01=0.004 [CF] 1.63 5.73*0.01=0.057 [CG] 1.64 9.97*0.01=0.100 [CH] 1.71 5.99*0.01=0.060 [CI] 1.76 9.83*0.01=0.098 [CJ] 1.78 7.56*0.01=0.076 [CK] 1.83 10.78*0.01=0.108 [CL] 1.85 0.43*0.01=0.004 [CM] 2.NP, m.č. 2.43 17.81*0.01=0.178 [CN] 2.45 4.49*0.01=0.045 [CO] 2.46 8.73*0.01=0.087 [CP] 2.50 6.03*0.01=0.060 [CQ] 2.51 2.67*0.01=0.027 [CR] 2.52 0.97*0.01=0.010 [CS] 2.53 3.44*0.01=0.034 [CT] 2.54 2.55*0.01=0.026 [CU] 2.55 1.02*0.01=0.010 [CV] 2.57 6.79*0.01=0.068 [CW] 2.58 12.07*0.01=0.121 [CX] 2.63 4.93*0.01=0.049 [CY] 2.64 9.8*0.01=0.098 [CZ] 2.69 0.45*0.01=0.005 [DA] 2.71 5.61*0.01=0.056 [DB] 2.76 9.98*0.01=0.100 [DC] 2.79 5.56*0.01=0.056 [DD] 2.82 9.76*0.01=0.098 [DE] 2.86 0.34*0.01=0.003 [DF] 2.87 7.88*0.01=0.079 [DG] 2.90 10.06*0.01=0.101 [DH] 2.94 0.35*0.01=0.004 [DI] rezerva, přesahy pod příčkami a zdmi a ost. nezměřené 10% 0.1*146.19*0.01=0.146 [DJ] Mezisoučet: CC+CD+CE+CF+CG+CH+CI+CJ+CK+CL+CM+CN+CO+CP+CQ+CR+CS+CT+CU+CV+CW+CX+CY+CZ+DA+DB+DC+DD+DE+DF+DG+DH+DI+DJ=2.121 [DK] BP340 bourání podlah - násyp 20mm : 1.NP, m.č.: 1.44 8.41*0.02=0.168 [DL] 1.60 10.08*0.02=0.202 [DM] 1.70 10.42*0.02=0.208 [DN] Mezisoučet: DL+DM+DN=0.578 [DO] BP342 bourání podlah - násyp pr. 87,5mm : 1.NP, m.č.: 1.08 15.92*0.0875=1.393 [DP] Mezisoučet: DP=1.393 [DQ] BP343 bourání podlah - násyp 30mm : Plocha místností - bourání - původní stav : 2.NP, m.č.: 2.01 21.33*0.03=0.640 [DR] 2.02 21.88*0.03=0.656 [DS] 2.05 28.34*0.03=0.850 [DT] 2.13 43.23*0.03=1.297 [DU] 2.24 13.7*0.03=0.411 [DV] 2.29 20.77*0.03=0.623 [DW] 2.42 4.65*0.03=0.140 [DX] 2.62 3.43*0.03=0.103 [DY] 2.78 3.48*0.03=0.104 [DZ] 2.95 2.11*0.03=0.063 [EA] 2.96 1.79*0.03=0.054 [EB] 2.97 1.38*0.03=0.041 [EC] 2.98 1.28*0.03=0.038 [ED] rezerva, přesahy pod příčkami a zdmi a ost. nezměřené 10% 0.1*160.81*0.03=0.482 [EE] Mezisoučet: DR+DS+DT+DU+DV+DW+DX+DY+DZ+EA+EB+EC+ED+EE=5.502 [EF] BP345 bourání podlah - násyp 55mm : Plocha místností - bourání - původní stav : 3.NP, m.č.: 3.05 23.27*0.055=1.280 [EG] 3.17 20.87*0.055=1.148 [EH] 3.19 15.49*0.055=0.852 [EI] 3.20 20.99*0.055=1.154 [EJ] 3.21 15.26*0.055=0.839 [EK] 3.22 22.53*0.055=1.239 [EL] 3.30 12.78*0.055=0.703 [EM] 3.31 12.63*0.055=0.695 [EN] 3.32 12.7*0.055=0.699 [EO] 3.33 12.65*0.055=0.696 [EP] 3.34 12.55*0.055=0.690 [EQ] 3.35 12.65*0.055=0.696 [ER] 3.36 15.95*0.055=0.877 [ES] rezerva, přesahy pod příčkami a zdmi a ost. nezměřené 10% 0.1*210.32*0.055=1.157 [ET] Mezisoučet: EG+EH+EI+EJ+EK+EL+EM+EN+EO+EP+EQ+ER+ES+ET=12.725 [EU] BP348 bourání podlah - násyp 40mm : Plocha místností - bourání - původní stav : 3.NP, m.č.: 3.14 8.27*0.04=0.331 [EV] 3.18 17.7*1.43*0.04=1.012 [EW] Mezisoučet: EV+EW=1.343 [EX] BP349 bourání podlah - násyp 30mm : Plocha místností - bourání - původní stav : 3.NP, m.č.: 3.03 2.945*8.644*0.03=0.764 [EY] Mezisoučet: EY=0.764 [EZ] BP350 bourání podlah - násyp 80mm : Plocha místností - bourání - původní stav : 3.NP, m.č.: 3.03 (5.07*4.515+0.5*2.419)*0.08=1.928 [FA] Mezisoučet: FA=1.928 [FB] BP353 bourání podlah - násyp 35mm : Plocha místností - bourání - původní stav : 2.NP, m.č.: 2.06 6.4*0.035=0.224 [FC] 2.09 13.5*0.035=0.473 [FD] 2.10 11.78*0.035=0.412 [FE] 2.11 13.25*0.035=0.464 [FF] 2.12 25.13*0.035=0.880 [FG] 2.14 9.73*0.035=0.341 [FH] 2.15 22.05*0.035=0.772 [FI] 2.16 11.98*0.035=0.419 [FJ] 2.17 12.09*0.035=0.423 [FK] 2.23 25.29*0.035=0.885 [FL] 2.25 9.87*0.035=0.345 [FM] 2.26 22.24*0.035=0.778 [FN] 2.27 11.23*0.035=0.393 [FO] 2.28 13.86*0.035=0.485 [FP] 2.30 13.68*0.035=0.479 [FQ] 2.31 10.88*0.035=0.381 [FR] 2.32 12.15*0.035=0.425 [FS] 2.33 27.45*0.035=0.961 [FT] rezerva, přesahy pod příčkami a zdmi a ost. nezměřené 10% 0.1*272.56*0.035=0.954 [FU] Mezisoučet: FC+FD+FE+FF+FG+FH+FI+FJ+FK+FL+FM+FN+FO+FP+FQ+FR+FS+FT+FU=10.494 [FV] BP354 bourání podlah - násyp 35mm : Plocha místností - bourání - původní stav : 2.NP, m.č.: 2.07 17.03*0.035=0.596 [FW] 2.08 11.22*0.035=0.393 [FX] Mezisoučet: FW+FX=0.989 [FY] BP356 bourání podlah odstr. násypu se škvárou 30mm : 114b - podkroví - severní křídlo (6.15*5.5+41.515*13.125)*0.03=17.361 [FZ] 114c - podkroví - jižní křídlo (6.15*5.5+41.515*13.125)*0.03=17.361 [GA] Mezisoučet: FZ+GA=34.722 [GB] Celkem: A+B+C+D+E+F+G+H+I+J+K+L+M+N+O+P+Q+R+S+T+U+V+W+X+Y+Z+AA+AB+AC+AD+AE+AF+AG+AH+AI+AJ+AL+AM+AN+AO+AP+AQ+AR+AS+AT+AU+AV+AW+AX+AY+AZ+BA+BB+BC+BD+BE+BF+BG+BI+BJ+BK+BL+BM+BN+BO+BP+BQ+BR+BS+BT+BU+BV+BW+BX+BY+CA+CC+CD+CE+CF+CG+CH+CI+CJ+CK+CL+CM+CN+CO+CP+CQ+CR+CS+CT+CU+CV+CW+CX+CY+CZ+DA+DB+DC+DD+DE+DF+DG+DH+DI+DJ+DL+DM+DN+DP+DR+DS+DT+DU+DV+DW+DX+DY+DZ+EA+EB+EC+ED+EE+EG+EH+EI+EJ+EK+EL+EM+EN+EO+EP+EQ+ER+ES+ET+EV+EW+EY+FA+FC+FD+FE+FF+FG+FH+FI+FJ+FK+FL+FM+FN+FO+FP+FQ+FR+FS+FT+FU+FW+FX+FZ+GA=130.865 [GC]
TS
P | 136 | 965082933 |  | Odstranění násypů pod podlahami tl do 200 mm pl přes 2 m2 | M3 | 35.087 | 0 |  |  |  | 0 |  | CS ÚRS 2024 01 |  | 2
PP |  |  |  | Odstranění násypu pod podlahami nebo ochranného násypu na střechách tl. do 200 mm, plochy přes 2 m2
VV |  |  |  | BP336 bourání podlah - násyp 200mm : 1.NP, m.č.: 1.12 (2.836*3.665+0.97*3.45)*0.2=2.748 [A] 1.90 6.74*0.2=1.348 [B] plocha pod příčkami 0.1*2.2*0.2=0.044 [C] Mezisoučet: A+B+C=4.140 [D] BP338 bourání podlah - písek 10mm + násyp 100mm : 1.NP, m.č.: 1.55 2.57*(0.01+0.1)=0.283 [E] 1.56 1.57*(0.01+0.1)=0.173 [F] 1.66 1.5*(0.01+0.1)=0.165 [G] 1.67 2.6*(0.01+0.1)=0.286 [H] 1.74 2.62*(0.01+0.1)=0.288 [I] 1.75 1.48*(0.01+0.1)=0.163 [J] 1.81 1.56*(0.01+0.1)=0.172 [K] 1.82 2.59*(0.01+0.1)=0.285 [L] rezerva, přesahy pod příčkami a zdmi a ost. nezměřené 10% 0.1*16.49*(0.01+0.1)=0.181 [M] 2.NP, m.č.: 2.60 2.52*(0.01+0.1)=0.277 [N] 2.61 1.24*(0.01+0.1)=0.136 [O] 2.68 2.49*(0.01+0.1)=0.274 [P] 2.70 1.47*(0.01+0.1)=0.162 [Q] 2.74 2.73*(0.01+0.1)=0.300 [R] 2.75 1.42*(0.01+0.1)=0.156 [S] 2.84 2.72*(0.01+0.1)=0.299 [T] 2.85 1.45*(0.01+0.1)=0.160 [U] 2.92 2.5*(0.01+0.1)=0.275 [V] 2.93 1.51*(0.01+0.1)=0.166 [W] Mezisoučet: E+F+G+H+I+J+K+L+M+N+O+P+Q+R+S+T+U+V+W=4.201 [X] BP347 bourání podlah - násyp 190mm : Plocha místností - bourání - původní stav : 3.NP, m.č.: 3.06 2.35*0.19=0.447 [Y] 3.07 5.45*0.19=1.036 [Z] 3.08 1.2*0.19=0.228 [AA] 3.09 1.24*0.19=0.236 [AB] 3.11 12.52*0.19=2.379 [AC] 3.12 1.21*0.19=0.230 [AD] 3.13 1.22*0.19=0.232 [AE] 3.15 11.21*0.19=2.130 [AF] 3.16 1.18*0.19=0.224 [AG] 3.23 3.73*0.19=0.709 [AH] 3.24 6.45*0.19=1.226 [AI] 3.25 1.19*0.19=0.226 [AJ] 3.26 2.71*0.19=0.515 [AK] 3.27 1.40*0.19=0.266 [AL] 3.28 1.46*0.19=0.277 [AM] 3.29 7.74*0.19=1.471 [AN] rezerva, přesahy pod příčkami a zdmi a ost. nezměřené 10% 0.1*58.36*0.19=1.109 [AO] Mezisoučet: Y+Z+AA+AB+AC+AD+AE+AF+AG+AH+AI+AJ+AK+AL+AM+AN+AO=12.941 [AP] BP351 bourání podlah - násyp 180mm : Plocha místností - bourání - původní stav : 3.NP, m.č.: 3.03 (5.07*6.155+0.5*(2.62+2.44))*0.18=6.072 [AQ] 3.04 19.97*0.18=3.595 [AR] Mezisoučet: AQ+AR=9.667 [AS] BP355 bourání podlah - násyp 110mm : Plocha místností - bourání - původní stav : 2.NP, m.č.: 2.18 4.93*0.11=0.542 [AT] 2.19 1.33*0.11=0.146 [AU] 2.20 1.28*0.11=0.141 [AV] 2.21 2.66*0.11=0.293 [AW] 2.22 1.87*0.11=0.206 [AX] 2.34 2.23*0.11=0.245 [AY] 2.35 1.48*0.11=0.163 [AZ] 2.36 6.11*0.11=0.672 [BA] 2.37 5.03*0.11=0.553 [BB] 2.38 1.18*0.11=0.130 [BC] 2.39 1.65*0.11=0.182 [BD] 2.40 3.28*0.11=0.361 [BE] 2.41 1.16*0.11=0.128 [BF] rezerva, přesahy pod příčkami a zdmi a ost. nezměřené 10% 0.1*34.19*0.11=0.376 [BG] Mezisoučet: AT+AU+AV+AW+AX+AY+AZ+BA+BB+BC+BD+BE+BF+BG=4.138 [BH] Celkem: A+B+C+E+F+G+H+I+J+K+L+M+N+O+P+Q+R+S+T+U+V+W+Y+Z+AA+AB+AC+AD+AE+AF+AG+AH+AI+AJ+AK+AL+AM+AN+AO+AQ+AR+AT+AU+AV+AW+AX+AY+AZ+BA+BB+BC+BD+BE+BF+BG=35.087 [BI]
TS
P | 137 | 965082941 |  | Odstranění násypů pod podlahami tl přes 200 mm | M3 | 22.295 | 0 |  |  |  | 0 |  | CS ÚRS 2024 01 |  | 2
PP |  |  |  | Odstranění násypu pod podlahami nebo ochranného násypu na střechách tl. přes 200 mm jakékoliv plochy
VV |  |  |  | BP303 Bourání podlah betonových na terénu - násyp 300mm : 2.PP, m.č.: 0.015 24.75*(0.3)=7.425 [A] Mezisoučet: A=7.425 [B] BP346 bourání podlah odstr. násypu tl.290mm : 3.NP, m.č.: 3.18 2.97*17.265*0.29=14.870 [C] Mezisoučet: C=14.870 [D] Celkem: A+C=22.295 [E]
TS
P | 138 | 966054121 |  | Vybourání částí ŽB říms vyložených do 500 mm | M | 8 | 0 |  |  |  | 0 |  | CS ÚRS 2024 01 |  | 2
PP |  |  |  | Vybourání částí říms ze železobetonu vyložených do 500 mm
VV |  |  |  | Tabulka bouracích prací BP518 (9+7)*0.5=8.000 [A] Celkem: A=8.000 [B]
TS
P | 139 | 968062244 |  | Vybourání dřevěných rámů oken jednoduchých včetně křídel pl do 1 m2 | M2 | 10.14 | 0 |  |  |  | 0 |  | CS ÚRS 2024 01 |  | 2
PP |  |  |  | Vybourání dřevěných rámů oken s křídly, dveřních zárubní, vrat, stěn, ostění nebo obkladů rámů oken s křídly jednoduchých, plochy do 1 m2
VV |  |  |  | a) okna vnější : BP601 1.2*0.45*10+0.6*0.45*8=7.560 [A] Mezisoučet: A=7.560 [B] b) okna vnitřní BP761 0.9*0.95*2=1.710 [C] BP762 1.74*0.5*1=0.870 [D] Mezisoučet: C+D=2.580 [E] Celkem: A+C+D=10.140 [F]
TS
P | 140 | 968062245 |  | Vybourání dřevěných rámů oken jednoduchých včetně křídel pl do 2 m2 | M2 | 12.583 | 0 |  |  |  | 0 |  | CS ÚRS 2024 01 |  | 2
PP |  |  |  | Vybourání dřevěných rámů oken s křídly, dveřních zárubní, vrat, stěn, ostění nebo obkladů rámů oken s křídly jednoduchých, plochy do 2 m2
VV |  |  |  | b) okna vnitřní BP760 1.6*1.25*4+1.45*1.35*1+1.05*1.25*2=12.583 [A] Mezisoučet: A=12.583 [B] Celkem: A=12.583 [C]
TS
P | 141 | 968062246 |  | Vybourání dřevěných rámů oken jednoduchých včetně křídel pl do 4 m2 | M2 | 6.04 | 0 |  |  |  | 0 |  | CS ÚRS 2024 01 |  | 2
PP |  |  |  | Vybourání dřevěných rámů oken s křídly, dveřních zárubní, vrat, stěn, ostění nebo obkladů rámů oken s křídly jednoduchých, plochy do 4 m2
VV |  |  |  | b) okna vnitřní BP760 1.44*2.25*1+1.6*1.75*1=6.040 [A] Mezisoučet: A=6.040 [B] Celkem: A=6.040 [C]
TS
P | 142 | 968062354 |  | Vybourání dřevěných rámů oken dvojitých včetně křídel pl do 1 m2 | M2 | 20.275 | 0 |  |  |  | 0 |  | CS ÚRS 2024 01 |  | 2
PP |  |  |  | Vybourání dřevěných rámů oken s křídly, dveřních zárubní, vrat, stěn, ostění nebo obkladů rámů oken s křídly dvojitých, plochy do 1 m2
VV |  |  |  | a) okna vnější : BP602 1.3*0.65*1+0.6*0.65*3+1.5*0.65*1=2.990 [A] BP604 0.9*0.65*5+0.6*1.35*9+0.45*0.6*7+0.6*0.6*6+0.6*0.9*2+0.6*0.6*2+0.5*0.35*2=16.415 [B] Mezisoučet: A+B=19.405 [C] b) okna vnitřní BP762 1.74*0.5*1=0.870 [D] Mezisoučet: D=0.870 [E] Celkem: A+B+D=20.275 [F]
TS
P | 143 | 968062355 |  | Vybourání dřevěných rámů oken dvojitých včetně křídel pl do 2 m2 | M2 | 104.973 | 0 |  |  |  | 0 |  | CS ÚRS 2024 01 |  | 2
PP |  |  |  | Vybourání dřevěných rámů oken s křídly, dveřních zárubní, vrat, stěn, ostění nebo obkladů rámů oken s křídly dvojitých, plochy do 2 m2
VV |  |  |  | a) okna vnější : BP602 2*0.65*7=9.100 [A] BP604 1.35*1.35*21+0.6*1.8*2+1.075*1.8*1+0.9*1.725*8+0.9*1.35*3+1.6*0.9*14+1.2*1.5*9+0.9*1.2*1=95.873 [B] Mezisoučet: A+B=104.973 [C] Celkem: A+B=104.973 [D]
TS
P | 144 | 968062456 |  | Vybourání dřevěných dveřních zárubní pl přes 2 m2 | M2 | 64.009 | 0 |  |  |  | 0 |  | CS ÚRS 2024 01 |  | 2
PP |  |  |  | Vybourání dřevěných rámů oken s křídly, dveřních zárubní, vrat, stěn, ostění nebo obkladů dveřních zárubní, plochy přes 2 m2
VV |  |  |  | a) dveře vnější : BP650 2*1.2*2.1+1*1.16*2.13=7.511 [A] BP651 1*0.8*2.87=2.296 [B] BP652 1*1.55*1.97=3.054 [C] BP653 1*1.1*3.05=3.355 [D] BP655 1*1.2*2.1=2.520 [E] BP657 1*1.5*2.8+1*1.9*2.8+1.95*2.8=14.980 [F] BP658 1*3.45*3.1=10.695 [G] BP659 2*0.99*2.8+1*1.025*2.8=8.414 [H] BP660 1*0.975*2.85=2.779 [I] Mezisoučet: A+B+C+D+E+F+G+H+I=55.604 [J] b) dveře vnitřní : BP715 1*2.05=2.050 [K] BP717 rozměr 1300/1970 1.4*2.05=2.870 [L] dtto 1600/1970 1.7*2.05=3.485 [M] Celkem: A+B+C+D+E+F+G+H+I+K+L+M=64.009 [N]
TS
P | 145 | 968072244 |  | Vybourání kovových rámů oken jednoduchých včetně křídel pl do 1 m2 | M2 | 8.135 | 0 |  |  |  | 0 |  | CS ÚRS 2024 01 |  | 2
PP |  |  |  | Vybourání kovových rámů oken s křídly, dveřních zárubní, vrat, stěn, ostění nebo obkladů okenních rámů s křídly jednoduchých, plochy do 1 m2
VV |  |  |  | a) okna vnější : BP603 1.2*0.6*2+1.15*0.55*6+0.8*0.55*1+1*0.75*1=6.425 [A] Mezisoučet: A=6.425 [B] b) okna vnitřní : BP761 0.9*0.95*2=1.710 [C] Celkem: A+C=8.135 [D]
TS
P | 146 | 968072247 |  | Vybourání kovových rámů oken jednoduchých včetně křídel pl přes 4 m2 | M2 | 63.203 | 0 |  |  |  | 0 |  | CS ÚRS 2024 01 |  | 2
PP |  |  |  | Vybourání kovových rámů oken s křídly, dveřních zárubní, vrat, stěn, ostění nebo obkladů okenních rámů s křídly jednoduchých, plochy přes 4 m2
VV |  |  |  | a) okna vnější : BP606 1*3.45*2.25=7.763 [A] BP606 7*2.2*3.6=55.440 [B] Mezisoučet: A+B=63.203 [C] Celkem: A+B=63.203 [D]
TS
P | 147 | 968072356 |  | Vybourání kovových rámů oken zdvojených včetně křídel pl do 4 m2 | M2 | 325.233 | 0 |  |  |  | 0 |  | CS ÚRS 2024 01 |  | 2
PP |  |  |  | Vybourání kovových rámů oken s křídly, dveřních zárubní, vrat, stěn, ostění nebo obkladů okenních rámů s křídly zdvojených, plochy do 4 m2
VV |  |  |  | a) okna vnější : BP605 1.5*1.35*33+2.1*1.35*26+2.1*1.8*18+1.6*1.45*4+1.35*1.9*12+1.55*1.95*1+1.6*1.725*3+1.35*1.725*2+1.35*1.725*2+1.2*2.55*7+1.6*2.4*9=325.233 [A] Mezisoučet: A=325.233 [B] Celkem: A=325.233 [C]
TS
P | 148 | 968072455 |  | Vybourání kovových dveřních zárubní pl do 2 m2 | M2 | 443.994 | 0 |  |  |  | 0 |  | CS ÚRS 2024 01 |  | 2
PP |  |  |  | Vybourání kovových rámů oken s křídly, dveřních zárubní, vrat, stěn, ostění nebo obkladů dveřních zárubní, plochy do 2 m2
VV |  |  |  | a) dveře vnější BP661 0.8*2=1.600 [A] b) dveře vnitřní : dveře BP701 2.PP 0.6*1.97+3*0.65*1.97+6*0.8*1.97=14.480 [B] 1.PP 0.5*1.97+0.6*1.85+0.6*1.9+8*0.6*1.97+13*0.65*1.97+3*0.7*1.97+31*0.8*1.97+9*0.9*1.97+3*1.00*1.97=104.198 [C] 1.NP 4*0.5*1.97+11*0.6*1.97+10*0.65*1.97+6*0.7*1.97+26*0.8*1.97+2*1.00*1.97=82.937 [D] 2.NP 3*0.5*1.97+14*0.6*1.97+0.65*1.97+1*0.7*1.97+0.8*1.8+7*0.8*1.97+4*0.9*1.97=41.727 [E] 3.NP 0.6*1.97+7*0.7*1.97+9*0.8*1.97=25.019 [F] dveře BP702 2.PP 0.9*1.97+0.8*1.97=3.349 [G] 1.PP 6*0.9*1.97+0.8*1.97+0.85*1.97=13.889 [H] dveře BP703 1.PP 2*1.00*1.97=3.940 [I] dveře BP704 1.PP 0.95*1.85=1.758 [J] dveře BP709 1.NP 8*0.6*1.97+2*0.7*1.97+13*0.8*1.97=32.702 [K] 2.NP 15*0.6*1.97+0.65*1.97+2*0.7*1.97+31*0.8*1.97=70.625 [L] 3.NP 0.8*1.97*8=12.608 [M] dveře BP710 1.NP+2.NP 5*0.8*1.97=7.880 [N] 3.NP 0.8*1.97*5=7.880 [O] dveře BP711 1.NP 4*0.9*1.97=7.092 [P] 2.NP 5*0.9*1.97=8.865 [Q] dveře BP715 1.NP 0.9*2.05=1.845 [R] dveře BP719 1.NP 0.8*2.00=1.600 [S] Celkem: A+B+C+D+E+F+G+H+I+J+K+L+M+N+O+P+Q+R+S=443.994 [T]
TS
P | 149 | 968072456 |  | Vybourání kovových dveřních zárubní pl přes 2 m2 | M2 | 189.466 | 0 |  |  |  | 0 |  | CS ÚRS 2024 01 |  | 2
PP |  |  |  | Vybourání kovových rámů oken s křídly, dveřních zárubní, vrat, stěn, ostění nebo obkladů dveřních zárubní, plochy přes 2 m2
VV |  |  |  | a) dveře vnější : BP654 1*2.9*2.5+1*2.78*2.7+2*2.955*2.7=30.713 [A] BP656 4*3.1*3.07+1*1.4*3.2=42.548 [B] Mezisoučet: A+B=73.261 [C] b) dveře vnitřní : dveře BP704 1.PP 1.63*2.71+1.1*1.97+1.6*2.62+1.635+2.67=15.081 [D] dveře BP705 1.PP 2*1.5*1.97=5.910 [E] dveře BP706 1.PP 1.35*2.4=3.240 [F] dveře BP707 1.PP 1*1.60*1.97=3.152 [G] 1.NP 1.3*1.97+1.55*1.97+1.5*1.97=8.570 [H] `dveře BP712 1.NP 5*1.5*2.15+1.3*2.1=18.855 [I] dveře BP713 1.NP 1.35*3.1+1.5*2.85=8.460 [J] 2.NP 1.65*2.95+1.6*2.95=9.588 [K] dveře BP714 1.NP 1.3*2.1=2.730 [L] 2.NP 1.45*1.97=2.857 [M] 3.NP 1.5*1.97+1.4*1.97=5.713 [N] dveře BP716 1.NP 2*1.00*2.2=4.400 [O] dveře BP717 3.NP 1.6*1.97+1.3*1.97=5.713 [P] dveře BP718 2.NP 1.3*2.34=3.042 [Q] dveře BP719 1.NP 1.745*3.35+0.97*2.07=7.854 [R] dveře mimo kódování 1.PP 1.1*1.8+1.35*1.97+1.00*2.1=6.740 [S] 1NP 1.00*2.2+1.00*2.1=4.300 [T] Celkem: A+B+D+E+F+G+H+I+J+K+L+M+N+O+P+Q+R+S+T=189.466 [U]
TS
P | 150 | 968072641 |  | Vybourání kovových stěn kromě výkladních | M2 | 24.889 | 0 |  |  |  | 0 |  | CS ÚRS 2024 01 |  | 2
PP |  |  |  | Vybourání kovových rámů oken s křídly, dveřních zárubní, vrat, stěn, ostění nebo obkladů stěn jakýchkoliv, kromě výkladních jakékoliv plochy
VV |  |  |  | b) dveře vnitřní : dveře BP704 1.NP 2.34*3.35=7.839 [A] dveře BP708 1.NP 2*3.1*2.75=17.050 [B] Celkem: A+B=24.889 [C]
TS
P | 151 | 968082015 |  | Vybourání plastových rámů oken včetně křídel plochy do 1 m2 | M2 | 2.43 | 0 |  |  |  | 0 |  | CS ÚRS 2024 01 |  | 2
PP |  |  |  | Vybourání plastových rámů oken s křídly, dveřních zárubní, vrat rámu oken s křídly, plochy do 1 m2
VV |  |  |  | a) okna vnější : BP608 0.6*1.35*3=2.430 [A] Mezisoučet: A=2.430 [B] Celkem: A=2.430 [C]
TS
P | 152 | 968082016 |  | Vybourání plastových rámů oken včetně křídel plochy přes 1 do 2 m2 | M2 | 7.155 | 0 |  |  |  | 0 |  | CS ÚRS 2024 01 |  | 2
PP |  |  |  | Vybourání plastových rámů oken s křídly, dveřních zárubní, vrat rámu oken s křídly, plochy přes 1 do 2 m2
VV |  |  |  | a) okna vnější : BP608 1.075*1.8*1+1.2*1.35*2+1.2*1.65*1=7.155 [A] Mezisoučet: A=7.155 [B] Celkem: A=7.155 [C]
TS
P | 153 | 968082017 |  | Vybourání plastových rámů oken včetně křídel plochy přes 2 do 4 m2 | M2 | 29.205 | 0 |  |  |  | 0 |  | CS ÚRS 2024 01 |  | 2
PP |  |  |  | Vybourání plastových rámů oken s křídly, dveřních zárubní, vrat rámu oken s křídly, plochy přes 2 do 4 m2
VV |  |  |  | a) okna vnější : BP609 1.35*1.9*3+2.1*1.8*2+1.2*1.725*4+2.1*1.35*2=29.205 [A] Mezisoučet: A=29.205 [B] Celkem: A=29.205 [C]
TS
P | 154 | 971033261 |  | Vybourání otvorů ve zdivu cihelném pl do 0,0225 m2 na MVC nebo MV tl do 600 mm | KUS | 2 | 0 |  |  |  | 0 |  | CS ÚRS 2024 01 |  | 2
PP |  |  |  | Vybourání otvorů ve zdivu základovém nebo nadzákladovém z cihel, tvárnic, příčkovek z cihel pálených na maltu vápennou nebo vápenocementovou plochy do 0,0225 m2, tl. do 600 mm
VV |  |  |  | Otvory 1.PP anglický dvorek 2*1=2.000 [A] Celkem: A=2.000 [B]
TS
P | 155 | 971033541 |  | Vybourání otvorů ve zdivu cihelném pl do 1 m2 na MVC nebo MV tl do 300 mm | M3 | 0.49 | 0 |  |  |  | 0 |  | CS ÚRS 2024 01 |  | 2
PP |  |  |  | Vybourání otvorů ve zdivu základovém nebo nadzákladovém z cihel, tvárnic, příčkovek z cihel pálených na maltu vápennou nebo vápenocementovou plochy do 1 m2, tl. do 300 mm
VV |  |  |  | Otvory 1.PP anglický dvorek 0.6*0.8*0.3=0.144 [A] 1.NP 1.56 0.675*0.6*0.3-0.45*0.6*0.3=0.041 [B] 1.66 0.775*0.6*0.3-0.45*0.6*0.3=0.059 [C] 1.74 0.94*0.6*0.3-0.6*0.6*0.3=0.061 [D] 2.NP 2.70 (0.69*0.6-0.45*0.6)*0.3=0.043 [E] 2.75 (0.775*0.6-0.45*0.6)*0.3=0.059 [F] 2.84 (1.06*0.6-0.6*0.6)*0.3=0.083 [G] Celkem: A+B+C+D+E+F+G=0.490 [H]
TS
P | 156 | 971033561 |  | Vybourání otvorů ve zdivu cihelném pl do 1 m2 na MVC nebo MV tl do 600 mm | M3 | 1.077 | 0 |  |  |  | 0 |  | CS ÚRS 2024 01 |  | 2
PP |  |  |  | Vybourání otvorů ve zdivu základovém nebo nadzákladovém z cihel, tvárnic, příčkovek z cihel pálených na maltu vápennou nebo vápenocementovou plochy do 1 m2, tl. do 600 mm
VV |  |  |  | Otvory 1.PP anglický dvorek 0.6*0.8*0.45+0.52*0.52*0.6=0.378 [A] 0.37/0.41 0.25*2.07*0.5=0.259 [B] 1.NP 1.36 1.6*0.5*0.55=0.440 [C] Celkem: A+B+C=1.077 [D]
TS
P | 157 | 971033621 |  | Vybourání otvorů ve zdivu cihelném pl do 4 m2 na MVC nebo MV tl do 100 mm | M2 | 7.577 | 0 |  |  |  | 0 |  | CS ÚRS 2024 01 |  | 2
PP |  |  |  | Vybourání otvorů ve zdivu základovém nebo nadzákladovém z cihel, tvárnic, příčkovek z cihel pálených na maltu vápennou nebo vápenocementovou plochy do 4 m2, tl. do 100 mm
VV |  |  |  | Otvory 1.NP 1.105/1.109 0.9*2.05=1.845 [A] 1.109/1.114 0.97*2.07=2.008 [B] 2.NP 2.29/2.31 0.95*2.02=1.919 [C] 3.NP 3.01/3.02 1.7*2.8-1.5*1.97=1.805 [D] Celkem: A+B+C+D=7.577 [E]
TS
P | 158 | 971033641 |  | Vybourání otvorů ve zdivu cihelném pl do 4 m2 na MVC nebo MV tl do 300 mm | M3 | 7.493 | 0 |  |  |  | 0 |  | CS ÚRS 2024 01 |  | 2
PP |  |  |  | Vybourání otvorů ve zdivu základovém nebo nadzákladovém z cihel, tvárnic, příčkovek z cihel pálených na maltu vápennou nebo vápenocementovou plochy do 4 m2, tl. do 300 mm
VV |  |  |  | Otvory 1.NP 1.15/1.16 (1.49*2.2-0.8*1.97)*0.19=0.323 [A] 1.61/1.69 0.43*2.96*0.25=0.318 [B] 1.73/1.85 0.45*2.96*0.25=0.333 [C] 1.86 2*0.9*2.07*0.19+1.00*2.2*0.19=1.126 [D] 2.NP 2.16/2.17 0.9*2.15*0.12=0.232 [E] 2.29/2.35 1.35*2.28-0.6*1.97=1.896 [F] 2.57/2.67 0.6*2.76*0.26=0.431 [G] 2.60 0.86*2.76*0.15=0.356 [H] 2.63/2.73 0.42*2.76*0.25=0.290 [I] 2.81/2.94 0.45*2.76*0.25=0.311 [J] 3.NP 3.03/3.04 0.9*2.15*0.12=0.232 [K] 3.30 až 3.36 2*0.9*2.15*0.2+2*0.9*2.15*0.225=1.645 [L] Celkem: A+B+C+D+E+F+G+H+I+J+K+L=7.493 [M]
TS
P | 159 | 971033651 |  | Vybourání otvorů ve zdivu cihelném pl do 4 m2 na MVC nebo MV tl do 600 mm | M3 | 48.75 | 0 |  |  |  | 0 |  | CS ÚRS 2024 01 |  | 2
PP |  |  |  | Vybourání otvorů ve zdivu základovém nebo nadzákladovém z cihel, tvárnic, příčkovek z cihel pálených na maltu vápennou nebo vápenocementovou plochy do 4 m2, tl. do 600 mm
VV |  |  |  | Otvory 1.PP 0.11/0.50 1.2*2.42*0.64=1.859 [A] 0.40 1.2*2.28*0.5=1.368 [B] 0.88 0.7*2.295*0.45=0.723 [C] 0.86/0.95 2*1.00*2.07*0.5=2.070 [D] 1.NP 1.01 až 1.03 1.015*2.3*0.55+1.75*2.3*0.55-1.45*1.35*0.55=2.421 [E] 1.18 1.35*1.5*0.53=1.073 [F] 1.35 0.76*2.2*0.66=1.104 [G] 1.35 a 1.37; parapety 2*2.2*1.2*0.55=2.904 [H] 1.36 2*2.00*2.2*0.6-2*1.00*2.22*0.6+1.6*1.00*0.55=3.496 [I] 1.47 (1.36*2.6-0.7*1.97)*0.5=1.079 [J] 1.51 1.00*2.4*0.52=1.248 [K] 1.63/1.64 0.68*2.65*0.52=0.937 [L] 1.63/1.68 0.85*2.25*0.52=0.995 [M] 1.71/1.72 0.89*2.25*0.54=1.081 [N] 1.71/1.76 0.65*2.65*0.55=0.947 [O] 1.78/1.79 1.00*2.25*0.54-0.8*1.97*0.54=0.364 [P] 1.89/1.91 0.9*2.07*0.325=0.605 [Q] 1.87/1.96 1.00*2.07*0.515=1.066 [R] 2.NP 2.05/2.18 1.00*2.07*0.48-0.6*1.97*0.48=0.426 [S] 2.05/2.22 1.00*2.07*0.48-0.65*1.97*0.48=0.379 [T] 2.13/2.15 1.73*2.07*0.48-0.8*1.97*0.48=0.962 [U] 2.26/2.29 1.00*2.07*0.35=0.725 [V] 2.29/2.32 1.8*2.07*0.53-0.8*1.97*0.53=1.140 [W] 2.29/2.34 1.00*2.07*0.525-0.6*1.97*0.525=0.466 [X] 2.29/2.36 1.00*2.07*0.525=1.087 [Y] 2.43/2.53 1.00*2.2*0.5=1.100 [Z] 2.56 2*1.00*2.2*0.52=2.288 [AA] 2.58 0.89*2.46*0.5=1.095 [AB] 2.63/2.64 0.595*2.46*0.5=0.732 [AC] 2.63/2.66 0.6*2.2*0.52=0.686 [AD] 2.71/2.72 1.00*2.2*0.52=1.144 [AE] 2.71/2.76 0.585*2.46*0.5=0.720 [AF] 2.79/2.80 1.00*2.2*0.52=1.144 [AG] 2.79/2.82 0.66*2.46*0.5=0.812 [AH] 3.NP 3.02/3.05 (1.00*2.8-0.8*1.97)*0.5=0.612 [AI] 3.02/3.06 1.00*2.8*0.52-0.8*1.97*0.52=0.636 [AJ] 3.10/3.11 1.00*2.8*0.52-0.25*1.97*0.52=1.200 [AK] 3.14/3.15 1.00*2.8*0.52-0.8*1.97*0.52=0.636 [AL] 3.18/3.19 2*1.00*2.8*0.52-0.8*1.97*0.52=2.092 [AM] 3.18/3.22 1.00*2.8*0.52+1.00*2.8*0.52-0.8*1.97*0.52=2.092 [AN] 3.18/3.32 1.00*2.8*0.505-0.8*1.97*0.505=0.618 [AO] 3.18/3.34 1.00*2.8*0.505-0.8*1.97*0.505=0.618 [AP] Celkem: A+B+C+D+E+F+G+H+I+J+K+L+M+N+O+P+Q+R+S+T+U+V+W+X+Y+Z+AA+AB+AC+AD+AE+AF+AG+AH+AI+AJ+AK+AL+AM+AN+AO+AP=48.750 [AQ]
TS
P | 160 | 973031151 |  | Vysekání výklenků ve zdivu cihelném na MV nebo MVC pl přes 0,25 m2 | M3 | 6.172 | 0 |  |  |  | 0 |  | CS ÚRS 2024 01 |  | 2
PP |  |  |  | Vysekání výklenků nebo kapes ve zdivu z cihel na maltu vápennou nebo vápenocementovou výklenků, pohledové plochy přes 0,25 m2
VV |  |  |  | Otvory 1.PP 0.37 0.75*2.97*0.32=0.713 [A] 1.NP 1.06 1.25*2.4*0.32=0.960 [B] 1.36 1.2*(1.5-1.22)*0.3=0.101 [C] 1.41 0.66*0.66*0.29=0.126 [D] 1.87 0.66*0.66*0.18=0.078 [E] 1.109 0.75*3.6*0.32+0.66*0.66*0.18=0.942 [F] 2.NP 2.04 1.25*2.4*0.32=0.960 [G] 2.05 0.66*0.66*0.18=0.078 [H] 2.24 0.75*2.88*0.32=0.691 [I] 2.29 0.71*0.66*0.18=0.084 [J] 2.43 0.61*1.61*0.23=0.226 [K] 2.95 0.25*0.25*2.8=0.175 [L] 3.NP 3.02 1.25*2.4*0.32=0.960 [M] 3.10 0.66*0.66*0.18=0.078 [N] Celkem: A+B+C+D+E+F+G+H+I+J+K+L+M+N=6.172 [O]
TS
P | 161 | 974031164 |  | Vysekání rýh ve zdivu cihelném hl do 150 mm š do 150 mm | M | 14.85 | 0 |  |  |  | 0 |  | CS ÚRS 2024 01 |  | 2
PP |  |  |  | Vysekání rýh ve zdivu cihelném na maltu vápennou nebo vápenocementovou do hl. 150 mm a šířky do 150 mm
VV |  |  |  | drážka 1.NP 1.87 3.6=3.600 [A] 1.109 3.6=3.600 [B] 2.NP 2.05 1.63=1.630 [C] 2.29 1.63=1.630 [D] 3.NP 3.10 2.71=2.710 [E] 3.18 1.68=1.680 [F] Celkem: A+B+C+D+E+F=14.850 [G]
TS
P | 162 | 974031165 |  | Vysekání rýh ve zdivu cihelném hl do 150 mm š do 200 mm | M | 5 | 0 |  |  |  | 0 |  | CS ÚRS 2024 01 |  | 2
PP |  |  |  | Vysekání rýh ve zdivu cihelném na maltu vápennou nebo vápenocementovou do hl. 150 mm a šířky do 200 mm
VV |  |  |  | drážka 1.PP anglický dvorek 2*2.5=5.000 [A] Celkem: A=5.000 [B]
TS
P | 163 | 975111111 |  | Zřízení plošného podchycení konstrukcí systémovými samostatnými stojkami v do 4 m zatížení do 6 kPa | M2 | 365.61 | 0 |  |  |  | 0 |  | CS ÚRS 2024 01 |  | 2
PP |  |  |  | Plošné podchycení konstrukcí systémovými prvky samostatnými stojkami výšky do 4 m, zatížení do 6 kPa zřízení
VV |  |  |  | viz. tabulka bouracích prací 100 - Bourání ostatní : BP120 bourání stropu v m.č. 0.51 (5.3*2.2)=11.660 [A] BP121 bourání stropu v m.č. 0.50 (5.185*3.96)=20.533 [B] BP122 bourání stropu 1.PP v m.č.0.11 2*1.47*2.5=7.350 [C] BP123 bourání stropu 1.PP m.č. 0.07 až 0.10 (2.065*(0.9+0.12+0.78+0.12+0.87+0.180+1.975))=10.211 [D] BP124 bourání stropu 1.NP m.č. 1.02 (uvaž 25% odpočet dutin) (5.015*4.735)=23.746 [E] BP124 bourání stropu 1.NP m.č. 1.09 (uvaž 25% odpočet dutin) (5.015*4.73)=23.721 [F] BP125 Vybourání desky železobetonové SCH4 a SCH5 1NP a 2NP 10.08+10.42+3.43+3.48=27.410 [G] BP126 bourání stropu 1.PP m.č.0.23 60.22=60.220 [H] BP130 bourání stropu 1.PP m.č. 0.40 až 0.43, 0.45 až 0.47 13.235*3.695=48.903 [I] BP131 bourání stropu 1.NP m.č. 1.46 a 1.48 (1.23*1.5)+(1.00*1.5)=3.345 [J] BP132 bourání stropu 1.NP m.č. 1.17, 1.18, 1.20 ((7.605+0.19+2.51+0.18+8.35)*5.565)=104.817 [K] BP133 bourání stropu 1.NP m.č. 1.117 až 1.127 (5.73*4.135)=23.694 [L] Mezisoučet: A+B+C+D+E+F+G+H+I+J+K+L=365.610 [M] Celkem: A+B+C+D+E+F+G+H+I+J+K+L=365.610 [N]
TS
P | 164 | 975111112 |  | Příplatek k plošnému podchycení konstrukcí systémovými samostatnými stojkami v do 4 m zatížení do 6 kPa za první a ZKD den použití | M2 | 65809.8 | 0 |  |  |  | 0 |  | CS ÚRS 2024 01 |  | 2
PP |  |  |  | Plošné podchycení konstrukcí systémovými prvky samostatnými stojkami výšky do 4 m, zatížení do 6 kPa příplatek za první a každý další den použití
VV
TS
P | 165 | 975111113 |  | Odstranění plošného podchycení konstrukcí systémovými samostatnými stojkami v do 4 m zatížení do 6 kPa | M2 | 365.61 | 0 |  |  |  | 0 |  | CS ÚRS 2024 01 |  | 2
PP |  |  |  | Plošné podchycení konstrukcí systémovými prvky samostatnými stojkami výšky do 4 m, zatížení do 6 kPa odstranění
VV
TS
P | 166 | 976072221 |  | Vybourání kovových komínových dvířek pl do 0,3 m2 ze zdiva cihelného | KUS | 108 | 0 |  |  |  | 0 |  | CS ÚRS 2024 01 |  | 2
PP |  |  |  | Vybourání kovových madel, zábradlí, dvířek, zděří, kotevních želez komínových a topných dvířek, ventilací apod., plochy do 0,30 m2, ze zdiva cihelného nebo kamenného
VV |  |  |  | 1/Komíny : b) administrativní část - sever 43=43.000 [A] c) byty - jih 58=58.000 [B] Mezisoučet: A+B=101.000 [C] viz. tabulka bouracích prací 800 - Demontáže ostatní BP817 - Demontáž zákrytu niky, ocelévá dvířka vč. rámu 300x200 mm 2=2.000 [D] Mezisoučet: D=2.000 [E] viz. tabulka bouracích prací 800 - Demontáže ostatní BP834 - Demontáž revizních dvířek a větracích mříží 400x400 mm 1.NP 1=1.000 [F] Mezisoučet: F=1.000 [G] viz. tabulka bouracích prací 800 - Demontáže ostatní BP846 - Demontáž plechových dvířek 300x350; 350x400 1.NP 1+3=4.000 [H] Mezisoučet: H=4.000 [I] Celkem: A+B+D+F+H=108.000 [J]
TS
P | 167 | 976072321 |  | Vybourání kovových komínových dvířek pl přes 0,3 m2 ze zdiva cihelného | KUS | 7 | 0 |  |  |  | 0 |  | CS ÚRS 2024 01 |  | 2
PP |  |  |  | Vybourání kovových madel, zábradlí, dvířek, zděří, kotevních želez komínových a topných dvířek, ventilací apod., plochy přes 0,30 m2, ze zdiva cihelného nebo kamenného
VV |  |  |  | viz. tabulka bouracích prací 800 - Demontáže ostatní BP817 - Demontáž zákrytu niky, ocelévá dvířka vč. rámu 1200x800 mm 2=2.000 [A] 600x1000 mm 2=2.000 [B] BP846 - Demontáž plechových dvířek 600x900 mm 1.NP 3=3.000 [C] Mezisoučet: A+B+C=7.000 [D] Celkem: A+B+C=7.000 [E]
TS
P | 168 | 976073111 |  | Vybourání komínových zděří profilu do 150 mm ze zdiva cihelného nebo betonového | KUS | 101 | 0 |  |  |  | 0 |  | CS ÚRS 2024 01 |  | 2
PP |  |  |  | Vybourání kovových madel, zábradlí, dvířek, zděří, kotevních želez komínových zděří profilu do 150 mm, ze zdiva cihelného nebo betonového
VV |  |  |  | 1/Komíny : b) administrativní část - sever 43=43.000 [A] c) byty - jih 58=58.000 [B] Mezisoučet: A+B=101.000 [C] Celkem: A+B=101.000 [D]
TS
P | 169 | 976083131 |  | Vybourání škrabáků, stoupacích želez nebo komínových konzol ze zdiva cihelného | KUS | 5 | 0 |  |  |  | 0 |  | CS ÚRS 2024 01 |  | 2
PP |  |  |  | Vybourání drobných zámečnických a jiných konstrukcí nožových škrabáků, stoupacích želez, komínových konzol apod., ze zdiva cihelného
VV |  |  |  | viz. tabulka bouracích prací 800 - Demontáže ostatní BP807 - Demontáž šachtových stupadel 0.86 1=1.000 [A] 1.36 1=1.000 [B] 2.05 1=1.000 [C] 2.42 1=1.000 [D] 3.18 1=1.000 [E] Mezisoučet: A+B+C+D+E=5.000 [F] Celkem: A+B+C+D+E=5.000 [G]
TS
P | 170 | 976085211 |  | Vybourání kanalizačních rámů včetně poklopů nebo mříží pl do 0,3 m2 | KUS | 3 | 0 |  |  |  | 0 |  | CS ÚRS 2024 01 |  | 2
PP |  |  |  | Vybourání drobných zámečnických a jiných konstrukcí kanalizačních rámů litinových, z rýhovaného plechu nebo betonových včetně poklopů nebo mříží, plochy do 0,30 m2
VV |  |  |  | viz. tabulka bouracích prací 800 - Demontáže ostatní BP805 0.84 1+1=2.000 [A] 0.100 1=1.000 [B] Mezisoučet: A+B=3.000 [C] Celkem: A+B=3.000 [D]
TS
P | 171 | 976085311 |  | Vybourání kanalizačních rámů včetně poklopů nebo mříží pl do 0,6 m2 | KUS | 32.38 | 0 |  |  |  | 0 |  | CS ÚRS 2024 01 |  | 2
PP |  |  |  | Vybourání drobných zámečnických a jiných konstrukcí kanalizačních rámů litinových, z rýhovaného plechu nebo betonových včetně poklopů nebo mříží, plochy do 0,60 m2
VV |  |  |  | viz. tabulka bouracích prací 100 - Bourání ostatní : poklopy bouraných jímek : BP110 Vybourání jímky kompletní 1.PP m.č. 0.84 0.9*0.9=0.810 [A] BP111 Vybourání jímky kompletní 1.PP m.č. 0.11 a 0.84 2.2*0.9=1.980 [B] BP112 Vybourání jímky kompletní 1.PP m.č. 0.11 1.6*1.3=2.080 [C] BP113 Vybourání jímky kompletní 1.PP m.č. 0.37 2.1*1.1=2.310 [D] BP114 Vybourání jímky kompletní 1.PP m.č. 0.37 1.5*0.8=1.200 [E] Mezisoučet: A+B+C+D+E=8.380 [F] viz. tabulka bouracích prací 800 - Demontáže ostatní BP805 0.015 1=1.000 [G] 0.03 1=1.000 [H] 0.11 1+1+1=3.000 [I] 0.55 1=1.000 [J] 0.56 1=1.000 [K] 0.68 1=1.000 [L] 0.84 1+1+1=3.000 [M] 0.86 1=1.000 [N] dvůr - jih 1=1.000 [O] dvůr - východ 2=2.000 [P] dvůr - kryt CO 1=1.000 [Q] strop nad uhelnou 3=3.000 [R] 1.04 1=1.000 [S] 1.36 1+1+1=3.000 [T] BP806 0.37 1=1.000 [U] Mezisoučet: G+H+I+J+K+L+M+N+O+P+Q+R+S+T+U=24.000 [V] Celkem: A+B+C+D+E+G+H+I+J+K+L+M+N+O+P+Q+R+S+T+U=32.380 [W]
TS
P | 172 | 976085411 |  | Vybourání kanalizačních rámů včetně poklopů nebo mříží pl přes 0,6 m2 | KUS | 9 | 0 |  |  |  | 0 |  | CS ÚRS 2024 01 |  | 2
PP |  |  |  | Vybourání drobných zámečnických a jiných konstrukcí kanalizačních rámů litinových, z rýhovaného plechu nebo betonových včetně poklopů nebo mříží, plochy přes 0,60 m2
VV |  |  |  | viz. tabulka bouracích prací 800 - Demontáže ostatní BP805 0.37 1=1.000 [A] BP869 7=7.000 [B] BP870 1=1.000 [C] Mezisoučet: A+B+C=9.000 [D] Celkem: A+B+C=9.000 [E]
TS
P | 173 | 977211111 |  | Řezání stěnovou pilou betonových nebo ŽB kcí s výztuží průměru do 16 mm hl do 200 mm | M | 246.12 | 7.7e-05 |  |  |  | 0 |  | CS ÚRS 2024 01 |  | 2
PP |  |  |  | Řezání konstrukcí stěnovou pilou betonových nebo železobetonových průměru řezané výztuže do 16 mm hloubka řezu do 200 mm
VV |  |  |  | viz. tabulka bouracích prací 100 - Bourání ostatní : BP120 bourání stropu v m.č. 0.51 2*(5.3+2.2)=15.000 [A] BP121 bourání stropu v m.č. 0.50 2*(5.185+3.96)=18.290 [B] BP122 bourání stropu 1.PP v m.č.0.11 2*(1.47+1.2)=5.340 [C] BP123 bourání stropu 1.PP m.č. 0.07 až 0.10 2*(2.065+(0.9+0.12+0.78+0.12+0.87+0.180+1.975))=14.020 [D] BP124 bourání stropu 1.NP m.č. 1.02 (uvaž 25% odpočet dutin) 2*(5.015+4.735)=19.500 [E] BP124 bourání stropu 1.NP m.č. 1.09 (uvaž 25% odpočet dutin) 2*(5.015+4.73)=19.490 [F] BP125 Vybourání desky železobetonové SCH4 a SCH5 1NP a 2NP 4*2*(1.45+0.7)=17.200 [G] BP126 bourání stropu 1.PP m.č.0.23 (2*2*(2.935+0.98)+2*2*(2.935+0.53)+2*2*(2.935+0.75))=44.260 [H] BP130 bourání stropu 1.PP m.č. 0.40 až 0.43, 0.45 až 0.47 2*(3.015+4.00)=14.030 [I] BP131 bourání stropu 1.NP m.č. 1.46 a 1.48 2*(1.23+1.5)+2*(1.00+1.5)=10.460 [J] BP132 bourání stropu 1.NP m.č. 1.17, 1.18, 1.20 2*((7.605+0.19+2.51+0.18+8.35)+5.565)=48.800 [K] BP133 bourání stropu 1.NP m.č. 1.117 až 1.127 2*(5.73+4.135)=19.730 [L] Mezisoučet: A+B+C+D+E+F+G+H+I+J+K+L=246.120 [M] Celkem: A+B+C+D+E+F+G+H+I+J+K+L=246.120 [N]
TS
P | 174 | 978011121 |  | Otlučení (osekání) vnitřní vápenné nebo vápenocementové omítky stropů v rozsahu přes 5 do 10 % | M2 | 478.32 | 0 |  |  |  | 0 |  | CS ÚRS 2024 01 |  | 2
PP |  |  |  | Otlučení vápenných nebo vápenocementových omítek vnitřních ploch stropů, v rozsahu přes 5 do 10 %
VV |  |  |  | BP203 otlučení omítek stropů - lokální 10% : Plocha povrchu původních stropů (včetně členitosti žeber atd.) : Plocha místností - bourání - původní stav : 1.NP; m.č.: 1.91 25.04=25.040 [A] 1.92 14.53=14.530 [B] 1.93 11.05=11.050 [C] 1.95 10.89=10.890 [D] 1.96 12.4=12.400 [E] 1.104 20.57=20.570 [F] 1.106 11=11.000 [G] 1.110 21.63=21.630 [H] 1.113 11.16=11.160 [I] 1.114 9.9=9.900 [J] 1.115 10.71=10.710 [K] 1.116 12.39=12.390 [L] 1.132 12.64=12.640 [M] Mezisoučet: A+B+C+D+E+F+G+H+I+J+K+L+M=183.910 [N] 2.NP, m.č.: 2.07 17.03=17.030 [O] 2.08 11.22=11.220 [P] 2.09 13.5=13.500 [Q] 2.10 11.78=11.780 [R] 2.11 13.25=13.250 [S] 2.12 25.13=25.130 [T] 2.14 9.73=9.730 [U] 2.15 22.05=22.050 [V] 2.16 11.98=11.980 [W] 2.17 12.09=12.090 [X] 2.23 25.29=25.290 [Y] 2.25 9.87=9.870 [Z] 2.26 22.24=22.240 [AA] 2.27 11.23=11.230 [AB] 2.28 13.86=13.860 [AC] 2.30 13.68=13.680 [AD] 2.31 10.88=10.880 [AE] 2.32 12.15=12.150 [AF] 2.33 27.45=27.450 [AG] Mezisoučet: O+P+Q+R+S+T+U+V+W+X+Y+Z+AA+AB+AC+AD+AE+AF+AG=294.410 [AH] Celkem: A+B+C+D+E+F+G+H+I+J+K+L+M+O+P+Q+R+S+T+U+V+W+X+Y+Z+AA+AB+AC+AD+AE+AF+AG=478.320 [AI]
TS
P | 175 | 978011141 |  | Otlučení (osekání) vnitřní vápenné nebo vápenocementové omítky stropů v rozsahu přes 10 do 30 % | M2 | 1871.056 | 0 |  |  |  | 0 |  | CS ÚRS 2024 01 |  | 2
PP |  |  |  | Otlučení vápenných nebo vápenocementových omítek vnitřních ploch stropů, v rozsahu přes 10 do 30 %
VV |  |  |  | BP203 otlučení omítek stropů - lokální 30% : Plocha povrchu původních stropů (včetně členitosti žeber atd.) : Plocha místností - bourání - původní stav : 2.PP m.č.: 0.001 9.79*1.4=13.706 [A] 0.002 3.23*1.4=4.522 [B] 0.003 3.36=3.360 [C] 0.004 13.01=13.010 [D] 0.005 17.44=17.440 [E] 0.006 14.56=14.560 [F] 0.007 14.6=14.600 [G] 0.008 2.35=2.350 [H] 0.009 17.91=17.910 [I] 0.010 5.35=5.350 [J] 0.011 2.38=2.380 [K] 0.012 2.3=2.300 [L] Mezisoučet: A+B+C+D+E+F+G+H+I+J+K+L=111.488 [M] 1.PP, m.č.: 0.01 35.52*1.4=49.728 [N] 0.02 8.05=8.050 [O] 0.03 79.21=79.210 [P] 0.04 2.2=2.200 [Q] 0.05 1.87=1.870 [R] 0.06 2.2=2.200 [S] 0.11 62.43=62.430 [T] 0.12 17.59=17.590 [U] 0.13 8.41=8.410 [V] 0.14 23.41=23.410 [W] 0.15 6.31=6.310 [X] 0.16 2.96=2.960 [Y] 0.17 4.99=4.990 [Z] 0.18 2.52=2.520 [AA] 0.19 1.05=1.050 [AB] 0.20 1.14=1.140 [AC] 0.24 18.11+(0.55-0.27)*4.585*4=23.245 [AD] 0.25 4.86+(0.55-0.27)*1.73*2=5.829 [AE] 0.26 10.76+(0.55-0.27)*3.99*2=12.994 [AF] 0.27 21.42+(0.55-0.27)*3.99*8=30.358 [AG] 0.28 13.02+(0.55-0.27)*1.73*9=17.380 [AH] 0.29 16+(0.55-0.27)*4.585*5=22.419 [AI] 0.30 20.64+(0.55-0.27)*4.585*5=27.059 [AJ] 0.31 11.04+(0.55-0.27)*1.73*8=14.915 [AK] 0.33 10.87+(0.55-0.27)*3.99*2=13.104 [AL] 0.34 12.72=12.720 [AM] 0.35 34.23=34.230 [AN] 0.36 13.77+(0.55-0.27)*4.285*3=17.369 [AO] 0.37 25.15+(0.55-0.27)*1.73*18=33.869 [AP] 0.38 14.08+(0.55-0.27)*4.285*3=17.679 [AQ] 0.39 2.5=2.500 [AR] 0.44 1.42=1.420 [AS] 0.46 4.26=4.260 [AT] 0.48 20.93=20.930 [AU] 0.49 20.67=20.670 [AV] 0.53 18.85=18.850 [AW] 0.54 19.86=19.860 [AX] 0.55 23.58=23.580 [AY] 0.56 15.43=15.430 [AZ] 0.57 17.17=17.170 [BA] 0.58 17.98=17.980 [BB] 0.59 17.99=17.990 [BC] 0.60 5.67=5.670 [BD] 0.61 4.58=4.580 [BE] 0.62 1.1=1.100 [BF] 0.63 1.11=1.110 [BG] 0.64 5.28=5.280 [BH] 0.65 3.28=3.280 [BI] 0.66 4.45=4.450 [BJ] 0.67 17.14=17.140 [BK] 0.68 16.87=16.870 [BL] 0.69 17.13=17.130 [BM] 0.70 2.65=2.650 [BN] 0.71 2.64=2.640 [BO] 0.72 6.2=6.200 [BP] 0.73 2.56=2.560 [BQ] 0.74 1.45=1.450 [BR] 0.75 21.20+(0.48-0.15)*4.6*2=24.236 [BS] 0.76 6.97+(0.23-0.15)*1.525*4=7.458 [BT] 0.80 17.78=17.780 [BU] 0.81 7.32=7.320 [BV] 0.82 21.34=21.340 [BW] 0.83 16.03+(0.48-0.15)*4.6*2=19.066 [BX] 0.84 45.98=45.980 [BY] 0.85 4.97=4.970 [BZ] 0.86 39.82+0.25*1.795*2+0.12*1.795*4+0.22*1.795*3+0.12*1.795+(0.42-0.15)*1. 0.87 9.16=9.160 [CB] 0.88 33.94+(0.5-0.15)*3.765*4=39.211 [CC] 0.89 11.03=11.030 [CD] 0.90 10.87=10.870 [CE] 0.91 7.41=7.410 [CF] 0.92 8.61=8.610 [CG] 0.93 1.29=1.290 [CH] 0.94 11.13=11.130 [CI] 0.95 23.25+(0.48-0.15)*4.585*2=26.276 [CJ] 0.96 16.49+(0.48-0.15)*4.585*2=19.516 [CK] 0.97 9.29=9.290 [CL] 0.98 23.52+(0.48-0.15)*4.585*2=26.546 [CM] 0.99d 13.82+(0.55-0.27)*4.285*3=17.419 [CN] 0.104 5.31=5.310 [CO] místnost mezi 0.88 a 0.106 4.71=4.710 [CP] Mezisoučet: N+O+P+Q+R+S+T+U+V+W+X+Y+Z+AA+AB+AC+AD+AE+AF+AG+AH+AI+AJ+AK+AL+AM+AN+AO+AP+AQ+AR+AS+AT+AU+AV+AW+AX+AY+AZ+BA+BB+BC+BD+BE+BF+BG+BH+BI+BJ+BK+BL+BM+BN+BO+BP+BQ+BR+BS+BT+BU+BV+BW+BX+BY+BZ+CA+CB+CC+CD+CE+CF+CG+CH+CI+CJ+CK+CL+CM+CN+CO+CP= 1.NP, m.č.: 1.40 7.57=7.570 [CR] 1.41 29.57+0.25*3.7*2+0.8*5.55+1.35*1.1+0.32*1.745*6=40.695 [CS] 1.55 2.57=2.570 [CT] 1.56 1.57=1.570 [CU] 1.57 4.99=4.990 [CV] 1.61 0.45=0.450 [CW] 1.62 0.43=0.430 [CX] 1.63 5.73=5.730 [CY] 1.66 1.5=1.500 [CZ] 1.67 2.6=2.600 [DA] 1.71 5.56=5.560 [DB] 1.74 2.62=2.620 [DC] 1.75 1.48=1.480 [DD] 1.78 7.56=7.560 [DE] 1.80 17.88=17.880 [DF] 1.81 1.56=1.560 [DG] 1.82 2.59=2.590 [DH] 1.85 0.43=0.430 [DI] Mezisoučet: CR+CS+CT+CU+CV+CW+CX+CY+CZ+DA+DB+DC+DD+DE+DF+DG+DH+DI=107.785 [DJ] 2.NP; m.č.: 2.43 17.81=17.810 [DK] 2.45 4.49=4.490 [DL] 2.46 8.73=8.730 [DM] 2.47 15.51=15.510 [DN] 2.48 13.37=13.370 [DO] 2.49 13.93=13.930 [DP] 2.50 6.03=6.030 [DQ] 2.51 2.67=2.670 [DR] 2.52 0.97=0.970 [DS] 2.53 3.44=3.440 [DT] 2.54 2.55=2.550 [DU] 2.55 1.02=1.020 [DV] 2.56 23.71=23.710 [DW] 2.57 6.79=6.790 [DX] 2.58 12.07=12.070 [DY] 2.59 11.11=11.110 [DZ] 2.60 2.52=2.520 [EA] 2.61 1.24=1.240 [EB] 2.63 4.93=4.930 [EC] 2.64 9.8=9.800 [ED] 2.65 11.01=11.010 [EE] 2.66 21.64=21.640 [EF] 2.67 13.51=13.510 [EG] 2.68 2.49=2.490 [EH] 2.69 0.45=0.450 [EI] 2.70 1.47=1.470 [EJ] 2.71 5.61=5.610 [EK] 2.72 23.23=23.230 [EL] 2.73 15.61=15.610 [EM] 2.74 2.73=2.730 [EN] 2.75 1.42=1.420 [EO] 2.76 9.98=9.980 [EP] 2.77 10.88=10.880 [EQ] 2.79 5.56=5.560 [ER] 2.80 23.11=23.110 [ES] 2.81 15.61=15.610 [ET] 2.82 9.76=9.760 [EU] 2.83 10.93=10.930 [EV] 2.84 2.72=2.720 [EW] 2.85 1.45=1.450 [EX] 2.86 0.34=0.340 [EY] 2.87 7.88=7.880 [EZ] 2.88 5.57*1.4=7.798 [FA] 2.89 26.32=26.320 [FB] 2.90 10.06=10.060 [FC] 2.91 14=14.000 [FD] 2.92 2.5=2.500 [FE] 2.93 1.51=1.510 [FF] 2.94 0.35=0.350 [FG] Mezisoučet: DK+DL+DM+DN+DO+DP+DQ+DR+DS+DT+DU+DV+DW+DX+DY+DZ+EA+EB+EC+ED+EE+EF+EG+EH+EI+EJ+EK+EL+EM+EN+EO+EP+EQ+ER+ES+ET+EU+EV+EW+EX+EY+EZ+FA+FB+FC+FD+FE+FF+FG=422.618 [FH] Celkem: A+B+C+D+E+F+G+H+I+J+K+L+N+O+P+Q+R+S+T+U+V+W+X+Y+Z+AA+AB+AC+AD+AE+AF+AG+AH+AI+AJ+AK+AL+AM+AN+AO+AP+AQ+AR+AS+AT+AU+AV+AW+AX+AY+AZ+BA+BB+BC+BD+BE+BF+BG+BH+BI+BJ+BK+BL+BM+BN+BO+BP+BQ+BR+BS+BT+BU+BV+BW+BX+BY+BZ+CA+CB+CC+CD+CE+CF+CG+CH+CI+CJ+CK+CL+CM+CN+CO+CP+CR+CS+CT+CU+CV+CW+CX+CY+CZ+DA+DB+DC+DD+DE+DF+DG+DH+DI+DK+DL+DM+DN+DO+DP+DQ+DR+DS+DT+DU+DV+DW+DX+DY+DZ+EA+EB+EC+ED+EE+EF+EG+EH+EI+EJ+EK+EL+EM+EN+EO+EP+EQ+ER+ES+ET+EU+EV+EW+EX+EY+EZ+FA+FB+FC+FD+FE+FF+FG=
TS
P | 176 | 978011191 |  | Otlučení (osekání) vnitřní vápenné nebo vápenocementové omítky stropů v rozsahu přes 50 do 100 % | M2 | 343.975 | 0 |  |  |  | 0 |  | CS ÚRS 2024 01 |  | 2
PP |  |  |  | Otlučení vápenných nebo vápenocementových omítek vnitřních ploch stropů, v rozsahu přes 50 do 100 %
VV |  |  |  | BP204 otlučení omítek stropů - celoplošné : Plocha povrchu původních stropů (včetně členitosti žeber atd.) : Plocha místností - bourání - původní stav : 2.PP, m.č.: 0.013 1.11=1.110 [A] 0.014 1.34=1.340 [B] Mezisoučet: A+B=2.450 [C] 1.PP, m.č.: 0.21 17.85+0.28*3.86*4=22.173 [D] 0.23 60.22-2.94*(2*0.99+2*0.54+2*0.75)+5*5.97*0.65+2*5.97*0.95+5.97*0.55+5.97*0.73+6*3.84*0.28=91.652 [E] 0.99a 4.89+(0.55-0.27)*4.285*2=7.290 [F] 0.99b 4.74=4.740 [G] 0.99c 27.63+(0.55-0.27)*4.285*7=36.029 [H] 0.100 16.57=16.570 [I] Mezisoučet: D+E+F+G+H+I=178.454 [J] BP852 otlučení omítek stropů omítaný na pletivo - celoplošné : Plocha místností - bourání - původní stav : 1.PP, m.č.: 0.03 (2.915+3.425)*3.47=22.000 [K] 1.NP, m.č.: 1.16 4.43*1.495=6.623 [L] 1.17 8.74*1.495=13.066 [M] 1.18 1.19*1.495=1.779 [N] 1.19 1.05*1.495=1.570 [O] 1.20 7.93*1.495=11.855 [P] 3.NP, m.č.: 3.06 2.35=2.350 [Q] 3.07 5.45=5.450 [R] 3.08 1.2=1.200 [S] 3.09 1.24=1.240 [T] 3.10 6.09=6.090 [U] 3.11 12.52=12.520 [V] 3.12 1.21=1.210 [W] 3.13 1.22=1.220 [X] 3.14 8.27=8.270 [Y] 3.15 11.21=11.210 [Z] 3.16 1.18=1.180 [AA] 3.18 2.97*1.43+17.7*1.43=29.558 [AB] 3.23 3.73=3.730 [AC] 3.24 6.45=6.450 [AD] 3.25 1.19=1.190 [AE] 3.26 2.71=2.710 [AF] 3.27 1.4=1.400 [AG] 3.28 1.46=1.460 [AH] 3.29 7.74=7.740 [AI] Mezisoučet: K+L+M+N+O+P+Q+R+S+T+U+V+W+X+Y+Z+AA+AB+AC+AD+AE+AF+AG+AH+AI=163.071 [AJ] Celkem: A+B+D+E+F+G+H+I+K+L+M+N+O+P+Q+R+S+T+U+V+W+X+Y+Z+AA+AB+AC+AD+AE+AF+AG+AH+AI=343.975 [AK]
TS
P | 177 | 978012191 |  | Otlučení (osekání) vnitřní vápenné nebo vápenocementové omítky stropů rákosových v rozsahu přes 50 do 100 % | M2 | 1070.292 | 0 |  |  |  | 0 |  | CS ÚRS 2024 01 |  | 2
PP |  |  |  | Otlučení vápenných nebo vápenocementových omítek vnitřních ploch stropů rákosovaných, v rozsahu přes 50 do 100 %
VV |  |  |  | BP851 otlučení omítek na rákosové rohoži - celoplošné : Plocha místností - bourání - původní stav : 1.NP, m.č.: 1.01 10.43=10.430 [A] 1.03 8.51=8.510 [B] 1.04 17.5*5.035=88.113 [C] 1.12 45.78=45.780 [D] 1.16 4.6*3.665=16.859 [E] 1.17 8.35*5.565=46.468 [F] 1.18 2.51*5.565=13.968 [G] 1.20 7.605*5.565=42.322 [H] 1.21 18.37=18.370 [I] 1.22 2.83=2.830 [J] 1.23 0.81=0.810 [K] 1.24 1.33=1.330 [L] 1.25 1.11=1.110 [M] 1.26 1.1=1.100 [N] 1.27 1.04=1.040 [O] 1.28 6.48=6.480 [P] 1.29 7.59=7.590 [Q] 1.30 1.44=1.440 [R] 1.31 4.07=4.070 [S] 1.32 27.72=27.720 [T] 1.33 16.45=16.450 [U] 1.34 1.73=1.730 [V] 1.35 4.905*8.295+3*0.2*2.2=42.007 [W] 1.37 4.905*10.93+4*0.2*2.2=55.372 [X] 1.38/1.39 (4.06+0.215+7.71)*4.715=56.509 [Y] 1.40/1.41 3.72*1.165+1.92*1.745=7.684 [Z] 1.45 6.54=6.540 [AA] 1.46 1.42=1.420 [AB] 1.47 6.36=6.360 [AC] 1.48 1.34=1.340 [AD] 1.49 1.62=1.620 [AE] 1.50 11.99=11.990 [AF] 1.51 23.91=23.910 [AG] 1.54 23.21=23.210 [AH] 1.58 9.77=9.770 [AI] 1.59 11.01=11.010 [AJ] 1.64 9.97=9.970 [AK] 1.65 10.77=10.770 [AL] 1.68 23.14=23.140 [AM] 1.69 15.32=15.320 [AN] 1.72 23.28=23.280 [AO] 1.73 15.17=15.170 [AP] 1.76 9.83=9.830 [AQ] 1.77 10.86=10.860 [AR] 1.79 26.38=26.380 [AS] 1.83 10.78=10.780 [AT] 1.84 13.82=13.820 [AU] 1.86 17.06=17.060 [AV] 1.89 4.44=4.440 [AW] 1.90 6.74=6.740 [AX] 1.133 3.51=3.510 [AY] 2.NP, m.č.: 2.42 4.65=4.650 [AZ] 2.88 5.57=5.570 [BA] 3.NP, m.č.: 3.01 3.2=3.200 [BB] 3.04 19.97=19.970 [BC] 3.05 23.27=23.270 [BD] 3.17 20.87=20.870 [BE] 3.19 15.49=15.490 [BF] 3.20 20.99=20.990 [BG] 3.21 15.26=15.260 [BH] 3.22 22.53=22.530 [BI] 3.30 12.78=12.780 [BJ] 3.31 12.63=12.630 [BK] 3.32 12.70=12.700 [BL] 3.33 12.65=12.650 [BM] 3.34 12.55=12.550 [BN] 3.35 12.65=12.650 [BO] 3.36 15.95=15.950 [BP] 3.37 2.25=2.250 [BQ] Mezisoučet: A+B+C+D+E+F+G+H+I+J+K+L+M+N+O+P+Q+R+S+T+U+V+W+X+Y+Z+AA+AB+AC+AD+AE+AF+AG+AH+AI+AJ+AK+AL+AM+AN+AO+AP+AQ+AR+AS+AT+AU+AV+AW+AX+AY+AZ+BA+BB+BC+BD+BE+BF+BG+BH+BI+BJ+BK+BL+BM+BN+BO+BP+BQ=1 070.292 [BR] Celkem: A+B+C+D+E+F+G+H+I+J+K+L+M+N+O+P+Q+R+S+T+U+V+W+X+Y+Z+AA+AB+AC+AD+AE+AF+AG+AH+AI+AJ+AK+AL+AM+AN+AO+AP+AQ+AR+AS+AT+AU+AV+AW+AX+AY+AZ+BA+BB+BC+BD+BE+BF+BG+BH+BI+BJ+BK+BL+BM+BN+BO+BP+BQ=1 070.292 [BS]
TS
P | 178 | 978013141 |  | Otlučení (osekání) vnitřní vápenné nebo vápenocementové omítky stěn v rozsahu přes 10 do 30 % | M2 | 1031.689 | 0 |  |  |  | 0 |  | CS ÚRS 2024 01 |  | 2
PP |  |  |  | Otlučení vápenných nebo vápenocementových omítek vnitřních ploch stěn s vyškrabáním spar, s očištěním zdiva, v rozsahu přes 10 do 30 %
VV |  |  |  | BP201 otlučení omítek stěn - lokální 30% : Plocha původních - ponechaných stěn místností (s odpočtem otvorů a přípočtem ostění a nadpraží) : Půdorys 1.NP - severní křídlo č.přílohy 2, 112b : `1.93 CHODBA 11,05 s.v.= 3,40 ...30% BP201, BP205 oškrábání ponechaných ploch, BP206 oškrábání maleb speciálních` 2*(4,77+2,1)*3,4-1*(1,5*1,97+0,8*1 Mezisoučet: 2.NP, m.č.: 2.01 2*(5.015+4.19)*2.56-0.8*1.97+(1+2*2.2)*0.35-2*1.6*0.9+2*(1.6+2*0.9)*0.255=46.298 [B] 2.02 2*(5.015+4.3)*2.065-0.8*1.8-2*1.6*0.9+2*(1.6+2*0.9)*0.255=35.885 [C] 2.03 (2.87+2*12)*2.71-1.9*2.3+(2*2.3+1.9)*0.1-0.8*1.97-5*1.55*0.8+5*(2*0.8+1.55)*0.15=63.684 [D] Mezisoučet: B+C+D=145.867 [E] 3.NP, m.č.: 3.02a (2*(3.02+4.425)-2.875)*3.7-1.7*2.8-2*0.8*2.8-2.945*2.8-1.43*2.8=22.966 [F] 3.03 2*(2.945+8.65)*4.08-2.875*2.88-2.44*2.8+(2.44+2*2.8)*0.42-2.62*2.8+(2.62+2*2.8)*0.42-2.315*2.8+(2.315+2*2.8)*0.42=75.839 [G] (5.07+2*4.41)*3.7-2.315*2.8-2*1.6*2.4+2*(1.6+2*2.4)*0.24+(5.07+2*6.11)*3.7-0.8*2.1-2.62*2.8-2.44*2.8-3*1.6*2.4+3*(1.6+2*2.4)*0.24=81.516 [H] 3.04 2*(5.07+3.88)*3.7-2.45*2.8-0.8*2.1-2*1.6*2.4+2*(1.6+2*2.4)*0.24=53.082 [I] 3.05 (5.07+2*4.53-1.09)*3.7-0.8*2.8+(1+2*2.8)*0.35-2*1.6*2.4+2*(1.6+2*2.4)*0.24=43.710 [J] 3.14 2*5.78*3.68-0.8*1.97-1.00*2.8=38.165 [K] 3.17 (2*2.105+5.615)*3.21-0.8*2.1-1.2*1.5+(1.2+2*1.5)*0.25=29.108 [L] 3.18 (2*(6.835+1.43+0.2)+0.525-4.68-0.625)*4.08-2*1.43*2.8+(2*9.565-5.46+3.25-2.39-1.43)*3.7-2*0.8*2.8+2*9.86*3.7-2*0.8*2.8=154.038 [M] 1.65*3.7+1.75*3.7+2*1.6*3.7=24.420 [N] 3.19 2*(3.525)*3.21-0.8*2.1+(1+2*2.8)*0.375-2*1.2*1.5+2*(1.2+2*1.5)*0.22=21.674 [O] 3.20 2*2.26*3.21-0.8*2.8+(1+2*2.8)*0.375-1.2*1.5+(1.2+2*1.5)*0.22=13.868 [P] 3.21 (4.68)*5.00-2*1.2*1.5+2*(1.2+2*1.5)*0.22=21.648 [Q] 3.22 (2.725+2.105)*3.21-0.8*2.8+(1+2*2.8)*0.375-1.2*1.5+(1.2+2*1.5)*0.22+1.4*3.21-1.2*1.5+(2*1.5+1.2)*0.22=18.481 [R] 3.30 a 3.31 2*(4.98+5.205)*3.7-0.8*2.1-1.2*2.15-2*1.2*2.55+2*(1.2+2*2.55)*0.22=67.761 [S] 3.32 2*(4.98+2.49)*3.7-0.8*2.8+(1+2.8*2)*0.35-2*0.8*2.1-1.2*1.5+(1.2+2*1.5)*0.22-1.2*2.15=48.532 [T] 3.33 2*(4.98+2.48)*3.7-2*0.8*2.1-1.2*2.55+(1.2+2*2.55)*0.22=50.170 [U] 3.34 2*(4.98+2.46)*3.7-0.8*2.8+(1+2.8*2)*0.35-2*0.8*2.1-1.2*1.5+(1.2+2*1.5)*0.22-1.2*2.15=48.310 [V] 3.35 a 3.36 2*(4.98+5.85)*3.7-0.8*2.1-2*1.2*2.55+2*(1.2+2*2.55)*0.22-1.2*2.15=72.534 [W] Mezisoučet: F+G+H+I+J+K+L+M+N+O+P+Q+R+S+T+U+V+W=885.822 [X] Celkem: B+C+D+F+G+H+I+J+K+L+M+N+O+P+Q+R+S+T+U+V+W=1 031.689 [Y]
TS
P | 179 | 978013161 |  | Otlučení (osekání) vnitřní vápenné nebo vápenocementové omítky stěn v rozsahu přes 30 do 50 % | M2 | 3721.359 | 0 |  |  |  | 0 |  | CS ÚRS 2024 01 |  | 2
PP |  |  |  | Otlučení vápenných nebo vápenocementových omítek vnitřních ploch stěn s vyškrabáním spar, s očištěním zdiva, v rozsahu přes 30 do 50 %
VV |  |  |  | BP201 otlučení omítek stěn - lokální 50% : Plocha původních - ponechaných stěn místností (s odpočtem otvorů a přípočtem ostění a nadpraží) : 2.PP, m.č.: 0.003 2*(2.24+1.395)*2.35-1*0.75*1.97+0.25*(0.94+2.1*2)-0.75*1.82=15.527 [A] 0.004 (2*6.625+1.77)*2.43-3*0.8*1.97+3*(2*2.1+0.9)*0.28-2*0.8*1.97+2*(2*2.1+0.9)*0.3-0.75*1.97=34.485 [B] 0.005 2*(3.77+4.625)*2.35-0.8*1.97=37.881 [C] 0.006 2*(3.175+4.625)*2.35-0.8*1.97=35.084 [D] 0.007 2*(3.2+4.625)*2.35-0.8*1.97=35.202 [E] 0.008 2*(1.975+1.19)*2.35-0.8*1.97=13.300 [F] 0.009 2*(4.43+3.985)*2.35-0.8*1.97*2+(0.9+2*2.1)*0.29-2*0.65*1.97-0.6*0.8+2*(1+1)*0.3=36.037 [G] 0.010 2*(1.975+2.71)*2.43-0.8*1.97=21.193 [H] 0.011 2*(1.205+1.975)*2.35-0.65*1.97+(0.65+2*1.97)*0.1=14.125 [I] 0.012 2*(1.205+1.91)*2.35-0.65*1.97+(0.65+2*1.97)*0.1=13.819 [J] Mezisoučet: A+B+C+D+E+F+G+H+I+J=256.653 [K] 1PP, m.č.: 0.15 2*(2.895+2.18)*2.5-0.65*1.97=24.095 [L] 0.16 2*(1.97+1.65)*2.5-0.7*1.97=16.721 [M] 0.17 2*(1.975+2.22)*2.5-0.8*1.97+(0.9+2*2.1)*0.28-2*0.7*1.97+(0.8+2*2.1)*0.44=20.269 [N] 0.18 (2*1.415+1.745)*2.5-2*0.65*1.97=8.877 [O] 0.19 (1.33+0.8)*2.5=5.325 [P] 0.20 (1.33+0.795)*2.5=5.313 [Q] 0.48 2*(5.185+3.99)*2.5-2*0.8*1.97-0.65*1.97+(0.75+2*2.1)*0.28=42.829 [R] 0.49 2*(3.93+5.185)*2.5-2*0.8*1.97+(0.9+2*2.1)*0.29=43.902 [S] 0.55 2*(8.87+2.605)*2.5-4*0.8*1.97=51.071 [T] 0.56 2*(5.555+2.74)*2.5-0.8*1.97+(0.9+2*2.1)*0.45=42.194 [U] 0.57 2*(4.805+3.59)*2.5-0.8*1.97-0.6*0.8+(0.8+2*1)*0.31=40.787 [V] 0.58 2*(4.84+3.58)*2.5-2*0.8*1.97+(0.9+2*2.1)*0.28+(0.9+2*2.1)*0.45=42.671 [W] 0.59 2*(3.6+4.9)*2.5-2*0.8*1.97+(0.9+2*2.1)*0.45=41.643 [X] 0.60 2*(2.2+2.575)*2.5-0.65*1.97=22.595 [Y] 0.61 (2*1.575+2.655)*2.5-0.65*1.97-0.8*1.97+(0.9+2*2.1)*0.3=13.186 [Z] 0.62 (0.85+1.25)*2.5=5.250 [AA] 0.63 (0.9+1.26)*2.5=5.400 [AB] 0.64 2*(2.88+1.77)*2.5-0.8*1.97+(0.9+2*2.1)*0.3=23.204 [AC] 0.65 2*(1.775+1.63)*2.5-3*0.8*1.97+(0.9+2*2.1)*0.4+(0.9+2*2.1)*0.32=15.969 [AD] 0.68 2*(3.855+4.315)*2.57-0.8*1.97-0.6*0.8+(0.8+2*1)*0.315=40.820 [AE] 0.69 2*(4.47+4.315)*2.57-2*0.8*1.97+(0.9+2*2.1)*0.3-0.8*2+(0.8+2*2)*0.18=42.797 [AF] 0.70 2*(1.345+1.48)*2.57-3*0.8*1.97+(0.9+2*2.1)*0.3+(0.9+2*2.1)*0.45=13.618 [AG] 0.71 2*(2.05+1.17)*2.62-0.8*1.97+(0.9+2*2.1)*0.3=16.827 [AH] 0.72 2*(2.05+3.035)*2.62-0.8*1.97=25.069 [AI] 0.73 (1.97+2*1.305)*2.62-0.8*2-0.8*1.97+(0.9+2*2.1)*0.3=10.354 [AJ] 0.74 (1.615+2*0.9)*2.62=8.947 [AK] Mezisoučet: L+M+N+O+P+Q+R+S+T+U+V+W+X+Y+Z+AA+AB+AC+AD+AE+AF+AG+AH+AI+AJ+AK=629.733 [AL] 1.NP, m.č.: 1.01-1.03 2*(5.55+3.4)*3.4-1.75*2.3-2.515*2.3-2.6*2.7+(2*2.7+2.6)*0.085-2*1.35*1.9+(2*1.9+1.35)*(0.215+0.17)-3.45*2.25+(2*2.25+3.45)*0.27=35.947 [AM] 2*(5.15+4.735)*2.575-1.75*2.3+(2*2.3+1.75)*0.55+-2.515*2.3+(2*2.3+2.515)*0.55-2*1.6*1.45+2*(1.45+1.6)*0.355=46.030 [AN] 1.12 2*(12.57+3.665)*3.36-3.45*3.1-1.3*2.1+(2*2.1+1.3)*0.15-0.8*1.97=94.923 [AO] 1.13 2*(2.995+3.505)*3.52-0.8*2.185+(2*2.2+0.9)*0.13-1.05*1.2+(2*1.2+1.08)*0.18=44.067 [AP] 1.14-1.15 2*(3.28+4.26)*(3.5-2.0)+(1.39)*0.32=23.065 [AQ] 1.16 (2*1.88+5.655)*5.00-0.8*1.97-1.3*1.97-1.39*1.97-1.6*2.2+(2*2.2+1.6)*0.39+(5.655-1.495+2*0.4+0.26+2.53)*5.00-1.6*2.2+(1.6+2*2.2)*0.39=76.590 [AR] 1.17 (4.41+1.67)*2.225-0.9*2.1-1.2*1.725+(2*1.725+1.2)*0.25=10.731 [AS] (1.875+3-1.495)*5.52-1.6*1.4+(2*1.4+1.6)*0.24=17.474 [AT] (1.85+0.5)*5.52-1.6*1.2+(2*1.2+1.6)*0.235=11.992 [AU] (2.135+2*0.48+3+0.5)*5.52-1.6*1.2+(2*1.2+1.6)*0.235=35.424 [AV] (2.24)*5.52-1.2*1.725+(1.2+2*1.725)*0.25=11.457 [AW] (1.965)*5.225-1.2*1.725+(1.2+2*1.725)*0.25=9.360 [AX] 1.20 (2*7.93+7.56)*5.225-1.97*2.8-1.6*2.2+(2*2.2+1.6)*0.45-2*0.9*1.725+2*(2*1.725+0.9)*0.1-1.6*1.725+(2*1.725+1.6)*0.1=111.544 [AY] 1.21-1.31 (2*10.745-1.94+2*0.49)*3.4 -2*3.08*3.07+2*(2*3.07+3.07)*0.2-2*1.8*2.185+2*(2*2.2+1.9)*0.3-1.325*1.9+(2*1.9+1.325)*0.2=48.996 [AZ] -1.35*1.9+(2*1.9+1.35)*0.2+(1.84)*3.4=4.721 [BA] 1.32-1.34 (2*(9.475+3.375)-(3.375+3.22))*3.4-3.08*3.07+(2*3.07+3.08)*0.215-2*1.35*1.9+2*(1.35+2*1.9)*0.215-1.55*1.95+(2*1.95+1.55)*0.215-1.1*3.05=49.362 [BB] +(2*3.05+1.1)*0.12+0.9*3.4+(0.46+0.56)*3.4 1.35 2*(7.815+8.295)*5.33-2.16*4.83-1.5*2.15+(2*2.15+1.5)*0.325-1.76*2.2-3*2.2*3.6+(2*3.6+2.2)*0.42=136.276 [BD] 1.37 2*(8.315+10.93+0.27+0.4)*4.925-1.47*2.185+(2*2.2+1.57)*0.27-1.3*2.1-2.2*4.8+(2*4.8+2.2)*0.4-4*2.2*3.6+4*(2*3.6+2.2)*0.42-2*2.16*1.7=162.761 [BE] +2*(2*1.7+2.16)*0.29 1.43 (1.87+3.02+2.94+2.99)*3.66-2*1.1*3+2*(2*3+1.1)*0.215=36.054 [BG] 1.44 (2*(2.945+0.54+4.17)-0.54-2.99)*2.875-0.8*2.1+(1+2*2.2)*0.35-1*2.1+(1.2+2*2.2)*0.315-0.8*1.97-1*0.65+(2*0.65+1)*0.215+1.75*2.875/2=34.526 [BH] 1.53 (2.36+2*4.17)*2.97-1.05*2.1+(1.15+2*2.2)*0.31=31.295 [BI] 1.60 (2.36+2*4.61)*2.97-1.3*3.4+(2*3.4+1.3)*0.235=31.876 [BJ] 1.70 (2.35+2*4.66)*2.97-1.3*3.4+(1.3+3.4*2)*0.235=32.143 [BK] 1.86 2*(9.265+1.845)*5.225-1.45*3+(2*3+1.45)*0.44-1.45*3.2+(2*3.2+1.45)*0.14-0.9*2.1-2*0.8*2.1=106.237 [BL] 1.87 (2*(13.405+1.73)-3.12-1.275)*3.65-2*1.32*3.00-2*0.8*1.97-1.73*3.00-1.47*1.97+2*(4.4+1.73)*3.66-1.73*3.00-3*0.8*1.97=110.239 [BM] 1.88 (2*(4.61+4.02+2.79)-1.3)*3.00-2*1.5*3.23+2*(1.5+2*3.23)*0.25-1.43*2.4+(1.47+2*2.4)*0.41=58.049 [BN] 1.91 (2*2.45+4.77)*3.45-0.7*1.97-2.1*1.8+(2*1.8+2.1)*0.25+(2*2.57+4.77)*3.45-2*0.8*1.97+(2*2.1+1)*0.35-2.1*1.8+(2*1.8+2.1)*0.25=60.130 [BO] 1.92 (2*2.95+4.77)*3.45-0.8*1.97-2.1*1.8+(2*1.8+2.1)*0.25=32.881 [BP] 1.93 (2*2.1+4.77)*3.45-1.6*2.00+(1.8+2*2.15)*0.3-0.8*1.97-2.00*2.8+(2*2.8+2.00)*0.22=24.073 [BQ] 1.95 2*(2.56+4.135)*3.5-0.8*1.97+(2*2.1+1)*0.35-2.1*1.8+(2*1.8+2.1)*0.24=44.697 [BR] 1.96 (2*(3.01+4.2)-0.87-0.495)*3.5-0.8*1.97+(2*2.1+1)*0.35-2.1*1.8+(2*1.8+2.1)*0.24=43.525 [BS] 1.106 2*(2.66+4.135)*3.48-0.95*3+(2*3.00+0.95)*0.5-2.1*1.8+(2*1.8+2.1)*0.24=45.506 [BT] 1.109 (2*(20.425+1.73+0.35+0.55+0.27)-2.335-4.445)*3.66-6*0.8*1.97-1.6*3.00=131.668 [BU] 1.110 2*(4.64+4.795)*3.45-0.8*1.97+(2*2.1+1)*0.35-1*2.2+(1+2*2.2)*0.2-2.1*1.8+(2*1.8+2.1)*0.22=61.700 [BV] 1.113 2*(2.63+4.135)*3.5-0.8*1.97+(1+2*2.1)*0.35-2.1*1.8+(2*1.8+2.1)*0.24=45.187 [BW] 1.114 2*(2.3+4.135)*3.5-2*0.8*1.97+(1+2*2.1)*0.35-2.1*1.8+(2*1.8+2.1)*0.24=41.301 [BX] 1.115 2*(2.59+4.135)*3.5-0.8*1.97-2.1*1.8+(2*1.8+2.1)*0.24=43.087 [BY] 1.116 (2*2.875+4.135)*3.5-0.8*1.97+(1+2*2.1)*0.35-2.1*1.8+(2*1.8+2.1)*0.24=32.430 [BZ] 1.131 (2*2.335+4*4.635)*3-1.25*2.6+(1.2+2*2.6)*0.27-1.25*0.58+(2*0.58+1.25)*0.27=68.034 [CA] 1.132 2*(2.48+4.795)*3.45-0.8*1.97+(2*2.3+1.3)*0.53-2.1*1.8+(2*1.8+2.1)*0.22=49.223 [CB] 1.134 (2.35+2*4.65)*2.97-1.05*2.1+(1.15+2*2.2)*0.315=34.144 [CC] Mezisoučet: AM+AN+AO+AP+AQ+AR+AS+AT+AU+AV+AW+AX+AY+AZ+BA+BB+BC+BD+BE+BF+BG+BH+BI+BJ+BK+BL+BM+BN+BO+BP+BQ+BR+BS+BT+BU+BV+BW+BX+BY+BZ+CA+CB+CC= 2.NP, m.č.: 2.07 2*(3.615+4.71)*2.74-0.8*1.8-0.8*1.97-2.1*1.35+(2.1+2*1.35)*0.27=41.066 [CE] 2.08 2*(2.325+4.71)*2.74-3*0.8*1.97+(0.9+2*2.2)*0.35-2.1*1.35+(2.1+2*1.35)*0.27=34.140 [CF] 2.09 2*(2.775+4.71)*2.74-2*0.8*1.97+(0.9+2*2.2)*0.35+(1+2*2.2)*0.175-2.1*1.35+(2.1+2*1.35)*0.27=39.127 [CG] 2.10 2*(2.42+4.71)*2.74-0.9*2.1-0.8*1.97+(0.9+2*2.2)*0.35-2.1*1.35+(2.1+2*1.35)*0.27=35.922 [CH] 2.11 2*(2.75+4.71)*2.74-0.9*2.1-0.8*1.97+(0.9+2*2.2)*0.35-2.1*1.35+(2.1+2*1.35)*0.27=37.731 [CI] 2.12 2*(5.265+4.71)*2.74-0.8*1.97+(0.9+2*2.2)*0.35-2*2.1*1.35+2*(2.1+2*1.35)*0.27=51.864 [CJ] 2.14-2.16 2*(10.67+4.145)*2.79-1.73*2.07+(1.73+2*2.07)*0.41-0.8*1.97-4*2.1*1.35+4*(2.1+2*1.35)*0.22=72.801 [CK] 2.17 (2*(2.85+4.145)-0.61-0.88)*2.79-2*0.8*1.97+(1+2*2.2)*0.35-2.1*1.35+(2.1+2*1.35)*0.22=31.834 [CL] 2.23 2*(5.3+4.71)*2.71-0.8*1.97+(1+2*2.2)*0.35-2*2.1*1.35+2*(2.1+2*1.35)*0.27=51.490 [CM] 2.25 2*(2.3+4.15)*2.79-0.8*1.97+(1+2*2.2)*0.35-2*2.1*1.35+2*(2.1+2*1.35)*0.22=32.747 [CN] 2.26+2.32 (2*2.61+4.15)*2.79-0.8*1.97+(2*2.1+1)*0.35-2.1*1.35+(2*1.35+2.1)*0.22=24.607 [CO] 2.26+2.32 (5.235+2.22)*2.79-0.8*1.97+(2*2.1+1)*0.35-2*2.1*1.35+2*(2*1.35+2.1)*0.22=17.485 [CP] 2.27 2*(2.32+4.71)*2.74-0.8*1.97+(1+2*2.2)*0.35-2.1*1.35+(2.1+2*1.35)*0.27=37.299 [CQ] 2.28 2*(2.88+4.71)*2.74-0.8*1.97+(1+2*2.2)*0.35-2.1*1.35+(2.1+2*1.35)*0.27=40.368 [CR] 2.30 2*(2.84+4.71)*2.74-0.8*1.97+(1+2*2.2)*0.35-2.1*1.35+(2.1+2*1.35)*0.27=40.149 [CS] 2.31 2*(2.23+4.71)*2.74-0.8*1.97+(1+2*2.2)*0.35-2.1*1.35+(2.1+2*1.35)*0.27=36.806 [CT] 2.33 2*(5.765+4.71)*2.74-0.8*1.97+(1+2*2.2)*0.35-2*2.1*1.35+2*(2.1+2*1.35)*0.27=54.639 [CU] 2.42 2*1.66*2.74=9.097 [CV] 2.62 1.165*2.79=3.250 [CW] 2.78 1.15*2.79=3.209 [CX] Mezisoučet: CE+CF+CG+CH+CI+CJ+CK+CL+CM+CN+CO+CP+CQ+CR+CS+CT+CU+CV+CW+CX=695.631 [CY] Celkem: A+B+C+D+E+F+G+H+I+J+L+M+N+O+P+Q+R+S+T+U+V+W+X+Y+Z+AA+AB+AC+AD+AE+AF+AG+AH+AI+AJ+AK+AM+AN+AO+AP+AQ+AR+AS+AT+AU+AV+AW+AX+AY+AZ+BA+BB+BC+BD+BE+BF+BG+BH+BI+BJ+BK+BL+BM+BN+BO+BP+BQ+BR+BS+BT+BU+BV+BW+BX+BY+BZ+CA+CB+CC+CE+CF+CG+CH+CI+CJ+CK+CL+CM+CN+CO+CP+CQ+CR+CS+CT+CU+CV+CW+CX=
TS
P | 180 | 978013191 |  | Otlučení (osekání) vnitřní vápenné nebo vápenocementové omítky stěn v rozsahu přes 50 do 100 % | M2 | 5137.559 | 0 |  |  |  | 0 |  | CS ÚRS 2024 01 |  | 2
PP |  |  |  | Otlučení vápenných nebo vápenocementových omítek vnitřních ploch stěn s vyškrabáním spar, s očištěním zdiva, v rozsahu přes 50 do 100 %
VV |  |  |  | BP202 otlučení omítek stěn - celoplošné : Plocha původních - ponechaných stěn místností (s odpočtem otvorů a přípočtem ostění a nadpraží) : 2.PP, m.č.: 0.001 2*(4.335+2.375)*2.53-1*0.75*1.82+0.52*(2*2.1+1.28)-0.65*1.97=34.157 [A] 0.002 2*(1.03+2.98+0.2)*2.53-0.65*1.97=20.022 [B] 0.013 (1.42+0.77)*2.43=5.322 [C] 0.014 (1.42+0.85)*2.43=5.516 [D] 0.015 2*(5.92+4.18)*4.57-0.9*1.97+(1+2*2.1)*0.075=90.931 [E] 0.22 2*(5.92+2.7)*4.3-2*0.9*1.97=70.586 [F] Mezisoučet: A+B+C+D+E+F=226.534 [G] 1.PP, m.č.: 0.01 2*(8.8+2.94+2.93+0.48)*2.59-2.905*2.59-1.6*1.97+0.215*(1.6+2.1*2)=69.048 [H] 0.02 (2*(2.18+2.895))*2.64-1.8*2.05+(2.05+1.8)*0.95-1.57*1.97=23.671 [I] 0.03 2*(14.702+9.19+6.341)*(2.77+4.05)/2-2.905*2.59-5.005*3.41=181.598 [J] 0.04 (2.065+2*0.88)*(2.4-1.8)-0.86*(2.1-1.8)=2.037 [K] 0.05 2*0.845*(2.4-1.8)=1.014 [L] 0.06 (2.065+2*0.9)*(2.4-1.8)-0.86*(2.1-1.8)=2.061 [M] 0.07 (2*0.87)*2.4=4.176 [N] 0.08 2*0.78*2.4=3.744 [O] 0.09 (2*0.9+2.065)*2.4-0.75*2.00=7.776 [P] 0.10 (2.065+1.975)*2.4-0.9*2.00=7.896 [Q] 0.11 2*(42.33+1.475)*2.65-1*(1.8*2.59+0.6*1.97+0.75*2.1+0.9*2.1+0.9*1.97*2+1.78*2.59+0.7*1.97+1.2*2.42+1.35*1.97+1.6*1.97+0.7*1.97+0.8*1.97)=201.652 [R] +0.64*(1*2+2.1*2*2+1.78+2.59*2)+0.8*(0.8+2.1*2+1.2+2.42*2+1.35+2.1*2+1.7+2.1*2+0.8+2.1*2+0.9+2.1*2) 0.12 2*(5.94+3.085)*2.47-0.9*1.97+(1+2*2.1)*0.44=45.099 [T] 0.13 2*(5.94+1.415)*2.65-0.9*1.97=37.209 [U] 0.14 2*(8+3.195+1.78)*2.63-1.125*2.63-3*0.9*1.97+(1+2*2.1)*0.5-0.6*1.9=61.431 [V] 0.21 2*(3.86+4.585+3.92*2+1.15*2)*3.36-1*(0.9*1.97*2+1*0.75*2)+0.35*(1+2.1*2)+0.65*(1+0.75*2)=123.290 [W] 0.23 2*(10.06+5.97)*3.34-1*(0.9*1.97)=105.307 [X] 0.24 2*(3.95+4.585)*2.86-0.8*1.97-1.15*0.55+(1.15+2*0.55)*0.52=47.782 [Y] 0.26 2*(2.54+3.99)*2.86-2*0.8*1.97+(0.9+2*2.1)*0.3-0.3*0.65-1.4*0.65+(2*0.65+1.4+0.3)*0.51+2*0.65*0.25+0.3*0.25=36.555 [Z] 0.27 2*(4.09+4.97)*2.86-0.8*1.97-0.9*1.97+(1+2*2.1)*0.3-0.3*0.65-1.4*0.65-2*0.65+(4*0.65+1.4+0.3+2)*0.51+2*0.65*0.25+0.3*0.25=51.242 [AA] 0.25 a 0.28 2*(9.665+1.73)*2.96-4*0.9*1.97+2*(1+2*2.1)*0.3-3*0.8*1.97+(0.9+2*2.1)*0.3=60.288 [AB] 0.31 2*(3.59+1.87)*2.96-3*0.9*1.97=27.004 [AC] 0.32 2*(2.335+4.525)*2.96-0.9*1.97=38.838 [AD] 0.33 2*(4.09+2.755)*2.86-0.8*1.97+(0.9+2*2.1)*0.3-2*0.65+(2+2*0.65)*0.38=39.061 [AE] 0.34 2*(3.02+4.005)*2.76-0.8*1.97-0.9*1.97+(1.1+2.1)*0.29=36.357 [AF] 0.35 2*(10.025+4.005)*2.76-0.8*1.97-0.3*0.65-0.3*0.65+(0.3+0.3+2*0.65)*0.5+0.7*0.25-2*0.65+(2+2*0.65)*0.465-1.4*0.65-0.3*0.65=75.734 [AG] +(1.4+0.3+0.3+2*0.65)*0.465+2*0.22*0.65+0.3*0.25 0.37 2*(1.73+14.02)*2.97-1*(1.2*0.6*2+1.2*2.28+0.25*2.07+0.79*2.1+0.85*1.97+1*1.97*2+0.9*1.97+1.5*1.97)=76.860 [AI] +0.5*(0.25+0.79+2.07*2)+0.65*(0.95+2.1*2)+0.485*(1+1.1+1.1+2.1*2*3) 0.38 (2.935+4.605)*2.57-0.9*1.97=17.605 [AK] 0.39 1.675*3.03=5.075 [AL] 0.46 (0.1+2.705+0.47)*3.03-1*0.6*0.65+0.685*(0.6+0.65*2)=10.835 [AM] 0.50 (5.185+2*3.96)*2.5-1.2*2.42-0.8*1.97+(2*2.1+1.00)*0.29=29.791 [AN] 0.51 (5.185+2*2.2)*2.65-1.1*1.8+(1.3+2*2.00)*0.495-1.35*2+(2*2.2+1.55)*0.44-1.2*2+(2*2+1.2)*0.5=26.162 [AO] 0.53 2*(5.32+3.475)*2.65-1.2*2+1.1*1.97=46.381 [AP] 0.54 2*(5.32+3.64)*2.65-1.1*1.97-1.05*1.9+(2*1.9+1.05)*0.35=45.024 [AQ] 0.66 2*(1.475+2.825)*2.65-0.7*1.97+(0.8+2*2.1)*0.28=22.811 [AR] 0.67 2*(3.69+4.515)*2.65-0.9*1.97+(1+2*2.1)*0.45=44.054 [AS] 0.75 2*(4.625+4.58)*3.27-0.8*1.97+(0.9+2*2.1)*0.3-2*1.2*0.45+2*(1.2+2*0.45)*0.35=60.545 [AT] 0.76 (2*(1.525+4.05+0.815+2.67+0.48)-2*0.8)*2.7-0.8*2.0+(1.00+2*2.2)*0.25=46.946 [AU] 0.80 (2*4.34+4.02)*2.67-1.00*1.97+(1.2+2*2.15)*0.275-2*1.2*0.6+2*(2*0.6+1.2)*0.41=33.980 [AV] 0.81 2*(1.9+3.85)*2.57-0.8*1.97+(0.9+2.1)*0.33=28.969 [AW] 0.82 2*(5.14+4+0.35)*2.545-2*0.8*1.97+(0.9+2*2.1)*0.35-0.45*0.45+(0.6+2*0.8)*0.53=47.901 [AX] 0.83 2*(3.47+4.615)*2.52-2*0.8*1.97+(0.9+2*2.1)*0.3-1.2*0.45+(1.2+2*0.45)*0.39=39.405 [AY] 0.84 a 0.85 2*(26.57+2.905+0.64)*2.89-1.8*2.89-0.965*2.89-0.95*1.85-2*0.9*1.97-5*0.8*1.97-1*1.97-0.65*1.97=149.640 [AZ] 0.86 (2*2.06+1.795)*2.64-0.96*2.64-0.9*1.97+2*(9.14)*2.64-6*0.8*1.97+(0.9+2*2.1)*0.45+3*(0.9+2*2.1)*0.54+2*(3.745)*2.64-0.8*1.97-1.03*2.64=76.147 [BA] (2*5.535+1.795)*2.54-4*0.8*1.97+2*(0.9+2*2.1)*0.35-1.6*1.97=26.791 [BB] 0.87 2*(2.385+3.84)*2.54-0.8*1.97-0.6*0.45+(0.6+2*0.45)*0.4=30.377 [BC] 0.88 (2*2.365+3.755)*2.54-0.8*1.97-0.6*0.45+(2*0.45+0.6)*0.4+2*2.365*2.54-0.8*1.97-0.6*0.45+(2*0.45+0.6)*0.4=31.074 [BD] +(2*(2.3+3.755+0.535+0.45+0.74+0.27)-3.755-0.74-0.6)*2.54-0.8*1.97-0.6*0.45+(2*0.45+0.6)*0.4 0.89 2*(2.8+3.935)*2.56-0.8*1.97-0.6*0.45+(0.6+2*0.45)*0.4=33.237 [BF] 0.90 2*(2.76+3.935)*2.56-0.8*1.97-0.6*0.45+(0.6+2*0.45)*0.4=33.032 [BG] 0.91 a 0.92 2*(2.53+6.435)*2.56-1.6*1.97=42.749 [BH] 0.93 a 0.94 (2*3.4+4.585)*2.52-0.8*1.97+(0.9+2*2.1)*0.35-0.55*0.45-0.35*0.45+(0.55+0.35+2*0.45)*0.37+2*0.45*0.22+0.3*0.23=29.427 [BI] 0.95 2*(2.165)*2.52-0.8*1.97+(0.9+2*2.1)*0.35-0.55*0.45-0.35*0.45+(0.55+0.35+2*0.45)*0.37+2*0.45*0.22+0.3*0.23=11.649 [BJ] +(2*1.985)*2.52-0.8*1.97+(0.9+2*2.1)*0.35-1.2*0.45+(2*0.45+1.2)*0.37 0.96 (2*3.195+4.595)*2.52-0.8*1.97+(0.9+2*2.1)*0.35-1.2*0.45+(2*0.45+1.2)*0.37=28.128 [BL] 0.97 2*(1.955+4.595)*2.52-0.8*1.97+(0.9+2*2.1)*0.35-1.2*0.45+(1.2+2*0.45)*0.39=33.500 [BM] 0.98 2*(5.1+4.615)*2.52-0.8*1.97-2*1.2*0.45+2*(1.2+2*0.45)*0.39=47.946 [BN] 0.99 (5.305+4.605)*2.86-0.9*1.97+(2.88)*2.86-0.9*1.97+(2.72)*2.86=40.813 [BO] 0.100 (2.555+2*6.485)*2.97-0.85*1.97=44.435 [BP] 0.103 (0.965+2*3.12)*2.5-0.8*1.97=16.437 [BQ] 0.104 (2*(2.23+4.35)-0.92)*1.94=23.746 [BR] 0.105 (2*4.35+2.36)*2.5-1.05*2.1+(1.2+2*2.1)*0.31=27.119 [BS] 0.106 (2*4.825+2.35)*2.5-1.05*2.1+(2*2.1+1.2)*0.32=29.523 [BT] místnost mezi 0.88 a 0.106 2*(2.6+4.24)*2.3-0.7*2.2295-0.5*1.97=28.918 [BU] Mezisoučet: H+I+J+K+L+M+N+O+P+Q+R+S+T+U+V+W+X+Y+Z+AA+AB+AC+AD+AE+AF+AG+AH+AI+AJ+AK+AL+AM+AN+AO+AP+AQ+AR+AS+AT+AU+AV+AW+AX+AY+AZ+BA+BB+BC+BD+BE+BF+BG+BH+BI+BJ+BK+BL+BM+BN+BO+BP+BQ+BR+BS+BT+BU= 1.NP, m.č.: 1.09 2*(5.015+4.73)*2.7-2*1.6*1.45+2*(2*1.45+1.6)*0.355-2.00*2.5-0.8*1.97+(1+2*2.00)*0.4=46.602 [BW] 1.18 a 1.19 (2*2.51+0.45*2)*5.14-1.35*1.725+(2*1.725+1.35)*0.25-1.5*2.15+(2*2.15+1.5)*0.45=28.685 [BX] `1.38 a 1.39 a 1.40` (2*(4.06+0.215+7.71)+4.715)*3.31-1*(1.5*1.35*4+1.2*1+1*3.35+5.55*2.85+1.3*1.97)+0.6*(1.5*4+1.35*2*4)+0.52*(1+3.35*2+5.55+2.85*2)+0.5*(1.4+2.1*2)=86.653 [BY] 1.41 2*(17.05+2.975)*3.31-1*(5.55*2.85+1*3.35+1.2*1.2+1*2.35+1.55*1.97+1.55*1.97+0.8*1.97+0.8*3.36+0.56*2.81+0.7*1.97+0.8*1.97+1*2.1+1.975*2.75)=87.177 [BZ] +0.325*(1.745+2.1*2)+0.5*(0.9+2.1*2)+0.3*(1+2.1*2)+0.52*(1.975+2.75*2) `1.45-1.50` (2*7.4+2*4.17)*3.31-1*(0.7*1.97+0.56*2.81+0.8*3.36+0.8*1.97+1.35*1.35+0.9*0.65+0.8*2.87+0.9*0.65)+0.52*(0.9+0.65*2+0.8+2.87*2+0.9+0.65*2+1.35+1.35*2)=71.883 [CB] 1.51 (2*4.945+4.715)*3.31-1*(1.5*1.35*2+1.55*1.97+1*2.35)+0.6*(1.5*2+1.35*2*2)=43.929 [CC] 1.54 (2*4.865+4.715)*2.65-0.8*2.1+(2*2.2+1.0)*0.32-2*1.5*1.35+2*(2*1.35+1.5)*0.32=36.965 [CD] 1.55-1.57 (2*(1.71+0.12+2.59+0.915+0.12+1.505)+1.75*2+0.65*2)*2.78-1*(1*2.2+1.74*2.78+1.92*2.1+0.675*2.1+0.6*0.6+0.45*0.6+0.6*0.6)+0.5*(1+2.2*2)=41.265 [CE] +0.52*(1.92+2.1*2)+0.3*(0.6*3+0.45+0.6*2) 1.58 a 1.59 2*(2.66+0.12+2.36+4.14)*2.61-1*(1.92*2.1+1.35*1.35*2)+0.52*(1.35*2+1.35*2*2)=44.977 [CG] 1.61 a 1.62 a 1.63 (2*(0.12+2.965)+2.36)*2.96-1*2.1*2.1+0.52*2.1*3=24.115 [CH] 1.64, 1.65 a 1.76, 1.77 2*(2.42+0.1+2.615+0.2+2.635+0.1+2.385+4.12)*2.61-1*(2.1*2.1+2.055*2.1+1.35*1.35*4)+0.55*(2.1*3+2.055+2.1*2)+0.52*(1.35*3*4)=75.395 [CI] 1.66 a 1.67 (2*(1.725+0.12+0.87+0.12+1.51)+0.7*2+1.75*2)*2.78-1*(0.45*0.6+0.6*0.6)*2+0.325*(0.45+0.6*2+0.6*3)=37.641 [CJ] `1.68 a 1.69 a 1.72 a 1.73 a 1.79` (2*(4.85+0.15+4.89+0.12+3.24+0.25+5.51+3.25)+4.7)*2.57-1*(1.5*1.35*8+1*2.2+1*2.2+1*2.2+0.8*1.97+1.3*0.5+1.3*0.5+1*2.2)+0.6*(1.5*8+1.35*2*8)=118.779 [CK] +0.515*(1+2.2*2)+0.54*(1+2.2*2*3) 1.71 2.945*2*2.96-1*(1*2.2+0.8*1.97+2.055*2.1)=9.343 [CM] 1.74 a 1.75 2*(1.725+0.12+0.87+0.12+1.51)*2.78-1*(0.45*0.6+0.6*0.6)*2+0.325*(0.45+0.6*2+0.6*3)=24.019 [CN] 1.78 a 1.85 2*4.165*2.96-1*(1*2.2+2.795*2.2)+0.54*(1+2.2*2)+0.55*(2.795+2.2*2)=23.181 [CO] 1.80 2*(2.645+6.76)*2.76-1*(1.35*1.35*2+2.1*1.35+1*2.2)+0.5*(1.35*3*2+2.1+1.35*2)=49.686 [CP] 1.81 a 1.82 (1.76*2+0.12*2+0.885+0.15+1.47+0.15)*2.78=17.834 [CQ] 1.83 a 1.84 (2.475*2+0.12*2+3.22*2+4.54*2)*2.61-1*(2.795*2.1+1.35*1.35*2)+0.55*(2.795+2.2*2)+0.6*(1.35*3*2)=53.356 [CR] 1.89 (2*2.02+2.2)*3.4-0.9*2.07=19.353 [CS] 1.97-1.102 (3.16+0.84+1.54+1.46+0.84+3.16+0.31)*3.5-2*0.6*1.35+2*(2*1.35+0.6)*0.24=39.549 [CT] 1.117-1.129 2*(5.725+3.175+4.15)*3.55-1*(0.6*1.35*5+0.95*2.07+2.73*3.45+0.765*2.07+0.65*1.97)+0.515*(0.6*5+1.35*2*5)=82.853 [CU] Mezisoučet: BW+BX+BY+BZ+CA+CB+CC+CD+CE+CF+CG+CH+CI+CJ+CK+CL+CM+CN+CO+CP+CQ+CR+CS+CT+CU= 2.NP; m.č.: 2.18 (1.41-0.41+3.00)*2.79-0.8*1.97+(0.95+2*2.1)*0.35=11.387 [CW] 2.19 (1.25+1.045)*2.79-0.6*1.35+(0.6+2*1.35)*0.2=6.253 [CX] 2.20 (1.515+1.045)*2.79-0.6*1.35+(0.6+2*1.35)*0.2=6.992 [CY] 2.21 (1.68)*2.79=4.687 [CZ] 2.22 (1.455+1.22)*2.79-0.8*1.97+(0.9+2*2.1)*0.35=7.672 [DA] 2.34 - 2.41 (2*2.045-1.18)*2.79-1.18-0.8*1.97+(1+2*2.2)*0.35+(1.4)*2.79+(2*(2+4.15)-2.135)*2.79-0.8*1.97+(1+2*2.2)*0.35-0.6*1.35+(0.6+2*1.35)*0.22=39.749 [DB] +(2.14+1.66)*2.79-0.6*1.35+(0.6+2*1.35)*0.22+(1.345)*2.84-0.6*1.35+(0.6+2*1.35)*0.22+1.105*2.84 2.43 2*(0.3+7.78)*2.94-1*(0.8*1.97+0.6*1.97+1*2.2+0.6*1.97+2.66*2.46)+0.52*(1+1.745+2.2*2+1+2.2+0.7+2.1*2)=42.754 [DD] 2.44 (2*1.5+2*1.065)*3.14=16.108 [DE] 2.45-2.49 (2*(3.23+0.12+2.705+0.225+3.1+2.525+0.2)+4.805)*2.76-1*(1.5*1.35*4+0.8*1.97*2+1.14*2.46+1.65*2.46)+0.52*(1.5*4+1.35*2*4+1.14+1.65+2.46*2)=74.711 [DF] 2.50 - 2.55 (2*(2.69+0.12+1.475+0.25)+1.85+0.15+2.17)*2.76-1*(0.6*1.97+1*2.2+0.6*1.97+0.9*1.35*3)+0.52*(0.9*3+1.35*2*3)=33.949 [DG] 2.56 2*4.875*2.76-1*(1.5*1.35*2+1*2.2*2)+0.52*(1*2+2.2*2*2)=24.076 [DH] 2.57 2*3.43*2.76-1*(1*2.2+0.8*1.97+0.89*2.76+2.105*2.46)=7.523 [DI] 2.58 a 2.59 (2.895+0.12+2.665+1)*2.76-1*(1.35*1.35*2)+0.52*(1.35*3)*2=19.004 [DJ] 2.60 a 2.61 (0.795+0.15+1.18+0.25+0.25+0.4*2+1.9*2)*2.76-1*(0.86*2.02+0.45*0.6*2)=17.664 [DK] 2.63 (2.58+0.54+0.85)*2.76-1.5*2.2=7.657 [DL] 2.64 a 2.65 (2*(2.64+0.15+2.5)+4.17)*2.76-1*(0.9*0.5+0.22*2.2+0.15*2.2+1.135*2.2+0.595*2.2+1.35*1.35*2)+0.52*(2.2+1.35*3*2)=37.351 [DM] 2.66 a 2.67 2*(2.83+0.12+4.48)*2.76-1*(1.5*1.35*3+0.6*2.46+1.765*2.46+1.3*0.5+1*2.2)+0.52*(1.5*3+1.35*2*3+0.5+1+2.2*2)+0.25*(0.6+1.765+2.46*2*2)=38.942 [DN] 2.68 a 2.70 (1.69*2+0.87+0.15+1.475)*2.91-1*(1.3*0.5+0.45*0.6+0.6*0.6)+0.3*(0.45+0.6*2+0.6*3)=16.851 [DO] 2.69 0.27*2*2.76=1.490 [DP] 2.71 2*2.92*2.91-1*(1*2.2+0.8*1.97+0.585*2.46+1.365*2.46)+0.52*(1+0.9+2.2*2+0.585+1.365+2.2*2)=14.999 [DQ] 2.72 a 2.73 2*(3.26+0.12+4.82+0.25)*2.76-1*(1.5*1.35*3+0.42*2.46+1*2.2+0.9*1.97)+0.52*(1.5*3+1.35*2*3)=42.115 [DR] 2.74 a 2.75 (2*0.15+2*1.765+0.12+0.83+0.12+1.215+0.33+0.62*2+1.8*2)*2.91-1*(0.6*0.6*2+0.45*0.6*2)+0.3*(0.45+0.6*2+0.6*3)=32.614 [DS] 2.76 a 2.77 (0.75+0.5+2.515+0.15+2.61+4.71)*2.76-1*(1.35*1.35*2)+0.52*(1.35*3*2)=31.576 [DT] 2.79 2*2.9*2.91-1*(0.8*1.97+1*2.2+1.315*2.46+0.665*2.46)+0.52*(1+2.2*2)+0.5*(1.315+0.665+2.2)=13.129 [DU] 2.80 a 2.81 2*(4.81+0.12+3.295+0.2)*2.76-1*(1.5*1.35*3+1.3*0.5+0.8*1.97+1*2.2+0.45*2.46)+0.52*(1.5*3+1.35*2*3+1+2.2*2)+0.25*(0.45+2.46*2)=45.601 [DV] 2.82 a 2.83 (0.5+0.75+2.62+0.12+2.49+4.17)*2.76-1*(1.35*1.35*2)+0.52*(1.35*3*2)=29.961 [DW] 2.84 a 2.85 (0.85+0.12+1.195+1.785)*2.91-1*(0.45*0.6+0.6*0.6+0.45*2.46)+0.3*(0.45+0.6*2+0.6*3+0.6+2.46)=11.711 [DX] 2.86 0.27*2*2.76=1.490 [DY] 2.87 2*(0.15+4.19)*2.91-1*(1*2.2*2+0.5*2.2+0.925*2.2)+0.52*(1+2.2*2)+0.5*(1+2.2*2+0.5+0.925+2.2)=25.044 [DZ] 2.88 (1.745+2*(4.11+1.93))*2.91=40.231 [EA] 2.89 (2*5.505+4.735)*2.76-1*(1.5*1.35*2+1*2.2)+0.5*(1.5*2+1.35*2)=40.056 [EB] 2.90 a 2.91 (1.12+0.55+4.13*2+3.325+0.12+2.52)*2.76-1*(1.35*1.35*2)+0.5*1.35*3*2=44.275 [EC] 2.92 (1.465)*2.91-1*(0.6*0.9*2)+0.5*(0.6*2+0.9*2*2)=5.583 [ED] 2.93 2*(1.705+0.92)*2.91-1*(0.6*0.9*2)+0.5*(0.6*2+0.9*2*2)=16.598 [EE] 2.94 0.27*2*2.76=1.490 [EF] 2.96 - 2.98 2*(0.87+0.12+0.88+0.12+0.975+1.47*2)*2.8-1*(0.6*1.97*2+0.7*1.97)+0.6*(0.8+2.1*2)=32.325 [EG] Mezisoučet: CW+CX+CY+CZ+DA+DB+DC+DD+DE+DF+DG+DH+DI+DJ+DK+DL+DM+DN+DO+DP+DQ+DR+DS+DT+DU+DV+DW+DX+DY+DZ+EA+EB+EC+ED+EE+EF+EG= 3.NP, m.č.: 3.01 (1.79+2*4.62)*3.15-1.7*2.8+(2*2.8+1.7)*0.21=31.518 [EI] 3.06 - 3.09; 3.11 - 3.13; 3.15; 3.16 2*(9.32+5.615)*3.15-1*(1.2*1.5+0.5*0.35+1*2.8*3+0.75*2.2)+0.5*(1.2+1.5*2+1*2+2.8*2+0.75)=88.341 [EJ] 3.23 - 3.29 (2*(1.965+0.12+1+0.12+1.795+0.15)+5.615+1.86*2)*3.15-1*(0.5*0.35+0.9*2.2+2.99*3.2+0.6*0.6*2*2)+0.5*(0.5+0.35*2)+0.3*(0.6*3)*2=50.367 [EK] 3.37 2*(1.745+5.94)*3.15-1.6*2.00=45.216 [EL] Mezisoučet: EI+EJ+EK+EL=215.442 [EM] Celkem: A+B+C+D+E+F+H+I+J+K+L+M+N+O+P+Q+R+S+T+U+V+W+X+Y+Z+AA+AB+AC+AD+AE+AF+AG+AH+AI+AJ+AK+AL+AM+AN+AO+AP+AQ+AR+AS+AT+AU+AV+AW+AX+AY+AZ+BA+BB+BC+BD+BE+BF+BG+BH+BI+BJ+BK+BL+BM+BN+BO+BP+BQ+BR+BS+BT+BU+BW+BX+BY+BZ+CA+CB+CC+CD+CE+CF+CG+CH+CI+CJ+CK+CL+CM+CN+CO+CP+CQ+CR+CS+CT+CU+CW+CX+CY+CZ+DA+DB+DC+DD+DE+DF+DG+DH+DI+DJ+DK+DL+DM+DN+DO+DP+DQ+DR+DS+DT+DU+DV+DW+DX+DY+DZ+EA+EB+EC+ED+EE+EF+EG+EI+EJ+EK+EL=
TS
P | 181 | 978015321 |  | Otlučení (osekání) vnější vápenné nebo vápenocementové omítky stupně členitosti 1 a 2 v rozsahu do 10 % | M2 | 1041.865 | 0 |  |  |  | 0 |  | CS ÚRS 2024 01 |  | 2
PP |  |  |  | Otlučení vápenných nebo vápenocementových omítek vnějších ploch s vyškrabáním spar a s očištěním zdiva stupně členitosti 1 a 2, v rozsahu do 10 %
VV |  |  |  | `SZ/06 - sanace fasády` dvůr - severní pohled - BP/250 - 10% 200.76=200.760 [A] odečet otvorů - BP/250 - 10% -(1.6*16+2.1*2+4.52*2)=-38.840 [B] Mezisoučet: A+B=161.920 [C] dvůr - jižní pohled - BP/250 - 10% 237.4=237.400 [D] odečet otvorů -(0.6*3.5*6)=-12.600 [E] Mezisoučet: D+E=224.800 [F] západní pohled - BP/253 3.5*6=21.000 [G] západní pohled - BP/250 14.1+11.29+77.81+77.75=180.950 [H] odečet otvorů - BP/250 -(0.57*2+1.56*2+1.96)=-6.220 [I] Mezisoučet: G+H+I=195.730 [J] východní pohled - BP/250 - 10% 51.63-34.4=17.230 [K] východní pohled - BP/252 - 10% 7.36+8.25+8.25=23.860 [L] Mezisoučet: K+L=41.090 [M] severní pohled - BP/250 - 10% 22.6+335.2=357.800 [N] odečet otvorů - BP/250 - 10% -(1.3*9+3.75*9)-(6*3+3.5*11+4.6*2+3*17)=- 162.150 [O] severní pohled - BP/252 - 10% 9.56=9.560 [P] severní pohled - BP/253 - 10% 49=49.000 [Q] Mezisoučet: N+O+P+Q=254.210 [R] jižní pohled - BP/250 42+254.2=296.200 [S] jižní pohled - BP/253 5.35*8=42.800 [T] odečet otvorů -(1.5*1.35*26+1.5*1.35*3)=-58.725 [U] odečet otvorů -(2.2*3.6*5+2.2*4.8*2+2.2*3.6*7)=- 116.160 [V] Mezisoučet: S+T+U+V=164.115 [W] Celkem: A+B+D+E+G+H+I+K+L+N+O+P+Q+S+T+U+V=1 041.865 [X]
TS
P | 182 | 978015391 |  | Otlučení (osekání) vnější vápenné nebo vápenocementové omítky stupně členitosti 1 a 2 v rozsahu přes 80 do 100 % | M2 | 250.594 | 0 |  |  |  | 0 |  | CS ÚRS 2024 01 |  | 2
PP |  |  |  | Otlučení vápenných nebo vápenocementových omítek vnějších ploch s vyškrabáním spar a s očištěním zdiva stupně členitosti 1 a 2, v rozsahu přes 80 do 100 %
VV |  |  |  | `SZ/06 - sanace fasády` dvůr - severní pohled - BP/251 - 100% 74.85=74.850 [A] odečet otvorů - BP/251 - 100% -(3.33*2+1.12*3+1.57*2+1.12+2+1.12*2+2.06)=-20.580 [B] podhled - BP/254 0.43*41.8+1.8*0.5*1=18.874 [C] Mezisoučet: A+B+C=73.144 [D] dvůr - jižní pohled - BP/251 35.4=35.400 [E] odečet otvorů -(0.6*3.5*4+1.2*2.5*9+2.1*1.8*9+1.5*3.3*2+1.3*1*2+1.3*2.7+1.5*0.7*1+1.4*2.1)=-89.420 [F] podhled - BP/254 0.43*41.8+1.7*0.5*3=20.524 [G] Mezisoučet: E+F+G=-33.496 [H] západní pohled - BP/251 209.62+2.32+2.59=214.530 [I] odečet otvorů -(1.2*1.73*9+15.04+12.65+46.82)=-93.194 [J] Mezisoučet: I+J=121.336 [K] jižní pohled - BP/251 52.5+0.5*7=56.000 [L] odečet otvorů -(1.5*1.35*4)=-8.100 [M] podhled - BP/254 0.43*48.5=20.855 [N] Mezisoučet: L+M+N=68.755 [O] podhled - BP/254 0.43*48.5=20.855 [P] Mezisoučet: P=20.855 [Q] Celkem: A+B+C+E+F+G+I+J+L+M+N+P=250.594 [R]
TS
P | 183 | 978059541 |  | Odsekání a odebrání obkladů stěn z vnitřních obkládaček plochy přes 1 m2 | M2 | 713.833 | 0 |  |  |  | 0 |  | CS ÚRS 2024 01 |  | 2
PP |  |  |  | Odsekání obkladů stěn včetně otlučení podkladní omítky až na zdivo z obkládaček vnitřních, z jakýchkoliv materiálů, plochy přes 1 m2
VV |  |  |  | včetně otlučení podkladní omítky až na zdivo, BP401 demontáž obkladu keramického - stěny v=1,5m : 2.PP, m.č.: 0.013 (2*0.7+1.47-0.6)*1.5=3.405 [A] 1.PP, m.č.: 0.18 (1.05+0.6)*1.5=2.475 [B] 0.80 (2*4.34+4.02)*1.5-1.00*1.5+2*0.28*1.5=18.390 [C] 1.NP, m.č.: 1.02 (2*(4.735+5.015)-0.8+2*0.515-1.5-1.015-0.3)*1.5-1.45*0.4-2*1.6*0.5=23.193 [D] 1.10 (2*1.87+0.855-0.7)*1.5=5.843 [E] 1.39-1.41 (7.71+4.03+0.52+4.24-1.00+2*0.27+1.75+1.16+2*0.38+5.52-1.3+2*0.15+2.55+4.06)*1.5=46.260 [F] 1.45 (3.14+0.3)*1.5=5.160 [G] 1.46 (1.56+0.91)*1.5=3.705 [H] 1.48 1.475*1.5=2.213 [I] 1.55 (1.71+1.505+0.4)*1.5=5.423 [J] 1.56 0.38*1.5=0.570 [K] 1.58 (3.24+0.44)*1.5=5.520 [L] 1.64 (3.22+0.78)*1.5=6.000 [M] 1.66 0.37*1.5=0.555 [N] 1.67 (0.37+1.725+1.37)*1.5=5.198 [O] 1.74 (2*0.38*1.725+0.75)*1.5=3.092 [P] 1.75 0.86*1.5=1.290 [Q] 1.76 (3.22+0.78)*1.5=6.000 [R] 1.81 (1.76+0.885)*1.5=3.968 [S] 1.82 1.47*1.5=2.205 [T] 1.83 (3.24+1.14)*1.5=6.570 [U] 1.106 (0.68+1.8)*1.5=3.720 [V] 1.110 (1.00+1.00)*1.5=3.000 [W] 2.NP, m.č.: 2.58 1.02*1.5=1.530 [X] 2.64 (4.17+0.62)*1.5=7.185 [Y] 2.68 (0.37+1.69+1.475)*1.5=5.303 [Z] 2.70 (1.47+0.33)*1.5=2.700 [AA] 2.74 (1.39+1.765+0.375)*1.5=5.295 [AB] 2.75 0.33*1.5=0.495 [AC] 2.76 (3.27+0.76)*1.5=6.045 [AD] 2.82 (0.72+3.27)*1.5=5.985 [AE] 2.84 (0.37+0.33+1.785+0.43)*1.5=4.373 [AF] 2.85 0.67*1.5=1.005 [AG] 2.90 (1.12+3.23)*1.5=6.525 [AH] 2.92 1.465*1.5=2.198 [AI] 2.93 (1.345+0.77)*1.5=3.173 [AJ] 2.96 (2*0.975+1.47)*1.5-0.7*1.5+2*0.45*1.5=5.430 [AK] 2.97 (2*0.88+1.47)*1.5-0.6*1.5=3.945 [AL] 2.98 2*(0.87+1.47)*1.5-0.6*1.5=6.120 [AM] 3.NP, m.č.: 3.08 (1.405+0.855)*1.5=3.390 [AN] 3.09 0.88*1.5=1.320 [AO] 3.12 0.86*1.5=1.290 [AP] 3.13 0.88*1.5=1.320 [AQ] 3.23 (1.795-0.8+2*0.325)*1.5=2.468 [AR] 3.24 1.795*1.5=2.693 [AS] 3.27 0.855*1.5=1.283 [AT] 3.28 (0.74+1.64+0.15)*1.5=3.795 [AU] Mezisoučet: A+B+C+D+E+F+G+H+I+J+K+L+M+N+O+P+Q+R+S+T+U+V+W+X+Y+Z+AA+AB+AC+AD+AE+AF+AG+AH+AI+AJ+AK+AL+AM+AN+AO+AP+AQ+AR+AS+AT+AU=248.621 [AV] BP402 demontáž obkladu keramického - stěny v=1,8m : 1.PP, m.č.: 0.04 (2*0.88+2.065)*1.8-0.75*1.8+2*0.45*1.8=7.155 [AW] 0.05 (2*0.1+2*0.845)*1.8=3.402 [AX] 0.06 (0.1*2+0.9*2+2.065)*1.8-0.7*1.8+2*0.45*1.8=7.677 [AY] 0.07 (2*0.87+2*0.12-0.75+2*0.45)*1.8=3.834 [AZ] 0.08 (2*0.12+2*0.78)*1.8=3.240 [BA] 0.09 (2*0.9+2.065)*1.8-0.75*1.8+2*0.45*1.8=7.227 [BB] 0.10 (2.065+1.975)*1.8-0.9*1.8+2*0.45*1.8=7.272 [BC] 0.39 1.675*1.8=3.015 [BD] 0.41 (1.915-0.25-0.79-0.18+1.815)*1.8=4.518 [BE] 0.43 (1.1)*1.8=1.980 [BF] 0.46 (2.705+0.47)*1.8=5.715 [BG] 0.47 (1.43+0.85)*1.8=4.104 [BH] 1.NP, m.č.: 1.117 (0.38+0.3)*1.8=1.224 [BI] 1.123 (1.88+2.56)*1.8=7.992 [BJ] 1.124 0.84*1.8=1.512 [BK] 1.125 0.84*1.8=1.512 [BL] 1.127 (1.545+1.89+0.31)*1.8=6.741 [BM] 1.128 (1.385+0.975)*1.8=4.248 [BN] 1.129 (1.385+0.87)*1.8=4.059 [BO] 2.NP, m.č.: 2.18 (1.51-1.00+3.12)*1.8=6.534 [BP] 2.19 (1.51+0.88)*1.8-0.6*(1.8-0.87)=3.744 [BQ] 2.20 (1.455+0.88)*1.8-0.6*(1.8-0.87)=3.645 [BR] 2.21 1.825*1.8=3.285 [BS] 2.22 (1.455-1.00+1.14)*1.8=2.871 [BT] 2.34 (1.745-0.78)*1.8=1.737 [BU] 2.36 2.265*1.8=4.077 [BV] 2.37 1.745*1.8-0.6*(1.8-0.87)+2*0.22*0.93=2.992 [BW] 2.38 0.865*1.8-0.6*(1.8-0.87)+2*0.22*0.93=1.408 [BX] 2.40 (1.86+1.765)*1.8-0.6*(1.8-0.87)+2*0.22*0.93=6.376 [BY] 2.41 0.87*1.8=1.566 [BZ] 2.50 (1.58+0.3)*1.8=3.384 [CA] 2.51 0.26*1.8=0.468 [CB] 3.NP, m.č.: 3.15 (1.075)*1.8=1.935 [CC] 3.29 (0.235+3.77+0.1)*1.8=7.389 [CD] Mezisoučet: AW+AX+AY+AZ+BA+BB+BC+BD+BE+BF+BG+BH+BI+BJ+BK+BL+BM+BN+BO+BP+BQ+BR+BS+BT+BU+BV+BW+BX+BY+BZ+CA+CB+CC+CD=137.838 [CE] BP404 demontáž obkladu keramického - stěny v=2,2m : 1.NP, m.č.: 1.20 (2*7.605+7.56+2*0.32+2*0.07+2*0.45+0.5*4)*2.2-1.97*2.2-1.5*2.2-(0.9+1.6+0.9)*0.7=48.176 [CF] 1.23 0.63*2.2=1.386 [CG] 1.27 1.48*2.2-1.35*1=1.906 [CH] 1.28 1.63*2.2-1.35*1=2.236 [CI] 1.29 1.91*2.2-1.35*1=2.852 [CJ] 1.31 1.44*2.2-1.35*1=1.818 [CK] 1.97 3.16*2.2=6.952 [CL] 1.98 (1.54+0.84)*2.2-0.6*0.75=4.786 [CM] 1.99 (1.335+0.84)*2.2-0.6*0.75=4.335 [CN] 1.100 1.875*2.2=4.125 [CO] 1.102 1.45*2.2=3.190 [CP] Mezisoučet: CF+CG+CH+CI+CJ+CK+CL+CM+CN+CO+CP=81.762 [CQ] BP405 demontáž obkladu keramického - stěny v=2,75m : 1.NP, m.č.: 1.36 (2*(11.565+10.425+15.24+0.725+3.48)+2.78)*2.75=235.538 [CR] -1*(1.45*2.1+1.5*2.15+1.6*1.25*4+1.6*1.75+3.18*2.2+0.8*1.97+2.78*2.7+3.1*2.63+3.105*2.63+0.9*2.2+2*2.2*2+1.5*2.15+2.16*2.2+1.5*2.15)=-71.449 [CS] ostění a členitost 0.5*(1.4+2.1*2)+0.54*(1.6+2.15*2+2.16*2+2.2*2*2)+0.72*(2.2*4+3.6*2*4+1.2*2*4)+0.25*(3.18+2.75*2)+0.2*(3.16+2.75*2)+0.2*(3.12+2.75*2)=52.681 [CT] +0.985*(3.1+3.105+2.75*2*2)+0.4*(1.6+2.2*2)+0.54*(1.6+2.2*2) Mezisoučet: CR+CS+CT+CU= BP412 demontáž obkladu keramického - sokly v=300mm : 0.99b (2.125+0.15+2.155)*0.3=1.329 [CW] 0.99c (2*5.9+4.285+0.335)*0.3=4.926 [CX] Mezisoučet: CW+CX=6.255 [CY] Celkem: A+B+C+D+E+F+G+H+I+J+K+L+M+N+O+P+Q+R+S+T+U+V+W+X+Y+Z+AA+AB+AC+AD+AE+AF+AG+AH+AI+AJ+AK+AL+AM+AN+AO+AP+AQ+AR+AS+AT+AU+AW+AX+AY+AZ+BA+BB+BC+BD+BE+BF+BG+BH+BI+BJ+BK+BL+BM+BN+BO+BP+BQ+BR+BS+BT+BU+BV+BW+BX+BY+BZ+CA+CB+CC+CD+CF+CG+CH+CI+CJ+CK+CL+CM+CN+CO+CP+CR+CS+CT+CU+CW+CX=
TS
P | 184 | 978059641 |  | Odsekání a odebrání obkladů stěn z vnějších obkládaček plochy přes 1 m2 | M2 | 347.869 | 0 |  |  |  | 0 |  | CS ÚRS 2024 01 |  | 2
PP |  |  |  | Odsekání obkladů stěn včetně otlučení podkladní omítky až na zdivo z obkládaček vnějších, z jakýchkoliv materiálů, plochy přes 1 m2
VV |  |  |  | `obklad - BP/458 - 100%` pohled severní závětří 2.2*3.4=7.480 [A] 1.08 2*2.5=5.000 [B] pohled jižní (0.36+24.32+18.35)-(1.2*0.45*10)=37.630 [C] pohled západní (1.21+2.02+5.78+3.7+1.7)=14.410 [D] podchod 1.52 2*11.64*2.4-0.7*1.97-1.55*1.97=51.440 [E] 0.03 0.655*3.4+0.68*3.4+3.87*3.4+1.6*(3.4+2.4)/2+6.27*2.4+2.96*2.6-2*0.65*1.97+5.005*1.00+2*(2.915+3.425)*0.4+2*2.78*2.4=65.941 [F] Mezisoučet: A+B+C+D+E+F=181.901 [G] `obklad - BP/457` pohled východ 3.2*(8*2+3.7*6)=122.240 [H] Mezisoučet: H=122.240 [I] `obklad - BP/453 - 100% - parapet` pohled jižní (1.37)*0.28=0.384 [J] pohled severní (2.1*17)*0.28=9.996 [K] pohled západní (1.1*2+0.6*2)*0.28=0.952 [L] pohled severní dvůr (1+1.13*2+0.9*2)*0.28+(1.3)*0.28=1.781 [M] pohled jižní dvůr (1.8+1.48*4)*0.28=2.162 [N] Mezisoučet: J+K+L+M+N=15.275 [O] `obklad - BP/451 - 100% - parapet` pohled severní (2*11+1.05*2+0.65*2)*0.25=6.350 [P] pohled západní (1.8*3+1.48*8+1.2*10+1.13*9+0.5*2)*0.25=10.103 [Q] Mezisoučet: P+Q=16.453 [R] včetně otlučení podkladní omítky až na zdivo, BP517 Demontáž keramického obkladu soklu. Původní žlb podstavec pro přístřešek (h.h. +4,70) ponechat. 2*12*0.5=12.000 [S] Celkem: A+B+C+D+E+F+H+J+K+L+M+N+P+Q+S=347.869 [T]
TS
P | 185 | 981011316 |  | Demolice budov zděných na MVC podíl konstrukcí přes 30 do 35 % postupným rozebíráním | M3 | 7.788 | 0 |  |  |  | 0 |  | CS ÚRS 2024 01 |  | 2
PP |  |  |  | Demolice budov postupným rozebíráním z cihel, kamene, smíšeného nebo hrázděného zdiva, tvárnic na maltu vápennou nebo vápenocementovou s podílem konstrukcí přes 30 do 35 %
VV |  |  |  | Budovy výšky do 35 m. viz. tabulka bouracích prací 100 - ostatní : BP107 Vybourání přístřešku 2.2*1.36*1.5=4.488 [A] BP108 Vybourání přístřešku 2*1.5*1.1=3.300 [B] Mezisoučet: A+B=7.788 [C] Celkem: A+B=7.788 [D]
TS
P | 186 | 985111213 |  | Odsekání betonu stěn tl přes 100 do 150 mm | M2 | 2.367 | 0 |  |  |  | 0 |  | CS ÚRS 2024 01 |  | 2
PP |  |  |  | Odsekání vrstev betonu stěn, tloušťka odsekané vrstvy přes 100 do 150 mm
VV |  |  |  | 1.NP Obvodový betonový lem šachty (2*1.28+2.7)*0.45=2.367 [A] Celkem: A=2.367 [B]
TS
P | 187 | 985112113 |  | Odsekání degradovaného betonu stěn tl přes 30 do 50 mm | M2 | 12.242 | 0 |  |  |  | 0 |  | CS ÚRS 2024 01 |  | 2
PP |  |  |  | Odsekání degradovaného betonu stěn, tloušťky přes 30 do 50 mm
VV |  |  |  | 1.NP Odbourání degranované krycí vrstvy obvodových stěn světlíku (2.25+1.15+0.3)*0.3=1.110 [A] (21.6+2*1.15)*0.3+4*1.15*0.2=8.090 [B] (8.99+1.15)*0.3=3.042 [C] Celkem: A+B+C=12.242 [D]
TS
P | 188 | R_BP516 |  | Demontáž stožáru vlajkového | KS | 2 | 0 |  |  |  | 0 |  | R-položka |  | 2
PP |  |  |  | BP516 Demontáž stožáru vlajkového
VV |  |  |  | Demontáž stožáru vlajkového - ocelová trubka pr. 100/80mm, celková délka cca 7m. Včetně ocelové patky ve tvaru obráceného kužele. Uschovat pro repas Kompletní provedení dle veškerých informací obsažených v PD (textová i výkresová část, technologické postupy, restaurátorské záměry atd.). restaurátorských závěrečných zpráv, dílenských dokumentací, vzorkování a veškerých dalších nutných souvisejících plnění a dodávek potřeb. BP516 2=2.000 [A] Celkem: A=2.000 [B]
TS
P | 189 | R_BP611 |  | Demontáž sklobetonové výplně vodorovné 1NP | M2 | 31.28 | 0 |  |  |  | 0 |  | R-položka |  | 2
PP |  |  |  | Demontáž sklobetonové výplně vodorovné 1NP
VV |  |  |  | analogicky dle popisu v PD: Vybourání sklobetonového deskového stropu - zákryt anglického dvorku v úrovni terénu, pochozí. Obvodový betonový rámeček, uložený na zdivu sklepního Kompletní provedení dle veškerých informací obsažených v PD (textová i výkresová část, technologické postupy, restaurátorské záměry atd.). Provedení je včetně montáže, demontáže, dodávky, přesunu hmot, přesunu a likvidace suti, povrchové úpravy, repasí, restaurátorských záměrů, restaurátorských závěrečných zpráv, dílenských dokumentací, vzorkování a veškerých dalších nutných souvisejících plnění a dodávek potřeb. BP611 : dvůr jih 1.6*0.8*1=1.280 [A] dvůr sever 1*1*5=5.000 [B] 1. nástupiště 0.8*1*2+1*1*5+1.2*1*13+1.4*1*2=25.000 [C] Celkem: A+B+C=31.280 [D]
TS
P | 190 | R_BP612 |  | Demontáž sklobetonové výplně vodorovné 2NP | M2 | 31.2 | 0 |  |  |  | 0 |  | R-položka |  | 2
PP |  |  |  | Demontáž sklobetonové výplně vodorovné 2NP
VV |  |  |  | analogicky dle popisu v PD: Vybourání sklobetonového kazetového stropu s žebírkovým roštem - výplně mezi hlavními žb trámy. Nosná žb konstrukce vykonzolována z obvodové stěny a Kompletní provedení dle veškerých informací obsažených v PD (textová i výkresová část, technologické postupy, restaurátorské záměry atd.). Provedení je včetně montáže, demontáže, dodávky, přesunu hmot, přesunu a likvidace suti, povrchové úpravy, repasí, restaurátorských záměrů, restaurátorských závěrečných zpráv, dílenských dokumentací, vzorkování a veškerých dalších nutných souvisejících plnění a dodávek potřeb. BP612 : 1.nástupiště 2NP 2.4*0.8*15=28.800 [A] 3*0.8*1=2.400 [B] Celkem: A+B=31.200 [C]
TS
P | 191 | R_BP808 |  | Demontáž vestavěných chladírenských boxů - tepelná izolace z omítaných asfaltokorkových desek do tl. 120 mm (stěny/podlaha/strop) | M2 | 52.207 | 0 |  |  |  | 0 |  | R-položka |  | 2
PP |  |  |  | Demontáž vestavěných chladírenských boxů - tepelná izolace z omítaných asfaltokorkových desek do tl. 120 mm (stěny/podlaha/strop)
VV |  |  |  | Tabulka bouracích prací BP808 0.77 2*3.81+2*(2.43+1.51)*2.38=26.374 [A] 0.78 2*3.67+2*(2.43+1.455)*2.38=25.833 [B] Celkem: A+B=52.207 [C]
TS
P | 192 | R_BP809 |  | Demontáž vystrojení výtahové šachty nákladního výtahu vč. vystrojení | KPL | 1 | 0 |  |  |  | 0 |  | R-položka |  | 2
PP |  |  |  | Demontáž vystrojení výtahové šachty nákladního výtahu vč. vystrojení
VV
TS
P | 193 | R_BP810 |  | Demontáž vystrojení výtahové šachty, vč. technologie, vystrojení, kompletní řešení | KPL | 1 | 0 |  |  |  | 0 |  | R-položka |  | 2
PP |  |  |  | Demontáž vystrojení výtahové šachty, vč. technologie, vystrojení, kompletní řešení
VV
TS
P | 194 | R_BP868 |  | Demontáž stávajících dřevěných lavic | KUS | 4 | 0 |  |  |  | 0 |  | R-položka |  | 2
PP
VV |  |  |  | Tabulka bouracích prací BP868 4=4.000 [A] Celkem: A=4.000 [B]
TS |  |  |  | "Tabulka bouracích prací" "BP868 Odborná demontáž - Uschovat pro budoucí repasi." 4 = 4,000 [A] Celkem: A = 4,000 [B] Demontáž stávajících dřevěných lavic. Jejich úschova pro budoucí repasi.
P | 195 | R90000991 |  | Nástřik azbestových povrchů před demontáží chemický prostředkem zabraňujícím uvolňování nesoudržných částic | KPL | 1 | 0 |  |  |  | 0 |  | R-položka |  | 2
PP |  |  |  | Nástřik azbestových povrchů před demontáží chemický prostředkem zabraňujícím uvolňování nesoudržných částic; např. přípravek Fixo Plus
VV
TS
P | 196 | R90000992 |  | Tříkomorová dekontaminační personální propust | KPL | 1 | 0 |  |  |  | 0 |  | R-položka |  | 2
PP |  |  |  | Tříkomorová dekontaminační personální propust
VV
TS |  |  |  | zřizovaná pro práci s azbestem
P | 197 | R965041441 |  | Bourání podkladů pod dlažby nebo mazanin z pěnobetonu tl přes 100 mm pl přes 4 m2 | M3 | 197 | 0 |  |  |  | 0 |  | R-položka |  | 2
PP |  |  |  | Bourání mazanin škvárobetonových tl. přes 100 mm, plochy přes 4 m2
VV |  |  |  | analogicky dle popisu v PD : odbourání spádové vrstvy z pěnobetonu - uvaž.tl.200mm : BP530 Demontáž střešního pláště - podkladní vrstvy přístavky jižního i severního křídla 55*0.2=11.000 [A] BP531 Demontáž střešního pláště - podkladní vrstvy - hlavní budova východ 460*0.2=92.000 [B] BP533 Demontáž střešního pláště - podkladní vrstvy - hlavní budova jih 95*0.2=19.000 [C] BP533 Demontáž střešního pláště - podkladní vrstvy - hlavní budova sever 95*0.2=19.000 [D] BP534 Demontáž střešního pláště - podkladní vrstvy - hlavní budova západ 280*0.2=56.000 [E] Celkem: A+B+C+D+E=197.000 [F]
TS
P | 198 | R99900001 |  | Odkrytí a vyčištění komínového průduchu po celé výšce | KPL | 2 | 0 |  |  |  | 0 |  | R-položka |  | 2
PP |  |  |  | Odkrytí a vyčištění komínového průduchu
VV
TS
P | 199 | RdMTŽ_DŘ |  | Demontáž mobiliáře, nábytku, vybavení vč. příslušenství na bázi dřeva | KPL | 1 | 0 |  |  |  | 0 |  | R-položka |  | 2
PP |  |  |  | Demontáž mobiliáře, nábytku, vybavení vč. příslušenství na bázi dřeva
VV |  |  |  | `Skříň dřevěna - velká, 26 ks` `Skříň dřevěna - malá, 8 ks` `regál dřevěný velký, 5 ks` `Noční stolek dřevěný, 2 ks` `Stůl dřevěný, 26 ks` `Stůl dřevěný - ponk, 1 ks` `Stůl dřevěný - velký, 1 ks` `Křeslo, 8 ks` `Židle dřevěná, 40 ks` `Postel dřevěná, 40 ks` `kuchyňská linka - dřevo, 2 ks` 1=1.000 [A] Celkem: A=1.000 [B]
TS
P | 200 | RdMTŽ_OC |  | Demontáž mobiliáře, nábytku, vybavení vč. příslušenství na bázi železa a kovu | KPL | 1 | 0 |  |  |  | 0 |  | R-položka |  | 2
PP |  |  |  | Demontáž mobiliáře, nábytku, vybavení vč. příslušenství na bázi železa a kovu
VV |  |  |  | `Skříň kovová - velká, 2 ks` `regál kovový velký, 7 ks` `regál kovový malý, 1 ks` `Židle kovová, 15 ks` `Stojan na šaty kov , 19 ks` `mandl, 1 ks` `sušička, 1 ks` `pračka, 1 ks` 1=1.000 [A] Celkem: A=1.000 [B]
TS
P | 201 | RdMTŽ_TXT |  | Demontáž mobiliáře - matrace | KPL | 1 | 0 |  |  |  | 0 |  | R-položka |  | 2
PP |  |  |  | Demontáž mobiliáře - matrace
VV
TS
SD |  | 995 |  | Ostatní konstrukce a práce
P | 202 | R013294000 |  | Výrobní / dílenská dokumentace | SOUBOR | 1 | 0 |  |  |  | 0 |  | [bez vazby na CS] |  | 2
PP |  |  |  | Výrobní / dílenská dokumentace
VV
TS |  |  |  | Vypracování dílenské dokumentace SŘTP četně svorkových schémat rozvaděčů a kabelového seznamu. Značení veškerých zařízení a technologií v této dokumentaci musí podléhat zavedené metodice LP, a.s. Dokumentace bude před realizací předložena ke schválení investorovi a provozovateli (LP o.j. ENG). Dokumentace dílenská EPS včetně dokumentace výrobní (stavební) a doplnění programovacích tabulek ve spolupráci s ostatními stavebními profesemi a PBŘS.
SD |  | 997 |  | Přesun sutě
P | 203 | 997006014 |  | Pytlování nebezpečného odpadu z vlnitých tabulí s obsahem azbestu | KPL | 1 | 0.0075 |  |  |  | 0 |  | R-položka |  | 2
PP |  |  |  | Úprava stavebního odpadu pytlování nebezpečného odpadu s obsahem azbestu z vlnitých tabulí
VV
TS
P | 204 | 997013001 |  | Vyklizení ulehlé suti z prostorů do 15 m2 s naložením z hl do 2 m | M3 | 2.684 | 0 |  |  |  | 0 |  | CS ÚRS 2024 01 |  | 2
PP |  |  |  | Vyklizení ulehlé suti na vzdálenost do 3 m od okraje vyklízeného prostoru nebo s naložením na dopravní prostředek z prostorů o půdorysné ploše do 15 m2 z výšky (hloubky) do 2 m
VV |  |  |  | o půdorysné ploše do 15 m2 na vzdálenost do 3 m od okraje vyklízeného prostoru nebo s naložením na dopravní prostředek, BP311 bourání podlah betonových na terénu stavební suť 150mm : 1.PP, m.č.: 0.39 2.5*0.15=0.375 [A] 0.40 1.36*0.15=0.204 [B] 0.41 3.7*0.15=0.555 [C] 0.42 1.07*0.15=0.161 [D] 0.43 0.95*0.15=0.143 [E] 0.44 1.42*0.15=0.213 [F] 0.45 0.84*0.15=0.126 [G] 0.46 4.26*0.15=0.639 [H] 0.47 1.21*0.15=0.182 [I] plocha pod příčkami (4.84*3.695-17.31)*0.15=0.086 [J] Mezisoučet: A+B+C+D+E+F+G+H+I+J=2.684 [K] Celkem: A+B+C+D+E+F+G+H+I+J=2.684 [L]
TS
P | 205 | 997013011 |  | Vyklizení ulehlé suti z prostorů přes 15 m2 s naložením z hl do 2 m | M3 | 16.074 | 0 |  |  |  | 0 |  | CS ÚRS 2024 01 |  | 2
PP |  |  |  | Vyklizení ulehlé suti na vzdálenost do 3 m od okraje vyklízeného prostoru nebo s naložením na dopravní prostředek z prostorů o půdorysné ploše přes 15 m2 z výšky (hloubky) do 2 m
VV |  |  |  | BP310 bourání podlah betonových na terénu stavební suť 200mm : 1.PP, m.č.: 0.01 35.52*0.2=7.104 [A] 0.03 79.21*0.2=15.842 [B] odpočet vykázaných v rámci BP320 (kde je odstranění pouze nášlapných vrstev) : 0.01 -1*3.587*2.93*0.2=-2.102 [C] 0.03 -1*((2.915+3.425)*3.47+2.915*0.635)*0.2=-4.770 [D] Mezisoučet: A+B+C+D=16.074 [E] Celkem: A+B+C+D=16.074 [F]
TS
P | 206 | 997013211 |  | Vnitrostaveništní doprava suti a vybouraných hmot pro budovy v do 6 m ručně | T | 3593.977 | 0 |  |  |  | 0 |  | CS ÚRS 2024 01 |  | 2
PP |  |  |  | Vnitrostaveništní doprava suti a vybouraných hmot vodorovně do 50 m s naložením ručně pro budovy a haly výšky do 6 m
VV |  |  |  | 3584.092=3 584.092 [A] odhad hmotnosti uložených eternitových šablon 1.5=1.500 [B] Mezisoučet: A+B=3 585.592 [C] `LIVKIDACE VYBAVENÍ, POČET KS X MĚRNÁ HM.` Skříň dřevěna - velká, 26 ks 26*0.09=2.340 [D] Skříň dřevěna - malá, 8 ks 8*0.05=0.400 [E] Skříň kovová - velká, 2 ks 2*0.045=0.090 [F] regál kovový velký, 7 ks 7*0.08=0.560 [G] regál kovový malý, 1 ks 1*0.04=0.040 [H] regál dřevěný velký, 5 ks 5*0.04=0.200 [I] Noční stolek dřevěný, 2 ks 2*0.01=0.020 [J] Stůl dřevěný, 26 ks 26*0.075=1.950 [K] Stůl dřevěný - ponk, 1 ks 1*0.08=0.080 [L] Stůl dřevěný - velký, 1 ks 1*0.1=0.100 [M] Křeslo, 8 ks 8*0.01=0.080 [N] Židle dřevěná, 40 ks 40*0.005=0.200 [O] Židle kovová, 15 ks 15*0.015=0.225 [P] Postel dřevěná, 40 ks 40*0.025=1.000 [Q] Matrace, 40 ks 40*0.01=0.400 [R] Stojan na šaty kov , 19 ks 19*0.01=0.190 [S] kuchyňská linka - dřevo, 2 ks 2*0.08=0.160 [T] mandl, 1 ks 1*0.25=0.250 [U] sušička, 1 ks 1*0.05=0.050 [V] pračka, 1 ks 1*0.05=0.050 [W] Mezisoučet: D+E+F+G+H+I+J+K+L+M+N+O+P+Q+R+S+T+U+V+W=8.385 [X] Celkem: A+B+D+E+F+G+H+I+J+K+L+M+N+O+P+Q+R+S+T+U+V+W=3 593.977 [Y]
TS
P | 207 | 997013311 |  | Montáž a demontáž shozu suti v do 10 m | M | 42 | 0 |  |  |  | 0 |  | CS ÚRS 2024 01 |  | 2
PP |  |  |  | Shoz na stavební suť montáž a demontáž shozu výšky do 10 m
VV |  |  |  | obytné křídlo 3*7.00=21.000 [A] adminitrativní budova 3*7.00=21.000 [B] Celkem: A+B=42.000 [C]
TS
P | 208 | 997013312 |  | Montáž a demontáž shozu suti v přes 10 do 20 m | M | 30 | 0 |  |  |  | 0 |  | CS ÚRS 2024 01 |  | 2
PP |  |  |  | Shoz na stavební suť montáž a demontáž shozu výšky přes 10 do 20 m
VV |  |  |  | hlavní budova 2*15.00=30.000 [A] Celkem: A=30.000 [B]
TS
P | 209 | 997013321 |  | Příplatek k shozu suti v do 10 m za první a ZKD den použití | M | 15330 | 0 |  |  |  | 0 |  | CS ÚRS 2024 01 |  | 2
PP |  |  |  | Shoz na stavební suť montáž a demontáž shozu výšky Příplatek za první a každý další den použití shozu výšky do 10 m
VV
TS |  |  |  | předpoklad použítí 180 dnů, bude řešeno dle harmonogramu zhotovitele
P | 210 | 997013322 |  | Příplatek k shozu suti v přes 10 do 20 m za první a ZKD den použití | M | 5400 | 0 |  |  |  | 0 |  | CS ÚRS 2024 01 |  | 2
PP |  |  |  | Shoz na stavební suť montáž a demontáž shozu výšky Příplatek za první a každý další den použití shozu výšky přes 10 do 20 m
VV
TS |  |  |  | předpoklad 180 dnů, bude řešeno dle harmonogramu zhotovitele
P | 211 | R015120 | 913 | POPLATKY ZA LIKVIDACŮ ODPADŮ NEKONTAMINOVANÝCH - 17 01 02 STAVEBNÍ A DEMOLIČNÍ SUŤ (CIHLY) VČETNĚ DOPRAV VČETNĚ DOPRAVY | T | 2140.921 | 0 |  |  |  | 0 |  | R-položka |  | 2
PP |  |  |  | POPLATKY ZA LIKVIDACŮ ODPADŮ NEKONTAMINOVANÝCH - 17 01 02 STAVEBNÍ A DEMOLIČNÍ SUŤ (CIHLY) VČETNĚ DOPRAV VČETNĚ DOPRAVY EVIDENČNÍ POLOŽKA. Neoceňovat!!!. Položka se oceňuje pouze pod SO90-90.
VV
TS
P | 212 | R015140 | 903 | POPLATKY ZA LIKVIDACŮ ODPADŮ NEKONTAMINOVANÝCH - 17 01 01 BETON Z DEMOLIC OBJEKTŮ, ZÁKLADŮ TV VČETNĚ DOPRAV VČETNĚ DOPRAVY | T | 1295.084 | 0 |  |  |  | 0 |  | R-položka |  | 2
PP |  |  |  | POPLATKY ZA LIKVIDACŮ ODPADŮ NEKONTAMINOVANÝCH - 17 01 01 BETON Z DEMOLIC OBJEKTŮ, ZÁKLADŮ TV VČETNĚ DOPRAV VČETNĚ DOPRAVY EVIDENČNÍ POLOŽKA. Neoceňovat!!!. Položka se oceňuje pouze pod SO90-90.
VV
TS
P | 213 | R015170 | 914 | POPLATKY ZA LIKVIDACŮ ODPADŮ NEKONTAMINOVANÝCH - 17 02 01 DŘEVO PO STAVEBNÍM POUŽITÍ, Z DEMOLIC VČETNĚ DOPRAV VČETNĚ DOPRAVY | T | 118.23 | 0 |  |  |  | 0 |  | R-položka |  | 2
PP |  |  |  | POPLATKY ZA LIKVIDACŮ ODPADŮ NEKONTAMINOVANÝCH - 17 02 01 DŘEVO PO STAVEBNÍM POUŽITÍ, Z DEMOLIC VČETNĚ DOPRAV VČETNĚ DOPRAVY EVIDENČNÍ POLOŽKA. Neoceňovat!!!. Položka se oceňuje pouze pod SO90-90.
VV |  |  |  | ostatní 111.7=111.700 [A] vybavení a nábytek 6.53=6.530 [B] Celkem: A+B=118.230 [C]
TS
P | 214 | R015310 | 915 | POPLATKY ZA LIKVIDACŮ ODPADŮ NEKONTAMINOVANÝCH - 16 02 14 ELEKTROŠROT (VYŘAZENÁ EL. ZAŘÍZENÍ A PŘÍSTR. - AL, CU A VZ. KOVY) VČETNĚ DOPRAV VČETNĚ DOPRAVY | T | 0.098 | 0 |  |  |  | 0 |  | R-položka |  | 2
PP |  |  |  | POPLATKY ZA LIKVIDACŮ ODPADŮ NEKONTAMINOVANÝCH - 16 02 14 ELEKTROŠROT (VYŘAZENÁ EL. ZAŘÍZENÍ A PŘÍSTR. - AL, CU A VZ. KOVY) VČETNĚ DOPRAV VČETNĚ DOPRAVY EVIDENČNÍ POLOŽKA. Neoceňovat!!!. Položka se oceňuje pouze pod SO90-90.
VV
TS
P | 215 | R015420 | 909 | POPLATKY ZA LIKVIDACŮ ODPADŮ NEKONTAMINOVANÝCH - 17 06 04 ZBYTKY IZOLAČNÍCH MATERIÁLŮ VČETNĚ DOPRAV VČETNĚ DOPRAVY | T | 14.61 | 0 |  |  |  | 0 |  | R-položka |  | 2
PP |  |  |  | POPLATKY ZA LIKVIDACŮ ODPADŮ NEKONTAMINOVANÝCH - 17 06 04 ZBYTKY IZOLAČNÍCH MATERIÁLŮ VČETNĚ DOPRAV VČETNĚ DOPRAVY EVIDENČNÍ POLOŽKA. Neoceňovat!!!. Položka se oceňuje pouze pod SO90-90.
VV
TS
P | 216 | R015680 | 916 | POPLATKY ZA LIKVIDACŮ ODPADŮ NEBEZPEČNÝCH - 17 06 05* STAVEBNÍ MATERIÁLY OBSAHUJÍCÍ AZBEST VČETNĚ DOPRAVY | T | 1.5 | 0 |  |  |  | 0 |  | R-položka |  | 2
PP |  |  |  | POPLATKY ZA LIKVIDACŮ ODPADŮ NEBEZPEČNÝCH - 17 06 05* STAVEBNÍ MATERIÁLY OBSAHUJÍCÍ AZBEST VČETNĚ DOPRAVY EVIDENČNÍ POLOŽKA. Neoceňovat!!!. Položka se oceňuje pouze pod SO90-90.
VV
TS
P | 217 | R015681.90 | 917 | POPLATKY ZA LIKVIDACI ODPADŮ NEKONTAMINOVANÝCH - 17 02 03 PLASTY Z DEMOLIC VČETNĚ DOPRAVY | T | 3.557 | 0 |  |  |  | 0 |  | R-položka |  | 2
PP |  |  |  | Evidenční položka EVIDENČNÍ POLOŽKA. Neoceňovat!!!. Položka se oceňuje pouze pod SO90-90.
VV
TS
P | 218 | R015810.90 | 918 | POPLATKY ZA LIKVIDACI ODPADŮ NEKONTAMINOVANÝCH - 17 04 05 - ŽELEZNÝ A OCELOVÝ ŠROT, VČETNĚ DOPRAVY | T | 7.847 | 0 |  |  |  | 0 |  | R-položka |  | 2
PP |  |  |  | Evidenční položka Druhotná surovina - výkup EVIDENČNÍ POLOŽKA. Neoceňovat!!!. Položka se oceňuje pouze pod SO90-90.
VV |  |  |  | ostatní 6.392=6.392 [A] vybavení 1.455=1.455 [B] Celkem: A+B=7.847 [C]
TS
P | 219 | R015820.90 | 919 | POPLATKY ZA LIKVIDACI ODPADŮ NEKONTAMINOVANÝCH - 16 01 18 - ŠROT NEŽELEZNÝCH KOVŮ, VČETNĚ DOPRAVY | T | 11.73 | 0 |  |  |  | 0 |  | R-položka |  | 2
PP |  |  |  | Druhotná surovina - výkup EVIDENČNÍ POLOŽKA. Neoceňovat!!!. Položka se oceňuje pouze pod SO90-90.
VV
TS
P | 220 | R015890.90 | 921 | POPLATKY ZA LIKVIDACI ODPADŮ NEKONTAMINOVANÝCH - 20 01 11 - TEXTILNÍ MATERIÁLY, VČETNĚ DOPRAVY | T | 0.4 | 0 |  |  |  | 0 |  | R-položka |  | 2
PP |  |  |  | Evidenční položka EVIDENČNÍ POLOŽKA. Neoceňovat!!!. Položka se oceňuje pouze pod SO90-90.
VV |  |  |  | Matrace, 40 ks 40*0.01=0.400 [A]
TS

## SO 74-71-01.0.4
SŽDC05 |  |  |  | Soupis prací objektu | [10 empty] | 3
3
S | Stavba: | 5323520028 |  | Rekonstrukce ŽST Klatovy_ZM01 | [6 empty] | D.2.2.1 |  | Aspe | 0,00 | 2
O | Objekt: | D.2.2.1 |  | Pozemní stavební objekty budov | [9 empty] | 15,00 | 2
Typ | Poř. číslo | Kód položky | Varianta | Název položky | MJ | Množství | Jednotková hmotnost | Celková hmotnost |  |  | Jednotková cena |  | Cenové soustavy | 21,00 | 2
Dodávka
[9 empty] | Jednotková | Celkem | Jednotková | Celkem |  |  |  | Počet položek s nulovou cenou
O1 |  | SO 74-71-01.0.4 |  | Silnoproud
SD |  | ESI1 |  | Osvětlení
P | 1 | 0005 |  | A5 | KUS | 66 | 0 |  |  |  | 0 |  | R |  | 2
PP
VV
TS |  |  |  | A5 - stropní převážně přímé kruhové LED svítidlo s rozptylným krytem 230V/50Hz, 40W/830, 3 300 lm, IP40, d=400 mm, L80B50 = 50000 hod, bílé
P | 2 | 0006 |  | A5N | KUS | 37 | 0 |  |  |  | 0 |  | R |  | 2
PP
VV
TS |  |  |  | A5N - stropní převážně přímé kruhové LED svítidlo s rozptylným krytem 230V/50Hz, 40W/830, 3 300 lm, IP40, d=400 mm, L80B50 = 50000 hod, nouzový modul 1W, 150 lm, 1hod, bílé
P | 3 | 0007 |  | A6N | KUS | 6 | 0 |  |  |  | 0 |  | R |  | 2
PP
VV
TS |  |  |  | Krytí svítidla: IP60, Životnost: 50 000 hodin, Standardní provedení CRI > 80: 4000 K Uvedené hodnoty spotřeby a světelného toku jsou dle platných standardů v toleranci ± 7,5 %, Difuzor: čirý PC s nanooptikou Wide Beam, Multifunkční spony – snadný zácvak na lištový systém šířky 60 mm Kabelová vývodka: gumová (SBS), bílá, Svorkovnice: bezšroubová pětipólová, 30W/4090lm
P | 4 | 0008 |  | A8 | KUS | 50 | 0 |  |  |  | 0 |  | R |  | 2
PP
VV
TS |  |  |  | A8 - závěsné přímé lineární LED svítidlo s MPO krytem 230V/50Hz, 15W/840, 1 200 lm, UGR19, L65?3000 cd/m2, IP20, l=1200 mm, L80B50 = 50000 hod, vč. závěsů 2,0m, šedé
P | 5 | 0009 |  | A8N | KUS | 8 | 0 |  |  |  | 0 |  | R |  | 2
PP
VV
TS |  |  |  | A8 - závěsné přímé lineární LED svítidlo s MPO krytem 230V/50Hz, 15W/840, 1 200 lm, UGR19, L65?3000 cd/m2, IP20, l=1200 mm, L80B50 = 50000 hod, vč. závěsů 2,0m, šedé, náhradní zdroj 1H
P | 6 | 0010 |  | A9 | KUS | 138 | 0 |  |  |  | 0 |  | R |  | 2
PP
VV
TS |  |  |  | A9 - stropní převážně přímé lineární LED svítidlo s rozptylným krytem 230V/50Hz, 50W/840, 5 500 lm, IP66, l=1300 mm, L80B50 = 50000 hod, bílé
P | 7 | 0011 |  | A9N | KUS | 18 | 0 |  |  |  | 0 |  | R |  | 2
PP
VV
TS |  |  |  | A9N - stropní převážně přímé lineární LED svítidlo s rozptylným krytem 230V/50Hz, 50W/840, 5 500 lm, IP66, l=1300 mm, L80B50 = 50000 hod, nouzový modul 5W, 300 lm, 1hod, bílé
P | 8 | 0012 |  | A10 | KUS | 96 | 0 |  |  |  | 0 |  | R |  | 2
PP
VV
TS |  |  |  | A10 - podhledové přímé kruhové LED svítidlo 230V/50Hz, 15W/830, 1 400 lm, IP54, d<150 mm,L80B10 = 50000 hod, bílé
P | 9 | 0013 |  | A11 | KUS | 11 | 0 |  |  |  | 0 |  | R |  | 2
PP
VV
TS |  |  |  | A11 - podhledové přímé kruhové LED svítidlo 230V/50Hz, 20W/830, 2 000 lm, IP54, d<200 mm,L80B10 = 50000 hod, bílé
P | 10 | 0014 |  | A12 | KUS | 3 | 0 |  |  |  | 0 |  | R |  | 2
PP
VV
TS |  |  |  | A12 - závěsné přímé lineární LED svítidlo s MPO krytem 230V/50Hz, 30W/840, 2 500 lm, IP20, l=1200 mm, L80B50 = 50 000 hod, vč. závěsů 2,0m, šedé
P | 11 | 0015 |  | A13 | KUS | 2 | 0 |  |  |  | 0 |  | R |  | 2
PP
VV
TS |  |  |  | A13 - závěsné přímé lineární LED svítidlo s MPO krytem 230V/50Hz, 35W/840, 3 200 lm, IP20, l=1500 mm, L80B50 = 50 000 hod, vč. závěsů 2,0m, šedé
P | 12 | 0016 |  | A14 | KUS | 3 | 0 |  |  |  | 0 |  | R |  | 2
PP
VV
TS |  |  |  | A14 - závěsné přímé lineární LED svítidlo s MPO krytem 230V/50Hz, 55W/840, 5 200 lm, IP40, l=2400 mm, L80B50 = 50 000 hod, vč. závěsů 2,0m, šedé
P | 13 | 0017 |  | D1 | KUS | 20 | 0 |  |  |  | 0 |  | R |  | 2
PP
VV
TS |  |  |  | D1 - původní nástěnné svítidlo s rozptylným skleněným krytem 230V/50Hz, E27, LED 15W/827, 1500 lm, bílá
P | 14 | 0018 |  | G1 | KUS | 25 | 0 |  |  |  | 0 |  | R |  | 2
PP
VV
TS |  |  |  | G1 - venkovní stropní převážně přímé kruhové LED svítidlo s rozptylným krytem 230V/50Hz, 35W/830, 3 500 lm, IP65, IK05, d=400 mm, L80B50 = 80000 hod, bílé
P | 15 | 0019 |  | G2 | KUS | 12 | 0 |  |  |  | 0 |  | R |  | 2
PP
VV
TS |  |  |  | G2 - venkovní stropní převážně přímé kruhové LED svítidlo s rozptylným krytem 230V/50Hz, 10W/830, 1 000 lm, IP65, IK05, d=250 mm, L80B50 = 50000 hod, bílé
P | 16 | 0020 |  | N1 | KUS | 71 | 0 |  |  |  | 0 |  | R |  | 2
PP
VV
TS |  |  |  | N1.x - nástěnné nouzové piktogramové LED svítidlo bateriové 230V/50Hz, 5W/, II, 1h, dohlednost 25m, vč. piktogramu, bílé
P | 17 | 0021 |  | N2 | KUS | 9 | 0 |  |  |  | 0 |  | R |  | 2
PP
VV
TS |  |  |  | N2.x - stropní nouzové piktogramové LED svítidlo bateriové 230V/50Hz, 5W/, II, 1h, dohlednost 25m, vč. piktogramu, bílé
P | 18 | 0022 |  | N3 | KUS | 5 | 0 |  |  |  | 0 |  | R |  | 2
PP
VV
TS |  |  |  | N3 - stropní čtvercové antipanické nouzové LED svítidlo, bateriové 230V/50Hz, 5W/580, II, 1h, bílé
P | 19 | 0023 | 1 | N5 | KUS | 13 | 0 |  |  |  | 0 |  | R |  | 2
PP
VV
TS |  |  |  | N5 - nástěnné nouzové piktogramové LED svítidlo bateriové 230V/50Hz, 5W/, II, 1h, dohlednost 25m, vč. piktogramu, bílé, venkovní istalace
P | 20 | 210202003 |  | A12 MONTÁŽ | KUS | 3 | 0 |  |  |  | 0 |  | CS ÚRS 2024 01 |  | 2
PP
VV
TS
P | 21 | 210202003 | 1 | A13 MONTÁŽ | KUS | 2 | 0 |  |  |  | 0 |  | CS ÚRS 2024 01 |  | 2
PP
VV
TS |  |  |  | A13 montáž
P | 22 | 210202003 | 2 | A14 MONTÁŽ | KUS | 3 | 0 |  |  |  | 0 |  | CS ÚRS 2024 01 |  | 2
PP
VV
TS |  |  |  | A14 montáž
P | 23 | 741370011 |  | G1 MONTÁŽ | KUS | 25 | 0 |  |  |  | 0 |  | CS ÚRS 2024 01 |  | 2
PP
VV
TS |  |  |  | G1 montáž
P | 24 | 741370011 | 1 | A5 MONTÁŽ | KUS | 66 | 0 |  |  |  | 0 |  | CS ÚRS 2024 01 |  | 2
PP
VV
TS |  |  |  | Montáž svítidlo žárovkové bytové stropní závěsné 1 zdroj
P | 25 | 741370011 | 2 | A5N MONTÁŽ | KUS | 37 | 0 |  |  |  | 0 |  | CS ÚRS 2024 01 |  | 2
PP
VV
TS |  |  |  | Montáž svítidlo výbojkové průmyslové stropní závěsné na převěs
P | 26 | 741370011 | 3 | G2 MONTÁŽ | KUS | 12 | 0 |  |  |  | 0 |  | CS ÚRS 2024 01 |  | 2
PP
VV
TS |  |  |  | G2 montáž
P | 27 | 741370011 | 4 | N5 MONTÁŽ | KUS | 13 | 0 |  |  |  | 0 |  | CS ÚRS 2024 01 |  | 2
PP
VV
TS |  |  |  | N5 montáž
P | 28 | 741370011 | 5 | N1 MONTÁŽ | KUS | 71 | 0 |  |  |  | 0 |  | CS ÚRS 2024 01 |  | 2
PP
VV
TS |  |  |  | N1 montáž
P | 29 | 741370011 | 6 | N3 MONTÁŽ | KUS | 5 | 0 |  |  |  | 0 |  | CS ÚRS 2024 01 |  | 2
PP
VV
TS |  |  |  | N3 montáž
P | 30 | 741370011 | 7 | D1 MONTÁŽ | KUS | 20 | 0 |  |  |  | 0 |  | CS ÚRS 2024 01 |  | 2
PP
VV
TS |  |  |  | D1 montáž
P | 31 | 741370011 | 8 | N2 MONTÁŽ | KUS | 9 | 0 |  |  |  | 0 |  | CS ÚRS 2024 01 |  | 2
PP
VV
TS |  |  |  | N2 montáž
P | 32 | 741370011 | 9 | A8 MONTÁŽ | KUS | 58 | 0 |  |  |  | 0 |  | CS ÚRS 2024 01 |  | 2
PP
VV
TS |  |  |  | Montáž svítidlo výbojkové průmyslové stropní přisazené 1 zdroj s krytem
P | 33 | 741370021 |  | Svítidlo A2 MONTÁŽ | KUS | 9 | 0 |  |  |  | 0 |  | CS ÚRS 2024 01 |  | 2
PP
VV
TS |  |  |  | Montáž svítidla žárovnkové bytové stropní vestavné 1 zdroj
P | 34 | 741370021 | 1 | Svítidlo A1 MONTÁŽ | KUS | 161 | 0 |  |  |  | 0 |  | CS ÚRS 2024 01 |  | 2
PP
VV
TS |  |  |  | MONTÁŽ
P | 35 | 741370021 | 2 | A4 MONTÁŽ | KUS | 12 | 0 |  |  |  | 0 |  | CS ÚRS 2024 01 |  | 2
PP
VV
TS |  |  |  | Montáž svítidlo žárovkové bytové stropní vestavné 1 zdroj
P | 36 | 741370032 |  | Svítidlo A3 MONTÁŽ | KUS | 23 | 0 |  |  |  | 0 |  | CS ÚRS 2024 01 |  | 2
PP
VV
TS |  |  |  | Montáž svítido zárovkové bytové nástěnné přisazené 1 zdroj se sklem
P | 37 | 741370034 |  | A9N MONTÁŽ | KUS | 18 | 0 |  |  |  | 0 |  | CS ÚRS 2024 01 |  | 2
PP
VV
TS |  |  |  | Montáž svítidlo žárovkové bytové nástěnné přisazené 2 zdroje nouzové
P | 38 | 741370034 | 1 | A9 MONTÁŽ | KUS | 138 | 0 |  |  |  | 0 |  | CS ÚRS 2024 01 |  | 2
PP
VV
TS |  |  |  | Montáž svítidlo žárovkové bytové nástěnné přisazené 2 zdroje nouzové
P | 39 | 741372101 |  | A10 MONTÁŽ | KUS | 96 | 0 |  |  |  | 0 |  | CS ÚRS 2024 01 |  | 2
PP
VV
TS |  |  |  | A10 montáž
P | 40 | 741372101 | 1 | A11 MONTÁŽ | KUS | 11 | 0 |  |  |  | 0 |  | CS ÚRS 2024 01 |  | 2
PP
VV
TS |  |  |  | A11 montáž
P | 41 | R000153 |  | Svítidlo A1 | KUS | 161 | 0 |  |  |  | 0 |  | R |  | 2
PP
VV
TS |  |  |  | A1 - stropní přímé kruhové LED svítidlo s MPO krytem 230V/50Hz, 60W/840, 5 500 lm, UGR19, L65?3000 cd/m2, IP40, d=600 mm, L80B50 = 50000 hod, bílé
P | 42 | R000258 |  | Svítidlo A2 | KUS | 9 | 0 |  |  |  | 0 |  | R |  | 2
PP
VV
TS |  |  |  | A2 - závěsné přímé kruhové LED svítidlo s MPO krytem 230V/50Hz, 60W/840, 5 500 lm, UGR19, L65?3000 cd/m2, IP40, d=600 mm, L80B50 = 50000 hod, vč. závěsů 1m, bílé
P | 43 | R000352 |  | Svítidlo A3 | KUS | 23 | 0 |  |  |  | 0 |  | R |  | 2
PP
VV
TS |  |  |  | A3 - podhledové přímé kruhové LED svítidlo s MPO krytem 230V/50Hz, 70W/840, 6 000 lm, UGR19, IP20, d=650 mm, DALI, L80B50 = 50000 hod, bílé
P | 44 | R0004 |  | A4 | KUS | 12 | 0 |  |  |  | 0 |  | [bez vazby na CS] |  | 2
PP
VV
TS |  |  |  | A4 - stropní převážně přímé kruhové LED svítidlo s rozptylným krytem 230V/50Hz, 20W/830, 1 800 lm, IP44, d=300 mm, L80B50 = 50000 hod, bílé
SD |  | ESI2 |  | Instalační materiál
P | 45 | 0023 |  | Pohybový snímač infrapasivní | KUS | 88 | 0 |  |  |  | 0 |  | R |  | 2
PP
VV
TS |  |  |  | Pohybový snímač infrapasivní, 10A/250V, 1-kanálový, stropní, polozapuštěný, IP23, detekční oblast 360°, dosah cca Ř10m
P | 46 | 0024 |  | Pohybový snímač infrapasivní | KUS | 6 | 0 |  |  |  | 0 |  | R |  | 2
PP
VV
TS |  |  |  | Pohybový snímač infrapasivní, 10A/250V, 1-kanálový, stropní, na povrch, IP23, detekční oblast 230°, dosah cca Ř10m
P | 47 | 0025 |  | Svodič přěpětí, TYP B, pro síť TN-S | KUS | 4 | 0 |  |  |  | 0 |  | R |  | 2
PP
VV
TS |  |  |  | Svodič přěpětí, TYP B, pro síť TN-S
P | 48 | 0026 |  | Fluorescenční tabulka | KUS | 10 | 0 |  |  |  | 0 |  | R |  | 2
PP
VV
TS |  |  |  | Fluorescenční tabulka, piktogram šipka dolů
P | 49 | 0027 |  | Hygrostat FORMACE | KUS | 2 | 0 |  |  |  | 0 |  | R |  | 2
PP
VV
TS |  |  |  | podle nastavení spíná při určité vzdušné vlhkosti, napětí 24 .. 230 V/50 Hz,proud 5 A (induktivní), pracovní rozsah 35–100 % RH, krytí IP30, provedení s dvojitou izolací, použití pro ovládání ventilátorů a zvlhčovačů, montáž na omítku
P | 50 | 220731519 |  | Montáž sady přepěťové ochrany uvnitř objektu | KUS | 4 | 0 |  |  |  | 0 |  | CS ÚRS 2024 01 |  | 2
PP
VV
TS |  |  |  | Montáž sady přepěťové ochrany uvnitř objektu
P | 51 | 34535004 |  | přepínač křížoví, řezení 7 | KUS | 8 | 0 |  |  |  | 0 |  | CS ÚRS 2024 01 |  | 2
PP
VV
TS |  |  |  | přepínač křížoví, řezení 7
P | 52 | 34539010 |  | Vypínač jednopolový | KUS | 210 | 0 |  |  |  | 0 |  | CS ÚRS 2024 01 |  | 2
PP
VV
TS |  |  |  | Přístroj spínače jednopólového, řazení 1, 1So bezšroubové svorky
P | 53 | 34539010 | 1 | vypínač střídavý | KUS | 47 | 0 |  |  |  | 0 |  | CS ÚRS 2024 01 |  | 2
PP
VV
TS |  |  |  | Vypínač střídavý, na povrcdh,
P | 54 | 34555228 |  | Zásuvka vestavná | KUS | 72 | 0 |  |  |  | 0 |  | CS ÚRS 2024 01 |  | 2
PP
VV
TS |  |  |  | zásuvka nástěnná jednonásobná zápustná s víčkem, Al, IP55, šroubové svorky
P | 55 | 34555229 |  | Zásuvka chráněná | KUS | 18 | 0 |  |  |  | 0 |  | CS ÚRS 2024 01 |  | 2
PP
VV
TS |  |  |  | zásuvka nástěnná jednonásobná s víčkem, IP44, šroubové svorky
P | 56 | 34555241 |  | Zásuvka (polo)zapuštěná | KUS | 676 | 0 |  |  |  | 0 |  | CS ÚRS 2024 01 |  | 2
PP
VV
TS |  |  |  | Přístroj zásuvky zápustné jednonásobné, krytka s clonkami, bezšroubové svorky
P | 57 | 34555244 |  | zásuvka s přepěťovou ochranou | KUS | 14 | 0 |  |  |  | 0 |  | CS ÚRS 2024 01 |  | 2
PP
VV
TS |  |  |  | přístroj zásuvky zápustné jednonásobné s optickou přepěťovou ochranou, krytka s clonkami, bezšroubové svorky
P | 58 | 34571450 |  | Instalační krabice | KUS | 430 | 0 |  |  |  | 0 |  | CS ÚRS 2024 01 |  | 2
PP
VV
TS |  |  |  | Krabice pod omítku PVC přístrojová kruhová D 70mm
P | 59 | 741310001 |  | Montáž vypínače | KUS | 45 | 0 |  |  |  | 0 |  | CS ÚRS 2024 01 |  | 2
PP
VV
TS |  |  |  | Montáž přepínače střídavého, prostředí normální,
P | 60 | 741310101 |  | Montáž vypínače | KUS | 210 | 0 |  |  |  | 0 |  | CS ÚRS 2024 01 |  | 2
PP
VV
TS |  |  |  | Montáž vypínač (polo)zapuštěný bezšroubové připojení 1-jednopólový
P | 61 | 741310121 |  | Montáž přepínač | KUS | 8 | 0 |  |  |  | 0 |  | CS ÚRS 2024 01 |  | 2
PP
VV
TS |  |  |  | Montáž přepínač (polo)zapuštěný bezšroubové připojení 7-křížoví
P | 62 | 741310121 | 1 | Montáž přepínač | KUS | 22 | 0 |  |  |  | 0 |  | CS ÚRS 2024 01 |  | 2
PP
VV
TS |  |  |  | Montáž přepínač (polo)zapuštěný bezšroubové připojení 5-seriový
P | 63 | 741310122 |  | Montáž přepínače | KUS | 35 | 0 |  |  |  | 0 |  | CS ÚRS 2024 01 |  | 2
PP
VV
TS |  |  |  | Montáž přepínače (polo)zapuštěného bezštoubové připojení 6-střídavý
P | 64 | 741311003 |  | Montáž čidlo pohybu | KUS | 88 | 0 |  |  |  | 0 |  | CS ÚRS 2024 01 |  | 2
PP
VV
TS |  |  |  | Montáž čidlo pohybu vestavné se zapojením vodičů
P | 65 | 741313001 |  | zásuvka (polo)zapuštěná | KUS | 676 | 0 |  |  |  | 0 |  | CS ÚRS 2024 01 |  | 2
PP
VV
TS |  |  |  | Montáž zásuvka (polo)zapuštěná bezšroubové připojení 2P+PE se zapojením vodičů
P | 66 | 741313005 |  | Montáž zásuvka s přepěťovou ochranou | KUS | 14 | 0 |  |  |  | 0 |  | CS ÚRS 2024 01 |  | 2
PP
VV
TS |  |  |  | Montáž zásuvka (polo)zapuštěná bezšroubové připojení 2P + PE s přepěťovou ochranou
P | 67 | 741313033 |  | Montáž zásuvky | KUS | 72 | 0 |  |  |  | 0 |  | CS ÚRS 2024 01 |  | 2
PP
VV
TS |  |  |  | Montáž zásuvka vestavná šroubové připojení 2P+PE se zapojením vodičů
P | 68 | 741313052 |  | montáž zásuvky nástěnné šroubové přípojení 3P+N+PE se zapojením vodičů | KUS | 15 | 0 |  |  |  | 0 |  | CS ÚRS 2024 01 |  | 2
PP
VV
TS |  |  |  | montáž zásuvky nástěnné šroubové přípojení 3P+N+PE se zapojením vodičů
P | 69 | 741761061 |  | Montáž instalační krabice | KUS | 430 | 0 |  |  |  | 0 |  | CS ÚRS 2024 01 |  | 2
PP
VV
TS |  |  |  | Montáž instalační krabice
P | 70 | 741990041 |  | Montáž tabulky | KUS | 7 | 0 |  |  |  | 0 |  | CS ÚRS 2024 01 |  | 2
PP
VV
TS |  |  |  | Montáž tabulka výstražná a označovací pro rozvodny
P | 71 | 751614124 |  | Montáž čidla pohybu | KUS | 6 | 0 |  |  |  | 0 |  | CS ÚRS 2024 01 |  | 2
PP
VV
TS |  |  |  | Montáž čidla pohybu
P | 72 | ABB.3557GA52340 |  | Přístrojový přepínač | KUS | 35 | 0 |  |  |  | 0 |  | CS ÚRS 2024 01 |  | 2
PP
VV
TS |  |  |  | Přístroj přepínače střídavého, řazené 6 , 6So
P | 73 | ABB.3557GA52340 | 1 | Přepínač střídaví dvojitý | KUS | 22 | 0 |  |  |  | 0 |  | CS ÚRS 2024 01 |  | 2
PP
VV
TS |  |  |  | Přepínač střídavý dvojitý, řazení 6+6, s krytem Swing®, Swing®L
P | 74 | ABB.3901AB10B |  | Rámeček jednonásobný | KUS | 300 | 0 |  |  |  | 0 |  | CS ÚRS 2024 01 |  | 2
PP
VV
TS |  |  |  | Rámeček jednonásobný.
P | 75 | ABB.3901AB20B |  | Rámeček dvojnásobný | KUS | 130 | 0 |  |  |  | 0 |  | CS ÚRS 2024 01 |  | 2
PP
VV
TS |  |  |  | Rámeček dvojnásobný, pro vodorovnou i svislou montáž
P | 76 | ABB.3901AB30B |  | Rámeček trojnásobný | KUS | 48 | 0 |  |  |  | 0 |  | CS ÚRS 2024 01 |  | 2
PP
VV
TS |  |  |  | Rámeček trojnásobný, pro vodorovnou i svislou montáž
P | 77 | ABB.3901AB40B |  | Rámeček čtyřnásobný | KUS | 34 | 0 |  |  |  | 0 |  | CS ÚRS 2024 01 |  | 2
PP
VV
TS |  |  |  | Rámeček čtyřnásobný, pro vodorovnou i svislou montáž
P | 78 | ABB.3901AB50B |  | Rámeček pětinásobný | KUS | 11 | 0 |  |  |  | 0 |  | CS ÚRS 2024 01 |  | 2
PP
VV
TS |  |  |  | Rámeček pětinásobný, pro vodorovnou i svislou montáž
SD |  | ESI3 |  | Úložný, úchytný materiál elektro
P | 79 | 220301012 |  | Montáž lišta elektroinstalační typu LV vkládací | M | 150 | 0 |  |  |  | 0 |  | CS ÚRS 2024 01 |  | 2
PP
VV
TS
P | 80 | 34571003 |  | Lišta elektroinstalační hranatá PVC 17x17mm | M | 150 | 0 |  |  |  | 0 |  | CS ÚRS 2024 01 |  | 2
PP
VV
TS
P | 81 | 34571093 |  | Trubka elektroinstalační tuhá z PVC D 22,1/25 mm, délka 3m | M | 150 | 0 |  |  |  | 0 |  | CS ÚRS 2024 01 |  | 2
PP
VV
TS |  |  |  | Trubka elektroinstalační tuhá z PVC D 22,1/25 mm, délka 3m
P | 82 | 34571351 |  | Trubka elektroinstalační | M | 22 | 0 |  |  |  | 0 |  | CS ÚRS 2024 01 |  | 2
PP
VV
TS |  |  |  | Trubka elektroinstalační ohebná dvouplášťová korugovaná (chránička) D 41/50mm, HDPE+LDPE
P | 83 | 460791212 |  | Montáž trubek | M | 22 | 0 |  |  |  | 0 |  | CS ÚRS 2024 01 |  | 2
PP
VV
TS |  |  |  | ochranných plastových ohebných do 50 mm uložených do rýhy
P | 84 | 741110002 |  | Montáž trubka plastová tuhá D přes 23 do 35 mm uložená pevně | M | 150 | 0 |  |  |  | 0 |  | CS ÚRS 2024 01 |  | 2
PP
VV
TS |  |  |  | Montáž trubka plastová tuhá D přes 23 do 35 mm uložená pevně
SD |  | ESI4 |  | Kabely a vodiče
P | 85 | 210100001 |  | Ukončení vodičů v rozváděči nebo na přístroji včetně zapojení průřezu žíly do 2,5 mm2 | KUS | 2940 | 0 |  |  |  | 0 |  | CS ÚRS 2024 01 |  | 2
PP
VV
TS
P | 86 | 210100002 |  | Ukončení vodičů v rozváděči nebo na přístroji včetně zapojení průřezu žíly do 6 mm2 | KUS | 50 | 0 |  |  |  | 0 |  | CS ÚRS 2024 01 |  | 2
PP
VV
TS
P | 87 | 210100003 |  | Ukončení vodičů v rozváděči nebo na přístroji včetně zapojení průřezu žíly do 16 mm2 | KUS | 50 | 0 |  |  |  | 0 |  | CS ÚRS 2024 01 |  | 2
PP
VV
TS
P | 88 | 210100004 |  | Ukončení vodičů v rozváděči nebo na přístroji včetně zapojení průřezu žíly do 25 mm2 | KUS | 50 | 0 |  |  |  | 0 |  | CS ÚRS 2024 01 |  | 2
PP
VV
TS
P | 89 | 210100006 |  | Ukončení vodičů v rozváděči nebo na přístroji včetně zapojení průřezu žíly do 70 mm2 | KUS | 22 | 0 |  |  |  | 0 |  | CS ÚRS 2024 01 |  | 2
PP
VV
TS
P | 90 | 210812001 |  | Montáž kabel Cu | M | 145 | 0 |  |  |  | 0 |  | CS ÚRS 2024 01 |  | 2
PP
VV
TS |  |  |  | Montáž kabel Cu plný kulatý do 1 kV 2x1,5 až 6 mm2 uložený volně nebo v liště (např. CYKY)
P | 91 | 210812011 |  | Montáž kabel Cu plný kulatý do 1 kV 3x1,5 až 6 mm2 uložený volně nebo v liště (např. CYKY) | M | 3142 | 0 |  |  |  | 0 |  | CS ÚRS 2024 01 |  | 2
PP
VV
TS
P | 92 | 210812035 |  | Montáž kabel Cu plný kulatý do 1 kV 4x16 mm2 uložený volně nebo v liště (např. CYKY) | M | 50 | 0 |  |  |  | 0 |  | CS ÚRS 2024 01 |  | 2
PP
VV
TS
P | 93 | 210812065 |  | Montáž kabel Cu plný kulatý do 1 kV 5x10 až 16 mm2 uložený volně nebo v liště (např. CYKY) | M | 250 | 0 |  |  |  | 0 |  | CS ÚRS 2024 01 |  | 2
PP
VV
TS
P | 94 | 34111005 |  | Kabel instalační jádro Cu plné izolace PVC plášť PVC 450/750V (CYKY) O-2x1,5mm2 | M | 290 | 0 |  |  |  | 0 |  | CS ÚRS 2024 01 |  | 2
PP
VV
TS
P | 95 | 34111030 |  | Kabel instalační jádro Cu plné izolace PVC plášť PVC 450/750V (CYKY) J-3x1,5mm2 | M | 5792 | 0 |  |  |  | 0 |  | CS ÚRS 2024 01 |  | 2
PP
VV
TS
P | 96 | 34111030 | 1 | Kabel instalační jádro Cu plné izolace PVC plášť PVC 450/750V (CYKY) O-3x1,5mm2 | M | 1250 | 0 |  |  |  | 0 |  | CS ÚRS 2024 01 |  | 2
PP
VV
TS
P | 97 | 34111036 |  | Kabel instalační jádro Cu plné izolace PVC plášť PVC 450/750V (CYKY) J-3x2,5mm2 | M | 9810 | 0 |  |  |  | 0 |  | CS ÚRS 2024 01 |  | 2
PP
VV
TS
P | 98 | 34111080 |  | kabel instalační jádro Cu plné izolace PVC plášť PVC 450/750V (CYKY) 4x16mm2 | M | 80 | 0 |  |  |  | 0 |  | CS ÚRS 2024 01 |  | 2
PP
VV
TS
P | 99 | 34111094 |  | kabel 5x2,5 | M | 55 | 0 |  |  |  | 0 |  | CS ÚRS 2024 01 |  | 2
PP
VV
TS |  |  |  | kabel instalační jádro Cu plné izolace PVC plášť PVC 450/750V (CYKY) 5x2,5mm2
P | 100 | 34113034 |  | Kabel instalační jádro Cu plné izolace PVC plášť PVC 450/750V (CYKY) 5x10mm2 | M | 420 | 0 |  |  |  | 0 |  | CS ÚRS 2024 01 |  | 2
PP
VV
TS
P | 101 | 34113127 |  | Kabel silový jádro Cu izolace PVC plášť PVC 0,6/1kV (1-CYKY) 4x70mm2 | M | 35 | 0 |  |  |  | 0 |  | CS ÚRS 2024 01 |  | 2
PP
VV
TS
P | 102 | 34113270 |  | kabel silový závěsný s nosným lankem jádro Al izolace PVC plášť PVC 0,6/1kV (1-AYKYz) 4x25mm2 | M | 160 | 0 |  |  |  | 0 |  | CS ÚRS 2024 01 |  | 2
PP
VV
TS
P | 103 | 34140826 |  | vodič propojovací jádro Cu plné izolace PVC 450/750 (H07V-U) 1x6mm2 (žlotozelený | M | 1300 | 0 |  |  |  | 0 |  | CS ÚRS 2024 01 |  | 2
PP
VV
TS
P | 104 | 460161294 | 1 | Hloubení kabelových rýh ručně š 50 cm hl 100 cm v hornině tř II skupiny 5 | M | 30 | 0 |  |  |  | 0 |  | CS ÚRS 2024 01 |  | 2
PP
VV
TS
P | 105 | 460432114 |  | Zásyp kabelových rýh ručně se zhutněním z horniny třídy II skupiny 5 | M | 30 | 0 |  |  |  | 0 |  | CS ÚRS 2024 01 |  | 2
PP
VV
TS
P | 106 | 741122011 |  | Montáž kabel Cu | M | 145 | 0 |  |  |  | 0 |  | CS ÚRS 2024 01 |  | 2
PP
VV
TS |  |  |  | Montáž kabel Cu bez ukončení uložený pod omítku plný kulatý 2x1,5 až 2,5 mm2 (např. CYKY)
P | 107 | 741122015 |  | Montáž kabel Cu bez ukončení uložený pod omítku plný kulatý 3x1,5 mm2 (např. CYKY) | M | 1500 | 0 |  |  |  | 0 |  | CS ÚRS 2024 01 |  | 2
PP
VV
TS
P | 108 | 741122015 | 1 | Montáž kabel Cu bez ukončení uložený pod omítku plný kulatý 3x1,5 mm2 (např. CYKY) | M | 1250 | 0 |  |  |  | 0 |  | CS ÚRS 2024 01 |  | 2
PP
VV
TS
P | 109 | 741122016 |  | Montáž kabel Cu bez ukončení uložený pod omítku plný kulatý 3x2,5 až 6 mm2 (např. CYKY) | M | 9810 | 0 |  |  |  | 0 |  | CS ÚRS 2024 01 |  | 2
PP
VV
TS
P | 110 | 741122025 |  | Montáž kabel Cu bez ukončení uložený pod omítku plný kulatý 4x16 až 25 mm2 (např. CYKY) | M | 30 | 0 |  |  |  | 0 |  | CS ÚRS 2024 01 |  | 2
PP
VV
TS
P | 111 | 741122033 |  | Montáž kabel Cu bez ukončení uložený pod omítku plný kulatý 5x10 mm2 (např. CYKY) | M | 170 | 0 |  |  |  | 0 |  | CS ÚRS 2024 01 |  | 2
PP
VV
TS
P | 112 | 741122432 |  | Montáž kabelu | M | 55 | 0 |  |  |  | 0 |  | CS ÚRS 2024 01 |  | 2
PP
VV
TS |  |  |  | Montáž kabel Cu plný kulatý pancéřovaný žíla 5x2,5 až 4 mm2 uložený pevně (např. CYKYDY)
P | 113 | 741122632 |  | Montáž kabel Cu plný kulatý žíla 3x50+35 až 95+50 mm2 uložený pevně (např. CYKY) | M | 25 | 0 |  |  |  | 0 |  | CS ÚRS 2024 01 |  | 2
PP
VV
TS
P | 114 | 741123312 |  | Montáž kabel Al plný nebo laněný kulatý žíla 4x25 mm2 uložený pevně (např. AYKY) | M | 160 | 0 |  |  |  | 0 |  | CS ÚRS 2024 01 |  | 2
PP
VV
TS
SD |  | ESI5 |  | Zemnící materiál
P | 115 | 0028 |  | Izolovaný svodový vodič isCon, Se=0,75 m, průřez Cu 28mm2, možnost uložení do zeminy nebo do struktury fasády. Poznámka: izolovaný svod Role 100m o 26mm světle šedá GTIN: 4012195888154 | M | 720 | 0 |  |  |  | 0 |  | R |  | 2
PP
VV
TS
P | 116 | 0029 |  | Nosič isFang pro montáž na stěnu 80mm A2 1.4301 GTIN: 4012195670070 | KUS | 18 | 0 |  |  |  | 0 |  | R |  | 2
PP
VV
TS
P | 117 | 0030 |  | Připojovací deska pro vedení is Noc 16x8- 10mm A2 1.4301 GTIN: 4012195674702 | KUS | 7 | 0 |  |  |  | 0 |  | R |  | 2
PP
VV
TS
P | 118 | 0031 |  | Pásková uzemňovací objímka 3/8-4 A2 1.4301 GTIN: 4012195699651 | KUS | 4 | 0 |  |  |  | 0 |  | R |  | 2
PP
VV
TS
P | 119 | 0032 |  | Stahovací pásek 7.6x380mm PA černá GTIN: 4012196417353 | KUS | 6 | 0 |  |  |  | 0 |  | R |  | 2
PP
VV
TS
P | 120 | 0033 |  | Připojovací prvek pro vedení isCon o 23mm A2 1.4301 GTIN: 4012195674689 | KUS | 53 | 0 |  |  |  | 0 |  | R |  | 2
PP
VV
TS
P | 121 | 0034 |  | ISCon H280 26VA A2 1.4301 GTIN: 4012195872764 | KUS | 260 | 0 |  |  |  | 0 |  | R |  | 2
PP
VV
TS
P | 122 | 0035 |  | Držák vedení VA o 26mm A2 1.4301 GTIN: 4012195872696 | KUS | 4 | 0 |  |  |  | 0 |  | R |  | 2
PP
VV
TS
P | 123 | 0036 |  | měřící svorka v chodníku: rozpojovací díl 8-10mm A2 1.4301 GTIN: 4012195425758 | KUS | 16 | 0 |  |  |  | 0 |  | R |  | 2
PP
VV
TS
P | 124 | 0037 |  | Litinová skříň do chodníku 227x155x115 EN-GJL černá GTIN: 4012196089505 | KUS | 16 | 0 |  |  |  | 0 |  | R |  | 2
PP
VV
TS
P | 125 | 0038 |  | JT-A izolovaný jímací stožár na svislé stěně / konstrukci, celk. délka 4m, vnitřní vedení izolace | KUS | 9 | 0 |  |  |  | 0 |  | R |  | 2
PP
VV
TS
P | 126 | 0039 |  | JT-B izolovaný jímací stožár na svislé stěně / konstrukci, celk. délka 6m, vnitřní vedení izolace | KUS | 2 | 0 |  |  |  | 0 |  | R |  | 2
PP
VV
TS
P | 127 | 0040 |  | JT-c izolovaný jímací stožár na svislém zábradlí, celk. délka 4m, vnitřní vedení izol. Vodiče | KUS | 5 | 0 |  |  |  | 0 |  | R |  | 2
PP
VV
TS
P | 128 | 0041 |  | Příchytka starWuick 24-28mm PA světle šedá RAL 7035 GTIN: 4012195595717 | KUS | 280 | 0 |  |  |  | 0 |  | R |  | 2
PP
VV
TS
P | 129 | 210192635 |  | Montáž skříňí kabelových na zdovo betonové, typ KS II | KUS | 6 | 0 |  |  |  | 0 |  | CS ÚRS 2024 01 |  | 2
PP
VV
TS
P | 130 | 210220020 |  | Montáž uzemňovacího vedení vodičů FeZn pomocí svorek v zemi páskou do 120 mm2 ve městské zástavbě | M | 350 | 0 |  |  |  | 0 |  | CS ÚRS 2024 01 |  | 2
PP
VV
TS
P | 131 | 35441700 |  | Podpěra vedení hromosvodu do zdiva na hmoždinku - 6/50mm, nerez | KUS | 130 | 0 |  |  |  | 0 |  | CS ÚRS 2024 01 |  | 2
PP
VV
TS
P | 132 | 35442062 |  | Pás zemnící 30x4mm FeZn | KG | 650 | 0 |  |  |  | 0 |  | CS ÚRS 2024 01 |  | 2
PP
VV
TS
P | 133 | 460161294 |  | Hloubení kabelových rýh ručně š 50 cm hl 100 cm v hornině tř II skupiny 5 | M | 650 | 0 |  |  |  | 0 |  | CS ÚRS 2024 01 |  | 2
PP
VV
TS
P | 134 | 460431314 |  | Zásyp kabelových rýh ručně se zhutněním š 50 cm hl 100 cm z horniny tř II skupiny 5 | M | 650 | 0 |  |  |  | 0 |  | CS ÚRS 2024 01 |  | 2
PP
VV
TS
P | 135 | 741420022 |  | Montáž svorka hromosvodná se 3 a více šrouby | KUS | 72 | 0 |  |  |  | 0 |  | CS ÚRS 2024 01 |  | 2
PP
VV
TS
P | 136 | 741420022 | 1 | Montáž svorka hromosvodná se 3 a více šrouby | KUS | 209 | 0 |  |  |  | 0 |  | CS ÚRS 2024 01 |  | 2
PP
VV
TS
P | 137 | 741420041 |  | Montáž vedení hromosvodné-podpěra klecová do zdiva | KUS | 130 | 0 |  |  |  | 0 |  | CS ÚRS 2024 01 |  | 2
PP
VV
TS
SD |  | ESI6 |  | Rozvaděče, rozvodnice, skříně
P | 138 | 0042 |  | Rozvodná skříň, plastová na povrch | KUS | 22 | 0 |  |  |  | 0 |  | R |  | 2
PP
VV
TS |  |  |  | Rozvodná skříň, plastová na povrch, počet řad 2, počet modulů v řadě 16, IP44, PE+N, včetně vyzbrojení
P | 139 | 0043 |  | Rozvodnice nástěná | KUS | 10 | 0 |  |  |  | 0 |  | R |  | 2
PP
VV
TS |  |  |  | Rozvodnice nástěná, neprůhledné dveře, 3 řady, šířka 14 modulů
P | 140 | 0044 |  | Oceloplechový skříňový rozváděč s dveřmi, 800x1900x400 mm (š/v/h) + podstavec 800x100x400 mm (š/v/h), IP55, včetně výzbroje | KUS | 5 | 0 |  |  |  | 0 |  | R |  | 2
PP
VV
TS
P | 141 | 35713105 |  | Rozvodnice nástěná | KUS | 22 | 0 |  |  |  | 0 |  | CS ÚRS 2024 01 |  | 2
PP
VV
TS |  |  |  | Rozvodnice nástěná, neprůhledné dveře, 4 řady, šířka 14 modulů
P | 142 | 469972111 |  | Odvoz suti a vybouraných hmot při elektromontážích do 1 km | T | 1 | 0 |  |  |  | 0 |  | CS ÚRS 2024 01 |  | 2
PP
VV
TS
P | 143 | 469972121 |  | Příplatek k odvozu suti a vybouraných hmot při elektromontážích za každý další 1 km | T | 19 | 0 |  |  |  | 0 |  | CS ÚRS 2024 01 |  | 2
PP
VV
TS
P | 144 | 741210401 |  | Montáž rozváděč nebo krabice nevýbušná do 5 kg | KUS | 250 | 0 |  |  |  | 0 |  | CS ÚRS 2024 01 |  | 2
PP
VV
TS
P | 145 | 741210405 |  | Montáž rozváděč nebo krabice nevýbušná do 50 kg | KUS | 26 | 0 |  |  |  | 0 |  | CS ÚRS 2024 01 |  | 2
PP
VV
TS
P | 146 | 741210406 |  | Montáž rozváděč nebo krabice nevýbušná do 100 kg | KUS | 1 | 0 |  |  |  | 0 |  | CS ÚRS 2024 01 |  | 2
PP
VV
TS
P | 147 | R469973116 | 906 | Poplatek za uložení na skládce (skládkovné) stavebního odpadu směsného kód odpadu 17 09 04 včetně dopravy | T | 1 | 0 |  |  |  | 0 |  | [bez vazby na CS] |  | 2
PP |  |  |  | EVIDENČNÍ POLOŽKA. Neoceňovat!!!. Položka se oceňuje pouze pod SO90-90.
VV
TS
SD |  | ESI7 |  | Demontáž
P | 148 | 741112801 |  | Demontáž elektroinstalačních lišt nástěnných vkládacích uložených pevně | M | 32 | 0 |  |  |  | 0 |  | CS ÚRS 2024 01 |  | 2
PP
VV
TS
P | 149 | 741121861 |  | Demontáž kabel Cu pod omítkou plný kulatý 2x1,5 až 2,5 mm2, 3x1,5 mm2, 4x1,5 mm2 | M | 217 | 0 |  |  |  | 0 |  | CS ÚRS 2024 01 |  | 2
PP
VV
TS
P | 150 | 741121863 |  | Demontáž kabel Cu pod omítkou plný kulatý 2x4 až 6 mm2, 3x2,5 až 6 mm2, 4x2,5 až 4 mm2, 5x1,5 až 2,5 mm2 | M | 138 | 0 |  |  |  | 0 |  | CS ÚRS 2024 01 |  | 2
PP
VV
TS
P | 151 | 741311865 |  | Demontáž spínačů zapuštěných normálních do 10 A bezšroubových bez zachování funkčnosti do 4 svorek | KUS | 16 | 0 |  |  |  | 0 |  | CS ÚRS 2024 01 |  | 2
PP
VV
TS
P | 152 | 741315823 |  | Demontáž zásuvek domovních normálních do 16A zapuštěných šroubových bez zachování funkčnosti 2P+PE | KUS | 28 | 0 |  |  |  | 0 |  | CS ÚRS 2024 01 |  | 2
PP
VV
TS
P | 153 | 741372801 |  | Demontáž svítidla průmyslového výbojkového přisazeného 1 zdroj bez zachováním funkčnosti | KUS | 67 | 0 |  |  |  | 0 |  | CS ÚRS 2024 01 |  | 2
PP
VV
TS
P | 154 | 741372833 |  | Demontáž svítidla průmyslového výbojkového venkovního na stožáru přes 3 m bez zachováním funkčnosti | KUS | 4 | 0 |  |  |  | 0 |  | CS ÚRS 2024 01 |  | 2
PP
VV
TS
P | 155 | 742330801 |  | Demontáž rozvaděče | KUS | 15 | 0 |  |  |  | 0 |  | CS ÚRS 2024 01 |  | 2
PP
VV
TS
SD |  | ESI8 |  | Přesun hmot pro silnoproud
P | 156 | 998741202 |  | Přesun hmot procentní pro silnoproud v objektech v do 12 m | % | 19750 | 0 |  |  |  | 0 |  | CS ÚRS 2024 01 |  | 2
PP
VV
TS

## SO 74-71-01.01b
SŽDC05 |  |  |  | Soupis prací objektu | [10 empty] | 3
3
S | Stavba: | 5323520028 |  | Rekonstrukce ŽST Klatovy_ZM01 | [6 empty] | D.2.2.1 |  | Aspe | 0,00 | 2
O | Objekt: | D.2.2.1 |  | Pozemní stavební objekty budov | [9 empty] | 15,00 | 2
Typ | Poř. číslo | Kód položky | Varianta | Název položky | MJ | Množství | Jednotková hmotnost | Celková hmotnost |  |  | Jednotková cena |  | Cenové soustavy | 21,00 | 2
Dodávka
[9 empty] | Jednotková | Celkem | Jednotková | Celkem |  |  |  | Počet položek s nulovou cenou
O1 |  | SO 74-71-01.01b |  | Architektonicko stavební řešení - Nový stav, interiér
SD |  | 1 |  | Zemní práce
P | 1 | 171152501 |  | Zhutnění podloží z hornin soudržných nebo nesoudržných pod násypy | M2 | 733.974 | 0 |  |  |  | 0 |  | CS ÚRS 2024 01 |  | 2
PP |  |  |  | Zhutnění podloží pod násypy z rostlé horniny třídy těžitelnosti I a II, skupiny 1 až 4 z hornin soudružných a nesoudržných
VV |  |  |  | Skladby podlah: podkladní beton (13.75+80.14+14.35+89.46+62.38+304.85+24.164+2.4+53.46+72.64+6.08)=723.674 [A] 10.3=10.300 [B] Celkem: A+B=733.974 [C]
TS
SD |  | 2 |  | Zakládání
P | 2 | 273313511 |  | Základové desky z betonu tř. C 12/15 | M3 | 73.397 | 2.301 |  |  |  | 0 |  | CS ÚRS 2024 01 |  | 2
PP |  |  |  | Základy z betonu prostého desky z betonu kamenem neprokládaného tř. C 12/15
VV |  |  |  | Skladby podlah: podkladní beton (13.75+80.14+14.35+89.46+62.38+304.85+24.164+2.4+53.46+72.64+6.08)*0.1=72.367 [A] 10.3*0.1=1.030 [B] Celkem: A+B=73.397 [C]
TS
SD |  | 3 |  | Svislé a kompletní konstrukce
P | 3 | 310237241 |  | Zazdívka otvorů pl přes 0,09 do 0,25 m2 ve zdivu nadzákladovém cihlami pálenými tl do 300 mm | KUS | 11 | 0.12021 |  |  |  | 0 |  | CS ÚRS 2024 01 |  | 2
PP |  |  |  | Zazdívka otvorů ve zdivu nadzákladovém cihlami pálenými plochy přes 0,09 m2 do 0,25 m2, ve zdi tl. do 300 mm
VV |  |  |  | `1PPa` 0.26 - 0,3*0,65*0,3 1=1.000 [A] 0.27 - 0,3*0,65*0,3 1=1.000 [B] 0.34 - 0,3*0,65*0,3 1=1.000 [C] 0.35 - 0,3*0,65*0,3 1=1.000 [D] 0.100 - 0,3*0,65*0,3 1=1.000 [E] Mezisoučet: A+B+C+D+E=5.000 [F] `1NPa` 1.18c - 0,36*0,52*0,23 1=1.000 [G] Mezisoučet: G=1.000 [H] `1NPb` 1.87b - 0,3*0,35*0,15*3 3=3.000 [I] Mezisoučet: I=3.000 [J] `2NPb` 2.24 - 0,3*0,3*0,15 1=1.000 [K] Mezisoučet: K=1.000 [L] `3NPa` 3.02b - 0,3*0,65*0,25 1=1.000 [M] Mezisoučet: M=1.000 [N] Celkem: A+B+C+D+E+G+I+K+M=11.000 [O]
TS
P | 4 | 310237261 |  | Zazdívka otvorů pl přes 0,09 do 0,25 m2 ve zdivu nadzákladovém cihlami pálenými tl přes 450 do 600 mm | KUS | 2 | 0.24042 |  |  |  | 0 |  | CS ÚRS 2024 01 |  | 2
PP |  |  |  | Zazdívka otvorů ve zdivu nadzákladovém cihlami pálenými plochy přes 0,09 m2 do 0,25 m2, ve zdi tl. přes 450 do 600 mm
VV |  |  |  | `3NPa` 3.24 - 0,35*0,5*0,53 1=1.000 [A] 3.15 - 0,35*0,5*0,53 1=1.000 [B] Mezisoučet: A+B=2.000 [C] Celkem: A+B=2.000 [D]
TS
P | 5 | 310238211 |  | Zazdívka otvorů pl přes 0,25 do 1 m2 ve zdivu nadzákladovém cihlami pálenými na MVC | M3 | 4.179 | 1.8775 |  |  |  | 0 |  | CS ÚRS 2024 01 |  | 2
PP |  |  |  | Zazdívka otvorů ve zdivu nadzákladovém cihlami pálenými plochy přes 0,25 m2 do 1 m2 na maltu vápenocementovou
VV |  |  |  | `2PP` 0.001a (0.65*0.65)*0.2=0.085 [A] Mezisoučet: A=0.085 [B] `1PPa` 0.21 (1*0.75)*0.15-(0.5*0.3)*0.15=0.090 [C] 0.24 (1.15*0.55)*0.15-(0.3*0.3*2)*0.15=0.068 [D] 0.36 (1.15*0.55)*0.15-(0.3*0.3)*0.15=0.081 [E] 0.99c (0.79*0.55)*0.15-(0.3*0.3)*0.15=0.052 [F] 0.99d (1.15*0.55)*0.15-(0.5*0.3)*0.15=0.072 [G] 0.38 (1.15*0.55)*0.15-(0.5*0.3)*0.15=0.072 [H] 0.37 (0.75*0.65)*0.25=0.122 [I] 0.37 (0.3*0.3)*0.25=0.023 [J] 0.35 - 0,7*0,65*0,3 0.7*0.65*0.3=0.137 [K] Mezisoučet: C+D+E+F+G+H+I+J+K=0.717 [L] `1PPb` 0.84 (0.65*0.65)*0.2*2+(0.6*0.6)*0.27+(0.3*0.3)*0.27=0.291 [M] 0.80 (1.2*0.6)*0.7+(1.2*0.6)*0.15=0.612 [N] 0.82a (0.6*0.8)*0.15+(0.6*0.8)*0.7=0.408 [O] 0.86b (0.4*0.4)*0.23+(0.6*0.6)*0.23*2=0.202 [P] Mezisoučet: M+N+O+P=1.513 [Q] `1NPa` 1.01 0.53*0.75*0.23=0.091 [R] Mezisoučet: R=0.091 [S] `1NPb` 1.87a 0.6*0.65*0.3+0.65*0.95*0.25=0.271 [T] 1.109 1*0.7*0.5*2=0.700 [U] Mezisoučet: T+U=0.971 [V] `1NPc` 1.84 0.5*0.5*0.25=0.063 [W] Mezisoučet: W=0.063 [X] `2NPb` 2.12 0.9*0.95*2*0.12=0.205 [Y] 2.22 0.15*2.5*0.07=0.026 [Z] 2.18 0.15*2.5*0.28=0.105 [AA] Mezisoučet: Y+Z+AA=0.336 [AB] `2NPc` 2.87 0.38*2.12*0.5=0.403 [AC] Mezisoučet: AC=0.403 [AD] Celkem: A+C+D+E+F+G+H+I+J+K+M+N+O+P+R+T+U+W+Y+Z+AA+AC=4.179 [AE]
TS
P | 6 | 310239211 |  | Zazdívka otvorů pl přes 1 do 4 m2 ve zdivu nadzákladovém cihlami pálenými na MVC | M3 | 74.981 | 1.8775 |  |  |  | 0 |  | CS ÚRS 2024 01 |  | 2
PP |  |  |  | Zazdívka otvorů ve zdivu nadzákladovém cihlami pálenými plochy přes 1 m2 do 4 m2 na maltu vápenocementovou
VV |  |  |  | `zazdívky stáv. otvorů a nik - zdivo z CP P15 na MVC 5` `2PP` 0.22b (0.8*1.8)*0.6=0.864 [A] Mezisoučet: A=0.864 [B] `1PPa` 0.03 (0.85*2.05)*0.6=1.046 [C] 0.10 (0.95*2.05)*0.57=1.110 [D] 0.11 (0.8*2.05)*0.62=1.017 [E] 0.11 (1*2.05)*0.62=1.271 [F] 0.11 (0.65*2.65)*0.2=0.345 [G] 0.31 (1.1*1.1)*0.25=0.303 [H] 0.31 (0.65*2.97)*0.3=0.579 [I] Mezisoučet: C+D+E+F+G+H+I=5.671 [J] `1PPb` 0.52 1.3*2.09*0.15-(1*0.63)*0.15=0.313 [K] 0.84 1.2*1.2*0.53=0.763 [L] Mezisoučet: K+L=1.076 [M] `1NPa` 1.01 1.12*2.7*0.68=2.056 [N] 1.13 1.6*1.6*0.3=0.768 [O] 1.10 0.6*2.05*0.5=0.615 [P] 1.06 0.9*2.05*0.48=0.886 [Q] 1.21 1*2.05*0.6=1.230 [R] 1.14 0.9*2*0.15=0.270 [S] 1.14 1.05*1.05*0.25=0.276 [T] 1.16b 0.9*2.05*0.19+1.1*2.05*0.19+1.44*2.25*0.19+0.9*2.07*0.19-(0.8*2)*0.19+1.5*5.52=9.725 [U] 1.20c 0.9*1.2*0.2=0.216 [V] 1.20c 1.98*3*0.52=3.089 [W] 1.20d 1.5*5.68*0.33=2.812 [X] 1.36 1.2*1.22*0.3-(0.9*0.45+0.45*0.45)*0.3=0.257 [Y] 1.08 - zazdít niku pro radiátor 1.6*1*0.15=0.240 [Z] Mezisoučet: N+O+P+Q+R+S+T+U+V+W+X+Y+Z=22.440 [AA] `1NPb` 1.96 0.9*2.05*0.12=0.221 [AB] 1.114 0.75*2.05*0.1=0.154 [AC] 1.109 0.75*2.07*0.5+1*2.07*2*0.5+2.45*2.28*0.5-(1*2.07*2)=1.499 [AD] Mezisoučet: AB+AC+AD=1.874 [AE] `1NPc` 1.51a 1.2*1*0.52=0.624 [AF] 1.51b 1.75*2.12*0.52=1.929 [AG] 1.41b 0.8*2.05*0.5=0.820 [AH] 1.50 0.9*2.17*0.5=0.977 [AI] 1.52 0.8*2.02=1.616 [AJ] 1.61 0.43*2.99*0.32=0.411 [AK] 1.68 1.75*2.25*0.52-(0.8*2.1)=0.368 [AL] 1.72 1.75*2.25*0.52-(0.8*2.1)=0.368 [AM] 1.61 0.43*2.99*0.32=0.411 [AN] Mezisoučet: AF+AG+AH+AI+AJ+AK+AL+AM+AN=7.524 [AO] `2NPa` 1.48*3*0.33=1.465 [AP] 1.48*3*0.23=1.021 [AQ] Mezisoučet: AP+AQ=2.486 [AR] `2NPb` 2.14 1*2.05*0.12+1*2.12*0.48+0.6*0.6*0.3=1.372 [AS] 2.24 1.1*1.1*0.25+2.24*1.1-(0.8*1.1)+3.76*2.28-(1.2*2.28+1*2.2)=5.523 [AT] 2.31 0.9*2.05*0.12=0.221 [AU] Mezisoučet: AS+AT+AU=7.116 [AV] `2NPc` 2.88 0.96*2.5*0.3=0.720 [AW] 2.45 0.56*2.05*0.52=0.597 [AX] 2.57 0.8*2.12*0.5+1*2.05*0.52-(0.35*0.35*0.3)+0.78*2.12*0.5=2.704 [AY] 2.56a 0.85*2.12*0.52=0.937 [AZ] 2.60 1.77*2.95*0.25=1.305 [BA] 2.63a 0.5*2.12*0.52=0.551 [BB] 2.63b 0.42*2.95*0.32=0.396 [BC] 2.71 0.95*2.12*0.52=1.047 [BD] 2.79 0.9*2.12*0.52=0.992 [BE] 2.94 0.45*2.95*0.32=0.425 [BF] Mezisoučet: AW+AX+AY+AZ+BA+BB+BC+BD+BE+BF=9.674 [BG] `zazdívka - zdivo z CP P15 na MVC 5` `3NPa` 2.64b (0.75*2.79*0.15)*4=1.256 [BH] 3.02a 0.6*0.9*0.3=0.162 [BI] u 3.11b 0.3*4*0.15*2=0.360 [BJ] 3.01 0.6*0.65*0.3=0.117 [BK] 3.05 0.9*1.2*0.15=0.162 [BL] 3.02a 0.66*3.7*0.53=1.294 [BM] 3.17 1*2.1*0.53=1.113 [BN] 3.18a 0.67*4.08*0.53=1.449 [BO] 3.29b 0.9*1.2*0.34=0.367 [BP] 3.26 0.6*0.6*0.31*2=0.223 [BQ] 3.23 1*2.8-(0.8*2.8)+0.28*0.6*0.3=0.610 [BR] 3.25 0.9*2.12*0.53-(0.66*0.66*0.18)=0.933 [BS] 3.18b 1.6*2.1*0.6=2.016 [BT] 3.30 (1*2.1*0.5)*4+0.95*2.1*0.5=5.198 [BU] Mezisoučet: BH+BI+BJ+BK+BL+BM+BN+BO+BP+BQ+BR+BS+BT+BU=15.260 [BV] podkroví - c 0.83*2*2*0.3=0.996 [BW] Mezisoučet: BW=0.996 [BX] Celkem: A+C+D+E+F+G+H+I+K+L+N+O+P+Q+R+S+T+U+V+W+X+Y+Z+AB+AC+AD+AF+AG+AH+AI+AJ+AK+AL+AM+AN+AP+AQ+AS+AT+AU+AW+AX+AY+AZ+BA+BB+BC+BD+BE+BF+BH+BI+BJ+BK+BL+BM+BN+BO+BP+BQ+BR+BS+BT+BU+BW=74.981 [BY]
TS
P | 7 | 311232014 |  | Zdivo nosné z cihel plných lícových P 60 dl 290 mm P60 na MVC včetně spárování | M3 | 18.617 | 2.124 |  |  |  | 0 |  | CS ÚRS 2024 01 |  | 2
PP |  |  |  | Zdivo z cihel pálených nosné z cihel lícových včetně spárování pevnosti P 60, na maltu MVC dl. 290 mm (český formát 290x140x65 mm) plných
VV |  |  |  | `viz řez C - střecha` podkroví - viz. 125c (1.21*2*1.2+0.15*4*1.21)*2*0.15+(1.35*2*1.2+0.15*4*1.21)*0.15+(0.9*2*1.2+0.15*3*1.21)*0.15+(0.75*2*1.2+0.15*3*1.21)*0.15=2.441 [A] podkroví - viz. 125b (1.05*2*1.2+0.15*4*1.21)*0.15+(1.05*2*1.2+0.15*3*1.21)*0.15+(1.35*2*1.2+0.15*2*1.21)*0.15+(1.35*2*1.2+0.15*2*1.21)*0.15=2.027 [B] (0.6*2*1.2+0.15*2*1.21)*0.15*2=0.541 [C] Mezisoučet: A+B+C=5.009 [D] podkroví - viz. 125a (1.5*2*0.3+1.05*2*0.3)*3*2+(1.28*2*0.3+1.18*2*0.3)*3=13.608 [E] Mezisoučet: E=13.608 [F] Celkem: A+B+C+E=18.617 [G]
TS
P | 8 | 311235121 |  | Zdivo jednovrstvé z cihel broušených do P10 na tenkovrstvou maltu tl 200 mm | M2 | 14.36 | 0.14381 |  |  |  | 0 |  | CS ÚRS 2024 01 |  | 2
PP |  |  |  | Zdivo jednovrstvé z cihel děrovaných broušených na celoplošnou tenkovrstvou maltu, pevnost cihel do P10, tl. zdiva 200 mm
VV |  |  |  | `zdivo z CP P15 na MVC 5` 3.29a - tl. 200mm 3.75*4-(0.8*0.8)=14.360 [A] Mezisoučet: A=14.360 [B] Celkem: A=14.360 [C]
TS
P | 9 | 311235141 |  | Zdivo jednovrstvé z cihel broušených přes P10 do P15 na tenkovrstvou maltu tl 240 mm | M2 | 23.268 | 0.22898 |  |  |  | 0 |  | CS ÚRS 2024 01 |  | 2
PP |  |  |  | Zdivo jednovrstvé z cihel děrovaných broušených na celoplošnou tenkovrstvou maltu, pevnost cihel přes P10 do P15, tl. zdiva 240 mm
VV |  |  |  | `zdivo z CP P15 na MVC 5` 2.65 4.17*2.79=11.634 [A] 2.77 4.17*2.79=11.634 [B] Mezisoučet: A+B=23.268 [C] Celkem: A+B=23.268 [D]
TS
P | 10 | 311236101 |  | Zdivo jednovrstvé zvukově izolační na cementovou maltu M10 z cihel děrovaných do P15 tl 190 mm | M2 | 137.355 | 0.21491 |  |  |  | 0 |  | CS ÚRS 2024 01 |  | 2
PP |  |  |  | Zdivo jednovrstvé zvukově izolační z cihel děrovaných spojených na pero a drážku na maltu cementovou M10, pevnost cihel do P15, tl. zdiva 190 mm
VV |  |  |  | `Broušený akustický cihlený blok P+D, tl. 190mm` `1NPc` 1.60 - tl. 220mm (1.74+1.76+2.36)*2.97-(0.9*2.1*2+0.49*2.15*2+1*0.4+0.58*0.58)=10.781 [A] 1.70 - tl. 220mm (1.71+1.72+2.35)*2.97-(0.9*2.1*2+0.49*2.15*2+1*0.4+0.58*0.58)=10.543 [B] Mezisoučet: A+B=21.324 [C] `2NPc` 2.62 - tl. 220mm (1.75*2+2.36)*2.79-(0.9*2.1*2+0.4*1+1*0.4*2)=11.369 [D] 2.78 - tl. 220mm (1.75*2+2.36)*2.79-(0.9*2.1*2+0.4*1+1*0.4*2)=11.369 [E] Mezisoučet: D+E=22.738 [F] `Broušený akustický cihlený blok P+D, tl. 190mm` `1NPa` 1.20e - tl. 225mm (4.18+1.86)*5.52-(0.9*2.1+0.8*2.1*2)=28.091 [G] Mezisoučet: G=28.091 [H] `2NPa` tl. 225mm (4.18+1.86)*3.5=21.140 [I] Mezisoučet: I=21.140 [J] `Broušený akustický cihlený blok P+D, tl. 220mm` `1NPc` 1.60 - tl. 220mm (1.74+1.76+2.36)*2.97-(0.9*2.1*2+0.49*2.15*2+1*0.4+0.58*0.58)=10.781 [K] 1.70 - tl. 220mm (1.71+1.72+2.35)*2.97-(0.9*2.1*2+0.49*2.15*2+1*0.4+0.58*0.58)=10.543 [L] Mezisoučet: K+L=21.324 [M] `2NPc` 2.62 - tl. 220mm (1.75*2+2.36)*2.79-(0.9*2.1*2+0.4*1+1*0.4*2)=11.369 [N] 2.78 - tl. 220mm (1.75*2+2.36)*2.79-(0.9*2.1*2+0.4*1+1*0.4*2)=11.369 [O] Mezisoučet: N+O=22.738 [P] Celkem: A+B+D+E+G+I+K+L+N+O=137.355 [Q]
TS
P | 11 | 311236131 |  | Zdivo jednovrstvé zvukově izolační na cementovou maltu M10 z cihel děrovaných pře P15 do P20 tl 250 mm | M2 | 171.595 | 0.28717 |  |  |  | 0 |  | CS ÚRS 2024 01 |  | 2
PP |  |  |  | Zdivo jednovrstvé zvukově izolační z cihel děrovaných spojených na pero a drážku na maltu cementovou M10, pevnost cihel přes P15 do P20, tl. zdiva 250 mm
VV |  |  |  | `kompaktní bloky ze dvou cihlených tvarovek a minerální vlny tl. 21mm, zděna na systémovou PU pěnu, tl 240mm` `1NPa` 1.32a 5.33*3.75=19.988 [A] Mezisoučet: A=19.988 [B] `1NPc` 1.51a 4.72*3.65=17.228 [C] 1.41b 1.75*3.67=6.423 [D] 1.54 4.72*2.99=14.113 [E] 1.72 4.7*2.99=14.053 [F] 1.73 4.68*2.99=13.993 [G] 1.65 4.12*2.99=12.319 [H] Mezisoučet: C+D+E+F+G+H=78.129 [I] `2NPc` 2.42 1.75*2.74*2-(0.9*2.1*2)=5.810 [J] 2.48 4.79*2.74=13.125 [K] 2.67 4.77*2.74=13.070 [L] 2.73 4.77*2.74=13.070 [M] 2.80 4.75*2.74=13.015 [N] 2.89 4.74*2.74=12.988 [O] Mezisoučet: J+K+L+M+N+O=71.078 [P] podkroví - c 0.6*2*2=2.400 [Q] Mezisoučet: Q=2.400 [R] Celkem: A+C+D+E+F+G+H+J+K+L+M+N+O+Q=171.595 [S]
TS
P | 12 | 311236141 |  | Zdivo jednovrstvé zvukově izolační na cementovou maltu M10 z cihel děrovaných do P15 tl 300 mm | M2 | 7.08 | 0.26086 |  |  |  | 0 |  | CS ÚRS 2024 01 |  | 2
PP |  |  |  | Zdivo jednovrstvé zvukově izolační z cihel děrovaných spojených na pero a drážku na maltu cementovou M10, pevnost cihel do P15, tl. zdiva 300 mm
VV |  |  |  | `Kontaktní bloky ze dvou cihlených tvarovek a minerální vlny, tl. 21mm` `1NPc` u 1.55 - tl. 280mm 0.65*3=1.950 [A] u 1.74 - tl. 280mm 0.69*3=2.070 [B] Mezisoučet: A+B=4.020 [C] `2NPc` u 2.74 - tl. 280mm 0.62*3=1.860 [D] u 2.68 - tl. 285mm 0.4*3=1.200 [E] Mezisoučet: D+E=3.060 [F] Celkem: A+B+D+E=7.080 [G]
TS
P | 13 | 311272221 |  | Zdivo z pórobetonových tvárnic na pero a drážku do P2 do 450 kg/m3 na tenkovrstvou maltu tl 300 mm | M2 | 64.333 | 0.1762 |  |  |  | 0 |  | CS ÚRS 2024 01 |  | 2
PP |  |  |  | Zdivo z pórobetonových tvárnic na tenké maltové lože, tl. zdiva 300 mm pevnost tvárnic do P2, objemová hmotnost do 450 kg/m3 na pero a drážku
VV |  |  |  | `1PPb` 0.95 4.6*2.62=12.052 [A] 0.94 4.6*2.62=12.052 [B] Mezisoučet: A+B=24.104 [C] `1NPa` 1.09a 2.16*2.58-(0.8*2.1)=3.893 [D] Mezisoučet: D=3.893 [E] `1NPb` 1.90 2.2*3.65=8.030 [F] Mezisoučet: F=8.030 [G] `1NPa` 1.01 - tl. 330mm 3.35*3.75-(1.6*2.7)=8.243 [H] 1.21 - tl. 330mm 5.35*3.75=20.063 [I] Mezisoučet: H+I=28.306 [J] Celkem: A+B+D+F+H+I=64.333 [K]
TS
P | 14 | 319202122 |  | Dodatečná izolace zdiva tl přes 150 do 300 mm nízkotlakou injektáží křemičitým roztokem | M | 16.44 | 0.004517 |  |  |  | 0 |  | CS ÚRS 2024 01 |  | 2
PP |  |  |  | Dodatečná izolace zdiva injektáží nízkotlakou metodou křemičitým roztokem, tloušťka zdiva přes 150 do 300 mm
VV |  |  |  | sanace SZ/15 2.PP 0.001a/0.002 2.53=2.530 [A] 0.009/0.011 2.35=2.350 [B] 0.22a/0.22b 2*4.3=8.600 [C] 1.PP 0.33 2.96=2.960 [D] Mezisoučet: A+B+C+D=16.440 [E] Celkem: A+B+C+D=16.440 [F]
TS
P | 15 | 319202123 |  | Dodatečná izolace zdiva tl přes 300 do 450 mm nízkotlakou injektáží křemičitým roztokem | M | 13.05 | 0.006785 |  |  |  | 0 |  | CS ÚRS 2024 01 |  | 2
PP |  |  |  | Dodatečná izolace zdiva injektáží nízkotlakou metodou křemičitým roztokem, tloušťka zdiva přes 300 do 450 mm
VV |  |  |  | sanace SZ/15 2.PP 0.003/0.004 2.53=2.530 [A] 0.005/0.006 2.35=2.350 [B] 0.006/0.007 2.35=2.350 [C] 1.PP 0.23 2.96=2.960 [D] 0.34 2.86=2.860 [E] Mezisoučet: A+B+C+D+E=13.050 [F] Celkem: A+B+C+D+E=13.050 [G]
TS
P | 16 | 319202124 |  | Dodatečná izolace zdiva tl přes 450 do 600 mm nízkotlakou injektáží křemičitým roztokem | M | 216.345 | 0.009048 |  |  |  | 0 |  | CS ÚRS 2024 01 |  | 2
PP |  |  |  | Dodatečná izolace zdiva injektáží nízkotlakou metodou křemičitým roztokem, tloušťka zdiva přes 300 do 600 mm
VV |  |  |  | sanace SZ/14 1.PP obvodové zdivo 20.545+47.84+2.48+2.53+7.785+2.53+2.44+41.835+0.7+4.4+1.67+2.7+1.67+4.65+1.7+6.785+6.485+3.195+2.445=164.385 [A] Mezisoučet: A=164.385 [B] sanace SZ/15 2.PP 0.013/0.007 2.35=2.350 [C] 0.001a/0.010 2.53=2.530 [D] 0.012/0.014 2.43=2.430 [E] 1.PP 0.06 2*2.65=5.300 [F] 0.10 3.58=3.580 [G] 0.12 2*2.47=4.940 [H] 0.22b 2*2.96=5.920 [I] 0.23 2.96=2.960 [J] 0.36 2.97=2.970 [K] 0.38 2.67=2.670 [L] 0.55 a 0.56 3*2.5=7.500 [M] 0.100 2*2.97=5.940 [N] 0.102 2.87=2.870 [O] Mezisoučet: C+D+E+F+G+H+I+J+K+L+M+N+O=51.960 [P] Celkem: A+C+D+E+F+G+H+I+J+K+L+M+N+O=216.345 [Q]
TS
P | 17 | 319202222 |  | Dodatečná izolace zdiva tl přes 150 do 300 mm beztlakou injektáží křemičitým roztokem | M | 24.815 | 0.004531 |  |  |  | 0 |  | CS ÚRS 2024 01 |  | 2
PP |  |  |  | Dodatečná izolace zdiva injektáží beztlakovou infuzí křemičitým roztokem, tloušťka zdiva přes 150 do 300 mm
VV |  |  |  | sanace SZ/13 2.PP 0.001a/0.002 2.98=2.980 [A] 0.22a/0.22b 5.92=5.920 [B] 1.PP 0.23 5.97=5.970 [C] 0.48 až 0.54 5.32=5.320 [D] 0.67 až 0.94 4.625=4.625 [E] Mezisoučet: A+B+C+D+E=24.815 [F] Celkem: A+B+C+D+E=24.815 [G]
TS
P | 18 | 319202223 |  | Dodatečná izolace zdiva tl přes 300 do 450 mm beztlakou injektáží křemičitým roztokem | M | 42.485 | 0.006811 |  |  |  | 0 |  | CS ÚRS 2024 01 |  | 2
PP |  |  |  | Dodatečná izolace zdiva injektáží beztlakovou infuzí křemičitým roztokem, tloušťka zdiva přes 300 do 450 mm
VV |  |  |  | sanace SZ/13 2.PP 0.001b/0.002 1.185=1.185 [A] 0.001b/0.003 1.17=1.170 [B] 0.003/0.004 1.75=1.750 [C] 0.005/0.006 4.625=4.625 [D] 0.006/0.007 4.565=4.565 [E] 1.PP 0.15 až 0.20 4.075+1.97=6.045 [F] 0.23 4.19=4.190 [G] 0.34 4.005=4.005 [H] 0.76 až 0.90 1.47+1.17+3.5+3.84+1.03+3.94=14.950 [I] Mezisoučet: A+B+C+D+E+F+G+H+I=42.485 [J] Celkem: A+B+C+D+E+F+G+H+I=42.485 [K]
TS
P | 19 | 319202224 |  | Dodatečná izolace zdiva tl přes 450 do 600 mm beztlakou injektáží křemičitým roztokem | M | 617.725 | 0.009084 |  |  |  | 0 |  | CS ÚRS 2024 01 |  | 2
PP |  |  |  | Dodatečná izolace zdiva injektáží beztlakovou infuzí křemičitým roztokem, tloušťka zdiva přes 300 do 600 mm
VV |  |  |  | sanace SZ/13 2.PP 0.001a/0.003 1.08=1.080 [A] 0.003+0.004+0.013/0.005+0.006+0.007 3.2+0.435+3.175+0.435+3.77=11.015 [B] 0.009/0.010+0.008 3.985=3.985 [C] 0.001a/0.010+0.008 2.71+0.1+1.19+0.5=4.500 [D] 0.012+0.009+0.008/0.014+0.004 1.42+0.15+6.625=8.195 [E] 1.PP mezi 0.03 a 0.11 5.9+2.065+7.42+1.745+1.22=18.350 [F] 0.12+0.13+0.21 5.49+2*5.94+5.07+3.71+1.53=27.680 [G] 0.15 až 0.20 6.64+7.22+4.075+2*4.075=26.085 [H] 0.22b 6.27=6.270 [I] 0.22+0.23 11.97=11.970 [J] 0.37 2*16.81+6.485+4.585=44.690 [K] 0.48 až 0.54 24.17+2*5.185+2*5.32+3.34=48.520 [L] 0.55 až 0.64 15.125+4.84+4.9+4.855+4.99+2.74+8.2=45.650 [M] 0.67 až 0.94 8.07+47.8+4.515+4.325+4.315+1.98+1.345+4.335+4.625+2.1=83.410 [N] 0.76 až 0.90 1.175+18.215+4.05+4.02+2*3.85+4.00+11.32+3.84+3.06+3.38+6.64+1.53=68.930 [O] 1.NP 1.05 7.18+3.9+0.84+2*0.52+5.815=18.775 [P] 1.36 0.525+0.53+2.115+1.06+1.48+4*0.68+1.39+24.63+6.17+6.00+2.995+2.91+3.01+5.015=60.550 [Q] 5.81+2.11+6.00=13.920 [R] Mezisoučet: A+B+C+D+E+F+G+H+I+J+K+L+M+N+O+P+Q+R=503.575 [S] sanace SZ/16 1.NP sokl 9.67+0.53+0.515+9.65+0.45+15.99+0.9+5.425+0.9+22.645+3.195+2.465+41.815=114.150 [T] Mezisoučet: T=114.150 [U] Celkem: A+B+C+D+E+F+G+H+I+J+K+L+M+N+O+P+Q+R+T=617.725 [V]
TS
P | 20 | 342244211 |  | Příčka z cihel broušených na tenkovrstvou maltu tloušťky 115 mm | M2 | 554.139 | 0.094481 |  |  |  | 0 |  | CS ÚRS 2024 01 |  | 2
PP |  |  |  | Příčky jednoduché z cihel děrovaných broušených, na tenkovrstvou maltu, pevnost cihel do P15, tl. příčky 115 mm
VV |  |  |  | `broušený cihelný blok P+D, tl. 150mm` `2PP` 0.001a (1.15)*2.53-(0.8*2)=1.310 [A] 0.013 (1.42)*2.43-(0.6*2)=2.251 [B] 0.004 (1.77)*2.43-(0.6*2)=3.101 [C] Mezisoučet: A+B+C=6.662 [D] `1PPa` 0.18 (1.75)*2.5-(0.6*2)*2=1.975 [E] 0.19 (1.33)*2.5=3.325 [F] 0.99c 4.61*2.96-(0.9*2)=11.846 [G] 0.99e 4.61*2.96=13.646 [H] 0.99d 4.61*2.96=13.646 [I] 0.31 2.34*2.96-(0.9*2)=5.126 [J] Mezisoučet: E+F+G+H+I+J=49.564 [K] `1PPb` 0.61 2.66*2.5-(0.6*2*2)=4.250 [L] 0.62 0.88*2.5=2.200 [M] 0.79 1.1*3=3.300 [N] 0.73 1.64*2.62-(0.6*2)=3.097 [O] 0.50 (1.56+0.32)*2.5=4.700 [P] 0.86a 1.8*2.64-(0.9*2)=2.952 [Q] 0.86b 1.8*2.64-(0.9*2)=2.952 [R] 0.86c 1.8*2.64-(0.9*2)=2.952 [S] vedle 0.86c - tl. 150mm 0.6*2.64=1.584 [T] vedle 0.86c - tl. 130mm 0.74*2.64=1.954 [U] 0.88a 3.76*2.64=9.926 [V] 0.88b 3.76*2.64=9.926 [W] 0.95 4.6*2.62=12.052 [X] Mezisoučet: L+M+N+O+P+Q+R+S+T+U+V+W+X=61.845 [Y] `1NPa` 1.16a 5.66*5.52=31.243 [Z] 1.20e 1.5*5.52-(0.8*2.1)+3.55*5.52=26.196 [AA] 1.20c 1.36*5.52=7.507 [AB] 1.20d 3.23*5.52=17.830 [AC] 1.20a 1.76*5.68=9.997 [AD] 1.20c 3.39*5.52=18.713 [AE] Mezisoučet: Z+AA+AB+AC+AD+AE=111.486 [AF] `1NPb` 1.89 0.9*3.65=3.285 [AG] 1.91a 4.77*3.45-(0.8*2)=14.857 [AH] 1.92 4.8*3.45=16.560 [AI] 1.100 3.15*3.57-(0.9*2.07*2)=7.520 [AJ] 1.96 - tl. 130mm (0.87+0.5)*3.5=4.795 [AK] 1.79 (0.64+0.68)*2.95=3.894 [AL] 1.38 (4.72+3.01+1.8)*3.65-(0.8*2.1+0.7*2.1)=31.635 [AM] Mezisoučet: AG+AH+AI+AJ+AK+AL+AM=82.546 [AN] `2NPa` (5.64+3.22+3.38+1.76+1.48+2.19)*3=53.010 [AO] (1.35+1.35)*3.5=9.450 [AP] Mezisoučet: AO+AP=62.460 [AQ] `2NPb` (0.63+0.88)*2.79=4.213 [AR] 2.13 2.74*5.26-(0.8*2)=12.812 [AS] 2.26a 4.15*2.79=11.579 [AT] Mezisoučet: AR+AS+AT=28.604 [AU] `2NPc` 2.89 - tl. 130mm (0.6*0.6)*2.74=0.986 [AV] Mezisoučet: AV=0.986 [AW] `3NPa` 3.03b 5.57*4.1-(0.8*2.1)=21.157 [AX] 3.18f 2.97*3.7=10.989 [AY] 3.18b - tl. 130mm (0.45+3.25)*3.7=13.690 [AZ] 3.23 (2.15*2+3.32*3+1.4+6.96+1.47+2.68+1.84)*4-(0.7*2.1*3+0.8*2.1*2+0.9*2.8)=104.150 [BA] Mezisoučet: AX+AY+AZ+BA=149.986 [BB] Celkem: A+B+C+E+F+G+H+I+J+L+M+N+O+P+Q+R+S+T+U+V+W+X+Z+AA+AB+AC+AD+AE+AG+AH+AI+AJ+AK+AL+AM+AO+AP+AR+AS+AT+AV+AX+AY+AZ+BA=554.139 [BC]
TS
P | 21 | 342244311 |  | Příčka zvukově izolační pevnosti P15 z broušených cihel na tenkovrstvou maltu tloušťky 115 mm | M2 | 579.452 | 0.12911 |  |  |  | 0 |  | CS ÚRS 2024 01 |  | 2
PP |  |  |  | Příčky jednoduché z cihel děrovaných zvukově izolační z cihel broušených na tenkovrstvou zdicí maltu, pevnost cihel do P15, tl. příčky 115 mm
VV |  |  |  | `broušený cihelný blok vyplněn minerální izolací` `1NPa` 1.18c - tl. 100mm 4.15*5.68=23.572 [A] 1.04 - tl. 60mm (0.1*2+0.5)*3.75=2.625 [B] Mezisoučet: A+B=26.197 [C] `1NPc` 1.42 - tl. 100mm 1.1*2.15=2.365 [D] Mezisoučet: D=2.365 [E] `broušený akustický cihelný blok P+D, tl. 115mm` `1NPb` 1.116 - tl. 150mm 4.14*3.5=14.490 [F] Mezisoučet: F=14.490 [G] `1NPc` 1.46 - tl. 150mm (1.82+4.35+1.12)*3.67-(0.8*2.1+0.7*2.1)=23.604 [H] 1.41b - tl. 150mm 1.75*3.67-(0.7*2.1)=4.953 [I] 1.51b - tl. 150mm 4.71*3.65-(0.8*2.1)=15.512 [J] 1.58b - tl. 150mm 5.14*2.99-(0.8*2.1)=13.689 [K] 1.57 - tl. 150mm (1.43+3.65+0.4+1.07+0.99+0.68)*2.97-(0.7*2.1*3)=20.003 [L] 1.60 - tl. 130mm (0.49*3+0.58)*2.97=6.089 [M] 1.63 - tl. 150mm (2.83+6.77+1.58+1.63+0.77+0.8)*2.95-(0.7*2.1*2+0.8*2.1*2)=36.121 [N] 1.71a - tl. 150mm (2.79+6.77+1.61+1.63+0.7+0.8)*2.95-(0.7*2.1*2+0.8*2.1*2)=35.885 [O] 1.70 - tl. 115mm (0.43*3+0.58)*2.97=5.554 [P] 1.78 - tl. 150mm (2.18*2+0.75+2.8+1.88+3.4+1.73)*2.97-(0.7*2.1*2+0.8*2.1*2)=38.012 [Q] 1.68 - tl. 150mm 4.71*2.99-(0.8*2.1)=12.403 [R] 1.73 - tl. 150mm 4.68*2.99-(0.8*2.1)=12.313 [S] 1.26B - tl. 150mm (2.54+1.61+3.02)*2.79=20.004 [T] 1.32 - tl. 150mm (1.8*2.2)-(0.9*2)=2.160 [U] Mezisoučet: H+I+J+K+L+M+N+O+P+Q+R+S+T+U=246.302 [V] `2NPc` 2.45 - tl. 150mm (7.07+4.79+3.34+3.23+0.76+1.8)*2.76-(0.7*2.1*2+0.8*2.1*3)=49.952 [W] 2.45 - tl. 130mm (0.87+1.53+0.5)*2.76=8.004 [X] 2.45 - tl. 115mm (0.87)*2.76=2.401 [Y] 2.56a - tl. 150mm (4.78+0.6)*2.74=14.741 [Z] 2.66 - tl. 150mm 4.77*2.74-(0.8*2.1)=11.390 [AA] 2.73 - tl. 150mm 4.77*2.74-(0.8*2.1)=11.390 [AB] 2.81 - tl. 150mm 4.77*2.74-(0.8*2.1)=11.390 [AC] 2.57 - tl. 150mm (2.1+3.28+6.42+1.5)*2.79-(0.7*2.1+0.8*2.1)=33.957 [AD] 2.58 - tl. 110mm 1.3*2.79-(0.7*2.1)=2.157 [AE] 2.60 - tl. 130mm (0.45+1.67+0.4)*2.74=6.905 [AF] 2.60 - tl. 150mm 0.83*2.74=2.274 [AG] 2.63a - tl. 150mm (3.05+2.87+3.74+0.4+1.62+0.8+0.69)*2.79-(0.8*2.1*2+0.7*2.1*2)=30.444 [AH] 2.71 - tl. 150mm (2.75+6.42+1.56+0.8+1.73+0.8)*2.79-(0.7*2.1*2+0.8*2.1*2)=32.927 [AI] 2.79 - tl. 150mm (2.73+6.79+1.73+1.56+0.8+0.76)*2.79-(0.7*2.1*2+0.8*2.1*2)=33.792 [AJ] 2.87 - tl. 150mm (4.13+0.6+1.78+3.27+0.9+1.73)*2.79-(0.7*2.1*2+0.8*2.1)=30.004 [AK] 2.62 - tl. 130mm 0.5*2*2.79=2.790 [AL] 2.62 - tl. 115mm 0.5*2.79=1.395 [AM] 2.78 - tl. 130mm 0.5*2*2.79=2.790 [AN] 2.78 - tl. 115mm 0.5*2.79=1.395 [AO] Mezisoučet: W+X+Y+Z+AA+AB+AC+AD+AE+AF+AG+AH+AI+AJ+AK+AL+AM+AN+AO=290.098 [AP] Celkem: A+B+D+F+H+I+J+K+L+M+N+O+P+Q+R+S+T+U+W+X+Y+Z+AA+AB+AC+AD+AE+AF+AG+AH+AI+AJ+AK+AL+AM+AN+AO=579.452 [AQ]
TS
P | 22 | 342291112 |  | Ukotvení příček montážní polyuretanovou pěnou tl příčky přes 100 mm | M | 1831.38 | 0.00012 |  |  |  | 0 |  | CS ÚRS 2024 01 |  | 2
PP |  |  |  | Ukotvení příček polyuretanovou pěnou, tl. příčky přes 100 mm
VV |  |  |  | `broušený cihlený blok P+D, tl. 125mm` podchod (9.75+2+8.45)+3.4*6=40.600 [A] Mezisoučet: A=40.600 [B] `broušený cihlený blok P+D, tl. 150mm` podchod (1.74)+3.58*2=8.900 [C] Mezisoučet: C=8.900 [D] `1PPb` 0.95 4.6+2.62*2=9.840 [E] 0.94 4.6+2.62*2=9.840 [F] Mezisoučet: E+F=19.680 [G] `1NPa` 1.09a 2.16+2.58*2=7.320 [H] Mezisoučet: H=7.320 [I] `1NPb` 1.90 2.2+3.65*2=9.500 [J] Mezisoučet: J=9.500 [K] `1NPa` 1.01 - tl. 330mm 3.35+3.75*2=10.850 [L] 1.21 - tl. 330mm 5.35+3.75*2=12.850 [M] Mezisoučet: L+M=23.700 [N] `kompaktní bloky ze dvou cihlených tvarovek a minerální vlny tl. 210mm, zděna na systémovou PU pěnu, tl 240mm` `1NPa` 1.32a 5.33+3.75*2=12.830 [O] Mezisoučet: O=12.830 [P] `1NPc` 1.51a 4.72+3.65*2=12.020 [Q] 1.41b 1.75+3.67*2=9.090 [R] 1.54 4.72+2.99*2=10.700 [S] 1.72 4.7+2.99*2=10.680 [T] 1.73 4.68+2.99*2=10.660 [U] 1.65 4.12+2.99*2=10.100 [V] Mezisoučet: Q+R+S+T+U+V=63.250 [W] `2NPc` 2.42 1.75*2+2.74*4=14.460 [X] 2.48 4.79+2.74*2=10.270 [Y] 2.67 4.77+2.74*2=10.250 [Z] 2.73 4.77+2.74*2=10.250 [AA] 2.80 4.75+2.74*2=10.230 [AB] 2.89 4.74+2.74*2=10.220 [AC] Mezisoučet: X+Y+Z+AA+AB+AC=65.680 [AD] `broušený cihelný blok vyplněn minerální izolací` `1PPb` 0.51c - tl. 100mm 3.76+2.65*2=9.060 [AE] 0.51a - tl. 150mm 1.14+2.65*2=6.440 [AF] 0.81 - tl. 150mm 1+2.1*2=5.200 [AG] 0.82a - tl. 150mm 1+2.1*2=5.200 [AH] 0.87 - tl. 150mm 1+2.1*2=5.200 [AI] 0.88a - tl. 150mm 1+2.1*2=5.200 [AJ] 0.88b - tl. 150mm 1+2.1*2=5.200 [AK] 0.88c - tl. 150mm 1+2.1*2=5.200 [AL] 0.89 - tl. 150mm 1+2.1*2=5.200 [AM] 0.90 - tl. 150mm 1+2.1*2=5.200 [AN] 0.94 - tl. 150mm 1+2.1*2=5.200 [AO] 0.93 - tl. 150mm 1+2.1*2=5.200 [AP] 0.95 - tl. 150mm 1+2.1*2=5.200 [AQ] 0.96 - tl. 150mm 1+2.1*2=5.200 [AR] 0.97 - tl. 150mm 1+2.1*2=5.200 [AS] 0.91 - tl. 150mm 1.8+2.1*2=6.000 [AT] Mezisoučet: AE+AF+AG+AH+AI+AJ+AK+AL+AM+AN+AO+AP+AQ+AR+AS+AT=89.100 [AU] `1NPa` 1.18c - tl. 100mm 4.15+5.68*2=15.510 [AV] 1.04 - tl. 60mm (0.1*2+0.5)+3.75*6=23.200 [AW] Mezisoučet: AV+AW=38.710 [AX] `1NPc` 1.42 - tl. 100mm 1.1+2.15*2=5.400 [AY] 1.44 - tl. 150mm 1+2.2*2=5.400 [AZ] 1.38c - tl. 150mm 1+2.2*2=5.400 [BA] 1.51a - tl. 150mm 1+2.2*2=5.400 [BB] 1.52 - tl. 150mm 1.75+2.1*2=5.950 [BC] Mezisoučet: AY+AZ+BA+BB+BC=27.550 [BD] `2NPc` 2.79 - tl. 150mm 1+2.2*2=5.400 [BE] Mezisoučet: BE=5.400 [BF] `3NPa` 3.15 - tl. 150mm 1+2.9=3.900 [BG] Mezisoučet: BG=3.900 [BH] `broušený akustický cihelný blok P+D, tl. 115mm` `1NPb` 1.116 - tl. 150mm 4.14+3.5*2=11.140 [BI] Mezisoučet: BI=11.140 [BJ] `1NPc` 1.46 - tl. 150mm (1.82+4.35+1.12)+3.67*4=21.970 [BK] 1.41b - tl. 150mm 1.75+3.67*2=9.090 [BL] 1.51b - tl. 150mm 4.71+3.65*2=12.010 [BM] 1.58b - tl. 150mm 5.14+2.99*2=11.120 [BN] 1.57 - tl. 150mm (1.43+3.65+0.4+1.07+0.99+0.68)+2.97*4=20.100 [BO] 1.60 - tl. 130mm (0.49*3+0.58)+2.97*6=19.870 [BP] 1.63 - tl. 150mm (2.83+6.77+1.58+1.63+0.77+0.8)+2.95*6=32.080 [BQ] 1.71a - tl. 150mm (2.79+6.77+1.61+1.63+0.7+0.8)+2.95*6=32.000 [BR] 1.70 - tl. 115mm (0.43*3+0.58)+2.97*4=13.750 [BS] 1.78 - tl. 150mm (2.18*2+0.75+2.8+1.88+3.4+1.73)+2.97*7=35.710 [BT] 1.68 - tl. 150mm 4.71+2.99*2=10.690 [BU] 1.73 - tl. 150mm 4.68+2.99*2=10.660 [BV] 1.26B - tl. 150mm (2.54+1.61+3.02)+2.79*3=15.540 [BW] 1.32 - tl. 150mm 1.8+2.2*2=6.200 [BX] Mezisoučet: BK+BL+BM+BN+BO+BP+BQ+BR+BS+BT+BU+BV+BW+BX=250.790 [BY] `2NPc` 2.45 - tl. 150mm (7.07+4.79+3.34+3.23+0.76+1.8)+2.76*6=37.550 [BZ] 2.45 - tl. 130mm (0.87+1.53+0.5)+2.76*2*3=19.460 [CA] 2.45 - tl. 115mm (0.87)+2.76*2=6.390 [CB] 2.56a - tl. 150mm (4.78+0.6)+2.74*2=10.860 [CC] 2.66 - tl. 150mm 4.77+2.74*2=10.250 [CD] 2.73 - tl. 150mm 4.77+2.74*2=10.250 [CE] 2.81 - tl. 150mm 4.77+2.74*2=10.250 [CF] 2.57 - tl. 150mm (2.1+3.28+6.42+1.5)+2.79*4=24.460 [CG] 2.58 - tl. 110mm 1.3+2.79*2=6.880 [CH] 2.60 - tl. 130mm (0.45+1.67+0.4)+2.74*3=10.740 [CI] 2.60 - tl. 150mm 0.83+2.74*2=6.310 [CJ] 2.63a - tl. 150mm (3.05+2.87+3.74+0.4+1.62+0.8+0.69)+2.79*7=32.700 [CK] 2.71 - tl. 150mm (2.75+6.42+1.56+0.8+1.73+0.8)+2.79*6=30.800 [CL] 2.79 - tl. 150mm (2.73+6.79+1.73+1.56+0.8+0.76)+2.79*6=31.110 [CM] 2.87 - tl. 150mm (4.13+0.6+1.78+3.27+0.9+1.73)+2.79*6=29.150 [CN] 2.62 - tl. 130mm 0.5*2+2.79*2*2=12.160 [CO] 2.62 - tl. 115mm 0.5+2.79*2=6.080 [CP] 2.78 - tl. 130mm 0.5*2+2.79*2*2=12.160 [CQ] 2.78 - tl. 115mm 0.5+2.79*2=6.080 [CR] Mezisoučet: BZ+CA+CB+CC+CD+CE+CF+CG+CH+CI+CJ+CK+CL+CM+CN+CO+CP+CQ+CR=313.640 [CS] `broušený cihelný blok P+D, tl. 150mm` `2PP` 0.001a (1.15)+2.53*2=6.210 [CT] 0.013 (1.42)+2.43*2=6.280 [CU] 0.004 (1.77)+2.43*2=6.630 [CV] Mezisoučet: CT+CU+CV=19.120 [CW] `1PPa` 0.18 (1.75)+2.5*2=6.750 [CX] 0.19 (1.33)+2.5*2=6.330 [CY] 0.99c 4.61+2.96*2=10.530 [CZ] 0.99e 4.61+2.96*2=10.530 [DA] 0.99d 4.61+2.96*2=10.530 [DB] 0.31 2.34+2.96*2=8.260 [DC] Mezisoučet: CX+CY+CZ+DA+DB+DC=52.930 [DD] `1PPb` 0.61 2.66+2.5*2=7.660 [DE] 0.62 0.88+2.5*2=5.880 [DF] 0.79 1.1+3*2=7.100 [DG] 0.73 1.64+2.62*2=6.880 [DH] 0.50 (1.56+0.32)+2.5*2*2=11.880 [DI] 0.86a 1.8+2.64*2=7.080 [DJ] 0.86b 1.8+2.64*2=7.080 [DK] 0.86c 1.8+2.64*2=7.080 [DL] vedle 0.86c - tl. 150mm 0.6+2.64*2=5.880 [DM] vedle 0.86c - tl. 130mm 0.74+2.64*2=6.020 [DN] 0.88a 3.76+2.64*2=9.040 [DO] 0.88b 3.76+2.64*2=9.040 [DP] 0.95 4.6+2.62*2=9.840 [DQ] Mezisoučet: DE+DF+DG+DH+DI+DJ+DK+DL+DM+DN+DO+DP+DQ=100.460 [DR] `1NPa` 1.16a 5.66+5.52*2=16.700 [DS] 1.20e 1.5+5.52*2+3.55+5.52*2=27.130 [DT] 1.20c 1.36+5.52*2=12.400 [DU] 1.20d 3.23+5.52*2=14.270 [DV] 1.20a 1.76+5.68*2=13.120 [DW] 1.20c 3.39+5.52*2=14.430 [DX] Mezisoučet: DS+DT+DU+DV+DW+DX=98.050 [DY] `1NPb` 1.89 0.9+3.65*2=8.200 [DZ] 1.91a 4.77+3.45*2=11.670 [EA] 1.92 4.35+3.45*2=11.250 [EB] 1.100 3.15+3.57*2=10.290 [EC] 1.96 - tl. 130mm (0.87+0.5)+3.5*2*2=15.370 [ED] 1.79 (0.64+0.68)+2.95*2*2=13.120 [EE] 1.38 (4.72+3.01+1.8)+3.65*2=16.830 [EF] Mezisoučet: DZ+EA+EB+EC+ED+EE+EF=86.730 [EG] `2NPa` (5.64+3.22+3.38+1.76+1.48+2.19)+3*26=95.670 [EH] (1.35+1.35)*3.5*2*2=37.800 [EI] Mezisoučet: EH+EI=133.470 [EJ] `2NPb` (0.63+0.88)+2.79*2*2=12.670 [EK] 2.13 2.74+5.26*2=13.260 [EL] 2.26a 4.15+2.79*2=9.730 [EM] Mezisoučet: EK+EL+EM=35.660 [EN] `2NPc` 2.89 - tl. 130mm (0.6+0.6)+2.74*2*2=12.160 [EO] Mezisoučet: EO=12.160 [EP] `3NPa` 3.03b 5.57+4.1*2=13.770 [EQ] 3.18f 2.97+3.7*2=10.370 [ER] 3.18b - tl. 130mm (0.45+3.25)+3.7*2*2=18.500 [ES] 3.23 (2.15*2+3.32*3+1.4+6.96+1.47+2.68+1.84)+4*5=48.610 [ET] Mezisoučet: EQ+ER+ES+ET=91.250 [EU] `Kontaktní bloky ze dvou cihlených tvarovek a minerální vlny, tl. 21mm` `1NPc` u 1.55 - tl. 280mm 0.65+3*2=6.650 [EV] u 1.74 - tl. 280mm 0.69+3*2=6.690 [EW] Mezisoučet: EV+EW=13.340 [EX] `2NPc` u 2.74 - tl. 280mm 0.62+3*2=6.620 [EY] u 2.68 - tl. 285mm 0.4+3*2=6.400 [EZ] Mezisoučet: EY+EZ=13.020 [FA] `Broušený akustický cihlený blok P+D, tl. 190mm` `1NPc` 1.60 - tl. 220mm (1.74+1.76+2.36)+2.97*3=14.770 [FB] 1.70 - tl. 220mm (1.71+1.72+2.35)+2.97*3=14.690 [FC] Mezisoučet: FB+FC=29.460 [FD] `2NPc` 2.62 - tl. 220mm (1.75*2+2.36)+2.79*3=14.230 [FE] 2.78 - tl. 220mm (1.75*2+2.36)+2.79*3=14.230 [FF] Mezisoučet: FE+FF=28.460 [FG] `Broušený akustický cihlený blok P+D, tl. 190mm` `1NPa` 1.20e - tl. 225mm (4.18+1.86)+5.52*2*2=28.120 [FH] Mezisoučet: FH=28.120 [FI] `2NPa` tl. 225mm (4.18+1.86)+3.5*2*2=20.040 [FJ] Mezisoučet: FJ=20.040 [FK] `Broušený akustický cihlený blok P+D, tl. 220mm` `1NPc` 1.60 - tl. 220mm (1.74+1.76+2.36)+2.97*3=14.770 [FL] 1.70 - tl. 220mm (1.71+1.72+2.35)+2.97*3=14.690 [FM] Mezisoučet: FL+FM=29.460 [FN] `2NPc` 2.62 - tl. 220mm (1.75*2+2.36)+2.79*3=14.230 [FO] 2.78 - tl. 220mm (1.75*2+2.36)+2.79*3=14.230 [FP] Mezisoučet: FO+FP=28.460 [FQ] `zdivo z CP P15 na MVC 5` 2.65 4.17+2.79*2=9.750 [FR] 2.77 4.17+2.79*2=9.750 [FS] Mezisoučet: FR+FS=19.500 [FT] Celkem: A+C+E+F+H+J+L+M+O+Q+R+S+T+U+V+X+Y+Z+AA+AB+AC+AE+AF+AG+AH+AI+AJ+AK+AL+AM+AN+AO+AP+AQ+AR+AS+AT+AV+AW+AY+AZ+BA+BB+BC+BE+BG+BI+BK+BL+BM+BN+BO+BP+BQ+BR+BS+BT+BU+BV+BW+BX+BZ+CA+CB+CC+CD+CE+CF+CG+CH+CI+CJ+CK+CL+CM+CN+CO+CP+CQ+CR+CT+CU+CV+CX+CY+CZ+DA+DB+DC+DE+DF+DG+DH+DI+DJ+DK+DL+DM+DN+DO+DP+DQ+DS+DT+DU+DV+DW+DX+DZ+EA+EB+EC+ED+EE+EF+EH+EI+EK+EL+EM+EO+EQ+ER+ES+ET+EV+EW+EY+EZ+FB+FC+FE+FF+FH+FJ+FL+FM+FO+FP+FR+FS=1 831.380 [FU]
TS
P | 23 | 346272246 |  | Přizdívka z pórobetonových tvárnic tl 125 mm | M2 | 65.54 | 0.07348 |  |  |  | 0 |  | CS ÚRS 2024 01 |  | 2
PP |  |  |  | Přizdívky z pórobetonových tvárnic objemová hmotnost do 500 kg/m3, na tenké maltové lože, tloušťka přizdívky 125 mm
VV |  |  |  | `broušený cihlený blok P+D, tl. 125mm` podchod (9.75+2+8.45)*3.4-(1.57*2)=65.540 [A] Celkem: A=65.540 [B]
TS
P | 24 | 346272256 |  | Přizdívka z pórobetonových tvárnic tl 150 mm | M2 | 6.229 | 0.08341 |  |  |  | 0 |  | CS ÚRS 2024 01 |  | 2
PP |  |  |  | Přizdívky z pórobetonových tvárnic objemová hmotnost do 500 kg/m3, na tenké maltové lože, tloušťka přizdívky 150 mm
VV |  |  |  | `broušený cihlený blok P+D, tl. 150mm` podchod (1.74)*3.58=6.229 [A] Celkem: A=6.229 [B]
TS
P | 25 | 349231811 |  | Přizdívka ostění s ozubem z cihel tl přes 80 do 150 mm | M2 | 21.7 | 0.26723 |  |  |  | 0 |  | CS ÚRS 2024 01 |  | 2
PP |  |  |  | Přizdívka z cihel ostění s ozubem ve vybouraných otvorech, s vysekáním kapes pro zavázaní přes 80 do 150 mm
VV |  |  |  | `broušený cihelný blok vyplněn minerální izolací` `1PPb` 0.51c - tl. 100mm 3.76*2.65=9.964 [A] 0.51a - tl. 150mm 1.14*2.65-(0.9*2)=1.221 [B] 0.81 - tl. 150mm 1*2.1-(0.8*2)=0.500 [C] 0.82a - tl. 150mm 1*2.1-(0.8*2)=0.500 [D] 0.87 - tl. 150mm 1*2.1-(0.8*2)=0.500 [E] 0.88a - tl. 150mm 1*2.1-(0.8*2)=0.500 [F] 0.88b - tl. 150mm 1*2.1-(0.8*2)=0.500 [G] 0.88c - tl. 150mm 1*2.1-(0.8*2)=0.500 [H] 0.89 - tl. 150mm 1*2.1-(0.8*2)=0.500 [I] 0.90 - tl. 150mm 1*2.1-(0.8*2)=0.500 [J] 0.94 - tl. 150mm 1*2.1-(0.8*2)=0.500 [K] 0.93 - tl. 150mm 1*2.1-(0.8*2)=0.500 [L] 0.95 - tl. 150mm 1*2.1-(0.8*2)=0.500 [M] 0.96 - tl. 150mm 1*2.1-(0.8*2)=0.500 [N] 0.97 - tl. 150mm 1*2.1-(0.8*2)=0.500 [O] 0.91 - tl. 150mm 1.8*2.1-(1.6*2)=0.580 [P] Mezisoučet: A+B+C+D+E+F+G+H+I+J+K+L+M+N+O+P=18.265 [Q] `1NPc` 1.44 - tl. 150mm 1*2.2-(0.8*2.1)=0.520 [R] 1.38c - tl. 150mm 1*2.2-(0.8*2.1)=0.520 [S] 1.51a - tl. 150mm 1*2.2-(0.8*2.1)=0.520 [T] 1.52 - tl. 150mm 1.75*2.1-(1.49*2)=0.695 [U] Mezisoučet: R+S+T+U=2.255 [V] `2NPc` 2.79 - tl. 150mm 1*2.2-(0.8*2.1)=0.520 [W] Mezisoučet: W=0.520 [X] `3NPa` 3.15 - tl. 150mm 1*2.9-(0.8*2.8)=0.660 [Y] Mezisoučet: Y=0.660 [Z] Celkem: A+B+C+D+E+F+G+H+I+J+K+L+M+N+O+P+R+S+T+U+W+Y=21.700 [AA]
TS
P | 26 | R |  | Zaslepení vrtů těsnící nesmrštivou maltou a provedení těsnících pásů k zamezení vzlínání injektážního krému do povrchu zdiva | KUS | 7446.88 | 0 |  |  |  | 0 |  | R-položka |  | 2
PP |  |  |  | Zaslepení vrtů těsnící nesmrštivou maltou a provedení těsnících pásů k zamezení vzlínání krému do povrchu zdiva
VV |  |  |  | sanace SZ/13 2.PP 0.001a/0.002 2.98=2.980 [A] 0.001b/0.002 1.185=1.185 [B] 0.001b/0.003 1.17=1.170 [C] 0.003/0.004 1.75=1.750 [D] 0.005/0.006 4.625=4.625 [E] 0.006/0.007 4.565=4.565 [F] 0.001a/0.003 1.08=1.080 [G] 0.003+0.004+0.013/0.005+0.006+0.007 3.2+0.435+3.175+0.435+3.77=11.015 [H] 0.009/0.010+0.008 3.985=3.985 [I] 0.001a/0.010+0.008 2.71+0.1+1.19+0.5=4.500 [J] 0.012+0.009+0.008/0.014+0.004 1.42+0.15+6.625=8.195 [K] 0.22a/0.22b 5.92=5.920 [L] 1.PP 0.23 4.19=4.190 [M] 0.34 4.005=4.005 [N] mezi 0.03 a 0.11 5.9+2.065+7.42+1.745+1.22=18.350 [O] 0.12+0.13+0.21 5.49+2*5.94+5.07+3.71+1.53=27.680 [P] 0.15 až 0.20 6.64+7.22+4.075+2*4.075+4.075+1.97=32.130 [Q] 0.22b 6.27=6.270 [R] 0.22+0.23 11.97+5.97=17.940 [S] 0.37 2*16.81+6.485+4.585=44.690 [T] 0.48 až 0.54 24.17+2*5.185+2*5.32+3.34+5.32=53.840 [U] 0.55 až 0.64 15.125+4.84+4.9+4.855+4.99+2.74+8.2=45.650 [V] 0.67 až 0.94 8.07+47.8+4.515+4.325+4.315+1.98+1.345+4.335+4.625+2.1+4.625=88.035 [W] 0.76 až 0.90 1.175+18.215+4.05+4.02+2*3.85+4.00+11.32+3.84+3.06+3.38+6.64+1.53+1.47+1.17+3.5+3.84+1.03+3.94=83.880 [X] 1.NP 1.05 7.18+3.9+0.84+2*0.52+5.815=18.775 [Y] 1.36 0.525+0.53+2.115+1.06+1.48+4*0.68+1.39+24.63+6.17+6.00+2.995+2.91+3.01+5.015=60.550 [Z] 5.81+2.11+6.00=13.920 [AA] Mezisoučet: A+B+C+D+E+F+G+H+I+J+K+L+M+N+O+P+Q+R+S+T+U+V+W+X+Y+Z+AA=570.875 [AB] sanace SZ/14 1.PP obvodové zdivo 20.545+47.84+2.48+2.53+7.785+2.53+2.44+41.835+0.7+4.4+1.67+2.7+1.67+4.65+1.7+6.785+6.485+3.195+2.445=164.385 [AC] Mezisoučet: AC=164.385 [AD] sanace SZ/15 2.PP 0.001a/0.002 2.53=2.530 [AE] 0.003/0.004 2.53=2.530 [AF] 0.005/0.006 2.35=2.350 [AG] 0.006/0.007 2.35=2.350 [AH] 0.009/0.011 2.35=2.350 [AI] 0.013/0.007 2.35=2.350 [AJ] 0.001a/0.010 2.53=2.530 [AK] 0.012/0.014 2.43=2.430 [AL] 0.22a/0.22b 2*4.3=8.600 [AM] 1.PP 0.06 2*2.65=5.300 [AN] 0.10 3.58=3.580 [AO] 0.12 2*2.47=4.940 [AP] 0.22b 2*2.96=5.920 [AQ] 0.23 2*2.96=5.920 [AR] 0.33 2.96=2.960 [AS] 0.34 2.86=2.860 [AT] 0.36 2.97=2.970 [AU] 0.38 2.67=2.670 [AV] 0.55 a 0.56 3*2.5=7.500 [AW] 0.100 2*2.97=5.940 [AX] 0.102 2.87=2.870 [AY] Mezisoučet: AE+AF+AG+AH+AI+AJ+AK+AL+AM+AN+AO+AP+AQ+AR+AS+AT+AU+AV+AW+AX+AY=81.450 [AZ] sanace SZ/16 1.NP sokl 9.67+0.53+0.515+9.65+0.45+15.99+0.9+5.425+0.9+22.645+3.195+2.465+41.815=114.150 [BA] Mezisoučet: BA=114.150 [BB] Celkem: A+B+C+D+E+F+G+H+I+J+K+L+M+N+O+P+Q+R+S+T+U+V+W+X+Y+Z+AA+AC+AE+AF+AG+AH+AI+AJ+AK+AL+AM+AN+AO+AP+AQ+AR+AS+AT+AU+AV+AW+AX+AY+BA=930.860 [BC] BC * 8Koeficient množství=7 446.880 [BD]
TS
SD |  | 6 |  | Úpravy povrchů, podlahy a osazování výplní
P | 27 | 59051516 |  | profil začišťovací PVC pro ostění vnitřních omítek | M | 1650.789 | 0.0003 |  |  |  | 0 |  | CS ÚRS 2024 01 |  | 2
PP |  |  |  | profil začišťovací PVC pro ostění vnitřních omítek
VV
TS
P | 28 | 611131101 |  | Cementový postřik vnitřních stropů nanášený celoplošně ručně | M2 | 86.99 | 0.00735 |  |  |  | 0 |  | CS ÚRS 2024 01 |  | 2
PP |  |  |  | Podkladní a spojovací vrstva vnitřních omítaných ploch cementový postřik nanášený ručně celoplošně stropů
VV
TS
P | 29 | 611321121 |  | Vápenocementová omítka hladká jednovrstvá vnitřních stropů rovných nanášená ručně | M2 | 11.56 | 0.0154 |  |  |  | 0 |  | CS ÚRS 2024 01 |  | 2
PP |  |  |  | Omítka vápenocementová vnitřních ploch nanášená ručně jednovrstvá, tloušťky do 10 mm hladká vodorovných konstrukcí stropů rovných
VV |  |  |  | Skladba OM4 1.PP, m.č.: 0.52 11.56=11.560 [A] Mezisoučet: A=11.560 [B] Celkem: A=11.560 [C]
TS
P | 30 | 611321141 |  | Vápenocementová omítka štuková dvouvrstvá vnitřních stropů rovných nanášená ručně | M2 | 75.43 | 0.01838 |  |  |  | 0 |  | CS ÚRS 2024 01 |  | 2
PP |  |  |  | Omítka vápenocementová vnitřních ploch nanášená ručně dvouvrstvá, tloušťky jádrové omítky do 10 mm a tloušťky štuku do 3 mm štuková vodorovných konstrukcí stropů rovných
VV |  |  |  | Skladba OM1 1.PP, m.č.: 0.51a 8.32=8.320 [A] 0.51c 8.7=8.700 [B] Mezisoučet: A+B=17.020 [C] 1.NP, m.č.: 1.08 21.93=21.930 [D] 1.14 13.33=13.330 [E] 1.18c 17=17.000 [F] 1.42 1.33=1.330 [G] Mezisoučet: D+E+F+G=53.590 [H] 3.NP, m.č.: 3.18f 4.82=4.820 [I] Mezisoučet: I=4.820 [J] Celkem: A+B+D+E+F+G+I=75.430 [K]
TS
P | 31 | 611324111 |  | Sanační omítka podkladní vnitřních stropů rovných nanášená ručně | M2 | 456.112 | 0.012 |  |  |  | 0 |  | CS ÚRS 2024 01 |  | 2
PP |  |  |  | Omítka sanační vnitřních ploch podkladní (vyrovnávací) tloušťky do 10 mm nanášená ručně vodorovných konstrukcí stropů rovných
VV |  |  |  | Skladba SZ/02 Celoplošný sanační podhoz 2.PP, m.č.: 0.002 3.23=3.230 [A] 0.22a 15.98=15.980 [B] 0.22b 24.75=24.750 [C] Mezisoučet: A+B+C=43.960 [D] 1.PP, m.č.: 0.53 18.85+6*5.32*0.3=28.426 [E] 0.54 19.86+6*5.32*0.3=29.436 [F] 0.67 17.14=17.140 [G] 0.76 6.97+4*1.525*0.25=8.495 [H] 0.102 4.58=4.580 [I] 0.104 5.31=5.310 [J] Mezisoučet: E+F+G+H+I+J=93.387 [K] Skladba SZ/03 Celoplošný sanační podhoz 2.PP, m.č.: 0.001a 8.42=8.420 [L] 0.001b 1.56=1.560 [M] Mezisoučet: L+M=9.980 [N] 1.PP, m.č.: 0.02 8.05=8.050 [O] 0.11 67.49=67.490 [P] 0.14 18.5+1.78*(0.125+0.155)=18.998 [Q] 0.28 17.64+12*1.73*0.28=23.453 [R] 0.31 6.49+4*1.73*0.28=8.428 [S] 0.32 10.75=10.750 [T] 0.37 30.77+20*1.73*0.28=40.458 [U] 0.66 4.45=4.450 [V] 0.84 50.5+2*1.735*0.32+9*1.735*0.13=53.640 [W] 0.86a 3.83=3.830 [X] 0.86b 18.77+2*1.795*0.12+2*1.795*0.25=20.098 [Y] 0.86c 6.73=6.730 [Z] 0.86d 10.77=10.770 [AA] 0.100 16.57=16.570 [AB] 0.101 6.41=6.410 [AC] 0.103 2.77=2.770 [AD] 0.105 2.85=2.850 [AE] 0.106 3.04=3.040 [AF] Mezisoučet: O+P+Q+R+S+T+U+V+W+X+Y+Z+AA+AB+AC+AD+AE+AF=308.785 [AG] Celkem: A+B+C+E+F+G+H+I+J+L+M+O+P+Q+R+S+T+U+V+W+X+Y+Z+AA+AB+AC+AD+AE+AF=456.112 [AH]
TS
P | 32 | 611325131 |  | Omítka sanační jádrová vnitřních stropů rovných nanášená ručně | M2 | 456.112 | 0.016 |  |  |  | 0 |  | CS ÚRS 2024 01 |  | 2
PP |  |  |  | Omítka sanační vnitřních ploch jádrová tloušťky do 15 mm nanášená ručně vodorovných konstrukcí stropů rovných
VV
TS
P | 33 | 611325416 |  | Oprava vnitřní vápenocementové hladké omítky stropů v rozsahu plochy do 10 % s celoplošným přeštukováním | M2 | 498.4 | 0.0092 |  |  |  | 0 |  | CS ÚRS 2024 01 |  | 2
PP |  |  |  | Oprava vápenocementové omítky vnitřních ploch hladké, tloušťky do 20 mm, s celoplošným přeštukováním, tloušťky štuku 3 mm stropů, v rozsahu opravované plochy do 10%
VV |  |  |  | Skladba OM3c 1.NP, m.č.: 1.09a 9.98=9.980 [A] 1.91a 11.69=11.690 [B] 1.91b 12.73=12.730 [C] 1.92 14.05=14.050 [D] 1.93 11.05=11.050 [E] 1.95 10.89=10.890 [F] 1.96 12.33=12.330 [G] 1.110 21.63=21.630 [H] 1.113 11.09=11.090 [I] 1.114 9.79=9.790 [J] 1.115 10.71=10.710 [K] 1.116 12.19=12.190 [L] 1.132 12.64=12.640 [M] Mezisoučet: A+B+C+D+E+F+G+H+I+J+K+L+M=160.770 [N] 2.NP, m.č.: 2.01 20.97=20.970 [O] 2.02 21.93=21.930 [P] 2.06 6.45=6.450 [Q] 2.07 17.03=17.030 [R] 2.08 11.18=11.180 [S] 2.09 13.55=13.550 [T] 2.10 11.75=11.750 [U] 2.11 13.3=13.300 [V] 2.12 25.18=25.180 [W] 2.13 26.59=26.590 [X] 2.14 45.2=45.200 [Y] 2.17 11.68=11.680 [Z] 2.25 9.92=9.920 [AA] 2.26a 11.2=11.200 [AB] 2.26b 14.44=14.440 [AC] 2.27 11.28=11.280 [AD] 2.28 13.91=13.910 [AE] 2.30 13.73=13.730 [AF] 2.31 10.84=10.840 [AG] 2.33 27.5=27.500 [AH] Mezisoučet: O+P+Q+R+S+T+U+V+W+X+Y+Z+AA+AB+AC+AD+AE+AF+AG+AH=337.630 [AI] Celkem: A+B+C+D+E+F+G+H+I+J+K+L+M+O+P+Q+R+S+T+U+V+W+X+Y+Z+AA+AB+AC+AD+AE+AF+AG+AH=498.400 [AJ]
TS
P | 34 | 611325417 |  | Oprava vnitřní vápenocementové hladké omítky stropů v rozsahu plochy přes 10 do 30 % s celoplošným přeštukováním | M2 | 429.97 | 0.021 |  |  |  | 0 |  | CS ÚRS 2024 01 |  | 2
PP |  |  |  | Oprava vápenocementové omítky vnitřních ploch hladké, tloušťky do 20 mm, s celoplošným přeštukováním, tloušťky štuku 3 mm stropů, v rozsahu opravované plochy přes 10 do 30%
VV |  |  |  | Skladba OM3b 1.NP, m.č.: 1.41a 44.33=44.330 [A] 1.41b 5.24=5.240 [B] 1.41c 11.85=11.850 [C] 1.45 2.28=2.280 [D] 1.55 3.74=3.740 [E] 1.57 6.72=6.720 [F] 1.58a 1.58=1.580 [G] 1.59 2.36=2.360 [H] 1.63 7.35=7.350 [I] 1.71a 7.13=7.130 [J] Mezisoučet: A+B+C+D+E+F+G+H+I+J=92.580 [K] 2.NP, m.č.: 2.46 9.68=9.680 [L] 2.47a 14.15=14.150 [M] 2.48 24.6=24.600 [N] 2.50 23.92=23.920 [O] 2.56a 12.09=12.090 [P] 2.56b 11.06=11.060 [Q] 2.57 15.44=15.440 [R] 2.59 12.91=12.910 [S] 2.64b 8.32=8.320 [T] 2.65 9.18=9.180 [U] 2.66 21.39=21.390 [V] 2.67 13.87=13.870 [W] 2.72 25.23=25.230 [X] 2.73 13.59=13.590 [Y] 2.76b 8.14=8.140 [Z] 2.77 9.3=9.300 [AA] 2.80 25.06=25.060 [AB] 2.81 13.55=13.550 [AC] 2.82b 8.07=8.070 [AD] 2.83 9.22=9.220 [AE] 2.89 26.04=26.040 [AF] 2.90 10.04=10.040 [AG] 2.91 12.54=12.540 [AH] Mezisoučet: L+M+N+O+P+Q+R+S+T+U+V+W+X+Y+Z+AA+AB+AC+AD+AE+AF+AG+AH=337.390 [AI] Celkem: A+B+C+D+E+F+G+H+I+J+L+M+N+O+P+Q+R+S+T+U+V+W+X+Y+Z+AA+AB+AC+AD+AE+AF+AG+AH=429.970 [AJ]
TS
P | 35 | 611325418 |  | Oprava vnitřní vápenocementové hladké omítky stropů v rozsahu plochy přes 30 do 50 % s celoplošným přeštukováním | M2 | 111.65 | 0.0323 |  |  |  | 0 |  | CS ÚRS 2024 01 |  | 2
PP |  |  |  | Oprava vápenocementové omítky vnitřních ploch hladké, tloušťky do 20 mm, s celoplošným přeštukováním, tloušťky štuku 3 mm stropů, v rozsahu opravované plochy přes 30 do 50%
VV |  |  |  | Skladba OM3a 1.NP, m.č.: 1.06 15.88=15.880 [A] 1.43 8.8=8.800 [B] 1.53 9.51=9.510 [C] 1.60 9.99=9.990 [D] 1.70 10.75=10.750 [E] 1.88 12.36=12.360 [F] 1.131 9.33=9.330 [G] 1.134 9.68=9.680 [H] Mezisoučet: A+B+C+D+E+F+G+H=86.300 [I] 2.NP, m.č.: 2.23 25.35=25.350 [J] Mezisoučet: J=25.350 [K] Celkem: A+B+C+D+E+F+G+H+J=111.650 [L]
TS
P | 36 | 611328131 |  | Sanační štuk vnitřních rovných stropů tloušťky do 3 mm | M2 | 318.765 | 0.004 |  |  |  | 0 |  | CS ÚRS 2024 01 |  | 2
PP |  |  |  | Sanační štuk vnitřních ploch tloušťky do 3 mm vodorovných konstrukcí stropů rovných
VV |  |  |  | Skladba SZ/03 Minerální štuková omítka 2.PP, m.č.: 0.001a 8.42=8.420 [A] 0.001b 1.56=1.560 [B] Mezisoučet: A+B=9.980 [C] 1.PP, m.č.: 0.02 8.05=8.050 [D] 0.11 67.49=67.490 [E] 0.14 18.5+1.78*(0.125+0.155)=18.998 [F] 0.28 17.64+12*1.73*0.28=23.453 [G] 0.31 6.49+4*1.73*0.28=8.428 [H] 0.32 10.75=10.750 [I] 0.37 30.77+20*1.73*0.28=40.458 [J] 0.66 4.45=4.450 [K] 0.84 50.5+2*1.735*0.32+9*1.735*0.13=53.640 [L] 0.86a 3.83=3.830 [M] 0.86b 18.77+2*1.795*0.12+2*1.795*0.25=20.098 [N] 0.86c 6.73=6.730 [O] 0.86d 10.77=10.770 [P] 0.100 16.57=16.570 [Q] 0.101 6.41=6.410 [R] 0.103 2.77=2.770 [S] 0.105 2.85=2.850 [T] 0.106 3.04=3.040 [U] Mezisoučet: D+E+F+G+H+I+J+K+L+M+N+O+P+Q+R+S+T+U=308.785 [V] Celkem: A+B+D+E+F+G+H+I+J+K+L+M+N+O+P+Q+R+S+T+U=318.765 [W]
TS
P | 37 | 611331122 |  | Cementová omítka hladká jednovrstvá vnitřních stropů žebrových nanášená ručně | M2 | 9.552 | 0.021 |  |  |  | 0 |  | CS ÚRS 2024 01 |  | 2
PP |  |  |  | Omítka cementová vnitřních ploch nanášená ručně jednovrstvá, tloušťky do 10 mm hladká vodorovných konstrukcí stropů žebrových nebo osamělých trámů
VV |  |  |  | Skladba OM5 1.PP, m.č.: 0.23 2*5.97*0.34+5.97*0.92=9.552 [A] Mezisoučet: A=9.552 [B] Celkem: A=9.552 [C]
TS
P | 38 | 612131101 |  | Cementový postřik vnitřních stěn nanášený celoplošně ručně | M2 | 5683.214 | 0.00735 |  |  |  | 0 |  | CS ÚRS 2024 01 |  | 2
PP |  |  |  | Podkladní a spojovací vrstva vnitřních omítaných ploch cementový postřik nanášený ručně celoplošně stěn
VV |  |  |  | vápenocementová omítka 180.257+4576.306=4 756.563 [A] cementová omítka 926.651=926.651 [B] Celkem: A+B=5 683.214 [C]
TS
P | 39 | 612321121 |  | Vápenocementová omítka hladká jednovrstvá vnitřních stěn nanášená ručně | M2 | 180.257 | 0.0154 |  |  |  | 0 |  | CS ÚRS 2024 01 |  | 2
PP |  |  |  | Omítka vápenocementová vnitřních ploch nanášená ručně jednovrstvá, tloušťky do 10 mm hladká svislých konstrukcí stěn
VV |  |  |  | Skladba OM4 1.PP, m.č.: 0.18 (1.745)*2.5-2*0.6*1.97=1.999 [A] 0.19 (1.33+0.8)*2.5-0.6*1.97=4.143 [B] 0.20 (1.33+0.795)*2.5-0.6*1.97=4.131 [C] 0.50 (5.185+0.445)*2.5=14.075 [D] 0.52 (4.505+3.76+2.565+2*1.315+0.2)*2.355-0.9*1.97=30.396 [E] 0.61 2.655*2.5-2*0.6*1.97=4.274 [F] 0.62 (0.85+1.25)*2.5-0.6*1.97=4.068 [G] 0.63 (0.9+1.26)*2.5-0.6*1.97=4.218 [H] 0.73 (1.97)*2.62-0.6*1.97=3.979 [I] 0.74 1.615*2.62-0.6*1.97=3.049 [J] 0.88a 3.755*2.54=9.538 [K] 0.88b 2*2.755*2.54=13.995 [L] 0.88c (3.755+0.74+0.6)*2.54=12.941 [M] 0.93 2*(4.595)*2.52=23.159 [N] 0.94 (4.585)*2.52=11.554 [O] 0.95 (2*4.595)*2.52=23.159 [P] 0.96 (4.595)*2.52=11.579 [Q] Mezisoučet: A+B+C+D+E+F+G+H+I+J+K+L+M+N+O+P+Q=180.257 [R] Celkem: A+B+C+D+E+F+G+H+I+J+K+L+M+N+O+P+Q=180.257 [S]
TS
P | 40 | 612321141 |  | Vápenocementová omítka štuková dvouvrstvá vnitřních stěn nanášená ručně | M2 | 4577.986 | 0.01838 |  |  |  | 0 |  | CS ÚRS 2024 01 |  | 2
PP |  |  |  | Omítka vápenocementová vnitřních ploch nanášená ručně dvouvrstvá, tloušťky jádrové omítky do 10 mm a tloušťky štuku do 3 mm štuková svislých konstrukcí stěn
VV |  |  |  | Skladba OM1 1.PP, m.č.: 0.38 (4.605)*2.57=11.835 [A] 0.41 (2.055+1.95+0.37-0.85)*(2.6-2)=2.115 [B] 0.42 (0.85+2*1.38)*(2.6-2)=2.166 [C] 0.46 (1.38+2*1)*(2.6-2)=2.028 [D] 0.51a (3.61+3.19)*2.65-0.9*1.97-0.9*2.1+(0.9+2*2.1)*0.2=15.377 [E] 0.51c (1.215+2*3.56+2*0.64)*2.42-0.9*1.97=21.495 [F] 0.86a (1.795)*2.64-0.9*1.97=2.966 [G] 0.86b 2*(1.795)*2.64-2*0.9*1.97=5.932 [H] 0.86c 2*(1.795)*2.64-2*0.9*1.974=5.924 [I] 0.86d (1.795)*2.54-0.9*1.97=2.786 [J] 0.99c (4.605)*2.86-0.9*1.97=11.397 [K] 0.99d 2*(4.605)*2.86=26.341 [L] 0.99e 2*(4.605)*2.86-0.9*1.97=24.568 [M] Mezisoučet: A+B+C+D+E+F+G+H+I+J+K+L+M=134.930 [N] 1.NP, m.č.: 1.04 2*(19.28+8.9+1.69+0.3+0.54)*3.3-2.6*2.7+(2*2.7+2.6)*0.18-3*3.08*3.07+3*(2*3.07+3.08)*0.22-4.87*3.07+(2*3.07+4.87)*0.22=162.296 [O] -2*1.35*1.9+2*(2*1.9+1.35)*0.22-2*3.1*2.7+2*(2*2.7+3.1)*0.17-2.91*3.3-2.955*2.7=-34.296 [P] 1.08 2*(5.015+2.71)*5.15-2.45*3.05+(2*3.05+2.45)*0.515-2.48*3.05+(2*3.05+2.48)*0.685-2*3.05=68.712 [Q] 1.09a (2*(5.015+2.245)-2.96-0.45)*2.575-0.8*2.1+(2*2.2+0.9)*0.12-1.6*1.45+(2*1.45+1.6)*0.355=26.842 [R] 1.14 2*(3.28+4.26)*(3.5-2.0)+(1.39)*0.32=23.065 [S] 1.16a (5.655)*5.00=28.275 [T] 1.16b (5.655+1.495+2.31)*5.00=47.300 [U] 1.17a (1.35)*5.225=7.054 [V] 1.17b (1.495)*5.52=8.252 [W] 1.17f (2.91)*5.225=15.205 [X] 1.18a/1.18c (2*(4.665+1.495+2.19+3.875+3.35+2.16+0.63+0.495)-1.215)*5.00-1.35*3.2+(1.35+2*3.2)*0.275-0.9*1.97-2*1.47*2.185+2*(1.57+2*2.2)*0.39=176.796 [Y] -0.9*2.1+(0.9+2*2.1)*0.2-1.2*1.725+(1.2+2*1.725)*0.25=-1.778 [Z] 1.20a (2.12-0.365+2*1.86-0.365)*(5-2.1)=14.819 [AA] 1.20b (1.665+1.355+0.15+3.54+1.57)*(5.225-2.1)=25.875 [AB] 1.20c (3.38+1.5+0.155+1.36+1.925+1.87)*(5.225-2.1)=31.844 [AC] 1.20d (3.225+1.965)*(5.00-2.1)=15.051 [AD] 1.20e (1.86+2*3.955)*5.00-3*0.8*2.1-0.9*2.1=41.920 [AE] 1.21 (2*5.325-2.65)*3.4=27.200 [AF] 1.36 2*(27.09+15.39)*11.74-7*1.6*2.2+7*(2*2.2+1.6)*0.2-2*3.1*2.8+2*(2*2.8+3.1)*0.74-2*2.00*2.2+2*(2*2.2+2)*0.2=970.466 [AG] -2.78*2.8+(2*2.8+2.78)*0.26-0.93*2.2+(2*2.2+0.93)*0.2-3*2.16*1.7+3*(2*1.7+2.16)*0.2-1.6*1.4+(2*1.4+1.6)*0.35-2*1.6*1.2+(2*1.2+1.6)*0.35-1.05*1.2=-18.665 [AH] -27.09*1.115=-30.205 [AI] 1.38b (2*2.775+3.005)*3.36-0.8*2.1=27.065 [AJ] 1.41a 2*(8.165+9.24)*3.36-1.3*2.1+(1.5+2*2.12)*0.35-2*0.8*2.1-2*1.5*1.35+(2*1.35+1.5)*0.32=110.175 [AK] 1.41c 2*(4.42+4.065)*3.35-1.49*1.97+(2*2+1.745)*0.25-3*0.8*2.1-2*0.7*2.1=47.370 [AL] 1.42 2*(1.54+0.865)*6.00=28.860 [AM] 1.46 2*(2.9+4.345)*3.35-0.8*2.1-3*0.9*1.35+3*(2*1.35+0.9)*0.18=45.161 [AN] 1.50 2*(2.81+4.17)*3.35-0.8*2.1+(2*2.1+0.9)*0.1-1.35*1.35+(2*1.35+1.35)*0.23=44.705 [AO] 1.51a 2*(4.695+4.72)*3.36-2*0.8*2.1+(2*2.2+0.9)*0.37-2*1.5*1.35+2*(2*1.35+1.5)*0.32=60.508 [AP] 1.51b 2*(4.705+2.75)*3.36-0.8*2.1-1.5*1.35+(2*1.35+1.5)*0.32=47.737 [AQ] 1.54 2*(4.865+4.715)*2.65-0.8*2.1+(2*2.2+1.0)*0.32-2*1.5*1.35+2*(2*1.35+1.5)*0.32=49.460 [AR] 1.57 2*(2.74+3.25)*2.65-3*0.7*2.1-2*0.8*2.1-0.9*2.1-0.5*2.15=21.012 [AS] 1.58b 2*(5.14+3)*2.65-0.8*2.1-2*1.35*1.35+2*(2*1.35+1.35)*0.23=39.680 [AT] 1.59 2*(2.38+0.99)*2.65-0.7*2.1=16.391 [AU] 1.60 (2*1.035+2.36)*2.97-2*0.9*2.1=9.377 [AV] 1.61 2*(0.465+0.685)*2.4-0.485*2.15+(2*2.15+0.485)*0.21=5.482 [AW] 1.62 2*(0.6+0.75)*2.4-0.485*2.15+(2*2.15+0.485)*0.21=6.442 [AX] 1.63 2*(2.93+3.34)*2.65-0.485*2.15-3*0.8*2.1-2*0.7*2.1-0.9*2.1=22.318 [AY] 1.64b 2*(2.825+2.91)*2.65-0.8*2.1-1.35*1.35+(2*1.35+1.35)*0.23=27.825 [AZ] 1.65 2*(2.15+4.12)*2.65-0.8*2.1-1.35*1.35+(2*1.35+1.35)*0.23=30.660 [BA] 1.68 2*(5.17+4.7)*2.65-2*0.8*2.1+(0.9+2*2.2)*0.37-2*1.5*1.35+2*(2*1.35+1.5)*0.32=49.550 [BB] 1.69 2*(2.86+4.705)*2.65-0.8*2.1-1.5*1.35+(2*1.35+1.5)*0.32=37.734 [BC] 1.70 (2*1.05+2.35)*2.97-2*0.9*2.1=9.437 [BD] 1.71a 2*(2.91+3.32)*2.65-2*0.7*2.1-3*0.8*2.1-0.9*2.1-0.435*2.15=22.214 [BE] 1.71b 2*(0.65+0.72)*2.4-0.435*2.15+(2*2.15+0.435)*0.21=6.635 [BF] 1.72 2*(5.21+4.695)*2.65-2*0.8*2.1+(2*2.2+0.9)*0.39-2*1.5*1.35+2*(2*1.35+1.5)*0.32=49.842 [BG] 1.73 2*(2.85+4.68)*2.65-0.8*2.1-1.5*1.35+(2*1.35+1.5)*0.32=37.548 [BH] 1.76b 2*(2.785+2.91)*2.65-0.8*2.1-1.35*1.35+(2*1.35+1.35)*0.23=27.613 [BI] 1.77 2*(2.155+4.12)*2.65-0.8*2.1-1.35*1.35+(2*1.35+1.35)*0.23=30.687 [BJ] 1.78 2*(4.065+2.105)*2.65-3*0.8*2.1-0.9*2.1-0.435*2.15-2*0.7*2.1=21.896 [BK] 1.79 2*(5.52+4.68)*2.65-2*0.8*2.1+(2*2.1+0.9)*0.39+(2*2.1+0.9)*0.315-2*1.5*1.35+2*(2*1.35+1.5)*0.32=52.934 [BL] 1.80 2*(2.645+6.76)*2.75-0.8*2.1-2*1.35*1.35+2*(2*1.35+1.35)*0.23-2.1*1.35+(2*1.35+2.1)*0.23=46.535 [BM] 1.83 2*(2.715+4.14+0.73)*2.85-0.8*2.1+(2*2.2+1.00)*0.37-1.35*1.35+(2*1.35+1.35)*0.23=42.662 [BN] 1.84 2*(3.55+4.51)*2.85-0.8*2.1-1.35*1.35+(2*1.35+1.35)*0.23=43.371 [BO] 1.85 2*(0.64+0.65)*2.4-0.435*2.15+(2*2.15+0.435)*0.21=6.251 [BP] 1.87a (3.12)*3.35-2*0.8*1.97=7.300 [BQ] 1.91a (4.77)*3.45-0.8*1.97=14.881 [BR] 1.91b (4.77)*3.45-0.8*1.97=14.881 [BS] 1.92 (2*4.77)*3.45=32.913 [BT] 1.96 (0.87+0.495)*3.5=4.778 [BU] 1.109 (4.445)*3.66-2*0.8*1.97-1.2*2.28+(2*2.28+1.2)*0.5=13.261 [BV] 1.116 (4.135)*3.5=14.473 [BW] Mezisoučet: O+P+Q+R+S+T+U+V+W+X+Y+Z+AA+AB+AC+AD+AE+AF+AG+AH+AI+AJ+AK+AL+AM+AN+AO+AP+AQ+AR+AS+AT+AU+AV+AW+AX+AY+AZ+BA+BB+BC+BD+BE+BF+BG+BH+BI+BJ+BK+BL+BM+BN+BO+BP+BQ+BR+BS+BT+BU+BV+BW=2 833.652 [BX] 2.NP, m.č.: 2.04 (2.87+2*1.605-1.91)*2.71-0.7*1.97-0.8*1.8+(2*1.9+1.00)*0.35=10.162 [BY] 2.05 5.225*2.12-0.8*1.97=9.501 [BZ] 2.13 5.225*2.12-0.8*1.97=9.501 [CA] 2.17 (0.61+0.88)*2.79=4.157 [CB] 2.26a (4.15)*2.79=11.579 [CC] 2.26b 2*(2*4.15+3.015)*2.79=63.138 [CD] 2.42 (2.85+2*3.52)*2.74-2*0.9*2.1=23.319 [CE] 2.45 2*(2.86+1.79+4.015)*2.76-3*0.8*2.1-2*0.7*2.1-0.86*2.2-0.9*2.1=36.069 [CF] 2.46 2*(3.34+2.895)*2.74-0.8*2.1-1.5*1.35+(2*1.35+1.5)*0.25=31.513 [CG] 2.47a 2*(3.23+4.05+0.755)*2.74-0.8*2.1-1.5*1.35+(2*1.35+1.5)*0.25=41.377 [CH] 2.48 2*(5.135+4.79)*2.74-0.8*2.1-2*1.5*1.35+2*(2*1.35+1.5)*0.25=50.759 [CI] 2.50 2*(6.84+4.17+0.65)*2.79-0.8*2.1+(2*2.2+1.0)*0.35-3*0.9*1.35+3*(2*1.35+0.9)*0.18-1.35*1.35+(2*1.35+1.35)*0.18=62.478 [CJ] 2.56a 2*(2.745+4.77)*2.74-0.8*2.1+(2*2.2+1.0)*0.37-1.5*1.35+(2*1.35+1.5)*0.25=40.525 [CK] 2.56b 2*(2.56+4.78)*2.74-0.8*2.1+(2*2.2+1.0)*0.37-1.5*1.35+(2*1.35+1.5)*0.25=39.566 [CL] 2.57 2*(7.02+1.745+1.8)*2.79-0.9*2.1-4*0.8*2.1-2*0.7*2.1=47.403 [CM] 2.59 2*(3.035+4.555)*2.79-0.8*2.1-1.35*1.35+(2*1.35+1.35)*0.18=39.579 [CN] 2.62 (2*1.02+2.36)*2.79-2*0.9*2.1=8.496 [CO] 2.63a 2*(2.74+3.365)*2.79-3*0.8*2.1-2*0.7*2.1-0.9*2.1-0.5*2.15=23.121 [CP] 2.63b 2*(0.42+0.7)*2.95-0.5*2.15+(2*2.15+0.5)*0.17=6.349 [CQ] 2.64b 2*(2.87+2.9)*2.79-0.8*2.1-1.35*1.35+(2*1.35+1.35)*0.18=29.423 [CR] 2.65 2*(2.38+4.17)*2.79-0.8*2.1-1.35*1.35+(2*1.35+1.35)*0.18=33.776 [CS] 2.66 2*(4.385+4.77)*2.79-2*0.8*2.1+(2*2.2+1.0)*0.37-2*1.5*1.35+2*(2*1.35+1.5)*0.25=47.773 [CT] 2.67 2*(2.905+4.77)*2.74-0.8*2.1-1.5*1.35+(2*1.35+1.5)*0.25=39.404 [CU] 2.69 2*(0.42+0.77)*2.95-0.5*2.15+(2*2.15+0.5)*0.17=6.762 [CV] 2.71 2*(2.855+3.305)*2.79-0.5*2.15-0.9*2.1-2*0.7*2.1-3*0.8*2.1=23.428 [CW] 2.72 2*(5.205+4.76)*2.74-2*0.8*2.1+(2*2.2+1.0)*0.37-2*1.5*1.35+2*(2*1.35+1.5)*0.25=51.296 [CX] 2.73 2*(2.855+4.765)*2.74-0.8*2.1-1.5*1.35+(2*1.35+1.5)*0.25=39.103 [CY] 2.76b 2*(2.75+2.96)*2.79-0.8*2.1-1.35*1.35+(2*1.35+1.35)*0.18=29.088 [CZ] 2.77 2*(2.23+4.17)*2.79-0.8*2.1-1.35*1.35+(2*1.35+1.35)*0.18=32.939 [DA] 2.78 (2*1.025+2.35)*2.79-2*0.9*2.1=8.496 [DB] 2.79 2*(2.855+3.305)*2.79-0.9*2.1-3*0.8*2.1-2*0.7*2.1-0.5*2.15=23.428 [DC] 2.80 2*(5.18+4.75)*2.74-2*0.8*2.1+(2*2.2+1.0)*0.37-2*1.5*1.35+2*(2*1.35+1.5)*0.25=51.104 [DD] 2.81 2*(2.81+4.735)*2.74-0.8*2.1-1.5*1.35+(2*1.35+1.5)*0.25=38.692 [DE] 2.82b 2*(2.725+2.96)*2.79-0.8*2.1-1.5*1.35+(2*1.35+1.5)*0.25=29.067 [DF] 2.83 2*(2.21+4.17)*2.79-0.8*2.1-1.5*1.35+(2*1.35+1.5)*0.25=32.945 [DG] 2.86 2*(0.45+0.77)*2.95-0.5*2.15+(2*2.15+0.5)*0.17=6.939 [DH] 2.87 2*(4.065+2.155)*2.95-0.5*2.15-0.9*2.1-3*0.8*2.1-2*0.7*2.1=25.753 [DI] 2.89 2*(5.505+4.735)*2.74-0.8*2.1+(2*2.2+1.0)*0.37-2*1.5*1.35+2*(2*1.35+1.5)*0.25=54.483 [DJ] 2.90 2*(2.67+4.13)*2.79-0.8*2.1+(1.00+2*2.2)*0.35-1.35*1.35+(2*1.35+1.35)*0.18=37.061 [DK] 2.91 2*(3.595+4.13)*2.79-0.8*2.1+(1.00+2*2.2)*0.35-1.35*1.35+(2*1.35+1.35)*0.18=42.222 [DL] 2.94 2*(0.45+0.7)*2.95-0.5*2.15+(2*2.15+0.5)*0.17=6.526 [DM] 2.95 2*(0.81+2.6)*2.71-2*0.7*1.97=15.724 [DN] Mezisoučet: BY+BZ+CA+CB+CC+CD+CE+CF+CG+CH+CI+CJ+CK+CL+CM+CN+CO+CP+CQ+CR+CS+CT+CU+CV+CW+CX+CY+CZ+DA+DB+DC+DD+DE+DF+DG+DH+DI+DJ+DK+DL+DM+DN=1 264.024 [DO] 3.NP 3.01 (2*(1.79+1.855)-1.7)*3.2-1.7*2.8+(2*2.8+1.7)*0.1=13.858 [DP] 3.02a 0.575*3.7=2.128 [DQ] 3.03b (5.07)*3.7-0.8*2.1=17.079 [DR] 3.03c (5.07)*3.7-0.8*2.1=17.079 [DS] 3.06 (1.175+2.21)*(3.21-2.15)-0.8*(2.8-2.15)+(2*(2.8-2.15)+0.9)*0.375=3.893 [DT] 3.07 3.335*(3.21-2.15)=3.535 [DU] 3.11a (1.25)*(3.21-2.15)-0.8*(2.8-2.15)+(2*(2.8-2.15)+1.00)*0.35=1.610 [DV] 3.11b (1.225)*(3.21-2.15)=1.299 [DW] 3.12 (1.385+3.34)*(3.21-2.15)=5.009 [DX] 3.15 2*(3.08+5.645)*3.21-0.8*2.1-0.8*2.8+(1+2*2.8)*0.375-1.2*1.5+(1.2+2*1.5)*0.25=53.820 [DY] 3.17 5.615*3.21-0.8*2.1=16.344 [DZ] 3.18a (2.05+2.29)*4.08-0.9*2.1+(2*2.1+0.9)*0.2=16.837 [EA] 3.18b (5.46+3.25)*3.7-0.8*2.8-0.9*2.8=27.467 [EB] 3.18c 0.58*3.7=2.146 [EC] 3.18f 2.97*(3.7-2.15)=4.604 [ED] 3.19 2*5.615*3.21-2*0.8*2.1=32.688 [EE] 3.20 2*5.615*3.21-0.8*2.1=34.368 [EF] 3.22a (2*5.615+0.62)*3.21-0.7*2.1=36.569 [EG] 3.22b (2*1.4+0.965)*(3.21-2.15)=3.991 [EH] 3.22c 2*(1.4+2.2)*(3.21-2.15)-1.2*(2.5-2.15)+(2*(2.5-2.15)+1.2)*0.22=7.630 [EI] 3.23 2*(2.275+2.15)*(3.21-2.15)-0.8*(2.8-2.15)+(2*(2.8-2.15)+1)*0.375=9.724 [EJ] 3.24 (2*1.825+3.335)*(3.21-2.15)=7.404 [EK] 3.25 (2*1.775+2.15)*(3.21-2.15)-0.8*(2.8-2.15)+(1+2*(2.8-2.15))*0.375=6.385 [EL] 3.26 (1.855+2*3.335-1.86)*(3.21-2.15)=7.065 [EM] 3.29a (1.835+2*2.675)*(3.21-2.15)-0.9*0.7=6.986 [EN] 3.29b 2*(1.295+1.47)*(3.21-2.15)=5.862 [EO] Mezisoučet: DP+DQ+DR+DS+DT+DU+DV+DW+DX+DY+DZ+EA+EB+EC+ED+EE+EF+EG+EH+EI+EJ+EK+EL+EM+EN+EO=345.380 [EP] Celkem: A+B+C+D+E+F+G+H+I+J+K+L+M+O+P+Q+R+S+T+U+V+W+X+Y+Z+AA+AB+AC+AD+AE+AF+AG+AH+AI+AJ+AK+AL+AM+AN+AO+AP+AQ+AR+AS+AT+AU+AV+AW+AX+AY+AZ+BA+BB+BC+BD+BE+BF+BG+BH+BI+BJ+BK+BL+BM+BN+BO+BP+BQ+BR+BS+BT+BU+BV+BW+BY+BZ+CA+CB+CC+CD+CE+CF+CG+CH+CI+CJ+CK+CL+CM+CN+CO+CP+CQ+CR+CS+CT+CU+CV+CW+CX+CY+CZ+DA+DB+DC+DD+DE+DF+DG+DH+DI+DJ+DK+DL+DM+DN+DP+DQ+DR+DS+DT+DU+DV+DW+DX+DY+DZ+EA+EB+EC+ED+EE+EF+EG+EH+EI+EJ+EK+EL+EM+EN+EO=4 577.986 [EQ]
TS
P | 41 | 612324111 |  | Sanační omítka podkladní vnitřních stěn nanášená ručně | M2 | 2238.965 | 0.012 |  |  |  | 0 |  | CS ÚRS 2024 01 |  | 2
PP |  |  |  | Omítka sanační vnitřních ploch podkladní (vyrovnávací) tloušťky do 10 mm nanášená ručně svislých konstrukcí stěn
VV |  |  |  | Skladba SZ/02 Celoplošný sanační podhoz 2.PP, m.č.: 0.002 2*(1.03+2.98+0.2)*2.53-0.65*1.97=20.022 [A] 0.004 1.77*2.43-0.6*1.97=3.119 [B] 0.013 (1.42+0.77)*2.43-2*0.6*1.97=2.958 [C] 0.014 (1.42+0.85)*2.43-0.6*1.97=4.334 [D] Mezisoučet: A+B+C+D=30.433 [E] 1.PP, m.č.: 0.12 2*(5.94+3.085)*2.47-0.9*1.97+(1+2*2.1)*0.44=45.099 [F] 0.13 2*(5.94+1.415)*2.65-0.9*1.97=37.209 [G] 0.26 2*(2.54+3.99)*2.86-2*0.8*1.97+(0.9+2*2.1)*0.3-0.3*0.65-1.4*0.65+(2*0.65+1.4+0.3)*0.51+2*0.65*0.25+0.3*0.25=36.555 [H] 0.27 2*(4.09+4.97)*2.86-0.8*1.97-0.9*1.97+(1+2*2.1)*0.3-0.3*0.65-1.4*0.65-2*0.65+(4*0.65+1.4+0.3+2)*0.51+2*0.65*0.25+0.3*0.25=51.242 [I] 0.33 2*(4.09+2.755)*2.86-0.8*1.97+(0.9+2*2.1)*0.3-2*0.65+(2+2*0.65)*0.38=39.061 [J] 0.52 (1.56+3.19)*2.67-1*0.63+(1.3+2*0.63)*0.55=13.461 [K] 0.53 2*(5.32+3.475)*2.65-1*1.97+(1.1+2*2.1)*0.3-1.1*1.97=44.067 [L] 0.54 2*(5.32+3.64)*2.65-1.1*1.97+(1.2+2.1*2)*0.1-0.95*1.85+(1.05+2*2)*0.35=45.871 [M] 0.67 2*(3.69+4.515)*2.65-0.9*1.97+(1+2*2.1)*0.45=44.054 [N] 0.75 2*(4.625+4.58)*3.27-0.8*1.97+(0.9+2*2.1)*0.3-2*1.2*0.45+2*(1.2+2*0.45)*0.35=60.545 [O] 0.76 2*(1.525+4.05+0.48+0.815+1.145+0.72)*2.69-0.8*1.97+(0.9+2.1*2)*0.25=46.693 [P] 0.80 2*(3.62+3.625+4.02+0.28)*2.57-1*1.97+(1.1+2*2.1)*0.28-0.45*0.45+(2*0.6+1.2)*0.53=59.925 [Q] 0.81 2*(1.9+3.85)*2.57-0.8*1.97+(0.9+2.1)*0.33=28.969 [R] 0.82a 2*(5.14+4+0.35)*2.545-2*0.8*1.97+(0.9+2*2.1)*0.35-0.45*0.45+(0.6+2*0.8)*0.53=47.901 [S] 0.83 2*(3.47+4.615)*2.52-2*0.8*1.97+(0.9+2*2.1)*0.3-1.2*0.45+(1.2+2*0.45)*0.39=39.405 [T] 0.87 2*(2.385+3.84)*2.54-0.8*1.97-0.6*0.45+(0.6+2*0.45)*0.4=30.377 [U] 0.88a (2*2.365+3.755)*2.54-0.8*1.97-0.6*0.45+(2*0.45+0.6)*0.4=20.306 [V] 0.88b 2*2.365*2.54-0.8*1.97-0.6*0.45+(2*0.45+0.6)*0.4=10.768 [W] 0.88c (2*(2.3+3.755+0.535+0.45+0.74+0.27)-3.755-0.74-0.6)*2.54-0.8*1.97-0.6*0.45+(2*0.45+0.6)*0.4=26.707 [X] 0.89 2*(2.8+3.935)*2.56-0.8*1.97-0.6*0.45+(0.6+2*0.45)*0.4=33.237 [Y] 0.90 2*(2.76+3.935)*2.56-0.8*1.97-0.6*0.45+(0.6+2*0.45)*0.4=33.032 [Z] 0.93 2*(2.165)*2.52-0.8*1.97+(0.9+2*2.1)*0.35-0.55*0.45-0.35*0.45+(0.55+0.35+2*0.45)*0.37+2*0.45*0.22+0.3*0.23=11.649 [AA] 0.94 (2*3.4+4.585)*2.52-0.8*1.97+(0.9+2*2.1)*0.35-0.55*0.45-0.35*0.45+(0.55+0.35+2*0.45)*0.37+2*0.45*0.22+0.3*0.23=29.427 [AB] 0.95 (2*1.985)*2.52-0.8*1.97+(0.9+2*2.1)*0.35-1.2*0.45+(2*0.45+1.2)*0.37=10.450 [AC] 0.96 (2*3.195+4.595)*2.52-0.8*1.97+(0.9+2*2.1)*0.35-1.2*0.45+(2*0.45+1.2)*0.37=28.128 [AD] 0.97 2*(1.955+4.595)*2.52-0.8*1.97+(0.9+2*2.1)*0.35-1.2*0.45+(1.2+2*0.45)*0.39=33.500 [AE] 0.98 2*(5.1+4.615)*2.52-0.8*1.97-2*1.2*0.45+2*(1.2+2*0.45)*0.39=47.946 [AF] 0.102 2*(4.03+1.17)*2.53-0.6*1.9=25.172 [AG] 0.104 2*(4.35+0.92)*1.94-0.65*1.97=19.167 [AH] Mezisoučet: F+G+H+I+J+K+L+M+N+O+P+Q+R+S+T+U+V+W+X+Y+Z+AA+AB+AC+AD+AE+AF+AG+AH=999.923 [AI] Skladba SZ/03 Celoplošný sanační podhoz 2.PP, m.č.: 0.001a 2*(4.335+1.19)*2.53-1*0.8*1.97=26.381 [AJ] 0.001b 2*(1.035+1.155)*2.53-1*0.75*1.82+0.52*(2*2.1+1.28)-0.8*1.97-0.65*1.97=9.710 [AK] Mezisoučet: AJ+AK=36.091 [AL] 1.PP, m.č.: 0.02 (0.53+2.18)*2.64+0.95*2.05=9.102 [AM] 0.11 (2*(1.475+11.67+22.545+3.875+2.64)-23.58-0.69-1.13)*2.65-3*0.9*1.97+(1+2*2.1)*0.44-0.6*1.97-1.8*2.05-0.7*1.97-1.2*2.65-1.35*1.97-1.8*2.58=136.611 [AN] 0.14 2*(8+3.195+1.78)*2.63-1.125*2.63-3*0.9*1.97+(1+2*2.1)*0.5-0.6*1.9=61.431 [AO] 0.24 (3.95+2*4.585)*2.86-0.8*1.97=35.947 [AP] 0.28 2*(9.665+1.73)*2.96-4*0.9*1.97+2*(1+2*2.1)*0.3-3*0.8*1.97+(0.9+2*2.1)*0.3=60.288 [AQ] 0.31 2*(3.59+1.87)*2.96-3*0.9*1.97=27.004 [AR] 0.32 2*(2.335+4.525)*2.96-0.9*1.97=38.838 [AS] 0.34 2*(3.02+4.005)*2.76-0.8*1.97-0.9*1.97+(1.1+2.1)*0.29=36.357 [AT] 0.35 2*(10.025+4.005)*2.76-0.8*1.97-0.3*0.65-0.3*0.65+(0.3+0.3+2*0.65)*0.5+0.7*0.25-2*0.65+(2+2*0.65)*0.465-1.4*0.65-0.3*0.65=75.734 [AU] +(1.4+0.3+0.3+2*0.65)*0.465+2*0.22*0.65+0.3*0.25 0.37 2*(16.355+1.73)*2.97-6*0.9+4*(1.1+2*2.1)*0.3-0.9*2.1+(0.9+2*2.1)*0.59-0.8*1.97-0.85*1.97+(0.95+2*2.1)*0.44=108.519 [AW] 0.38 (2.935+4.605)*2.57-0.9*1.97=17.605 [AX] 0.41 (1.535+2.055+1.95+1.165)*(2.6-2)-2*0.6*(1.9+0.65-2)+(2*0.55+0.6)*0.33+(2*0.55+0.6)*0.36=4.536 [AY] 0.46 1.38*(2.6-2)-0.6*(1.9+0.65-2)+(0.6+2*0.55)*0.33=1.059 [AZ] 0.51a (3.61+3.19)*2.65-1.35*1.97+(1.45+2*2.1)*0.44-1*1.97=15.877 [BA] 0.66 2*(1.475+2.825)*2.65-0.7*1.97+(0.8+2*2.1)*0.28=22.811 [BB] 0.84 2*(26.57+2.905+0.64)*2.89-1.8*2.89-0.965*2.89-0.95*1.85-2*0.9*1.97-5*0.8*1.97-1*1.97-0.65*1.97=149.640 [BC] 0.86a (2*2.06+1.795)*2.64-0.96*2.64-0.9*1.97=11.308 [BD] 0.86b 2*(9.14)*2.64-6*0.8*1.97+(0.9+2*2.1)*0.45+3*(0.9+2*2.1)*0.54=49.360 [BE] 0.86c 2*(3.745)*2.64-0.8*1.97-1.03*2.64=15.478 [BF] 0.86d (2*5.535+1.795)*2.54-4*0.8*1.97+2*(0.9+2*2.1)*0.35-1.6*1.97=26.791 [BG] 0.91 2*(2.53+6.435)*2.56-1.6*1.97=42.749 [BH] 0.99c (5.305+4.605)*2.86-0.9*1.97=26.570 [BI] 0.99d (2.88)*2.86-0.9*1.97=6.464 [BJ] 0.99e (2.72)*2.86=7.779 [BK] 0.100 (2.555+2*6.485)*2.97-0.85*1.97=44.435 [BL] 0.101 (2*(3.985+1.205+2.78+3.85)-1.12)*3-1.4*0.6+(2*0.6+1.4)*0.4-1.3*2.2+(2*2.25+1.4)*0.5-1.32*1.97=65.250 [BM] 0.103 (0.965+2*3.12)*2.5-0.8*1.97=16.437 [BN] 0.105 (2*4.35+2.36)*2.5-1.05*2.1+(1.2+2*2.1)*0.31=27.119 [BO] 0.106 (2*4.825+2.35)*2.5-1.05*2.1+(2*2.1+1.2)*0.32=29.523 [BP] Mezisoučet: AM+AN+AO+AP+AQ+AR+AS+AT+AU+AV+AW+AX+AY+AZ+BA+BB+BC+BD+BE+BF+BG+BH+BI+BJ+BK+BL+BM+BN+BO+BP= Celkem: A+B+C+D+F+G+H+I+J+K+L+M+N+O+P+Q+R+S+T+U+V+W+X+Y+Z+AA+AB+AC+AD+AE+AF+AG+AH+AJ+AK+AM+AN+AO+AP+AQ+AR+AS+AT+AU+AV+AW+AX+AY+AZ+BA+BB+BC+BD+BE+BF+BG+BH+BI+BJ+BK+BL+BM+BN+BO+BP=
TS
P | 42 | 612325131 |  | Omítka sanační jádrová vnitřních stěn nanášená ručně | M2 | 2238.965 | 0.0162 |  |  |  | 0 |  | CS ÚRS 2024 01 |  | 2
PP |  |  |  | Omítka sanační vnitřních ploch jádrová tloušťky do 15 mm nanášená ručně svislých konstrukcí stěn
VV
TS |  |  |  | Skladba SZ/03 Jádrová porázní akumulační kapilárně aktivní omítka
P | 43 | 612325416 |  | Oprava vnitřní vápenocementové hladké omítky stěn v rozsahu plochy do 10 % s celoplošným přeštukováním | M2 | 407.693 | 0.0093 |  |  |  | 0 |  | CS ÚRS 2024 01 |  | 2
PP |  |  |  | Oprava vápenocementové omítky vnitřních ploch hladké, tloušťky do 20 mm, s celoplošným přeštukováním, tloušťky štuku 3 mm stěn, v rozsahu opravované plochy do 10%
VV |  |  |  | Skladba OM3c 1.NP, m.č.: 1.87a (2*(13.405+1.73)-3.12-1.275)*3.65-2*1.32*3.00-2*0.8*1.97-1.73*3.00-1.47*1.97=75.286 [A] 1.87b 2*(4.4+1.73)*3.66-1.73*3.00-3*0.8*1.97=34.954 [B] 1.105 (2*(1.88+1.73)-0.95)*3.66-2*0.8*1.97=19.796 [C] 1.130 2*(2.645+2.34)*3.46-1.6*3+(1.6+2*3.00)*0.15-1.5*2.2+(1.5+2*2.2)*0.2-2.1*1.35+(2*1.35+2.1)*0.27=27.177 [D] Mezisoučet: A+B+C+D=157.213 [E] 2.NP, m.č.: 2.05 (2*23.48+1.79)*2.95-1.3*2.4+(1.3+2*2.4)*0.41-8*0.8*1.97-1.47*2.4-1.73*2.07-1.79*2.5-5.225*2.12=107.924 [F] 2.06 2*(3.6+1.79)*1.86-0.8*1.8+(1+2*1.9)*0.35=20.291 [G] 2.13 (5.255+2*5.06)*2.74-5.225*2.12-2*2.1*1.35+(2.1+2*1.35)*0.27=26.677 [H] 2.24 (2*(19.31+1.79)-2.335)*2.95-1.79*2.5-11*0.8*1.97-0.9*2.1+(0.9+2*2.1)*0.525-1.2*1.65+(1.2+2*1.65)*0.22=95.588 [I] Mezisoučet: F+G+H+I=250.480 [J] Celkem: A+B+C+D+F+G+H+I=407.693 [K]
TS
P | 44 | 612325417 |  | Oprava vnitřní vápenocementové hladké omítky stěn v rozsahu plochy přes 10 do 30 % s celoplošným přeštukováním | M2 | 1131.616 | 0.0197 |  |  |  | 0 |  | CS ÚRS 2024 01 |  | 2
PP |  |  |  | Oprava vápenocementové omítky vnitřních ploch hladké, tloušťky do 20 mm, s celoplošným přeštukováním, tloušťky štuku 3 mm stěn, v rozsahu opravované plochy přes 10 do 30%
VV |  |  |  | Skladba OM3b 1.NP, m.č.: 1.06 2*(2.955+5.145)*2.75-0.7*2.1-2.955*2.5=35.693 [A] Mezisoučet: A=35.693 [B] 2.NP, m.č.: 2.01 2*(5.015+4.19)*2.56-0.8*1.97+(1+2*2.2)*0.35-2*1.6*0.9+2*(1.6+2*0.9)*0.255=46.298 [C] 2.02 2*(5.015+4.3)*2.065-0.8*1.8-2*1.6*0.9+2*(1.6+2*0.9)*0.255=35.885 [D] 2.03 (2.87+2*12)*2.71-1.9*2.3+(2*2.3+1.9)*0.1-0.8*1.97-5*1.55*0.8+5*(2*0.8+1.55)*0.15=63.684 [E] Mezisoučet: C+D+E=145.867 [F] 3.NP, m.č.: 3.02a (2*(6.515+4.425)-0.575)*3.7-1.7*2.8-3*0.8*2.8-2.945*2.8-1.43*2.8=55.099 [G] 3.02b 2*(10.44+1.43)*4.08-2*1.43*2.8-3*0.8*2.8=82.131 [H] 3.03a 2*(2.945+12.79)*4.08-2.875*2.88-2.45*2.8+(2.45+2*2.8)*0.42-2.44*2.8+(2.44+2*2.8)*0.42-2.62*2.8+(2.62+2*2.8)*0.42-2.315*2.8+(2.315+2*2.8)*0.42=106.142 [I] 3.03b (5.07+2*4.41)*3.7-2.315*2.8-2*1.6*2.4+2*(1.6+2*2.4)*0.24=40.303 [J] 3.03c (5.07+2*6.11)*3.7-0.8*2.1-2.62*2.8-2.44*2.8-3*1.6*2.4+3*(1.6+2*2.4)*0.24=41.213 [K] 3.04 2*(5.07+3.88)*3.7-2.45*2.8-0.8*2.1-2*1.6*2.4+2*(1.6+2*2.4)*0.24=53.082 [L] 3.05 (5.07+2*4.53-1.09)*3.7-0.8*2.8+(1+2*2.8)*0.35-2*1.6*2.4+2*(1.6+2*2.4)*0.24=43.710 [M] 3.17 (2*2.105+5.615)*3.21-0.8*2.1-1.2*1.5+(1.2+2*1.5)*0.25=29.108 [N] 3.18a (2*(6.835+1.43+0.2)+0.525-4.68-0.625)*4.08-2*1.43*2.8=41.564 [O] 3.18b (2*9.565-5.46+3.25-2.39-1.43)*3.7-2*0.8*2.8=43.990 [P] 3.18c 2*9.86*3.7-2*0.8*2.8=68.484 [Q] 3.18e 1.65*(3.7-2.15)=2.558 [R] 3.18f 2*1.6*(3.7-2.15)=4.960 [S] 3.19 2*(3.525)*3.21-0.8*2.1+(1+2*2.8)*0.375-2*1.2*1.5+2*(1.2+2*1.5)*0.22=21.674 [T] 3.20 2*2.26*3.21-0.8*2.8+(1+2*2.8)*0.375-1.2*1.5+(1.2+2*1.5)*0.22=13.868 [U] 3.22a (2.725+2.105)*3.21-0.8*2.8+(1+2*2.8)*0.375-1.2*1.5+(1.2+2*1.5)*0.22=14.863 [V] 3.30 2*(4.98+5.205)*3.7-0.8*2.1-1.2*2.15-2*1.2*2.55+2*(1.2+2*2.55)*0.22=67.761 [W] 3.31 2*(4.98+2.49)*3.7-0.8*2.8+(1+2.8*2)*0.35-2*0.8*2.1-1.2*1.5+(1.2+2*1.5)*0.22-1.2*2.15=48.532 [X] 3.33 2*(4.98+2.48)*3.7-2*0.8*2.1-1.2*2.55+(1.2+2*2.55)*0.22=50.170 [Y] 3.34 2*(4.98+2.46)*3.7-0.8*2.8+(1+2.8*2)*0.35-2*0.8*2.1-1.2*1.5+(1.2+2*1.5)*0.22-1.2*2.15=48.310 [Z] 3.36 2*(4.98+5.85)*3.7-0.8*2.1-2*1.2*2.55+2*(1.2+2*2.55)*0.22-1.2*2.15=72.534 [AA] Celkem: A+C+D+E+G+H+I+J+K+L+M+N+O+P+Q+R+S+T+U+V+W+X+Y+Z+AA=1 131.616 [AB]
TS
P | 45 | 612325419 |  | Oprava vnitřní vápenocementové hladké omítky stěn v rozsahu plochy přes 30 do 50 % s celoplošným přeštukováním | M2 | 2697.772 | 0.0303 |  |  |  | 0 |  | CS ÚRS 2024 01 |  | 2
PP |  |  |  | Oprava vápenocementové omítky vnitřních ploch hladké, tloušťky do 20 mm, s celoplošným přeštukováním, tloušťky štuku 3 mm stěn, v rozsahu opravované plochy přes 30 do 50%
VV |  |  |  | Skladba OM3a 1.NP, m.č.: 1.01 2*(5.55+3.4)*3.4-1.75*2.3-2.515*2.3-2.6*2.7+(2*2.7+2.6)*0.085-2*1.35*1.9+(2*1.9+1.35)*(0.215+0.17)-3.45*2.25+(2*2.25+3.45)*0.27=35.947 [A] 2*(5.15+4.735)*2.575-1.75*2.3+(2*2.3+1.75)*0.55+-2.515*2.3+(2*2.3+2.515)*0.55-2*1.6*1.45+2*(1.45+1.6)*0.355=46.030 [B] 1.12 2*(12.57+3.665)*3.36-3.45*3.1-1.3*2.1+(2*2.1+1.3)*0.15-0.8*1.97=94.923 [C] 1.13 2*(2.995+3.505)*3.52-0.8*2.185+(2*2.2+0.9)*0.13-1.05*1.2+(2*1.2+1.08)*0.18=44.067 [D] 1.16a (2*1.88+5.655)*5.00-0.8*1.97-1.3*1.97-1.39*1.97-1.6*2.2+(2*2.2+1.6)*0.39=39.020 [E] 1.16b (5.655-1.495+2*0.4+0.26+2.53)*5.00-1.6*2.2+(1.6+2*2.2)*0.39=37.570 [F] 1.17a (4.41+1.67)*2.225-0.9*2.1-1.2*1.725+(2*1.725+1.2)*0.25=10.731 [G] 1.17b (1.875+3-1.495)*5.52-1.6*1.4+(2*1.4+1.6)*0.24=17.474 [H] 1.17c (1.85+0.5)*5.52-1.6*1.2+(2*1.2+1.6)*0.235=11.992 [I] 1.17d (2.135+2*0.48+3+0.5)*5.52-1.6*1.2+(2*1.2+1.6)*0.235=35.424 [J] 1.17e (2.24)*5.52-1.2*1.725+(1.2+2*1.725)*0.25=11.457 [K] 1.17f (1.965)*5.225-1.2*1.725+(1.2+2*1.725)*0.25=9.360 [L] 1.20a (0.365+0.365+2.12)*(5-2.1)=8.265 [M] 1.20b (3.77)*(5.225-2.1)-0.85*1.125-1.5*1.125-0.85*1.125+(2*1.25+0.85+1.5+0.85)*0.25+4*1.125*0.1+2*0.19*0.15=10.113 [N] 1.20c (3.59)*(5.225-2.1)=11.219 [O] 1.20e (1.86)*5.0-1.6*2.2+(2*2.2+1.6)*0.39=8.120 [P] 1.21 (2*10.745-1.94+2*0.49)*3.4 -2*3.08*3.07+2*(2*3.07+3.07)*0.2-2*1.8*2.185+2*(2*2.2+1.9)*0.3-1.325*1.9+(2*1.9+1.325)*0.2-1.35*1.9+(2*1.9+1.35)*0.2=47.461 [Q] 1.32a (2*(9.475+3.375)-(3.375+3.22))*3.4-3.08*3.07+(2*3.07+3.08)*0.215-2*1.35*1.9+2*(1.35+2*1.9)*0.215-1.55*1.95+(2*1.95+1.55)*0.215-1.1*3.05=49.362 [R] +(2*3.05+1.1)*0.12 1.35a (2*(4.905+3.14)-4.905-0.89)*4.75-2.2*3.6+(2*3.6+2.2)*0.415=44.882 [T] 1.35b (2*(8.32+5.155+2*0.2+0.27)+1.035-4.905)*4.75-2.2*4.8+(2*4.8+2.2)*0.13-2*2.2*3.6+2*(2*2.2+3.6)*0.22-2.16*1.7+(2*1.7+2.16)*0.29=92.589 [U] -1.6*2.2+(2*2.2+1.6)*0.4=-1.120 [V] 1.37 2*(8.315+10.93+0.27+0.4)*4.925-1.47*2.185+(2*2.2+1.57)*0.27-1.3*2.1-2.2*4.8+(2*4.8+2.2)*0.4-4*2.2*3.6+4*(2*3.6+2.2)*0.42-2*2.16*1.7=162.761 [W] +2*(2*1.7+2.16)*0.29 1.38b 3.005*3.36-1.5*1.35+(2*1.35+1.5)*0.32=9.416 [Y] 1.38c (1.75)*(3.36-2.1)+(0.9+2*0.1)*0.37=2.612 [Z] 1.43 (1.87+3.02+2.94+2.99)*3.66-2*1.1*3+2*(2*3+1.1)*0.215=36.054 [AA] 1.44 (2*(2.945+0.54+4.17)-0.54-2.99)*2.875-0.8*2.1+(1+2*2.2)*0.35-1*2.1+(1.2+2*2.2)*0.315-0.8*1.97-1*0.65+(2*0.65+1)*0.215+1.75*2.875/2=34.526 [AB] 1.53 (2.36+2*4.17)*2.97-1.05*2.1+(1.15+2*2.2)*0.31=31.295 [AC] 1.60 (2.36+2*4.61)*2.97-1.3*3.4+(2*3.4+1.3)*0.235=31.876 [AD] 1.70 (2.35+2*4.66)*2.97-1.3*3.4+(1.3+3.4*2)*0.235=32.143 [AE] 1.86 2*(9.265+1.845)*5.225-1.45*3+(2*3+1.45)*0.44-1.45*3.2+(2*3.2+1.45)*0.14-0.9*2.1-2*0.8*2.1=106.237 [AF] 1.87 (2*(13.405+1.73)-3.12-1.275)*3.65-2*1.32*3.00-2*0.8*1.97-1.73*3.00-1.47*1.97+2*(4.4+1.73)*3.66-1.73*3.00-3*0.8*1.97=110.239 [AG] 1.88 (2*(4.61+4.02+2.79)-1.3)*3.00-2*1.5*3.23+2*(1.5+2*3.23)*0.25-1.43*2.4+(1.47+2*2.4)*0.41=58.049 [AH] 1.91a (2*2.45+4.77)*3.45-0.7*1.97-2.1*1.8+(2*1.8+2.1)*0.25=29.628 [AI] 1.91b (2*2.57+4.77)*3.45-2*0.8*1.97+(2*2.1+1)*0.35-2.1*1.8+(2*1.8+2.1)*0.25=30.503 [AJ] 1.92 (2*2.95+4.77)*3.45-0.8*1.97-2.1*1.8+(2*1.8+2.1)*0.25=32.881 [AK] 1.95 2*(2.56+4.135)*3.5-0.8*1.97+(2*2.1+1)*0.35-2.1*1.8+(2*1.8+2.1)*0.24=44.697 [AL] 1.96 (2*(3.01+4.2)-0.87-0.495)*3.5-0.8*1.97+(2*2.1+1)*0.35-2.1*1.8+(2*1.8+2.1)*0.24=43.525 [AM] 1.106 2*(2.66+4.135)*3.48-0.95*3+(2*3.00+0.95)*0.5-2.1*1.8+(2*1.8+2.1)*0.24=45.506 [AN] 1.109 (2*(20.425+1.73+0.35+0.55+0.27)-2.335-4.445)*3.66-6*0.8*1.97-1.6*3.00=131.668 [AO] 1.110 2*(4.64+4.795)*3.45-0.8*1.97+(2*2.1+1)*0.35-1*2.2+(1+2*2.2)*0.2-2.1*1.8+(2*1.8+2.1)*0.22=61.700 [AP] 1.113 2*(2.63+4.135)*3.5-0.8*1.97+(1+2*2.1)*0.35-2.1*1.8+(2*1.8+2.1)*0.24=45.187 [AQ] 1.114 2*(2.3+4.135)*3.5-2*0.8*1.97+(1+2*2.1)*0.35-2.1*1.8+(2*1.8+2.1)*0.24=41.301 [AR] 1.115 2*(2.59+4.135)*3.5-0.8*1.97-2.1*1.8+(2*1.8+2.1)*0.24=43.087 [AS] 1.116 (2*2.875+4.135)*3.5-0.8*1.97+(1+2*2.1)*0.35-2.1*1.8+(2*1.8+2.1)*0.24=32.430 [AT] 1.131 (2*2.335+4*4.635)*3-1.25*2.6+(1.2+2*2.6)*0.27-1.25*0.58+(2*0.58+1.25)*0.27=68.034 [AU] 1.132 2*(2.48+4.795)*3.45-0.8*1.97+(2*2.3+1.3)*0.53-2.1*1.8+(2*1.8+2.1)*0.22=49.223 [AV] 1.134 (2.35+2*4.65)*2.97-1.05*2.1+(1.15+2*2.2)*0.315=34.144 [AW] Mezisoučet: A+B+C+D+E+F+G+H+I+J+K+L+M+N+O+P+Q+R+S+T+U+V+W+X+Y+Z+AA+AB+AC+AD+AE+AF+AG+AH+AI+AJ+AK+AL+AM+AN+AO+AP+AQ+AR+AS+AT+AU+AV+AW= 2.NP, m.č.: 2.07 2*(3.615+4.71)*2.74-0.8*1.8-0.8*1.97-2.1*1.35+(2.1+2*1.35)*0.27=41.066 [AY] 2.08 2*(2.325+4.71)*2.74-3*0.8*1.97+(0.9+2*2.2)*0.35-2.1*1.35+(2.1+2*1.35)*0.27=34.140 [AZ] 2.09 2*(2.775+4.71)*2.74-2*0.8*1.97+(0.9+2*2.2)*0.35+(1+2*2.2)*0.175-2.1*1.35+(2.1+2*1.35)*0.27=39.127 [BA] 2.10 2*(2.42+4.71)*2.74-0.9*2.1-0.8*1.97+(0.9+2*2.2)*0.35-2.1*1.35+(2.1+2*1.35)*0.27=35.922 [BB] 2.11 2*(2.75+4.71)*2.74-0.9*2.1-0.8*1.97+(0.9+2*2.2)*0.35-2.1*1.35+(2.1+2*1.35)*0.27=37.731 [BC] 2.12 2*(5.265+4.71)*2.74-0.8*1.97+(0.9+2*2.2)*0.35-2*2.1*1.35+2*(2.1+2*1.35)*0.27=51.864 [BD] 2.14 2*(10.67+4.145)*2.79-1.73*2.07+(1.73+2*2.07)*0.41-0.8*1.97-4*2.1*1.35+4*(2.1+2*1.35)*0.22=72.801 [BE] 2.17 (2*(2.85+4.145)-0.61-0.88)*2.79-2*0.8*1.97+(1+2*2.2)*0.35-2.1*1.35+(2.1+2*1.35)*0.22=31.834 [BF] 2.23 2*(5.3+4.71)*2.71-0.8*1.97+(1+2*2.2)*0.35-2*2.1*1.35+2*(2.1+2*1.35)*0.27=51.490 [BG] 2.25 2*(2.3+4.15)*2.79-0.8*1.97+(1+2*2.2)*0.35-2*2.1*1.35+2*(2.1+2*1.35)*0.22=32.747 [BH] 2.26a (2*2.61+4.15)*2.79-0.8*1.97+(2*2.1+1)*0.35-2.1*1.35+(2*1.35+2.1)*0.22=24.607 [BI] 2.26b (5.235+2.22)*2.79-0.8*1.97+(2*2.1+1)*0.35-2*2.1*1.35+2*(2*1.35+2.1)*0.22=17.485 [BJ] 2.27 2*(2.32+4.71)*2.74-0.8*1.97+(1+2*2.2)*0.35-2.1*1.35+(2.1+2*1.35)*0.27=37.299 [BK] 2.28 2*(2.88+4.71)*2.74-0.8*1.97+(1+2*2.2)*0.35-2.1*1.35+(2.1+2*1.35)*0.27=40.368 [BL] 2.30 2*(2.84+4.71)*2.74-0.8*1.97+(1+2*2.2)*0.35-2.1*1.35+(2.1+2*1.35)*0.27=40.149 [BM] 2.31 2*(2.23+4.71)*2.74-0.8*1.97+(1+2*2.2)*0.35-2.1*1.35+(2.1+2*1.35)*0.27=36.806 [BN] 2.33 2*(5.765+4.71)*2.74-0.8*1.97+(1+2*2.2)*0.35-2*2.1*1.35+2*(2.1+2*1.35)*0.27=54.639 [BO] Mezisoučet: AY+AZ+BA+BB+BC+BD+BE+BF+BG+BH+BI+BJ+BK+BL+BM+BN+BO=680.075 [BP] Celkem: A+B+C+D+E+F+G+H+I+J+K+L+M+N+O+P+Q+R+S+T+U+V+W+X+Y+Z+AA+AB+AC+AD+AE+AF+AG+AH+AI+AJ+AK+AL+AM+AN+AO+AP+AQ+AR+AS+AT+AU+AV+AW+AY+AZ+BA+BB+BC+BD+BE+BF+BG+BH+BI+BJ+BK+BL+BM+BN+BO=
TS
P | 46 | 612326121 |  | Sanační omítka jednovrstvá vnitřních stěn nanášená ručně | M2 | 345.08 | 0.021 |  |  |  | 0 |  | CS ÚRS 2024 01 |  | 2
PP |  |  |  | Omítka sanační vnitřních ploch jednovrstvá jednovrstvá, tloušťky do 20 mm nanášená ručně svislých konstrukcí stěn
VV |  |  |  | Skladba SZ/04 Sanační omítka pro vlhké a zasolené zdivo 2.PP, m.č.: 0.22a 2*(5.92+2.7)*4.3-2*0.9*1.97=70.586 [A] 0.22b 2*(5.92+4.18)*4.57-0.9*1.97+(1+2*2.1)*0.075=90.931 [B] Mezisoučet: A+B=161.517 [C] 1.PP, m.č.: 0.02 (2*(2.18+2.895)-0.53-2.18)*2.64-1.8*2.05+(2.05+1.8)*0.95-1.57*1.97=16.516 [D] 0.04 (2*0.925+1.72)*2.4=8.568 [E] 0.05 2*(2.065+0.9)*2.4-1.72*2.4-0.6*1.97=8.922 [F] 0.06 2*(2.065+0.9)*2.4-2*0.6*1.97+(0.8+2*2.1)*0.43=14.018 [G] 0.11 (23.58+0.69+1.13)*2.65=67.310 [H] 0.24 (3.95)*2.86-1.15*0.55+(1.15+2*0.55)*0.52=11.835 [I] 0.38 (2.935)*2.57-0.5*0.3+(2*2.5+1.15)*0.5=10.468 [J] 0.99c (5.305)*2.86-0.3*0.3+0.2*(2*2.5+0.79)+(2*0.3+0.79)*0.3-1.15*0.55+(2*2.25+1.15)*0.2+(2*0.55+1.15)*0.17=17.537 [K] 0.99d (2.88)*2.86-0.5*0.3+(1.15+2*2.5)*0.5=11.162 [L] 0.99e (2.72)*2.86-1.15*0.55+(2*2.25+1.15)*0.2+(2*0.55+1.15)*0.17=8.659 [M] 0.100 (2.555)*2.97-0.3*0.65-0.9*0.65+(2*2.55+1.5)*0.14+(0.3+2*0.65+0.9+2*0.65)*0.22=8.568 [N] Mezisoučet: D+E+F+G+H+I+J+K+L+M+N=183.563 [O] Celkem: A+B+D+E+F+G+H+I+J+K+L+M+N=345.080 [P]
TS
P | 47 | 612328131 |  | Sanační štuk vnitřních stěn tloušťky do 3 mm | M2 | 1542.588 | 0.004 |  |  |  | 0 |  | CS ÚRS 2024 01 |  | 2
PP |  |  |  | Sanační štuk vnitřních ploch tloušťky do 3 mm svislých konstrukcí stěn
VV |  |  |  | Skladba SZ/03 Minerální štuková omítka 2.PP, m.č.: 0.001a 2*(4.335+1.19)*2.53-1*0.8*1.97=26.381 [A] 0.001b 2*(1.035+1.155)*2.53-1*0.75*1.82+0.52*(2*2.1+1.28)-0.8*1.97-0.65*1.97=9.710 [B] Mezisoučet: A+B=36.091 [C] 1.PP, m.č.: 0.02 (2*(2.18+2.895)-0.53-2.18)*2.64-1.8*2.05+(2.05+1.8)*0.95-1.57*1.97=16.516 [D] 0.11 (2*(1.475+11.67+22.545+3.875+2.64)-23.58-0.69-1.13)*2.65-3*0.9*1.97+(1+2*2.1)*0.44-0.6*1.97-1.8*2.05-0.7*1.97-1.2*2.65-1.35*1.97-1.8*2.58=136.611 [E] -0.8*1.97-0.7*1.97=-2.955 [F] 0.14 2*(8+3.195+1.78)*2.63-1.125*2.63-3*0.9*1.97+(1+2*2.1)*0.5-0.6*1.9=61.431 [G] 0.24 (3.95+2*4.585)*2.86-0.8*1.97=35.947 [H] 0.28 2*(9.665+1.73)*2.96-4*0.9*1.97+2*(1+2*2.1)*0.3-3*0.8*1.97+(0.9+2*2.1)*0.3=60.288 [I] 0.31 2*(3.59+1.87)*2.96-3*0.9*1.97=27.004 [J] 0.32 2*(2.335+4.525)*2.96-0.9*1.97=38.838 [K] 0.34 2*(3.02+4.005)*2.76-0.8*1.97-0.9*1.97+(1.1+2.1)*0.29=36.357 [L] 0.35 2*(10.025+4.005)*2.76-0.8*1.97-0.3*0.65-0.3*0.65+(0.3+0.3+2*0.65)*0.5+0.7*0.25-2*0.65+(2+2*0.65)*0.465-1.4*0.65-0.3*0.65=75.734 [M] +(1.4+0.3+0.3+2*0.65)*0.465+2*0.22*0.65+0.3*0.25 0.37 2*(16.355+1.73)*2.97-6*0.9+4*(1.1+2*2.1)*0.3-0.9*2.1+(0.9+2*2.1)*0.59-0.8*1.97-0.85*1.97+(0.95+2*2.1)*0.44=108.519 [O] 0.38 (2.935+4.605)*2.57-0.9*1.97=17.605 [P] 0.41 (1.535+2.055+1.95+1.165)*(2.6-2)-2*0.6*(1.9+0.65-2)+(2*0.55+0.6)*0.33+(2*0.55+0.6)*0.36=4.536 [Q] 0.46 1.38*(2.6-2)-0.6*(1.9+0.65-2)+(0.6+2*0.55)*0.33=1.059 [R] 0.51a (3.61+3.19)*2.65-1.35*1.97+(1.45+2*2.1)*0.44-1*1.97=15.877 [S] 0.66 2*(1.475+2.825)*2.65-0.7*1.97+(0.8+2*2.1)*0.28=22.811 [T] 0.84 2*(26.57+2.905+0.64)*2.89-1.8*2.89-0.965*2.89-0.95*1.85-2*0.9*1.97-5*0.8*1.97-1*1.97-0.65*1.97=149.640 [U] 0.86a (2*2.06+1.795)*2.64-0.96*2.64-0.9*1.97=11.308 [V] 0.86b 2*(9.14)*2.64-6*0.8*1.97+(0.9+2*2.1)*0.45+3*(0.9+2*2.1)*0.54=49.360 [W] 0.86c 2*(3.745)*2.64-0.8*1.97-1.03*2.64=15.478 [X] 0.86d (2*5.535+1.795)*2.54-4*0.8*1.97+2*(0.9+2*2.1)*0.35-1.6*1.97=26.791 [Y] 0.91 2*(2.53+6.435)*2.56-1.6*1.97=42.749 [Z] 0.99c (5.305+4.605)*2.86-0.9*1.97=26.570 [AA] 0.99d (2.88)*2.86-0.9*1.97=6.464 [AB] 0.99e (2.72)*2.86=7.779 [AC] 0.100 (2.555+2*6.485)*2.97-0.85*1.97=44.435 [AD] 0.101 (2*(3.985+1.205+2.78+3.85)-1.12)*3-1.4*0.6+(2*0.6+1.4)*0.4-1.3*2.2+(2*2.25+1.4)*0.5-1.32*1.97=65.250 [AE] 0.103 (0.965+2*3.12)*2.5-0.8*1.97=16.437 [AF] 0.105 (2*4.35+2.36)*2.5-1.05*2.1+(1.2+2*2.1)*0.31=27.119 [AG] 0.106 (2*4.825+2.35)*2.5-1.05*2.1+(2*2.1+1.2)*0.32=29.523 [AH] Mezisoučet: D+E+F+G+H+I+J+K+L+M+N+O+P+Q+R+S+T+U+V+W+X+Y+Z+AA+AB+AC+AD+AE+AF+AG+AH= Skladba SZ/04 2.PP, m.č.: 0.22a 2*(5.92+2.7)*4.3-2*0.9*1.97=70.586 [AJ] 0.22b 2*(5.92+4.18)*4.57-0.9*1.97+(1+2*2.1)*0.075=90.931 [AK] Mezisoučet: AJ+AK=161.517 [AL] 1.PP, m.č.: 0.02 (2*(2.18+2.895)-0.53-2.18)*2.64-1.8*2.05+(2.05+1.8)*0.95-1.57*1.97=16.516 [AM] 0.04 (2*0.925+1.72)*(2.4-2.00)=1.428 [AN] 0.05 2*(2.065+0.9)*(2.4-2.00)-1.72*(2.4-2.00)-0.6*1.97=0.502 [AO] 0.06 2*(2.065+0.9)*2.4-2*0.6*1.97+(0.8+2*2.1)*0.43=14.018 [AP] 0.11 (23.58+0.69+1.13)*2.65=67.310 [AQ] 0.24 (3.95)*2.86-1.15*0.55+(1.15+2*0.55)*0.52=11.835 [AR] 0.38 (2.935)*2.57-0.5*0.3+(2*2.5+1.15)*0.5=10.468 [AS] 0.99c (5.305)*2.86-0.3*0.3+0.2*(2*2.5+0.79)+(2*0.3+0.79)*0.3-1.15*0.55+(2*2.25+1.15)*0.2+(2*0.55+1.15)*0.17=17.537 [AT] 0.99d (2.88)*2.86-0.5*0.3+(1.15+2*2.5)*0.5=11.162 [AU] 0.99e (2.72)*2.86-1.15*0.55+(2*2.25+1.15)*0.2+(2*0.55+1.15)*0.17=8.659 [AV] 0.100 (2.555)*2.97-0.3*0.65-0.9*0.65+(2*2.55+1.5)*0.14+(0.3+2*0.65+0.9+2*0.65)*0.22=8.568 [AW] Mezisoučet: AM+AN+AO+AP+AQ+AR+AS+AT+AU+AV+AW=168.003 [AX] Celkem: A+B+D+E+F+G+H+I+J+K+L+M+N+O+P+Q+R+S+T+U+V+W+X+Y+Z+AA+AB+AC+AD+AE+AF+AG+AH+AJ+AK+AM+AN+AO+AP+AQ+AR+AS+AT+AU+AV+AW=
TS
P | 48 | 612331121 |  | Cementová omítka hladká jednovrstvá vnitřních stěn nanášená ručně | M2 | 926.651 | 0.021 |  |  |  | 0 |  | CS ÚRS 2024 01 |  | 2
PP |  |  |  | Omítka cementová vnitřních ploch nanášená ručně jednovrstvá, tloušťky do 10 mm hladká svislých konstrukcí stěn
VV |  |  |  | Skladba OM02 1.PP, m.č.: 0.41 2*(1.535+2.055+1.95)*2.0-0.85*2-0.8*1.97+(2*2.00+0.9)*0.35-0.7-1.97-0.6*0.1+(2*0.33*0.1)=17.935 [A] 0.42 (0.85+2*1.38)*2.0=7.220 [B] 0.46 2*(1.38+1)*2.0-0.7*1.97-0.6*0.1+(2*0.33*0.1)=8.147 [C] Mezisoučet: A+B+C=33.302 [D] 1.NP, m.č.: 1.10 (2*2.88+0.855)*2.75-0.7*2.1=16.721 [E] 1.14 2*(3.28+4.26)*2.0-1.39*2.00+(2*2.00)*0.32=28.660 [F] 1.20a 2*(2.12+1.86)*2.1-0.8*2.1=15.036 [G] 1.20b (1.665+1.355+0.15+3.54+1.57+3.77)*2.1-0.85*0.6-1.5*0.6-0.85*0.6+2*0.6*0.25+4*0.6*0.1=23.925 [H] 1.20c (3.38+1.5+0.155+1.36+1.925+1.87+3.59)*2.1-0.8*2.1=27.258 [I] 1.20d (3.225+1.965)*2.1-0.9*2.1=9.009 [J] 1.23 (1.84)*3.4=6.256 [K] 1.32d 0.9*3.4=3.060 [L] 1.32e (0.46+0.56)*3.4=3.468 [M] 1.38c 2*(1.8+1.75)*3.36-2*0.8*2.1-0.7*2.1=19.026 [N] 1.38d (1.8+1.12)*3.36-0.7*2.1=8.341 [O] 1.41b 2*(3+1.745)*3.67-0.7*2.1=33.358 [P] 1.45 (2*2.235+1.12)*3.35-0.7*2.1=17.257 [Q] 1.55 2*(1.43+2.54)*2.43-0.7*2.1=17.824 [R] 1.58a (2*(1.42+0.99+0.37)-0.99-1.42)*2.65-0.7*2.1=6.878 [S] 1.64a (1.58+0.97+2*0.37)*2.65-0.7*2.1=7.249 [T] 1.66 2*(1.63+2.5)*2.87-0.7*2.1=22.236 [U] 1.74 2*(1.63+2.5)*2.65-0.7*2.1=20.419 [V] 1.76a (2*(1.58+1.465)-1.58-1.06)*2.65-0.7*2.1=7.673 [W] 1.81 (2*1.73+0.945)*2.65-0.7*2.1=10.203 [X] 1.82 (2*1.73+2.305)*2.85-0.7*2.1=14.960 [Y] 1.89 2*(2.2+2.05+0.9)*3.36-0.7*1.97+(2*2.1+1)*0.175=34.139 [Z] 1.97a (1.545+3.41)*3.57-0.8*1.97=16.113 [AA] 1.98 (1.285+0.97)*3.57-0.6*1.35+(2*1.35+0.6)*0.315=8.280 [AB] 1.99 (1.515+0.97)*3.57-0.6*1.35+(2*1.35+0.6)*0.315=9.101 [AC] 1.100 (1.455+3.415)*3.57-0.8*1.97=15.810 [AD] 1.117 (2.4+1.86)*3.55-0.8*1.97+(2*2.1+1)*0.35=15.367 [AE] 1.118b (2.56)*3.55-2*0.6*1.35+2*(2*1.35+0.6)*0.315=9.547 [AF] 1.123 (1.125+2.4)*3.55=12.514 [AG] 1.125 (1.59)*3.55-0.6*1.35+(2*1.35+0.6)*0.315=5.874 [AH] 1.126 (1.95)*3.55=6.923 [AI] 1.127 (2*(3.25+1.635)-1.45-1.635-1.28)*3.46-0.8*1.97+(1+2*2.1)*0.35-0.7*1.97-0.7*2.1-0.6*1.35+(2*1.35+0.6)*0.25=16.111 [AJ] 1.128 (1.1+1.745)*3.46-0.6*1.35+(2*1.35+0.6)*0.25=9.859 [AK] Mezisoučet: E+F+G+H+I+J+K+L+M+N+O+P+Q+R+S+T+U+V+W+X+Y+Z+AA+AB+AC+AD+AE+AF+AG+AH+AI+AJ+AK=478.455 [AL] 2.NP, m.č.: 2.18 (1.41-0.41+3.00)*2.79-0.8*1.97+(0.95+2*2.1)*0.35=11.387 [AM] 2.19 (1.25+1.045)*2.79-0.6*1.35+(0.6+2*1.35)*0.2=6.253 [AN] 2.20 (1.515+1.045)*2.79-0.6*1.35+(0.6+2*1.35)*0.2=6.992 [AO] 2.21 (1.68)*2.79=4.687 [AP] 2.22 (1.455+1.22)*2.79-0.8*1.97+(0.9+2*2.1)*0.35=7.672 [AQ] 2.32 (2*0.375+1.8)*2.79-0.9*1.97=5.342 [AR] 2.34a (2*2.045-1.18)*2.79-1.18-0.8*1.97+(1+2*2.2)*0.35=7.253 [AS] 2.34b (1.4)*2.79=3.906 [AT] 2.36 (2*(2+4.15)-2.135)*2.79-0.8*1.97+(1+2*2.2)*0.35-0.6*1.35+(0.6+2*1.35)*0.22=28.590 [AU] 2.37 (2.14+1.66)*2.79-0.6*1.35+(0.6+2*1.35)*0.22=10.518 [AV] 2.38 (1.345)*2.84-0.6*1.35+(0.6+2*1.35)*0.22=3.736 [AW] 2.39 (1.105)*2.84=3.138 [AX] 2.47b (2*1.45+1.1)*2.74-0.7*2.1=9.490 [AY] 2.58 2*(1.81+1.3)*2.79-0.7*2.1=15.884 [AZ] 2.60 (2*(3.385+2.31)-0.58-2.015)*2.43-0.7*2.1=19.902 [BA] 2.64a (1.42+1.12+0.35)*2.43-0.7*2.1=5.553 [BB] 2.68 2*(1.43+2.495)*2.43-0.7*2.1=17.606 [BC] 2.74 2*(1.73+2.465)*2.43-0.7*2.1=18.918 [BD] 2.76a (2*1.565+1.06+2*0.35)*2.43-0.7*2.1=10.413 [BE] 2.82a (1.52+1.06+0.35)*2.43-0.7*2.1=5.650 [BF] 2.84 2*(1.73+2.465)*2.43-0.7*2.1=18.918 [BG] 2.88 2*(3.23+1.62)*2.5-0.7*2.1=22.780 [BH] 2.92 (2*1.63+2.17)*2.76-0.7*2.1+(0.6+2*0.9)*0.235=14.081 [BI] 2.93 2*(1.73+0.945)*2.43-0.7*2.1-0.6*0.9+(0.6+2*0.9)*0.235=11.555 [BJ] 2.97 (1.975+2*1.27)*2.73-0.7*1.97+(0.9+2*2.2)*0.45-0.6*1.97=12.150 [BK] Mezisoučet: AM+AN+AO+AP+AQ+AR+AS+AT+AU+AV+AW+AX+AY+AZ+BA+BB+BC+BD+BE+BF+BG+BH+BI+BJ+BK=282.374 [BL] 3.NP, m.č.: 3.06 (1.175+2.21)*2.15-0.8*2.15+2*2.15*0.375=7.170 [BM] 3.07 3.335*(2.15)=7.170 [BN] 3.11a (1.25)*2.15-0.8*2.15+2*2.15*0.35=2.473 [BO] 3.11b (1.225)*2.15=2.634 [BP] 3.12 (1.385+3.34)*2.15=10.159 [BQ] 3.18f (2.97)*2.15=6.386 [BR] 3.22b (2*1.4+0.965)*2.15-0.7*2.1=6.625 [BS] 3.22c 2*(1.4+2.2)*(2.15)-0.7*2.1-1.2*(1.5-1.15)+(2*(1.5-1.15))*0.22=13.744 [BT] 3.23 2*(2.275+2.15)*2.15-0.8*2.1-0.8*2.15+(2*2.15)*0.375=17.240 [BU] 3.24 (2*1.825+3.335)*(2.15)-0.8*2.1=13.338 [BV] 3.25 (2*1.775+2.15)*(2.15)-0.8*2.1-0.8*2.15+(2*2.15)*0.375=10.468 [BW] 3.26 (1.855+2*3.335-1.86)*(2.15)-0.8*2.1-0.7*2.1=11.180 [BX] 3.29a (1.835+2*2.675)*(2.15)-0.9*2.15=13.513 [BY] 3.29b 2*(1.295+1.47)*(2.15)-0.7*2.1=10.420 [BZ] Celkem: A+B+C+E+F+G+H+I+J+K+L+M+N+O+P+Q+R+S+T+U+V+W+X+Y+Z+AA+AB+AC+AD+AE+AF+AG+AH+AI+AJ+AK+AM+AN+AO+AP+AQ+AR+AS+AT+AU+AV+AW+AX+AY+AZ+BA+BB+BC+BD+BE+BF+BG+BH+BI+BJ+BK+BM+BN+BO+BP+BQ+BR+BS+BT+BU+BV+BW+BX+BY+BZ=926.651 [CA]
TS
P | 49 | 612335411 |  | Oprava vnitřní cementové hladké omítky stěn v rozsahu plochy do 10 % | M2 | 11.594 | 0.0062 |  |  |  | 0 |  | CS ÚRS 2024 01 |  | 2
PP |  |  |  | Oprava cementové omítky vnitřních ploch hladké, tloušťky do 20 mm, stěn, v rozsahu opravované plochy do 10%
VV |  |  |  | Skladba OM3c 2.NP, m.č.: 2.98 2*(0.87+1.47)*2.73-0.6*1.97=11.594 [A] Mezisoučet: A=11.594 [B] Celkem: A=11.594 [C]
TS
P | 50 | 612335412 |  | Oprava vnitřní cementové hladké omítky stěn v rozsahu plochy přes 10 do 30 % | M2 | 20.748 | 0.0188 |  |  |  | 0 |  | CS ÚRS 2024 01 |  | 2
PP |  |  |  | Oprava cementové omítky vnitřních ploch hladké, tloušťky do 20 mm, stěn, v rozsahu opravované plochy přes 10 do 30%
VV |  |  |  | Skladba OM3b 3.NP, m.č.: 3.18e 1.65*2.15=3.548 [A] 3.18f 2*1.6*2.15=6.880 [B] 3.30 1.2*2.15=2.580 [C] 3.31 1.2*2.15=2.580 [D] 3.34 1.2*2.15=2.580 [E] 3.36 1.2*2.15=2.580 [F] Mezisoučet: A+B+C+D+E+F=20.748 [G] Celkem: A+B+C+D+E+F=20.748 [H]
TS
P | 51 | 615142012 |  | Pletivo rabicové vnitřních nosníků provizorně přichycené | M2 | 9.552 | 0.000852 |  |  |  | 0 |  | CS ÚRS 2024 01 |  | 2
PP |  |  |  | Pletivo vnitřních ploch v ploše nebo pruzích, na plném podkladu rabicové provizorně přichycené nosníků
VV |  |  |  | Skladba OM5 1.PP, m.č.: 0.23 2*5.97*0.34+5.97*0.92=9.552 [A] Mezisoučet: A=9.552 [B] Celkem: A=9.552 [C]
TS
P | 52 | 619991011 |  | Obalení samostatných konstrukcí a prvků fólií | M2 | 801.33 | 0.00011 |  |  |  | 0 |  | CS ÚRS 2024 01 |  | 2
PP |  |  |  | Zakrytí vnitřních ploch před znečištěním fólií včetně pozdějšího odkrytí samostatných konstrukcí a prvků
VV |  |  |  | Dle tabulky vnějších výplní otvorů okna 514.75=514.750 [A] dveře 72.3=72.300 [B] dle tabulky prosklených stěn 2*107.14=214.280 [C] Celkem: A+B+C=801.330 [D]
TS
P | 53 | 622143004 |  | Montáž omítkových samolepících začišťovacích profilů pro spojení s okenním rámem | M | 1572.18 | 0 |  |  |  | 0 |  | CS ÚRS 2024 01 |  | 2
PP |  |  |  | Montáž omítkových profilů plastových, pozinkovaných nebo dřevěných upevněných vtlačením do podkladní vrstvy nebo přibitím začišťovacích samolepících pro vytvoření dilatujícího spoje s okenním rámem
VV |  |  |  | 1.PPa 2*(2*0.55+1.15)+(2*0.65+0.9)+(2*0.365+0.3)*6+4*(1.4+2*0.65)+3*(2+2*0.65)+(1.25+2*0.65)=36.130 [A] 1.PPb (2*2.1+0.9)+6*(2*0.45+0.6)+2*(2*0.45+0.35)+(2*0.45+0.55)+8*(1.2+2*0.45)=34.850 [B] 1.NPa 5*(2.2+2*3.6)+2*(2.2+2*4.8)+(1.55+2*1.95)+(1.1+2*3.05)+7*(2*1.9+1.35)+6*(2*3.07+3.08)+(2*1.9+1.325)+(4.87+2*3.07)=190.755 [C] +(2*2.25+3.45)+4*(1.6+2*1.45)+(2*3.1+3.45)+4*(2*1.725+0.85)+(2*3.225+1.5)+4*(1.2+2*1.725)+(2*3.2+1.35)+(2*1.725+1.5) +7*2*(1.6+2*2.2)+2*2*(2*1.2+1.6)+1*2*(1.6+2*1.4)+3*2*(2*1.7+2.16)+2*2*(2.00+2*2.2)+2*2*(3.1+2*2.7)+1*2*(2.78+2*2.7)+1*2*(2*2.2+1.0)+1*2*(1.05+2*1.2) +(2*2.1+1)+(1+2*2.2)+1*2*(2.6+2*2.7) 1.NPb 2*(2*2.85+2.1)+20*(2*1.8+2.1)+(2*2.85+0.975)+(2*1.8+1)+(2*0.8+0.6)+2*(0.99+2*2.85)+(2*2.85+1.025)+(1.5+2*2.85)+(2*1.35+2.1)+(2*2.6+1.25)=181.630 [G] +(1.4+2*0.6) +(2*3.00+1.45)+(2*2.00+1.45)+1*2*(1.6+3.00)+(2*2.28+1.2) 1.NPc 16*(2*1.35+1.5)+11*(2*1.35+1.35)+(2*1.35+2.1)+3*(0.9+2*1.35)+(1.65+2*2)=133.000 [J] 2.NPa 7*(2.2+2*3.6)+9*(2*0.9+1.6)+5*2*(1.55+2*0.8)+4*(0.85+2*1.725)+2*(1.5+2*1.725)+4*(2*1.725+1.2)+(2*1.725+1.35)=178.400 [K] 2.NPb 26*(2.1+2*1.35)+3*(1.2+2*1.35)+(2*2.28+1.2)=142.260 [L] 2.NPc 17*(1.5+2*1.35)+10*(1.35+2*1.35)+3*(0.9+2*1.35)=122.700 [M] 3.NP 7*(1.2+2*2.55)+9*(1.6+2*2.4)+8*(2*1.5+1.2)+1*(2*2.8+2.45)+1*(2*2.8+2.44)+1*(2*2.8+2.62)+1*(2*2.8+2.315)=167.525 [N] Celkem: A+B+C+D+E+F+G+H+I+J+K+L+M+N=
TS
P | 54 | 631311116 |  | Mazanina tl přes 50 do 80 mm z betonu prostého bez zvýšených nároků na prostředí tř. C 25/30 | M3 | 2.785 | 2.5019 |  |  |  | 0 |  | CS ÚRS 2024 01 |  | 2
PP |  |  |  | Mazanina z betonu prostého bez zvýšených nároků na prostředí tl. přes 50 do 80 mm tř. C 25/30
VV |  |  |  | Skladby podlah: 21.93*0.057=1.250 [A] skladby PE01, PE03 1.08 21.93*0.07=1.535 [B] Celkem: A+B=2.785 [C]
TS
P | 55 | 631311126 |  | Mazanina tl přes 80 do 120 mm z betonu prostého bez zvýšených nároků na prostředí tř. C 25/30 | M3 | 67.85 | 2.5019 |  |  |  | 0 |  | CS ÚRS 2024 01 |  | 2
PP |  |  |  | Mazanina z betonu prostého bez zvýšených nároků na prostředí tl. přes 80 do 120 mm tř. C 25/30
VV |  |  |  | Skladby podlah: 13.33*0.084+13.75*0.086+80.14*0.086+14.35*0.084+89.46*0.097+62.38*0.097+304.85*0.099+53.46*0.096+72.64*0.102=67.850 [A] Celkem: A=67.850 [B]
TS
P | 56 | 631311136 |  | Mazanina tl přes 120 do 240 mm z betonu prostého bez zvýšených nároků na prostředí tř. C 25/30 | M3 | 5.199 | 2.5019 |  |  |  | 0 |  | CS ÚRS 2024 01 |  | 2
PP |  |  |  | Mazanina z betonu prostého bez zvýšených nároků na prostředí tl. přes 120 do 240 mm tř. C 25/30
VV |  |  |  | Skladby podlah: 24.164*0.149+10.726*0.149=5.199 [A] Celkem: A=5.199 [B]
TS
P | 57 | 631312121 |  | Doplnění dosavadních mazanin betonem prostým plochy do 4 m2 tloušťky do 80 mm | M3 | 6.571 | 2.301 |  |  |  | 0 |  | CS ÚRS 2024 01 |  | 2
PP |  |  |  | Doplnění dosavadních mazanin prostým betonem s dodáním hmot, bez potěru, plochy jednotlivě přes 1 m2 do 4 m2 a tl. do 80 mm
VV |  |  |  | Skladby podlah: 547.61*0.06*0.2=6.571 [A] Celkem: A=6.571 [B]
TS
P | 58 | 631319011 |  | Příplatek k mazanině tl přes 50 do 80 mm za přehlazení povrchu | M3 | 2.785 | 0 |  |  |  | 0 |  | CS ÚRS 2024 01 |  | 2
PP |  |  |  | Příplatek k cenám mazanin za úpravu povrchu mazaniny přehlazením, mazanina tl. přes 50 do 80 mm
VV
TS
P | 59 | 631319012 |  | Příplatek k mazanině tl přes 80 do 120 mm za přehlazení povrchu | M3 | 66.057 | 0 |  |  |  | 0 |  | CS ÚRS 2024 01 |  | 2
PP |  |  |  | Příplatek k cenám mazanin za úpravu povrchu mazaniny přehlazením, mazanina tl. přes 80 do 120 mm
VV
TS
P | 60 | 631319013 |  | Příplatek k mazanině tl přes 120 do 240 mm za přehlazení povrchu | M3 | 16.46 | 0 |  |  |  | 0 |  | CS ÚRS 2024 01 |  | 2
PP |  |  |  | Příplatek k cenám mazanin za úpravu povrchu mazaniny přehlazením, mazanina tl. přes 120 do 240 mm
VV |  |  |  | Mazanina z betonu 7.897=7.897 [A] lehčený beton 8.563=8.563 [B] Celkem: A+B=16.460 [C]
TS
P | 61 | 631319171 |  | Příplatek k mazanině tl přes 50 do 80 mm za stržení povrchu spodní vrstvy před vložením výztuže | M3 | 2.785 | 0 |  |  |  | 0 |  | CS ÚRS 2024 01 |  | 2
PP |  |  |  | Příplatek k cenám mazanin za stržení povrchu spodní vrstvy mazaniny latí před vložením výztuže nebo pletiva pro tl. obou vrstev mazaniny přes 50 do 80 mm
VV
TS
P | 62 | 631319173 |  | Příplatek k mazanině tl přes 80 do 120 mm za stržení povrchu spodní vrstvy před vložením výztuže | M3 | 66.057 | 0 |  |  |  | 0 |  | CS ÚRS 2024 01 |  | 2
PP |  |  |  | Příplatek k cenám mazanin za stržení povrchu spodní vrstvy mazaniny latí před vložením výztuže nebo pletiva pro tl. obou vrstev mazaniny přes 80 do 120 mm
VV
TS
P | 63 | 631319175 |  | Příplatek k mazanině tl přes 120 do 240 mm za stržení povrchu spodní vrstvy před vložením výztuže | M3 | 7.897 | 0 |  |  |  | 0 |  | CS ÚRS 2024 01 |  | 2
PP |  |  |  | Příplatek k cenám mazanin za stržení povrchu spodní vrstvy mazaniny latí před vložením výztuže nebo pletiva pro tl. obou vrstev mazaniny přes 120 do 240 mm
VV
TS
P | 64 | 631319196 |  | Příplatek k mazanině tl přes 80 do 120 mm za plochu do 5 m2 | M3 | 2.809 | 0 |  |  |  | 0 |  | CS ÚRS 2024 01 |  | 2
PP |  |  |  | Příplatek k cenám mazanin za malou plochu do 5 m2 jednotlivě mazanina tl. přes 80 do 120 mm
VV |  |  |  | Skladby podlah: `P27; P30; P31; P32; P33; P34; P36; P39a 2.PP, m.č.: 0.003 3.36*0.097=0.326 [A] 0.013 1.09*0.097=0.106 [B] 0.014 1.21*0.097=0.117 [C] Mezisoučet: A+B+C=0.549 [D] 1.PP, m.č.: 0.42 1.17*0.084=0.098 [E] 0.46 1.54*0.084=0.129 [F] 0.61 4.44*0.097=0.431 [G] 0.62 1.08*0.097=0.105 [H] 0.63 1.11*0.097=0.108 [I] 0.65 3.28*0.097=0.318 [J] 0.66 4.45*0.097=0.432 [K] 0.70 2.65*0.097=0.257 [L] 0.73 2.46*0.097=0.239 [M] 0.74 1.47*0.097=0.143 [N] Mezisoučet: E+F+G+H+I+J+K+L+M+N=2.260 [O] Celkem: A+B+C+E+F+G+H+I+J+K+L+M+N=2.809 [P]
TS
P | 65 | 631341131 |  | Mazanina tl přes 120 do 240 mm z betonu lehkého keramického LC 8/9 | M3 | 8.469 | 1.236 |  |  |  | 0 |  | CS ÚRS 2024 01 |  | 2
PP |  |  |  | Mazanina z lehkého keramického betonu tl. přes 120 do 240 mm tř. LC 8/9
VV |  |  |  | Skladby podlah: Lehčený beton 4.44*0.15+52.02*0.15=8.469 [A] Celkem: A=8.469 [B]
TS
P | 66 | 631341133 |  | Mazanina tl přes 120 do 240 mm z betonu lehkého keramického LC 16/18 | M3 | 0.314 | 1.648 |  |  |  | 0 |  | CS ÚRS 2024 01 |  | 2
PP |  |  |  | Mazanina z lehkého keramického betonu tl. přes 120 do 240 mm tř. LC 16/18
VV |  |  |  | Skladby podlah: PS10 1.18c 1.90*0.165=0.314 [A] Celkem: A=0.314 [B]
TS
P | 67 | 631362021 |  | Výztuž mazanin svařovanými sítěmi Kari | T | 3.824 | 1.0628 |  |  |  | 0 |  | CS ÚRS 2024 01 |  | 2
PP |  |  |  | Výztuž mazanin ze svařovaných sítí z drátů typu KARI
VV |  |  |  | síť KARI 100x100; 4,44 kg/m2, vč. přesahu 10% Skladby podlah: 21.93*4.44/1000*1.1=0.107 [A] (13.33+13.75+80.14+14.35+89.46+62.38+304.85+53.46+72.64)*4.44/1000*1.1=3.440 [B] (24.164+10.726)*4.44/1000*1.1=0.170 [C] skladby PE01, PE03 1.08 21.93*4.44/1000*1.1=0.107 [D] Celkem: A+B+C+D=3.824 [E]
TS
P | 68 | 632441221 |  | Potěr anhydritový samonivelační litý C30 tl přes 25 do 30 mm | M2 | 41.51 | 0.07038 |  |  |  | 0 |  | CS ÚRS 2024 01 |  | 2
PP |  |  |  | Potěr anhydritový samonivelační litý tř. C 30, tl. přes 25 do 30 mm
VV |  |  |  | Skladba: 41.51=41.510 [A] Celkem: A=41.510 [B]
TS
P | 69 | 632451103 |  | Cementový samonivelační potěr ze suchých směsí tl přes 5 do 10 mm | M2 | 1.9 | 0.0204 |  |  |  | 0 |  | CS ÚRS 2024 01 |  | 2
PP |  |  |  | Potěr cementový samonivelační ze suchých směsí tloušťky přes 5 do 10 mm
VV |  |  |  | Skladby podlah: PS10 1.18c 1.90=1.900 [A] Celkem: A=1.900 [B]
TS
P | 70 | 632451111 |  | Cementový samonivelační potěr ze suchých směsí tl přes 25 do 30 mm | M2 | 5.15 | 0.0612 |  |  |  | 0 |  | CS ÚRS 2024 01 |  | 2
PP |  |  |  | Potěr cementový samonivelační ze suchých směsí tloušťky přes 25 do 30 mm
VV |  |  |  | Skladby podlah: PS06 1.18a 3.25=3.250 [A] 1.18c 1.90=1.900 [B] Celkem: A+B=5.150 [C]
TS
P | 71 | 632451214 |  | Potěr cementový samonivelační litý C20 tl přes 45 do 50 mm | M2 | 2788.06 | 0.11 |  |  |  | 0 |  | CS ÚRS 2024 01 |  | 2
PP |  |  |  | Potěr cementový samonivelační litý tř. C 20, tl. přes 45 do 50 mm
VV |  |  |  | Skladba: 20.26=20.260 [A] 1.75=1.750 [B] 29.14=29.140 [C] 8.42=8.420 [D] 7.52=7.520 [E] 7=7.000 [F] 32.8=32.800 [G] 59.64=59.640 [H] 2.69=2.690 [I] 216.04=216.040 [J] 321.95=321.950 [K] 58.93=58.930 [L] 63.62=63.620 [M] 1.63=1.630 [N] 163.66=163.660 [O] 43.14=43.140 [P] 36.42=36.420 [Q] 130=130.000 [R] 11.43=11.430 [S] 129.14=129.140 [T] 81.09=81.090 [U] 38.96=38.960 [V] 38.31=38.310 [W] 4.44=4.440 [X] 52.93=52.930 [Y] 4.26=4.260 [Z] 4.2=4.200 [AA] 88.69=88.690 [AB] 110.86=110.860 [AC] 30.73=30.730 [AD] 42.46=42.460 [AE] 56.65=56.650 [AF] 17.5=17.500 [AG] 52.02=52.020 [AH] 132.92=132.920 [AI] 320.08=320.080 [AJ] 58.17=58.170 [AK] 50.87=50.870 [AL] 20.97=20.970 [AM] 21.63=21.630 [AN] 138.76=138.760 [AO] 18.26=18.260 [AP] 6.58=6.580 [AQ] PS03 1.44 6.79=6.790 [AR] 1.60 2.83=2.830 [AS] 1.70 2.90=2.900 [AT] PS07 3.18a 17.95=17.950 [AU] PS08 1.18a 21.07=21.070 [AV] Celkem: A+B+C+D+E+F+G+H+I+J+K+L+M+N+O+P+Q+R+S+T+U+V+W+X+Y+Z+AA+AB+AC+AD+AE+AF+AG+AH+AI+AJ+AK+AL+AM+AN+AO+AP+AQ+AR+AS+AT+AU+AV=2 788.060 [AW]
TS
P | 72 | 632451291 |  | Příplatek k cementovému samonivelačnímu litému potěru C20 ZKD 5 mm tl přes 50 mm | M2 | 9853.53 | 0.011 |  |  |  | 0 |  | CS ÚRS 2024 01 |  | 2
PP |  |  |  | Potěr cementový samonivelační litý Příplatek k cenám za každých dalších i započatých 5 mm tloušťky přes 50 mm tř. C 20
VV |  |  |  | Skladba: 20.26*9=182.340 [A] 1.75*7=12.250 [B] 29.14*9=262.260 [C] 8.42*9=75.780 [D] 7.52*1=7.520 [E] 7*2=14.000 [F] 32.8*1=32.800 [G] 59.64*2=119.280 [H] 2.69*2=5.380 [I] 216.04*1=216.040 [J] 321.95*2=643.900 [K] 58.93*2=117.860 [L] 63.62*5=318.100 [M] 1.63*5=8.150 [N] 163.66*5=818.300 [O] 43.14*4=172.560 [P] 36.42*5=182.100 [Q] 130*5=650.000 [R] 11.43*5=57.150 [S] 129.14*5=645.700 [T] 81.09*10=810.900 [U] 38.96*2=77.920 [V] 38.31*3=114.930 [W] 4.44*2=8.880 [X] 52.93*3=158.790 [Y] 4.26*4=17.040 [Z] 4.2*3=12.600 [AA] 88.69*3=266.070 [AB] 110.86*2=221.720 [AC] 30.73*2=61.460 [AD] 42.46*2=84.920 [AE] 56.65*2=113.300 [AF] 17.5*3=52.500 [AG] 52.02*5=260.100 [AH] 132.92*3=398.760 [AI] 320.08*4=1 280.320 [AJ] 58.17*4=232.680 [AK] 50.87*4=203.480 [AL] 20.97*5=104.850 [AM] 21.63*4=86.520 [AN] 138.76*4=555.040 [AO] 18.26*4=73.040 [AP] 6.58*2=13.160 [AQ] PS03 1.44 6.79*2=13.580 [AR] 1.60 2.83*2=5.660 [AS] 1.70 2.90*2=5.800 [AT] PS07 3.18a 17.95*2=35.900 [AU] PS08 1.18a 21.07*2=42.140 [AV] Celkem: A+B+C+D+E+F+G+H+I+J+K+L+M+N+O+P+Q+R+S+T+U+V+W+X+Y+Z+AA+AB+AC+AD+AE+AF+AG+AH+AI+AJ+AK+AL+AM+AN+AO+AP+AQ+AR+AS+AT+AU+AV=9 853.530 [AW]
TS
P | 73 | 632459176 |  | Příplatek k potěrům tl přes 50 do 60 mm za plochu do 5 m2 | M2 | 12.52 | 0 |  |  |  | 0 |  | CS ÚRS 2024 01 |  | 2
PP |  |  |  | Příplatky k cenám potěrů za malou plochu do 5 m2 jednotlivě, tl. potěru přes 50 do 60 mm
VV |  |  |  | Skladba: PS03 1.44 6.79=6.790 [A] 1.60 2.83=2.830 [B] 1.70 2.90=2.900 [C] Celkem: A+B+C=12.520 [D]
TS
P | 74 | 632459177 |  | Příplatek k potěrům tl přes 60 do 70 mm za plochu do 5 m2 | M2 | 1047.25 | 0 |  |  |  | 0 |  | CS ÚRS 2024 01 |  | 2
PP |  |  |  | Příplatky k cenám potěrů za malou plochu do 5 m2 jednotlivě, tl. potěru přes 60 do 70 mm
VV |  |  |  | 1.NP; m.č.: 1.10 2.25=2.250 [A] 1.20a 3.75=3.750 [B] 1.22 2.51=2.510 [C] 1.23 1.72=1.720 [D] 1.32b 1.95=1.950 [E] 1.32c 1.45=1.450 [F] 1.32d 1.45=1.450 [G] 1.32e 2.35=2.350 [H] 1.38c 3.62=3.620 [I] 1.38d 1.63=1.630 [J] 1.45 2.28=2.280 [K] 1.55 3.74=3.740 [L] 1.58a 1.58=1.580 [M] 1.59 2.36=2.360 [N] 1.61 0.39=0.390 [O] 1.62 0.41=0.410 [P] 1.64a 1.73=1.730 [Q] 1.66 4.08=4.080 [R] 1.71b 0.41=0.410 [S] 1.74 4.07=4.070 [T] 1.76a 1.75=1.750 [U] 1.81 1.55=1.550 [V] 1.82 3.51=3.510 [W] 1.85 0.3=0.300 [X] 1.89 4.44=4.440 [Y] 1.97a 3.89=3.890 [Z] 1.97b 1.08=1.080 [AA] 1.98 1.32=1.320 [AB] 1.99 1.54=1.540 [AC] 1.100 3.86=3.860 [AD] 1.101 1.08=1.080 [AE] 1.105 3.81=3.810 [AF] 1.117 4.63=4.630 [AG] 1.118a 2.67=2.670 [AH] 1.118b 2.57=2.570 [AI] 1.123 2.7=2.700 [AJ] 1.125 1.67=1.670 [AK] 1.126 1.98=1.980 [AL] 1.128 1.92=1.920 [AM] Mezisoučet: A+B+C+D+E+F+G+H+I+J+K+L+M+N+O+P+Q+R+S+T+U+V+W+X+Y+Z+AA+AB+AC+AD+AE+AF+AG+AH+AI+AJ+AK+AL+AM=90.000 [AN] 2.NP; m.č.: 2.04 4.79=4.790 [AO] 2.18 4.46=4.460 [AP] 2.19 1.37=1.370 [AQ] 2.20 1.64=1.640 [AR] 2.21 2.45=2.450 [AS] 2.22 2.18=2.180 [AT] 2.32 4.62=4.620 [AU] 2.34b 1.19=1.190 [AV] 2.34c 1.21=1.210 [AW] 2.37 3.61=3.610 [AX] 2.38 1.44=1.440 [AY] 2.39 1.44=1.440 [AZ] 2.47b 1.7=1.700 [BA] 2.58 1.74=1.740 [BB] 2.63b 0.38=0.380 [BC] 2.64a 1.63=1.630 [BD] 2.68 3.67=3.670 [BE] 2.69 0.41=0.410 [BF] 2.74 4.26=4.260 [BG] 2.76a 1.7=1.700 [BH] 2.82a 1.65=1.650 [BI] 2.84 4.26=4.260 [BJ] 2.86 0.43=0.430 [BK] 2.92 3.6=3.600 [BL] 2.93 1.74=1.740 [BM] 2.94 0.4=0.400 [BN] 2.97 2.91=2.910 [BO] 2.98 1.35=1.350 [BP] 2.01 20.97=20.970 [BQ] 2.05 75.96=75.960 [BR] 2.06 6.45=6.450 [BS] 2.07 17.03=17.030 [BT] 2.08 11.18=11.180 [BU] 2.09 13.55=13.550 [BV] 2.10 11.75=11.750 [BW] 2.11 13.3=13.300 [BX] 2.12 25.18=25.180 [BY] 2.13 26.59=26.590 [BZ] 2.14 45.2=45.200 [CA] 2.17 11.68=11.680 [CB] 2.23 25.35=25.350 [CC] 2.24 34.9=34.900 [CD] 2.25 9.92=9.920 [CE] 2.26a 11.2=11.200 [CF] 2.26b 14.44=14.440 [CG] 2.27 11.28=11.280 [CH] 2.28 13.91=13.910 [CI] 2.30 13.73=13.730 [CJ] 2.31 10.84=10.840 [CK] 2.33 27.5=27.500 [CL] 2.34a 5.33=5.330 [CM] 2.36 7.37=7.370 [CN] 2.45 13.49=13.490 [CO] 2.46 9.68=9.680 [CP] 2.47a 14.15=14.150 [CQ] 2.48 24.6=24.600 [CR] 2.50 23.92=23.920 [CS] 2.56a 12.09=12.090 [CT] 2.56b 11.06=11.060 [CU] 2.57 15.44=15.440 [CV] 2.59 12.91=12.910 [CW] 2.60 6.38=6.380 [CX] 2.63a 6.83=6.830 [CY] 2.64b 8.32=8.320 [CZ] 2.65 9.18=9.180 [DA] 2.66 21.39=21.390 [DB] 2.67 13.87=13.870 [DC] 2.71 7.07=7.070 [DD] 2.72 25.23=25.230 [DE] 2.73 13.59=13.590 [DF] 2.76b 8.14=8.140 [DG] 2.77 9.3=9.300 [DH] 2.79 7.09=7.090 [DI] 2.80 25.06=25.060 [DJ] 2.81 13.55=13.550 [DK] 2.82b 8.07=8.070 [DL] 2.83 9.22=9.220 [DM] 2.87 8.1=8.100 [DN] 2.88 5.23=5.230 [DO] 2.89 26.04=26.040 [DP] 2.90 10.04=10.040 [DQ] 2.91 12.54=12.540 [DR] 2.95 2.21=2.210 [DS] Mezisoučet: AO+AP+AQ+AR+AS+AT+AU+AV+AW+AX+AY+AZ+BA+BB+BC+BD+BE+BF+BG+BH+BI+BJ+BK+BL+BM+BN+BO+BP+BQ+BR+BS+BT+BU+BV+BW+BX+BY+BZ+CA+CB+CC+CD+CE+CF+CG+CH+CI+CJ+CK+CL+CM+CN+CO+CP+CQ+CR+CS+CT+CU+CV+CW+CX+CY+CZ+DA+DB+DC+DD+DE+DF+DG+DH+DI+DJ+DK+DL+DM+DN+DO+DP+DQ+DR+DS=920.630 [DT] 3.NP; m.č.: 3.01 3.29=3.290 [DU] 3.06 3.85=3.850 [DV] 3.11a 3.94=3.940 [DW] 3.11b 1.3=1.300 [DX] 3.18d 3.31=3.310 [DY] 3.18e 1.58=1.580 [DZ] 3.18f 4.82=4.820 [EA] 3.22b 1.28=1.280 [EB] 3.22c 2.92=2.920 [EC] 3.25 3.88=3.880 [ED] 3.29a 4.4=4.400 [EE] 3.29b 2.05=2.050 [EF] Mezisoučet: DU+DV+DW+DX+DY+DZ+EA+EB+EC+ED+EE+EF=36.620 [EG] Celkem: A+B+C+D+E+F+G+H+I+J+K+L+M+N+O+P+Q+R+S+T+U+V+W+X+Y+Z+AA+AB+AC+AD+AE+AF+AG+AH+AI+AJ+AK+AL+AM+AO+AP+AQ+AR+AS+AT+AU+AV+AW+AX+AY+AZ+BA+BB+BC+BD+BE+BF+BG+BH+BI+BJ+BK+BL+BM+BN+BO+BP+BQ+BR+BS+BT+BU+BV+BW+BX+BY+BZ+CA+CB+CC+CD+CE+CF+CG+CH+CI+CJ+CK+CL+CM+CN+CO+CP+CQ+CR+CS+CT+CU+CV+CW+CX+CY+CZ+DA+DB+DC+DD+DE+DF+DG+DH+DI+DJ+DK+DL+DM+DN+DO+DP+DQ+DR+DS+DU+DV+DW+DX+DY+DZ+EA+EB+EC+ED+EE+EF=1 047.250 [EH]
TS
P | 75 | 632481213 |  | Separační vrstva z PE fólie | M2 | 2808.18 | 0.000132 |  |  |  | 0 |  | CS ÚRS 2024 01 |  | 2
PP |  |  |  | Separační vrstva k oddělení podlahových vrstev z polyetylénové fólie
VV |  |  |  | Skladba: 20.26=20.260 [A] 1.75=1.750 [B] 29.14=29.140 [C] 8.42=8.420 [D] 7.52=7.520 [E] 7=7.000 [F] 32.8=32.800 [G] 59.64=59.640 [H] 2.69=2.690 [I] 216.04=216.040 [J] 321.95=321.950 [K] 58.93=58.930 [L] 63.62=63.620 [M] 1.63=1.630 [N] 163.66=163.660 [O] 43.14=43.140 [P] 36.42=36.420 [Q] 13.33=13.330 [R] 130=130.000 [S] 11.43=11.430 [T] 129.14=129.140 [U] 81.09=81.090 [V] 38.96=38.960 [W] 38.31=38.310 [X] 4.44=4.440 [Y] 52.93=52.930 [Z] 4.26=4.260 [AA] 4.2=4.200 [AB] 88.69=88.690 [AC] 110.86=110.860 [AD] 30.73=30.730 [AE] 42.46=42.460 [AF] 41.51=41.510 [AG] 17.5=17.500 [AH] 52.02=52.020 [AI] 132.92=132.920 [AJ] 320.08=320.080 [AK] 58.17=58.170 [AL] 50.87=50.870 [AM] 20.97=20.970 [AN] 21.63=21.630 [AO] 138.76=138.760 [AP] 18.26=18.260 [AQ] 21.93=21.930 [AR] 6.58=6.580 [AS] PS03 1.44 6.79=6.790 [AT] 1.60 2.83=2.830 [AU] 1.70 2.90=2.900 [AV] PS07 3.18a 17.95=17.950 [AW] PS08 1.18a 21.07=21.070 [AX] Celkem: A+B+C+D+E+F+G+H+I+J+K+L+M+N+O+P+Q+R+S+T+U+V+W+X+Y+Z+AA+AB+AC+AD+AE+AF+AG+AH+AI+AJ+AK+AL+AM+AN+AO+AP+AQ+AR+AS+AT+AU+AV+AW+AX=2 808.180 [AY]
TS
P | 76 | 633992111 |  | Odmaštění betonových podlah od olejových nánosů | M2 | 547.61 | 0.00203 |  |  |  | 0 |  | CS ÚRS 2024 01 |  | 2
PP |  |  |  | Odmaštění betonových podlah od olejových nánosů
VV |  |  |  | Skladby podlah: 547.61=547.610 [A] Celkem: A=547.610 [B]
TS
P | 77 | 634112123 |  | Obvodová dilatace podlahovým páskem z pěnového PE s fólií mezi stěnou a mazaninou nebo potěrem v 80 mm | M | 3624.42 | 2.1e-05 |  |  |  | 0 |  | CS ÚRS 2024 01 |  | 2
PP |  |  |  | Obvodová dilatace mezi stěnou a mazaninou nebo potěrem podlahovým páskem z pěnového PE s fólií tl. do 10 mm, výšky 80 mm
VV |  |  |  | Skladby podlah: P04, P05, P06, P07, P08, P09, P10a, P10b, P11, P12, P14, P16, P17, P18, P20a, P20b, P20c, P20d, P20e, P20f, P21a, P21b, P21c, P21d, P21e, P21f, P21g, P21h, P22a, P22b, P22d, P22e, P22f, P23, P25a, P25b, P28, P29 1.PP, m.č.: 0.04 2*0.925+1.72=3.570 [A] 0.05 2*(2.065+0.9)-1.72=4.210 [B] 0.06 2*(2.55+0.9)=6.900 [C] 0.11 2*(1.475+11.67+22.545+3.875+2.64)=84.410 [D] 0.17 2*(1.975+0.44+2.22+0.28)=9.830 [E] 0.18 2*(1.415+1.745)=6.320 [F] 0.19 (1.33+0.8)*2=4.260 [G] 0.20 2*(1.33+0.795)=4.250 [H] 0.23 2*(10.06+5.97)=32.060 [I] 0.34 2*(3.02+4.005)=14.050 [J] 0.35 2*(10.025+4.005)=28.060 [K] 0.37 2*(16.355+1.73+4*0.3+0.44)=39.450 [L] 0.38 2*(2.935+4.605+0.5)=16.080 [M] 0.41 2*(1.535+2.055+1.95+0.35)-0.85=10.930 [N] 0.42 0.85+2*1.38=3.610 [O] 0.46 2*(1.38+1)=4.760 [P] 0.48 2*(5.185+3.99)=18.350 [Q] 0.50 2*(5.185+1.66+0.445+0.29)=15.160 [R] 0.51a 2*(3.61+3.19+0.44)=14.480 [S] 0.52 2*(1.56+2.195)=7.510 [T] 0.61 2*(1.575+2.655+0.3)=9.060 [U] 0.62 2*(0.85+1.25)=4.200 [V] 0.63 2*(0.9+1.26)=4.320 [W] 0.65 2*(1.775+1.31)=6.170 [X] 0.66 2*(1.475+2.825)=8.600 [Y] 0.70 2*(1.345+1.48)=5.650 [Z] 0.73 2*(1.97+1.305)=6.550 [AA] 0.74 2*(1.615+0.9)=5.030 [AB] 0.80 2*(3.62+3.625+4.02+0.28)=23.090 [AC] 0.84 2*(26.57+2.905+0.64)-1.8=58.430 [AD] 0.88a 2*(2.365+3.755)=12.240 [AE] 0.88b 2*(2.365+3.755)=12.240 [AF] 0.88c 2*(2.3+3.755+0.535+0.45+0.74+0.27)=16.100 [AG] 0.91 2*(2.53+6.435)=17.930 [AH] 0.93 2*(2.165+4.595+0.35)=14.220 [AI] 0.94 2*(3.4+4.585+0.35)=16.670 [AJ] 0.95 2*(1.985+4.595+0.35)=13.860 [AK] 0.96 2*(3.195+4.595+0.35)=16.280 [AL] 0.99c 2*(5.305+4.605+2*0.2)=20.620 [AM] 0.99d 2*(2.88+4.605+0.5)=15.970 [AN] 0.99e 2*(2.72+4.605+0.2)=15.050 [AO] 0.100 2*(2.555+6.485)=18.080 [AP] Mezisoučet: A+B+C+D+E+F+G+H+I+J+K+L+M+N+O+P+Q+R+S+T+U+V+W+X+Y+Z+AA+AB+AC+AD+AE+AF+AG+AH+AI+AJ+AK+AL+AM+AN+AO+AP=648.610 [AQ] 1.NP, m.č.: 1.01 2*(5.55+8.635+0.75+0.55)=30.970 [AR] 1.04 2*(19.28+8.9+4*0.22+0.18+1.67+0.54+2*0.17+0.3)=64.180 [AS] 1.09a 2*(5.015+2.245+0.12)=14.760 [AT] 1.10 2*(2.63+0.855)=6.970 [AU] 1.12 2*(12.57+3.665+0.15)=32.770 [AV] 1.13 2*(2.995+3.505+0.13)=13.260 [AW] 1.16a 2*(1.88+5.655+0.39)=15.850 [AX] 1.16b 2*(2.57+5.655+0.4)=17.250 [AY] 1.18a 2*(4.665+1.495+2.19+3.875+3.35+0.63+0.495+2*0.39+0.16)=35.280 [AZ] 1.20a 2*(2.12+1.86)=7.960 [BA] 1.20b 2*(3.77+5.37+1.355)=20.990 [BB] 1.20c 2*(3.36+1.36+5.16)=19.760 [BC] 1.20d 2*(3.025+1.865)=9.780 [BD] 1.20e 2*(1.86+3.955+0.39)=12.410 [BE] 1.21 2*(10.745+5.325+0.49+0.3*2+2*0.2)=35.120 [BF] 1.22 2*(1.74+1.4)=6.280 [BG] 1.23 2*(1.64+1.05)=5.380 [BH] 1.32a 2*(9.475+3.375+0.13+0.22)=26.400 [BI] 1.32b 2*(1.57+1.2)=5.540 [BJ] 1.32c 2*(1.15+1.2)=4.700 [BK] 1.32d 2*(1.15+1.2)=4.700 [BL] 1.32e 2*(1.57+1.76)=6.660 [BM] 1.35a 2*(4.905+2.99)=15.790 [BN] 1.35b 2*(8.32+8.295+1.03+0.27+2*0.2+0.4)=37.430 [BO] 1.37 2*(8.315+10.93+0.27+0.4)=39.830 [BP] 1.38b 2*(2.775+3.005)=11.560 [BQ] 1.38c 2*(1.8+1.75)=7.100 [BR] 1.38d 2*(1.6+1.02)=5.240 [BS] 1.41a 2*(8.165+9.24+0.35)=35.510 [BT] 1.41c 2*(4.42+4.065)=16.970 [BU] 1.44 2*(1.665+2.99+0.18+1+0.32)=12.310 [BV] 1.46 2*(2.9+4.345)=14.490 [BW] 1.50 2*(2.81+4.17+0.1)=14.160 [BX] 1.51a 2*(4.695+4.72+0.37)=19.570 [BY] 1.51b 2*(4.705+2.75)=14.910 [BZ] 1.54 2*(4.865+4.715+0.32)=19.800 [CA] 1.57 2*(2.74+3.25)=11.980 [CB] 1.58b 2*(5.14+3)=16.280 [CC] 1.59 2*(2.38+0.99)=6.740 [CD] 1.60 2*(2.36+1.2)=7.120 [CE] 1.61 2*(0.465+0.685)=2.300 [CF] 1.62 2*(0.6+0.75)=2.700 [CG] 1.63 2*(2.93+3.34)=12.540 [CH] 1.64b 2*(2.825+2.91)=11.470 [CI] 1.65 2*(2.15+4.12)=12.540 [CJ] 1.68 2*(5.17+4.7+0.37)=20.480 [CK] 1.69 2*(2.86+4.705)=15.130 [CL] 1.70 2*(2.35+1.23)=7.160 [CM] 1.71a 2*(2.91+3.32)=12.460 [CN] 1.71b 2*(0.65+0.72)=2.740 [CO] 1.72 2*(5.21+4.695+0.39)=20.590 [CP] 1.73 2*(2.85+4.68)=15.060 [CQ] 1.76b 2*(2.785+2.91)=11.390 [CR] 1.77 2*(2.155+4.12)=12.550 [CS] 1.78 2*(4.065+2.105)=12.340 [CT] 1.79 2*(5.52+4.68+0.39+0.315)=21.810 [CU] 1.80 2*(2.645+6.76)=18.810 [CV] 1.83 2*(2.715+4.14+0.73)=15.170 [CW] 1.84 2*(3.55+4.51)=16.120 [CX] 1.85 2*(0.64+0.65)=2.580 [CY] 1.86 2*(9.265+1.845+0.44)=23.100 [CZ] 1.87a 2*(13.405+1.73)=30.270 [DA] 1.87b 2*(4.4+1.73)=12.260 [DB] 1.89 2*(2.2+2.05+0.7+0.175)=10.250 [DC] 1.90 2*(2.2+2.42+0.25)=9.740 [DD] 1.91a 2*(2.45+4.77)=14.440 [DE] 1.91b 2*(2.57+4.77+0.35)=15.380 [DF] 1.92 2*(2.95+4.77)=15.440 [DG] 1.93 2*(2.095+4.795+0.42+0.3)=15.220 [DH] 1.95 2*(2.56+4.135+0.35)=14.090 [DI] 1.96 2*(3.01+4.2+0.35)=15.120 [DJ] 1.97a 2*(1.545+3.41)-0.89=9.020 [DK] 1.97b 2*1.2+0.89=3.290 [DL] 1.98 2*(1.285+0.97)=4.510 [DM] 1.99 2*(1.515+0.97)=4.970 [DN] 1.100 2*(1.455+3.415)-0.9=8.840 [DO] 1.101 2*1.05+0.9=3.000 [DP] 1.105 2*(1.88+1.73+0.5)-0.95=7.270 [DQ] 1.106 2*(2.66+4.135)-0.95=12.640 [DR] 1.109 2*(20.425+1.73+0.35+0.55+0.27)=46.650 [DS] 1.110 2*(4.64+4.795+0.2+0.35)=19.970 [DT] 1.113 2*(2.63+4.135+0.35)=14.230 [DU] 1.114 2*(2.3+4.135+0.35)=13.570 [DV] 1.115 2*(2.59+4.135)=13.450 [DW] 1.116 2*(2.875+4.135+0.35)=14.720 [DX] 1.117 2*(2.3+1.86+0.35)=9.020 [DY] 1.118a 2*(2.3+1.07)=6.740 [DZ] 1.118b 2*(2.56+1.005)=7.130 [EA] 1.123 2*(1.125+2.4)=7.050 [EB] 1.125 2*(1.59+1.005)=5.190 [EC] 1.126 2*(1.95+1.015)=5.930 [ED] 1.127 2*(3.25+1.625+0.35)=10.450 [EE] 1.128 2*(1.1+1.745)=5.690 [EF] 1.130 2*(2.645+2.34+0.15+0.2)=10.670 [EG] 1.132 2*(2.48+4.795+0.53)=15.610 [EH] Mezisoučet: AR+AS+AT+AU+AV+AW+AX+AY+AZ+BA+BB+BC+BD+BE+BF+BG+BH+BI+BJ+BK+BL+BM+BN+BO+BP+BQ+BR+BS+BT+BU+BV+BW+BX+BY+BZ+CA+CB+CC+CD+CE+CF+CG+CH+CI+CJ+CK+CL+CM+CN+CO+CP+CQ+CR+CS+CT+CU+CV+CW+CX+CY+CZ+DA+DB+DC+DD+DE+DF+DG+DH+DI+DJ+DK+DL+DM+DN+DO+DP+DQ+DR+DS+DT+DU+DV+DW+DX+DY+DZ+EA+EB+EC+ED+EE+EF+EG+EH=1 384.620 [EI] 2.NP, m.č.: 2.01 2*(5.015+4.19+0.35+0.775)=20.660 [EJ] 2.02 2*(5.015+4.3)=18.630 [EK] 2.03 2*(2.87+12)=29.740 [EL] 2.04 2*(2.87+1.605+0.35)=9.650 [EM] 2.05 2*(23.48+1.79)=50.540 [EN] 2.06 2*(3.6+1.79+0.35)=11.480 [EO] 2.07 2*(3.615+4.71)=16.650 [EP] 2.08 2*(2.325+4.71+0.35)=14.770 [EQ] 2.09 2*(2.775+4.71+0.35+0.175)=16.020 [ER] 2.10 2*(2.42+4.71+0.35)=14.960 [ES] 2.11 2*(2.75+4.71+0.35)=15.620 [ET] 2.12 2*(5.265+4.71+0.35)=20.650 [EU] 2.13 2*(5.255+5.06)=20.630 [EV] 2.14 2*(10.67+4.145+0.41)=30.450 [EW] 2.17 2*(2.85+4.145+0.35)=14.690 [EX] 2.18 2*(1.41+3+0.35)=9.520 [EY] 2.19 2*(1.25+1.045)=4.590 [EZ] 2.20 2*(1.515+1.045)=5.120 [FA] 2.21 2*(1.455+1.68)=6.270 [FB] 2.22 2*(1.455+1.22+0.35)=6.050 [FC] 2.23 2*(5.3+4.71+0.35)=20.720 [FD] 2.24 2*(19.31+1.79)=42.200 [FE] 2.25 2*(2.3+4.15+0.35)=13.600 [FF] 2.26a 2*(2.61+4.15+0.35)=14.220 [FG] 2.26b 2*(5.235+4.15+0.35)=19.470 [FH] 2.27 2*(2.32+4.71+0.35)=14.760 [FI] 2.28 2*(2.88+4.71+0.35)=15.880 [FJ] 2.30 2*(2.84+4.71+0.35)=15.800 [FK] 2.31 2*(2.23+4.71+0.35)=14.580 [FL] 2.32 2*(1.8+2.565)=8.730 [FM] 2.33 2*(5.765+4.71+0.35)=21.650 [FN] 2.34a 2*(2.045+2.39+0.35)-1.18=8.390 [FO] 2.34b 2*(1.4+0.81)=4.420 [FP] 2.34c 2*(1.2+0.95)=4.300 [FQ] 2.36 2*(2+4.15+0.35)=13.000 [FR] 2.37 2*(2.14+1.66)-1.18=6.420 [FS] 2.38 2*(1.345+1.02)=4.730 [FT] 2.39 2*(1.345+1.015)=4.720 [FU] 2.45 2*(2.86+1.79+4.015)=17.330 [FV] 2.46 2*(3.34+2.895)=12.470 [FW] 2.47a 2*(3.23+4.05+0.755)=16.070 [FX] 2.48 2*(5.135+4.79)=19.850 [FY] 2.50 2*(6.84+4.17+0.65+0.35)=24.020 [FZ] 2.56a 2*(2.745+4.77+0.37)=15.770 [GA] 2.56b 2*(2.56+4.78+0.37)=15.420 [GB] 2.57 2*(7.02+1.745+1.8)=21.130 [GC] 2.59 2*(3.035+4.555)=15.180 [GD] 2.63a 2*(2.74+3.365)=12.210 [GE] 2.63b 2*(0.59+0.7)=2.580 [GF] 2.64b 2*(2.87+2.9)=11.540 [GG] 2.65 2*(2.38+4.17)=13.100 [GH] 2.66 2*(4.385+4.77+0.37)=19.050 [GI] 2.67 2*(2.905+4.77)=15.350 [GJ] 2.69 2*(0.59+0.77)=2.720 [GK] 2.71 2*(2.855+3.305)=12.320 [GL] 2.72 2*(5.205+4.76+0.37)=20.670 [GM] 2.73 2*(2.855+4.765)=15.240 [GN] 2.76b 2*(2.75+2.96)=11.420 [GO] 2.77 2*(2.23+4.17)=12.800 [GP] 2.79 2*(2.855+3.305)=12.320 [GQ] 2.80 2*(5.18+4.75+0.37)=20.600 [GR] 2.81 2*(2.81+4.735)=15.090 [GS] 2.82b 2*(2.725+2.96)=11.370 [GT] 2.83 2*(2.21+4.17)=12.760 [GU] 2.86 2*(0.63+0.77)=2.800 [GV] 2.87 2*(4.065+2.155)=12.440 [GW] 2.89 2*(5.505+4.735+0.37)=21.220 [GX] 2.90 2*(2.67+4.13-0.35)=12.900 [GY] 2.91 2*(3.595+4.13+0.35)=16.150 [GZ] 2.94 2*(0.62+0.7)=2.640 [HA] 2.95 2*(0.81+2.6)=6.820 [HB] 2.97 2*(1.975+1.27+0.45)=7.390 [HC] 2.98 2*(0.87+1.47)=4.680 [HD] Mezisoučet: EJ+EK+EL+EM+EN+EO+EP+EQ+ER+ES+ET+EU+EV+EW+EX+EY+EZ+FA+FB+FC+FD+FE+FF+FG+FH+FI+FJ+FK+FL+FM+FN+FO+FP+FQ+FR+FS+FT+FU+FV+FW+FX+FY+FZ+GA+GB+GC+GD+GE+GF+GG+GH+GI+GJ+GK+GL+GM+GN+GO+GP+GQ+GR+GS+GT+GU+GV+GW+GX+GY+GZ+HA+HB+HC+HD=1 049.700 [HE] 3.NP, m.č.: 3.01 2*(1.79+1.855+0.1)=7.490 [HF] 3.02a 2*(6.515+4.425)=21.880 [HG] 3.02b 2*(10.44+1.43)=23.740 [HH] 3.03a 2*(2.945+12.79+4*0.42)=34.830 [HI] 3.03b 2*(5.07+4.41)=18.960 [HJ] 3.03c 2*(5.07+6.11)=22.360 [HK] 3.04 2*(5.07+3.88)=17.900 [HL] 3.05 2*(5.07+4.43+0.35)=19.700 [HM] 3.06 2*(1.935+2.21+0.375)=9.040 [HN] 3.07 2*(1.85+3.135)=9.970 [HO] 3.11a 2*(1.915+2.21+0.35)=8.950 [HP] 3.11b 2*(1.225+1)=4.450 [HQ] 3.12 2*(2+3.34)=10.680 [HR] 3.15 2*(3.08+5.645+0.375)=18.200 [HS] 3.17 2*(2.105+5.615)=15.440 [HT] 3.18a 2*(6.835+3.175+0.2)=20.420 [HU] 3.18b 2*(9.565+3.25)=25.630 [HV] 3.18c 2*(2.97+9.86)=25.660 [HW] 3.18d 2*(1.81+1.75)=7.120 [HX] 3.18e 2*(0.96+1.65)=5.220 [HY] 3.18f 2*(2.97+1.6)=9.140 [HZ] 3.19 2*(3.525+5.615+0.375)=19.030 [IA] 3.20 2*(2.26+5.615+0.375)=16.500 [IB] 3.22a 2*(2.725+5.615+0.375)=17.430 [IC] 3.22b 2*(1.2+0.965)=4.330 [ID] 3.22c 2*(1.4+2.2)=7.200 [IE] 3.23 2*(2.275+2.15+0.375)=9.600 [IF] 3.24 2*(1.725+3.335)=10.120 [IG] 3.25 2*(1.575+2.15+0.375)=8.200 [IH] 3.26 2*(1.855+3.135)=9.980 [II] 3.29a 2*(1.835+2.475)=8.620 [IJ] 3.29b 2*(1.295+1.47)=5.530 [IK] 3.30 2*(4.98+5.205)=20.370 [IL] 3.31 2*(4.98+2.49+0.35)=15.640 [IM] 3.33 2*(4.98+2.48)=14.920 [IN] 3.34 2*(4.98+2.46+0.35)=15.580 [IO] 3.36 2*(4.98+5.85)=21.660 [IP] Mezisoučet: HF+HG+HH+HI+HJ+HK+HL+HM+HN+HO+HP+HQ+HR+HS+HT+HU+HV+HW+HX+HY+HZ+IA+IB+IC+ID+IE+IF+IG+IH+II+IJ+IK+IL+IM+IN+IO+IP=541.490 [IQ] Celkem: A+B+C+D+E+F+G+H+I+J+K+L+M+N+O+P+Q+R+S+T+U+V+W+X+Y+Z+AA+AB+AC+AD+AE+AF+AG+AH+AI+AJ+AK+AL+AM+AN+AO+AP+AR+AS+AT+AU+AV+AW+AX+AY+AZ+BA+BB+BC+BD+BE+BF+BG+BH+BI+BJ+BK+BL+BM+BN+BO+BP+BQ+BR+BS+BT+BU+BV+BW+BX+BY+BZ+CA+CB+CC+CD+CE+CF+CG+CH+CI+CJ+CK+CL+CM+CN+CO+CP+CQ+CR+CS+CT+CU+CV+CW+CX+CY+CZ+DA+DB+DC+DD+DE+DF+DG+DH+DI+DJ+DK+DL+DM+DN+DO+DP+DQ+DR+DS+DT+DU+DV+DW+DX+DY+DZ+EA+EB+EC+ED+EE+EF+EG+EH+EJ+EK+EL+EM+EN+EO+EP+EQ+ER+ES+ET+EU+EV+EW+EX+EY+EZ+FA+FB+FC+FD+FE+FF+FG+FH+FI+FJ+FK+FL+FM+FN+FO+FP+FQ+FR+FS+FT+FU+FV+FW+FX+FY+FZ+GA+GB+GC+GD+GE+GF+GG+GH+GI+GJ+GK+GL+GM+GN+GO+GP+GQ+GR+GS+GT+GU+GV+GW+GX+GY+GZ+HA+HB+HC+HD+HF+HG+HH+HI+HJ+HK+HL+HM+HN+HO+HP+HQ+HR+HS+HT+HU+HV+HW+HX+HY+HZ+IA+IB+IC+ID+IE+IF+IG+IH+II+IJ+IK+IL+IM+IN+IO+IP=3 624.420 [IR]
TS
P | 78 | 634112126 |  | Obvodová dilatace podlahovým páskem z pěnového PE s fólií mezi stěnou a mazaninou nebo potěrem v 100 mm | M | 245.19 | 2.1e-05 |  |  |  | 0 |  | CS ÚRS 2024 01 |  | 2
PP |  |  |  | Obvodová dilatace mezi stěnou a mazaninou nebo potěrem podlahovým páskem z pěnového PE s fólií tl. do 10 mm, výšky 100 mm
VV |  |  |  | Skladby podlah: P01a, P01b, P02a, P02b, P03, P19b, P27, P30, P31, P32, P33, P34, P36 1.NP, m.č.: 1.36 2*(23.64+3.45+15.39+2*0.2+2*0.2+2*0.74+5*0.2)=91.520 [A] 1.41b 2*(3+1.745)=9.490 [B] 1.45 2*(2.035+1.12)=6.310 [C] 1.55 2*(1.43+2.54)=7.940 [D] 1.58a 2*(1.22+1.285)=5.010 [E] 1.64a 2*(1.38+1.33)=5.420 [F] 1.66 2*(1.63+2.5)=8.260 [G] 1.74 2*(1.63+2.5)=8.260 [H] 1.76a 2*(1.33+1.36)=5.380 [I] 1.81 2*(1.53+0.945)=4.950 [J] 1.82 2*(1.63+2.305)=7.870 [K] Mezisoučet: A+B+C+D+E+F+G+H+I+J+K=160.410 [L] 2.NP, m.č.: 2.47b 2*(1.45+1.1)=5.100 [M] 2.58 2*(1.51+1.1)=5.220 [N] 2.60 2*(3.385+2.31)=11.390 [O] 2.64a 2*(1.22+1.02+0.35)=5.180 [P] 2.68 2*(1.43+2.495)=7.850 [Q] 2.74 2*(1.73+2.465)=8.390 [R] 2.76a 2*(1.365+0.96+0.35)=5.350 [S] 2.82a 2*(1.32+0.96+0.35)=5.260 [T] 2.84 2*(1.73+2.465)=8.390 [U] 2.88 2*(3.23+1.62)=9.700 [V] 2.92 2*(1.63+2.17)=7.600 [W] 2.93 2*(1.73+0.945)=5.350 [X] Mezisoučet: M+N+O+P+Q+R+S+T+U+V+W+X=84.780 [Y] Celkem: A+B+C+D+E+F+G+H+I+J+K+M+N+O+P+Q+R+S+T+U+V+W+X=245.190 [Z]
TS
P | 79 | 634112127 |  | Obvodová dilatace podlahovým páskem z pěnového PE s fólií mezi stěnou a mazaninou nebo potěrem v 120 mm | M | 61.81 | 2.1e-05 |  |  |  | 0 |  | CS ÚRS 2024 01 |  | 2
PP |  |  |  | Obvodová dilatace mezi stěnou a mazaninou nebo potěrem podlahovým páskem z pěnového PE s fólií tl. do 10 mm, výšky 120 mm
VV |  |  |  | Skladby podlah: `P39a 2.PP, m.č.: 0.01 2*(8.835+3.37)=24.410 [A] 0.03 2*(6.27+8.925+3.745)-6.27-1.94=29.670 [B] 0.10 2*(2.645+2.19)-1.94=7.730 [C] Mezisoučet: A+B+C=61.810 [D] Celkem: A+B+C=61.810 [E]
TS
P | 80 | 634112128 |  | Obvodová dilatace podlahovým páskem z pěnového PE s fólií mezi stěnou a mazaninou nebo potěrem v 150 mm | M | 65.64 | 2.1e-05 |  |  |  | 0 |  | CS ÚRS 2024 01 |  | 2
PP |  |  |  | Obvodová dilatace mezi stěnou a mazaninou nebo potěrem podlahovým páskem z pěnového PE s fólií tl. do 10 mm, výšky 150 mm
VV |  |  |  | Skladby podlah: P35a, P35b 2.PP, m.č.: 0.24 2*(3.95+4.585)=17.070 [A] 0.26 2*(2.54+3.99)=13.060 [B] 0.28 2*(9.665+1.73+3*0.3)=24.590 [C] 0.31 2*(3.59+1.87)=10.920 [D] Mezisoučet: A+B+C+D=65.640 [E] Celkem: A+B+C+D=65.640 [F]
TS
P | 81 | R61132541 |  | Oprava vnitřní jádrové omítky stropů porézní (50%) akumulační kapilárně aktivní omítkou se sníženou alkalitou v rozsahu plochy přes 30 do 50 % | M2 | 442.759 | 0.0261 |  |  |  | 0 |  | R-položka |  | 2
PP |  |  |  | Oprava vnitřní jádrové omítky stropů porézní (50%) akumulační kapilárně aktivní omítkou se sníženou alkalitou v rozsahu plochy přes 30 do 50 %
VV |  |  |  | Skladba SZ/01 2.PP, m.č.: 0.003 3.36=3.360 [A] 0.004 13.01=13.010 [B] 0.005 17.44=17.440 [C] 0.006 14.56=14.560 [D] 0.007 14.6=14.600 [E] 0.008 2.35=2.350 [F] 0.009 17.91=17.910 [G] 0.010 5.35=5.350 [H] 0.011 2.38=2.380 [I] 0.012 2.3=2.300 [J] 0.013 1.09=1.090 [K] 0.014 1.21=1.210 [L] Mezisoučet: A+B+C+D+E+F+G+H+I+J+K+L=95.560 [M] 1.PP, m.č.: 0.04 1.86=1.860 [N] 0.05 1.86=1.860 [O] 0.06 2.2=2.200 [P] 0.12 17.59=17.590 [Q] 0.13 8.41=8.410 [R] 0.15 6.31=6.310 [S] 0.16 3.08=3.080 [T] 0.17 4.99=4.990 [U] 0.18 2.47=2.470 [V] 0.19 1.06=1.060 [W] 0.20 1.06=1.060 [X] 0.21 17.85+4*3.86*0.28=22.173 [Y] 0.23 60.22+6*3.84*0.33+5.97*(0.55+0.73+0.69+0.62)+4*5.97*0.62+2*5.97*0.92=109.076 [Z] 0.48 20.93=20.930 [AA] 0.49 20.67=20.670 [AB] 0.50 10.45=10.450 [AC] 0.55 23.58=23.580 [AD] 0.56 15.43=15.430 [AE] 0.57 17.17=17.170 [AF] 0.58 17.98=17.980 [AG] 0.59 17.99=17.990 [AH] 0.60 5.67=5.670 [AI] 0.61 4.44=4.440 [AJ] 0.62 1.08=1.080 [AK] 0.63 1.11=1.110 [AL] 0.64 5.28=5.280 [AM] 0.65 3.28=3.280 [AN] Celkem: A+B+C+D+E+F+G+H+I+J+K+L+N+O+P+Q+R+S+T+U+V+W+X+Y+Z+AA+AB+AC+AD+AE+AF+AG+AH+AI+AJ+AK+AL+AM+AN=442.759 [AO]
TS
P | 82 | R61232540 |  | Oprava vnitřní jádrové omítky stěn porézní (50%) akumulační kapilárně aktivní omítkou se sníženou alkalitou v rozsahu plochy přes 30 do 50 % | M2 | 1081.688 | 0.0261 |  |  |  | 0 |  | R-položka |  | 2
PP |  |  |  | Oprava vnitřní jádrové omítky stěn porézní (50%) akumulační kapilárně aktivní omítkou se sníženou alkalitou v rozsahu plochy přes 30 do 50 %
VV |  |  |  | Skladba SZ/01 2.PP, m.č.: 0.003 2*(2.24+1.395)*2.35-1*0.75*1.97+0.25*(0.94+2.1*2)-0.75*1.82=15.527 [A] 0.004 (2*6.625+1.77)*2.43-3*0.8*1.97+3*(2*2.1+0.9)*0.28-2*0.8*1.97+2*(2*2.1+0.9)*0.3-0.75*1.97=34.485 [B] 0.005 2*(3.77+4.625)*2.35-0.8*1.97=37.881 [C] 0.006 2*(3.175+4.625)*2.35-0.8*1.97=35.084 [D] 0.007 2*(3.2+4.625)*2.35-0.8*1.97=35.202 [E] 0.008 2*(1.975+1.19)*2.35-0.8*1.97=13.300 [F] 0.009 2*(4.43+3.985)*2.35-0.8*1.97*2+(0.9+2*2.1)*0.29-2*0.65*1.97-0.6*0.8+2*(1+1)*0.3=36.037 [G] 0.010 2*(1.975+2.71)*2.43-0.8*1.97=21.193 [H] 0.011 2*(1.205+1.975)*2.35-0.65*1.97+(0.65+2*1.97)*0.1=14.125 [I] 0.012 2*(1.205+1.91)*2.35-0.65*1.97+(0.65+2*1.97)*0.1=13.819 [J] 0.013 (1.47+0.755)*2.43=5.407 [K] 0.014 (1.42+0.85)*2.43=5.516 [L] Mezisoučet: A+B+C+D+E+F+G+H+I+J+K+L=267.576 [M] 1.PP, m.č.: 0.15 2*(2.895+2.18)*2.5-0.65*1.97=24.095 [N] 0.16 2*(1.97+1.65)*2.5-0.7*1.97=16.721 [O] 0.17 2*(1.975+2.22)*2.5-0.8*1.97+(0.9+2*2.1)*0.28-2*0.7*1.97+(0.8+2*2.1)*0.44=20.269 [P] 0.18 (2*1.415+1.745)*2.5-2*0.65*1.97=8.877 [Q] 0.19 (1.33+0.8)*2.5=5.325 [R] 0.20 (1.33+0.795)*2.5=5.313 [S] 0.21 2*(3.86+4.585)*3.36-2*0.9*1.97+(1+2*2.1)*0.3+(1+2*0.75)*0.5=56.014 [T] 0.23 2*(10.06+5.97)*3.34-0.9*1.97+(1+2*2.1)*0.15=106.087 [U] 0.48 2*(5.185+3.99)*2.5-2*0.8*1.97-0.65*1.97+(0.75+2*2.1)*0.28=42.829 [V] 0.49 2*(3.93+5.185)*2.5-2*0.8*1.97+(0.9+2*2.1)*0.29=43.902 [W] 0.50 (5.185+2*1.66+0.445)*2.5-0.8*1.97+(0.9+2*2.1)*0.29=22.278 [X] 0.55 2*(8.87+2.605)*2.5-4*0.8*1.97=51.071 [Y] 0.56 2*(5.555+2.74)*2.5-0.8*1.97+(0.9+2*2.1)*0.45=42.194 [Z] 0.57 2*(4.805+3.59)*2.5-0.8*1.97-0.6*0.8+(0.8+2*1)*0.31=40.787 [AA] 0.58 2*(4.84+3.58)*2.5-2*0.8*1.97+(0.9+2*2.1)*0.28+(0.9+2*2.1)*0.45=42.671 [AB] 0.59 2*(3.6+4.9)*2.5-2*0.8*1.97+(0.9+2*2.1)*0.45=41.643 [AC] 0.60 2*(2.2+2.575)*2.5-0.65*1.97=22.595 [AD] 0.61 (2*1.575+2.655)*2.5-0.65*1.97-0.8*1.97+(0.9+2*2.1)*0.3=13.186 [AE] 0.62 (0.85+1.25)*2.5=5.250 [AF] 0.63 (0.9+1.26)*2.5=5.400 [AG] 0.64 2*(2.88+1.77)*2.5-0.8*1.97+(0.9+2*2.1)*0.3=23.204 [AH] 0.65 2*(1.775+1.63)*2.5-3*0.8*1.97+(0.9+2*2.1)*0.4+(0.9+2*2.1)*0.32=15.969 [AI] 0.68 2*(3.855+4.315)*2.57-0.8*1.97-0.6*0.8+(0.8+2*1)*0.315=40.820 [AJ] 0.69 2*(4.47+4.315)*2.57-2*0.8*1.97+(0.9+2*2.1)*0.3-0.8*2+(0.8+2*2)*0.18=42.797 [AK] 0.70 2*(1.345+1.48)*2.57-3*0.8*1.97+(0.9+2*2.1)*0.3+(0.9+2*2.1)*0.45=13.618 [AL] 0.71 2*(2.05+1.17)*2.62-0.8*1.97+(0.9+2*2.1)*0.3=16.827 [AM] 0.72 2*(2.05+3.035)*2.62-0.8*1.97=25.069 [AN] 0.73 (1.97+2*1.305)*2.62-0.8*2-0.8*1.97+(0.9+2*2.1)*0.3=10.354 [AO] 0.74 (1.615+2*0.9)*2.62=8.947 [AP] Mezisoučet: N+O+P+Q+R+S+T+U+V+W+X+Y+Z+AA+AB+AC+AD+AE+AF+AG+AH+AI+AJ+AK+AL+AM+AN+AO+AP=814.112 [AQ] Celkem: A+B+C+D+E+F+G+H+I+J+K+L+N+O+P+Q+R+S+T+U+V+W+X+Y+Z+AA+AB+AC+AD+AE+AF+AG+AH+AI+AJ+AK+AL+AM+AN+AO+AP=1 081.688 [AR]
TS
SD |  | 711 |  | Izolace proti vodě, vlhkosti a plynům
P | 83 | 11163150 |  | lak penetrační asfaltový | T | 0.223 | 1 |  |  |  | 0 |  | CS ÚRS 2024 01 |  | 2
PP |  |  |  | lak penetrační asfaltový
VV
TS
P | 84 | 11163150 | 1 | lak penetrační asfaltový | T | 0.078 | 1 |  |  |  | 0 |  | CS ÚRS 2024 01 |  | 2
PP |  |  |  | lak penetrační asfaltový
VV
TS
P | 85 | 58581005 |  | malta těsnící hydraulicky rychle tuhnoucí se síranovzdorným pojivem | KG | 2650.688 | 0.001 |  |  |  | 0 |  | CS ÚRS 2024 01 |  | 2
PP |  |  |  | malta těsnící hydraulicky rychle tuhnoucí se síranovzdorným pojivem
VV
TS
P | 86 | 58585002 |  | adhezní můstek koncentrát | KG | 1680.552 | 0.001 |  |  |  | 0 |  | CS ÚRS 2024 01 |  | 2
PP |  |  |  | adhezní můstek koncentrát
VV
TS
P | 87 | 62853004 |  | pás asfaltový natavitelný modifikovaný SBS s vložkou ze skleněné tkaniny a spalitelnou PE fólií nebo jemnozrnným minerálním posypem na horním povrchu tl 4,0mm | M2 | 893.507 | 0.0054 |  |  |  | 0 |  | CS ÚRS 2024 01 |  | 2
PP |  |  |  | pás asfaltový natavitelný modifikovaný SBS s vložkou ze skleněné tkaniny a spalitelnou PE fólií nebo jemnozrnným minerálním posypem na horním povrchu tl 4,0mm
VV
TS
P | 88 | 62853004 | 1 | pás asfaltový natavitelný modifikovaný SBS s vložkou ze skleněné tkaniny a spalitelnou PE fólií nebo jemnozrnným minerálním posypem na horním povrchu tl 4,0mm | M2 | 268.99 | 0.0054 |  |  |  | 0 |  | CS ÚRS 2024 01 |  | 2
PP |  |  |  | pás asfaltový natavitelný modifikovaný SBS s vložkou ze skleněné tkaniny a spalitelnou PE fólií nebo jemnozrnným minerálním posypem na horním povrchu tl 4,0mm
VV |  |  |  | Skladby podlah: SBS pásy - vytažení na stěnu `P27;P30;P31;P32;P33;P34;P35a;P35b;P35c;P36;P39a;P39c` 2.PP; m.č.: 0.003 2*(2.24+1.395+0.25)*0.2=1.554 [A] 0.004 2*(6.625+1.77+0.28+0.28+0.3+0.3+0.3)*0.2=3.942 [B] 0.013 2*(1.42+0.77)*0.2=0.876 [C] 0.014 2*(1.42+0.85)*0.2=0.908 [D] 0.22b 2*(5.92+4.18+0.075)*0.2=4.070 [E] Mezisoučet: A+B+C+D+E=11.350 [F] 1.PP; m.č.: 0.01 2*(8.835+3.37)*0.2=4.882 [G] 0.03 (2*(6.27+8.925+3.745)-6.27-1.94)*0.2=5.934 [H] 0.04 (2*0.925+1.72)*0.2=0.714 [I] 0.05 (2*(2.065+0.9)-1.72)*0.2=0.842 [J] 0.06 2*(2.55+0.9)*0.2=1.380 [K] 0.10 (2*(2.645+2.19)-1.94)*0.2=1.546 [L] 0.11 2*(1.475+11.67+22.545+3.875+2.64)*0.2=16.882 [M] 0.17 2*(1.975+0.44+2.22+0.28)*0.2=1.966 [N] 0.18 2*(1.415+1.745)*0.2=1.264 [O] 0.19 (1.33+0.8)*2*0.2=0.852 [P] 0.20 2*(1.33+0.795)*0.2=0.850 [Q] 0.23 2*(10.06+5.97)*0.2=6.412 [R] 0.24 2*(3.95+4.585)*0.2=3.414 [S] 0.26 2*(2.54+3.99)*0.2=2.612 [T] 0.28 2*(9.665+1.73+3*0.3)*0.2=4.918 [U] 0.31 2*(3.59+1.87)*0.2=2.184 [V] 0.34 2*(3.02+4.005)*0.2=2.810 [W] 0.35 2*(10.025+4.005)*0.2=5.612 [X] 0.37 2*(16.355+1.73+4*0.3+0.44)*0.2=7.890 [Y] 0.38 2*(2.935+4.605+0.5)*0.2=3.216 [Z] 0.41 (2*(1.535+2.055+1.95+0.35)-0.85)*0.2=2.186 [AA] 0.42 (0.85+2*1.38)*0.2=0.722 [AB] 0.46 2*(1.38+1)*0.2=0.952 [AC] 0.48 2*(5.185+3.99)*0.2=3.670 [AD] 0.50 2*(5.185+1.66+0.445+0.29)*0.2=3.032 [AE] 0.51a 2*(3.61+3.19+0.44)*0.2=2.896 [AF] 0.52 2*(1.56+2.195)*0.2=1.502 [AG] 0.61 2*(1.575+2.655+0.3)*0.2=1.812 [AH] 0.62 2*(0.85+1.25)*0.2=0.840 [AI] 0.63 2*(0.9+1.26)*0.2=0.864 [AJ] 0.65 2*(1.775+1.31)*0.2=1.234 [AK] 0.66 2*(1.475+2.825)*0.2=1.720 [AL] 0.70 2*(1.345+1.48)*0.2=1.130 [AM] 0.73 2*(1.97+1.305)*0.2=1.310 [AN] 0.74 2*(1.615+0.9)*0.2=1.006 [AO] 0.80 2*(3.62+3.625+4.02+0.28)*0.2=4.618 [AP] 0.84 (2*(26.57+2.905+0.64)-1.8)*0.2=11.686 [AQ] 0.88a 2*(2.365+3.755)*0.2=2.448 [AR] 0.88b 2*(2.365+3.755)*0.2=2.448 [AS] 0.88c 2*(2.3+3.755+0.535+0.45+0.74+0.27)*0.2=3.220 [AT] 0.91 2*(2.53+6.435)*0.2=3.586 [AU] 0.93 2*(2.165+4.595+0.35)*0.2=2.844 [AV] 0.94 2*(3.4+4.585+0.35)*0.2=3.334 [AW] 0.95 2*(1.985+4.595+0.35)*0.2=2.772 [AX] 0.96 2*(3.195+4.595+0.35)*0.2=3.256 [AY] 0.99c 2*(5.305+4.605+2*0.2)*0.2=4.124 [AZ] 0.99d 2*(2.88+4.605+0.5)*0.2=3.194 [BA] 0.99e 2*(2.72+4.605+0.2)*0.2=3.010 [BB] 0.100 2*(2.555+6.485)*0.2=3.616 [BC] Mezisoučet: G+H+I+J+K+L+M+N+O+P+Q+R+S+T+U+V+W+X+Y+Z+AA+AB+AC+AD+AE+AF+AG+AH+AI+AJ+AK+AL+AM+AN+AO+AP+AQ+AR+AS+AT+AU+AV+AW+AX+AY+AZ+BA+BB+BC=155.212 [BD] sokl P26 V1 2*(1.65+1.76)*2.76=18.823 [BE] V2 2*(1.8+2.5)*2.76=23.736 [BF] V3 2*(1.65+1.76)*2.76=18.823 [BG] Mezisoučet: BE+BF+BG=61.382 [BH] skladby PE01, PE03 (1.08 2*(5.015+0.515+0.685+5.35+0.4)-2.45-2.48)*0.15=2.850 [BI] Celkem: A+B+C+D+E+G+H+I+J+K+L+M+N+O+P+Q+R+S+T+U+V+W+X+Y+Z+AA+AB+AC+AD+AE+AF+AG+AH+AI+AJ+AK+AL+AM+AN+AO+AP+AQ+AR+AS+AT+AU+AV+AW+AX+AY+AZ+BA+BB+BC+BE+BF+BG+BI=230.794 [BJ] BJ * 1.1655Koeficient množství=268.990 [BK]
TS
P | 89 | 69311068 |  | geotextilie netkaná separační, ochranná, filtrační, drenážní PP 300g/m2 | M2 | 26.019 | 0.0003 |  |  |  | 0 |  | CS ÚRS 2024 01 |  | 2
PP |  |  |  | geotextilie netkaná separační, ochranná, filtrační, drenážní PP 300g/m2
VV
TS
P | 90 | 69311068 | 1 | geotextilie netkaná separační, ochranná, filtrační, drenážní PP 300g/m2 | M2 | 26.019 | 0.0003 |  |  |  | 0 |  | CS ÚRS 2024 01 |  | 2
PP |  |  |  | geotextilie netkaná separační, ochranná, filtrační, drenážní PP 300g/m2
VV
TS
P | 91 | 711111001 |  | Provedení izolace proti zemní vlhkosti vodorovné za studena nátěrem penetračním | M2 | 744.7 | 0 |  |  |  | 0 |  | CS ÚRS 2024 01 |  | 2
PP |  |  |  | Provedení izolace proti zemní vlhkosti natěradly a tmely za studena na ploše vodorovné V nátěrem penetračním
VV |  |  |  | Skladby podlah: SBS pásy 13.75+80.14+14.35+89.46+62.38+304.85+24.164+10.726+2.4+53.46+72.64+6.08=734.400 [A] 10.3=10.300 [B] Celkem: A+B=744.700 [C]
TS
P | 92 | 711112001 |  | Provedení izolace proti zemní vlhkosti svislé za studena nátěrem penetračním | M2 | 230.794 | 0 |  |  |  | 0 |  | CS ÚRS 2024 01 |  | 2
PP |  |  |  | Provedení izolace proti zemní vlhkosti natěradly a tmely za studena na ploše svislé S nátěrem penetračním
VV |  |  |  | Skladby podlah: SBS pásy - vytažení na stěnu `P27;P30;P31;P32;P33;P34;P35a;P35b;P35c;P36;P39a;P39c` 2.PP; m.č.: 0.003 2*(2.24+1.395+0.25)*0.2=1.554 [A] 0.004 2*(6.625+1.77+0.28+0.28+0.3+0.3+0.3)*0.2=3.942 [B] 0.013 2*(1.42+0.77)*0.2=0.876 [C] 0.014 2*(1.42+0.85)*0.2=0.908 [D] 0.22b 2*(5.92+4.18+0.075)*0.2=4.070 [E] Mezisoučet: A+B+C+D+E=11.350 [F] 1.PP; m.č.: 0.01 2*(8.835+3.37)*0.2=4.882 [G] 0.03 (2*(6.27+8.925+3.745)-6.27-1.94)*0.2=5.934 [H] 0.04 (2*0.925+1.72)*0.2=0.714 [I] 0.05 (2*(2.065+0.9)-1.72)*0.2=0.842 [J] 0.06 2*(2.55+0.9)*0.2=1.380 [K] 0.10 (2*(2.645+2.19)-1.94)*0.2=1.546 [L] 0.11 2*(1.475+11.67+22.545+3.875+2.64)*0.2=16.882 [M] 0.17 2*(1.975+0.44+2.22+0.28)*0.2=1.966 [N] 0.18 2*(1.415+1.745)*0.2=1.264 [O] 0.19 (1.33+0.8)*2*0.2=0.852 [P] 0.20 2*(1.33+0.795)*0.2=0.850 [Q] 0.23 2*(10.06+5.97)*0.2=6.412 [R] 0.24 2*(3.95+4.585)*0.2=3.414 [S] 0.26 2*(2.54+3.99)*0.2=2.612 [T] 0.28 2*(9.665+1.73+3*0.3)*0.2=4.918 [U] 0.31 2*(3.59+1.87)*0.2=2.184 [V] 0.34 2*(3.02+4.005)*0.2=2.810 [W] 0.35 2*(10.025+4.005)*0.2=5.612 [X] 0.37 2*(16.355+1.73+4*0.3+0.44)*0.2=7.890 [Y] 0.38 2*(2.935+4.605+0.5)*0.2=3.216 [Z] 0.41 (2*(1.535+2.055+1.95+0.35)-0.85)*0.2=2.186 [AA] 0.42 (0.85+2*1.38)*0.2=0.722 [AB] 0.46 2*(1.38+1)*0.2=0.952 [AC] 0.48 2*(5.185+3.99)*0.2=3.670 [AD] 0.50 2*(5.185+1.66+0.445+0.29)*0.2=3.032 [AE] 0.51a 2*(3.61+3.19+0.44)*0.2=2.896 [AF] 0.52 2*(1.56+2.195)*0.2=1.502 [AG] 0.61 2*(1.575+2.655+0.3)*0.2=1.812 [AH] 0.62 2*(0.85+1.25)*0.2=0.840 [AI] 0.63 2*(0.9+1.26)*0.2=0.864 [AJ] 0.65 2*(1.775+1.31)*0.2=1.234 [AK] 0.66 2*(1.475+2.825)*0.2=1.720 [AL] 0.70 2*(1.345+1.48)*0.2=1.130 [AM] 0.73 2*(1.97+1.305)*0.2=1.310 [AN] 0.74 2*(1.615+0.9)*0.2=1.006 [AO] 0.80 2*(3.62+3.625+4.02+0.28)*0.2=4.618 [AP] 0.84 (2*(26.57+2.905+0.64)-1.8)*0.2=11.686 [AQ] 0.88a 2*(2.365+3.755)*0.2=2.448 [AR] 0.88b 2*(2.365+3.755)*0.2=2.448 [AS] 0.88c 2*(2.3+3.755+0.535+0.45+0.74+0.27)*0.2=3.220 [AT] 0.91 2*(2.53+6.435)*0.2=3.586 [AU] 0.93 2*(2.165+4.595+0.35)*0.2=2.844 [AV] 0.94 2*(3.4+4.585+0.35)*0.2=3.334 [AW] 0.95 2*(1.985+4.595+0.35)*0.2=2.772 [AX] 0.96 2*(3.195+4.595+0.35)*0.2=3.256 [AY] 0.99c 2*(5.305+4.605+2*0.2)*0.2=4.124 [AZ] 0.99d 2*(2.88+4.605+0.5)*0.2=3.194 [BA] 0.99e 2*(2.72+4.605+0.2)*0.2=3.010 [BB] 0.100 2*(2.555+6.485)*0.2=3.616 [BC] Mezisoučet: G+H+I+J+K+L+M+N+O+P+Q+R+S+T+U+V+W+X+Y+Z+AA+AB+AC+AD+AE+AF+AG+AH+AI+AJ+AK+AL+AM+AN+AO+AP+AQ+AR+AS+AT+AU+AV+AW+AX+AY+AZ+BA+BB+BC=155.212 [BD] sokl P26 V1 2*(1.65+1.76)*2.76=18.823 [BE] V2 2*(1.8+2.5)*2.76=23.736 [BF] V3 2*(1.65+1.76)*2.76=18.823 [BG] Mezisoučet: BE+BF+BG=61.382 [BH] skladby PE01, PE03 (1.08 2*(5.015+0.515+0.685+5.35+0.4)-2.45-2.48)*0.15=2.850 [BI] Celkem: A+B+C+D+E+G+H+I+J+K+L+M+N+O+P+Q+R+S+T+U+V+W+X+Y+Z+AA+AB+AC+AD+AE+AF+AG+AH+AI+AJ+AK+AL+AM+AN+AO+AP+AQ+AR+AS+AT+AU+AV+AW+AX+AY+AZ+BA+BB+BC+BE+BF+BG+BI=230.794 [BJ]
TS
P | 93 | 711141559 |  | Provedení izolace proti zemní vlhkosti pásy přitavením vodorovné NAIP | M2 | 2347.55 | 0.000398 |  |  |  | 0 |  | CS ÚRS 2024 01 |  | 2
PP |  |  |  | Provedení izolace proti zemní vlhkosti pásy přitavením NAIP na ploše vodorovné V
VV |  |  |  | Skladby podlah: Hydroizolační vrstva 20.26+1.75+32.8+216.04+63.62+1.63+163.66+43.14+36.42+13.33+130+11.43+129.14+295.5+81.09+38.96+4.44+88.69+17.5+52.02+132.92+6.58=1 580.920 [A] SBS pásy 13.75+80.14+14.35+89.46+62.38+304.85+24.164+10.726+2.4+53.46+72.64+6.08=734.400 [B] 10.3=10.300 [C] skladby PE01, PE03 1.08 21.93=21.930 [D] Celkem: A+B+C+D=2 347.550 [E]
TS
P | 94 | 711142559 |  | Provedení izolace proti zemní vlhkosti pásy přitavením svislé NAIP | M2 | 230.794 | 0.000398 |  |  |  | 0 |  | CS ÚRS 2024 01 |  | 2
PP |  |  |  | Provedení izolace proti zemní vlhkosti pásy přitavením NAIP na ploše svislé S
VV
TS
P | 95 | 711191011 |  | Provedení adhezního můstku na svislé ploše | M2 | 988.56 | 0 |  |  |  | 0 |  | CS ÚRS 2024 01 |  | 2
PP |  |  |  | Provedení nátěru adhezního můstku na ploše svislé S
VV |  |  |  | Skladba SZ/04 Minerální hydroizolační stěrka; 3 vrstvy 2.PP, m.č.: 0.22a 2*(5.92+2.7)*4.3-2*0.9*1.97=70.586 [A] 0.22b 2*(5.92+4.18)*4.57-0.9*1.97+(1+2*2.1)*0.075=90.931 [B] Mezisoučet: A+B=161.517 [C] 1.PP, m.č.: 0.02 (2*(2.18+2.895)-0.53-2.18)*2.64-1.8*2.05+(2.05+1.8)*0.95-1.57*1.97=16.516 [D] 0.04 (2*0.925+1.72)*(2.4-2.00)=1.428 [E] 0.05 2*(2.065+0.9)*(2.4-2.00)-1.72*(2.4-2.00)-0.6*1.97=0.502 [F] 0.06 2*(2.065+0.9)*2.4-2*0.6*1.97+(0.8+2*2.1)*0.43=14.018 [G] 0.11 (23.58+0.69+1.13)*2.65=67.310 [H] 0.24 (3.95)*2.86-1.15*0.55+(1.15+2*0.55)*0.52=11.835 [I] 0.38 (2.935)*2.57-0.5*0.3+(2*2.5+1.15)*0.5=10.468 [J] 0.99c (5.305)*2.86-0.3*0.3+0.2*(2*2.5+0.79)+(2*0.3+0.79)*0.3-1.15*0.55+(2*2.25+1.15)*0.2+(2*0.55+1.15)*0.17=17.537 [K] 0.99d (2.88)*2.86-0.5*0.3+(1.15+2*2.5)*0.5=11.162 [L] 0.99e (2.72)*2.86-1.15*0.55+(2*2.25+1.15)*0.2+(2*0.55+1.15)*0.17=8.659 [M] 0.100 (2.555)*2.97-0.3*0.65-0.9*0.65+(2*2.55+1.5)*0.14+(0.3+2*0.65+0.9+2*0.65)*0.22=8.568 [N] Mezisoučet: D+E+F+G+H+I+J+K+L+M+N=168.003 [O] Celkem: A+B+D+E+F+G+H+I+J+K+L+M+N=329.520 [P] P * 3Koeficient množství=988.560 [Q]
TS
P | 96 | 711192102 |  | Provedení izolace proti zemní vlhkosti hydroizolační stěrkou svislé na zdivu, 1 vrstva | M2 | 331.336 | 0 |  |  |  | 0 |  | CS ÚRS 2024 01 |  | 2
PP |  |  |  | Provedení izolace proti zemní vlhkosti hydroizolační stěrkou na ploše svislé S jednovrstvá na zdivu
VV |  |  |  | Skladba SZ/04 těsnící nesmrštivá malta 2.PP, m.č.: 0.22a 2*(5.92+2.7)*4.3-2*0.9*1.97=70.586 [A] 0.22b 2*(5.92+4.18)*4.57-0.9*1.97+(1+2*2.1)*0.075=90.931 [B] Mezisoučet: A+B=161.517 [C] 1.PP, m.č.: 0.02 (2*(2.18+2.895)-0.53-2.18)*2.64-1.8*2.05+(2.05+1.8)*0.95-1.57*1.97=16.516 [D] 0.04 (2*0.925+1.72)*(2.4-2.00)=1.428 [E] 0.05 2*(2.065+0.9)*(2.4-2.00)-1.72*(2.4-2.00)-0.6*1.97=0.502 [F] 0.06 2*(2.065+0.9)*2.4-2*0.6*1.97+(0.8+2*2.1)*0.43=14.018 [G] 0.11 (23.58+0.69+1.13)*2.65=67.310 [H] 0.24 (4.585)*2.86-1.15*0.55+(1.15+2*0.55)*0.52=13.651 [I] 0.38 (2.935)*2.57-0.5*0.3+(2*2.5+1.15)*0.5=10.468 [J] 0.99c (5.305)*2.86-0.3*0.3+0.2*(2*2.5+0.79)+(2*0.3+0.79)*0.3-1.15*0.55+(2*2.25+1.15)*0.2+(2*0.55+1.15)*0.17=17.537 [K] 0.99d (2.88)*2.86-0.5*0.3+(1.15+2*2.5)*0.5=11.162 [L] 0.99e (2.72)*2.86-1.15*0.55+(2*2.25+1.15)*0.2+(2*0.55+1.15)*0.17=8.659 [M] 0.100 (2.555)*2.97-0.3*0.65-0.9*0.65+(2*2.55+1.5)*0.14+(0.3+2*0.65+0.9+2*0.65)*0.22=8.568 [N] Mezisoučet: D+E+F+G+H+I+J+K+L+M+N=169.819 [O] Celkem: A+B+D+E+F+G+H+I+J+K+L+M+N=331.336 [P]
TS
P | 97 | 711491171 |  | Provedení doplňků izolace proti vodě na vodorovné ploše z textilií vrstva podkladní | M2 | 21.93 | 0 |  |  |  | 0 |  | CS ÚRS 2024 01 |  | 2
PP |  |  |  | Provedení doplňků izolace proti vodě textilií na ploše vodorovné V vrstva podkladní
VV
TS
P | 98 | 711491172 |  | Provedení doplňků izolace proti vodě na vodorovné ploše z textilií vrstva ochranná | M2 | 21.93 | 0 |  |  |  | 0 |  | CS ÚRS 2024 01 |  | 2
PP |  |  |  | Provedení doplňků izolace proti vodě textilií na ploše vodorovné V vrstva ochranná
VV |  |  |  | skladby PE01, PE03 1.08 21.93=21.930 [A] Celkem: A=21.930 [B]
TS
P | 99 | 711491271 |  | Provedení doplňků izolace proti vodě na ploše svislé z textilií vrstva podkladní | M2 | 2.85 | 0 |  |  |  | 0 |  | CS ÚRS 2024 01 |  | 2
PP |  |  |  | Provedení doplňků izolace proti vodě textilií na ploše svislé S vrstva podkladní
VV
TS
P | 100 | 711491272 |  | Provedení doplňků izolace proti vodě na ploše svislé z textilií vrstva ochranná | M2 | 2.85 | 0 |  |  |  | 0 |  | CS ÚRS 2024 01 |  | 2
PP |  |  |  | Provedení doplňků izolace proti vodě textilií na ploše svislé S vrstva ochranná
VV |  |  |  | skladby PE01, PE03 (1.08 2*(5.015+0.515+0.685+5.35+0.4)-2.45-2.48)*0.15=2.850 [A] Celkem: A=2.850 [B]
TS
P | 101 | 998711123 |  | Přesun hmot tonážní pro izolace proti vodě, vlhkosti a plynům ruční v objektech v přes 12 do 24 m | T | 11.952 | 0 |  |  |  | 0 |  | CS ÚRS 2024 01 |  | 2
PP |  |  |  | Přesun hmot pro izolace proti vodě, vlhkosti a plynům stanovený z hmotnosti přesunovaného materiálu vodorovná dopravní vzdálenost do 50 m ruční (bez užití mechanizace) v objektech výšky přes 12 do 24 m
VV
TS
P | 102 | R628000 |  | asfaltový pás s nenasákavou kombinovanou vložkou, oboustranně opatřenou asfaltovou krycí vrstvou z oxidovaného asfaltu | M2 | 1842.562 | 0 |  |  |  | 0 |  | R-položka |  | 2
PP |  |  |  | asfaltový pás s nenasákavou kombinovanou vložkou, oboustranně opatřenou asfaltovou krycí vrstvou z oxidovaného asfaltu
VV
TS
SD |  | 712 |  | Povlakové krytiny
P | 103 | 712361701 |  | Provedení povlakové krytiny střech do 10° fólií položenou volně s přilepením spojů | M2 | 24.78 | 0.000194 |  |  |  | 0 |  | CS ÚRS 2024 01 |  | 2
PP |  |  |  | Provedení povlakové krytiny střech plochých do 10° fólií položenou volně s přilepením spojů
VV |  |  |  | Skladby podlah: skladby PE01, PE03 1.08 21.93=21.930 [A] (1.08 2*(5.015+0.515+0.685+5.35+0.4)-2.45-2.48)*0.15=2.850 [B] Celkem: A+B=24.780 [C]
TS
P | 104 | 998712123 |  | Přesun hmot tonážní pro krytiny povlakové ruční v objektech v přes 12 do 24 m | T | 0.077 | 0 |  |  |  | 0 |  | CS ÚRS 2024 01 |  | 2
PP |  |  |  | Přesun hmot pro povlakové krytiny stanovený z hmotnosti přesunovaného materiálu vodorovná dopravní vzdálenost do 50 m ruční (bez užití mechanizace) v objektech výšky přes 12 do 24 m
VV
TS
P | 105 | R2834301 |  | fólie hydroizolační střešní mPVC se skleněnou výztužnou vložkou určená ke stabilizaci přitížením a do vegetačních střech tl 2,0mm | M2 | 28.881 | 0.0025 |  |  |  | 0 |  | R-položka |  | 2
PP |  |  |  | fólie hydroizolační střešní mPVC se skleněnou výztužnou vložkou určená ke stabilizaci přitížením a do vegetačních střech tl 2,0mm
VV
TS
SD |  | 713 |  | Izolace tepelné
P | 106 | 28372301 |  | deska EPS 100 pro konstrukce s běžným zatížením ?=0,037 tl 20mm | M2 | 226.842 | 0.0006 |  |  |  | 0 |  | CS ÚRS 2024 01 |  | 2
PP |  |  |  | deska EPS 100 pro konstrukce s běžným zatížením ?=0,037 tl 20mm
VV |  |  |  | Skladba: 216.04=216.040 [A] Celkem: A=216.040 [B] B * 1.05Koeficient množství=226.842 [C]
TS
P | 107 | 28372302 |  | deska EPS 100 pro konstrukce s běžným zatížením ?=0,037 tl 30mm | M2 | 376.184 | 0.0009 |  |  |  | 0 |  | CS ÚRS 2024 01 |  | 2
PP |  |  |  | deska EPS 100 pro konstrukce s běžným zatížením ?=0,037 tl 30mm
VV |  |  |  | Skladba: 32.8+81.09+4.2+30.73+58.17+138.76=345.750 [A] PS03 1.44 6.79=6.790 [B] 1.60 2.83=2.830 [C] 1.70 2.90=2.900 [D] Celkem: A+B+C+D=358.270 [E] E * 1.05Koeficient množství=376.184 [F]
TS
P | 108 | 28372305 |  | deska EPS 100 pro konstrukce s běžným zatížením ?=0,037 tl 50mm | M2 | 32.844 | 0.0014 |  |  |  | 0 |  | CS ÚRS 2024 01 |  | 2
PP |  |  |  | deska EPS 100 pro konstrukce s běžným zatížením ?=0,037 tl 50mm
VV |  |  |  | Skladba: 13.33=13.330 [A] PS07 3.18a 17.95=17.950 [B] Celkem: A+B=31.280 [C] C * 1.05Koeficient množství=32.844 [D]
TS
P | 109 | 28372306 |  | deska EPS 100 pro konstrukce s běžným zatížením ?=0,037 tl 60mm | M2 | 390.117 | 0.0015 |  |  |  | 0 |  | CS ÚRS 2024 01 |  | 2
PP |  |  |  | deska EPS 100 pro konstrukce s běžným zatížením ?=0,037 tl 60mm
VV |  |  |  | skladba: 29.14+63.62+1.63+130+11.43+129.14+6.58=371.540 [A] Celkem: A=371.540 [B] B * 1.05Koeficient množství=390.117 [C]
TS
P | 110 | 28372307 |  | deska EPS 100 pro konstrukce s běžným zatížením ?=0,037 tl 70mm | M2 | 181.787 | 0.00175 |  |  |  | 0 |  | CS ÚRS 2024 01 |  | 2
PP |  |  |  | deska EPS 100 pro konstrukce s běžným zatížením ?=0,037 tl 70mm
VV |  |  |  | Skladba: 58.93+4.44+88.69=152.060 [A] PS08 1.18a 21.07=21.070 [B] Celkem: A+B=173.130 [C] C * 1.05Koeficient množství=181.787 [D]
TS
P | 111 | 28372308 |  | deska EPS 100 pro konstrukce s běžným zatížením ?=0,037 tl 80mm | M2 | 157.637 | 0.002 |  |  |  | 0 |  | CS ÚRS 2024 01 |  | 2
PP |  |  |  | deska EPS 100 pro konstrukce s běžným zatížením ?=0,037 tl 80mm
VV |  |  |  | Skladba: 7.52+7+2.69+132.92=150.130 [A] Celkem: A=150.130 [B] B * 1.05Koeficient množství=157.637 [C]
TS
P | 112 | 28372309 |  | deska EPS 100 pro konstrukce s běžným zatížením ?=0,037 tl 100mm | M2 | 40.226 | 0.0025 |  |  |  | 0 |  | CS ÚRS 2024 01 |  | 2
PP |  |  |  | deska EPS 100 pro konstrukce s běžným zatížením ?=0,037 tl 100mm
VV |  |  |  | Skladba: 38.31=38.310 [A] Celkem: A=38.310 [B] B * 1.05Koeficient množství=40.226 [C]
TS
P | 113 | 28372310 |  | deska EPS 100 pro konstrukce s běžným zatížením ?=0,037 tl 90mm | M2 | 21.273 | 0.00225 |  |  |  | 0 |  | CS ÚRS 2024 01 |  | 2
PP |  |  |  | deska EPS 100 pro konstrukce s běžným zatížením ?=0,037 tl 90mm
VV |  |  |  | skladba: 20.26=20.260 [A] Celkem: A=20.260 [B] B * 1.05Koeficient množství=21.273 [C]
TS
P | 114 | 28372311 |  | deska EPS 100 pro konstrukce s běžným zatížením ?=0,037 tl 110mm | M2 | 255.381 | 0.00275 |  |  |  | 0 |  | CS ÚRS 2024 01 |  | 2
PP |  |  |  | deska EPS 100 pro konstrukce s běžným zatížením ?=0,037 tl 110mm
VV |  |  |  | Skladba: 163.66+43.14+36.42=243.220 [A] Celkem: A=243.220 [B] B * 1.05Koeficient množství=255.381 [C]
TS
P | 115 | 28372312 |  | deska EPS 100 pro konstrukce s běžným zatížením ?=0,037 tl 120mm | M2 | 59.283 | 0.003 |  |  |  | 0 |  | CS ÚRS 2024 01 |  | 2
PP |  |  |  | deska EPS 100 pro konstrukce s běžným zatížením ?=0,037 tl 120mm
VV |  |  |  | Skladba: 38.96+17.5=56.460 [A] Celkem: A=56.460 [B] B * 1.05Koeficient množství=59.283 [C]
TS
P | 116 | 28372326 |  | deska EPS 150 pro konstrukce s vysokým zatížením ?=0,035 | M3 | 12.483 | 0.03 |  |  |  | 0 |  | CS ÚRS 2024 01 |  | 2
PP |  |  |  | deska EPS 150 pro konstrukce s vysokým zatížením ?=0,035
VV |  |  |  | Skladby podlah: 42.46*0.28=11.889 [A] Celkem: A=11.889 [B] B * 1.05Koeficient množství=12.483 [C]
TS
P | 117 | 28375908 |  | deska EPS 150 pro konstrukce s vysokým zatížením ?=0,035 tl 40mm | M2 | 23.027 | 0.0012 |  |  |  | 0 |  | CS ÚRS 2024 01 |  | 2
PP |  |  |  | deska EPS 150 pro konstrukce s vysokým zatížením ?=0,035 tl 40mm
VV |  |  |  | Skladby podlah: 21.93=21.930 [A] Celkem: A=21.930 [B] B * 1.05Koeficient množství=23.027 [C]
TS
P | 118 | 28375909 |  | deska EPS 150 pro konstrukce s vysokým zatížením ?=0,035 tl 50mm | M2 | 23.027 | 0.0015 |  |  |  | 0 |  | CS ÚRS 2024 01 |  | 2
PP |  |  |  | deska EPS 150 pro konstrukce s vysokým zatížením ?=0,035 tl 50mm
VV |  |  |  | skladby PE01, PE03 1.08 21.93=21.930 [A] Celkem: A=21.930 [B] B * 1.05Koeficient množství=23.027 [C]
TS
P | 119 | 28375910 |  | deska EPS 150 pro konstrukce s vysokým zatížením ?=0,035 tl 60mm | M2 | 54.621 | 0.0018 |  |  |  | 0 |  | CS ÚRS 2024 01 |  | 2
PP |  |  |  | deska EPS 150 pro konstrukce s vysokým zatížením ?=0,035 tl 60mm
VV |  |  |  | Skladby podlah: 52.02=52.020 [A] Celkem: A=52.020 [B] B * 1.05Koeficient množství=54.621 [C]
TS
P | 120 | 28375912 |  | deska EPS 150 pro konstrukce s vysokým zatížením ?=0,035 tl 80mm | M2 | 22.712 | 0.0024 |  |  |  | 0 |  | CS ÚRS 2024 01 |  | 2
PP |  |  |  | deska EPS 150 pro konstrukce s vysokým zatížením ?=0,035 tl 80mm
VV |  |  |  | Skladby podlah: 21.63=21.630 [A] Celkem: A=21.630 [B] B * 1.05Koeficient množství=22.712 [C]
TS
P | 121 | 28375992 |  | deska EPS 150 pro konstrukce s vysokým zatížením ?=0,035 tl 180mm | M2 | 128.163 | 0.0054 |  |  |  | 0 |  | CS ÚRS 2024 01 |  | 2
PP |  |  |  | deska EPS 150 pro konstrukce s vysokým zatížením ?=0,035 tl 180mm
VV |  |  |  | Skladba: 52.93+50.87+18.26=122.060 [A] Celkem: A=122.060 [B] B * 1.05Koeficient množství=128.163 [C]
TS
P | 122 | 63152097 |  | pás tepelně izolační univerzální ?=0,032-0,033 tl 60mm | M2 | 302.4 | 0.00168 |  |  |  | 0 |  | CS ÚRS 2024 01 |  | 2
PP |  |  |  | pás tepelně izolační univerzální ?=0,032-0,033 tl 60mm
VV
TS
P | 123 | 63152097 | 1 | pás tepelně izolační univerzální ?=0,032-0,033 tl 60mm | M2 | 130.2 | 0.00168 |  |  |  | 0 |  | CS ÚRS 2024 01 |  | 2
PP |  |  |  | pás tepelně izolační univerzální ?=0,032-0,033 tl 60mm
VV
TS
P | 124 | 63152373 |  | deska tepelně izolační minerální kontaktních pro podhledy finální s povrchovou úpravou ?=0,040 tl 100mm | M2 | 528.329 | 0.012 |  |  |  | 0 |  | CS ÚRS 2024 01 |  | 2
PP |  |  |  | deska tepelně izolační minerální kontaktních pro podhledy finální s povrchovou úpravou ?=0,040 tl 100mm
VV
TS
P | 125 | 63231205 |  | deska čedičová minerální pro snížení kročejového hluku (max. zatížení 4 kN/m2) tl 30mm | M2 | 442.733 | 0.00444 |  |  |  | 0 |  | CS ÚRS 2024 01 |  | 2
PP |  |  |  | deska čedičová minerální pro snížení kročejového hluku (max. zatížení 4 kN/m2) tl 30mm
VV |  |  |  | Skladby podlah: 321.95+38.31+52.93+4.26+4.2=421.650 [A] Celkem: A=421.650 [B] B * 1.05Koeficient množství=442.733 [C]
TS
P | 126 | 63231206 |  | deska čedičová minerální pro snížení kročejového hluku (max. zatížení 4 kN/m2) tl 40mm | M2 | 870.524 | 0.00592 |  |  |  | 0 |  | CS ÚRS 2024 01 |  | 2
PP |  |  |  | deska čedičová minerální pro snížení kročejového hluku (max. zatížení 4 kN/m2) tl 40mm
VV |  |  |  | Skladby podlah: 29.14+59.64+110.86+30.73+42.46+320.08+58.17+20.97+138.76+18.26=829.070 [A] Celkem: A=829.070 [B] B * 1.05Koeficient množství=870.524 [C]
TS
P | 127 | 63231224 |  | deska speciální akustická a tepelně izolační z čedičových vláken tl 100mm | M2 | 46.064 | 0.00991 |  |  |  | 0 |  | CS ÚRS 2024 01 |  | 2
PP |  |  |  | deska speciální akustická a tepelně izolační z čedičových vláken tl 100mm
VV |  |  |  | Skladby podlah: 31.51+12.36=43.870 [A] Celkem: A=43.870 [B] B * 1.05Koeficient množství=46.064 [C]
TS
P | 128 | 63231236 |  | deska speciální akustická a tepelně izolační z čedičových vláken tl 50mm | M2 | 46.064 | 0.01053 |  |  |  | 0 |  | CS ÚRS 2024 01 |  | 2
PP |  |  |  | deska speciální akustická a tepelně izolační z čedičových vláken tl 50mm
VV |  |  |  | Skladby podlah: 31.51+12.36=43.870 [A] Celkem: A=43.870 [B] B * 1.05Koeficient množství=46.064 [C]
TS
P | 129 | 713111111 |  | Montáž izolace tepelné vrchem stropů volně kladenými rohožemi, pásy, dílci, deskami | M2 | 288 | 0 |  |  |  | 0 |  | CS ÚRS 2024 01 |  | 2
PP |  |  |  | Montáž tepelné izolace stropů rohožemi, pásy, dílci, deskami, bloky (izolační materiál ve specifikaci) vrchem bez překrytí lepenkou kladenými volně
VV |  |  |  | Skladba C06a 1.NP, m.č.: 1.36 288=288.000 [A] Mezisoučet: A=288.000 [B] Celkem: A=288.000 [C]
TS
P | 130 | 713111127 |  | Montáž izolace tepelné spodem stropů lepením celoplošně rohoží, pásů, dílců, desek | M2 | 503.17 | 0.006 |  |  |  | 0 |  | CS ÚRS 2024 01 |  | 2
PP |  |  |  | Montáž tepelné izolace stropů rohožemi, pásy, dílci, deskami, bloky (izolační materiál ve specifikaci) rovných spodem lepením celoplošně
VV |  |  |  | Skladba C07 1.PP, m.č.: 0.24 18.11=18.110 [A] 0.26 10.76=10.760 [B] 0.27 21.42=21.420 [C] 0.33 11.57=11.570 [D] 0.34 12.72=12.720 [E] 0.35 40.74=40.740 [F] 0.38 13.75=13.750 [G] 0.68 16.87=16.870 [H] 0.69 17.13=17.130 [I] 0.70 2.65=2.650 [J] 0.71 2.64=2.640 [K] 0.72 6.2=6.200 [L] 0.73 2.46=2.460 [M] 0.74 1.47=1.470 [N] 0.75 21.2=21.200 [O] 0.80 29.46=29.460 [P] 0.81 7.65=7.650 [Q] 0.82a 21.03=21.030 [R] 0.83 16.03=16.030 [S] 0.87 9.16=9.160 [T] 0.88a 8.89=8.890 [U] 0.88b 8.89=8.890 [V] 0.88c 10=10.000 [W] 0.89 11.03=11.030 [X] 0.90 10.87=10.870 [Y] 0.91 16.52=16.520 [Z] 0.93 13.01=13.010 [AA] 0.94 12.81=12.810 [AB] 0.95 13.44=13.440 [AC] 0.96 13.1=13.100 [AD] 0.97 9.34=9.340 [AE] 0.98 23.52=23.520 [AF] 0.99c 14.18=14.180 [AG] 0.99d 13.49=13.490 [AH] 0.99e 14.18=14.180 [AI] Mezisoučet: A+B+C+D+E+F+G+H+I+J+K+L+M+N+O+P+Q+R+S+T+U+V+W+X+Y+Z+AA+AB+AC+AD+AE+AF+AG+AH+AI=476.290 [AJ] 1.NP, m.č.: 1.52 26.88=26.880 [AK] Mezisoučet: AK=26.880 [AL] Celkem: A+B+C+D+E+F+G+H+I+J+K+L+M+N+O+P+Q+R+S+T+U+V+W+X+Y+Z+AA+AB+AC+AD+AE+AF+AG+AH+AI+AK=503.170 [AM]
TS
P | 131 | 713111136 |  | Montáž izolace tepelné stropů volně kladenými rohožemi, pásy, dílci, deskami mezi trámy | M2 | 124 | 0 |  |  |  | 0 |  | CS ÚRS 2024 01 |  | 2
PP |  |  |  | Montáž tepelné izolace stropů rohožemi, pásy, dílci, deskami, bloky (izolační materiál ve specifikaci) žebrových spodem kladenými volně mezi trámy
VV |  |  |  | skladba C06b 1.NP, m.č.: 1.36 124=124.000 [A] Mezisoučet: A=124.000 [B] Celkem: A=124.000 [C]
TS
P | 132 | 713121111 |  | Montáž izolace tepelné podlah volně kladenými rohožemi, pásy, dílci, deskami 1 vrstva | M2 | 3217.469 | 0 |  |  |  | 0 |  | CS ÚRS 2024 01 |  | 2
PP |  |  |  | Montáž tepelné izolace podlah rohožemi, pásy, deskami, dílci, bloky (izolační materiál ve specifikaci) kladenými volně jednovrstvá
VV
TS
P | 133 | 713121112 |  | Montáž izolace tepelné podlah volně kladenými mezi trámy nebo rošt rohožemi, pásy, dílci, deskami 1 vrstva | M2 | 87.74 | 0 |  |  |  | 0 |  | CS ÚRS 2024 01 |  | 2
PP |  |  |  | Montáž tepelné izolace podlah rohožemi, pásy, deskami, dílci, bloky (izolační materiál ve specifikaci) kladenými volně jednovrstvá mezi trámy nebo rošt
VV
TS
P | 134 | 998713123 |  | Přesun hmot tonážní pro izolace tepelné ruční v objektech v přes 12 do 24 m | T | 22.416 | 0 |  |  |  | 0 |  | CS ÚRS 2024 01 |  | 2
PP |  |  |  | Přesun hmot pro izolace tepelné stanovený z hmotnosti přesunovaného materiálu vodorovná dopravní vzdálenost do 50 m ruční (bez užití mechanizace) v objektech výšky přes 12 m do 24 m
VV
TS
P | 135 | R6323120 |  | deska čedičová minerální pro snížení kročejového hluku (max. zatížení 4 kN/m2) tl 20mm | M2 | 59.483 | 0.0037 |  |  |  | 0 |  | R-položka |  | 2
PP |  |  |  | deska čedičová minerální pro snížení kročejového hluku (max. zatížení 4 kN/m2) tl 25mm
VV |  |  |  | Skladby podlah: 56.65=56.650 [A] Celkem: A=56.650 [B] B * 1.05Koeficient množství=59.483 [C]
TS
SD |  | 763 |  | Konstrukce suché výstavby
P | 136 | 59030021 |  | deska SDK A tl 12,5mm | M2 | 17.871 | 0.009 |  |  |  | 0 |  | CS ÚRS 2024 01 |  | 2
PP |  |  |  | deska SDK A tl 12,5mm
VV |  |  |  | skladba W04b 3.NP 3.7*(4.6)=17.020 [A] Celkem: A=17.020 [B] B * 1.05Koeficient množství=17.871 [C]
TS
P | 137 | 59030025 |  | deska SDK impregnovaná H2 tl 12,5mm | M2 | 171.756 | 0.0093 |  |  |  | 0 |  | CS ÚRS 2024 01 |  | 2
PP |  |  |  | deska SDK impregnovaná H2 tl 12,5mm
VV |  |  |  | skladba W04a 1.PP 2.96*(0.85)=2.516 [A] 1.NP 3.4*(1.86+1.07)+3.75*(3.23+3.23+1.4+1.2+1.2)+3.14*(1.65+1.22+1.6+1.6+2.31)=74.750 [B] 2.NP 2.96*(1.8)+2.8*(2.1+0.7+1.42+1.6+1.6+2.17)=32.180 [C] 3.NP 3.7*(2.3+1.5+1.7+1.75)=26.825 [D] skladba W10 1.NP 3.7*(4+3.38)=27.306 [E] Celkem: A+B+C+D+E=163.577 [F] F * 1.05Koeficient množství=171.756 [G]
TS
P | 138 | 763111411 |  | SDK příčka tl 100 mm profil CW+UW 50 desky 2xA 12,5 s izolací EI 60 Rw do 51 dB | M2 | 2.25 | 0.044284 |  |  |  | 0 |  | CS ÚRS 2024 01 |  | 2
PP |  |  |  | Příčka ze sádrokartonových desek s nosnou konstrukcí z jednoduchých ocelových profilů UW, CW dvojitě opláštěná deskami standardními A tl. 2 x 12,5 mm s izolací, EI 60, příčka tl. 100 mm, profil 50, Rw do 51 dB
VV |  |  |  | skladba W02a 2.NP 2.5*(0.9)=2.250 [A] Celkem: A=2.250 [B]
TS
P | 139 | 763111417 |  | SDK příčka tl 150 mm profil CW+UW 100 desky 2xA 12,5 s izolací EI 60 Rw do 56 dB | M2 | 22.476 | 0.045704 |  |  |  | 0 |  | CS ÚRS 2024 01 |  | 2
PP |  |  |  | Příčka ze sádrokartonových desek s nosnou konstrukcí z jednoduchých ocelových profilů UW, CW dvojitě opláštěná deskami standardními A tl. 2 x 12,5 mm s izolací, EI 60, příčka tl. 150 mm, profil 100, Rw do 56 dB
VV |  |  |  | skladba W01a 1.PP 2.96*(1.73+1.73+1.78)=15.510 [A] 2.NP 2.7*(2.58)=6.966 [B] Celkem: A+B=22.476 [C]
TS
P | 140 | 763111431 |  | SDK příčka tl 100 mm profil CW+UW 50 desky 2xH2 12,5 s izolací EI 60 Rw do 51 dB | M2 | 172.795 | 0.045544 |  |  |  | 0 |  | CS ÚRS 2024 01 |  | 2
PP |  |  |  | Příčka ze sádrokartonových desek s nosnou konstrukcí z jednoduchých ocelových profilů UW, CW dvojitě opláštěná deskami impregnovanými H2 tl. 2 x 12,5 mm EI 60, příčka tl. 100 mm, profil 50, s izolací, Rw do 51 dB
VV |  |  |  | skladba W02b 1.PP 2.96*(1.48+1+2.07)=13.468 [A] 1.NP 3.4*(1.275+1.95+2.4+1.02+1.01+4.45+3.2+1.35)+5.6*(1.84+1.2+1.76)=83.507 [B] 2.NP 2.96*(2.5+1+1.4+1.09+1.35+2.14+1.5+1.5+1.41)=41.114 [C] 3.NP 3.7*(1+0.9+1.92+1.9+1.75+1.91)=34.706 [D] Celkem: A+B+C+D=172.795 [E]
TS
P | 141 | 763111437 |  | SDK příčka tl 150 mm profil CW+UW 100 desky 2xH2 12,5 s izolací EI 60 Rw do 56 dB | M2 | 55.876 | 0.046964 |  |  |  | 0 |  | CS ÚRS 2024 01 |  | 2
PP |  |  |  | Příčka ze sádrokartonových desek s nosnou konstrukcí z jednoduchých ocelových profilů UW, CW dvojitě opláštěná deskami impregnovanými H2 tl. 2 x 12,5 mm EI 60, příčka tl. 150 mm, profil 100, s izolací, Rw do 56 dB
VV |  |  |  | skladba W01b 1.NP 3.4*(2.2+0.9+0.9+0.9+3.12)=27.268 [A] 2.NP 2.96*(2.39+0.2)=7.666 [B] 3.NP 3.7*(1.1+0.62+3.34+0.6)=20.942 [C] Celkem: A+B+C=55.876 [D]
TS
P | 142 | 763111713 |  | SDK příčka ukončení ve volném prostoru | M | 7.1 | 0.000924 |  |  |  | 0 |  | CS ÚRS 2024 01 |  | 2
PP |  |  |  | Příčka ze sádrokartonových desek ostatní konstrukce a práce na příčkách ze sádrokartonových desek ukončení příčky ve volném prostoru
VV |  |  |  | 1.PP 1.100 3.4=3.400 [A] 3.NP 3.12 3.7=3.700 [B] Celkem: A+B=7.100 [C]
TS
P | 143 | 763111714 |  | SDK příčka zalomení | M | 41.08 | 0.000906 |  |  |  | 0 |  | CS ÚRS 2024 01 |  | 2
PP |  |  |  | Příčka ze sádrokartonových desek ostatní konstrukce a práce na příčkách ze sádrokartonových desek zalomení příčky
VV |  |  |  | 1.PP 0.41 2.96=2.960 [A] 1.NP 1.21 5.6=5.600 [B] 1.32 5.6=5.600 [C] 1.97a 3*3.4=10.200 [D] 1.100 3.4=3.400 [E] 2.NP 2.18 2.96=2.960 [F] 2.37 2.96=2.960 [G] 3.NP 3.06 3.7=3.700 [H] 3.11a 3.7=3.700 [I] Celkem: A+B+C+D+E+F+G+H+I=41.080 [J]
TS
P | 144 | 763111717 |  | SDK příčka základní penetrační nátěr (oboustranně) | M2 | 351.795 | 0.0002 |  |  |  | 0 |  | CS ÚRS 2024 01 |  | 2
PP |  |  |  | Příčka ze sádrokartonových desek ostatní konstrukce a práce na příčkách ze sádrokartonových desek základní penetrační nátěr (oboustranný)
VV |  |  |  | skladba W01a 1.PP 2.96*(1.73+1.73+1.78)=15.510 [A] 2.NP 2.7*(2.58)=6.966 [B] skladba W01b 1.NP 3.4*(2.2+0.9+0.9+0.9+3.12)=27.268 [C] 2.NP 2.96*(2.39+0.2)=7.666 [D] 3.NP 3.7*(1.1+0.62+3.34+0.6)=20.942 [E] skladba W02a 2.NP 2.5*(0.9)=2.250 [F] skladba W02b 1.PP 2.96*(1.48+1+2.07)=13.468 [G] 1.NP 3.4*(1.275+1.95+2.4+1.02+1.01+4.45+3.2+1.35)+5.6*(1.84+1.2+1.76)=83.507 [H] 2.NP 2.96*(2.5+1+1.4+1.09+1.35+2.14+1.5+1.5+1.41)=41.114 [I] 3.NP 3.7*(1+0.9+1.92+1.9+1.75+1.91)=34.706 [J] skladba W02c 1.NP 5.6*(1.84+2.65+1.8+3.2+0.6)=56.504 [K] 3.NP 3.7*(2.97)=10.989 [L] skladba W07 1.NP 3.4*(0.97+0.6)=5.338 [M] 2.NP 2.96*(1.8+1.05+3.1)=17.612 [N] 3.NP 3.7*(1.15+1)=7.955 [O] Celkem: A+B+C+D+E+F+G+H+I+J+K+L+M+N+O=351.795 [P]
TS
P | 145 | 763111771 |  | Příplatek k SDK příčce za rovinnost kvality Q3 | M2 | 703.59 | 0.0014 |  |  |  | 0 |  | CS ÚRS 2024 01 |  | 2
PP |  |  |  | Příčka ze sádrokartonových desek Příplatek k cenám za rovinnost speciální tmelení kvality Q3
VV |  |  |  | skladba W01a 1.PP 2.96*(1.73+1.73+1.78)=15.510 [A] 2.NP 2.7*(2.58)=6.966 [B] skladba W01b 1.NP 3.4*(2.2+0.9+0.9+0.9+3.12)=27.268 [C] 2.NP 2.96*(2.39+0.2)=7.666 [D] 3.NP 3.7*(1.1+0.62+3.34+0.6)=20.942 [E] skladba W02a 2.NP 2.5*(0.9)=2.250 [F] skladba W02b 1.PP 2.96*(1.48+1+2.07)=13.468 [G] 1.NP 3.4*(1.275+1.95+2.4+1.02+1.01+4.45+3.2+1.35)+5.6*(1.84+1.2+1.76)=83.507 [H] 2.NP 2.96*(2.5+1+1.4+1.09+1.35+2.14+1.5+1.5+1.41)=41.114 [I] 3.NP 3.7*(1+0.9+1.92+1.9+1.75+1.91)=34.706 [J] skladba W02c 1.NP 5.6*(1.84+2.65+1.8+3.2+0.6)=56.504 [K] 3.NP 3.7*(2.97)=10.989 [L] skladba W07 1.NP 3.4*(0.97+0.6)=5.338 [M] 2.NP 2.96*(1.8+1.05+3.1)=17.612 [N] 3.NP 3.7*(1.15+1)=7.955 [O] Celkem: A+B+C+D+E+F+G+H+I+J+K+L+M+N+O=351.795 [P] P * 2Koeficient množství=703.590 [Q]
TS
P | 146 | 763113341 |  | SDK příčka instalační tl 155 - 650 mm zdvojený profil CW+UW 50 desky 2xH2 12,5 s izolací EI 60 Rw do 54 dB | M2 | 30.905 | 0.059067 |  |  |  | 0 |  | CS ÚRS 2024 01 |  | 2
PP |  |  |  | Příčka instalační ze sádrokartonových desek s nosnou konstrukcí ze zdvojených ocelových profilů UW, CW s mezerou, CW profily navzájem spojeny páskem sádry dvojitě opláštěná deskami impregnovanými H2 tl. 2 x 12,5 mm s izolací, EI 60, Rw do 54 dB, příčka tl. 155 - 650 mm, profil 50
VV |  |  |  | skladba W07 1.NP 3.4*(0.97+0.6)=5.338 [A] 2.NP 2.96*(1.8+1.05+3.1)=17.612 [B] 3.NP 3.7*(1.15+1)=7.955 [C] Celkem: A+B+C=30.905 [D]
TS
P | 147 | 763121482 |  | SDK stěna předsazená tl 102,5 mm profil CW+UW 75 desky 2x akustická 12,5 s izolací EI 30 Rw do 28 dB | M2 | 8.388 | 0.030055 |  |  |  | 0 |  | CS ÚRS 2024 01 |  | 2
PP |  |  |  | Stěna předsazená ze sádrokartonových desek s nosnou konstrukcí z ocelových profilů CW, UW dvojitě opláštěná deskami akustickými tl. 2 x 12,5 mm s izolací, EI 30, Rw do 28 dB, stěna tl. 102,5 mm, profil 75
VV |  |  |  | skladba W03 1.NP 2.75*(2.8+0.25)=8.388 [A] Celkem: A=8.388 [B]
TS
P | 148 | 763121511 |  | SDK stěna předsazená tl 39,5 mm profil CD+UD desky 1xA 12,5 bez izolace EI 15 | M2 | 17.02 | 0.011235 |  |  |  | 0 |  | CS ÚRS 2024 01 |  | 2
PP |  |  |  | Stěna předsazená ze sádrokartonových desek s nosnou konstrukcí z ocelových profilů CD a UD, s kotvením CD po 1 500 mm jednoduše opláštěná deskou standardní A tl. 12,5 mm, stěna tl. 39,5 mm, bez izolace, EI 15
VV |  |  |  | skladba W04b 3.NP 3.7*(4.6)=17.020 [A] Celkem: A=17.020 [B]
TS
P | 149 | 763121515 |  | SDK stěna předsazená tl 39,5 mm profil CD+UD desky 1xH2 12,5 bez izolace EI 15 | M2 | 163.577 | 0.01155 |  |  |  | 0 |  | CS ÚRS 2024 01 |  | 2
PP |  |  |  | Stěna předsazená ze sádrokartonových desek s nosnou konstrukcí z ocelových profilů CD a UD, s kotvením CD po 1 500 mm jednoduše opláštěná deskou impregnovanou H2 tl. 12,5 mm, stěna tl. 39,5 mm, bez izolace, EI 15
VV |  |  |  | skladba W04a 1.PP 2.96*(0.85)=2.516 [A] 1.NP 3.4*(1.86+1.07)+3.75*(3.23+3.23+1.4+1.2+1.2)+3.14*(1.65+1.22+1.6+1.6+2.31)=74.750 [B] 2.NP 2.96*(1.8)+2.8*(2.1+0.7+1.42+1.6+1.6+2.17)=32.180 [C] 3.NP 3.7*(2.3+1.5+1.7+1.75)=26.825 [D] skladba W10 1.NP 3.7*(4+3.38)=27.306 [E] Celkem: A+B+C+D+E=163.577 [F]
TS
P | 150 | 763121621 |  | Montáž desek tl 12,5 mm na nosnou kci SDK stěna předsazená | M2 | 180.597 | 0.000421 |  |  |  | 0 |  | CS ÚRS 2024 01 |  | 2
PP |  |  |  | Stěna předsazená ze sádrokartonových desek montáž desek na nosnou konstrukci, tl. 12,5 mm
VV
TS
P | 151 | 763121712 |  | SDK stěna předsazená zalomení | M | 91.065 | 0.000906 |  |  |  | 0 |  | CS ÚRS 2024 01 |  | 2
PP |  |  |  | Stěna předsazená ze sádrokartonových desek ostatní konstrukce a práce na předsazených stěnách ze sádrokartonových desek zalomení stěny
VV |  |  |  | 1.NP 1.09 3.75*2=7.500 [A] 1.16b 3.75=3.750 [B] 1.35b 3*3.375=10.125 [C] 1.37 2*3.75=7.500 [D] 1.38c 2.5=2.500 [E] 1.41a 2.55=2.550 [F] 1.113 3.75=3.750 [G] 1.114 3.75=3.750 [H] 2.NP 2.01 2*2.7=5.400 [I] 2.08 2.96=2.960 [J] 2.18 2.96=2.960 [K] 2.25 2.96=2.960 [L] 2.36 2.96=2.960 [M] 2.60 2.8=2.800 [N] 3.NP 3.05 3.7=3.700 [O] 3.07 3.7=3.700 [P] 3.22a 3.7=3.700 [Q] 3.22c 3.7=3.700 [R] 3.24 3.7=3.700 [S] 3.30 3.7=3.700 [T] 3.33 3.7=3.700 [U] 3.36 3.7=3.700 [V] Celkem: A+B+C+D+E+F+G+H+I+J+K+L+M+N+O+P+Q+R+S+T+U+V=91.065 [W]
TS
P | 152 | 763121714 |  | SDK stěna předsazená základní penetrační nátěr | M2 | 447.917 | 0.0001 |  |  |  | 0 |  | CS ÚRS 2024 01 |  | 2
PP |  |  |  | Stěna předsazená ze sádrokartonových desek ostatní konstrukce a práce na předsazených stěnách ze sádrokartonových desek základní penetrační nátěr
VV |  |  |  | skladba W03 1.NP 2.75*(2.8+0.25)=8.388 [A] skladba W04a 1.PP 2.96*(0.85)=2.516 [B] 1.NP 3.4*(1.86+1.07)+3.75*(3.23+3.23+1.4+1.2+1.2)+3.14*(1.65+1.22+1.6+1.6+2.31)=74.750 [C] 2.NP 2.96*(1.8)+2.8*(2.1+0.7+1.42+1.6+1.6+2.17)=32.180 [D] 3.NP 3.7*(2.3+1.5+1.7+1.75)=26.825 [E] skladba W04b 3.NP 3.7*(4.6)=17.020 [F] skladba W05 1.PP 2.96*(0.9)=2.664 [G] 1.NP 3.4*(1.1+1.01+0.9+1.2+1.1+1.2)+1.2*(1.01+4)+3.14*(1.02+1.12+0.92+0.96+1.06+0.95)=47.080 [H] 2.NP 2.96*(1+2.2+2)+2.7*(2)+1.2*(0.9+0.95)+2.8*(1.1+1.51+1.02+1+1)=38.776 [I] 3.NP 3.7*(1.85+2.15+1+1+2+1.84)=36.408 [J] skladba W05a 1.NP 3.75*(2.12+1.9+3.36)=27.675 [K] skladba W05b 1.NP 3.4*(1.5)=5.100 [L] 2.NP 2.8*(1.3)=3.640 [M] skladba W05c 1.NP 3.4*(0.2)=0.680 [N] skladba W06 1.NP 2.8*(0.9)=2.520 [O] skladba W08 1.NP 3.75*(0.3+0.2+0.3+0.2+0.5+0.5+0.5+1*2+0.5+1.04+0.2+0.9+1.17+0.23+0.6+0.7+0.2+0.3*0.2)=37.875 [P] 2.NP 2.96*(0.43+0.3+0.2)+2.7*(2.87+0.78*2+0.72+0.2)+2.5*(3.26+0.9+0.2)=28.098 [Q] 3.NP 3.7*(1.09+0.5+1.6+0.4+0.15+0.23+0.6+0.2+0.6+0.25+0.36)=22.126 [R] skladba W09 3.NP 3.7*(1+0.5+0.2)=6.290 [S] skladba W10 1.NP 3.7*(4+3.38)=27.306 [T] Celkem: A+B+C+D+E+F+G+H+I+J+K+L+M+N+O+P+Q+R+S+T=447.917 [U]
TS
P | 153 | 763121761 |  | Příplatek k SDK stěně předsazené za rovinnost kvality Q3 | M2 | 447.917 | 0.0007 |  |  |  | 0 |  | CS ÚRS 2024 01 |  | 2
PP |  |  |  | Stěna předsazená ze sádrokartonových desek Příplatek k cenám za rovinnost kvality speciální tmelení kvality Q3
VV
TS
P | 154 | 763131512 |  | SDK podhled deska 1xA 12,5 s izolací jednovrstvá spodní kce profil CD+UD | M2 | 706.32 | 0.015823 |  |  |  | 0 |  | CS ÚRS 2024 01 |  | 2
PP |  |  |  | Podhled ze sádrokartonových desek jednovrstvá zavěšená spodní konstrukce z ocelových profilů CD, UD jednoduše opláštěná deskou standardní A, tl. 12,5 mm, s izolací
VV |  |  |  | skladba C01 1.NP, m.č.: 1.38b 8.33=8.330 [A] 1.38c 3.62=3.620 [B] 1.38d 1.63=1.630 [C] 1.41c 11.85=11.850 [D] 1.46 11.54=11.540 [E] 1.50 11.81=11.810 [F] 1.51a 22.63=22.630 [G] 1.51b 12.95=12.950 [H] 1.54 23.25=23.250 [I] 1.57 6.72=6.720 [J] 1.58b 15.42=15.420 [K] 1.59 2.36=2.360 [L] 1.61 0.39=0.390 [M] 1.62 0.41=0.410 [N] 1.63 7.35=7.350 [O] 1.64b 8.22=8.220 [P] 1.65 8.88=8.880 [Q] 1.68 24.75=24.750 [R] 1.69 13.46=13.460 [S] 1.71a 7.13=7.130 [T] 1.71b 0.41=0.410 [U] 1.72 24.9=24.900 [V] 1.73 13.35=13.350 [W] 1.76b 8.09=8.090 [X] 1.77 8.91=8.910 [Y] 1.78 7.73=7.730 [Z] 1.79 26.04=26.040 [AA] 1.80 17.88=17.880 [AB] 1.83 10.42=10.420 [AC] 1.84 12.47=12.470 [AD] 1.85 0.3=0.300 [AE] Mezisoučet: A+B+C+D+E+F+G+H+I+J+K+L+M+N+O+P+Q+R+S+T+U+V+W+X+Y+Z+AA+AB+AC+AD+AE=333.200 [AF] 2.NP, m.č.: 2.03 34.51=34.510 [AG] 2.45 13.49=13.490 [AH] 2.57 15.44=15.440 [AI] 2.59 12.91=12.910 [AJ] 2.63a 6.83=6.830 [AK] 2.63b 0.38=0.380 [AL] 2.69 0.41=0.410 [AM] 2.71 7.07=7.070 [AN] 2.79 7.09=7.090 [AO] 2.86 0.43=0.430 [AP] 2.87 8.1=8.100 [AQ] 2.94 0.4=0.400 [AR] Mezisoučet: AG+AH+AI+AJ+AK+AL+AM+AN+AO+AP+AQ+AR=107.060 [AS] 3.NP, m.č.: 3.03b 22.36=22.360 [AT] 3.03c 31.1=31.100 [AU] 3.04 19.77=19.770 [AV] 3.05 22.43=22.430 [AW] 3.15 18.26=18.260 [AX] 3.17 11.67=11.670 [AY] 3.19 20.89=20.890 [AZ] 3.20 13.14=13.140 [BA] 3.22a 13.38=13.380 [BB] 3.30 25.79=25.790 [BC] 3.31 12.91=12.910 [BD] 3.33 12.56=12.560 [BE] 3.34 12.78=12.780 [BF] 3.36 29.02=29.020 [BG] Mezisoučet: AT+AU+AV+AW+AX+AY+AZ+BA+BB+BC+BD+BE+BF+BG=266.060 [BH] Celkem: A+B+C+D+E+F+G+H+I+J+K+L+M+N+O+P+Q+R+S+T+U+V+W+X+Y+Z+AA+AB+AC+AD+AE+AG+AH+AI+AJ+AK+AL+AM+AN+AO+AP+AQ+AR+AT+AU+AV+AW+AX+AY+AZ+BA+BB+BC+BD+BE+BF+BG=706.320 [BI]
TS
P | 155 | 763131552 |  | SDK podhled deska 1xH2 12,5 s izolací jednovrstvá spodní kce profil CD+UD | M2 | 238.18 | 0.016138 |  |  |  | 0 |  | CS ÚRS 2024 01 |  | 2
PP |  |  |  | Podhled ze sádrokartonových desek jednovrstvá zavěšená spodní konstrukce z ocelových profilů CD, UD jednoduše opláštěná deskou impregnovanou H2, tl. 12,5 mm, s izolací
VV |  |  |  | skladba C02 1.PP, m.č.: 0.04 1.86=1.860 [A] 0.05 1.86=1.860 [B] 0.06 2.2=2.200 [C] 0.41 5.72=5.720 [D] 0.42 1.17=1.170 [E] 0.46 1.54=1.540 [F] Mezisoučet: A+B+C+D+E+F=14.350 [G] 1.NP, m.č.: 1.10 2.25=2.250 [H] 1.22 2.51=2.510 [I] 1.23 1.72=1.720 [J] 1.32b 1.95=1.950 [K] 1.32c 1.45=1.450 [L] 1.32d 1.45=1.450 [M] 1.32e 2.35=2.350 [N] 1.41b 5.24=5.240 [O] 1.45 2.28=2.280 [P] 1.55 3.74=3.740 [Q] 1.58a 1.58=1.580 [R] 1.64a 1.73=1.730 [S] 1.66 4.08=4.080 [T] 1.74 4.07=4.070 [U] 1.76a 1.75=1.750 [V] 1.81 1.55=1.550 [W] 1.82 3.51=3.510 [X] 1.89 4.44=4.440 [Y] 1.97a 3.89=3.890 [Z] 1.97b 1.08=1.080 [AA] 1.98 1.32=1.320 [AB] 1.99 1.54=1.540 [AC] 1.100 3.86=3.860 [AD] 1.101 1.08=1.080 [AE] 1.117 4.63=4.630 [AF] 1.118a 2.67=2.670 [AG] 1.118b 2.57=2.570 [AH] 1.123 2.7=2.700 [AI] 1.125 1.67=1.670 [AJ] 1.126 1.98=1.980 [AK] 1.127 5.8=5.800 [AL] 1.128 1.92=1.920 [AM] Mezisoučet: H+I+J+K+L+M+N+O+P+Q+R+S+T+U+V+W+X+Y+Z+AA+AB+AC+AD+AE+AF+AG+AH+AI+AJ+AK+AL+AM=84.360 [AN] 2.NP 2.18 4.46=4.460 [AO] 2.19 1.37=1.370 [AP] 2.20 1.64=1.640 [AQ] 2.21 2.45=2.450 [AR] 2.22 2.18=2.180 [AS] 2.32 4.62=4.620 [AT] 2.34a 5.33=5.330 [AU] 2.34b 1.19=1.190 [AV] 2.34c 1.21=1.210 [AW] 2.36 7.37=7.370 [AX] 2.37 3.61=3.610 [AY] 2.38 1.44=1.440 [AZ] 2.39 1.44=1.440 [BA] 2.47b 1.7=1.700 [BB] 2.58 1.74=1.740 [BC] 2.60 6.38=6.380 [BD] 2.64a 1.63=1.630 [BE] 2.68 3.67=3.670 [BF] 2.74 4.26=4.260 [BG] 2.76a 1.7=1.700 [BH] 2.82a 1.65=1.650 [BI] 2.84 4.26=4.260 [BJ] 2.88 5.23=5.230 [BK] 2.92 3.6=3.600 [BL] 2.93 1.74=1.740 [BM] 2.95 2.21=2.210 [BN] 2.97 2.91=2.910 [BO] 2.98 1.35=1.350 [BP] Mezisoučet: AO+AP+AQ+AR+AS+AT+AU+AV+AW+AX+AY+AZ+BA+BB+BC+BD+BE+BF+BG+BH+BI+BJ+BK+BL+BM+BN+BO+BP=82.340 [BQ] 3.NP, m.č.: 3.06 3.85=3.850 [BR] 3.07 5.69=5.690 [BS] 3.11a 3.94=3.940 [BT] 3.11b 1.3=1.300 [BU] 3.12 5.99=5.990 [BV] 3.18d 3.31=3.310 [BW] 3.18e 1.58=1.580 [BX] 3.22b 1.28=1.280 [BY] 3.22c 2.92=2.920 [BZ] 3.23 5.39=5.390 [CA] 3.24 5.63=5.630 [CB] 3.25 3.88=3.880 [CC] 3.26 5.92=5.920 [CD] 3.29a 4.4=4.400 [CE] 3.29b 2.05=2.050 [CF] Mezisoučet: BR+BS+BT+BU+BV+BW+BX+BY+BZ+CA+CB+CC+CD+CE+CF=57.130 [CG] Celkem: A+B+C+D+E+F+H+I+J+K+L+M+N+O+P+Q+R+S+T+U+V+W+X+Y+Z+AA+AB+AC+AD+AE+AF+AG+AH+AI+AJ+AK+AL+AM+AO+AP+AQ+AR+AS+AT+AU+AV+AW+AX+AY+AZ+BA+BB+BC+BD+BE+BF+BG+BH+BI+BJ+BK+BL+BM+BN+BO+BP+BR+BS+BT+BU+BV+BW+BX+BY+BZ+CA+CB+CC+CD+CE+CF=238.180 [CH]
TS
P | 156 | 763131714 |  | SDK podhled základní penetrační nátěr | M2 | 1042.267 | 0.0001 |  |  |  | 0 |  | CS ÚRS 2024 01 |  | 2
PP |  |  |  | Podhled ze sádrokartonových desek ostatní práce a konstrukce na podhledech ze sádrokartonových desek základní penetrační nátěr
VV |  |  |  | Skladba C01, C02, C03, C08, C09 hodnoty viz mezivýpočty položek SDK podhledů 1.PP, m.č.: C02 5.92=5.920 [A] C09 24.25=24.250 [B] odskoky 0.04 1.7*0.4=0.680 [C] Mezisoučet: A+B+C=30.850 [D] 1.NP, m.č.: C01 333.2=333.200 [E] C02 84.36=84.360 [F] C03 51.00=51.000 [G] C08 17.528=17.528 [H] odskoky 1.14 2.995*0.12=0.359 [I] 1.41c 1.35*2*0.2=0.540 [J] 1.55 1.43*0.2=0.286 [K] 1.57 2*1.05*0.2=0.420 [L] 1.58a 1*0.2=0.200 [M] 1.63 2*1.1*0.2=0.440 [N] 1.64a 0.8*0.2=0.160 [O] 1.66 1.63*0.2=0.326 [P] 1.71a 1.05*2*0.2=0.420 [Q] 1.74 1.63*0.2=0.326 [R] 1.76a 0.8*0.2=0.160 [S] 1.79 4.84*0.15=0.726 [T] 1.82 1.63*0.2=0.326 [U] 1.84 1.67*0.4=0.668 [V] 1.127 1.65*0.3=0.495 [W] Mezisoučet: E+F+G+H+I+J+K+L+M+N+O+P+Q+R+S+T+U+V+W=491.940 [X] 2.NP, m.č.: C01 107.06=107.060 [Y] C02 82.34=82.340 [Z] 2.45 2*1.55*0.2=0.620 [AA] 2.57 2*1.375*0.2=0.550 [AB] 2.59 1.535*0.59+3.955*0.38=2.409 [AC] 2.60 1.4*0.2=0.280 [AD] 2.63a 1.05*2*0.2=0.420 [AE] 2.64a 0.8*0.2=0.160 [AF] 2.68 1.43*0.2=0.286 [AG] 2.71 1*2*0.2=0.400 [AH] 2.74 1.73*0.2=0.346 [AI] 2.76a 0.8*0.2=0.160 [AJ] 2.79 2*1.06*0.2=0.424 [AK] 2.82a 0.8*0.2=0.160 [AL] 2.84 1.73*0.2=0.346 [AM] 2.92 1.63*0.2=0.326 [AN] Mezisoučet: Y+Z+AA+AB+AC+AD+AE+AF+AG+AH+AI+AJ+AK+AL+AM+AN=196.287 [AO] 3.NP, m.č.: C01 270.88 3.18f -4.82=266.060 [AP] C02 57.13=57.130 [AQ] Mezisoučet: AP+AQ=323.190 [AR] Celkem: A+B+C+E+F+G+H+I+J+K+L+M+N+O+P+Q+R+S+T+U+V+W+Y+Z+AA+AB+AC+AD+AE+AF+AG+AH+AI+AJ+AK+AL+AM+AN+AP+AQ=1 042.267 [AS]
TS
P | 157 | 763131721 |  | SDK podhled skoková změna v do 0,5 m | M | 58.755 | 0.004376 |  |  |  | 0 |  | CS ÚRS 2024 01 |  | 2
PP |  |  |  | Podhled ze sádrokartonových desek ostatní práce a konstrukce na podhledech ze sádrokartonových desek skokové změny výšky podhledu do 0,5 m
VV |  |  |  | skladby C01, C02, C03, C08 1.PP, m.č.: 0.04 1.7=1.700 [A] Mezisoučet: A=1.700 [B] 1.NP, m.č.: 1.14 2.995=2.995 [C] 1.41c 1.35*2=2.700 [D] 1.55 1.43=1.430 [E] 1.57 2*1.05=2.100 [F] 1.58a 1=1.000 [G] 1.63 2*1.1=2.200 [H] 1.64a 0.8=0.800 [I] 1.66 1.63=1.630 [J] 1.71a 1.05*2=2.100 [K] 1.74 1.63=1.630 [L] 1.76a 0.8=0.800 [M] 1.79 4.84=4.840 [N] 1.82 1.63=1.630 [O] 1.84 1.67=1.670 [P] 1.127 1.65=1.650 [Q] Mezisoučet: C+D+E+F+G+H+I+J+K+L+M+N+O+P+Q=29.175 [R] 2.NP, m.č.: 2.45 2*1.55=3.100 [S] 2.57 2*1.375=2.750 [T] 2.59 1.535+3.955=5.490 [U] 2.60 1.4=1.400 [V] 2.63a 1.05*2=2.100 [W] 2.64a 0.8=0.800 [X] 2.68 1.43=1.430 [Y] 2.71 1*2=2.000 [Z] 2.74 1.73=1.730 [AA] 2.76a 0.8=0.800 [AB] 2.79 2*1.06=2.120 [AC] 2.82a 0.8=0.800 [AD] 2.84 1.73=1.730 [AE] 2.92 1.63=1.630 [AF] Celkem: A+C+D+E+F+G+H+I+J+K+L+M+N+O+P+Q+S+T+U+V+W+X+Y+Z+AA+AB+AC+AD+AE+AF+AG=
TS
P | 158 | 763131761 |  | Příplatek k SDK podhledu za plochu do 3 m2 jednotlivě | M2 | 92.82 | 0 |  |  |  | 0 |  | CS ÚRS 2024 01 |  | 2
PP |  |  |  | Podhled ze sádrokartonových desek Příplatek k cenám za plochu do 3 m2 jednotlivě
VV |  |  |  | Skladba C01, C02, C03, C08 1.PP, m.č.: 0.04 1.86=1.860 [A] 0.05 1.86=1.860 [B] 0.06 2.2=2.200 [C] Mezisoučet: A+B+C=5.920 [D] 1.NP, m.č.: 1.10 2.25=2.250 [E] 1.22 2.51=2.510 [F] 1.23 1.72=1.720 [G] 1.32b 1.95=1.950 [H] 1.32c 1.45=1.450 [I] 1.32d 1.45=1.450 [J] 1.32e 2.35=2.350 [K] 1.38d 1.63=1.630 [L] 1.45 2.28=2.280 [M] 1.58a 1.58=1.580 [N] 1.59 2.36=2.360 [O] 1.61 0.39=0.390 [P] 1.62 0.41=0.410 [Q] 1.64a 1.73=1.730 [R] 1.71b 0.41=0.410 [S] 1.76a 1.75=1.750 [T] 1.81 1.55=1.550 [U] 1.85 0.3=0.300 [V] 1.97b 1.08=1.080 [W] 1.98 1.32=1.320 [X] 1.99 1.54=1.540 [Y] 1.101 1.08=1.080 [Z] 1.118a 2.67=2.670 [AA] 1.118b 2.57=2.570 [AB] 1.123 2.7=2.700 [AC] 1.125 1.67=1.670 [AD] 1.126 1.98=1.980 [AE] 1.128 1.92=1.920 [AF] Mezisoučet: E+F+G+H+I+J+K+L+M+N+O+P+Q+R+S+T+U+V+W+X+Y+Z+AA+AB+AC+AD+AE+AF=46.600 [AG] 2.NP, m.č.: 2.19 1.37=1.370 [AH] 2.20 1.64=1.640 [AI] 2.21 2.45=2.450 [AJ] 2.22 2.18=2.180 [AK] 2.34b 1.19=1.190 [AL] 2.34c 1.21=1.210 [AM] 2.38 1.44=1.440 [AN] 2.39 1.44=1.440 [AO] 2.47b 1.7=1.700 [AP] 2.58 1.74=1.740 [AQ] 2.63b 0.38=0.380 [AR] 2.64a 1.63=1.630 [AS] 2.69 0.41=0.410 [AT] 2.76a 1.7=1.700 [AU] 2.82a 1.65=1.650 [AV] 2.86 0.43=0.430 [AW] 2.93 1.74=1.740 [AX] 2.94 0.4=0.400 [AY] 2.95 2.21=2.210 [AZ] 2.97 2.91=2.910 [BA] 2.98 1.35=1.350 [BB] Mezisoučet: AH+AI+AJ+AK+AL+AM+AN+AO+AP+AQ+AR+AS+AT+AU+AV+AW+AX+AY+AZ+BA+BB=31.170 [BC] 3.NP, m.č.: 3.11b 1.3=1.300 [BD] 3.18e 1.58=1.580 [BE] 3.22b 1.28=1.280 [BF] 3.22c 2.92=2.920 [BG] 3.29b 2.05=2.050 [BH] Mezisoučet: BD+BE+BF+BG+BH=9.130 [BI] Celkem: A+B+C+E+F+G+H+I+J+K+L+M+N+O+P+Q+R+S+T+U+V+W+X+Y+Z+AA+AB+AC+AD+AE+AF+AH+AI+AJ+AK+AL+AM+AN+AO+AP+AQ+AR+AS+AT+AU+AV+AW+AX+AY+AZ+BA+BB+BD+BE+BF+BG+BH=92.820 [BJ]
TS
P | 159 | 763131765 |  | Příplatek k SDK podhledu za výšku zavěšení přes 0,5 do 1,0 m | M2 | 262.17 | 9.9e-05 |  |  |  | 0 |  | CS ÚRS 2024 01 |  | 2
PP |  |  |  | Podhled ze sádrokartonových desek Příplatek k cenám za výšku zavěšení přes 0,5 do 1,0 m
VV |  |  |  | skladby C01, C02, C06a, C06b, C08 1.NP, m.č.: 1.38b 8.33=8.330 [A] 1.57 6.72=6.720 [B] 1.58a 1.58=1.580 [C] 1.59 2.36=2.360 [D] 1.61 0.39=0.390 [E] 1.62 0.41=0.410 [F] 1.63 7.35=7.350 [G] 1.64a 1.73=1.730 [H] 1.71a 7.13=7.130 [I] 1.71b 0.41=0.410 [J] 1.74 4.07=4.070 [K] 1.76a 1.75=1.750 [L] 1.78 7.73=7.730 [M] 1.81 1.55=1.550 [N] 1.82 3.51=3.510 [O] 1.85 0.3=0.300 [P] 1.98 1.32=1.320 [Q] 1.99 1.54=1.540 [R] 1.118b 2.57=2.570 [S] 1.125 1.67=1.670 [T] 1.127 5.8=5.800 [U] 1.128 1.92=1.920 [V] Mezisoučet: A+B+C+D+E+F+G+H+I+J+K+L+M+N+O+P+Q+R+S+T+U+V=70.140 [W] 3.NP, m.č.: 3.03b 22.36=22.360 [X] 3.03c 31.1=31.100 [Y] 3.04 19.77=19.770 [Z] 3.05 22.43=22.430 [AA] 3.18d 3.31=3.310 [AB] 3.30 25.79=25.790 [AC] 3.31 12.91=12.910 [AD] 3.33 12.56=12.560 [AE] 3.34 12.78=12.780 [AF] 3.36 29.02=29.020 [AG] Mezisoučet: X+Y+Z+AA+AB+AC+AD+AE+AF+AG=192.030 [AH] Celkem: A+B+C+D+E+F+G+H+I+J+K+L+M+N+O+P+Q+R+S+T+U+V+X+Y+Z+AA+AB+AC+AD+AE+AF+AG=262.170 [AI]
TS
P | 160 | 763131766 |  | Příplatek k SDK podhledu za výšku zavěšení přes 1,0 do 1,5 m | M2 | 320.63 | 0.000154 |  |  |  | 0 |  | CS ÚRS 2024 01 |  | 2
PP |  |  |  | Podhled ze sádrokartonových desek Příplatek k cenám za výšku zavěšení přes 1,0 do 1,5 m
VV |  |  |  | skladby C01, C02, C06a, C06b, C08 1.NP, m.č.: 1.22 2.51=2.510 [A] 1.23 1.72=1.720 [B] 1.32b 1.95=1.950 [C] 1.32c 1.45=1.450 [D] 1.32d 1.45=1.450 [E] 1.32e 2.35=2.350 [F] 1.38c 3.62=3.620 [G] 1.38d 1.63=1.630 [H] 1.41b 5.24=5.240 [I] 1.41c 11.85=11.850 [J] 1.45 2.28=2.280 [K] 1.46 11.54=11.540 [L] 1.50 11.81=11.810 [M] 1.51a 22.63=22.630 [N] 1.51b 12.95=12.950 [O] 1.89 4.44=4.440 [P] 1.97a 3.89=3.890 [Q] 1.97b 1.08=1.080 [R] 1.100 3.86=3.860 [S] 1.101 1.08=1.080 [T] 1.117 4.63=4.630 [U] 1.118a 2.67=2.670 [V] 1.123 2.7=2.700 [W] 1.126 1.98=1.980 [X] Mezisoučet: A+B+C+D+E+F+G+H+I+J+K+L+M+N+O+P+Q+R+S+T+U+V+W+X=121.310 [Y] 2.NP, m.č.: 2.47b 1.7=1.700 [Z] 2.57 15.44=15.440 [AA] 2.60 6.38=6.380 [AB] 2.63a 6.83=6.830 [AC] 2.63b 0.38=0.380 [AD] 2.68 3.67=3.670 [AE] 2.69 0.41=0.410 [AF] 2.71 7.07=7.070 [AG] 2.74 4.26=4.260 [AH] 2.79 7.09=7.090 [AI] 2.84 4.26=4.260 [AJ] 2.86 0.43=0.430 [AK] 2.87 8.1=8.100 [AL] 2.93 1.74=1.740 [AM] 2.94 0.4=0.400 [AN] Mezisoučet: Z+AA+AB+AC+AD+AE+AF+AG+AH+AI+AJ+AK+AL+AM+AN=68.160 [AO] 3.NP, m.č.: 3.06 3.85=3.850 [AP] 3.07 5.69=5.690 [AQ] 3.11a 3.94=3.940 [AR] 3.11b 1.3=1.300 [AS] 3.12 5.99=5.990 [AT] 3.15 18.26=18.260 [AU] 3.17 11.67=11.670 [AV] 3.18e 1.58=1.580 [AW] 3.19 20.89=20.890 [AX] 3.20 13.14=13.140 [AY] 3.22a 13.38=13.380 [AZ] 3.22b 1.28=1.280 [BA] 3.22c 2.92=2.920 [BB] 3.23 5.39=5.390 [BC] 3.24 5.63=5.630 [BD] 3.25 3.88=3.880 [BE] 3.26 5.92=5.920 [BF] 3.29a 4.4=4.400 [BG] 3.29b 2.05=2.050 [BH] Mezisoučet: AP+AQ+AR+AS+AT+AU+AV+AW+AX+AY+AZ+BA+BB+BC+BD+BE+BF+BG+BH=131.160 [BI] Celkem: A+B+C+D+E+F+G+H+I+J+K+L+M+N+O+P+Q+R+S+T+U+V+W+X+Z+AA+AB+AC+AD+AE+AF+AG+AH+AI+AJ+AK+AL+AM+AN+AP+AQ+AR+AS+AT+AU+AV+AW+AX+AY+AZ+BA+BB+BC+BD+BE+BF+BG+BH=320.630 [BJ]
TS
P | 161 | 763131771 |  | Příplatek k SDK podhledu za rovinnost kvality Q3 | M2 | 1018.017 | 0.0007 |  |  |  | 0 |  | CS ÚRS 2024 01 |  | 2
PP |  |  |  | Podhled ze sádrokartonových desek Příplatek k cenám za rovinnost kvality speciální tmelení kvality Q3
VV |  |  |  | Skladba C01, C02, C03, C08 viz výměry penetračního nátěru SDK podhledů 1.PP, m.č.: C02 5.92=5.920 [A] odskoky 0.04 1.7*0.4=0.680 [B] Mezisoučet: A+B=6.600 [C] 1.NP, m.č.: C01 333.2=333.200 [D] C02 84.36=84.360 [E] C03 51.00=51.000 [F] C08 17.528=17.528 [G] odskoky 1.14 2.995*0.12=0.359 [H] 1.41c 1.35*2*0.2=0.540 [I] 1.55 1.43*0.2=0.286 [J] 1.57 2*1.05*0.2=0.420 [K] 1.58a 1*0.2=0.200 [L] 1.63 2*1.1*0.2=0.440 [M] 1.64a 0.8*0.2=0.160 [N] 1.66 1.63*0.2=0.326 [O] 1.71a 1.05*2*0.2=0.420 [P] 1.74 1.63*0.2=0.326 [Q] 1.76a 0.8*0.2=0.160 [R] 1.79 4.84*0.15=0.726 [S] 1.82 1.63*0.2=0.326 [T] 1.84 1.67*0.4=0.668 [U] 1.127 1.65*0.3=0.495 [V] Mezisoučet: D+E+F+G+H+I+J+K+L+M+N+O+P+Q+R+S+T+U+V=491.940 [W] 2.NP, m.č.: C01 107.06=107.060 [X] C02 82.34=82.340 [Y] odskoky 2.45 2*1.55*0.2=0.620 [Z] 2.57 2*1.375*0.2=0.550 [AA] 2.59 1.535*0.59+3.955*0.38=2.409 [AB] 2.60 1.4*0.2=0.280 [AC] 2.63a 1.05*2*0.2=0.420 [AD] 2.64a 0.8*0.2=0.160 [AE] 2.68 1.43*0.2=0.286 [AF] 2.71 1*2*0.2=0.400 [AG] 2.74 1.73*0.2=0.346 [AH] 2.76a 0.8*0.2=0.160 [AI] 2.79 2*1.06*0.2=0.424 [AJ] 2.82a 0.8*0.2=0.160 [AK] 2.84 1.73*0.2=0.346 [AL] 2.92 1.63*0.2=0.326 [AM] Mezisoučet: X+Y+Z+AA+AB+AC+AD+AE+AF+AG+AH+AI+AJ+AK+AL+AM=196.287 [AN] 3.NP, m.č.: C01 270.88 3.18f -4.82=266.060 [AO] C02 57.13=57.130 [AP] Mezisoučet: AO+AP=323.190 [AQ] Celkem: A+B+D+E+F+G+H+I+J+K+L+M+N+O+P+Q+R+S+T+U+V+X+Y+Z+AA+AB+AC+AD+AE+AF+AG+AH+AI+AJ+AK+AL+AM+AO+AP=1 018.017 [AR]
TS
P | 162 | 763132261 |  | SDK podhled samostatný požární předěl 2xDF 12,5 mm bez TI EI 45 dvouvrstvá spodní kce CD+UD | M2 | 20.268 | 0.02557 |  |  |  | 0 |  | CS ÚRS 2024 01 |  | 2
PP |  |  |  | Podhled ze sádrokartonových desek - samostatný požární předěl dvouvrstvá nosná konstrukce z ocelových profilů CD, UD s požární odolností zdola bez izolace dvojitě opláštěná deskami protipožárními 2 x DF tl. 2 x 12,5 mm, EI 45
VV |  |  |  | Skladba OM5 1.PP, m.č.: 0.23 5.97*(1.13+0.985+0.53+0.75)=20.268 [A] Mezisoučet: A=20.268 [B] Celkem: A=20.268 [C]
TS
P | 163 | 763132321 |  | SDK podhled samostatný požární předěl 1xDF 12,5 mm bez TI EI 15 + TI v CD profilu dvouvrstvá spodní kce CD+UD | M2 | 412 | 0.013855 |  |  |  | 0 |  | CS ÚRS 2024 01 |  | 2
PP |  |  |  | Podhled ze sádrokartonových desek - samostatný požární předěl jednovrstvá spodní konstrukce z ocelových profilů CD, UD celoplošná izolace a CD profily vyplněny izolací o objemové hmotnosti 40 kg/m3 s požární odolností zdola jednoduše opláštěná deskou protipožární DF tl. 12,5 mm, bez TI, EI 15
VV |  |  |  | Skladba C06a 1.NP, m.č.: 1.36 288=288.000 [A] Mezisoučet: A=288.000 [B] Skladba C06b 1.NP, m.č.: 1.36 124=124.000 [C] Mezisoučet: C=124.000 [D] Celkem: A+C+E=
TS
P | 164 | 763181411 |  | Ztužující výplň otvoru pro dveře s CW a UW profilem pro příčky do 2,60 m | KUS | 37 | 0.005028 |  |  |  | 0 |  | CS ÚRS 2024 01 |  | 2
PP |  |  |  | Výplně otvorů konstrukcí ze sádrokartonových desek ztužující výplň otvoru pro dveře s CW a UW profilem, výšky příčky do 2,60 m
VV |  |  |  | 1.PP 5=5.000 [A] 1.NP 5+6+2+6=19.000 [B] 2.NP1+3+4=8.000 [C] 3.NP 3+2=5.000 [D] Celkem: A+B+C+D=37.000 [E]
TS
P | 165 | 998763333 |  | Přesun hmot tonážní pro konstrukce montované z desek ruční v objektech v přes 12 do 24 m | T | 89.125 | 0 |  |  |  | 0 |  | CS ÚRS 2024 01 |  | 2
PP |  |  |  | Přesun hmot pro konstrukce montované z desek sádrokartonových, sádrovláknitých, cementovláknitých nebo cementových stanovený z hmotnosti přesunovaného materiálu vodorovná dopravní vzdálenost do 50 m ruční (bez užití mechanizace) v objektech výšky přes 12 do 24 m
VV
TS
P | 166 | R76300001 |  | Dodávka dřevovláknitý podhled - jednovrstvá akustická dekorační deska tl. 35 mm z dřevěných vláken spojených magnezitem (šíře vlákna cca 1,0mm) | M2 | 761.56 | 0 |  |  |  | 0 |  | R-položka |  | 2
PP |  |  |  | Dodávka dřevovláknitý podhled - jednovrstvá akustická dekorační deska tl. 35 mm z dřevěných vláken spojených magnezitem (šíře vlákna cca 1,0mm)
VV |  |  |  | skladba C04 1.NP, m.č.: 1.01 45.48=45.480 [A] 1.04 119.68=119.680 [B] 1.12 45.78=45.780 [C] 1.16a 11.34=11.340 [D] 1.16b 14.5=14.500 [E] 1.18a 1.56+3.25+21.07=25.880 [F] 1.21 54.99=54.990 [G] 1.32a 28.67=28.670 [H] 1.35a 15.12=15.120 [I] 1.35b 47.7=47.700 [J] 1.86 17.5=17.500 [K] 1.87a 23.21=23.210 [L] 1.87b 7.72=7.720 [M] 1.103 4.83=4.830 [N] 1.105 3.81=3.810 [O] 1.109 36.73=36.730 [P] Mezisoučet: A+B+C+D+E+F+G+H+I+J+K+L+M+N+O+P=502.940 [Q] 2.NP, m.č.: 2.04 4.79=4.790 [R] 2.05 75.96=75.960 [S] 2.24 34.9=34.900 [T] Mezisoučet: R+S+T=115.650 [U] 3.NP, m.č.: 3.01 3.29=3.290 [V] 3.02a 17.97=17.970 [W] 3.02b 15.37=15.370 [X] 3.03a 40.49=40.490 [Y] 3.18a 17.95=17.950 [Z] 3.18b 18.02=18.020 [AA] 3.18c 29.88=29.880 [AB] Mezisoučet: V+W+X+Y+Z+AA+AB=142.970 [AC] Celkem: A+B+C+D+E+F+G+H+I+J+K+L+M+N+O+P+R+S+T+V+W+X+Y+Z+AA+AB=761.560 [AD]
TS |  |  |  | Demontovatelný systém se skrytou konstrukcí z T profilů, desky s asymetrickou hranou s obvodovou spárou 5mm Dodávka včetně závěsného systému (kotveného do stropní konstrukce) , včetně mechanického kotvení a kotevních prvků. Vzdálenost závěsů je závislá na druhu opláštění a výše zmíněných požadavcích. ' viditelné části nosné konstrukce podhledu budou opatřeny nástřikem (RAL dle výběru architekta) kompletní dodávka a montáž
P | 167 | R76300001m |  | Montáž dřevovláknitý podhled - jednovrstvá akustická dekorační deska tl. 35 mm z dřevěných vláken spojených magnezitem (šíře vlákna cca 1,0mm) | M2 | 761.56 | 0 |  |  |  | 0 |  | R-položka |  | 2
PP |  |  |  | Montáž dřevovláknitý podhled - jednovrstvá akustická dekorační deska tl. 35 mm z dřevěných vláken spojených magnezitem (šíře vlákna cca 1,0mm)
VV |  |  |  | skladba C04 1.NP, m.č.: 1.01 45.48=45.480 [A] 1.04 119.68=119.680 [B] 1.12 45.78=45.780 [C] 1.16a 11.34=11.340 [D] 1.16b 14.5=14.500 [E] 1.18a 1.56+3.25+21.07=25.880 [F] 1.21 54.99=54.990 [G] 1.32a 28.67=28.670 [H] 1.35a 15.12=15.120 [I] 1.35b 47.7=47.700 [J] 1.86 17.5=17.500 [K] 1.87a 23.21=23.210 [L] 1.87b 7.72=7.720 [M] 1.103 4.83=4.830 [N] 1.105 3.81=3.810 [O] 1.109 36.73=36.730 [P] Mezisoučet: A+B+C+D+E+F+G+H+I+J+K+L+M+N+O+P=502.940 [Q] 2.NP, m.č.: 2.04 4.79=4.790 [R] 2.05 75.96=75.960 [S] 2.24 34.9=34.900 [T] Mezisoučet: R+S+T=115.650 [U] 3.NP, m.č.: 3.01 3.29=3.290 [V] 3.02a 17.97=17.970 [W] 3.02b 15.37=15.370 [X] 3.03a 40.49=40.490 [Y] 3.18a 17.95=17.950 [Z] 3.18b 18.02=18.020 [AA] 3.18c 29.88=29.880 [AB] Mezisoučet: V+W+X+Y+Z+AA+AB=142.970 [AC] Celkem: A+B+C+D+E+F+G+H+I+J+K+L+M+N+O+P+R+S+T+V+W+X+Y+Z+AA+AB=761.560 [AD]
TS |  |  |  | Demontovatelný systém se skrytou konstrukcí z T profilů, desky s asymetrickou hranou s obvodovou spárou 5mm Dodávka včetně závěsného systému (kotveného do stropní konstrukce) , včetně mechanického kotvení a kotevních prvků. Vzdálenost závěsů je závislá na druhu opláštění a výše zmíněných požadavcích. ' viditelné části nosné konstrukce podhledu budou opatřeny nástřikem (RAL dle výběru architekta) kompletní dodávka a montáž
P | 168 | R76300002 |  | Dodávka akustická dekorační deska z dřevěných vláken spojených magnezitem (šíře vlákna cca 1,0mm) | M2 | 43.87 | 0 |  |  |  | 0 |  | R-položka |  | 2
PP |  |  |  | Dodávka akustická dekorační deska z dřevěných vláken spojených magnezitem (šíře vlákna cca 1,0mm)
VV |  |  |  | skladba C05 1.NP, m.č.: 1.17a 14.18=14.180 [A] 1.17b 5.62=5.620 [B] 1.17c 5.55=5.550 [C] 1.17d 6.16=6.160 [D] 1.17e 6.67=6.670 [E] 1.17f 5.69=5.690 [F] Mezisoučet: A+B+C+D+E+F=43.870 [G] Celkem: A+B+C+D+E+F=43.870 [H]
TS |  |  |  | bezespará deska zavěšena nasvislo na systémových závěsech kotvených do stropní konstrukce, Tloušťka: deska v tl. 2x25 mm, Odstín: přírodní - okrová, Montáž: na nerezové závěsy s rektifikovatelnými prvky kotvenými do železobetonové stropní konstrlukce na hmoždinky či chemické kotvy, Hrana: ostrá hrana, desky sražené na sraz a bez mezery, vnější hrana ukončena svislou deskou z hliníkového plechu tl. 3x65 mm v barvě akustických desek, Baffle ve dvou úrovních: 1.úroveň, SH cca +2,770, desky velikosti 1200x600mm, pouze nad pokladnami v osové vzdálenosti cca 675mm(délka 4,80m, 8řad) - celkem 16 ks 2.úroveň, SH cca +4,750, desky velikosti 1200x300mm, v celé ploše v osové vzdálenosti cca 600mm (délka 6,0m, 12řad) - celkem 60 ks' kompletní dodávka a montáž
P | 169 | R76300002m |  | Montáž akustická dekorační deska z dřevěných vláken spojených magnezitem (šíře vlákna cca 1,0mm) | M2 | 43.87 | 0 |  |  |  | 0 |  | R-položka |  | 2
PP |  |  |  | Montáž akustická dekorační deska z dřevěných vláken spojených magnezitem (šíře vlákna cca 1,0mm)
VV |  |  |  | skladba C05 1.NP, m.č.: 1.17a 14.18=14.180 [A] 1.17b 5.62=5.620 [B] 1.17c 5.55=5.550 [C] 1.17d 6.16=6.160 [D] 1.17e 6.67=6.670 [E] 1.17f 5.69=5.690 [F] Mezisoučet: A+B+C+D+E+F=43.870 [G] Celkem: A+B+C+D+E+F=43.870 [H]
TS |  |  |  | bezespará deska zavěšena nasvislo na systémových závěsech kotvených do stropní konstrukce, Tloušťka: deska v tl. 2x25 mm, Odstín: přírodní - okrová, Montáž: na nerezové závěsy s rektifikovatelnými prvky kotvenými do železobetonové stropní konstrlukce na hmoždinky či chemické kotvy, Hrana: ostrá hrana, desky sražené na sraz a bez mezery, vnější hrana ukončena svislou deskou z hliníkového plechu tl. 3x65 mm v barvě akustických desek, Baffle ve dvou úrovních: 1.úroveň, SH cca +2,770, desky velikosti 1200x600mm, pouze nad pokladnami v osové vzdálenosti cca 675mm(délka 4,80m, 8řad) - celkem 16 ks 2.úroveň, SH cca +4,750, desky velikosti 1200x300mm, v celé ploše v osové vzdálenosti cca 600mm (délka 6,0m, 12řad) - celkem 60 ks' kompletní dodávka a montáž
P | 170 | R76300003 |  | Dodávka zavěšený podhled z cementových desek určených pro venkovní použití, na kovové podkonstrukci, kvalita tmelení Q3, D+M | M2 | 24.25 | 0 |  |  |  | 0 |  | R-položka |  | 2
PP |  |  |  | Dodávka zavěšený podhled z cementových desek určených pro venkovní použití, na kovové podkonstrukci, kvalita tmelení Q3, D+M
VV |  |  |  | skladba C09 1.PP, m.č.: 0.03 24.25=24.250 [A] Mezisoučet: A=24.250 [B] Celkem: A=24.250 [C]
TS |  |  |  | Podhled zavěšený na kovovém roštu v jedné úrovni vzájemně se křižujících CD profilů (hlavní a montážní profily) 60 x 27 x 0, 6 mm (ocelová kce žárově pozinkovaná). Opláštění jednou vrstvou cementových desek tl. 12,5 mm - nehořlavá stavební deska s jádrem z portlandského cementu; cementové jádro je obaleno síťovinou ze skelných vláken; modul pružnosti E: cca 4000 - 7000 N/mm2; třída stavebních materiálů: A1 nehořlavé. Dodávka včetně závěsného systému (kotveného do stropní konstrukce) , včetně mechanického kotvení a kotevních prvků. Vzdálenost závěsů je závislá na druhu opláštění a výše zmíněných požadavcích. Dodávka bude včetně tmelení po obvodu akrylátovým tmelem, včetně tmelení pracovních spar mezi deskami sádrokartonu plnící a vyrovnávací stěrkovou hmotou pro vyhlazení spár sádrokartonů pod nátěry, s vložením zpevňující pásky. Nedílnou součástí konstrukce podhledu jsou také konstrukce pro zakrytí volných svislých boků resp. čel, vzniklých při změně výškové úrovně stropního podhledu, případně při návrhu podhledu v části místnosti.
P | 171 | R76300003m |  | Montáž zavěšený podhled z cementových desek určených pro venkovní použití, na kovové podkonstrukci, kvalita tmelení Q3, D+M | M2 | 24.25 | 0 |  |  |  | 0 |  | R-položka |  | 2
PP |  |  |  | Montáž zavěšený podhled z cementových desek určených pro venkovní použití, na kovové podkonstrukci, kvalita tmelení Q3, D+M
VV |  |  |  | skladba C09 1.PP, m.č.: 0.03 24.25=24.250 [A] Mezisoučet: A=24.250 [B] Celkem: A=24.250 [C]
TS |  |  |  | Podhled zavěšený na kovovém roštu v jedné úrovni vzájemně se křižujících CD profilů (hlavní a montážní profily) 60 x 27 x 0, 6 mm (ocelová kce žárově pozinkovaná). Opláštění jednou vrstvou cementových desek tl. 12,5 mm - nehořlavá stavební deska s jádrem z portlandského cementu; cementové jádro je obaleno síťovinou ze skelných vláken; modul pružnosti E: cca 4000 - 7000 N/mm2; třída stavebních materiálů: A1 nehořlavé. Dodávka včetně závěsného systému (kotveného do stropní konstrukce) , včetně mechanického kotvení a kotevních prvků. Vzdálenost závěsů je závislá na druhu opláštění a výše zmíněných požadavcích. Dodávka bude včetně tmelení po obvodu akrylátovým tmelem, včetně tmelení pracovních spar mezi deskami sádrokartonu plnící a vyrovnávací stěrkovou hmotou pro vyhlazení spár sádrokartonů pod nátěry, s vložením zpevňující pásky. Nedílnou součástí konstrukce podhledu jsou také konstrukce pro zakrytí volných svislých boků resp. čel, vzniklých při změně výškové úrovně stropního podhledu, případně při návrhu podhledu v části místnosti.
P | 172 | R76311143 |  | Dodávka SDK příčka tl 100 mm profil CW+UW 50 desky 2xH2 12,5 a 2xA s izolací EI 60 Rw do 51 dB | M2 | 67.493 | 0.04554 |  |  |  | 0 |  | R-položka |  | 2
PP |  |  |  | Dodávka SDK příčka tl 100 mm profil CW+UW 50 desky 2xH2 12,5 a 2xA s izolací EI 60 Rw do 51 dB
VV |  |  |  | skladba W02c 1.NP 5.6*(1.84+2.65+1.8+3.2+0.6)=56.504 [A] 3.NP 3.7*(2.97)=10.989 [B] Celkem: A+B=67.493 [C]
TS
P | 173 | R76311143m |  | Montáž SDK příčka tl 100 mm profil CW+UW 50 desky 2xH2 12,5 a 2xA s izolací EI 60 Rw do 51 dB | M2 | 67.493 | 0.04554 |  |  |  | 0 |  | R-položka |  | 2
PP |  |  |  | Montáž SDK příčka tl 100 mm profil CW+UW 50 desky 2xH2 12,5 a 2xA s izolací EI 60 Rw do 51 dB
VV |  |  |  | skladba W02c 1.NP 5.6*(1.84+2.65+1.8+3.2+0.6)=56.504 [A] 3.NP 3.7*(2.97)=10.989 [B] Celkem: A+B=67.493 [C]
TS
P | 174 | R763111R01 |  | Dodávka SDK příčka tl 100 mm profil CW+UW 75 desky 1xH2 12,5 bez izolace EI do 30 | M2 | 270.654 | 0.04616 |  |  |  | 0 |  | R-položka |  | 2
PP |  |  |  | Dodávka SDK příčka tl 100 mm profil CW+UW 75 desky 1xH2 12,5 bez izolace EI do 30
VV |  |  |  | skladba W11 provizorní příčky na staveništi 1.PP fáze 1a-1 4.03*2.1+2.07*2.74+3.22*3.38+9.305*2.5+1.785*3.7+2.91*3.8+1.805*3.7+(2+2.75)*2.5=84.497 [A] fáze 1a-2 4.03*2.1+2.07*2.74+3.22*3.38+9.305*2.5+1.785*3.7+2.91*3.8+1.805*3.7+(2+2.725)*2.5=84.434 [B] fáze 1b 2.275*2.5+(2.5+8.1)*2.5+1.855*3.7+2.83*3.8=49.805 [C] fáze 1c 2.83*2.5+(2.79+8.1)*2.5+1.855*3.7+2.83*3.8=51.918 [D] Celkem: A+B+C+D=270.654 [E]
TS
P | 175 | R763111R01m |  | Montáž SDK příčka tl 100 mm profil CW+UW 75 desky 1xH2 12,5 bez izolace EI do 30, vč. demontáže | M2 | 270.654 | 0.04616 |  |  |  | 0 |  | R-položka |  | 2
PP |  |  |  | Montáž SDK příčka tl 100 mm profil CW+UW 75 desky 1xH2 12,5 bez izolace EI do 30, vč. demontáže
VV |  |  |  | skladba W11 provizorní příčky na staveništi 1.PP fáze 1a-1 4.03*2.1+2.07*2.74+3.22*3.38+9.305*2.5+1.785*3.7+2.91*3.8+1.805*3.7+(2+2.75)*2.5=84.497 [A] fáze 1a-2 4.03*2.1+2.07*2.74+3.22*3.38+9.305*2.5+1.785*3.7+2.91*3.8+1.805*3.7+(2+2.725)*2.5=84.434 [B] fáze 1b 2.275*2.5+(2.5+8.1)*2.5+1.855*3.7+2.83*3.8=49.805 [C] fáze 1c 2.83*2.5+(2.79+8.1)*2.5+1.855*3.7+2.83*3.8=51.918 [D] Celkem: A+B+C+D=270.654 [E]
TS
P | 176 | R76312146 |  | Dodávka SDK stěna předsazená tl 75 mm profil CW+UW 50 desky 2xH2 12,5 bez izolace | M2 | 133.668 | 0.0272 |  |  |  | 0 |  | R-položka |  | 2
PP |  |  |  | Dodávka SDK stěna předsazená tl 75 mm profil CW+UW 50 desky 2xH2 12,5 bez izolace
VV |  |  |  | skladba W05 1.PP 2.96*(0.9)=2.664 [A] 1.NP 3.4*(1.1+1.01+0.9+1.2+1.1+1.2)+1.2*(1.01+4)+3.14*(1.02+1.12+0.92+0.96+1.06+0.95)=47.080 [B] 2.NP 2.96*(1+2.2+2)+2.7*(2)+1.2*(0.9+0.95)+2.8*(1.1+1.51+1.02+1+1)=38.776 [C] 3.NP 3.7*(1.85+2.15+1+1+2+1.84)=36.408 [D] skladba W05b 1.NP 3.4*(1.5)=5.100 [E] 2.NP 2.8*(1.3)=3.640 [F] Celkem: A+B+C+D+E+F=133.668 [G]
TS
P | 177 | R763121466 |  | Dodávka SDK stěna předsazená tl 100 mm profil CW+UW 75 desky 2xH2 12,5 bez izolace | M2 | 30.875 | 0.0279 |  |  |  | 0 |  | R-položka |  | 2
PP |  |  |  | Dodávka SDK stěna předsazená tl 100 mm profil CW+UW 75 desky 2xH2 12,5 bez izolace
VV |  |  |  | skladba W05a 1.NP 3.75*(2.12+1.9+3.36)=27.675 [A] skladba W05c 1.NP 3.4*(0.2)=0.680 [B] skladba W06 1.NP 2.8*(0.9)=2.520 [C] Celkem: A+B+C=30.875 [D]
TS
P | 178 | R763121466m |  | Montáž SDK stěna předsazená tl 100 mm profil CW+UW 75 desky 2xH2 12,5 bez izolace | M2 | 30.875 | 0.0279 |  |  |  | 0 |  | R-položka |  | 2
PP |  |  |  | Montáž SDK stěna předsazená tl 100 mm profil CW+UW 75 desky 2xH2 12,5 bez izolace
VV |  |  |  | skladba W05a 1.NP 3.75*(2.12+1.9+3.36)=27.675 [A] skladba W05c 1.NP 3.4*(0.2)=0.680 [B] skladba W06 1.NP 2.8*(0.9)=2.520 [C] Celkem: A+B+C=30.875 [D]
TS
P | 179 | R76312146m |  | Montáž SDK stěna předsazená tl 75 mm profil CW+UW 50 desky 2xH2 12,5 bez izolace | M2 | 133.668 | 0.0272 |  |  |  | 0 |  | R-položka |  | 2
PP |  |  |  | Montáž SDK stěna předsazená tl 75 mm profil CW+UW 50 desky 2xH2 12,5 bez izolace
VV |  |  |  | skladba W05 1.PP 2.96*(0.9)=2.664 [A] 1.NP 3.4*(1.1+1.01+0.9+1.2+1.1+1.2)+1.2*(1.01+4)+3.14*(1.02+1.12+0.92+0.96+1.06+0.95)=47.080 [B] 2.NP 2.96*(1+2.2+2)+2.7*(2)+1.2*(0.9+0.95)+2.8*(1.1+1.51+1.02+1+1)=38.776 [C] 3.NP 3.7*(1.85+2.15+1+1+2+1.84)=36.408 [D] skladba W05b 1.NP 3.4*(1.5)=5.100 [E] 2.NP 2.8*(1.3)=3.640 [F] Celkem: A+B+C+D+E+F=133.668 [G]
TS
P | 180 | R763122411 |  | Dodávka SDK stěna šachtová tl 75 mm profil CW+UW 50 desky 2xA 12,5 bez izolace EI 30 | M2 | 88.099 | 0.02472 |  |  |  | 0 |  | R-položka |  | 2
PP |  |  |  | Dodávka SDK stěna šachtová tl 75 mm profil CW+UW 50 desky 2xA 12,5 bez izolace EI 30
VV |  |  |  | skladba W08 1.NP 3.75*(0.3+0.2+0.3+0.2+0.5+0.5+0.5+1*2+0.5+1.04+0.2+0.9+1.17+0.23+0.6+0.7+0.2+0.3*0.2)=37.875 [A] 2.NP 2.96*(0.43+0.3+0.2)+2.7*(2.87+0.78*2+0.72+0.2)+2.5*(3.26+0.9+0.2)=28.098 [B] 3.NP 3.7*(1.09+0.5+1.6+0.4+0.15+0.23+0.6+0.2+0.6+0.25+0.36)=22.126 [C] Celkem: A+B+C=88.099 [D]
TS
P | 181 | R763122411m |  | Montáž SDK stěna šachtová tl 75 mm profil CW+UW 50 desky 2xA 12,5 bez izolace EI 30 | M2 | 88.099 | 0.02472 |  |  |  | 0 |  | R-položka |  | 2
PP |  |  |  | Montáž SDK stěna šachtová tl 75 mm profil CW+UW 50 desky 2xA 12,5 bez izolace EI 30
VV |  |  |  | skladba W08 1.NP 3.75*(0.3+0.2+0.3+0.2+0.5+0.5+0.5+1*2+0.5+1.04+0.2+0.9+1.17+0.23+0.6+0.7+0.2+0.3*0.2)=37.875 [A] 2.NP 2.96*(0.43+0.3+0.2)+2.7*(2.87+0.78*2+0.72+0.2)+2.5*(3.26+0.9+0.2)=28.098 [B] 3.NP 3.7*(1.09+0.5+1.6+0.4+0.15+0.23+0.6+0.2+0.6+0.25+0.36)=22.126 [C] Celkem: A+B+C=88.099 [D]
TS
P | 182 | R763122412 |  | Dodávka SDK stěna šachtová tl 75 mm profil CW+UW 50 desky 2xH2 12,5 bez izolace EI 30 | M2 | 6.29 | 0.02472 |  |  |  | 0 |  | R-položka |  | 2
PP |  |  |  | Dodávka SDK stěna šachtová tl 75 mm profil CW+UW 50 desky 2xH2 12,5 bez izolace EI 30
VV |  |  |  | skladba W09 3.NP 3.7*(1+0.5+0.2)=6.290 [A] Celkem: A=6.290 [B]
TS
P | 183 | R763122412m |  | Montáž SDK stěna šachtová tl 75 mm profil CW+UW 50 desky 2xH2 12,5 bez izolace EI 30 | M2 | 6.29 | 0.02472 |  |  |  | 0 |  | R-položka |  | 2
PP |  |  |  | Montáž SDK stěna šachtová tl 75 mm profil CW+UW 50 desky 2xH2 12,5 bez izolace EI 30
VV |  |  |  | skladba W09 3.NP 3.7*(1+0.5+0.2)=6.290 [A] Celkem: A=6.290 [B]
TS
P | 184 | R76313155 |  | Dodávka SDK podhled samonosný deska 1xH2 12,5 s izolací tl. 100 mm jednovrstvá spodní kce profil CW+UA | M2 | 51 | 0.01614 |  |  |  | 0 |  | R-položka |  | 2
PP |  |  |  | Dodávka SDK podhled samonosný deska 1xH2 12,5 s izolací tl. 100 mm jednovrstvá spodní kce profil CW+UA
VV |  |  |  | skladba C03 1.NP, m.č.: 1.20a 3.75=3.750 [A] 1.20b 16.67=16.670 [B] 1.20c 16.86=16.860 [C] 1.20d 5.86=5.860 [D] 1.20e 7.86=7.860 [E] Mezisoučet: A+B+C+D+E=51.000 [F] Celkem: A+B+C+D+E=51.000 [G]
TS
P | 185 | R76313155m |  | Montáž SDK podhled samonosný deska 1xH2 12,5 s izolací tl. 100 mm jednovrstvá spodní kce profil CW+UA | M2 | 51 | 0.01614 |  |  |  | 0 |  | R-položka |  | 2
PP |  |  |  | Montáž SDK podhled samonosný deska 1xH2 12,5 s izolací tl. 100 mm jednovrstvá spodní kce profil CW+UA
VV |  |  |  | skladba C03 1.NP, m.č.: 1.20a 3.75=3.750 [A] 1.20b 16.67=16.670 [B] 1.20c 16.86=16.860 [C] 1.20d 5.86=5.860 [D] 1.20e 7.86=7.860 [E] Mezisoučet: A+B+C+D+E=51.000 [F] Celkem: A+B+C+D+E=51.000 [G]
TS
P | 186 | R76313212 |  | Dodávka SDK podhled samostatný požární předěl 2xDF12,5 mm TI 60 mm 40 kg/m3 EI Z/S 45/60 dvouvrstvá spodní kce CD+UD | M2 | 17.528 | 0.02706 |  |  |  | 0 |  | R-položka |  | 2
PP |  |  |  | Dodávka SDK podhled samostatný požární předěl 2xDF12,5 mm TI 60 mm 40 kg/m3 EI Z/S 45/60 dvouvrstvá spodní kce CD+UD
VV |  |  |  | skladba C08 1.NP, m.č.: 1.13 10.58=10.580 [A] 1.14 2.995*2.32=6.948 [B] Mezisoučet: A+B=17.528 [C] Celkem: A+B=17.528 [D]
TS
P | 187 | R76313212m |  | Montáž SDK podhled samostatný požární předěl 2xDF12,5 mm TI 60 mm 40 kg/m3 EI Z/S 45/60 dvouvrstvá spodní kce CD+UD | M2 | 17.528 | 0.02706 |  |  |  | 0 |  | R-položka |  | 2
PP |  |  |  | Montáž SDK podhled samostatný požární předěl 2xDF12,5 mm TI 60 mm 40 kg/m3 EI Z/S 45/60 dvouvrstvá spodní kce CD+UD
VV |  |  |  | skladba C08 1.NP, m.č.: 1.13 10.58=10.580 [A] 1.14 2.995*2.32=6.948 [B] Mezisoučet: A+B=17.528 [C] Celkem: A+B=17.528 [D]
TS
SD |  | 766 |  | Konstrukce truhlářské
P | 188 | 60514106 |  | řezivo jehličnaté lať pevnostní třída S10-13 průřez 40x60mm | M3 | 2.857 | 0.55 |  |  |  | 0 |  | CS ÚRS 2024 01 |  | 2
PP |  |  |  | řezivo jehličnaté lať pevnostní třída S10-13 průřez 40x60mm
VV
TS
P | 189 | 766421214 |  | Montáž obložení podhledů jednoduchých palubkami z měkkého dřeva š přes 100 mm | M2 | 124 | 0 |  |  |  | 0 |  | CS ÚRS 2024 01 |  | 2
PP |  |  |  | Montáž obložení podhledů jednoduchých palubkami na pero a drážku z měkkého dřeva, šířky přes 100 mm
VV |  |  |  | Skladba C06b 1.NP, m.č.: 1.36 124=124.000 [A] Mezisoučet: A=124.000 [B] Celkem: A=124.000 [C]
TS
P | 190 | 766427112 |  | Montáž podkladového roštu pro obložení podhledů | M | 496 | 0 |  |  |  | 0 |  | CS ÚRS 2024 01 |  | 2
PP |  |  |  | Montáž obložení podhledů rošt podkladový
VV |  |  |  | Skladba C06b 1.NP, m.č.: 1.36 124=124.000 [A] Mezisoučet: A=124.000 [B] Celkem: A=124.000 [C] C * 4Koeficient množství=496.000 [D]
TS
P | 191 | 998766123 |  | Přesun hmot tonážní pro kce truhlářské ruční v objektech v přes 12 do 24 m | T | 2.841 | 0 |  |  |  | 0 |  | CS ÚRS 2024 01 |  | 2
PP |  |  |  | Přesun hmot pro konstrukce truhlářské stanovený z hmotnosti přesunovaného materiálu vodorovná dopravní vzdálenost do 50 m ruční (bez užití mechanizace) v objektech výšky přes 12 do 24 m
VV
TS
P | 192 | R61191180 |  | palubky obkladové smrk profil klasický 23x150mm | M2 | 136.4 | 0.00931 |  |  |  | 0 |  | R-položka |  | 2
PP |  |  |  | palubky obkladové smrk profil klasický 23x150mm
VV
TS
SD |  | 767 |  | Konstrukce zámečnické
P | 193 | 998767313 |  | Přesun hmot procentní pro zámečnické konstrukce ruční v objektech v přes 12 do 24 m | % | 13789.881 | 0 |  |  |  | 0 |  | CS ÚRS 2024 01 |  | 2
PP |  |  |  | Přesun hmot pro zámečnické konstrukce stanovený procentní sazbou (%) z ceny vodorovná dopravní vzdálenost do 50 m ruční (bez užití mechanizace) v objektech výšky přes 12 do 24 m
VV
TS
P | 194 | R76700001 |  | Dodávka zdvojené podlahy pro kancelářské prostory, spodní konstrukce podlahy ze sloupků a vyztužujích profilů, desky z vysoce zhutněné dřevotřísky emisní třídy | M2 | 43.87 | 0 |  |  |  | 0 |  | R-položka |  | 2
PP |  |  |  | Dodávka zdvojené podlahy pro kancelářské prostory, spodní konstrukce podlahy ze sloupků a vyztužujích profilů, desky z vysoce zhutněné dřevotřísky emisní třídy E1; systémové řešení
VV |  |  |  | Skladby podlah: zdvojená podlaha 31.51+12.36=43.870 [A] Celkem: A=43.870 [B]
TS |  |  |  | Spodní konstrukce podlahy: ocelové pozinkované rektifikovatelné (výškově nastavitelné) sloupky, lepené k podlaze systémovým lepidlem a zakápnuté závitovým lepidlem proti pootočení Vyztužující profily: v případě požadavku na zvýšení stability nebo únosnosti trámky nebo C-profily Desky: Materiál: kalciumsulfát vyztužený vlákny Rozměr: 600 × 600 mm, tloušťka 30,5 mm – 44,5 mm Boční hrany: volitelně plastová lišta vodivá, nebo nevodivá Horní strana: bez krytiny (pro dodatečnou pokládku k tomu určených krytin) Spodní strana: ocelový plech (z důvodu zvýšení únosnosti)
P | 195 | R76700P13m |  | Montáž zdvojené podlahy pro kancelářské prostory, spodní konstrukce podlahy ze sloupků a vyztužujích profilů, desky z vysoce zhutněné dřevotřísky emisní třídy E | M2 | 43.87 | 0 |  |  |  | 0 |  | R-položka |  | 2
PP |  |  |  | Montáž zdvojené podlahy pro kancelářské prostory, spodní konstrukce podlahy ze sloupků a vyztužujích profilů, desky z vysoce zhutněné dřevotřísky emisní třídy E1; systémové řešení
VV |  |  |  | Skladby podlah: zdvojená podlaha 31.51+12.36=43.870 [A] Celkem: A=43.870 [B]
TS |  |  |  | Spodní konstrukce podlahy: ocelové pozinkované rektifikovatelné (výškově nastavitelné) sloupky, lepené k podlaze systémovým lepidlem a zakápnuté závitovým lepidlem proti pootočení Vyztužující profily: v případě požadavku na zvýšení stability nebo únosnosti trámky nebo C-profily Desky: Materiál: kalciumsulfát vyztužený vlákny Rozměr: 600 × 600 mm, tloušťka 30,5 mm – 44,5 mm Boční hrany: volitelně plastová lišta vodivá, nebo nevodivá Horní strana: bez krytiny (pro dodatečnou pokládku k tomu určených krytin) Spodní strana: ocelový plech (z důvodu zvýšení únosnosti)
P | 196 | R76700P27 |  | Dodávka zdvojené podlahy pro extrémní zatížení, spodní konstrukce podlahy ze sloupků a vyztužujích profilů, desky z kalciumfulfátu vyztuženého vlákny; systémové | M2 | 13.75 | 0 |  |  |  | 0 |  | R-položka |  | 2
PP |  |  |  | Dodávka zdvojené podlahy pro extrémní zatížení, spodní konstrukce podlahy ze sloupků a vyztužujích profilů, desky z kalciumfulfátu vyztuženého vlákny; systémové řešení
VV |  |  |  | Skladby podlah: zdvojená podlaha 13.75=13.750 [A] Celkem: A=13.750 [B]
TS |  |  |  | - spodní konstrukce podlahy ze sloupků pro extrémní únosnost, ocelové pozinkované rektifikovatelné sloupky lepené k podlaze systémovým lepidlem a zakápnuté závitovým lepidlem proti pootočení - vyztužující profily Desky: Materiál: kalciumsulfát vyztužený vlákny Rozměr: 600 × 600 mm, tloušťka 30,5 mm – 44,5 mm Boční hrany: volitelně plastová lišta vodivá, nebo nevodivá Horní strana: bez krytiny (pro dodatečnou pokládku k tomu určených krytin) Spodní strana: ocelový plech (z důvodu zvýšení únosnosti)
P | 197 | R76700P27m |  | Montáž zdvojené podlahy pro extrémní zatížení, spodní konstrukce podlahy ze sloupků a vyztužujích profilů, desky z kalciumfulfátu vyztuženého vlákny; systémové | M2 | 13.75 | 0 |  |  |  | 0 |  | R-položka |  | 2
PP |  |  |  | Montáž zdvojené podlahy pro extrémní zatížení, spodní konstrukce podlahy ze sloupků a vyztužujích profilů, desky z kalciumfulfátu vyztuženého vlákny; systémové řešení
VV |  |  |  | Skladby podlah: zdvojená podlaha 13.75=13.750 [A] Celkem: A=13.750 [B]
TS |  |  |  | - spodní konstrukce podlahy ze sloupků pro extrémní únosnost, ocelové pozinkované rektifikovatelné sloupky lepené k podlaze systémovým lepidlem a zakápnuté závitovým lepidlem proti pootočení - vyztužující profily Desky: Materiál: kalciumsulfát vyztužený vlákny Rozměr: 600 × 600 mm, tloušťka 30,5 mm – 44,5 mm Boční hrany: volitelně plastová lišta vodivá, nebo nevodivá Horní strana: bez krytiny (pro dodatečnou pokládku k tomu určených krytin) Spodní strana: ocelový plech (z důvodu zvýšení únosnosti)
P | 198 | R76700P29 |  | Dodávka systémové rohože s nerezovým rámem tl. 27 mm, specifikace viz. poznámka a PD | M2 | 6.58 | 0 |  |  |  | 0 |  | R-položka |  | 2
PP |  |  |  | Dodávka systémové rohože s nerezovým rámem tl. 27 mm, specifikace viz. poznámka a PD
VV |  |  |  | čistící zóna P29 1.130 6.58=6.580 [A] Celkem: A=6.580 [B]
TS |  |  |  | rohož z válcovaných hliníkových profilů o šířce 27mm, které jsou spojeny nerezovým lankem a odděleny pryžovými mezikroužky, do hliníkových profilů se fixují gumové nebo textilní pásky, včetně zapuštěného nerezového rámu šířky 30mm, výšky 30mm a tloušťky 3 mm
P | 199 | R76700P29m |  | Montáž systémové rohože s nerezovým rámem tl. 27 mm, specifikace viz. poznámka a PD | M2 | 6.58 | 0 |  |  |  | 0 |  | R-položka |  | 2
PP |  |  |  | Montáž systémové rohože s nerezovým rámem tl. 27 mm, specifikace viz. poznámka a PD
VV |  |  |  | čistící zóna P29 1.130 6.58=6.580 [A] Celkem: A=6.580 [B]
TS |  |  |  | rohož z válcovaných hliníkových profilů o šířce 27mm, které jsou spojeny nerezovým lankem a odděleny pryžovými mezikroužky, do hliníkových profilů se fixují gumové nebo textilní pásky, včetně zapuštěného nerezového rámu šířky 30mm, výšky 30mm a tloušťky 3 mm
P | 200 | R7670C06a |  | Dodávka zdvojené podlahy pro extrémní zatížení, spodní konstrukce podlahy ze sloupků a vyztužujích profilů, desky z kalciumfulfátu vyztuženého vlákny; systémové | M2 | 288 | 0 |  |  |  | 0 |  | R-položka |  | 2
PP |  |  |  | Dodávka zdvojené podlahy pro extrémní zatížení, spodní konstrukce podlahy ze sloupků a vyztužujích profilů, desky z kalciumfulfátu vyztuženého vlákny; systémové řešení
VV |  |  |  | Skladba C06a 1.NP, m.č.: 1.36 288=288.000 [A] Mezisoučet: A=288.000 [B] Celkem: A=288.000 [C]
TS |  |  |  | nosný rošt z kovových 'T' profilů 40x40 a 'L' profilů 40x40 (po obvodě na styku s dřevěnou konstrukcí) 'filcová podložka tl. 2 mm z bílého filcu - jednobarevný, bílý, 215g/m2, tloušťka 1-1,4mm alt. - netkaná geotextilie zpevněná vpichováním, 100% polypropylen, barva bílá, plošná hmotnost 200 g/m2, tloušťka 2 mm (při tlaku 2 kPa)' deska z hliníkového perforovaného plechu (velikost oka 3 mm rozteč 5mm) celková otevřenost cca 33%, tl. plechu 1 mm Hliníkový plech je kotvený do SDK podhledu pomocí hliníkových kotevných profilů na ocelových závěsech a zalištovaný replikou původní dřevěné masivní lišty 40x15 mm se zkosenými boky.
P | 201 | R7670C06am |  | Montáž zdvojené podlahy pro extrémní zatížení, spodní konstrukce podlahy ze sloupků a vyztužujích profilů, desky z kalciumfulfátu vyztuženého vlákny; systémové | M2 | 288 | 0 |  |  |  | 0 |  | R-položka |  | 2
PP |  |  |  | Montáž zdvojené podlahy pro extrémní zatížení, spodní konstrukce podlahy ze sloupků a vyztužujích profilů, desky z kalciumfulfátu vyztuženého vlákny; systémové řešení
VV |  |  |  | Skladba C06a 1.NP, m.č.: 1.36 288=288.000 [A] Mezisoučet: A=288.000 [B] Celkem: A=288.000 [C]
TS |  |  |  | nosný rošt z kovových 'T' profilů 40x40 a 'L' profilů 40x40 (po obvodě na styku s dřevěnou konstrukcí) 'filcová podložka tl. 2 mm z bílého filcu - jednobarevný, bílý, 215g/m2, tloušťka 1-1,4mm alt. - netkaná geotextilie zpevněná vpichováním, 100% polypropylen, barva bílá, plošná hmotnost 200 g/m2, tloušťka 2 mm (při tlaku 2 kPa)' deska z hliníkového perforovaného plechu (velikost oka 3 mm rozteč 5mm) celková otevřenost cca 33%, tl. plechu 1 mm Hliníkový plech je kotvený do SDK podhledu pomocí hliníkových kotevných profilů na ocelových závěsech a zalištovaný replikou původní dřevěné masivní lišty 40x15 mm se zkosenými boky.
SD |  | 771 |  | Podlahy z dlaždic
P | 202 | 771111011 |  | Vysátí podkladu před pokládkou dlažby | M2 | 2060.355 | 0 |  |  |  | 0 |  | CS ÚRS 2024 01 |  | 2
PP |  |  |  | Příprava podkladu před provedením dlažby vysátí podlah
VV |  |  |  | keramická dlažba nová viz 771574263 192.14=192.140 [A] replika keramické dlažby viz 771574271 1861.5=1 861.500 [B] čistící zóna P29 1.130 6.58+2*((2.645+2.34+0.15+0.2)-1.47-1.37)*0.027=6.715 [C] Celkem: A+B+C=2 060.355 [D]
TS
P | 203 | 771121011 |  | Nátěr penetrační na podlahu | M2 | 2060.355 | 0.0003 |  |  |  | 0 |  | CS ÚRS 2024 01 |  | 2
PP |  |  |  | Příprava podkladu před provedením dlažby nátěr penetrační na podlahu
VV
TS
P | 204 | 771474112 |  | Montáž soklů z dlaždic keramických rovných lepených cementovým flexibilním lepidlem v přes 65 do 90 mm | M | 62.745 | 0.000428 |  |  |  | 0 |  | CS ÚRS 2024 01 |  | 2
PP |  |  |  | Montáž soklů z dlaždic keramických lepených cementovým flexibilním lepidlem rovných, výšky přes 65 do 90 mm
VV |  |  |  | Skladby podlah: keramická dlažba, sokl 70 mm `P01a+P01b+P02a+P02b+P03+P04+P05+P06+P10a+P10b+P11+P12+P14+P15+P16+P17+P18+P19a+P19b+P20a+P20b+P20c+P20d+P20e+P20f+P21a+P21b+P21c+P21d+P21e+P21f+P21g` 2.05 2*(23.48+1.79)-1.79-1.3-9*0.8-1.34-1.73-1.66=35.520 [A] 2.24 2*(19.31+1.79)-1.74-2.335-11*0.8-0.9-1.2=27.225 [B] Celkem: A+B=62.745 [C]
TS
P | 205 | 771474113 |  | Montáž soklů z dlaždic keramických rovných lepených cementovým flexibilním lepidlem v přes 90 do 120 mm | M | 422.14 | 0.000584 |  |  |  | 0 |  | CS ÚRS 2024 01 |  | 2
PP |  |  |  | Montáž soklů z dlaždic keramických lepených cementovým flexibilním lepidlem rovných, výšky přes 90 do 120 mm
VV |  |  |  | Skladby podlah: keramická dlažba, sokl 100 mm `P30; P31;P37` 0.06 2*(2.55+0.9)-2*0.6=5.700 [A] 0.86a 2*(2.06+1.795)-0.96-0.9*2=4.950 [B] 0.86b 2*(9.14+1.795+0.45+3*0.54)-6*0.8-2*0.9=19.410 [C] 0.86c 2*(1.795+3.745)-2*0.9-0.8-1.03=7.450 [D] 0.86d 2*(5.535+1.795+2*0.35)-4*0.8-0.9-1.6=10.360 [E] 0.87 2*(2.385+3.84)-0.8=11.650 [F] 0.88a 2*(2.365+3.755)-0.8=11.440 [G] 0.88b 2*(2.365+3.755)-0.8=11.440 [H] 0.88c 2*(2.3+3.755+0.535+0.45+0.74+0.27)-0.8=15.300 [I] 0.89 2*(2.8+3.935)-0.8=12.670 [J] 0.90 2*(2.76+3.935)-0.8=12.590 [K] 0.93 2*(2.165+4.595+0.35)-0.8=13.420 [L] 0.94 2*(3.4+4.585+0.35)-0.8=15.870 [M] 0.95 2*(1.985+4.595+0.35)-0.8=13.060 [N] 0.96 2*(3.195+4.595+0.35)-0.8=15.480 [O] 0.97 2*(1.955+4.595+0.35)-0.8=13.000 [P] `P01a+P01b+P02a+P02b+P03+P04+P05+P06+P10a+P10b+P11+P12+P14+P15+P16+P17+P18+P19a+P19b+P20a+P20b+P20c+P20d+P20e+P20f+P21a+P21b+P21c+P21d+P21e+P21f+P21g` 1.41c 2*(4.42+4.065)-1.49-3*0.8-2*0.7=11.680 [Q] 1.57 2*(2.74+3.25)-3*0.7-0.8-0.9=8.180 [R] 1.59 2*(2.38+0.99)-0.7=6.040 [S] 1.61 2*(0.465+0.685)-0.485=1.815 [T] 1.62 2*(0.6+0.75)-0.485=2.215 [U] 1.63 2*(2.93+3.34)-0.485-3*0.8-2*0.7-0.9=7.355 [V] 1.71a 2*(2.91+3.32)-2*0.7-3*0.8-0.9-0.435=7.325 [W] 1.71b 2*(0.65+0.72)-0.435=2.305 [X] 1.78 2*(4.065+2.105)-3*0.8-0.9-0.435-2*0.7=7.205 [Y] 1.85 2*(0.64+0.65)-0.435=2.145 [Z] 1.86 2*(9.265+1.845+0.44)-1.37-0.9-2*0.8-1.32=17.910 [AA] 1.87a 2*(13.405+1.73)-2*1.32-4*0.8-1.275-1.6-1.47=20.085 [AB] 1.87b 2*(4.4+1.73)-1.6-3*0.8=8.260 [AC] 1.93 2*(2.095+4.795+0.42+0.3)-1.47-0.8-1.95=11.000 [AD] 1.109 2*(20.425+1.73+0.35+0.55+0.27)-8*0.8-2.335-1.2-1.47=35.245 [AE] 2.42 2*(2.85+3.52)-2.85-2*0.9=8.090 [AF] 2.45 2*(2.86+1.79+4.015)-3*0.8-2*0.7-0.86-0.9=11.770 [AG] 2.57 2*(7.02+1.745+1.8)-0.9-4*0.8-2*0.7=15.630 [AH] 2.62 2*(2.36+1.48)-3.035-2*0.9=2.845 [AI] 2.63a 2*(2.74+3.365)-3*0.8-2*0.7-0.9-0.5=7.010 [AJ] 2.63b 2*(0.59+0.7)-0.5=2.080 [AK] 2.69 2*(0.59+0.77)-0.5=2.220 [AL] 2.71 2*(2.855+3.305)-0.5-0.9-2*0.7-3*0.8=7.120 [AM] 2.78 2*(2.35+1.485)-2*0.9-2.35=3.520 [AN] 2.79 2*(2.855+3.305)-0.9-3*0.8-2*0.7=7.620 [AO] 2.86 2*(0.63+0.77)-0.5=2.300 [AP] 2.87 2*(4.065+2.155)-0.5-0.9-3*0.8-2*0.7=7.240 [AQ] 2.94 2*(0.62+0.7)-0.5=2.140 [AR] Celkem: A+B+C+D+E+F+G+H+I+J+K+L+M+N+O+P+Q+R+S+T+U+V+W+X+Y+Z+AA+AB+AC+AD+AE+AF+AG+AH+AI+AJ+AK+AL+AM+AN+AO+AP+AQ+AR=422.140 [AS]
TS
P | 206 | 771574476 |  | Montáž podlah keramických pro mechanické zatížení lepených cementovým flexibilním lepidlem přes 9 do 12 ks/m2 | M2 | 192.14 | 0.006174 |  |  |  | 0 |  | CS ÚRS 2024 01 |  | 2
PP |  |  |  | Montáž podlah z dlaždic keramických lepených cementovým flexibilním lepidlem pro vysoké mechanické zatížení, tloušťky přes 10 mm přes 9 do 12 ks/m2
VV |  |  |  | Skladby podlah: keramická dlažba 80.14+14.35+80.5=174.990 [A] skladba PS04: 0,32 3.09+2.51=5.600 [B] 0.101 1.125*1.205+1.125*0.325+0.31*1.205+1.47*3.985+0.13*1.205+1.4*0.5+1.45*0.435=9.440 [C] skladba PS11: 1.41c 2.11=2.110 [D] Celkem: A+B+C+D=192.140 [E]
TS
P | 207 | 771577111 |  | Příplatek k montáži podlah keramických lepených cementovým flexibilním lepidlem za plochu do 5 m2 | M2 | 212.22 | 0 |  |  |  | 0 |  | CS ÚRS 2024 01 |  | 2
PP |  |  |  | Montáž podlah z dlaždic keramických lepených cementovým flexibilním lepidlem Příplatek k cenám za plochu do 5 m2 jednotlivě
VV |  |  |  | Skladby podlah: keramická dlažba `P30, P31, P37` 0.04 1.86=1.860 [A] 0.05 1.86=1.860 [B] 0.06 2.2=2.200 [C] 0.42 1.17=1.170 [D] 0.46 1.54=1.540 [E] 0.86a 3.83=3.830 [F] 1.10 2.25=2.250 [G] 1.20a 3.75=3.750 [H] 1.22 2.51=2.510 [I] 1.23 1.72=1.720 [J] 1.32b 1.95=1.950 [K] 1.32c 1.45=1.450 [L] 1.32d 1.45=1.450 [M] 1.32e 2.35=2.350 [N] 1.38c 3.62=3.620 [O] 1.38d 1.63=1.630 [P] 1.45 2.28=2.280 [Q] 1.55 3.74=3.740 [R] 1.58a 1.58=1.580 [S] 1.59 2.36=2.360 [T] 1.61 0.39=0.390 [U] 1.62 0.41=0.410 [V] 1.64a 1.73=1.730 [W] 1.66 4.08=4.080 [X] 1.71b 0.41=0.410 [Y] 1.74 4.07=4.070 [Z] 1.76a 1.75=1.750 [AA] 1.81 1.55=1.550 [AB] 1.82 3.51=3.510 [AC] 1.85 0.3=0.300 [AD] 1.89 4.44=4.440 [AE] 1.97a 3.89=3.890 [AF] 1.97b 1.08=1.080 [AG] 1.98 1.32=1.320 [AH] 1.99 1.54=1.540 [AI] 1.100 3.86=3.860 [AJ] 1.101 1.08=1.080 [AK] 1.117 4.63=4.630 [AL] 1.118a 2.67=2.670 [AM] 1.118b 2.57=2.570 [AN] 1.123 2.7=2.700 [AO] 1.125 1.67=1.670 [AP] 1.126 1.98=1.980 [AQ] 1.128 1.92=1.920 [AR] 2.04 4.79=4.790 [AS] 2.18 4.46=4.460 [AT] 2.19 1.37=1.370 [AU] 2.20 1.64=1.640 [AV] 2.21 2.45=2.450 [AW] 2.22 2.18=2.180 [AX] 2.32 4.62=4.620 [AY] 2.34b 1.19=1.190 [AZ] 2.34c 1.21=1.210 [BA] 2.37 3.61=3.610 [BB] 2.38 1.44=1.440 [BC] 2.39 1.44=1.440 [BD] 2.47b 1.7=1.700 [BE] 2.58 1.74=1.740 [BF] 2.62 3.43=3.430 [BG] 2.63b 0.38=0.380 [BH] 2.64a 1.63=1.630 [BI] 2.68 3.67=3.670 [BJ] 2.69 0.41=0.410 [BK] 2.74 4.26=4.260 [BL] 2.76a 1.7=1.700 [BM] 2.78 3.48=3.480 [BN] 2.82a 1.65=1.650 [BO] 2.84 4.26=4.260 [BP] 2.86 0.43=0.430 [BQ] 2.92 3.6=3.600 [BR] 2.93 1.74=1.740 [BS] 2.94 0.4=0.400 [BT] 2.95 2.21=2.210 [BU] 2.97 2.91=2.910 [BV] 2.98 1.35=1.350 [BW] 3.01 3.29=3.290 [BX] 3.06 3.85=3.850 [BY] 3.11a 3.94=3.940 [BZ] 3.11b 1.3=1.300 [CA] 3.18d 3.31=3.310 [CB] 3.18e 1.58=1.580 [CC] 3.18f 4.82=4.820 [CD] 3.22b 1.28=1.280 [CE] 3.22c 2.92=2.920 [CF] 3.25 3.88=3.880 [CG] 3.29a 4.4=4.400 [CH] 3.29b 2.05=2.050 [CI] skladba PS04: 0,32 3.09+2.51=5.600 [CJ] Celkem: A+B+C+D+E+F+G+H+I+J+K+L+M+N+O+P+Q+R+S+T+U+V+W+X+Y+Z+AA+AB+AC+AD+AE+AF+AG+AH+AI+AJ+AK+AL+AM+AN+AO+AP+AQ+AR+AS+AT+AU+AV+AW+AX+AY+AZ+BA+BB+BC+BD+BE+BF+BG+BH+BI+BJ+BK+BL+BM+BN+BO+BP+BQ+BR+BS+BT+BU+BV+BW+BX+BY+BZ+CA+CB+CC+CD+CE+CF+CG+CH+CI+CJ=212.220 [CK]
TS
P | 208 | 771591112 |  | Izolace pod dlažbu nátěrem nebo stěrkou ve dvou vrstvách | M2 | 441.73 | 0.0015 |  |  |  | 0 |  | CS ÚRS 2024 01 |  | 2
PP |  |  |  | Izolace podlahy pod dlažbu nátěrem nebo stěrkou ve dvou vrstvách
VV |  |  |  | Skladby podlah: hydroizolační stěrka 20.26+1.75+29.14+8.42+7.52+1.63+43.14+13.33+11.43+38.96+38.31+4.44+52.93+4.26+4.2+14.35+80.5=374.570 [A] skladby PE01, PE03, PE04 1.05 29.36=29.360 [B] 1.07 15.87=15.870 [C] 1.08 21.93=21.930 [D] Celkem: A+B+C+D=441.730 [E]
TS
P | 209 | 771591115 |  | Podlahy spárování silikonem | M | 578.03 | 3e-05 |  |  |  | 0 |  | CS ÚRS 2024 01 |  | 2
PP |  |  |  | Podlahy - dokončovací práce spárování silikonem
VV |  |  |  | 1.PP 0.04 2*0.925+1.72=3.570 [A] 0.05 2*(2.065+0.9)-1.72-0.6=3.610 [B] 0.41 2*(1.535+2.055+1.95+0.35)-0.85-0.8-0.7=9.430 [C] 0.42 0.85+2*1.38=3.610 [D] 0.46 2*(1.38+1)-0.7=4.060 [E] 1.NP 1.10 2*(2.63+0.855)-0.7=6.270 [F] 1.14 2*(3.28+4.26)-1.39=13.690 [G] 1.20a 2*(2.12+1.86)-0.8=7.160 [H] 1.20b 2*(3.77+5.37+1.355)-0.8=20.190 [I] 1.20c 2*(3.36+1.36+5.16)-0.8=18.960 [J] 1.20d 2*(3.025+1.865)-0.9=8.880 [K] 1.22 2*(1.74+1.4)-2*0.7=4.880 [L] 1.23 2*(1.64+1.05)-0.7=4.680 [M] 1.32b 2*(1.57+1.2)-2*0.7=4.140 [N] 1.32c 2*(1.15+1.2)-0.7=4.000 [O] 1.32d 2*(1.15+1.2)-0.7=4.000 [P] 1.32e 2*(1.57+1.76)-2*0.7=5.260 [Q] 1.38c 2*(1.8+1.75)-2*0.8-0.7=4.800 [R] 1.38d 2*(1.6+1.02)-0.7=4.540 [S] 1.41b 2*(3+1.745)-0.7=8.790 [T] 1.45 2*(2.035+1.12)-0.7=5.610 [U] 1.55 2*(1.43+2.54)-0.7=7.240 [V] 1.58a 2*(1.22+1.285)-0.7=4.310 [W] 1.64a 2*(1.38+1.33)-0.7=4.720 [X] 1.66 2*(1.63+2.5)-0.7=7.560 [Y] 1.74 2*(1.63+2.5)-0.7=7.560 [Z] 1.76a 2*(1.33+1.36)-0.7=4.680 [AA] 1.81 2*(1.53+0.945)-0.7=4.250 [AB] 1.82 2*(1.63+2.305)-0.7=7.170 [AC] 1.89 2*(2.2+2.05+0.7+0.175)-0.7=9.550 [AD] 1.97a 2*(1.545+3.41)-0.89-0.7-0.8=7.520 [AE] 1.97b 2*1.2+0.89=3.290 [AF] 1.98 2*(1.285+0.97)-0.7=3.810 [AG] 1.99 2*(1.515+0.97)-0.7=4.270 [AH] 1.100 2*(1.455+3.415)-0.9-0.7-0.8=7.340 [AI] 1.101 2*1.05+0.9=3.000 [AJ] 1.117 2*(2.3+1.86+0.35)-0.8-0.7=7.520 [AK] 1.118a 2*(2.3+1.07)-0.7*3=4.640 [AL] 1.118b 2*(2.56+1.005)-2*0.7=5.730 [AM] 1.123 2*(1.125+2.4)-0.7=6.350 [AN] 1.125 2*(1.59+1.005)-0.7=4.490 [AO] 1.126 2*(1.95+1.015)-0.7=5.230 [AP] 1.127 2*(3.25+1.625+0.35)-0.8-2*0.7=8.250 [AQ] 1.128 2*(1.1+1.745)-0.7=4.990 [AR] 2.NP 2.18 2*(1.41+3+0.35)-0.6-0.8=8.120 [AS] 2.19 2*(1.25+1.045)-0.6=3.990 [AT] 2.20 2*(1.515+1.045)-0.6=4.520 [AU] 2.21 2*(1.455+1.68)-0.6-0.7=4.970 [AV] 2.22 2*(1.455+1.22+0.35)-0.7-0.8=4.550 [AW] 2.32 2*(1.8+2.565)-0.9=7.830 [AX] 2.34a 2*(2.045+2.39+0.35)-1.18-0.8-0.7-0.6=6.290 [AY] 2.34b 2*(1.4+0.81)-0.6=3.820 [AZ] 2.34c 2*(1.2+0.95)-0.7=3.600 [BA] 2.36 2*(2+4.15+0.35)-0.8-2*0.7=10.800 [BB] 2.37 2*(2.14+1.66)-1.18=6.420 [BC] 2.38 2*(1.345+1.02)-0.7=4.030 [BD] 2.39 2*(1.345+1.015)-0.7=4.020 [BE] 2.47b 2*(1.45+1.1)-0.7=4.400 [BF] 2.58 2*(1.51+1.1)-0.7=4.520 [BG] 2.60 2*(3.385+2.31)-0.7=10.690 [BH] 2.64a 2*(1.22+1.02+0.35)-0.7=4.480 [BI] 2.68 2*(1.43+2.495)-0.7=7.150 [BJ] 2.74 2*(1.73+2.465)-0.7=7.690 [BK] 2.76a 2*(1.365+0.96+0.35)-0.7=4.650 [BL] 2.82a 2*(1.32+0.96+0.35)-0.7=4.560 [BM] 2.84 2*(1.73+2.465)-0.7=7.690 [BN] 2.88 2*(3.23+1.62)-0.7=9.000 [BO] 2.92 2*(1.63+2.17)-0.7=6.900 [BP] 2.93 2*(1.73+0.945)-0.7=4.650 [BQ] 2.97 2*(1.975+1.27+0.45)-0.7-0.6=6.090 [BR] 2.98 2*(0.87+1.47)-0.6=4.080 [BS] 3.NP 3.07 2*(1.85+3.135)-0.7=9.270 [BT] 3.11a 2*(1.915+2.21+0.35)-0.8-2*0.7=6.750 [BU] 3.11b 2*(1.225+1)-0.7=3.750 [BV] 3.12 2*(2+3.34)-0.7=9.980 [BW] 3.18d 2*(1.81+1.75)-3*0.7=5.020 [BX] 3.18e 2*(0.96+1.65)-0.7=4.520 [BY] 3.18f 2*(2.97+1.6)-0.7=8.440 [BZ] 3.22b 2*(1.2+0.965)-0.7=3.630 [CA] 3.22c 2*(1.4+2.2)-2*0.7=5.800 [CB] 3.23 2*(2.275+2.15+0.375)-2*0.8=8.000 [CC] 3.24 2*(1.725+3.335)-0.8=9.320 [CD] 3.25 2*(1.575+2.15+0.375)-2*0.8=6.600 [CE] 3.26 2*(1.855+3.135)-0.8-0.7=8.480 [CF] 3.29a 2*(1.835+2.475)-0.9=7.720 [CG] 3.29b 2*(1.295+1.47)-0.7=4.830 [CH] 3.30 2*(4.98+5.205)-0.8=19.570 [CI] 3.31 2*(4.98+2.49+0.35)-3*0.8=13.240 [CJ] Celkem: A+B+C+D+E+F+G+H+I+J+K+L+M+N+O+P+Q+R+S+T+U+V+W+X+Y+Z+AA+AB+AC+AD+AE+AF+AG+AH+AI+AJ+AK+AL+AM+AN+AO+AP+AQ+AR+AS+AT+AU+AV+AW+AX+AY+AZ+BA+BB+BC+BD+BE+BF+BG+BH+BI+BJ+BK+BL+BM+BN+BO+BP+BQ+BR+BS+BT+BU+BV+BW+BX+BY+BZ+CA+CB+CC+CD+CE+CF+CG+CH+CI+CJ=578.030 [CK]
TS
P | 210 | 998771123 |  | Přesun hmot tonážní pro podlahy z dlaždic ruční v objektech v přes 12 do 24 m | T | 53.326 | 0 |  |  |  | 0 |  | CS ÚRS 2024 01 |  | 2
PP |  |  |  | Přesun hmot pro podlahy z dlaždic stanovený z hmotnosti přesunovaného materiálu vodorovná dopravní vzdálenost do 50 m ruční (bez užití mechanizace) v objektech výšky přes 12 do 24 m
VV
TS
P | 211 | R5976100 |  | sokl-dlažba keramická slinutá hladká do interiéru i exteriéru 300x100mm | KUS | 1547.848 | 0.0012 |  |  |  | 0 |  | R-položka |  | 2
PP |  |  |  | sokl-dlažba keramická slinutá hladká do interiéru i exteriéru 300x100mm
VV
TS
P | 212 | R597614 |  | dlažba keramická hutná protiskluzná do interiéru přes 45 do 50ks/m2 - replika stávající dlažby, tl. 9 mm, barevnost dle výběru | M2 | 2047.65 | 0.016 |  |  |  | 0 |  | R-položka |  | 2
PP |  |  |  | dlažba keramická hutná hladká do interiéru přes 45 do 50ks/m2
VV
TS
P | 213 | R597614 | 1 | dlažba keramická hutná protiskluzná do interiéru přes 45 do 50ks/m2 - replika stávající dlažby, tl. 9 mm, barevnost dle výběru | M2 | 47.285 | 0.016 |  |  |  | 0 |  | R-položka |  | 2
PP |  |  |  | dlažba keramická hutná hladká do interiéru přes 45 do 50ks/m2
VV |  |  |  | Skladby podlah: keramická dlažba - sokl v. 100 mm `P01a+P01b+P02a+P02b+P03+P04+P05+P06+P10a+P10b+P11+P12+P14+P15+P16+P17+P18+P19a+P19b+P20a+P20b+P20c+P20d+P20e+P20f+P21a+P21b+P21c+P21d+P21e+P21f+P21g` `P21h+P39a` 1.NP, m.č.: 1.12 (2*(12.57+3.665+0.15)-3.45-1.3-0.8)*0.1=2.722 [A] 1.13 (2*(2.995+3.505+0.13)-0.8)*0.1=1.246 [B] 1.16a (2*(1.88+5.655+0.39)-0.8-1.3-1.39-1.47)*0.1=1.089 [C] 1.16b (2*(2.57+5.655+0.4)-1.47)*0.1=1.578 [D] 1.20e (2*(1.86+3.955+0.39)-3*0.8-0.9-1.47)*0.1=0.764 [E] 1.21 (2*(10.745+5.325+0.49+0.3*2+2*0.2)-2*3.08-0.7-2*1.8)*0.1=2.466 [F] 1.32a (2*(9.475+3.375+0.13+0.22)-3.08-1-0.7)*0.1=2.162 [G] 1.35a (2*(4.905+2.99)-4.905)*0.1=1.089 [H] 1.35b (2*(8.32+8.295+1.03+0.27+2*0.2+0.4)-4.905-2.2-0.7-1.47)*0.1=2.816 [I] 1.36 (2*(23.64+3.45+15.39+2*0.2+2*0.2+2*0.74+5*0.2)-1.47*7-2.78-2*3.1-2*1.8)*0.1=6.865 [J] 1.37 (2*(8.315+10.93+0.27+0.4)-1.47-1.3-1.95)*0.1=3.511 [K] 1.38b (2*(2.775+3.005)-0.8)*0.1=1.076 [L] 1.38c (2*(1.8+1.75)-2*0.8-0.7)*0.1=0.480 [M] 1.41a (2*(8.165+9.24+0.35)-1.3-0.8*2)*0.1=3.261 [N] 1.90 (2*(2.2+2.42+0.25)-1.9)*0.1=0.784 [O] Mezisoučet: A+B+C+D+E+F+G+H+I+J+K+L+M+N+O=31.909 [P] 2.NP 2.03 (2*(2.87+12)-1.9-0.8)*0.1=2.704 [Q] Mezisoučet: Q=2.704 [R] 3.NP, m.č.: 3.01 (2*(1.79+1.855+0.1)-1.79-1.57)*0.1=0.413 [S] Mezisoučet: S=0.413 [T] Celkem: A+B+C+D+E+F+G+H+I+J+K+L+M+N+O+Q+S=35.026 [U] U * 1.35Koeficient množství=47.285 [V]
TS
P | 214 | R597614 | 2 | dlažba keramická hutná protiskluzná do interiéru přes 45 do 50ks/m2 - replika stávající dlažby, tl. 9 mm, barevnost dle výběru | M2 | 14.849 | 0.016 |  |  |  | 0 |  | R-položka |  | 2
PP |  |  |  | dlažba keramická hutná hladká do interiéru přes 45 do 50ks/m2
VV |  |  |  | Skladby podlah: keramická dlažba - sokl v. 70 mm `P01a+P01b+P02a+P02b+P03+P04+P05+P06+P10a+P10b+P11+P12+P14+P15+P16+P17+P18+P19a+P19b+P20a+P20b+P20c+P20d+P20e+P20f+P21a+P21b+P21c+P21d+P21e+P21f+P21g` `P21h+P39a` 1.NP, m.č.: 1.01 (2*(5.55+8.635+0.75+0.55)-2.6)*0.07=1.986 [A] 1.04 (2*(19.28+8.9+4*0.22+0.18+1.67+0.54+2*0.17+0.3)-2.6-3*3.08-4.87-2*3.1-2.91-2.955)*0.07=2.478 [B] 1.06 (2*(2.955+5.145)-2.955-0.7)*0.07=0.878 [C] 1.09a (2*(5.015+2.245+0.12)-0.8)*0.07=0.977 [D] Mezisoučet: A+B+C+D=6.319 [E] 2.NP, m.č.: 2.04 (2*(2.87+1.605+0.35)-1.9-0.8-0.7-1.91)*0.07=0.304 [F] 2.95 (2*(0.81+2.6)-2*0.7)*0.07=0.379 [G] Mezisoučet: F+G=0.683 [H] 3.NP, m.č.: 3.02a (2*(6.515+4.425)-1.57-0.8*3-2.945-1.43)*0.07=0.947 [I] 3.02b (2*(10.44+1.43)-2*1.43-3*0.8)*0.07=1.294 [J] 3.03a (2*(2.945+12.79+4*0.42)-2.945-2.45-2.44-2.62-2.315)*0.07=1.544 [K] 3.18b (2*(9.565+3.25)-1.43-3*0.8-0.9-2.39)*0.07=1.296 [L] 3.18c (2*(2.97+9.86)-2.39-0.8*2-0.7)*0.07=1.468 [M] 3.18f (2*(2.97+1.6)-0.7)*0.07=0.591 [N] Mezisoučet: I+J+K+L+M+N=7.140 [O] Celkem: A+B+C+D+F+G+I+J+K+L+M+N=14.142 [P] P * 1.05Koeficient množství=14.849 [Q]
TS
P | 215 | R59761409 |  | dlažba keramická slinutá protiskluzná do interiéru i exteriéru pro vysoké mechanické namáhání přes 9 do 12ks/m2 | M2 | 211.354 | 0.0192 |  |  |  | 0 |  | R-položka |  | 2
PP |  |  |  | dlažba keramická slinutá protiskluzná do interiéru i exteriéru pro vysoké mechanické namáhání přes 9 do 12ks/m2
VV
TS
P | 216 | R5976141 |  | sokl-dlažba keramická slinutá hladká do interiéru i exteriéru 300x70mm | KUS | 155.294 | 0.00045 |  |  |  | 0 |  | R-položka |  | 2
PP |  |  |  | sokl-dlažba keramická slinutá hladká do interiéru i exteriéru 300x70mm
VV
TS
P | 217 | R77147411 |  | Montáž soklů z dlaždic keramických rovných flexibilní lepidlo v přes 90 do 120 mm - replika dlažby | M | 350.25 | 0.00058 |  |  |  | 0 |  | R-položka |  | 2
PP |  |  |  | Montáž soklů z dlaždic keramických rovných flexibilní lepidlo v přes 90 do 120 mm - replika dlažby
VV |  |  |  | Skladby podlah: keramická dlažba - sokl v. 100 mm `P01a+P01b+P02a+P02b+P03+P04+P05+P06+P10a+P10b+P11+P12+P14+P15+P16+P17+P18+P19a+P19b+P20a+P20b+P20c+P20d+P20e+P20f+P21a+P21b+P21c+P21d+P21e+P21f+P21g` `P21h+P39a` 1.NP, m.č.: 1.12 2*(12.57+3.665+0.15)-3.45-1.3-0.8=27.220 [A] 1.13 2*(2.995+3.505+0.13)-0.8=12.460 [B] 1.16a 2*(1.88+5.655+0.39)-0.8-1.3-1.39-1.47=10.890 [C] 1.16b 2*(2.57+5.655+0.4)-1.47=15.780 [D] 1.20e 2*(1.86+3.955+0.39)-3*0.8-0.9-1.47=7.640 [E] 1.21 2*(10.745+5.325+0.49+0.3*2+2*0.2)-2*3.08-0.7-2*1.8=24.660 [F] 1.32a 2*(9.475+3.375+0.13+0.22)-3.08-1-0.7=21.620 [G] 1.35a 2*(4.905+2.99)-4.905=10.885 [H] 1.35b 2*(8.32+8.295+1.03+0.27+2*0.2+0.4)-4.905-2.2-0.7-1.47=28.155 [I] 1.36 2*(23.64+3.45+15.39+2*0.2+2*0.2+2*0.74+5*0.2)-1.47*7-2.78-2*3.1-2*1.8=68.650 [J] 1.37 2*(8.315+10.93+0.27+0.4)-1.47-1.3-1.95=35.110 [K] 1.38b 2*(2.775+3.005)-0.8=10.760 [L] 1.38c 2*(1.8+1.75)-2*0.8-0.7=4.800 [M] 1.41a 2*(8.165+9.24+0.35)-1.3-0.8*2=32.610 [N] 1.90 2*(2.2+2.42+0.25)-1.9=7.840 [O] Mezisoučet: A+B+C+D+E+F+G+H+I+J+K+L+M+N+O=319.080 [P] 2.NP 2.03 (2*(2.87+12)-1.9-0.8)=27.040 [Q] Mezisoučet: Q=27.040 [R] 3.NP, m.č.: 3.01 (2*(1.79+1.855+0.1)-1.79-1.57)=4.130 [S] Mezisoučet: S=4.130 [T] Celkem: A+B+C+D+E+F+G+H+I+J+K+L+M+N+O+Q+S=350.250 [U]
TS
P | 218 | R77147412 |  | Montáž soklů z dlaždic keramických rovných flexibilní lepidlo v přes 65 do 90 mm - replika dlažby | M | 202.035 | 0.00043 |  |  |  | 0 |  | R-položka |  | 2
PP |  |  |  | Montáž soklů z dlaždic keramických rovných flexibilní lepidlo v přes 65 do 90 mm - replika dlažby
VV |  |  |  | Skladby podlah: keramická dlažba - sokl v. 70 mm `P01a+P01b+P02a+P02b+P03+P04+P05+P06+P10a+P10b+P11+P12+P14+P15+P16+P17+P18+P19a+P19b+P20a+P20b+P20c+P20d+P20e+P20f+P21a+P21b+P21c+P21d+P21e+P21f+P21g` `P21h+P39a` 1.NP, m.č.: 1.01 (2*(5.55+8.635+0.75+0.55)-2.6)=28.370 [A] 1.04 (2*(19.28+8.9+4*0.22+0.18+1.67+0.54+2*0.17+0.3)-2.6-3*3.08-4.87-2*3.1-2.91-2.955)=35.405 [B] 1.06 (2*(2.955+5.145)-2.955-0.7)=12.545 [C] 1.09a (2*(5.015+2.245+0.12)-0.8)=13.960 [D] Mezisoučet: A+B+C+D=90.280 [E] 2.NP, m.č.: 2.04 2*(2.87+1.605+0.35)-1.9-0.8-0.7-1.91=4.340 [F] 2.95 2*(0.81+2.6)-2*0.7=5.420 [G] Mezisoučet: F+G=9.760 [H] 3.NP, m.č.: 3.02a 2*(6.515+4.425)-1.57-0.8*3-2.945-1.43=13.535 [I] 3.02b 2*(10.44+1.43)-2*1.43-3*0.8=18.480 [J] 3.03a 2*(2.945+12.79+4*0.42)-2.945-2.45-2.44-2.62-2.315=22.060 [K] 3.18b 2*(9.565+3.25)-1.43-3*0.8-0.9-2.39=18.510 [L] 3.18c 2*(2.97+9.86)-2.39-0.8*2-0.7=20.970 [M] 3.18f 2*(2.97+1.6)-0.7=8.440 [N] Mezisoučet: I+J+K+L+M+N=101.995 [O] Celkem: A+B+C+D+F+G+I+J+K+L+M+N=202.035 [P]
TS
P | 219 | R771574271 |  | Montáž podlah keramických pro mechanické zatížení protiskluzných lepených flexibilním lepidlem přes 45 do 50 ks/m2 | M2 | 1861.5 | 0.00566 |  |  |  | 0 |  | R-položka |  | 2
PP |  |  |  | Montáž podlah z dlaždic keramických lepených flexibilním lepidlem maloformátových pro vysoké mechanické zatížení protiskluzných nebo reliéfních (bezbariérových) přes 45 do 50 ks/m2
VV |  |  |  | Skladby podlah: keramická dlažba 20.26+1.75+29.14+8.42+7.52+7+32.8+59.64+2.69+63.62+1.63+163.66+43.14+36.42+13.33+130+11.43+129.14+295.5+81.09+38.96+38.31+4.44+52.93+4.26+4.2+88.69+110.86+30.73+42.46+56.65+41.51=1 652.180 [A] 17.5+52.02+72.64=142.160 [B] skladby PE01, PE03, PE04 1.05 29.36=29.360 [C] 1.07 15.87=15.870 [D] 1.08 21.93=21.930 [E] Celkem: A+B+C+D+E=1 861.500 [F]
TS
SD |  | 773 |  | Podlahy z litého teraca
P | 220 | 773213901 |  | Oprava poškozených hran stupnic nebo podstupnic obkladu schodiště z přírodního litého teraca | KUS | 161 | 0.0002 |  |  |  | 0 |  | CS ÚRS 2024 01 |  | 2
PP |  |  |  | Oprava obkladu schodiště z litého teraca poškozených hran stupnic nebo podstupnic přírodního
VV |  |  |  | Skladby podlah: PS02 1.06 16=16.000 [A] 1.43 19=19.000 [B] 1.44 3=3.000 [C] 1.53 16=16.000 [D] 1.60 21=21.000 [E] 1.70 21=21.000 [F] 1.88 24=24.000 [G] 1.131 24=24.000 [H] 1.134 17=17.000 [I] Celkem: A+B+C+D+E+F+G+H+I=161.000 [J]
TS
P | 221 | 773511260 |  | Podlaha z přírodního litého teraca prostá tloušťky do 20 mm | M2 | 112.56 | 0.065819 |  |  |  | 0 |  | CS ÚRS 2024 01 |  | 2
PP |  |  |  | Podlaha z přírodního litého teraca prostá tloušťky do 20 mm
VV |  |  |  | Skladby podlah: PS02 1.06 1.97=1.970 [A] 1.43 3.65=3.650 [B] 1.44 1.06=1.060 [C] 1.53 3.51=3.510 [D] 1.60 5.35=5.350 [E] 1.70 6.00=6.000 [F] 1.88 4.28=4.280 [G] 1.131 2.63=2.630 [H] 1.134 3.52=3.520 [I] 2.42 9.48=9.480 [J] 2.62 3.43=3.430 [K] 2.78 3.48=3.480 [L] 2.99 5.61=5.610 [M] PS03 1.44 6.79=6.790 [N] 1.60 2.83=2.830 [O] 1.70 2.90=2.900 [P] PS06 1.18a 3.25=3.250 [Q] 1.18c 1.90=1.900 [R] PS07 3.18a 17.95=17.950 [S] PS08 1.18a 21.07=21.070 [T] PS10 1.18c 1.90=1.900 [U] Celkem: A+B+C+D+E+F+G+H+I+J+K+L+M+N+O+P+Q+R+S+T+U=112.560 [V]
TS
P | 222 | 773519190 |  | Příplatek k podlahám z přírodního litého teraca za plochu do 5 m2 | M2 | 40.31 | 0 |  |  |  | 0 |  | CS ÚRS 2024 01 |  | 2
PP |  |  |  | Podlaha z přírodního litého teraca Příplatek k cenám za plochu do 5 m2 jednotlivě
VV |  |  |  | Skladby podlah: PS02 1.06 1.97=1.970 [A] 1.43 3.65=3.650 [B] 1.44 1.06=1.060 [C] 1.53 3.51=3.510 [D] 1.88 4.28=4.280 [E] 1.131 2.63=2.630 [F] 1.134 3.52=3.520 [G] 2.62 3.43=3.430 [H] 2.78 3.48=3.480 [I] PS03 1.60 2.83=2.830 [J] 1.70 2.90=2.900 [K] PS06 1.18a 3.25=3.250 [L] 1.18c 1.90=1.900 [M] PS10 1.18c 1.90=1.900 [N] Celkem: A+B+C+D+E+F+G+H+I+J+K+L+M+N=40.310 [O]
TS
P | 223 | 773591111 |  | Vysátí podlahy před provedením litého teraca | M2 | 112.56 | 0 |  |  |  | 0 |  | CS ÚRS 2024 01 |  | 2
PP |  |  |  | Příprava podkladu před provedením teracových podlah podlah vysátí
VV
TS
P | 224 | 773993907 |  | Impregnace podlahy z litého teraca | M2 | 78.201 | 0.00015 |  |  |  | 0 |  | CS ÚRS 2024 01 |  | 2
PP |  |  |  | Údržba podlah z litého teraca impregnace
VV |  |  |  | Skladby podlah: PS02 1.06 16*(0.1838+0.28)*0.92=6.827 [A] 1.43 8*(0.1725+0.27)*1.08+8*(0.175+0.27)*1.1+3*(0.1767+0.2767)*1=9.099 [B] 1.44 3*(0.1833+0.28)*1.05=1.459 [C] 1.53 5*(0.14+0.305)*1.175+11*(0.1527+0.3)*1.03=7.743 [D] 1.60 11*(0.1527+0.3)*1.03+10*(0.148+0.3)*1.03=9.743 [E] 1.70 11*(0.1527+0.3)*1.03+10*(0.148+0.3)*1.03=9.743 [F] 1.88 12*(0.1617+0.284)*1.3+5*(0.161+0.285)*1.35+7*(0.1593+0.29)*1.47=14.587 [G] 1.131 12*(0.1608+0.3)*1.00+12*(0.1608+0.3)*1.03=11.225 [H] 1.134 5*(0.14+0.305)*1.175+12*(0.178+0.27)*0.96=7.775 [I] Celkem: A+B+C+D+E+F+G+H+I=78.201 [J]
TS
P | 225 | 998773123 |  | Přesun hmot tonážní pro podlahy teracové lité ruční v objektech v přes 12 do 24 m | T | 7.452 | 0 |  |  |  | 0 |  | CS ÚRS 2024 01 |  | 2
PP |  |  |  | Přesun hmot pro podlahy teracové lité stanovený z hmotnosti přesunovaného materiálu vodorovná dopravní vzdálenost do 50 m ruční (bez užití mechanizace) v objektech výšky přes 12 do 24 m
VV
TS
P | 226 | R77300001 |  | Prefabrikované terazzové schodišťové stupně tloušťky 40 mm, s protiskluzovým povrchem R10, koeficient tření za sucha a za mokra µ?0,5 v ploše, 40mm od hrany stu | KUS | 41 | 0 |  |  |  | 0 |  | R-položka |  | 2
PP |  |  |  | Prefabrikované terazzové schodišťové stupně tloušťky 40 mm, s protiskluzovým povrchem R10, koeficient tření za sucha a za mokra µ?0,5 v ploše, 40mm od hrany stupně µ?0,6, barevnost a spárořez viz Architektonický booklet, vč. systémového kotvení, D+M
VV |  |  |  | Skladby podlah: PS05 1.18a 4=4.000 [A] 1.18c 37=37.000 [B] Celkem: A+B=41.000 [C]
TS
SD |  | 775 |  | Podlahy skládané
P | 227 | 61418101 |  | lišta podlahová dřevěná dub 8x35mm | M | 648.832 | 0.0002 |  |  |  | 0 |  | CS ÚRS 2024 01 |  | 2
PP |  |  |  | lišta podlahová dřevěná dub 8x35mm
VV
TS
P | 228 | 775413315 |  | Montáž soklíku ze dřeva tvrdého nebo měkkého lepeného | M | 600.77 | 4.1e-05 |  |  |  | 0 |  | CS ÚRS 2024 01 |  | 2
PP |  |  |  | Montáž podlahového soklíku nebo lišty obvodové (soklové) dřevěné bez základního nátěru soklíku ze dřeva tvrdého nebo měkkého, v přírodní barvě lepeného
VV |  |  |  | Skladby podlah: `P07; P08; P09` 1.NP, m.č.: 1.46 2*(2.9+4.345)-0.8=13.690 [A] 1.50 2*(2.81+4.17+0.1)-0.8=13.360 [B] 1.51a 2*(4.695+4.72+0.37)-0.8*2=17.970 [C] 1.51b 2*(4.705+2.75)-0.8=14.110 [D] 1.54 2*(4.865+4.715+0.32)-0.8=19.000 [E] 1.58b 2*(5.14+3)-0.8=15.480 [F] 1.64b 2*(2.825+2.91)-0.8=10.670 [G] 1.65 2*(2.15+4.12)-0.8=11.740 [H] 1.68 2*(5.17+4.7+0.37)-2*0.8=18.880 [I] 1.69 2*(2.86+4.705)-0.8=14.330 [J] 1.72 2*(5.21+4.695+0.39)-2*0.8=18.990 [K] 1.73 2*(2.85+4.68)-0.8=14.260 [L] 1.76b 2*(2.785+2.91)-0.8=10.590 [M] 1.77 2*(2.155+4.12)-0.8=11.750 [N] 1.79 2*(5.52+4.68+0.39+0.315)-2*0.8=20.210 [O] 1.80 2*(2.645+6.76)-0.8=18.010 [P] 1.83 2*(2.715+4.14+0.73)-0.8=14.370 [Q] 1.84 2*(3.55+4.51)-0.8=15.320 [R] Mezisoučet: A+B+C+D+E+F+G+H+I+J+K+L+M+N+O+P+Q+R=272.730 [S] 2.NP, m.č.: 2.46 2*(3.34+2.895)-0.8=11.670 [T] 2.47a 2*(3.23+4.05+0.755)-0.8=15.270 [U] 2.48 2*(5.135+4.79)-0.8=19.050 [V] 2.50 2*(6.84+4.17+0.65+0.35)-0.8=23.220 [W] 2.56a 2*(2.745+4.77+0.37)-0.8=14.970 [X] 2.56b 2*(2.56+4.78+0.37)-0.8=14.620 [Y] 2.59 2*(3.035+4.555)-0.8=14.380 [Z] 2.64b 2*(2.87+2.9)-0.8=10.740 [AA] 2.65 2*(2.38+4.17)-0.8=12.300 [AB] 2.66 2*(4.385+4.77+0.37)-2*0.8=17.450 [AC] 2.67 2*(2.905+4.77)-0.8=14.550 [AD] 2.72 2*(5.205+4.76+0.37)-2*0.8=19.070 [AE] 2.73 2*(2.855+4.765)-0.8=14.440 [AF] 2.76b 2*(2.75+2.96)-0.8=10.620 [AG] 2.77 2*(2.23+4.17)-0.8=12.000 [AH] 2.80 2*(5.18+4.75+0.37)-0.8*2=19.000 [AI] 2.81 2*(2.81+4.735)-0.8=14.290 [AJ] 2.82b 2*(2.725+2.96)-0.8=10.570 [AK] 2.83 2*(2.21+4.17)-0.8=11.960 [AL] 2.89 2*(5.505+4.735+0.37)-0.8=20.420 [AM] 2.90 2*(2.67+4.13-0.35)-0.8=12.100 [AN] 2.91 2*(3.595+4.13+0.35)-0.8=15.350 [AO] Mezisoučet: T+U+V+W+X+Y+Z+AA+AB+AC+AD+AE+AF+AG+AH+AI+AJ+AK+AL+AM+AN+AO=328.040 [AP] Celkem: A+B+C+D+E+F+G+H+I+J+K+L+M+N+O+P+Q+R+T+U+V+W+X+Y+Z+AA+AB+AC+AD+AE+AF+AG+AH+AI+AJ+AK+AL+AM+AN+AO=600.770 [AQ]
TS
P | 229 | 775511413 |  | Podlahy z vlysů lepených tl do 22 mm š přes 40 do 50 mm dl přes 240 do 300 mm dub III | M2 | 596.92 | 0.018934 |  |  |  | 0 |  | CS ÚRS 2024 01 |  | 2
PP |  |  |  | Podlahy vlysové masivní lepené rybinový, řemenový, průpletový vzor s tmelením a broušením, bez povrchové úpravy a olištování z vlysů tl. do 22 mm šířky přes 40 do 50 mm, délky přes 240 do 300 mm dub, třída III
VV |  |  |  | Skladby podlah: 216.04+321.95+58.93=596.920 [A] Celkem: A=596.920 [B]
TS
P | 230 | 775591311 |  | Podlahy dřevěné, základní lak | M2 | 596.92 | 0.000163 |  |  |  | 0 |  | CS ÚRS 2024 01 |  | 2
PP |  |  |  | Skládané podlahy - ostatní práce lakování jednotlivé operace základní lak
VV
TS
P | 231 | 775591312 |  | Podlahy dřevěné, vrchní lak pro běžnou zátěž | M2 | 596.92 | 0.00015 |  |  |  | 0 |  | CS ÚRS 2024 01 |  | 2
PP |  |  |  | Skládané podlahy - ostatní práce lakování jednotlivé operace vrchní lak pro běžnou zátěž (bytové prostory apod.)
VV
TS
P | 232 | 775591316 |  | Podlahy dřevěné, mezibroušení mezi vrstvami laku | M2 | 596.92 | 9e-06 |  |  |  | 0 |  | CS ÚRS 2024 01 |  | 2
PP |  |  |  | Skládané podlahy - ostatní práce lakování jednotlivé operace mezibroušení mezi vrstvami laku
VV
TS
P | 233 | 998775123 |  | Přesun hmot tonážní pro podlahy skládané ruční v objektech v přes 12 do 24 m | T | 11.648 | 0 |  |  |  | 0 |  | CS ÚRS 2024 01 |  | 2
PP |  |  |  | Přesun hmot pro podlahy skládané stanovený z hmotnosti přesunovaného materiálu vodorovná dopravní vzdálenost do 50 m ruční (bez užití mechanizace) v objektech výšky přes 12 do 24 m
VV
TS
SD |  | 776 |  | Podlahy povlakové
P | 234 | 27251100 |  | koberec dielektrický do 26kV š 1300mm tl 5mm | M2 | 15.125 | 0.00629 |  |  |  | 0 |  | CS ÚRS 2024 01 |  | 2
PP |  |  |  | koberec dielektrický do 26kV š 1300mm tl 5mm
VV
TS
P | 235 | 28411007 |  | lišta soklová PVC 15x50mm | M | 419.613 | 0.00028 |  |  |  | 0 |  | CS ÚRS 2024 01 |  | 2
PP |  |  |  | lišta soklová PVC 15x50mm
VV
TS
P | 236 | 776111112 |  | Broušení betonového podkladu povlakových podlah | M2 | 831.31 | 1e-06 |  |  |  | 0 |  | CS ÚRS 2024 01 |  | 2
PP |  |  |  | Příprava podkladu povlakových podlah a stěn broušení podlah nového podkladu betonového
VV |  |  |  | Skladby podlah: 132.92+320.08+58.17+50.87+20.97+21.63+16.19+138.76+18.26+53.46=831.310 [A] Celkem: A=831.310 [B]
TS
P | 237 | 776111311 |  | Vysátí podkladu povlakových podlah | M2 | 875.18 | 0 |  |  |  | 0 |  | CS ÚRS 2024 01 |  | 2
PP |  |  |  | Příprava podkladu povlakových podlah a stěn vysátí podlah
VV |  |  |  | Skladby podlah: 31.51+12.36+132.92+320.08+58.17+50.87+20.97+21.63+16.19+138.76+18.26+53.46=875.180 [A] Celkem: A=875.180 [B]
TS
P | 238 | 776121112 |  | Vodou ředitelná penetrace savého podkladu povlakových podlah | M2 | 831.31 | 3.3e-05 |  |  |  | 0 |  | CS ÚRS 2024 01 |  | 2
PP |  |  |  | Příprava podkladu povlakových podlah a stěn penetrace vodou ředitelná podlah
VV |  |  |  | Skladby podlah: 132.92+320.08+58.17+50.87+20.97+21.63+16.19+138.76+18.26+53.46=831.310 [A] Celkem: A=831.310 [B]
TS
P | 239 | 776141121 |  | Stěrka podlahová nivelační pro vyrovnání podkladu povlakových podlah pevnosti 30 MPa tl do 3 mm | M2 | 815.12 | 0.0045 |  |  |  | 0 |  | CS ÚRS 2024 01 |  | 2
PP |  |  |  | Příprava podkladu povlakových podlah a stěn vyrovnání samonivelační stěrkou podlah min.pevnosti 30 MPa, tloušťky do 3 mm
VV |  |  |  | Skladby podlah: 132.92+320.08+58.17+50.87+20.97+21.63+138.76+18.26+53.46=815.120 [A] Celkem: A=815.120 [B]
TS
P | 240 | 776211121 |  | Lepení elektrostaticky vodivých textilních pásů | M2 | 13.75 | 0.0004 |  |  |  | 0 |  | CS ÚRS 2024 01 |  | 2
PP |  |  |  | Montáž textilních podlahovin lepením pásů elektrostaticky vodivých
VV |  |  |  | Skladby podlah: 13.75=13.750 [A] Celkem: A=13.750 [B]
TS
P | 241 | 776211211 |  | Lepení textilních čtverců | M2 | 460.63 | 0.0002 |  |  |  | 0 |  | CS ÚRS 2024 01 |  | 2
PP |  |  |  | Montáž textilních podlahovin lepením čtverců standardních
VV |  |  |  | Skladby podlah: 31.51+320.08+58.17+50.87=460.630 [A] Celkem: A=460.630 [B]
TS
P | 242 | 776221211 |  | Lepení čtverců z PVC standardním lepidlem | M2 | 414.55 | 0.0003 |  |  |  | 0 |  | CS ÚRS 2024 01 |  | 2
PP |  |  |  | Montáž podlahovin z PVC lepením standardním lepidlem ze čtverců
VV |  |  |  | Skladby podlah: 12.36+132.92+20.97+53.46=219.710 [A] antistatické 21.63+16.19+138.76+18.26=194.840 [B] Celkem: A+B=414.550 [C]
TS
P | 243 | 776223112 |  | Spoj povlakových podlahovin z PVC svařováním za studena | M | 800 | 2e-06 |  |  |  | 0 |  | CS ÚRS 2024 01 |  | 2
PP |  |  |  | Montáž podlahovin z PVC spoj podlah svařováním za studena
VV
TS |  |  |  | množství je pouze orientační, bude řešeno dle skutečnosti a dle kladecího plánu PVC dlaždic
P | 244 | 776411111 |  | Montáž obvodových soklíků výšky do 80 mm | M | 411.385 | 1.5e-05 |  |  |  | 0 |  | CS ÚRS 2024 01 |  | 2
PP |  |  |  | Montáž soklíků lepením obvodových, výšky do 80 mm
VV |  |  |  | Skladby podlah: `P13a;P22b;P22d; P22e` 1.17b 2*(1.875+3)-0.8=8.950 [A] 1.17c 2*(1.85+3)-0.8=8.900 [B] 1.17d 2*(2.135+0.48+3)-0.8=10.430 [C] 2.06 2*(3.6+1.79+0.35)-0.8-1.79=8.890 [D] 2.07 2*(3.615+4.71)-2*0.8=15.050 [E] 2.08 2*(2.325+4.71+0.35)-3*0.8=12.370 [F] 2.09 2*(2.775+4.71+0.35+0.175)-2*0.8=14.420 [G] 2.10 2*(2.42+4.71+0.35)-0.8-0.9=13.260 [H] 2.11 2*(2.75+4.71+0.35)-0.9-0.8=13.920 [I] 2.12 2*(5.265+4.71+0.35)-0.8=19.850 [J] 2.13 2*(5.255+5.06)-0.8=19.830 [K] 2.14 2*(10.67+4.145+0.41)-1.73-0.8=27.920 [L] 2.17 2*(2.85+4.145+0.35)-2*0.8=13.090 [M] 2.23 2*(5.3+4.71+0.35)-0.8=19.920 [N] 2.25 2*(2.3+4.15+0.35)-0.8=12.800 [O] 2.26a 2*(2.61+4.15+0.35)-0.8=13.420 [P] 2.26b 2*(5.235+4.15+0.35)-0.8=18.670 [Q] 2.27 2*(2.32+4.71+0.35)-0.8=13.960 [R] 2.28 2*(2.88+4.71+0.35)-0.8=15.080 [S] 2.30 2*(2.84+4.71+0.35)-0.8=15.000 [T] 2.31 2*(2.23+4.71+0.35)-0.8=13.780 [U] 2.33 2*(5.765+4.71+0.35)-0.8=20.850 [V] 3.03b 2*(5.07+4.41)-2.315-0.8=15.845 [W] 3.03c 2*(5.07+6.11)-2*0.8-2.44-2.62=15.700 [X] 3.04 2*(5.07+3.88)-2.45-0.8=14.650 [Y] 3.05 2*(5.07+4.43+0.35)-0.8=18.900 [Z] 3.22a 2*(2.725+5.615+0.375)-0.8-0.7=15.930 [AA] Celkem: A+B+C+D+E+F+G+H+I+J+K+L+M+N+O+P+Q+R+S+T+U+V+W+X+Y+Z+AA=411.385 [AB]
TS
P | 245 | 776411211 |  | Montáž tahaných obvodových soklíků z PVC výšky do 80 mm | M | 404.53 | 4.5e-05 |  |  |  | 0 |  | CS ÚRS 2024 01 |  | 2
PP |  |  |  | Montáž soklíků tahaných (fabiony) z PVC obvodových, výšky do 80 mm
VV
TS
P | 246 | 776421711 |  | Vložení nařezaných pásků z podlahoviny do lišt | M | 411.385 | 0 |  |  |  | 0 |  | CS ÚRS 2024 01 |  | 2
PP |  |  |  | Montáž lišt vložení pásků z podlahoviny do lišt včetně nařezání
VV |  |  |  | Skladby podlah: `P13a;P22b;P22d; P22e` 1.17b 2*(1.875+3)-0.8=8.950 [A] 1.17c 2*(1.85+3)-0.8=8.900 [B] 1.17d 2*(2.135+0.48+3)-0.8=10.430 [C] 2.06 2*(3.6+1.79+0.35)-0.8-1.79=8.890 [D] 2.07 2*(3.615+4.71)-2*0.8=15.050 [E] 2.08 2*(2.325+4.71+0.35)-3*0.8=12.370 [F] 2.09 2*(2.775+4.71+0.35+0.175)-2*0.8=14.420 [G] 2.10 2*(2.42+4.71+0.35)-0.8-0.9=13.260 [H] 2.11 2*(2.75+4.71+0.35)-0.9-0.8=13.920 [I] 2.12 2*(5.265+4.71+0.35)-0.8=19.850 [J] 2.13 2*(5.255+5.06)-0.8=19.830 [K] 2.14 2*(10.67+4.145+0.41)-1.73-0.8=27.920 [L] 2.17 2*(2.85+4.145+0.35)-2*0.8=13.090 [M] 2.23 2*(5.3+4.71+0.35)-0.8=19.920 [N] 2.25 2*(2.3+4.15+0.35)-0.8=12.800 [O] 2.26a 2*(2.61+4.15+0.35)-0.8=13.420 [P] 2.26b 2*(5.235+4.15+0.35)-0.8=18.670 [Q] 2.27 2*(2.32+4.71+0.35)-0.8=13.960 [R] 2.28 2*(2.88+4.71+0.35)-0.8=15.080 [S] 2.30 2*(2.84+4.71+0.35)-0.8=15.000 [T] 2.31 2*(2.23+4.71+0.35)-0.8=13.780 [U] 2.33 2*(5.765+4.71+0.35)-0.8=20.850 [V] 3.03b 2*(5.07+4.41)-2.315-0.8=15.845 [W] 3.03c 2*(5.07+6.11)-2*0.8-2.44-2.62=15.700 [X] 3.04 2*(5.07+3.88)-2.45-0.8=14.650 [Y] 3.05 2*(5.07+4.43+0.35)-0.8=18.900 [Z] 3.22a 2*(2.725+5.615+0.375)-0.8-0.7=15.930 [AA] Celkem: A+B+C+D+E+F+G+H+I+J+K+L+M+N+O+P+Q+R+S+T+U+V+W+X+Y+Z+AA=411.385 [AB]
TS
P | 247 | 998776123 |  | Přesun hmot tonážní pro podlahy povlakové ruční v objektech v přes 12 do 24 m | T | 5.735 | 0 |  |  |  | 0 |  | CS ÚRS 2024 01 |  | 2
PP |  |  |  | Přesun hmot pro podlahy povlakové stanovený z hmotnosti přesunovaného materiálu vodorovná dopravní vzdálenost do 50 m ruční (bez užití mechanizace) v objektech výšky přes 12 do 24 m
VV
TS
P | 248 | R28411 |  | PVC podlahová krytina, ve formátu dlaždic tl. 2 mm, úroveň namáhaním min.33, R9 | M2 | 182.875 | 0.0032 |  |  |  | 0 |  | R-položka |  | 2
PP |  |  |  | PVC podlahová krytina, ve formátu dlaždic tl. 2 mm, úroveň namáhaním min.33, R9
VV |  |  |  | Skladby podlah: 12.36+132.92+20.97=166.250 [A] Celkem: A=166.250 [B] B * 1.1Koeficient množství=182.875 [C]
TS
P | 249 | R28411 | 1 | PVC podlahová krytina, ve formátu dlaždic tl. 2 mm, úroveň namáhaním min.33, koeficient tření min. 0,5; R9 | M2 | 58.806 | 0.0032 |  |  |  | 0 |  | R-položka |  | 2
PP |  |  |  | PVC podlahová krytina, ve formátu dlaždic tl. 2 mm, úroveň namáhaním min.33, koeficient tření min. 0,5; R9
VV |  |  |  | Skladby podlah: 53.46=53.460 [A] Celkem: A=53.460 [B] B * 1.1Koeficient množství=58.806 [C]
TS
P | 250 | R28411 | 2 | PVC podlahová krytina, ve formátu dlaždic tl. 2 mm, úroveň namáhaním min.33, R9 | M2 | 17.434 | 0.0032 |  |  |  | 0 |  | R-položka |  | 2
PP |  |  |  | PVC podlahová krytina, ve formátu dlaždic tl. 2 mm, úroveň namáhaním min.33, R9
VV |  |  |  | Skladby podlah: `P13b+P22a+P22f` 1.NP, m.č.: 1.17a 2*(6.16+4.41)-0.9-5*0.8=16.240 [A] 1.17e 2*(2.24+2.91)-0.8=9.500 [B] 1.17f 2*(1.965+2.91)-0.8=8.950 [C] 1.91a 2*(2.45+4.77)-0.7-0.8=12.940 [D] 1.91b 2*(2.57+4.77+0.35)-0.8*3=12.980 [E] 1.92 2*(2.95+4.77)-0.8=14.640 [F] 1.95 2*(2.56+4.135+0.35)-0.8=13.290 [G] 1.96 2*(3.01+4.2+0.35)-0.8=14.320 [H] 1.113 2*(2.63+4.135+0.35)-0.8=13.430 [I] 1.114 2*(2.3+4.135+0.35)-0.8*2=11.970 [J] 1.115 2*(2.59+4.135)-0.8=12.650 [K] 1.116 2*(2.875+4.135+0.35)-0.8=13.920 [L] 1.132 2*(2.48+4.795+0.53)-0.8=14.810 [M] Mezisoučet: A+B+C+D+E+F+G+H+I+J+K+L+M=169.640 [N] 2.NP, m.č.: 2.01 2*(5.015+4.19+0.35+0.775)-0.8=19.860 [O] Mezisoučet: O=19.860 [P] Celkem: A+B+C+D+E+F+G+H+I+J+K+L+M+O=189.500 [Q] Q * 0.092Koeficient množství=17.434 [R]
TS
P | 251 | R28411 | 3 | PVC podlahová krytina, ve formátu dlaždic tl. 2 mm, úroveň namáhaním min.33, koeficient tření min. 0,5; R9 | M2 | 3.644 | 0.0032 |  |  |  | 0 |  | R-položka |  | 2
PP |  |  |  | PVC podlahová krytina, ve formátu dlaždic tl. 2 mm, úroveň namáhaním min.33, koeficient tření min. 0,5; R9
VV |  |  |  | Skladby podlah: `skladba P36` 1.PP, m.č.: 0.34 (2*(3.02+4.005)-0.8-0.9)=12.350 [A] 0.35 (2*(10.025+4.005)-0.8)=27.260 [B] Mezisoučet: A+B=39.610 [C] Celkem: A+B=39.610 [D] D * 0.092Koeficient množství=3.644 [E]
TS
P | 252 | R284110R |  | Homogenní PVC podlahová krytina tl. 2 mm, antistatické provedení, ve formátu dlaždic, vnitřní elektrický odpor ? 108 ?, úroveň namáhaním min.33, koeficient třen | M2 | 214.324 | 0.0032 |  |  |  | 0 |  | R-položka |  | 2
PP |  |  |  | Homogenní PVC podlahová krytina tl. 2 mm, antistatické provedení, ve formátu dlaždic, vnitřní elektrický odpor ? 108 ?, úroveň namáhaním min.33, koeficient tření min. 0,5, R9
VV |  |  |  | Skladby podlah: antistatické 21.63+16.19+138.76+18.26=194.840 [A] Celkem: A=194.840 [B] B * 1.1Koeficient množství=214.324 [C]
TS
P | 253 | R284110R | 1 | Homogenní PVC podlahová krytina tl. 2 mm, antistatické provedení, ve formátu dlaždic, vnitřní elektrický odpor ? 108 ?, úroveň namáhaním min.33, koeficient třen | M2 | 16.139 | 0.0032 |  |  |  | 0 |  | R-položka |  | 2
PP |  |  |  | Homogenní PVC podlahová krytina tl. 2 mm, antistatické provedení, ve formátu dlaždic, vnitřní elektrický odpor ? 108 ?, úroveň namáhaním min.33, koeficient tření min. 0,5, R9
VV |  |  |  | Skladby podlah: `antistatické P23+P24+P25a+P25b` 1.NP, m.č.: 1.110 (2*(4.64+4.795+0.2+0.35)-0.8-0.85)=18.320 [A] 1.112 (2*(3.335+4.795+0.2)-0.9-0.8)=14.960 [B] Mezisoučet: A+B=33.280 [C] 3.NP, m.č.: 3.15 2*(3.08+5.645+0.375)-2*0.8=16.600 [D] 3.17 2*(2.105+5.615)-2*0.8=13.840 [E] 3.19 2*(3.525+5.615+0.375)-3*0.8=16.630 [F] 3.20 2*(2.26+5.615+0.375)-2*0.8=14.900 [G] 3.30 2*(4.98+5.205)-0.8=19.570 [H] 3.31 2*(4.98+2.49+0.35)-3*0.8=13.240 [I] 3.33 2*(4.98+2.48)-2*0.8=13.320 [J] 3.34 2*(4.98+2.46+0.35)-3*0.8=13.180 [K] 3.36 2*(4.98+5.85)-0.8=20.860 [L] Mezisoučet: D+E+F+G+H+I+J+K+L=142.140 [M] Celkem: A+B+D+E+F+G+H+I+J+K+L=175.420 [N] N * 0.092Koeficient množství=16.139 [O]
TS
P | 254 | RMAT0001 |  | zátěžový smyčkový koberec, ve formátu čtverců tl. 2 mm, úroveň namáhaním min.33, vhodný pro stále zatížení kolečky židlí | M2 | 506.693 | 0 |  |  |  | 0 |  | R-položka |  | 2
PP |  |  |  | zátěžový smyčkový koberec, ve formátu čtverců tl. 2 mm, úroveň namáhaním min.33, vhodný pro stále zatížení kolečky židlí
VV
TS
P | 255 | RMAT0001 | 1 | zátěžový smyčkový koberec, ve formátu čtverců tl. 2 mm, úroveň namáhaním min.33, vhodný pro stále zatížení kolečky židlí | M2 | 22.626 | 0 |  |  |  | 0 |  | R-položka |  | 2
PP |  |  |  | zátěžový smyčkový koberec, ve formátu čtverců tl. 2 mm, úroveň namáhaním min.33, vhodný pro stále zatížení kolečky židlí
VV
TS
SD |  | 777 |  | Podlahy lité
P | 256 | 777111111 |  | Vysátí podkladu před provedením lité podlahy | M2 | 173.77 | 0 |  |  |  | 0 |  | CS ÚRS 2024 01 |  | 2
PP |  |  |  | Příprava podkladu před provedením litých podlah vysátí
VV |  |  |  | Skladby podlah: 21.93+89.46+62.38=173.770 [A] Celkem: A=173.770 [B]
TS
P | 257 | 777111121 |  | Ruční broušení podkladu před provedením lité podlahy | M | 175.49 | 2.3e-05 |  |  |  | 0 |  | CS ÚRS 2024 01 |  | 2
PP |  |  |  | Příprava podkladu před provedením litých podlah obroušení ruční ( v místě styku se stěnou, v rozích apod.)
VV |  |  |  | Skladby podlah: `P32, P33` 2.PP, m.č.: 0.003 2*(2.24+1.395+0.25)-2*0.75=6.270 [A] 0.013 2*(1.42+0.77)-2*0.6=3.180 [B] 0.014 2*(1.42+0.85)-0.6=3.940 [C] 0.22b 2*(5.92+4.18+0.075)-0.9=19.450 [D] Mezisoučet: A+B+C+D=32.840 [E] 1.PP, m.č.: 0.17 2*(1.975+0.44+2.22+0.28)-0.8-2*0.7=7.630 [F] 0.18 2*(1.415+1.745)-2*0.65-0.6*2=3.820 [G] 0.20 2*(1.33+0.795)-0.6=3.650 [H] 0.61 2*(1.575+2.655+0.3)-0.65-0.8-2*0.6=6.410 [I] 0.62 2*(0.85+1.25)-0.6=3.600 [J] 0.63 2*(0.9+1.26)-0.6=3.720 [K] 0.65 2*(1.775+1.31)-3*0.8=3.770 [L] 0.66 2*(1.475+2.825)-0.7=7.900 [M] 0.70 2*(1.345+1.48)-3*0.8=3.250 [N] 0.73 2*(1.97+1.305)-2*0.8-0.6=4.350 [O] 0.74 2*(1.615+0.9)-0.6=4.430 [P] 0.80 2*(3.62+3.625+4.02+0.28)-1=22.090 [Q] 0.99c 2*(5.305+4.605+2*0.2)-0.9*2=18.820 [R] 0.99e 2*(2.72+4.605+0.2)-0.9=14.150 [S] 0.100 2*(2.555+6.485)-0.85=17.230 [T] Mezisoučet: F+G+H+I+J+K+L+M+N+O+P+Q+R+S+T=124.820 [U] 2.NP, m.č.: 2.02 2*(5.015+4.3)-0.8=17.830 [V] Mezisoučet: V=17.830 [W] Celkem: A+B+C+D+F+G+H+I+J+K+L+M+N+O+P+Q+R+S+T+V=175.490 [X]
TS
P | 258 | 777111123 |  | Strojní broušení podkladu před provedením lité podlahy | M2 | 173.77 | 3.9e-05 |  |  |  | 0 |  | CS ÚRS 2024 01 |  | 2
PP |  |  |  | Příprava podkladu před provedením litých podlah obroušení strojní
VV
TS
P | 259 | 777121105 |  | Vyrovnání podkladu podlah stěrkou plněnou pískem pl přes 1,0 m2 tl do 3 mm | M2 | 173.77 | 0.0054 |  |  |  | 0 |  | CS ÚRS 2024 01 |  | 2
PP |  |  |  | Vyrovnání podkladu epoxidovou stěrkou plněnou pískem, tloušťky do 3 mm, plochy přes 1,0 m2
VV
TS
P | 260 | 777131107 |  | Penetrační epoxidový nátěr podlahy na podklad ohrožený vzlínáním vlhkosti | M2 | 191.319 | 0.00036 |  |  |  | 0 |  | CS ÚRS 2024 01 |  | 2
PP |  |  |  | Penetrační nátěr podlahy epoxidový na podklad ohrožený vzlínáním vlhkosti
VV |  |  |  | Skladby podlah: 21.93+89.46+62.38=173.770 [A] sokl 2.PP, m.č.: 0.003 (2*(2.24+1.395+0.25)-2*0.75)*0.1=0.627 [B] 0.013 (2*(1.42+0.77)-2*0.6)*0.1=0.318 [C] 0.014 (2*(1.42+0.85)-0.6)*0.1=0.394 [D] 0.22b (2*(5.92+4.18+0.075)-0.9)*0.1=1.945 [E] Mezisoučet: A+B+C+D+E=177.054 [F] 1.PP, m.č.: 0.17 (2*(1.975+0.44+2.22+0.28)-0.8-2*0.7)*0.1=0.763 [G] 0.18 (2*(1.415+1.745)-2*0.65-0.6*2)*0.1=0.382 [H] 0.20 (2*(1.33+0.795)-0.6)*0.1=0.365 [I] 0.61 (2*(1.575+2.655+0.3)-0.65-0.8-2*0.6)*0.1=0.641 [J] 0.62 (2*(0.85+1.25)-0.6)*0.1=0.360 [K] 0.63 (2*(0.9+1.26)-0.6)*0.1=0.372 [L] 0.65 (2*(1.775+1.31)-3*0.8)*0.1=0.377 [M] 0.66 (2*(1.475+2.825)-0.7)*0.1=0.790 [N] 0.70 (2*(1.345+1.48)-3*0.8)*0.1=0.325 [O] 0.73 (2*(1.97+1.305)-2*0.8-0.6)*0.1=0.435 [P] 0.74 (2*(1.615+0.9)-0.6)*0.1=0.443 [Q] 0.80 (2*(3.62+3.625+4.02+0.28)-1)*0.1=2.209 [R] 0.99c (2*(5.305+4.605+2*0.2)-0.9*2)*0.1=1.882 [S] 0.99e (2*(2.72+4.605+0.2)-0.9)*0.1=1.415 [T] 0.100 (2*(2.555+6.485)-0.85)*0.1=1.723 [U] Mezisoučet: G+H+I+J+K+L+M+N+O+P+Q+R+S+T+U=12.482 [V] 2.NP, m.č.: 2.02 (2*(5.015+4.3)-0.8)*0.1=1.783 [W] Mezisoučet: W=1.783 [X] Celkem: A+B+C+D+E+G+H+I+J+K+L+M+N+O+P+Q+R+S+T+U+W=191.319 [Y]
TS
P | 261 | 777131121 |  | Prosyp penetračních nátěrů podkladu podlahy pískem v množství do 0,5 kg/m2 | M2 | 191.319 | 0.0005 |  |  |  | 0 |  | CS ÚRS 2024 01 |  | 2
PP |  |  |  | Penetrační nátěr prosyp penetračních nátěrů podlahy pískem do 0,5 kg/m2
VV
TS
P | 262 | 777131151 |  | Příplatek k cenám penetračního nátěru za zvýšenou pracnost provádění podlahových soklíků | M2 | 17.549 | 0 |  |  |  | 0 |  | CS ÚRS 2024 01 |  | 2
PP |  |  |  | Penetrační nátěr Příplatek k cenám za zvýšenou pracnost provádění soklíků na svislé ploše podlahových
VV |  |  |  | Skladby podlah: `P32, P33` sokl 2.PP, m.č.: 0.003 (2*(2.24+1.395+0.25)-2*0.75)*0.1=0.627 [A] 0.013 (2*(1.42+0.77)-2*0.6)*0.1=0.318 [B] 0.014 (2*(1.42+0.85)-0.6)*0.1=0.394 [C] 0.22b (2*(5.92+4.18+0.075)-0.9)*0.1=1.945 [D] Mezisoučet: A+B+C+D=3.284 [E] 1.PP, m.č.: 0.17 (2*(1.975+0.44+2.22+0.28)-0.8-2*0.7)*0.1=0.763 [F] 0.18 (2*(1.415+1.745)-2*0.65-0.6*2)*0.1=0.382 [G] 0.20 (2*(1.33+0.795)-0.6)*0.1=0.365 [H] 0.61 (2*(1.575+2.655+0.3)-0.65-0.8-2*0.6)*0.1=0.641 [I] 0.62 (2*(0.85+1.25)-0.6)*0.1=0.360 [J] 0.63 (2*(0.9+1.26)-0.6)*0.1=0.372 [K] 0.65 (2*(1.775+1.31)-3*0.8)*0.1=0.377 [L] 0.66 (2*(1.475+2.825)-0.7)*0.1=0.790 [M] 0.70 (2*(1.345+1.48)-3*0.8)*0.1=0.325 [N] 0.73 (2*(1.97+1.305)-2*0.8-0.6)*0.1=0.435 [O] 0.74 (2*(1.615+0.9)-0.6)*0.1=0.443 [P] 0.80 (2*(3.62+3.625+4.02+0.28)-1)*0.1=2.209 [Q] 0.99c (2*(5.305+4.605+2*0.2)-0.9*2)*0.1=1.882 [R] 0.99e (2*(2.72+4.605+0.2)-0.9)*0.1=1.415 [S] 0.100 (2*(2.555+6.485)-0.85)*0.1=1.723 [T] Mezisoučet: F+G+H+I+J+K+L+M+N+O+P+Q+R+S+T=12.482 [U] 2.NP, m.č.: 2.02 (2*(5.015+4.3)-0.8)*0.1=1.783 [V] Mezisoučet: V=1.783 [W] Celkem: A+B+C+D+F+G+H+I+J+K+L+M+N+O+P+Q+R+S+T+V=17.549 [X]
TS
P | 263 | 777511125 |  | Krycí epoxidová stěrka tloušťky přes 2 do 3 mm průmyslové lité podlahy | M2 | 191.319 | 0.0054 |  |  |  | 0 |  | CS ÚRS 2024 01 |  | 2
PP |  |  |  | Krycí stěrka průmyslová epoxidová, tloušťky přes 2 do 3 mm
VV |  |  |  | Skladby podlah: 21.93+89.46+62.38=173.770 [A] sokl 2.PP, m.č.: 0.003 (2*(2.24+1.395+0.25)-2*0.75)*0.1=0.627 [B] 0.013 (2*(1.42+0.77)-2*0.6)*0.1=0.318 [C] 0.014 (2*(1.42+0.85)-0.6)*0.1=0.394 [D] 0.22b (2*(5.92+4.18+0.075)-0.9)*0.1=1.945 [E] Mezisoučet: A+B+C+D+E=177.054 [F] 1.PP, m.č.: 0.17 (2*(1.975+0.44+2.22+0.28)-0.8-2*0.7)*0.1=0.763 [G] 0.18 (2*(1.415+1.745)-2*0.65-0.6*2)*0.1=0.382 [H] 0.20 (2*(1.33+0.795)-0.6)*0.1=0.365 [I] 0.61 (2*(1.575+2.655+0.3)-0.65-0.8-2*0.6)*0.1=0.641 [J] 0.62 (2*(0.85+1.25)-0.6)*0.1=0.360 [K] 0.63 (2*(0.9+1.26)-0.6)*0.1=0.372 [L] 0.65 (2*(1.775+1.31)-3*0.8)*0.1=0.377 [M] 0.66 (2*(1.475+2.825)-0.7)*0.1=0.790 [N] 0.70 (2*(1.345+1.48)-3*0.8)*0.1=0.325 [O] 0.73 (2*(1.97+1.305)-2*0.8-0.6)*0.1=0.435 [P] 0.74 (2*(1.615+0.9)-0.6)*0.1=0.443 [Q] 0.80 (2*(3.62+3.625+4.02+0.28)-1)*0.1=2.209 [R] 0.99c (2*(5.305+4.605+2*0.2)-0.9*2)*0.1=1.882 [S] 0.99e (2*(2.72+4.605+0.2)-0.9)*0.1=1.415 [T] 0.100 (2*(2.555+6.485)-0.85)*0.1=1.723 [U] Mezisoučet: G+H+I+J+K+L+M+N+O+P+Q+R+S+T+U=12.482 [V] 2.NP, m.č.: 2.02 (2*(5.015+4.3)-0.8)*0.1=1.783 [W] Mezisoučet: W=1.783 [X] Celkem: A+B+C+D+E+G+H+I+J+K+L+M+N+O+P+Q+R+S+T+U+W=191.319 [Y]
TS
P | 264 | 777511181 |  | Příplatek k cenám krycí stěrky za zvýšenou pracnost provádění podlahových soklíků | M2 | 17.549 | 0 |  |  |  | 0 |  | CS ÚRS 2024 01 |  | 2
PP |  |  |  | Krycí stěrka Příplatek k cenám za zvýšenou pracnost provádění soklíků na svislé ploše podlahových
VV |  |  |  | Skladby podlah: `P32, P33` sokl 2.PP, m.č.: 0.003 (2*(2.24+1.395+0.25)-2*0.75)*0.1=0.627 [A] 0.013 (2*(1.42+0.77)-2*0.6)*0.1=0.318 [B] 0.014 (2*(1.42+0.85)-0.6)*0.1=0.394 [C] 0.22b (2*(5.92+4.18+0.075)-0.9)*0.1=1.945 [D] Mezisoučet: A+B+C+D=3.284 [E] 1.PP, m.č.: 0.17 (2*(1.975+0.44+2.22+0.28)-0.8-2*0.7)*0.1=0.763 [F] 0.18 (2*(1.415+1.745)-2*0.65-0.6*2)*0.1=0.382 [G] 0.20 (2*(1.33+0.795)-0.6)*0.1=0.365 [H] 0.61 (2*(1.575+2.655+0.3)-0.65-0.8-2*0.6)*0.1=0.641 [I] 0.62 (2*(0.85+1.25)-0.6)*0.1=0.360 [J] 0.63 (2*(0.9+1.26)-0.6)*0.1=0.372 [K] 0.65 (2*(1.775+1.31)-3*0.8)*0.1=0.377 [L] 0.66 (2*(1.475+2.825)-0.7)*0.1=0.790 [M] 0.70 (2*(1.345+1.48)-3*0.8)*0.1=0.325 [N] 0.73 (2*(1.97+1.305)-2*0.8-0.6)*0.1=0.435 [O] 0.74 (2*(1.615+0.9)-0.6)*0.1=0.443 [P] 0.80 (2*(3.62+3.625+4.02+0.28)-1)*0.1=2.209 [Q] 0.99c (2*(5.305+4.605+2*0.2)-0.9*2)*0.1=1.882 [R] 0.99e (2*(2.72+4.605+0.2)-0.9)*0.1=1.415 [S] 0.100 (2*(2.555+6.485)-0.85)*0.1=1.723 [T] Mezisoučet: F+G+H+I+J+K+L+M+N+O+P+Q+R+S+T=12.482 [U] 2.NP, m.č.: 2.02 (2*(5.015+4.3)-0.8)*0.1=1.783 [V] Mezisoučet: V=1.783 [W] Celkem: A+B+C+D+F+G+H+I+J+K+L+M+N+O+P+Q+R+S+T+V=17.549 [X]
TS
P | 265 | 777611121 |  | Krycí epoxidový průmyslový nátěr podlahy | M2 | 191.319 | 0.00024 |  |  |  | 0 |  | CS ÚRS 2024 01 |  | 2
PP |  |  |  | Krycí nátěr podlahy průmyslový epoxidový
VV |  |  |  | Skladby podlah: 21.93+89.46+62.38=173.770 [A] sokl 2.PP, m.č.: 0.003 (2*(2.24+1.395+0.25)-2*0.75)*0.1=0.627 [B] 0.013 (2*(1.42+0.77)-2*0.6)*0.1=0.318 [C] 0.014 (2*(1.42+0.85)-0.6)*0.1=0.394 [D] 0.22b (2*(5.92+4.18+0.075)-0.9)*0.1=1.945 [E] Mezisoučet: A+B+C+D+E=177.054 [F] 1.PP, m.č.: 0.17 (2*(1.975+0.44+2.22+0.28)-0.8-2*0.7)*0.1=0.763 [G] 0.18 (2*(1.415+1.745)-2*0.65-0.6*2)*0.1=0.382 [H] 0.20 (2*(1.33+0.795)-0.6)*0.1=0.365 [I] 0.61 (2*(1.575+2.655+0.3)-0.65-0.8-2*0.6)*0.1=0.641 [J] 0.62 (2*(0.85+1.25)-0.6)*0.1=0.360 [K] 0.63 (2*(0.9+1.26)-0.6)*0.1=0.372 [L] 0.65 (2*(1.775+1.31)-3*0.8)*0.1=0.377 [M] 0.66 (2*(1.475+2.825)-0.7)*0.1=0.790 [N] 0.70 (2*(1.345+1.48)-3*0.8)*0.1=0.325 [O] 0.73 (2*(1.97+1.305)-2*0.8-0.6)*0.1=0.435 [P] 0.74 (2*(1.615+0.9)-0.6)*0.1=0.443 [Q] 0.80 (2*(3.62+3.625+4.02+0.28)-1)*0.1=2.209 [R] 0.99c (2*(5.305+4.605+2*0.2)-0.9*2)*0.1=1.882 [S] 0.99e (2*(2.72+4.605+0.2)-0.9)*0.1=1.415 [T] 0.100 (2*(2.555+6.485)-0.85)*0.1=1.723 [U] Mezisoučet: G+H+I+J+K+L+M+N+O+P+Q+R+S+T+U=12.482 [V] 2.NP, m.č.: 2.02 (2*(5.015+4.3)-0.8)*0.1=1.783 [W] Mezisoučet: W=1.783 [X] Celkem: A+B+C+D+E+G+H+I+J+K+L+M+N+O+P+Q+R+S+T+U+W=191.319 [Y]
TS
P | 266 | 777611161 |  | Protiskluzná úprava lité podlahy prosypem křemenným pískem | M2 | 191.319 | 0.0035 |  |  |  | 0 |  | CS ÚRS 2024 01 |  | 2
PP |  |  |  | Krycí nátěr podlahy protiskluzová úprava prosyp křemenným pískem
VV
TS
P | 267 | 777611181 |  | Příplatek k cenám krycího nátěru za zvýšenou pracnost provádení podlahových soklíků | M2 | 17.549 | 0 |  |  |  | 0 |  | CS ÚRS 2024 01 |  | 2
PP |  |  |  | Krycí nátěr Příplatek k cenám za zvýšenou pracnost provádění soklíků na svislé ploše podlahových
VV
TS
P | 268 | 998777123 |  | Přesun hmot tonážní pro podlahy lité ruční v objektech v přes 12 do 24 m | T | 2.862 | 0 |  |  |  | 0 |  | CS ÚRS 2024 01 |  | 2
PP |  |  |  | Přesun hmot pro podlahy lité stanovený z hmotnosti přesunovaného materiálu vodorovná dopravní vzdálenost do 50 m ruční (bez užití mechanizace) v objektech výšky přes 12 do 24 m
VV
TS
SD |  | 781 |  | Dokončovací práce - obklady
P | 269 | 59054133 |  | profil ukončovací pro vnější hrany obkladů hliník leskle eloxovaný chromem 10x2500mm | M | 242.659 | 2e-05 |  |  |  | 0 |  | CS ÚRS 2024 01 |  | 2
PP |  |  |  | profil ukončovací pro vnější hrany obkladů hliník leskle eloxovaný chromem 10x2500mm
VV
TS
P | 270 | 781111011 |  | Ometení (oprášení) stěny při přípravě podkladu | M2 | 1340.302 | 0 |  |  |  | 0 |  | CS ÚRS 2024 01 |  | 2
PP |  |  |  | Příprava podkladu před provedením obkladu oprášení (ometení) stěny
VV
TS
P | 271 | 781121011 |  | Nátěr penetrační na stěnu | M2 | 1340.302 | 0.0003 |  |  |  | 0 |  | CS ÚRS 2024 01 |  | 2
PP |  |  |  | Příprava podkladu před provedením obkladu nátěr penetrační na stěnu
VV
TS
P | 272 | 781131112 |  | Izolace pod obklad nátěrem nebo stěrkou ve dvou vrstvách | M2 | 1340.302 | 0.0015 |  |  |  | 0 |  | CS ÚRS 2024 01 |  | 2
PP |  |  |  | Izolace stěny pod obklad izolace nátěrem nebo stěrkou ve dvou vrstvách
VV
TS
P | 273 | 781161021 |  | Montáž profilu ukončujícího rohového nebo vanového | M | 220.6 | 0.0002 |  |  |  | 0 |  | CS ÚRS 2024 01 |  | 2
PP |  |  |  | Příprava podkladu před provedením obkladu montáž profilu ukončujícího profilu rohového, vanového
VV |  |  |  | 1.PP, m.č.: 0.05 1*2.00=2.000 [A] 0.41 2*2.0+(0.6+2*0.1)=4.800 [B] 0.46 (0.6+2*0.1)=0.800 [C] Mezisoučet: A+B+C=7.600 [D] 1.NP, m.č.: 1.14 1*2.00+3.29=5.290 [E] 1.20a 1*2.15=2.150 [F] 1.20b 3*2.15+(0.85*2*0.65)+(1.5+2*0.65)+(0.85+2*0.65)=12.505 [G] 1.20c 2*2.15=4.300 [H] 1.32e 1*2.4=2.400 [I] 1.38c 2*2.5=5.000 [J] 1.58a 1*2.4=2.400 [K] 1.64a 1*2.4=2.400 [L] 1.76a 1*2.4=2.400 [M] 1.89 2*2.5=5.000 [N] 1.97a 4*2.5=10.000 [O] 1.98 2*(0.6+1.35)=3.900 [P] 1.99 2*(0.6+1.35)=3.900 [Q] 1.100 3*2.5=7.500 [R] 1.117 2*2.5=5.000 [S] 1.118b 2*2*(0.6+1.35)=7.800 [T] 1.125 2*(0.6+1.35)=3.900 [U] 1.127 2*2.8+2*(0.6+1.35)+4*0.25=10.500 [V] 1.128 2*(0.6+1.35)+4*0.25=4.900 [W] Mezisoučet: E+F+G+H+I+J+K+L+M+N+O+P+Q+R+S+T+U+V+W=101.245 [X] 2.NP, m.č.: 2.18 1*2.5=2.500 [Y] 2.19 2*(0.6+1.35)=3.900 [Z] 2.20 2*(0.6+1.35)=3.900 [AA] 2.22 1*2.5=2.500 [AB] 2.34a 3*2.5=7.500 [AC] 2.36 3*2.5+2*(0.6+1.35)+2*(1.2+1.35)=16.500 [AD] 2.37 1*2.5+2*(0.6+1.35)=6.400 [AE] 2.38 (2*0.6+1.35)=2.550 [AF] 2.60 1*2.4=2.400 [AG] 2.64a 1*2.4=2.400 [AH] 2.76a 1*2.4=2.400 [AI] 2.82a 1*2.4=2.400 [AJ] 2.92 2*(0.6+0.9)=3.000 [AK] 2.93 2*(0.6+0.9)=3.000 [AL] 2.97 2*2.4=4.800 [AM] Mezisoučet: Y+Z+AA+AB+AC+AD+AE+AF+AG+AH+AI+AJ+AK+AL+AM=66.150 [AN] 3.NP, m.č.: 3.06 3*2.15=6.450 [AO] 3.07 1*(2.15)=2.150 [AP] 3.11a 2*2.15=4.300 [AQ] 3.12 1*2.15=2.150 [AR] 3.22c 1*(2.15)+(1.2+2*(1.5-1.15))=4.050 [AS] 3.23 1*2.15=2.150 [AT] 3.24 1*(2.15)=2.150 [AU] 3.25 1*(2.15)=2.150 [AV] Mezisoučet: AO+AP+AQ+AR+AS+AT+AU+AV=25.550 [AW] Celkem: A+B+C+E+F+G+H+I+J+K+L+M+N+O+P+Q+R+S+T+U+V+W+Y+Z+AA+AB+AC+AD+AE+AF+AG+AH+AI+AJ+AK+AL+AM+AO+AP+AQ+AR+AS+AT+AU+AV=200.545 [AX] AX * 1.1Koeficient množství=220.600 [AY]
TS
P | 274 | 781474112 |  | Montáž obkladů keramických hladkých lepených cementovým flexibilním lepidlem přes 9 do 12 ks/m2 | M2 | 109.086 | 0.005996 |  |  |  | 0 |  | CS ÚRS 2024 01 |  | 2
PP |  |  |  | Montáž keramických obkladů stěn lepených cementovým flexibilním lepidlem hladkých přes 9 do 12 ks/m2
VV |  |  |  | 1.PP, m.č.: 0.04 (2*0.925+1.72)*2=7.140 [A] 0.05 (2*(2.065+0.9)-1.72)*2-0.6*2=7.220 [B] 0.41 2*(1.535+2.055+1.95)*2.0-0.85*2-0.8*1.97+(2*2.00+0.9)*0.35-0.7-1.97-0.6*0.1+(2*0.33*0.1)=17.935 [C] 0.42 (0.85+2*1.38)*2.0=7.220 [D] 0.46 2*(1.38+1)*2.0-0.7*1.97-0.6*0.1+(2*0.33*0.1)=8.147 [E] Mezisoučet: A+B+C+D+E=47.662 [F] 1.NP, m.č.: 1.14 2*(3.28+4.26)*2.00-1.39*2.00+(2*2.00)*0.32=28.660 [G] Mezisoučet: G=28.660 [H] 3.NP, m.č.: 3.22b 2*(1.4+0.965)*2.15-0.7*2.1=8.700 [I] 3.22c 2*(1.4+2.2)*(2.15)-0.7*2.1-1.2*(1.5-1.15)+(2*(1.5-1.15))*0.22=13.744 [J] 3.30 1.2*2.15=2.580 [K] 3.31 1.2*2.15=2.580 [L] 3.34 1.2*2.15=2.580 [M] 3.36 1.2*2.15=2.580 [N] Mezisoučet: I+J+K+L+M+N=32.764 [O] Celkem: A+B+C+D+E+G+I+J+K+L+M+N=109.086 [P]
TS
P | 275 | 781474119 |  | Montáž obkladů keramických hladkých lepených cementovým flexibilním lepidlem přes 50 do 85 ks/m2 | M2 | 895.72 | 0.005868 |  |  |  | 0 |  | CS ÚRS 2024 01 |  | 2
PP |  |  |  | Montáž keramických obkladů stěn lepených cementovým flexibilním lepidlem hladkých přes 50 do 85 ks/m2
VV |  |  |  | 1.NP, m.č.: 1.10 2*(2.63+0.855)*2.4-0.7*2.1=15.258 [A] 1.20a 2*(2.12+1.86)*2.15-0.8*2.15=15.394 [B] 1.20b 2*(3.77+1.37+3.995+1.335)*2.15-0.85*0.65-1.5*0.65-0.85*0.65+2*0.65*0.25+4*0.65*0.1-0.8*2.1=41.846 [C] 1.20c 2*(3.36+1.5+3.79+1.37)*2.15-0.8*2.1=41.406 [D] 1.20d 2*(3.025+1.865)*2.15-0.9*2.1=19.137 [E] 1.22 2*(1.74+1.4)*2.4-2*0.7*2.1=12.132 [F] 1.23 2*(1.64+1.05)*2.4-0.7*2.1=11.442 [G] 1.32b 2*(1.57+1.2)*2.4-2*0.7*2.1=10.356 [H] 1.32c 2*(1.15+1.2)*2.4-0.7*2.1=9.810 [I] 1.32d 2*(1.15+1.2)*2.4-0.7*2.1=9.810 [J] 1.32e 2*(1.57+1.76)*2.4-2*0.7*2.1=13.044 [K] 1.38c 2*(1.8+1.75)*2.5-2*0.8*2.1-0.7*2.1=12.920 [L] 1.38d 2*(1.6+1.02)*2.5-0.7*2.1=11.630 [M] 1.89 2*(2.2+2.05+0.7)*2.5-0.7*1.97+(2*2.1+1)*0.175=24.281 [N] 1.97a 2*(1.545+3.41)*2.5-0.89*2.5-0.7*1.97-0.8*1.97=19.595 [O] 1.97b (2*1.2+0.89)*2.5=8.225 [P] 1.98 2*(1.285+0.97)*2.8-0.7*1.97-0.6*1.35+(2*1.35+0.6)*0.315=11.479 [Q] 1.99 2*(1.515+0.97)*2.8-0.7*1.97-0.6*1.35+(2*1.35+0.6)*0.315=12.767 [R] 1.100 2*(1.455+3.415)*2.5-0.9*2.5-0.7*1.97-0.8*1.97=19.145 [S] 1.101 (2*1.05+0.9)*2.5=7.500 [T] 1.117 2*(2.3+1.86)*2.5-0.8*1.97+(2*2.1+1)*0.35-0.7*1.97=19.665 [U] 1.118a 2*(2.3+1.07)*2.5-3*0.7*1.97=12.713 [V] 1.118b 2*(2.56+1.005)*2.8-2*0.7*1.97-2*0.6*1.35+2*(2*1.35+0.6)*0.315=17.665 [W] 1.123 2*(1.125+2.4)*2.5-0.7*1.97=16.246 [X] 1.125 2*(1.59+1.005)*2.8-0.7*1.97-0.6*1.35+(2*1.35+0.6)*0.315=13.383 [Y] 1.126 2*(1.95+1.015)*2.5-0.7*1.97=13.446 [Z] 1.127 2*(3.25+1.625)*2.8-0.8*1.97+(1+2*2.1)*0.35-0.7*2.1-0.7*1.97-0.6*1.35+(2*1.35+0.6)*0.25=24.710 [AA] 1.128 2*(1.1+1.745)*2.8-0.7*2.1-0.6*1.35+(2*1.35+0.6)*0.25=14.477 [AB] Mezisoučet: A+B+C+D+E+F+G+H+I+J+K+L+M+N+O+P+Q+R+S+T+U+V+W+X+Y+Z+AA+AB=459.482 [AC] 2.NP, m.č.: 2.18 2*(1.41+3)*2.5-0.6*1.97-0.8*1.97+(0.95+2*2.1)*0.35=21.095 [AD] 2.19 2*(1.25+1.045)*2.5-0.6*1.97-0.6*1.35+(0.6+2*1.35)*0.2=10.143 [AE] 2.20 2*(1.515+1.045)*2.5-0.6*1.97-0.6*1.35+(0.6+2*1.35)*0.2=11.468 [AF] 2.21 2*(1.455+1.68)*2.5-0.6*1.97-0.7*1.97=13.114 [AG] 2.22 2*(1.455+1.22)*2.5-0.7*1.97-0.8*1.97+(0.95+2*2.1)*0.35=12.223 [AH] 2.32 2*(1.8+2.565)*2.5-0.9*1.97=20.052 [AI] 2.34a 2*(2.045+2.39+0.35)*2.5-1.18*2.5-0.8*1.97+(1+2*2.2)*0.35-0.7*1.97-0.6*1.97=18.728 [AJ] 2.34b 2*(1.4+0.81)*2.5-0.6*1.97=9.868 [AK] 2.34c 2*(1.2+0.95)*2.5-0.7*1.97=9.371 [AL] 2.36 2*(2+4.15)*2.5-0.8*1.97+(1+2*2.2)*0.35-2*0.7*1.97-0.6*1.35+(0.6+2*1.35)*0.22-1.2*1.35+(2*1.35+1.2)*0.27=27.655 [AM] 2.37 2*(2.14+1.66)*2.5-1.18*2.5-0.6*1.35+(0.6+2*1.35)*0.22=15.966 [AN] 2.38 2*(1.345+1.02)*2.5-0.7*1.97-0.6*1.35+(0.6+2*1.35)*0.22=10.362 [AO] 2.39 2*(1.345+1.015)*2.5-0.7*1.97=10.421 [AP] 2.97 2*(1.975+1.27+0.45)*2.4-0.7*1.97+(0.9+2*2.2)*0.45-0.6*1.97=17.560 [AQ] 2.98 2*(0.87+1.47)*2.4-0.6*1.97=10.050 [AR] Mezisoučet: AD+AE+AF+AG+AH+AI+AJ+AK+AL+AM+AN+AO+AP+AQ+AR=218.076 [AS] 3.NP, m.č.: 3.06 2*(1.175+2.21)*2.15-0.7*2.1-0.8*2.15+2*2.15*0.375=12.978 [AT] 3.07 2*(3.335+1.85)*(2.15)-0.7*2.1=20.826 [AU] 3.11a 2*(1.915+2.21)*2.15-0.7*2.1-0.8*2.15+2*2.15*0.35=16.053 [AV] 3.11b 2*(1.225+1)*2.15-0.7*2.1=8.098 [AW] 3.12 2*(2+3.34)*2.15-0.7*2.1=21.492 [AX] 3.18d 2*(1.81+1.75)*2.15-3*0.7*2.1=10.898 [AY] 3.18e 2*(0.96+1.65)*2.15-0.7*2.1=9.753 [AZ] 3.18f 2*(2.97+1.6)*2.15-0.7*2.1=18.181 [BA] 3.23 2*(2.275+2.15)*2.15-0.8*2.1-0.8*2.15+(2*2.15)*0.375=17.240 [BB] 3.24 2*(1.825+3.335)*(2.15)-0.8*2.1=20.508 [BC] 3.25 2*(1.775+2.15)*(2.15)-0.8*2.1-0.8*2.15+(2*2.15)*0.375=15.090 [BD] 3.26 2*(1.855+3.335)*(2.15)-0.8*2.1-0.7*2.1=19.167 [BE] 3.29a 2*(1.835+2.675)*(2.15)-0.9*2.15=17.458 [BF] 3.29b 2*(1.295+1.47)*(2.15)-0.7*2.1=10.420 [BG] Mezisoučet: AT+AU+AV+AW+AX+AY+AZ+BA+BB+BC+BD+BE+BF+BG=218.162 [BH] Celkem: A+B+C+D+E+F+G+H+I+J+K+L+M+N+O+P+Q+R+S+T+U+V+W+X+Y+Z+AA+AB+AD+AE+AF+AG+AH+AI+AJ+AK+AL+AM+AN+AO+AP+AQ+AR+AT+AU+AV+AW+AX+AY+AZ+BA+BB+BC+BD+BE+BF+BG=895.720 [BI]
TS
P | 276 | 781484413 |  | Montáž obkladů stěn z keramické mozaiky nebo dekoru na síti lepených cementovým flexibilním lepidlem základní prvek přes 200 do 400 ks/m2 | M2 | 335.496 | 0.00576 |  |  |  | 0 |  | CS ÚRS 2024 01 |  | 2
PP |  |  |  | Montáž keramických obkladů stěn z mozaiky nebo dekoru lepených na síti lepené cementovým flexibilním lepidlem, základní prvek přes 200 do 400 ks/m2
VV |  |  |  | 1.NP, m.č.: 1.41b 2*(3+1.745)*2.4-0.7*2.1=21.306 [A] 1.45 2*(2.035+1.12)*2.4-0.7*2.1=13.674 [B] 1.55 2*(1.43+2.54)*2.4-0.7*2.1=17.586 [C] 1.58a 2*(1.22+1.285)*2.4-0.7*2.1=10.554 [D] 1.64a 2*(1.38+1.33)*2.4-0.7*2.1=11.538 [E] 1.66 2*(1.63+2.5)*2.4-0.7*2.1=18.354 [F] 1.74 2*(1.63+2.5)*2.4-0.7*2.1=18.354 [G] 1.76a 2*(1.33+1.36)*2.4-0.7*2.1=11.442 [H] 1.81 2*(1.53+0.945)*2.4-0.7*2.1=10.410 [I] 1.82 2*(1.63+2.305)*2.4-0.7*2.1=17.418 [J] Mezisoučet: A+B+C+D+E+F+G+H+I+J=150.636 [K] 2.NP, m.č.: 2.47b 2*(1.45+1.1)*2.2-0.7*2.1=9.750 [L] 2.58 2*(1.51+1.1)*2.4-0.7*2.1=11.058 [M] 2.60 2*(3.385+2.31)*2.4-0.7*2.1=25.866 [N] 2.64a 2*(1.22+1.02+0.35)*2.4-0.7*2.1=10.962 [O] 2.68 2*(1.43+2.495)*2.4-0.7*2.1=17.370 [P] 2.74 2*(1.73+2.465)*2.4-0.7*2.1=18.666 [Q] 2.76a 2*(1.365+0.96+0.35)*2.4-0.7*2.1=11.370 [R] 2.82a 2*(1.32+0.96+0.35)*2.4-0.7*2.1=11.154 [S] 2.84 2*(1.73+2.465)*2.4-0.7*2.1=18.666 [T] 2.88 2*(3.23+1.62)*2.4-0.7*2.1=21.810 [U] 2.92 2*(1.63+2.17)*2.4-0.7*2.1-0.6*0.9+(0.6+2*0.9)*0.235=16.794 [V] 2.93 2*(1.73+0.945)*2.4-0.7*2.1-0.6*0.9+(0.6+2*0.9)*0.235=11.394 [W] Mezisoučet: L+M+N+O+P+Q+R+S+T+U+V+W=184.860 [X] Celkem: A+B+C+D+E+F+G+H+I+J+L+M+N+O+P+Q+R+S+T+U+V+W=335.496 [Y]
TS
P | 277 | 781495115 |  | Spárování vnitřních obkladů silikonem | M | 1088.082 | 3e-05 |  |  |  | 0 |  | CS ÚRS 2024 01 |  | 2
PP |  |  |  | Obklad - dokončující práce ostatní práce spárování silikonem
VV |  |  |  | 1.PP, m.č.: 0.04 2*2.00=4.000 [A] 0.05 3*2.00=6.000 [B] 0.41 4*2.0+2*0.1+(2*0.33)=8.860 [C] 0.42 2*2.0=4.000 [D] 0.46 4*2.0+2*0.1+(2*0.33)=8.860 [E] Mezisoučet: A+B+C+D+E=31.720 [F] 1.NP, m.č.: 1.10 4*2.4=9.600 [G] 1.14 3*2.00+2*2.00=10.000 [H] 1.20a 5*2.15=10.750 [I] 1.20b 7*2.15+(0.85*2*0.65)+(1.5+2*0.65)+(0.85+2*0.65)+2*0.25+4*0.1=22.005 [J] 1.20c 6*2.15=12.900 [K] 1.20d 4*2.15=8.600 [L] 1.22 4*2.4=9.600 [M] 1.23 4*2.4=9.600 [N] 1.32b 4*2.4=9.600 [O] 1.32c 4*2.4=9.600 [P] 1.32d 4*2.4=9.600 [Q] 1.32e 4*2.4=9.600 [R] 1.38c 6*2.5=15.000 [S] 1.38d 4*2.5=10.000 [T] 1.41b 4*2.4=9.600 [U] 1.45 4*2.4=9.600 [V] 1.55 4*2.4=9.600 [W] 1.58a 5*2.4=12.000 [X] 1.64a 5*2.4=12.000 [Y] 1.66 4*2.4=9.600 [Z] 1.74 4*2.4=9.600 [AA] 1.76a 5*2.4=12.000 [AB] 1.81 4*2.4=9.600 [AC] 1.82 4*2.4=9.600 [AD] 1.89 6*2.5=15.000 [AE] 1.97a 6*2.5=15.000 [AF] 1.97b 2*2.5=5.000 [AG] 1.98 4*2.8+2*(0.6+1.35)+4*0.315=16.360 [AH] 1.99 4*2.8+2*(0.6+1.35)+4*0.315=16.360 [AI] 1.100 5*2.5=12.500 [AJ] 1.101 2*2.5=5.000 [AK] 1.117 6*2.5=15.000 [AL] 1.118a 4*2.5=10.000 [AM] 1.118b 4*2.8+2*2*(0.6+1.35)+8*0.315=21.520 [AN] 1.123 4*2.5=10.000 [AO] 1.125 4*2.8+2*(0.6+1.35)+4*0.315=16.360 [AP] 1.126 4*2.5=10.000 [AQ] 1.127 6*2.8+2*(0.6+1.35)+4*0.25=21.700 [AR] 1.128 4*2.8+2*(0.6+1.35)+4*0.25=16.100 [AS] Mezisoučet: G+H+I+J+K+L+M+N+O+P+Q+R+S+T+U+V+W+X+Y+Z+AA+AB+AC+AD+AE+AF+AG+AH+AI+AJ+AK+AL+AM+AN+AO+AP+AQ+AR+AS=465.555 [AT] 2.NP, m.č.: 2.18 5*2.5=12.500 [AU] 2.19 4*2.5+2*(0.6+1.35)+4*0.2=14.700 [AV] 2.20 4*2.5+2*(0.6+1.35)+4*0.2=14.700 [AW] 2.21 4*2.5=10.000 [AX] 2.22 5*2.5=12.500 [AY] 2.32 4*2.5=10.000 [AZ] 2.34a 5*2.5=12.500 [BA] 2.34b 4*2.5=10.000 [BB] 2.34c 4*2.5=10.000 [BC] 2.36 7*2.5+2*(0.6+1.35)+4*0.22+2*(1.2+1.35)+4*0.27=28.460 [BD] 2.37 3*2.5+2*(0.6+1.35)+4*0.22=12.280 [BE] 2.38 4*2.5+2*(0.6+1.35)+4*0.22=14.780 [BF] 2.39 4*2.5=10.000 [BG] 2.47b 4*2.2=8.800 [BH] 2.58 4*2.4=9.600 [BI] 2.60 5*2.4=12.000 [BJ] 2.64a 5*2.4=12.000 [BK] 2.68 4*2.4=9.600 [BL] 2.74 4*2.4=9.600 [BM] 2.76a 5*2.4=12.000 [BN] 2.82a 5*2.4=12.000 [BO] 2.84 4*2.4=9.600 [BP] 2.88 4*2.4=9.600 [BQ] 2.92 4*2.4+2*(0.6+0.9)+4*0.235=13.540 [BR] 2.93 4*2.4+2*(0.6+0.9)+4*0.235=13.540 [BS] 2.97 6*2.4=14.400 [BT] 2.98 4*2.4=9.600 [BU] Mezisoučet: AU+AV+AW+AX+AY+AZ+BA+BB+BC+BD+BE+BF+BG+BH+BI+BJ+BK+BL+BM+BN+BO+BP+BQ+BR+BS+BT+BU=328.300 [BV] 3.NP, m.č.: 3.06 7*2.15=15.050 [BW] 3.07 5*(2.15)=10.750 [BX] 3.11a 6*2.15=12.900 [BY] 3.11b 4*2.15=8.600 [BZ] 3.12 5*2.15=10.750 [CA] 3.18d 4*2.15=8.600 [CB] 3.18e 4*2.15=8.600 [CC] 3.18f 4*2.15=8.600 [CD] 3.22b 4*2.15=8.600 [CE] 3.22c 5*(2.15)+(1.2+2*(1.5-1.15))+2*0.22=13.090 [CF] 3.23 5*2.15=10.750 [CG] 3.24 5*(2.15)=10.750 [CH] 3.25 5*(2.15)=10.750 [CI] 3.26 4*(2.15)=8.600 [CJ] 3.29a 4*(2.15)=8.600 [CK] 3.29b 4*(2.15)=8.600 [CL] Mezisoučet: BW+BX+BY+BZ+CA+CB+CC+CD+CE+CF+CG+CH+CI+CJ+CK+CL=163.590 [CM] Celkem: A+B+C+D+E+G+H+I+J+K+L+M+N+O+P+Q+R+S+T+U+V+W+X+Y+Z+AA+AB+AC+AD+AE+AF+AG+AH+AI+AJ+AK+AL+AM+AN+AO+AP+AQ+AR+AS+AU+AV+AW+AX+AY+AZ+BA+BB+BC+BD+BE+BF+BG+BH+BI+BJ+BK+BL+BM+BN+BO+BP+BQ+BR+BS+BT+BU+BW+BX+BY+BZ+CA+CB+CC+CD+CE+CF+CG+CH+CI+CJ+CK+CL=989.165 [CN] CN * 1.1Koeficient množství=1 088.082 [CO]
TS
P | 278 | 781495211 |  | Čištění vnitřních ploch stěn po provedení obkladu chemickými prostředky | M2 | 1340.302 | 4.5e-05 |  |  |  | 0 |  | CS ÚRS 2024 01 |  | 2
PP |  |  |  | Čištění vnitřních ploch po provedení obkladu stěn chemickými prostředky
VV
TS
P | 279 | 998781123 |  | Přesun hmot tonážní pro obklady keramické ruční v objektech v přes 12 do 24 m | T | 29.58 | 0 |  |  |  | 0 |  | CS ÚRS 2024 01 |  | 2
PP |  |  |  | Přesun hmot pro obklady keramické stanovený z hmotnosti přesunovaného materiálu vodorovná dopravní vzdálenost do 50 m ruční (bez užití mechanizace) v objektech výšky přes 12 do 24 m
VV
TS
P | 280 | R59761026 |  | obklad keramický hladký do 12ks/m2 | M2 | 119.995 | 0.0118 |  |  |  | 0 |  | R-položka |  | 2
PP |  |  |  | obklad keramický hladký do 12ks/m2
VV
TS
P | 281 | R59761181 |  | mozaika keramická hladká na podlahu i stěnu pro interiér i exteriér (5x5)-set 300mx300mm | KUS | 4100.506 | 0.00193 |  |  |  | 0 |  | R-položka |  | 2
PP |  |  |  | mozaika keramická hladká na podlahu i stěnu pro interiér i exteriér (5x5)-set 300mx300mm
VV
TS
P | 282 | R59761626 |  | obklad keramický hladký přes 50 do 85ks/m2 | M2 | 985.292 | 0.01 |  |  |  | 0 |  | R-položka |  | 2
PP |  |  |  | obklad keramický hladký přes 50 do 85ks/m2
VV
TS
SD |  | 783 |  | Dokončovací práce - nátěry
P | 283 | 783801401 |  | Ometení omítek před provedením nátěru | M2 | 3808.215 | 0 |  |  |  | 0 |  | CS ÚRS 2024 01 |  | 2
PP |  |  |  | Příprava podkladu omítek před provedením nátěru ometení
VV
TS
P | 284 | 783803140 |  | Provedení penetračního nátěru lícového zdiva | M2 | 329.52 | 0 |  |  |  | 0 |  | CS ÚRS 2024 01 |  | 2
PP |  |  |  | Provedení penetračního nátěru omítek hladkých zdiva lícového
VV |  |  |  | Skladba SZ/04 penetrace a vyplnění spár 2.PP, m.č.: 0.22a 2*(5.92+2.7)*4.3-2*0.9*1.97=70.586 [A] 0.22b 2*(5.92+4.18)*4.57-0.9*1.97+(1+2*2.1)*0.075=90.931 [B] Mezisoučet: A+B=161.517 [C] 1.PP, m.č.: 0.02 (2*(2.18+2.895)-0.53-2.18)*2.64-1.8*2.05+(2.05+1.8)*0.95-1.57*1.97=16.516 [D] 0.04 (2*0.925+1.72)*(2.4-2.00)=1.428 [E] 0.05 2*(2.065+0.9)*(2.4-2.00)-1.72*(2.4-2.00)-0.6*1.97=0.502 [F] 0.06 2*(2.065+0.9)*2.4-2*0.6*1.97+(0.8+2*2.1)*0.43=14.018 [G] 0.11 (23.58+0.69+1.13)*2.65=67.310 [H] 0.24 (3.95)*2.86-1.15*0.55+(1.15+2*0.55)*0.52=11.835 [I] 0.38 (2.935)*2.57-0.5*0.3+(2*2.5+1.15)*0.5=10.468 [J] 0.99c (5.305)*2.86-0.3*0.3+0.2*(2*2.5+0.79)+(2*0.3+0.79)*0.3-1.15*0.55+(2*2.25+1.15)*0.2+(2*0.55+1.15)*0.17=17.537 [K] 0.99d (2.88)*2.86-0.5*0.3+(1.15+2*2.5)*0.5=11.162 [L] 0.99e (2.72)*2.86-1.15*0.55+(2*2.25+1.15)*0.2+(2*0.55+1.15)*0.17=8.659 [M] 0.100 (2.555)*2.97-0.3*0.65-0.9*0.65+(2*2.55+1.5)*0.14+(0.3+2*0.65+0.9+2*0.65)*0.22=8.568 [N] Mezisoučet: D+E+F+G+H+I+J+K+L+M+N=168.003 [O] Celkem: A+B+D+E+F+G+H+I+J+K+L+M+N=329.520 [P]
TS
P | 285 | 783823151 |  | Penetrační akrylátový nátěr hrubých betonových povrchů a hrubých, rýhovaných a škrábaných omítek | M2 | 3808.215 | 0.000165 |  |  |  | 0 |  | CS ÚRS 2024 01 |  | 2
PP |  |  |  | Penetrační nátěr omítek hrubých betonových povrchů nebo omítek hrubých, rýhovaných tenkovrstvých nebo škrábaných (břízolitových) akrylátový
VV |  |  |  | Skladba MO1 stěny 1.NP, m.č.: koupelny, wc, sociální zázemí 1.10 2*(2.63+0.855)*(2.75-2.4)=2.440 [A] 1.14 2*(3.28+4.26)*(3.52-3.4)=1.810 [B] 1.20a 2*(2.12+1.86)*(5.68-2.8)=22.925 [C] 1.20b 2*(3.77+1.37+3.995+1.335)*(5.52-3.3)=46.487 [D] 1.20c 2*(3.36+1.5+3.79+1.37)*(5.52-2.8)=54.509 [E] 1.20d 2*(3.025+1.865)*(5.68-2.8)=28.166 [F] 1.22 2*(1.74+1.4)*(3.75-2.4)=8.478 [G] 1.23 2*(1.64+1.05)*(3.75-2.4)=7.263 [H] 1.32b 2*(1.57+1.2)*(3.75-2.4)=7.479 [I] 1.32c 2*(1.15+1.2)*(3.75-2.4)=6.345 [J] 1.32d 2*(1.15+1.2)*(3.75-2.4)=6.345 [K] 1.32e 2*(1.57+1.76)*(3.75-2.4)=8.991 [L] 1.38c 2*(1.8+1.75)*(3.65-2.5)=8.165 [M] 1.38d 2*(1.6+1.02)*(3.65-2.5)=6.026 [N] 1.41b 2*(3+1.745)*(3.67-2.4)=12.052 [O] 1.45 2*(2.035+1.12)*(3.67-2.4)=8.014 [P] 1.55 2*(1.43+2.54)*(2.87-2.4)=3.732 [Q] 1.58a 2*(1.22+1.285)*(2.99-2.4)=2.956 [R] 1.64a 2*(1.38+1.33)*(2.99-2.4)=3.198 [S] 1.66 2*(1.63+2.5)*(2.87-2.4)=3.882 [T] 1.74 2*(1.63+2.5)*(2.99-2.4)=4.873 [U] 1.76a 2*(1.33+1.36)*(2.99-2.4)=3.174 [V] 1.81 2*(1.53+0.945)*(2.97-2.4)=2.822 [W] 1.82 2*(1.63+2.305)*(2.99-2.4)=4.643 [X] 1.89 2*(2.2+2.05+0.7)*(3.65-2.5)=11.385 [Y] 1.97a 2*(1.545+3.41)*(3.57-2.5)=10.604 [Z] 1.97b (2*1.2+0.89)*(3.57-2.5)=3.520 [AA] 1.98 2*(1.285+0.97)*(3.57-2.8)=3.473 [AB] 1.99 2*(1.515+0.97)*(3.57-2.8)=3.827 [AC] 1.100 2*(1.455+3.415)*(3.57-2.5)=10.422 [AD] 1.101 (2*1.05+0.9)*(3.57-2.5)=3.210 [AE] 1.117 2*(2.3+1.86)*(3.55-2.5)=8.736 [AF] 1.118a 2*(2.3+1.07)*(3.55-2.5)=7.077 [AG] 1.118b 2*(2.56+1.005)*(3.55-2.8)=5.348 [AH] 1.123 2*(1.125+2.4)*(3.55-2.5)=7.403 [AI] 1.125 2*(1.59+1.005)*(3.55-2.8)=3.893 [AJ] 1.126 2*(1.95+1.015)*(3.55-2.5)=6.227 [AK] 1.127 2*(3.25+1.625)*(3.46-2.8)=6.435 [AL] 1.128 2*(1.1+1.745)*(3.46-2.8)=3.755 [AM] ostatní místnosti 1.12 2*(12.57+3.665)*(5.525-3.00)=81.987 [AN] 1.13 2*(2.995+3.505)*(3.52-3.4)=1.560 [AO] 1.16a 2*(1.88+5.655)*(5.68-3)=40.388 [AP] 1.16b 2*(2.53+5.655+0.4)*(5.68-3.00)=46.016 [AQ] 1.18a/1.18c (2*(4.665+1.495+2.19+3.875+3.35+2.16+0.63+0.495)-1.215)*(5.68-5.00)=24.823 [AR] 1.20e 2*(1.86+3.955)*(5.68-2.8)=33.494 [AS] 1.21 2*(10.745+5.325+0.49)*(3.75-3.05)=23.184 [AT] 1.32a (2*(9.475+3.375))*(3.75-3.05)=17.990 [AU] 1.35a (2*(4.905+3.14)-4.905)*(4.75-4.5)=2.796 [AV] 1.35b (2*(8.32+5.155+1.035+2*0.2+0.27+1.035)-4.905)*(5.35-2.75)=71.565 [AW] 1.38b (3.005+2.775)*(3.65-3.00)=3.757 [AX] 1.41a 2*(8.165+9.24)*(3.65-2.55)=38.291 [AY] 1.41c 2*(4.42+4.065)*(3.69-2.6)=18.497 [AZ] 1.42 2*(1.54+0.865)*6.00=28.860 [BA] 1.46 2*(2.9+4.345)*(3.67-2.6)=15.504 [BB] 1.50 2*(2.81+4.17)*(3.67-2.6)=14.937 [BC] 1.51a 2*(4.695+4.72)*(3.65-2.6)=19.772 [BD] 1.51b 2*(4.705+2.75)*(3.65-2.6)=15.656 [BE] 1.54 2*(4.865+4.715)*(2.99-2.6)=7.472 [BF] 1.57 2*(2.74+3.25)*(2.99-2.4)=7.068 [BG] 1.58b 2*(5.14+3)*(2.99-2.6)=6.349 [BH] 1.59 2*(2.38+0.99)*(2.99-2.4)=3.977 [BI] 1.61 2*(0.465+0.685)*(2.97-2.4)=1.311 [BJ] 1.62 2*(0.6+0.75)*(2.97-2.4)=1.539 [BK] 1.63 2*(2.93+3.34)*(2.99-2.4)=7.399 [BL] 1.64b 2*(2.825+2.91)*(2.95-2.6)=4.015 [BM] 1.65 2*(2.15+4.12)*(2.95-2.6)=4.389 [BN] 1.68 2*(5.17+4.7)*(2.99-2.6)=7.699 [BO] 1.69 2*(2.86+4.705)*(2.99-2.6)=5.901 [BP] 1.71a 2*(2.91+3.32)*(2.99-2.4)=7.351 [BQ] 1.71b 2*(0.65+0.72)*(2.97-2.4)=1.562 [BR] 1.72 2*(5.21+4.695)*(2.99-2.6)=7.726 [BS] 1.73 2*(2.85+4.68)*(2.99-2.6)=5.873 [BT] 1.76b 2*(2.785+2.91)*(2.95-2.6)=3.987 [BU] 1.77 2*(2.155+4.12)*(2.95-2.6)=4.393 [BV] 1.78 2*(4.065+2.105)*(2.97-2.4)=7.034 [BW] 1.79 2*(5.52+4.68)*(2.95-2.6)=7.140 [BX] 1.80 2*(2.645+6.76)*(2.75-2.6)=2.822 [BY] 1.83 2*(2.715+4.14+0.73)*(2.99-2.6)=5.916 [BZ] 1.84 2*(3.55+4.51)*(2.99-2.6)=6.287 [CA] 1.85 2*(0.64+0.65)*(2.97-2.4)=1.471 [CB] 1.86 2*(9.265+1.845)*(5.525-3.3)=49.440 [CC] 1.87a (2*(13.405+1.73)-1.275)*(3.66-3.0)=19.137 [CD] 1.87b 2*(4.4+1.73)*(3.66-3.00)=8.092 [CE] 1.103 2*(2.91+2.61)*3.66-1.85*3.05-0.8*1.97=33.188 [CF] 1.105 (2*(1.88+1.73)-0.95)*(3.66-3.00)=4.138 [CG] Mezisoučet: A+B+C+D+E+F+G+H+I+J+K+L+M+N+O+P+Q+R+S+T+U+V+W+X+Y+Z+AA+AB+AC+AD+AE+AF+AG+AH+AI+AJ+AK+AL+AM+AN+AO+AP+AQ+AR+AS+AT+AU+AV+AW+AX+AY+AZ+BA+BB+BC+BD+BE+BF+BG+BH+BI+BJ+BK+BL+BM+BN+BO+BP+BQ+BR+BS+BT+BU+BV+BW+BX+BY+BZ+CA+CB+CC+CD+CE+CF+CG=1 091.843 [CH] 2.NP, m.č.: koupelny, wc, sociální zázemí 2.18 2*(1.41+3)*(2.79-2.5)=2.558 [CI] 2.19 2*(1.25+1.045)*(2.79-2.5)=1.331 [CJ] 2.20 2*(1.515+1.045)*(2.79-2.5)=1.485 [CK] 2.21 2*(1.455+1.68)*(2.79-2.5)=1.818 [CL] 2.22 2*(1.455+1.22)*(2.79-2.) 2.32 2*(1.8+2.565)*(2.79-2.5)=2.532 [CN] 2.34a (2*(2.045+2.39+0.35)-1.18)*(2.79-2.5)=2.433 [CO] 2.34b 2*(1.4+0.81)*(2.79-2.5)=1.282 [CP] 2.34c 2*(1.2+0.95)*(2.79-2.5)=1.247 [CQ] 2.36 2*(2+4.15)*(2.79-2.5)=3.567 [CR] 2.37 (2*(2.14+1.66)-1.18)*(2.79-2.5)=1.862 [CS] 2.38 2*(1.345+1.02)*(2.84-2.5)=1.608 [CT] 2.39 2*(1.345+1.015)*(2.84-2.5)=1.605 [CU] 2.47b 2*(1.45+1.1)*(2.74-2.2)=2.754 [CV] 2.58 2*(1.51+1.1)*(2.79-2.4)=2.036 [CW] 2.60 2*(3.385+2.31)*(2.95-2.4)=6.265 [CX] 2.64a 2*(1.22+1.02+0.35)*(2.79-2.4)=2.020 [CY] 2.68 2*(1.43+2.495)*(2.95-2.4)=4.318 [CZ] 2.74 2*(1.73+2.465)*(2.95-2.4)=4.615 [DA] 2.76a 2*(1.365+0.96+0.35)*(2.79-2.4)=2.087 [DB] 2.82a 2*(1.32+0.96+0.35)*(2.79-2.4)=2.051 [DC] 2.84 2*(1.73+2.465)*(2.95-2.4)=4.615 [DD] 2.88 2*(3.23+1.62)*(2.5-2.4)=0.970 [DE] 2.92 2*(1.63+2.17)*(2.76-2.4)=2.736 [DF] 2.93 2*(1.73+0.945)*(2.95-2.4)=2.943 [DG] 2.97 2*(1.975+1.27+0.45)*(2.73-2.4)=2.439 [DH] 2.98 2*(0.87+1.47)*(2.73-2.4)=1.544 [DI] ostatní místnosti 2.03 2*(2.87+12)*(2.71-2.3)=12.193 [DJ] 2.04 (2*(2.87+1.605)-1.91)*(2.71-2.3)=2.886 [DK] 2.05 (2*23.48+1.79)*(2.95-2.5)=21.938 [DL] 2.24 (2*(19.31+1.79)-2.335)*(2.95-2.5)=17.939 [DM] 2.45 2*(2.86+1.79+4.015)*(2.76-2.4)=6.239 [DN] 2.57 2*(7.02+1.745+1.8)*(2.95-2.4)=11.622 [DO] 2.63a 2*(2.74+3.365)*(2.95-2.4)=6.716 [DP] 2.63b 2*(0.42+0.7)*(2.95-2.4)=1.232 [DQ] 2.69 2*(0.42+0.77)*(2.95-2.4)=1.309 [DR] 2.71 2*(2.855+3.305)*(2.95-2.4)=6.776 [DS] 2.79 2*(2.855+3.305)*(2.95-2.4)=6.776 [DT] 2.86 2*(0.45+0.77)*(2.95-2.4)=1.342 [DU] 2.87 2*(4.065+2.155)*(2.95-2.4)=6.842 [DV] 2.94 2*(0.45+0.7)*(2.95-2.4)=1.265 [DW] 2.95 2*(0.81+2.6)*(2.71-2.4)=2.114 [DX] Mezisoučet: CI+CJ+CK+CL+CM+CN+CO+CP+CQ+CR+CS+CT+CU+CV+CW+CX+CY+CZ+DA+DB+DC+DD+DE+DF+DG+DH+DI+DJ+DK+DL+DM+DN+DO+DP+DQ+DR+DS+DT+DU+DV+DW+DX= 3.NP, m.č.: koupelny, wc, sociální zázemí 3.06 2*(1.175+2.21)*(3.83-2.8)=6.973 [DZ] 3.07 2*(3.335+1.85)*(3.83-2.8)=10.681 [EA] 3.11a 2*(1.915+2.21)*(3.83-2.8)=8.498 [EB] 3.11b 2*(1.225+1)*(3.83-2.8)=4.584 [EC] 3.12 2*(2+3.34)*(3.83-2.8)=11.000 [ED] 3.18d 2*(1.81+1.75)*(3.7-2.8)=6.408 [EE] 3.18e 2*(0.96+1.65)*(3.7-2.5)=6.264 [EF] 3.18f 2*(2.97+1.6)*(3.7-2.5)=10.968 [EG] 3.22b 2*(1.4+0.965)*(3.83-2.6)=5.818 [EH] 3.22c 2*(1.4+2.2)*(3.83-2.6)=8.856 [EI] 3.23 2*(2.275+2.15)*(3.83-2.8)=9.116 [EJ] 3.24 2*(1.825+3.335)*(3.83-2.8)=10.630 [EK] 3.25 2*(1.775+2.15)*(3.83-2.8)=8.086 [EL] 3.26 2*(1.855+3.335)*(3.83-2.8)=10.691 [EM] 3.29a 2*(1.835+2.675)*(3.83-2.8)=9.291 [EN] 3.29b 2*(1.295+1.47)*(3.83-2.8)=5.696 [EO] ostatní místnosti 3.01 (2*(1.79+1.855)-1.7)*(3.2-2.8)=2.236 [EP] 3.02a (2*(6.515+4.425)-1.43-2.875)*(4.08-2.8)=22.496 [EQ] 3.02b 2*(10.44)*(4.08-2.8)=26.726 [ER] 3.03a (2*(2.945+12.79)-2.875)*(4.08-2.8)=36.602 [ES] 3.03b 2*(5.07+4.41)*(4.1-3.5)=11.376 [ET] 3.03c 2*(5.07+6.11)*(4.1-3.5)=13.416 [EU] 3.04 2*(5.07+3.88)*(4.1-3.5)=10.740 [EV] 3.05 2*(5.07+4.43)*(4.1-3.5)=11.400 [EW] 3.15 2*(3.08+5.645)*(4.1-2.8)=22.685 [EX] 3.17 2*(2.105+5.615)*(4.1-2.8)=20.072 [EY] 3.18a (2*(6.835+0.525)-2*1.3+1.76)*(4.08-2.8)=17.766 [EZ] 3.18b (2*9.565+3.25-2.39-1.43)*(4.08-2.8)=23.757 [FA] 3.18c (2*(2.97+9.86)-2.39)*(3.7-2.8)=20.943 [FB] 3.19 2*(3.525+5.615)*(4.1-2.8)=23.764 [FC] 3.20 2*(2.26+5.615)*(4.1-2.8)=20.475 [FD] 3.22a 2*(2.725+5.615)*(4.1-2.8)=21.684 [FE] 3.30 2*(4.98+5.205)*(4.1-3.5)=12.222 [FF] 3.31 2*(4.98+2.49)*(4.1-3.5)=8.964 [FG] 3.33 2*(4.98+2.48)*(4.1-3.5)=8.952 [FH] 3.34 2*(4.98+2.46)*(4.1-3.5)=8.928 [FI] 3.36 2*(4.98+5.85)*(4.1-3.5)=12.996 [FJ] Mezisoučet: DZ+EA+EB+EC+ED+EE+EF+EG+EH+EI+EJ+EK+EL+EM+EN+EO+EP+EQ+ER+ES+ET+EU+EV+EW+EX+EY+EZ+FA+FB+FC+FD+FE+FF+FG+FH+FI+FJ=491.760 [FK] V1 2*(1.65+1.76)*8.61=58.720 [FL] V2 2*(1.8+2.5)*8.485=72.971 [FM] V3 2*(1.65+1.76)*10.98=74.884 [FN] Mezisoučet: FL+FM+FN=206.575 [FO] stropy 1.NP, m.č.: 1.01 45.48=45.480 [FQ] 1.04 119.68=119.680 [FR] 1.10 2.25=2.250 [FS] 1.12 45.78=45.780 [FT] 1.13 10.58=10.580 [FU] 1.14 13.33=13.330 [FV] 1.16a 11.34=11.340 [FW] 1.16b 14.5=14.500 [FX] 1.20a 3.75=3.750 [FY] 1.20b 16.67=16.670 [FZ] 1.20c 16.86=16.860 [GA] 1.20d 5.86=5.860 [GB] 1.20e 7.86=7.860 [GC] 1.21 54.99=54.990 [GD] 1.22 2.51=2.510 [GE] 1.23 1.72=1.720 [GF] 1.32a 28.67=28.670 [GG] 1.32b 1.95=1.950 [GH] 1.32c 1.45=1.450 [GI] 1.32d 1.45=1.450 [GJ] 1.32e 2.35=2.350 [GK] 1.35a 15.12=15.120 [GL] 1.35b 47.7=47.700 [GM] 1.37 92.98=92.980 [GN] 1.38a 7.34=7.340 [GO] 1.38b 8.33=8.330 [GP] 1.38c 3.62=3.620 [GQ] 1.38d 1.63=1.630 [GR] 1.41a 44.33=44.330 [GS] 1.41b 5.24=5.240 [GT] 1.41c 11.85=11.850 [GU] 1.42 1.33=1.330 [GV] 1.45 2.28=2.280 [GW] 1.46 11.54=11.540 [GX] 1.50 11.81=11.810 [GY] 1.51a 22.63=22.630 [GZ] 1.51b 12.95=12.950 [HA] 1.54 23.25=23.250 [HB] 1.55 3.74=3.740 [HC] 1.57 6.72=6.720 [HD] 1.58a 1.58=1.580 [HE] 1.58b 15.42=15.420 [HF] 1.59 2.36=2.360 [HG] 1.61 0.39=0.390 [HH] 1.62 0.41=0.410 [HI] 1.63 7.35=7.350 [HJ] 1.64a 1.73=1.730 [HK] 1.64b 8.22=8.220 [HL] 1.65 8.88=8.880 [HM] 1.66 4.08=4.080 [HN] 1.68 24.75=24.750 [HO] 1.69 13.46=13.460 [HP] 1.71a 7.13=7.130 [HQ] 1.71b 0.41=0.410 [HR] 1.72 24.9=24.900 [HS] 1.73 13.35=13.350 [HT] 1.74 4.07=4.070 [HU] 1.76a 1.75=1.750 [HV] 1.76b 8.09=8.090 [HW] 1.77 8.91=8.910 [HX] 1.78 7.73=7.730 [HY] 1.79 26.04=26.040 [HZ] 1.80 17.88=17.880 [IA] 1.81 1.55=1.550 [IB] 1.82 3.51=3.510 [IC] 1.83 10.42=10.420 [ID] 1.84 12.47=12.470 [IE] 1.85 0.3=0.300 [IF] 1.86 17.5=17.500 [IG] 1.87a 23.21=23.210 [IH] 1.87b 7.72=7.720 [II] 1.89 4.44=4.440 [IJ] 1.97a 3.89=3.890 [IK] 1.97b 1.08=1.080 [IL] 1.98 1.32=1.320 [IM] 1.99 1.54=1.540 [IN] 1.100 3.86=3.860 [IO] 1.101 1.08=1.080 [IP] 1.103 4.83=4.830 [IQ] 1.105 3.81=3.810 [IR] 1.117 4.63=4.630 [IS] 1.118a 2.67=2.670 [IT] 1.118b 2.57=2.570 [IU] 1.123 2.7=2.700 [IV] 1.125 1.67=1.670 [IW] 1.126 1.98=1.980 [IX] 1.127 5.8=5.800 [IY] 1.128 1.92=1.920 [IZ] Mezisoučet: FP+FQ+FR+FS+FT+FU+FV+FW+FX+FY+FZ+GA+GB+GC+GD+GE+GF+GG+GH+GI+GJ+GK+GL+GM+GN+GO+GP+GQ+GR+GS+GT+GU+GV+GW+GX+GY+GZ+HA+HB+HC+HD+HE+HF+HG+HH+HI+HJ+HK+HL+HM+HN+HO+HP+HQ+HR+HS+HT+HU+HV+HW+HX+HY+HZ+IA+IB+IC+ID+IE+IF+IG+IH+II+IJ+IK+IL+IM+IN+IO+IP+IQ+IR+IS+IT+IU+IV+IW+IX+IY+IZ= 2.NP, m.č.: 2.03 34.51=34.510 [JB] 2.04 4.79=4.790 [JC] 2.05 75.96=75.960 [JD] 2.18 4.46=4.460 [JE] 2.19 1.37=1.370 [JF] 2.20 1.64=1.640 [JG] 2.21 2.45=2.450 [JH] 2.22 2.18=2.180 [JI] 2.24 34.9=34.900 [JJ] 2.32 4.62=4.620 [JK] 2.34a 5.33=5.330 [JL] 2.34b 1.19=1.190 [JM] 2.34c 1.21=1.210 [JN] 2.36 7.37=7.370 [JO] 2.37 3.61=3.610 [JP] 2.38 1.44=1.440 [JQ] 2.39 1.44=1.440 [JR] 2.45 13.49=13.490 [JS] 2.47b 1.7=1.700 [JT] 2.57 15.44=15.440 [JU] 2.58 1.74=1.740 [JV] 2.60 6.38=6.380 [JW] 2.63a 6.83=6.830 [JX] 2.63b 0.38=0.380 [JY] 2.64a 1.63=1.630 [JZ] 2.68 3.67=3.670 [KA] 2.69 0.41=0.410 [KB] 2.71 7.07=7.070 [KC] 2.74 4.26=4.260 [KD] 2.76a 1.7=1.700 [KE] 2.79 7.09=7.090 [KF] 2.82a 1.65=1.650 [KG] 2.84 4.26=4.260 [KH] 2.86 0.43=0.430 [KI] 2.87 8.1=8.100 [KJ] 2.88 5.23=5.230 [KK] 2.92 3.6=3.600 [KL] 2.93 1.74=1.740 [KM] 2.94 0.4=0.400 [KN] 2.95 2.21=2.210 [KO] 2.97 2.91=2.910 [KP] 2.98 1.35=1.350 [KQ] Mezisoučet: JB+JC+JD+JE+JF+JG+JH+JI+JJ+JK+JL+JM+JN+JO+JP+JQ+JR+JS+JT+JU+JV+JW+JX+JY+JZ+KA+KB+KC+KD+KE+KF+KG+KH+KI+KJ+KK+KL+KM+KN+KO+KP+KQ=292.140 [KR] 3.NP, m.č.: 3.01 3.29=3.290 [KS] 3.02a 17.97=17.970 [KT] 3.02b 15.37=15.370 [KU] 3.03a 40.49=40.490 [KV] 3.03b 22.36=22.360 [KW] 3.03c 31.1=31.100 [KX] 3.04 19.77=19.770 [KY] 3.05 22.43=22.430 [KZ] 3.06 3.85=3.850 [LA] 3.07 5.69=5.690 [LB] 3.11a 3.94=3.940 [LC] 3.11b 1.3=1.300 [LD] 3.12 5.99=5.990 [LE] 3.15 18.26=18.260 [LF] 3.17 11.67=11.670 [LG] 3.18a 17.95=17.950 [LH] 3.18b 18.02=18.020 [LI] 3.18c 29.88=29.880 [LJ] 3.18d 3.31=3.310 [LK] 3.18e 1.58=1.580 [LL] 3.18f 4.82=4.820 [LM] 3.19 20.89=20.890 [LN] 3.20 13.14=13.140 [LO] 3.22a 13.38=13.380 [LP] 3.22b 1.28=1.280 [LQ] 3.22c 2.92=2.920 [LR] 3.23 5.39=5.390 [LS] 3.24 5.63=5.630 [LT] 3.25 3.88=3.880 [LU] 3.26 5.92=5.920 [LV] 3.29a 4.4=4.400 [LW] 3.29b 2.05=2.050 [LX] 3.30 25.79=25.790 [LY] 3.31 12.91=12.910 [LZ] 3.33 12.56=12.560 [MA] 3.34 12.78=12.780 [MB] 3.36 29.02=29.020 [MC] Mezisoučet: KS+KT+KU+KV+KW+KX+KY+KZ+LA+LB+LC+LD+LE+LF+LG+LH+LI+LJ+LK+LL+LM+LN+LO+LP+LQ+LR+LS+LT+LU+LV+LW+LX+LY+LZ+MA+MB+MC=470.980 [MD] Celkem: A+B+C+D+E+F+G+H+I+J+K+L+M+N+O+P+Q+R+S+T+U+V+W+X+Y+Z+AA+AB+AC+AD+AE+AF+AG+AH+AI+AJ+AK+AL+AM+AN+AO+AP+AQ+AR+AS+AT+AU+AV+AW+AX+AY+AZ+BA+BB+BC+BD+BE+BF+BG+BH+BI+BJ+BK+BL+BM+BN+BO+BP+BQ+BR+BS+BT+BU+BV+BW+BX+BY+BZ+CA+CB+CC+CD+CE+CF+CG+CI+CJ+CK+CL+CM+CN+CO+CP+CQ+CR+CS+CT+CU+CV+CW+CX+CY+CZ+DA+DB+DC+DD+DE+DF+DG+DH+DI+DJ+DK+DL+DM+DN+DO+DP+DQ+DR+DS+DT+DU+DV+DW+DX+DZ+EA+EB+EC+ED+EE+EF+EG+EH+EI+EJ+EK+EL+EM+EN+EO+EP+EQ+ER+ES+ET+EU+EV+EW+EX+EY+EZ+FA+FB+FC+FD+FE+FF+FG+FH+FI+FJ+FL+FM+FN+FP+FQ+FR+FS+FT+FU+FV+FW+FX+FY+FZ+GA+GB+GC+GD+GE+GF+GG+GH+GI+GJ+GK+GL+GM+GN+GO+GP+GQ+GR+GS+GT+GU+GV+GW+GX+GY+GZ+HA+HB+HC+HD+HE+HF+HG+HH+HI+HJ+HK+HL+HM+HN+HO+HP+HQ+HR+HS+HT+HU+HV+HW+HX+HY+HZ+IA+IB+IC+ID+IE+IF+IG+IH+II+IJ+IK+IL+IM+IN+IO+IP+IQ+IR+IS+IT+IU+IV+IW+IX+IY+IZ+JB+JC+JD+JE+JF+JG+JH+JI+JJ+JK+JL+JM+JN+JO+JP+JQ+JR+JS+JT+JU+JV+JW+JX+JY+JZ+KA+KB+KC+KD+KE+KF+KG+KH+KI+KJ+KK+KL+KM+KN+KO+KP+KQ+KS+KT+KU+KV+KW+KX+KY+KZ+LA+LB+LC+LD+LE+LF+LG+LH+LI+LJ+LK+LL+LM+LN+LO+LP+LQ+LR+LS+LT+LU+LV+LW+LX+LY+LZ+MA+MB+MC=
TS
P | 286 | 783901453 |  | Vysátí betonových podlah před provedením nátěru | M2 | 955.448 | 0 |  |  |  | 0 |  | CS ÚRS 2024 01 |  | 2
PP |  |  |  | Příprava podkladu betonových podlah před provedením nátěru vysátím
VV |  |  |  | Skladby podlah: 13.75+304.85+24.164+10.726+2.4+547.61=903.500 [A] `P38 schodiště` 0.32 8*(0.1635+0.303)*1+12*(0.1635+0.303)*1.03=9.498 [B] 0.101 12*(0.1808+0.27)*1.125=6.086 [C] 0.103 13*(0.18+0.26)*0.965=5.520 [D] 0.105 12*(0.1788+0.27)*0.96=5.170 [E] 0.106 12*(0.1788+0.268)*1.03=5.522 [F] Skladby podlah: 10.3=10.300 [G] sokl V1 2*(1.65+1.76)*0.15=1.023 [H] V2 2*(1.8+2.5)*0.15=1.290 [I] V3 2*(1.65+1.76)*0.15=1.023 [J] skladba PS09 0.51c 12*(0.1825+0.27)*1.2=6.516 [K] Celkem: A+B+C+D+E+F+G+H+I+J+K=955.448 [L]
TS
P | 287 | 783901551 |  | Omytí tlakovou vodou betonových podlah před provedením nátěru | M2 | 72.025 | 0 |  |  |  | 0 |  | CS ÚRS 2024 01 |  | 2
PP |  |  |  | Příprava podkladu betonových podlah před provedením nátěru omytím tlakovou vodou
VV
TS
P | 288 | 783933171 |  | Penetrační epoxidový nátěr hrubých betonových podlah | M2 | 13.636 | 0.000428 |  |  |  | 0 |  | CS ÚRS 2024 01 |  | 2
PP |  |  |  | Penetrační nátěr betonových podlah hrubých epoxidový
VV
TS
P | 289 | 783937163 |  | Krycí dvojnásobný epoxidový rozpouštědlový nátěr betonové podlahy | M2 | 13.636 | 0.000657 |  |  |  | 0 |  | CS ÚRS 2024 01 |  | 2
PP |  |  |  | Krycí (uzavírací) nátěr betonových podlah dvojnásobný epoxidový rozpouštědlový
VV |  |  |  | Skladby podlah: 10.3=10.300 [A] sokl V1 2*(1.65+1.76)*0.15=1.023 [B] V2 2*(1.8+2.5)*0.15=1.290 [C] V3 2*(1.65+1.76)*0.15=1.023 [D] Celkem: A+B+C+D=13.636 [E]
TS
P | 290 | R78391315 |  | Těsnicí, ošetřujicí a vytvrzujicí nátěr přípravek na betonové povrchy | M2 | 941.812 | 0.00017 |  |  |  | 0 |  | R-položka |  | 2
PP |  |  |  | Těsnicí, ošetřujicí a vytvrzujicí nátěr přípravek na betonové povrchy
VV |  |  |  | Skladby podlah: 13.75+304.85+24.164+10.726+2.4+547.61=903.500 [A] `P38 schodiště` 0.32 8*(0.1635+0.303)*1+12*(0.1635+0.303)*1.03=9.498 [B] 0.101 12*(0.1808+0.27)*1.125=6.086 [C] 0.103 13*(0.18+0.26)*0.965=5.520 [D] 0.105 12*(0.1788+0.27)*0.96=5.170 [E] 0.106 12*(0.1788+0.268)*1.03=5.522 [F] skladba PS09 0.51c 12*(0.1825+0.27)*1.2=6.516 [G] Celkem: A+B+C+D+E+F+G=941.812 [H]
TS |  |  |  | roztok akrylátové pryskyřice v organických rozpouštědlech, který se používá pro ošetření, utěsnění a vytvrzení čerstvě položených i stávajících betonových povrchů, obsah sušiny ve hmotě 12%
P | 291 | R985324112 |  | Impregnační gelový nátěr kamenných schodišťových stupňů hydrofóbním nátěrem na bázi silanu | M2 | 72.025 | 0.0004 |  |  |  | 0 |  | R-položka |  | 2
PP |  |  |  | Impregnační gelový nátěr kamenných schodišťových stupňů hydrofóbním nátěrem na bázi silanu
VV |  |  |  | Sanace SZ/11 1.PP 0.01 19*(0.1537+0.291)*2.91=24.587 [A] 0.03 8*(0.16+0.29)*2.725=9.810 [B] podchod 8*(0.16+0.29)*2.915+19*(0.1537+0.292)*2.915+2.915*0.84=37.628 [C] Celkem: A+B+C=72.025 [D]
TS
P | 292 | RMAT0002 |  | Penetrace a vyplnění spar mineralizující zpěvňujícím koncentrátem vhodným pro porézní, minerální stavební materiály, vhodný pro penetraci proti vlhkosti působíc | KG | 98.856 | 0 |  |  |  | 0 |  | R-položka |  | 2
PP |  |  |  | Penetrace a vyplnění spar mineralizující zpěvňujícím koncentrátem vhodným pro porézní, minerální stavební materiály, vhodný pro penetraci proti vlhkosti působící ze zadní strany zdiva, ředěno vodou poměru 1:1 (spotřeba 0,15 kg/m2)
VV
TS
SD |  | 784 |  | Dokončovací práce - malby a tapety
P | 293 | 784111001 |  | Oprášení (ometení ) podkladu v místnostech v do 3,80 m | M2 | 15239.402 | 0 |  |  |  | 0 |  | CS ÚRS 2024 01 |  | 2
PP |  |  |  | Oprášení (ometení) podkladu v místnostech výšky do 3,80 m
VV
TS
P | 294 | 784181101 |  | Základní akrylátová jednonásobná bezbarvá penetrace podkladu v místnostech v do 3,80 m | M2 | 10531.061 | 0.000201 |  |  |  | 0 |  | CS ÚRS 2024 01 |  | 2
PP |  |  |  | Penetrace podkladu jednonásobná základní akrylátová bezbarvá v místnostech výšky do 3,80 m
VV
TS
P | 295 | 784181111 |  | Základní silikátová jednonásobná bezbarvá penetrace podkladu v místnostech v do 3,80 m | M2 | 4708.341 | 0.000205 |  |  |  | 0 |  | CS ÚRS 2024 01 |  | 2
PP |  |  |  | Penetrace podkladu jednonásobná základní silikátová bezbarvá v místnostech výšky do 3,80 m
VV
TS
P | 296 | 784211101 |  | Dvojnásobné bílé malby ze směsí za mokra výborně oděruvzdorných v místnostech v do 3,80 m | M2 | 47.152 | 0.000258 |  |  |  | 0 |  | CS ÚRS 2024 01 |  | 2
PP |  |  |  | Malby z malířských směsí oděruvzdorných za mokra dvojnásobné, bílé za mokra oděruvzdorné výborně v místnostech výšky do 3,80 m
VV |  |  |  | Sokl skladba MS3 m.č.: 0.001a (2*(1.19+4.335)-1.19-0.8+2*8*0.17)*0.15=1.767 [A] 0.32 (2*8*(0.1635+0.303)*1+2*12*(0.1635+0.303)*1.03)*0.15=2.849 [B] 0.101 (2*12*(0.1808+0.27)*1.125+2*4*(0.17+0.27)*1.205)*0.15=2.462 [C] 0.103 (2*13*(0.18+0.26)*0.965)*0.15=1.656 [D] 0.105 (2*12*(0.1788+0.27)*0.96)*0.15=1.551 [E] 0.106 (2*12*(0.1788+0.268)*1.03)*0.15=1.657 [F] 1.06 (2.955+2*1.05)*0.15+16*(0.1838+0.28)*0.15=1.871 [G] 1.18c (8+16)*(0.1592+0.29)*0.15+1.3*0.15+7*(0.1592+0.29)*0.29+(1.3+0.15)*0.15+(8+14)*(0.1592+0.29)*0.15=4.424 [H] 1.18a (2*(4.665+1.495+2.19+3.875+3.35+0.63+0.495+2*0.39)-1.35-0.9-1.215-2*1.47)*0.15=4.283 [I] 1.43 3*(0.1833+0.28)*0.15+(1.1+1.12)*0.15+8*(0.175+0.27)*0.15+(1.15+1.1)*0.15+3*(0.1767+0.2767)*0.15+(1.285+1.025)*0.15+8*(0.1725+0.27)*0.15=2.495 [J] 1.44 (2*(2.945+0.54+4.17+0.315+0.35)-0.8-1-1.12-0.8)*0.15=1.938 [K] 1.53 (2*(2.36+1.51+0.315)-1.05-2.36)*0.15=0.744 [L] 1.60 (2.36+1.53+1.2+-2*0.9+2*1.51+2.36)*0.15+10*(0.148+0.3)*0.15+11*(0.1527+0.3)*0.15=2.719 [M] 1.70 (2.35+1.555+1.23-2*0.9+2.35+2*1.53)*0.15+11*(0.1527+0.3)*0.15+10*(0.148+0.3)*0.15=2.731 [N] 1.88 (2*1.325+1.58+1.49+0.11+0.13+2*1.52-1.35+1.3)*0.15+2*12*(0.1617+0.284)*0.15+2*5*(0.161+0.285)*0.15+2*7*(0.1593+0.29)*0.15=4.560 [O] 1.131 (2*(2.335+1.12)-2.335)*0.15+24*(0.1608+0.3)*0.15=2.345 [P] 1.134 (2*(2.35+1.5)-2.35-1.05)*0.15=0.645 [Q] 2.99 2*12*(0.1692+0.285)*0.15=1.635 [R] 3.18f 4.82=4.820 [S] Celkem: A+B+C+D+E+F+G+H+I+J+K+L+M+N+O+P+Q+R+S=47.152 [T]
TS
P | 297 | 784211141 |  | Příplatek k cenám 2x maleb ze směsí za mokra oděruvzdorných za provádění pl do 5 m2 | M2 | 42.332 | 0 |  |  |  | 0 |  | CS ÚRS 2024 01 |  | 2
PP |  |  |  | Malby z malířských směsí oděruvzdorných za mokra Příplatek k cenám dvojnásobných maleb za zvýšenou pracnost při provádění malého rozsahu plochy do 5 m2
VV
TS
P | 298 | 784221101 |  | Dvojnásobné bílé malby ze směsí za sucha dobře otěruvzdorných v místnostech do 3,80 m | M2 | 10488.729 | 0.000286 |  |  |  | 0 |  | CS ÚRS 2024 01 |  | 2
PP |  |  |  | Malby z malířských směsí otěruvzdorných za sucha dvojnásobné, bílé za sucha otěruvzdorné dobře v místnostech výšky do 3,80 m
VV |  |  |  | Skladba MS1 stěny 1.NP, m.č.: koupelny, wc, sociální zázemí 1.14 2*(3.28+4.26)*(3.4-2.00)+1.39*0.32=21.557 [A] 1.20a 2*(2.12+1.86)*(2.8-2.15)=5.174 [B] 1.20b 2*(3.77+1.37+3.995+1.335)*(3.3-2.15)-0.85*1.075-1.5*1.075-0.85*1.075+(2*1.075+0.85+1.5+0.85)*0.25+4*1.075*0.1+2*0.19*0.15=22.466 [C] 1.20c 2*(3.36+1.5+3.79+1.37)*(2.8-2.15)=13.026 [D] 1.20d 2*(3.025+1.865)*(2.8-2.15)=6.357 [E] ostatní místnosti 1.01 2*(5.55+3.4)*3.05-1.75*2.3-2.515*2.3-2.6*2.7+(2*2.7+2.6)*0.085-2*1.35*1.9+(2*1.9+1.35)*(0.215+0.17)-3.45*2.25+(2*2.25+3.45)*0.27=29.682 [F] 2*(5.15+4.735)*2.3-1.75*2.3+(2*2.3+1.75)*0.55-2.515*2.3+(2*2.3+2.515)*0.55-2*1.6*1.45+2*(1.45+1.6)*0.355=40.593 [G] 1.04 2*(19.28+8.9+1.69+0.3+0.54)*3.3-2.6*2.7+(2*2.7+2.6)*0.18-3*3.08*3.07+3*(2*3.07+3.08)*0.22-4.87*3.07+(2*3.07+4.87)*0.22=162.296 [H] -2*1.35*1.9+2*(2*1.9+1.35)*0.22-2*3.1*2.7+2*(2*2.7+3.1)*0.17-2.91*3.3-2.955*2.7=-34.296 [I] 1.06 2*(2.955+5.145)*2.75-0.7*2.1-2.955*2.5=35.693 [J] 1.07 2*(5.015+2.7)*5.55-2.45*3.05+(2*3.05+2.45)*0.515-2.48*3.05+(2*3.05+2.48)*0.685=80.881 [K] 1.08 2*(5.015+2.71)*5.55-2.45*3.05+(2*3.05+2.45)*0.515-2.48*3.05+(2*3.05+2.48)*0.685-2*3.05=74.892 [L] 1.09a (2*(5.015+2.245))*2.575-0.8*2.1+(2*2.2+0.9)*0.12-1.6*1.45+(2*1.45+1.6)*0.355=35.623 [M] 1.12 2*(12.57+3.665)*3.00-3.45*3.1-1.3*2.1+(2*2.1+1.3)*0.15-0.8*1.97=83.234 [N] 1.13 2*(2.995+3.505)*3.4-0.8*2.185+(2*2.2+0.9)*0.13-1.05*1.2+(2*1.2+1.08)*0.18=42.507 [O] 1.16a 2*(1.88+5.655)*3-0.8*1.97-1.3*1.97-1.39*1.97-1.6*2.2+(2*2.2+1.6)*0.39=37.155 [P] 1.16b 2*(2.53+5.655+0.4)*3.00-1.6*2.2+(1.6+2*2.2)*0.39=50.330 [Q] 1.17a 2*(6.16+4.41)*5.52-0.9*2.1-1.2*1.725+(2*1.725+1.2)*0.25-5*0.8*2.1=105.495 [R] 1.17b 2*(1.875+3)*5.52-0.8*2.1-1.6*1.4+(2*1.4+1.6)*0.24=50.956 [S] 1.17c 2*(1.85+3)*5.52-0.8*2.1-1.6*1.2+(2*1.2+1.6)*0.235=50.884 [T] 1.17d 2*(2.135+0.48+3)*5.52-0.8*2.1-1.6*1.2+(2*1.2+1.6)*0.235=59.330 [U] 1.17e 2*(2.24+2.91)*5.52-0.8*2.1-1.2*1.725+(1.2+2*1.725)*0.25=54.269 [V] 1.17f 2*(1.965+2.91)*5.225-0.8*2.1-1.2*1.725+(1.2+2*1.725)*0.25=48.356 [W] 1.18a/1.18c (2*(4.665+1.495+2.19+3.875+3.35+2.16+0.63+0.495)-1.215)*5.00-1.35*3.2+(1.35+2*3.2)*0.275-0.9*1.97-2*1.47*2.185+2*(1.57+2*2.2)*0.39=176.796 [X] -0.9*2.1+(0.9+2*2.1)*0.2-1.2*1.725+(1.2+2*1.725)*0.25=-1.778 [Y] 1.20e 2*(1.86+3.955)*2.8-0.9*2.1-3*0.8*2.1-1.6*2.2+(2*2.2+1.6)*0.39=24.454 [Z] 1.21 2*(10.745+5.325+0.49)*3.05-2*3.08*3.07+2*(2*3.07+3.07)*0.2-2*1.8*2.185+2*(2*2.2+1.9)*0.3-1.325*1.9+(2*1.9+1.325)*0.2-1.35*1.9+(2*1.9+1.35)*0.2=78.675 [AA] 1.32a (2*(9.475+3.375))*3.05-3.08*3.07+(2*3.07+3.08)*0.215-2*1.35*1.9+2*(1.35+2*1.9)*0.215-1.55*1.95+(2*1.95+1.55)*0.215-1.1*3.05=62.790 [AB] +(2*3.05+1.1)*0.12 1.35a (2*(4.905+3.14)-4.905)*4.5-2.2*3.6+(2*3.6+2.2)*0.415=46.314 [AD] 1.35b (2*(8.32+5.155+1.035+2*0.2+0.27+1.035)-4.905)*2.75-0.7*2.1-2.2*4.8+(2*4.8+2.2)*0.13-2*2.2*3.6+2*(2*2.2+3.6)*0.22-2.16*1.7+(2*1.7+2.16)*0.29=50.818 [AE] -1.6*2.2+(2*2.2+1.6)*0.4=-1.120 [AF] 1.36 2*(27.09+15.39)*11.74-7*1.6*2.2+7*(2*2.2+1.6)*0.2-2*3.1*2.8+2*(2*2.8+3.1)*0.74-2*2.00*2.2+2*(2*2.2+2)*0.2=970.466 [AG] -2.78*2.8+(2*2.8+2.78)*0.26-0.93*2.2+(2*2.2+0.93)*0.2-3*2.16*1.7+3*(2*1.7+2.16)*0.2-1.6*1.4+(2*1.4+1.6)*0.35-2*1.6*1.2+(2*1.2+1.6)*0.35-1.05*1.2=-18.665 [AH] -27.09*1.115=-30.205 [AI] 1.37 2*(8.315+10.93+0.27+0.4)*5.35-1.47*2.185+(2*2.2+1.57)*0.27-1.3*2.1-2.2*4.8+(2*4.8+2.2)*0.4-4*2.2*3.6+4*(2*3.6+2.2)*0.42-2*2.16*1.7=179.688 [AJ] +2*(2*1.7+2.16)*0.29 1.38b (3.005+2.775)*3.00-0.8*2.1-1.5*1.35+(2*1.35+1.5)*0.32=14.979 [AL] 1.41a 2*(8.165+9.24)*2.55-1.3*2.1+(1.5+2*2.12)*0.35-2*0.8*2.1-2*1.5*1.35+(2*1.35+1.5)*0.32=81.979 [AM] 1.41c 2*(4.42+4.065)*2.6-1.49*1.97+(2*2+1.745)*0.25-3*0.8*2.1-2*0.7*2.1=34.643 [AN] 1.43 (1.87+3.02+2.94+2.99)*3.66-2*1.1*3+2*(2*3+1.1)*0.215=36.054 [AO] 1.44 (2*(2.945+0.54+4.17)-0.54-2.99)*2.875-0.8*2.1+(1+2*2.2)*0.35-1*2.1+(1.2+2*2.2)*0.315-0.8*1.97-1*0.65+(2*0.65+1)*0.215+1.75*2.875/2=34.526 [AP] 1.46 2*(2.9+4.345)*2.6-0.8*2.1-3*0.9*1.35+3*(2*1.35+0.9)*0.18=34.293 [AQ] 1.50 2*(2.81+4.17)*2.6-0.8*2.1+(2*2.1+0.9)*0.1-1.35*1.35+(2*1.35+1.35)*0.23=34.235 [AR] 1.51a 2*(4.695+4.72)*2.6-2*0.8*2.1+(2*2.2+0.9)*0.37-2*1.5*1.35+2*(2*1.35+1.5)*0.32=46.197 [AS] 1.51b 2*(4.705+2.75)*2.6-0.8*2.1-1.5*1.35+(2*1.35+1.5)*0.32=36.405 [AT] 1.53 (2.36+2*4.17)*2.97-1.05*2.1+(1.15+2*2.2)*0.31=31.295 [AU] 1.54 2*(4.865+4.715)*2.6-0.8*2.1+(2*2.2+1.0)*0.32-2*1.5*1.35+2*(2*1.35+1.5)*0.32=48.502 [AV] 1.57 2*(2.74+3.25)*2.4-3*0.7*2.1-2*0.8*2.1-0.9*2.1-0.5*2.15=18.017 [AW] 1.58b 2*(5.14+3)*2.6-0.8*2.1-2*1.35*1.35+2*(2*1.35+1.35)*0.23=38.866 [AX] 1.59 2*(2.38+0.99)*2.4-0.7*2.1=14.706 [AY] 1.60 (2.36+2*4.61)*2.97-1.3*3.4+(2*3.4+1.3)*0.235=31.876 [AZ] 1.61 2*(0.465+0.685)*2.4-0.485*2.15+(2*2.15+0.485)*0.21=5.482 [BA] 1.62 2*(0.6+0.75)*2.4-0.485*2.15+(2*2.15+0.485)*0.21=6.442 [BB] 1.63 2*(2.93+3.34)*2.6-0.485*2.15-3*0.8*2.1-2*0.7*2.1-0.9*2.1=21.691 [BC] 1.64b 2*(2.825+2.91)*2.6-0.8*2.1-1.35*1.35+(2*1.35+1.35)*0.23=27.251 [BD] 1.65 2*(2.15+4.12)*2.6-0.8*2.1-1.35*1.35+(2*1.35+1.35)*0.23=30.033 [BE] 1.68 2*(5.17+4.7)*2.6-2*0.8*2.1+(0.9+2*2.2)*0.37-2*1.5*1.35+2*(2*1.35+1.5)*0.32=48.563 [BF] 1.69 2*(2.86+4.705)*2.6-0.8*2.1-1.5*1.35+(2*1.35+1.5)*0.32=36.977 [BG] 1.70 (2.35+2*4.66)*2.97-1.3*3.4+(1.3+3.4*2)*0.235=32.143 [BH] 1.71a 2*(2.91+3.32)*2.4-2*0.7*2.1-3*0.8*2.1-0.9*2.1-0.435*2.15=19.099 [BI] 1.71b 2*(0.65+0.72)*2.4-0.435*2.15+(2*2.15+0.435)*0.21=6.635 [BJ] 1.72 2*(5.21+4.695)*2.6-2*0.8*2.1+(2*2.2+0.9)*0.39-2*1.5*1.35+2*(2*1.35+1.5)*0.32=48.851 [BK] 1.73 2*(2.85+4.68)*2.6-0.8*2.1-1.5*1.35+(2*1.35+1.5)*0.32=36.795 [BL] 1.76b 2*(2.785+2.91)*2.6-0.8*2.1-1.35*1.35+(2*1.35+1.35)*0.23=27.043 [BM] 1.77 2*(2.155+4.12)*2.6-0.8*2.1-1.35*1.35+(2*1.35+1.35)*0.23=30.059 [BN] 1.78 2*(4.065+2.105)*2.4-3*0.8*2.1-0.9*2.1-0.435*2.15-2*0.7*2.1=18.811 [BO] 1.79 2*(5.52+4.68)*2.6-2*0.8*2.1+(2*2.1+0.9)*0.39+(2*2.1+0.9)*0.315-2*1.5*1.35+2*(2*1.35+1.5)*0.32=51.914 [BP] 1.80 2*(2.645+6.76)*2.6-0.8*2.1-2*1.35*1.35+2*(2*1.35+1.35)*0.23-2.1*1.35+(2*1.35+2.1)*0.23=43.713 [BQ] 1.83 2*(2.715+4.14+0.73)*2.6-0.8*2.1+(2*2.2+1.00)*0.37-1.35*1.35+(2*1.35+1.35)*0.23=38.869 [BR] 1.84 2*(3.55+4.51)*2.6-0.8*2.1-1.35*1.35+(2*1.35+1.35)*0.23=39.341 [BS] 1.85 2*(0.64+0.65)*2.4-0.435*2.15+(2*2.15+0.435)*0.21=6.251 [BT] 1.86 2*(9.265+1.845)*3.3-1.45*3+(2*3+1.45)*0.44-1.45*3.2+(2*3.2+1.45)*0.14-0.9*2.1-2*0.8*2.1=63.463 [BU] 1.87a (2*(13.405+1.73)-1.275)*3.0-2*0.8*1.97-2*1.32*3.00-2*0.8*1.97-1.73*3.00-1.47*1.97=64.675 [BV] 1.87b 2*(4.4+1.73)*3.00-1.73*3.00-3*0.8*1.97=26.862 [BW] 1.88 (2*(4.61+4.02+2.79)-1.3)*3.00-2*1.5*3.23+2*(1.5+2*3.23)*0.25-1.43*2.4+(1.47+2*2.4)*0.41=58.049 [BX] 1.90 2*(2.2+2.42)*3.65-1.9*2.2+(2*2.2+2.1)*0.25=31.171 [BY] 1.91a (2*2.45+4.77)*3.45-0.7*1.97-2.1*1.8+(2*1.8+2.1)*0.25-0.8*1.97=28.052 [BZ] 1.91b 2*(2.57+4.77)*3.45-3*0.8*1.97+(2*2.1+1)*0.35-2.1*1.8+(2*1.8+2.1)*0.25=45.383 [CA] 1.92 2*(2.95+4.77)*3.45-0.8*1.97-2.1*1.8+(2*1.8+2.1)*0.25=49.337 [CB] 1.93 2*(2.095+4.795)*3.45-1.6*2+(2*2.00+1.7)*0.42-0.8*1.97-2.095*2.2+(2*2.2+2.095)*0.3=42.499 [CC] 1.95 2*(2.56+4.135)*3.5-0.8*1.97+(2*2.1+1)*0.35-2.1*1.8+(2*1.8+2.1)*0.24=44.697 [CD] 1.96 (2*(3.01+4.2))*3.5-0.8*1.97+(2*2.1+1)*0.35-2.1*1.8+(2*1.8+2.1)*0.24=48.302 [CE] 1.104 2*(4.915+4.135)*3.5-2*0.8*1.97+(2*2.1+1)*0.35-2*2.1*1.8+2*(2*1.8+2.1)*0.24=57.194 [CF] 1.105 (2*(1.88+1.73)-0.95)*3.00-2*0.8*1.97=15.658 [CG] 1.106 2*(2.66+4.135)*3.48-0.95*3+(2*3.00+0.95)*0.5-2.1*1.8+(2*1.8+2.1)*0.24=45.506 [CH] 1.107 (2*(1.19+1.485+0.18)-1.15)*3.45-0.7*1.97-0.975*2.85+(2*2.85+0.975)*0.2=12.909 [CI] 1.108 2*(1.23+1.535)*3.45-0.7*1.97-1*1.8+(2*1.8+1)*0.2=16.820 [CJ] 1.109 (2*(20.425+1.73+0.35+0.55+0.27)-2.335)*3.00-8*0.8*1.97-1.6*3.00-0.9*2.1+(2*2.1+0.9)*0.55=116.452 [CK] 1.110 2*(4.64+4.795)*3.45-0.8*1.97+(2*2.1+1)*0.35-1*2.2+(1+2*2.2)*0.2-2.1*1.8+(2*1.8+2.1)*0.22=61.700 [CL] 1.112 2*(3.335+4.795)*3.45-1.025*2.85-1.1*1.8+(2*2.85+2.125)*0.2-0.8*1.97=51.185 [CM] 1.113 2*(2.63+4.135)*3.5-0.8*1.97+(1+2*2.1)*0.35-2.1*1.8+(2*1.8+2.1)*0.24=45.187 [CN] 1.114 2*(2.3+4.135)*3.5-2*0.8*1.97+(1+2*2.1)*0.35-2.1*1.8+(2*1.8+2.1)*0.24=41.301 [CO] 1.115 2*(2.59+4.135)*3.5-0.8*1.97-2.1*1.8+(2*1.8+2.1)*0.24=43.087 [CP] 1.116 (2*2.875+4.135)*3.5-0.8*1.97+(1+2*2.1)*0.35-2.1*1.8+(2*1.8+2.1)*0.24=32.430 [CQ] 1.130 2*(2.645+2.34)*3.46-1.6*3+(1.6+2*3.00)*0.15-1.5*2.2+(1.5+2*2.2)*0.2-2.1*1.35+(2*1.35+2.1)*0.27=27.177 [CR] 1.131 (2*2.335+4*4.635)*3-1.25*2.6+(1.2+2*2.6)*0.27-1.25*0.58+(2*0.58+1.25)*0.27=68.034 [CS] 1.132 2*(2.48+4.795)*3.45-0.8*1.97+(2*2.3+1.3)*0.53-2.1*1.8+(2*1.8+2.1)*0.22=49.223 [CT] 1.134 (2.35+2*4.65)*2.97-1.05*2.1+(1.15+2*2.2)*0.315=34.144 [CU] Mezisoučet: A+B+C+D+E+F+G+H+I+J+K+L+M+N+O+P+Q+R+S+T+U+V+W+X+Y+Z+AA+AB+AC+AD+AE+AF+AG+AH+AI+AJ+AK+AL+AM+AN+AO+AP+AQ+AR+AS+AT+AU+AV+AW+AX+AY+AZ+BA+BB+BC+BD+BE+BF+BG+BH+BI+BJ+BK+BL+BM+BN+BO+BP+BQ+BR+BS+BT+BU+BV+BW+BX+BY+BZ+CA+CB+CC+CD+CE+CF+CG+CH+CI+CJ+CK+CL+CM+CN+CO+CP+CQ+CR+CS+CT+CU= 2.NP, m.č.: ostatní místnosti 2.01 2*(5.015+4.19+0.775)*2.56-0.8*1.97+(1+2*2.2)*0.35-2*1.6*0.9+2*(1.6+2*0.9)*0.255=50.266 [CW] 2.02 2*(5.015+4.3)*2.065-0.8*1.8-2*1.6*0.9+2*(1.6+2*0.9)*0.255=35.885 [CX] 2.03 2*(2.87+12)*(2.3)-1.9*2.3+(2*2.3+1.9)*0.1-0.8*1.97-5*1.55*0.8+5*(2*0.8+1.55)*0.15=59.269 [CY] 2.04 (2*(2.87+1.605)-1.91)*(2.3)-1.9*2.3-0.7*1.97-0.8*1.8+(2*1.9+1.00)*0.35=10.683 [CZ] 2.05 (2*23.48+1.79)*(2.5)-1.3*2.4+(1.3+2*2.4)*0.41-8*0.8*1.97-1.47*2.4-1.73*2.07-1.79*2.5=97.064 [DA] 2.06 2*(3.6+1.79)*1.86-0.8*1.8+(1+2*1.9)*0.35=20.291 [DB] 2.07 2*(3.615+4.71)*2.74-0.8*1.8-0.8*1.97-2.1*1.35+(2.1+2*1.35)*0.27=41.066 [DC] 2.08 2*(2.325+4.71)*2.74-3*0.8*1.97+(0.9+2*2.2)*0.35-2.1*1.35+(2.1+2*1.35)*0.27=34.140 [DD] 2.09 2*(2.775+4.71)*2.74-2*0.8*1.97+(0.9+2*2.2)*0.35+(1+2*2.2)*0.175-2.1*1.35+(2.1+2*1.35)*0.27=39.127 [DE] 2.10 2*(2.42+4.71)*2.74-0.9*2.1-0.8*1.97+(0.9+2*2.2)*0.35-2.1*1.35+(2.1+2*1.35)*0.27=35.922 [DF] 2.11 2*(2.75+4.71)*2.74-0.9*2.1-0.8*1.97+(0.9+2*2.2)*0.35-2.1*1.35+(2.1+2*1.35)*0.27=37.731 [DG] 2.12 2*(5.265+4.71)*2.74-0.8*1.97+(0.9+2*2.2)*0.35-2*2.1*1.35+2*(2.1+2*1.35)*0.27=51.864 [DH] 2.13 2*(5.255+5.06)*2.74-0.8*1.97-2*2.1*1.35+(2.1+2*1.35)*0.27=50.576 [DI] 2.14 2*(10.67+4.145)*2.79-1.73*2.07+(1.73+2*2.07)*0.41-0.8*1.97-4*2.1*1.35+4*(2.1+2*1.35)*0.22=72.801 [DJ] 2.17 (2*(2.85+4.145))*2.79-2*0.8*1.97+(1+2*2.2)*0.35-2.1*1.35+(2.1+2*1.35)*0.22=35.991 [DK] 2.23 2*(5.3+4.71)*2.71-0.8*1.97+(1+2*2.2)*0.35-2*2.1*1.35+2*(2.1+2*1.35)*0.27=51.490 [DL] 2.24 (2*(19.31+1.79)-2.335)*2.5-1.79*2.5-11*0.8*1.97-0.9*2.1+(0.9+2*2.1)*0.525-1.2*1.65+(1.2+2*1.65)*0.22=77.649 [DM] 2.25 2*(2.3+4.15)*2.79-0.8*1.97+(1+2*2.2)*0.35-2*2.1*1.35+2*(2.1+2*1.35)*0.22=32.747 [DN] 2.26a 2*(2.61+4.15)*2.79-0.8*1.97+(2*2.1+1)*0.35-2.1*1.35+(2*1.35+2.1)*0.22=36.186 [DO] 2.26b 2*(5.235+4.15)*2.79-0.8*1.97+(2*2.1+1)*0.35-2*2.1*1.35+2*(2*1.35+2.1)*0.22=49.054 [DP] 2.27 2*(2.32+4.71)*2.74-0.8*1.97+(1+2*2.2)*0.35-2.1*1.35+(2.1+2*1.35)*0.27=37.299 [DQ] 2.28 2*(2.88+4.71)*2.74-0.8*1.97+(1+2*2.2)*0.35-2.1*1.35+(2.1+2*1.35)*0.27=40.368 [DR] 2.30 2*(2.84+4.71)*2.74-0.8*1.97+(1+2*2.2)*0.35-2.1*1.35+(2.1+2*1.35)*0.27=40.149 [DS] 2.31 2*(2.23+4.71)*2.74-0.8*1.97+(1+2*2.2)*0.35-2.1*1.35+(2.1+2*1.35)*0.27=36.806 [DT] 2.33 2*(5.765+4.71)*2.74-0.8*1.97+(1+2*2.2)*0.35-2*2.1*1.35+2*(2.1+2*1.35)*0.27=54.639 [DU] 2.42 (2.85+2*3.52)*2.74-2*0.9*2.1=23.319 [DV] 2.45 2*(2.86+1.79+4.015)*2.4-3*0.8*2.1-2*0.7*2.1-0.86*2.2-0.9*2.1=29.830 [DW] 2.46 2*(3.34+2.895)*2.74-0.8*2.1-1.5*1.35+(2*1.35+1.5)*0.25=31.513 [DX] 2.47a 2*(3.23+4.05+0.755)*2.74-0.8*2.1-1.5*1.35+(2*1.35+1.5)*0.25=41.377 [DY] 2.48 2*(5.135+4.79)*2.74-0.8*2.1-2*1.5*1.35+2*(2*1.35+1.5)*0.25=50.759 [DZ] 2.50 2*(6.84+4.17+0.65)*2.79-0.8*2.1+(2*2.2+1.0)*0.35-3*0.9*1.35+3*(2*1.35+0.9)*0.18-1.35*1.35+(2*1.35+1.35)*0.18=62.478 [EA] 2.56a 2*(2.745+4.77)*2.74-0.8*2.1+(2*2.2+1.0)*0.37-1.5*1.35+(2*1.35+1.5)*0.25=40.525 [EB] 2.56b 2*(2.56+4.78)*2.74-0.8*2.1+(2*2.2+1.0)*0.37-1.5*1.35+(2*1.35+1.5)*0.25=39.566 [EC] 2.57 2*(7.02+1.745+1.8)*2.4-0.9*2.1-4*0.8*2.1-2*0.7*2.1=39.162 [ED] 2.59 2*(3.035+4.555)*2.79-0.8*2.1-1.35*1.35+(2*1.35+1.35)*0.18=39.579 [EE] 2.62 (2*1.02+2.36)*2.79-2*0.9*2.1=8.496 [EF] 2.63a 2*(2.74+3.365)*2.4-3*0.8*2.1-2*0.7*2.1-0.9*2.1-0.5*2.15=18.359 [EG] 2.63b 2*(0.42+0.7)*2.4-0.5*2.15+(2*2.15+0.5)*0.17=5.117 [EH] 2.64b 2*(2.87+2.9)*2.79-0.8*2.1-1.35*1.35+(2*1.35+1.35)*0.18=29.423 [EI] 2.65 2*(2.38+4.17)*2.79-0.8*2.1-1.35*1.35+(2*1.35+1.35)*0.18=33.776 [EJ] 2.66 2*(4.385+4.77)*2.79-2*0.8*2.1+(2*2.2+1.0)*0.37-2*1.5*1.35+2*(2*1.35+1.5)*0.25=47.773 [EK] 2.67 2*(2.905+4.77)*2.74-0.8*2.1-1.5*1.35+(2*1.35+1.5)*0.25=39.404 [EL] 2.69 2*(0.42+0.77)*2.4-0.5*2.15+(2*2.15+0.5)*0.17=5.453 [EM] 2.71 2*(2.855+3.305)*2.4-0.5*2.15-0.9*2.1-2*0.7*2.1-3*0.8*2.1=18.623 [EN] 2.72 2*(5.205+4.76)*2.74-2*0.8*2.1+(2*2.2+1.0)*0.37-2*1.5*1.35+2*(2*1.35+1.5)*0.25=51.296 [EO] 2.73 2*(2.855+4.765)*2.74-0.8*2.1-1.5*1.35+(2*1.35+1.5)*0.25=39.103 [EP] 2.76b 2*(2.75+2.96)*2.79-0.8*2.1-1.35*1.35+(2*1.35+1.35)*0.18=29.088 [EQ] 2.77 2*(2.23+4.17)*2.79-0.8*2.1-1.35*1.35+(2*1.35+1.35)*0.18=32.939 [ER] 2.78 (2*1.025+2.35)*2.79-2*0.9*2.1=8.496 [ES] 2.79 2*(2.855+3.305)*2.4-0.9*2.1-3*0.8*2.1-2*0.7*2.1-0.5*2.15=18.623 [ET] 2.80 2*(5.18+4.75)*2.74-2*0.8*2.1+(2*2.2+1.0)*0.37-2*1.5*1.35+2*(2*1.35+1.5)*0.25=51.104 [EU] 2.81 2*(2.81+4.735)*2.74-0.8*2.1-1.5*1.35+(2*1.35+1.5)*0.25=38.692 [EV] 2.82b 2*(2.725+2.96)*2.79-0.8*2.1-1.5*1.35+(2*1.35+1.5)*0.25=29.067 [EW] 2.83 2*(2.21+4.17)*2.79-0.8*2.1-1.5*1.35+(2*1.35+1.5)*0.25=32.945 [EX] 2.86 2*(0.45+0.77)*2.4-0.5*2.15+(2*2.15+0.5)*0.17=5.597 [EY] 2.87 2*(4.065+2.155)*2.4-0.5*2.15-0.9*2.1-3*0.8*2.1-2*0.7*2.1=18.911 [EZ] 2.89 2*(5.505+4.735)*2.74-0.8*2.1+(2*2.2+1.0)*0.37-2*1.5*1.35+2*(2*1.35+1.5)*0.25=54.483 [FA] 2.90 2*(2.67+4.13)*2.79-0.8*2.1+(1.00+2*2.2)*0.35-1.35*1.35+(2*1.35+1.35)*0.18=37.061 [FB] 2.91 2*(3.595+4.13)*2.79-0.8*2.1+(1.00+2*2.2)*0.35-1.35*1.35+(2*1.35+1.35)*0.18=42.222 [FC] 2.94 2*(0.45+0.7)*2.4-0.5*2.15+(2*2.15+0.5)*0.17=5.261 [FD] 2.95 2*(0.81+2.6)*2.4-2*0.7*1.97=13.610 [FE] 2.99 2*3.295*2.95=19.441 [FF] Mezisoučet: CW+CX+CY+CZ+DA+DB+DC+DD+DE+DF+DG+DH+DI+DJ+DK+DL+DM+DN+DO+DP+DQ+DR+DS+DT+DU+DV+DW+DX+DY+DZ+EA+EB+EC+ED+EE+EF+EG+EH+EI+EJ+EK+EL+EM+EN+EO+EP+EQ+ER+ES+ET+EU+EV+EW+EX+EY+EZ+FA+FB+FC+FD+FE+FF=2 261.534 [FG] 3.NP, m.č.: koupelny, wc, sociální zázemí 3.06 2*(1.175+2.21)*(2.8-2.15)-0.8*(2.8-2.15)+(2*(2.8-2.15)+1)*0.375=4.743 [FH] 3.07 2*(3.335+1.85)*(2.8-2.15)=6.741 [FI] 3.11a 2*(1.915+2.21)*(2.8-2.15)-0.8*(2.8-2.15)+(2*(2.8-2.15)+1)*0.375=5.705 [FJ] 3.11b 2*(1.225+1)*(2.8-2.15)=2.893 [FK] 3.12 2*(2+3.34)*(2.8-2.15)=6.942 [FL] 3.18d 2*(1.81+1.75)*(2.8-2.15)=4.628 [FM] 3.18e 2*(0.96+1.65)*(2.5-2.15)=1.827 [FN] 3.18f 2*(2.97+1.6)*(2.5-2.15)=3.199 [FO] 3.22b 2*(1.4+0.965)*(2.6-2.15)=2.129 [FP] 3.22c 2*(1.4+2.2)*(2.6-2.15)-1.2*(2.5-2.15)+(2*(2.5-2.15))*0.22=2.974 [FQ] 3.23 2*(2.275+2.15)*(2.8-2.15)-0.8*(2.8-2.15)+(2*(2.8-2.15)+1)*0.375=6.095 [FR] 3.24 2*(1.825+3.335)*(2.8-2.15)=6.708 [FS] 3.25 2*(1.775+2.15)*(2.8-2.15)-0.8*(2.8-2.15)+(2*(2.8-2.15)+1)*0.375=5.445 [FT] 3.26 2*(1.855+3.335)*(2.8-2.15)=6.747 [FU] 3.29a 2*(1.835+2.675)*(2.8-2.15)-0.9*(2.8-2.15)=5.278 [FV] 3.29b 2*(1.295+1.47)*(2.8-2.15)=3.595 [FW] ostatní místnosti 3.01 (2*(1.79+1.855)-1.7)*2.8-1.7*2.8+(2*2.8+1.7)*0.1=11.622 [FX] 3.02a (2*(6.515+4.425))*2.8-1.7*2.8-3*0.8*2.8-2.945*2.8-1.43*2.8=37.534 [FY] 3.02b 2*(10.44+1.43)*2.8-2*1.43*2.8-3*0.8*2.8=51.744 [FZ] 3.03a 2*(2.945+12.79)*2.8-2.875*2.88-2.45*2.8+(2.45+2*2.8)*0.42-2.44*2.8+(2.44+2*2.8)*0.42-2.62*2.8+(2.62+2*2.8)*0.42-2.315*2.8+(2.315+2*2.8)*0.42=65.861 [GA] 3.03b 2*(5.07+4.41)*3.5-2.315*2.8-2*1.6*2.4+2*(1.6+2*2.4)*0.24-0.8*2.1=53.590 [GB] 3.03c 2*(5.07+6.11)*3.5-0.8*2.1-2.62*2.8-2.44*2.8-3*1.6*2.4+3*(1.6+2*2.4)*0.24-0.8*2.1=53.820 [GC] 3.04 2*(5.07+3.88)*3.5-2.45*2.8-0.8*2.1-2*1.6*2.4+2*(1.6+2*2.4)*0.24=49.502 [GD] 3.05 2*(5.07+4.43)*3.5-0.8*2.8+(1+2*2.8)*0.35-2*1.6*2.4+2*(1.6+2*2.4)*0.24=61.962 [GE] 3.15 2*(3.08+5.645)*2.8-0.8*2.1-0.8*2.8+(1+2*2.8)*0.375-1.2*1.5+(1.2+2*1.5)*0.25=46.665 [GF] 3.17 2*(2.105+5.615)*2.8-2*0.8*2.1-1.2*1.5+(1.2+2*1.5)*0.25=39.122 [GG] 3.18a (2*(6.835+1.43+0.525)-2*1.3+1.76)*2.8-2*1.43*2.8-0.9*2.1+(2*2.1+0.9)*0.2=37.994 [GH] 3.18b (2*9.565+3.25-2.39-1.43)*2.8-3*0.8*2.8-0.9*2.8=42.728 [GI] 3.18c (2*(2.97+9.86)-2.39)*2.8-2*0.8*2.8-0.7*2.8=58.716 [GJ] 3.19 2*(3.525+5.615)*2.8-2*0.8*2.1-0.8*2.8+(1+2*2.8)*0.375-2*1.2*1.5+2*(1.2+2*1.5)*0.22=46.307 [GK] 3.20 2*(2.26+5.615)*2.8-0.8*2.1-0.8*2.8+(1+2*2.8)*0.375-1.2*1.5+(1.2+2*1.5)*0.22=41.779 [GL] 3.22a 2*(2.725+5.615)*2.8-0.7*2.1-0.8*2.8+(1+2*2.8)*0.375-1.2*1.5+(1.2+2*1.5)*0.22=44.593 [GM] 3.30 2*(4.98+5.205)*3.5-0.8*2.1-1.2*2.15-2*1.2*2.55+2*(1.2+2*2.55)*0.22=63.687 [GN] 3.31 2*(4.98+2.49)*3.5-0.8*2.8+(1+2.8*2)*0.35-2*0.8*2.1-1.2*1.5+(1.2+2*1.5)*0.22-1.2*2.15=45.544 [GO] 3.33 2*(4.98+2.48)*3.5-2*0.8*2.1-1.2*2.55+(1.2+2*2.55)*0.22=47.186 [GP] 3.34 2*(4.98+2.46)*3.5-0.8*2.8+(1+2.8*2)*0.35-2*0.8*2.1-1.2*1.5+(1.2+2*1.5)*0.22-1.2*2.15=45.334 [GQ] 3.36 2*(4.98+5.85)*3.5-0.8*2.1-2*1.2*2.55+2*(1.2+2*2.55)*0.22-1.2*2.15=68.202 [GR] Mezisoučet: FH+FI+FJ+FK+FL+FM+FN+FO+FP+FQ+FR+FS+FT+FU+FV+FW+FX+FY+FZ+GA+GB+GC+GD+GE+GF+GG+GH+GI+GJ+GK+GL+GM+GN+GO+GP+GQ+GR=1 089.141 [GS] Skladba MS1 podhledy výpočty SDK podhledy skladeb C01, C02, C03, C04, C08 1.NP, m.č.: 1.10 2.25=2.250 [GT] 1.13 10.58=10.580 [GU] 1.14 13.33+2.995*0.12=13.689 [GV] 1.18a 1.56+3.25+21.07=25.880 [GW] 1.20a 3.75=3.750 [GX] 1.20b 16.67=16.670 [GY] 1.20c 16.86=16.860 [GZ] 1.20d 5.86=5.860 [HA] 1.20e 7.86=7.860 [HB] 1.22 2.51=2.510 [HC] 1.23 1.72=1.720 [HD] 1.32b 1.95=1.950 [HE] 1.32c 1.45=1.450 [HF] 1.32d 1.45=1.450 [HG] 1.32e 2.35=2.350 [HH] 1.38b 8.33=8.330 [HI] 1.38c 3.62=3.620 [HJ] 1.38d 1.63=1.630 [HK] 1.41b 5.24=5.240 [HL] 1.41c 11.85+1.35*2*0.2=12.390 [HM] 1.45 2.28=2.280 [HN] 1.46 11.54=11.540 [HO] 1.50 11.81=11.810 [HP] 1.51a 22.63=22.630 [HQ] 1.51b 12.95=12.950 [HR] 1.54 23.25=23.250 [HS] 1.55 3.74+1.43*0.2=4.026 [HT] 1.57 6.72+2*1.05*0.2=7.140 [HU] 1.58a 1.58+1*0.2=1.780 [HV] 1.58b 15.42=15.420 [HW] 1.59 2.36=2.360 [HX] 1.61 0.39=0.390 [HY] 1.62 0.41=0.410 [HZ] 1.63 7.35+2*1.1*0.2=7.790 [IA] 1.64a 1.73+0.8*0.2=1.890 [IB] 1.64b 8.22=8.220 [IC] 1.65 8.88=8.880 [ID] 1.66 4.08+ 1.63*0.2=4.406 [IE] 1.68 24.75=24.750 [IF] 1.69 13.46=13.460 [IG] 1.71a 7.13+1.05*2*0.2=7.550 [IH] 1.71b 0.41=0.410 [II] 1.72 24.9=24.900 [IJ] 1.73 13.35=13.350 [IK] 1.74 4.07+1.63*0.2=4.396 [IL] 1.76a 1.75+0.8*0.2=1.910 [IM] 1.76b 8.09=8.090 [IN] 1.77 8.91=8.910 [IO] 1.78 7.73=7.730 [IP] 1.79 26.04+4.84*0.15=26.766 [IQ] 1.80 17.88=17.880 [IR] 1.81 1.55=1.550 [IS] 1.82 3.51+1.63*0.2=3.836 [IT] 1.83 10.42=10.420 [IU] 1.84 12.47+1.67*0.4=13.138 [IV] 1.85 0.3=0.300 [IW] 1.89 4.44=4.440 [IX] 1.97a 3.89=3.890 [IY] 1.97b 1.08=1.080 [IZ] 1.98 1.32=1.320 [JA] 1.99 1.54=1.540 [JB] 1.100 3.86=3.860 [JC] 1.101 1.08=1.080 [JD] 1.117 4.63=4.630 [JE] 1.118a 2.67=2.670 [JF] 1.118b 2.57=2.570 [JG] 1.123 2.7=2.700 [JH] 1.125 1.67=1.670 [JI] 1.126 1.98=1.980 [JJ] 1.127 5.8+1.65*0.3=6.295 [JK] 1.128 1.92=1.920 [JL] Mezisoučet: GT+GU+GV+GW+GX+GY+GZ+HA+HB+HC+HD+HE+HF+HG+HH+HI+HJ+HK+HL+HM+HN+HO+HP+HQ+HR+HS+HT+HU+HV+HW+HX+HY+HZ+IA+IB+IC+ID+IE+IF+IG+IH+II+IJ+IK+IL+IM+IN+IO+IP+IQ+IR+IS+IT+IU+IV+IW+IX+IY+IZ+JA+JB+JC+JD+JE+JF+JG+JH+JI+JJ+JK+JL=524.202 [JM] 2.NP, m.č.: 2.18 4.46=4.460 [JN] 2.19 1.37=1.370 [JO] 2.20 1.64=1.640 [JP] 2.21 2.45=2.450 [JQ] 2.22 2.18=2.180 [JR] 2.32 4.62=4.620 [JS] 2.34a 5.33=5.330 [JT] 2.34b 1.19=1.190 [JU] 2.34c 1.21=1.210 [JV] 2.36 7.37=7.370 [JW] 2.37 3.61=3.610 [JX] 2.38 1.44=1.440 [JY] 2.39 1.44=1.440 [JZ] 2.45 13.49+2*1.55*0.2=14.110 [KA] 2.47b 1.7=1.700 [KB] 2.57 15.44+2*1.375*0.2=15.990 [KC] 2.58 1.74=1.740 [KD] 2.59 12.91+1.535*0.59+3.955*0.38=15.319 [KE] 2.60 6.38+1.4*0.2=6.660 [KF] 2.63a 6.83+1.05*2*0.2=7.250 [KG] 2.63b 0.38=0.380 [KH] 2.64a 1.63+0.8*0.2=1.790 [KI] 2.68 3.67+1.43*0.2=3.956 [KJ] 2.69 0.41=0.410 [KK] 2.71 7.07+1*2*0.2=7.470 [KL] 2.74 4.26+1.73*0.2=4.606 [KM] 2.76a 1.7+0.8*0.2=1.860 [KN] 2.79 7.09+2*1.06*0.2=7.514 [KO] 2.82a 1.65+0.8*0.2=1.810 [KP] 2.84 4.26+1.73*0.2=4.606 [KQ] 2.86 0.43=0.430 [KR] 2.87 8.1=8.100 [KS] 2.88 5.23=5.230 [KT] 2.92 3.6+1.63*0.2=3.926 [KU] 2.93 1.74=1.740 [KV] 2.94 0.4=0.400 [KW] 2.95 2.21=2.210 [KX] 2.97 2.91=2.910 [KY] 2.98 1.35=1.350 [KZ] Mezisoučet: JN+JO+JP+JQ+JR+JS+JT+JU+JV+JW+JX+JY+JZ+KA+KB+KC+KD+KE+KF+KG+KH+KI+KJ+KK+KL+KM+KN+KO+KP+KQ+KR+KS+KT+KU+KV+KW+KX+KY+KZ=161.777 [LA] 3.NP, m.č.: 3.03b 22.36=22.360 [LB] 3.03c 31.1=31.100 [LC] 3.04 19.77=19.770 [LD] 3.05 22.43=22.430 [LE] 3.06 3.85=3.850 [LF] 3.07 5.69=5.690 [LG] 3.11a 3.94=3.940 [LH] 3.11b 1.3=1.300 [LI] 3.12 5.99=5.990 [LJ] 3.15 18.26=18.260 [LK] 3.17 11.67=11.670 [LL] 3.18d 3.31=3.310 [LM] 3.18e 1.58=1.580 [LN] 3.19 20.89=20.890 [LO] 3.20 13.14=13.140 [LP] 3.22a 13.38=13.380 [LQ] 3.22b 1.28=1.280 [LR] 3.22c 2.92=2.920 [LS] 3.23 5.39=5.390 [LT] 3.24 5.63=5.630 [LU] 3.25 3.88=3.880 [LV] 3.26 5.92=5.920 [LW] 3.29a 4.4=4.400 [LX] 3.29b 2.05=2.050 [LY] 3.30 25.79=25.790 [LZ] 3.31 12.91=12.910 [MA] 3.33 12.56=12.560 [MB] 3.34 12.78=12.780 [MC] 3.36 29.02=29.020 [MD] Mezisoučet: LB+LC+LD+LE+LF+LG+LH+LI+LJ+LK+LL+LM+LN+LO+LP+LQ+LR+LS+LT+LU+LV+LW+LX+LY+LZ+MA+MB+MC+MD=323.190 [ME] Skladba MS1 omítky 1.NP, m.č.: 1.05 29.36=29.360 [MF] 1.06 15.88=15.880 [MG] 1.07 15.87=15.870 [MH] 1.08 21.93=21.930 [MI] 1.09a 9.98=9.980 [MJ] 1.17a 14.18=14.180 [MK] 1.17b 5.62=5.620 [ML] 1.17c 5.55=5.550 [MM] 1.17d 6.16=6.160 [MN] 1.17e 6.67=6.670 [MO] 1.17f 5.69=5.690 [MP] 1.18c 17=17.000 [MQ] 1.43 8.8=8.800 [MR] 1.44 6.79=6.790 [MS] 1.53 9.51=9.510 [MT] 1.60 9.99=9.990 [MU] 1.70 10.75=10.750 [MV] 1.88 12.36=12.360 [MW] 1.90 6.24=6.240 [MX] 1.91a 11.69=11.690 [MY] 1.91b 12.73=12.730 [MZ] 1.92 14.05=14.050 [NA] 1.93 11.05=11.050 [NB] 1.95 10.89=10.890 [NC] 1.96 12.33=12.330 [ND] 1.104 20.57=20.570 [NE] 1.106 11=11.000 [NF] 1.107 1.96=1.960 [NG] 1.108 1.89=1.890 [NH] 1.109 36.73=36.730 [NI] 1.110 21.63=21.630 [NJ] 1.112 16.19=16.190 [NK] 1.113 11.09=11.090 [NL] 1.114 9.79=9.790 [NM] 1.115 10.71=10.710 [NN] 1.116 12.19=12.190 [NO] 1.130 6.58=6.580 [NP] 1.131 9.33=9.330 [NQ] 1.132 12.64=12.640 [NR] 1.134 9.68=9.680 [NS] 2.NP, m.č.: 2.01 20.97=20.970 [NT] 2.02 21.93=21.930 [NU] 2.06 6.45=6.450 [NV] 2.07 17.03=17.030 [NW] 2.08 11.18=11.180 [NX] 2.09 13.55=13.550 [NY] 2.10 11.75=11.750 [NZ] 2.11 13.3=13.300 [OA] 2.12 25.18=25.180 [OB] 2.13 26.59=26.590 [OC] 2.14 45.2=45.200 [OD] 2.17 11.68=11.680 [OE] 2.23 25.35=25.350 [OF] 2.25 9.92=9.920 [OG] 2.26a 11.2=11.200 [OH] 2.26b 14.44=14.440 [OI] 2.27 11.28=11.280 [OJ] 2.28 13.91=13.910 [OK] 2.30 13.73=13.730 [OL] 2.31 10.84=10.840 [OM] 2.33 27.5=27.500 [ON] 2.42 9.48=9.480 [OO] 2.46 9.68=9.680 [OP] 2.47a 14.15=14.150 [OQ] 2.48 24.6=24.600 [OR] 2.50 23.92=23.920 [OS] 2.56a 12.09=12.090 [OT] 2.56b 11.06=11.060 [OU] 2.62 3.43=3.430 [OV] 2.64b 8.32=8.320 [OW] 2.65 9.18=9.180 [OX] 2.66 21.39=21.390 [OY] 2.67 13.87=13.870 [OZ] 2.72 25.23=25.230 [PA] 2.73 13.59=13.590 [PB] 2.76b 8.14=8.140 [PC] 2.77 9.3=9.300 [PD] 2.78 3.48=3.480 [PE] 2.80 25.06=25.060 [PF] 2.81 13.55=13.550 [PG] 2.82b 8.07=8.070 [PH] 2.83 9.22=9.220 [PI] 2.89 26.04=26.040 [PJ] 2.90 10.04=10.040 [PK] 2.91 12.54=12.540 [PL] 2.99 5.61=5.610 [PM] Mezisoučet: MF+MG+MH+MI+MJ+MK+ML+MM+MN+MO+MP+MQ+MR+MS+MT+MU+MV+MW+MX+MY+MZ+NA+NB+NC+ND+NE+NF+NG+NH+NI+NJ+NK+NL+NM+NN+NO+NP+NQ+NR+NS+NT+NU+NV+NW+NX+NY+NZ+OA+OB+OC+OD+OE+OF+OG+OH+OI+OJ+OK+OL+OM+ON+OO+OP+OQ+OR+OS+OT+OU+OV+OW+OX+OY+OZ+PA+PB+PC+PD+PE+PF+PG+PH+PI+PJ+PK+PL+PM=1 177.070 [PN] Celkem: A+B+C+D+E+F+G+H+I+J+K+L+M+N+O+P+Q+R+S+T+U+V+W+X+Y+Z+AA+AB+AC+AD+AE+AF+AG+AH+AI+AJ+AK+AL+AM+AN+AO+AP+AQ+AR+AS+AT+AU+AV+AW+AX+AY+AZ+BA+BB+BC+BD+BE+BF+BG+BH+BI+BJ+BK+BL+BM+BN+BO+BP+BQ+BR+BS+BT+BU+BV+BW+BX+BY+BZ+CA+CB+CC+CD+CE+CF+CG+CH+CI+CJ+CK+CL+CM+CN+CO+CP+CQ+CR+CS+CT+CU+CW+CX+CY+CZ+DA+DB+DC+DD+DE+DF+DG+DH+DI+DJ+DK+DL+DM+DN+DO+DP+DQ+DR+DS+DT+DU+DV+DW+DX+DY+DZ+EA+EB+EC+ED+EE+EF+EG+EH+EI+EJ+EK+EL+EM+EN+EO+EP+EQ+ER+ES+ET+EU+EV+EW+EX+EY+EZ+FA+FB+FC+FD+FE+FF+FH+FI+FJ+FK+FL+FM+FN+FO+FP+FQ+FR+FS+FT+FU+FV+FW+FX+FY+FZ+GA+GB+GC+GD+GE+GF+GG+GH+GI+GJ+GK+GL+GM+GN+GO+GP+GQ+GR+GT+GU+GV+GW+GX+GY+GZ+HA+HB+HC+HD+HE+HF+HG+HH+HI+HJ+HK+HL+HM+HN+HO+HP+HQ+HR+HS+HT+HU+HV+HW+HX+HY+HZ+IA+IB+IC+ID+IE+IF+IG+IH+II+IJ+IK+IL+IM+IN+IO+IP+IQ+IR+IS+IT+IU+IV+IW+IX+IY+IZ+JA+JB+JC+JD+JE+JF+JG+JH+JI+JJ+JK+JL+JN+JO+JP+JQ+JR+JS+JT+JU+JV+JW+JX+JY+JZ+KA+KB+KC+KD+KE+KF+KG+KH+KI+KJ+KK+KL+KM+KN+KO+KP+KQ+KR+KS+KT+KU+KV+KW+KX+KY+KZ+LB+LC+LD+LE+LF+LG+LH+LI+LJ+LK+LL+LM+LN+LO+LP+LQ+LR+LS+LT+LU+LV+LW+LX+LY+LZ+MA+MB+MC+MD+MF+MG+MH+MI+MJ+MK+ML+MM+MN+MO+MP+MQ+MR+MS+MT+MU+MV+MW+MX+MY+MZ+NA+NB+NC+ND+NE+NF+NG+NH+NI+NJ+NK+NL+NM+NN+NO+NP+NQ+NR+NS+NT+NU+NV+NW+NX+NY+NZ+OA+OB+OC+OD+OE+OF+OG+OH+OI+OJ+OK+OL+OM+ON+OO+OP+OQ+OR+OS+OT+OU+OV+OW+OX+OY+OZ+PA+PB+PC+PD+PE+PF+PG+PH+PI+PJ+PK+PL+PM=
TS
P | 299 | 784321031 |  | Dvojnásobné silikátové bílé malby v místnosti v do 3,80 m | M2 | 4708.341 | 0.000326 |  |  |  | 0 |  | CS ÚRS 2024 01 |  | 2
PP |  |  |  | Malby silikátové dvojnásobné, bílé v místnostech výšky do 3,80 m
VV |  |  |  | Skladba MS2, SZ/01, SZ/02, SZ/03, SZ/04 stěny 2.PP, m.č.: 0.001a 2*(4.335+1.19)*2.53-1*0.8*1.97=26.381 [A] 0.001b 2*(1.035+1.155)*2.53-1*0.75*1.82+0.52*(2*2.1+1.28)-0.8*1.97-0.65*1.97=9.710 [B] 0.002 2*(1.03+2.98+0.2)*2.53-0.65*1.97=20.022 [C] 0.003 2*(2.24+1.395)*2.35-1*0.75*1.97+0.25*(0.94+2.1*2)-0.75*1.82=15.527 [D] 0.004 2*(6.625+1.77)*2.43-3*0.8*1.97+3*(2*2.1+0.9)*0.28-2*0.8*1.97+2*(2*2.1+0.9)*0.3-0.75*1.97-0.6*1.97=37.604 [E] 0.005 2*(3.77+4.625)*2.35-0.8*1.97=37.881 [F] 0.006 2*(3.175+4.625)*2.35-0.8*1.97=35.084 [G] 0.007 2*(3.2+4.625)*2.35-0.8*1.97=35.202 [H] 0.008 2*(1.975+1.19)*2.35-0.8*1.97=13.300 [I] 0.009 2*(4.43+3.985)*2.35-0.8*1.97*2+(0.9+2*2.1)*0.29-2*0.65*1.97-0.6*0.8+2*(1+1)*0.3=36.037 [J] 0.010 2*(1.975+2.71)*2.43-0.8*1.97=21.193 [K] 0.011 2*(1.205+1.975)*2.35-0.65*1.97+(0.65+2*1.97)*0.1=14.125 [L] 0.012 2*(1.205+1.91)*2.35-0.65*1.97+(0.65+2*1.97)*0.1=13.819 [M] 0.013 2*(1.42+0.77)*2.43-2*0.6*1.97=8.279 [N] 0.014 2*(1.42+0.85)*2.43-0.6*1.97=9.850 [O] 0.22a 2*(5.92+2.7)*4.3-2*0.9*1.97=70.586 [P] 0.22b 2*(5.92+4.18)*4.57-0.9*1.97+(1+2*2.1)*0.075=90.931 [Q] Mezisoučet: A+B+C+D+E+F+G+H+I+J+K+L+M+N+O+P+Q=495.531 [R] 1.PP, m.č.: 0.02 2*(2.18+2.895)*2.64-1.57*1.97-1.8*2.05+(2*2.05+1.8)*0.95=25.618 [S] 0.04 (2*0.925+1.72)*(2.4-2.00)=1.428 [T] 0.05 2*(2.065+0.9)*(2.4-2.00)-1.72*(2.4-2.00)=1.684 [U] 0.06 2*(2.065+0.9)*2.4-2*0.6*1.97+(0.8+2*2.1)*0.43=14.018 [V] 0.11 (2*(1.475+11.67+22.545+3.875+2.64)-23.58-0.69-1.13)*2.65-3*0.9*1.97+(1+2*2.1)*0.44-0.6*1.97-1.8*2.05-0.7*1.97-1.2*2.65-1.35*1.97-1.8*2.58=136.611 [W] -0.8*1.97-0.7*1.97=-2.955 [X] 0.12 2*(5.94+3.085)*2.47-0.9*1.97+(1+2*2.1)*0.44=45.099 [Y] 0.13 2*(5.94+1.415)*2.65-0.9*1.97=37.209 [Z] 0.14 2*(8+3.195+1.78)*2.63-1.125*2.63-3*0.9*1.97+(1+2*2.1)*0.5-0.6*1.9=61.431 [AA] 0.15 2*(2.895+2.18)*2.5-0.65*1.97=24.095 [AB] 0.16 2*(1.97+1.65)*2.5-0.7*1.97=16.721 [AC] 0.17 2*(1.975+2.22)*2.5-0.8*1.97+(0.9+2*2.1)*0.28-2*0.7*1.97+(0.8+2*2.1)*0.44=20.269 [AD] 0.18 2*(1.415+1.745)*2.5-2*0.65*1.97-2*0.6*1.97=10.875 [AE] 0.19 2*(1.33+0.8)*2.5-0.6*1.97=9.468 [AF] 0.20 2*(1.33+0.795)*2.5-0.6*1.97=9.443 [AG] 0.21 2*(3.86+4.585)*3.36-2*0.9*1.97+(1+2*2.1)*0.3+(1+2*0.75)*0.5=56.014 [AH] 0.23 2*(10.06+5.97)*3.34-0.9*1.97+(1+2*2.1)*0.15=106.087 [AI] 0.24 2*(3.95+4.585)*2.86-0.8*1.97-1.15*0.55+(1.15+2*0.55)*0.52=47.782 [AJ] 0.26 2*(2.54+3.99)*2.86-2*0.8*1.97+(0.9+2*2.1)*0.3-0.3*0.65-1.4*0.65+(2*0.65+1.4+0.3)*0.51+2*0.65*0.25+0.3*0.25=36.555 [AK] 0.27 2*(4.09+4.97)*2.86-0.8*1.97-0.9*1.97+(1+2*2.1)*0.3-0.3*0.65-1.4*0.65-2*0.65+(4*0.65+1.4+0.3+2)*0.51+2*0.65*0.25+0.3*0.25=51.242 [AL] 0.28 2*(9.665+1.73)*2.96-4*0.9*1.97+2*(1+2*2.1)*0.3-3*0.8*1.97+(0.9+2*2.1)*0.3=60.288 [AM] 0.31 2*(3.59+1.87)*2.96-3*0.9*1.97=27.004 [AN] 0.32 2*(2.335+4.525)*2.96-0.9*1.97=38.838 [AO] 0.33 2*(4.09+2.755)*2.86-0.8*1.97+(0.9+2*2.1)*0.3-2*0.65+(2+2*0.65)*0.38=39.061 [AP] 0.34 2*(3.02+4.005)*2.76-0.8*1.97-0.9*1.97+(1.1+2.1)*0.29=36.357 [AQ] 0.35 2*(10.025+4.005)*2.76-0.8*1.97-0.3*0.65-0.3*0.65+(0.3+0.3+2*0.65)*0.5+0.7*0.25-2*0.65+(2+2*0.65)*0.465-1.4*0.65-0.3*0.65=75.734 [AR] +(1.4+0.3+0.3+2*0.65)*0.465+2*0.22*0.65+0.3*0.25 0.37 2*(16.355+1.73)*2.97-6*0.9+4*(1.1+2*2.1)*0.3-0.9*2.1+(0.9+2*2.1)*0.59-0.8*1.97-0.85*1.97+(0.95+2*2.1)*0.44=108.519 [AT] 0.38 2*(2.935+4.605)*2.57-0.5*0.3+(2*2.5+1.15)*0.5-0.9*1.97=39.908 [AU] 0.41 (2*(1.535+2.055+1.95)-0.85)*(2.6-2)+1*0.37-2*0.6*(1.9+0.65-2)+(2*0.55+0.6)*0.33+(2*0.55+0.6)*0.36=7.021 [AV] 0.42 (0.85+2*1.38)*(2.6-2)=2.166 [AW] 0.46 2*(1.38+2*1)*(2.6-2)-0.6*(1.9+0.65-2)+(0.6+2*0.55)*0.33=4.287 [AX] 0.48 2*(5.185+3.99)*2.5-2*0.8*1.97-0.65*1.97+(0.75+2*2.1)*0.28=42.829 [AY] 0.49 2*(3.93+5.185)*2.5-2*0.8*1.97+(0.9+2*2.1)*0.29=43.902 [AZ] 0.50 (5.185+2*1.66+0.445)*2.5-0.8*1.97+(0.9+2*2.1)*0.29=22.278 [BA] 0.51a 2*(3.61+3.19)*2.65-1.35*1.97+(1.45+2*2.1)*0.44-1*1.97-0.9*1.97-0.9*2.1+(2*2.1+0.9)*0.2=31.254 [BB] 0.51c (1.215+2*3.56+2*0.64)*2.42-0.9*1.97=21.495 [BC] 0.52 2*(4.505+3.76)*2.67-1*0.63+(1.3+2*0.63)*0.55-0.9*1.97=43.140 [BD] 0.53 2*(5.32+3.475)*2.65-1*1.97+(1.1+2*2.1)*0.3-1.1*1.97=44.067 [BE] 0.54 2*(5.32+3.64)*2.65-1.1*1.97+(1.2+2.1*2)*0.1-0.95*1.85+(1.05+2*2)*0.35=45.871 [BF] 0.55 2*(8.87+2.605)*2.5-4*0.8*1.97=51.071 [BG] 0.56 2*(5.555+2.74)*2.5-0.8*1.97+(0.9+2*2.1)*0.45=42.194 [BH] 0.57 2*(4.805+3.59)*2.5-0.8*1.97-0.6*0.8+(0.8+2*1)*0.31=40.787 [BI] 0.58 2*(4.84+3.58)*2.5-2*0.8*1.97+(0.9+2*2.1)*0.28+(0.9+2*2.1)*0.45=42.671 [BJ] 0.59 2*(3.6+4.9)*2.5-2*0.8*1.97+(0.9+2*2.1)*0.45=41.643 [BK] 0.60 2*(2.2+2.575)*2.5-0.65*1.97=22.595 [BL] 0.61 (2*1.575+2.655)*2.5-0.65*1.97-0.8*1.97+(0.9+2*2.1)*0.3=13.186 [BM] 0.62 (0.85+1.25)*2.5=5.250 [BN] 0.63 (0.9+1.26)*2.5=5.400 [BO] 0.64 2*(2.88+1.77)*2.5-0.8*1.97+(0.9+2*2.1)*0.3=23.204 [BP] 0.65 2*(1.775+1.63)*2.5-3*0.8*1.97+(0.9+2*2.1)*0.4+(0.9+2*2.1)*0.32=15.969 [BQ] 0.66 2*(1.475+2.825)*2.65-0.7*1.97+(0.8+2*2.1)*0.28=22.811 [BR] 0.67 2*(3.69+4.515)*2.65-0.9*1.97+(1+2*2.1)*0.45=44.054 [BS] 0.68 2*(3.855+4.315)*2.47-0.8*1.97-0.6*0.8+(0.8+2*1)*0.315=39.186 [BT] 0.69 2*(4.47+4.315)*2.47-2*0.8*1.97+(0.9+2*2.1)*0.3-0.8*2+(0.8+2*2)*0.18=41.040 [BU] 0.70 2*(1.345+1.48)*2.47-3*0.8*1.97+(0.9+2*2.1)*0.3+(0.9+2*2.1)*0.45=13.053 [BV] 0.71 2*(2.05+1.17)*2.52-0.8*1.97+(0.9+2*2.1)*0.3=16.183 [BW] 0.72 2*(2.05+3.035)*2.52-0.8*1.97=24.052 [BX] 0.73 2*(1.97+1.305)*2.52-0.8*2-0.8*1.97+(0.9+2*2.1)*0.3-0.6*1.97=13.678 [BY] 0.74 2*(1.615+0.9)*2.52-0.6*1.97=11.494 [BZ] 0.75 2*(4.625+4.58)*3.27-0.8*1.97+(0.9+2*2.1)*0.3-2*1.2*0.45+2*(1.2+2*0.45)*0.35=60.545 [CA] 0.76 2*(1.525+4.05+0.48+0.815+1.145+0.72)*2.69-0.8*1.97+(0.9+2.1*2)*0.25=46.693 [CB] 0.80 2*(3.62+3.625+4.02+0.28)*2.57-1*1.97+(1.1+2*2.1)*0.28-0.45*0.45+(2*0.6+1.2)*0.53=59.925 [CC] 0.81 2*(1.9+3.85)*2.57-0.8*1.97+(0.9+2.1)*0.33=28.969 [CD] 0.82a 2*(5.14+4+0.35)*2.545-2*0.8*1.97+(0.9+2*2.1)*0.35-0.45*0.45+(0.6+2*0.8)*0.53=47.901 [CE] 0.83 2*(3.47+4.615)*2.52-2*0.8*1.97+(0.9+2*2.1)*0.3-1.2*0.45+(1.2+2*0.45)*0.39=39.405 [CF] 0.84 2*(26.57+2.905+0.64)*2.89-1.8*2.89-0.965*2.89-0.95*1.85-2*0.9*1.97-5*0.8*1.97-1*1.97-0.65*1.97=149.640 [CG] 0.86a 2*(2.06+1.795)*2.64-0.96*2.64-2*0.9*1.97=14.274 [CH] 0.86b 2*(9.14+1.795)*2.64-6*0.8*1.97+(0.9+2*2.1)*0.45+3*(0.9+2*2.1)*0.54-2*0.9*1.97=55.292 [CI] 0.86c 2*(3.745+1.795)*2.64-0.8*1.97-1.03*2.64-2*0.9*1.97=21.410 [CJ] 0.86d 2*(5.535+1.795)*2.54-4*0.8*1.97+2*(0.9+2*2.1)*0.35-1.6*1.97-0.9*1.97=29.577 [CK] 0.87 2*(2.385+3.84)*2.54-0.8*1.97-0.6*0.45+(0.6+2*0.45)*0.4=30.377 [CL] 0.88a 2*(2.365+3.755)*2.54-0.8*1.97-0.6*0.45+(2*0.45+0.6)*0.4=29.844 [CM] 0.88b 2*(2.365+3.755)*2.54-0.8*1.97-0.6*0.45+(2*0.45+0.6)*0.4=29.844 [CN] 0.88c (2*(2.3+3.755+0.535+0.45+0.74+0.27))*2.54-0.8*1.97-0.6*0.45+(2*0.45+0.6)*0.4=39.648 [CO] 0.89 2*(2.8+3.935)*2.56-0.8*1.97-0.6*0.45+(0.6+2*0.45)*0.4=33.237 [CP] 0.90 2*(2.76+3.935)*2.56-0.8*1.97-0.6*0.45+(0.6+2*0.45)*0.4=33.032 [CQ] 0.91 2*(2.53+6.435)*2.56-1.6*1.97=42.749 [CR] 0.93 2*(2.165+4.595)*2.52-0.8*1.97+(0.9+2*2.1)*0.35-0.55*0.45-0.35*0.45+(0.55+0.35+2*0.45)*0.37+2*0.45*0.22+0.3*0.23=34.807 [CS] 0.94 2*(3.4+4.585)*2.52-0.8*1.97+(0.9+2*2.1)*0.35-0.55*0.45-0.35*0.45+(0.55+0.35+2*0.45)*0.37+2*0.45*0.22+0.3*0.23=40.981 [CT] 0.95 2*(1.985+4.595)*2.52-0.8*1.97+(0.9+2*2.1)*0.35-1.2*0.45+(2*0.45+1.2)*0.37=33.609 [CU] 0.96 2*(3.195+4.595)*2.52-0.8*1.97+(0.9+2*2.1)*0.35-1.2*0.45+(2*0.45+1.2)*0.37=39.708 [CV] 0.97 2*(1.955+4.595)*2.52-0.8*1.97+(0.9+2*2.1)*0.35-1.2*0.45+(1.2+2*0.45)*0.39=33.500 [CW] 0.98 2*(5.1+4.615)*2.52-0.8*1.97-2*1.2*0.45+2*(1.2+2*0.45)*0.39=47.946 [CX] 0.99c 2*(5.305+4.605)*2.86-0.3*0.3+0.2*(2*2.5+0.79)+(2*0.3+0.79)*0.3-1.15*0.55+(2*2.25+1.15)*0.2+(2*0.55+1.15)*0.17-2*0.9*1.97=55.504 [CY] 0.99d 2*(2.88+4.605)*2.86-0.5*0.3+(1.15+2*2.5)*0.5-0.9*1.97=43.966 [CZ] 0.99e 2*(2.72+4.605)*2.86-1.15*0.55+(2*2.25+1.15)*0.2+(2*0.55+1.15)*0.17-0.9*1.97=41.006 [DA] 0.100 2*(2.555+6.485)*2.97-0.3*0.65-0.9*0.65+(2*2.55+1.5)*0.14+(0.3+2*0.65+0.9+2*0.65)*0.22-0.85*1.97=53.003 [DB] 0.101 (2*(3.985+1.205+2.78+3.85)-1.12)*3-1.4*0.6+(2*0.6+1.4)*0.4-1.3*2.2+(2*2.25+1.4)*0.5-1.32*1.97=65.250 [DC] 0.102 2*(4.03+1.17)*2.53-0.6*1.9=25.172 [DD] 0.103 (0.965+2*3.12)*2.5-0.8*1.97=16.437 [DE] 0.104 2*(4.35+0.92)*1.94-0.65*1.97=19.167 [DF] 0.105 (2*4.35+2.36)*2.5-1.05*2.1+(1.2+2*2.1)*0.31=27.119 [DG] 0.106 (2*4.825+2.35)*2.5-1.05*2.1+(2*2.1+1.2)*0.32=29.523 [DH] Mezisoučet: S+T+U+V+W+X+Y+Z+AA+AB+AC+AD+AE+AF+AG+AH+AI+AJ+AK+AL+AM+AN+AO+AP+AQ+AR+AS+AT+AU+AV+AW+AX+AY+AZ+BA+BB+BC+BD+BE+BF+BG+BH+BI+BJ+BK+BL+BM+BN+BO+BP+BQ+BR+BS+BT+BU+BV+BW+BX+BY+BZ+CA+CB+CC+CD+CE+CF+CG+CH+CI+CJ+CK+CL+CM+CN+CO+CP+CQ+CR+CS+CT+CU+CV+CW+CX+CY+CZ+DA+DB+DC+DD+DE+DF+DG+DH= stropy 2.PP, m.č.: 0.001a 8.42=8.420 [DJ] 0.001b 1.56=1.560 [DK] 0.002 3.23=3.230 [DL] 0.003 3.36=3.360 [DM] 0.004 13.01=13.010 [DN] 0.005 17.44=17.440 [DO] 0.006 14.56=14.560 [DP] 0.007 14.6=14.600 [DQ] 0.008 2.35=2.350 [DR] 0.009 17.91=17.910 [DS] 0.010 5.35=5.350 [DT] 0.011 2.38=2.380 [DU] 0.012 2.3=2.300 [DV] 0.013 1.09=1.090 [DW] 0.014 1.21=1.210 [DX] 0.22a 15.98=15.980 [DY] 0.22b 24.75=24.750 [DZ] Mezisoučet: DJ+DK+DL+DM+DN+DO+DP+DQ+DR+DS+DT+DU+DV+DW+DX+DY+DZ=149.500 [EA] 1.PP, m.č.: 0.02 8.05=8.050 [EB] 0.04 1.86=1.860 [EC] 0.05 1.86=1.860 [ED] 0.06 2.2=2.200 [EE] 0.11 67.49=67.490 [EF] 0.12 17.59=17.590 [EG] 0.13 8.41=8.410 [EH] 0.14 18.5=18.500 [EI] 0.15 6.31=6.310 [EJ] 0.16 3.08=3.080 [EK] 0.17 4.99=4.990 [EL] 0.18 2.47=2.470 [EM] 0.19 1.06=1.060 [EN] 0.20 1.06=1.060 [EO] 0.21 17.85=17.850 [EP] 0.23 60.22=60.220 [EQ] 0.28 17.64=17.640 [ER] 0.31 6.49=6.490 [ES] 0.32 10.75=10.750 [ET] 0.37 30.77=30.770 [EU] 0.41 5.72=5.720 [EV] 0.42 1.17=1.170 [EW] 0.46 1.54=1.540 [EX] 0.48 20.93=20.930 [EY] 0.49 20.67=20.670 [EZ] 0.50 10.45=10.450 [FA] 0.51a 8.32=8.320 [FB] 0.51c 8.7=8.700 [FC] 0.52 11.56=11.560 [FD] 0.53 18.85=18.850 [FE] 0.54 19.86=19.860 [FF] 0.55 23.58=23.580 [FG] 0.56 15.43=15.430 [FH] 0.57 17.17=17.170 [FI] 0.58 17.98=17.980 [FJ] 0.59 17.99=17.990 [FK] 0.60 5.67=5.670 [FL] 0.61 4.44=4.440 [FM] 0.62 1.08=1.080 [FN] 0.63 1.11=1.110 [FO] 0.64 5.28=5.280 [FP] 0.65 3.28=3.280 [FQ] 0.66 4.45=4.450 [FR] 0.67 17.14=17.140 [FS] 0.76 6.97=6.970 [FT] 0.84 50.5=50.500 [FU] 0.86a 3.83=3.830 [FV] 0.86b 18.77=18.770 [FW] 0.86c 6.73=6.730 [FX] 0.86d 10.77=10.770 [FY] 0.100 16.57=16.570 [FZ] 0.101 6.41=6.410 [GA] 0.102 4.58=4.580 [GB] 0.103 2.77=2.770 [GC] 0.104 5.31=5.310 [GD] 0.105 2.85=2.850 [GE] 0.106 3.04=3.040 [GF] Mezisoučet: EB+EC+ED+EE+EF+EG+EH+EI+EJ+EK+EL+EM+EN+EO+EP+EQ+ER+ES+ET+EU+EV+EW+EX+EY+EZ+FA+FB+FC+FD+FE+FF+FG+FH+FI+FJ+FK+FL+FM+FN+FO+FP+FQ+FR+FS+FT+FU+FV+FW+FX+FY+FZ+GA+GB+GC+GD+GE+GF=690.120 [GG] Celkem: A+B+C+D+E+F+G+H+I+J+K+L+M+N+O+P+Q+S+T+U+V+W+X+Y+Z+AA+AB+AC+AD+AE+AF+AG+AH+AI+AJ+AK+AL+AM+AN+AO+AP+AQ+AR+AS+AT+AU+AV+AW+AX+AY+AZ+BA+BB+BC+BD+BE+BF+BG+BH+BI+BJ+BK+BL+BM+BN+BO+BP+BQ+BR+BS+BT+BU+BV+BW+BX+BY+BZ+CA+CB+CC+CD+CE+CF+CG+CH+CI+CJ+CK+CL+CM+CN+CO+CP+CQ+CR+CS+CT+CU+CV+CW+CX+CY+CZ+DA+DB+DC+DD+DE+DF+DG+DH+DJ+DK+DL+DM+DN+DO+DP+DQ+DR+DS+DT+DU+DV+DW+DX+DY+DZ+EB+EC+ED+EE+EF+EG+EH+EI+EJ+EK+EL+EM+EN+EO+EP+EQ+ER+ES+ET+EU+EV+EW+EX+EY+EZ+FA+FB+FC+FD+FE+FF+FG+FH+FI+FJ+FK+FL+FM+FN+FO+FP+FQ+FR+FS+FT+FU+FV+FW+FX+FY+FZ+GA+GB+GC+GD+GE+GF=
TS
SD |  | 9 |  | Ostatní konstrukce a práce, bourání
P | 300 | 943211112 |  | Montáž lešení prostorového rámového lehkého s podlahami zatížení do 200 kg/m2 v přes 10 do 25 m | M3 | 1496.146 | 0 |  |  |  | 0 |  | CS ÚRS 2024 01 |  | 2
PP |  |  |  | Lešení prostorové rámové lehké pracovní s podlahami s provozním zatížením tř. 3 do 200 kg/m2 výšky přes 10 do 25 m montáž
VV |  |  |  | lešení pro práce v hlavní hale 1.36 2*(27.09+15.39)*11.74*1.5=1 496.146 [A] Celkem: A=1 496.146 [B]
TS
P | 301 | 943211212 |  | Příplatek k lešení prostorovému rámovému lehkému s podlahami do 200 kg/m2 v přes 10 do 25 m za každý den použití | M3 | 269306.28 | 0 |  |  |  | 0 |  | CS ÚRS 2024 01 |  | 2
PP |  |  |  | Lešení prostorové rámové lehké pracovní s podlahami s provozním zatížením tř. 3 do 200 kg/m2 výšky přes 10 do 25 m příplatek k ceně za každý den použití
VV
TS
P | 302 | 943211311 |  | Odborná prohlídka lešení prostorového rámového lehkého s podlahami zatížení do 200 kg/m2 v do 25 m objemu do 1000 m3 nezakrytého | KUS | 1 | 0 |  |  |  | 0 |  | CS ÚRS 2024 01 |  | 2
PP |  |  |  | Odborná prohlídka lešení prostorového rámového lehkého pracovního s podlahami s provozním zatížením tř. 3 do 200 kg/m2 výšky do 25 m, celkového objemu do 1 000 m3 nezakrytého
VV
TS
P | 303 | 943211812 |  | Demontáž lešení prostorového rámového lehkého s podlahami zatížení do 200 kg/m2 v přes 10 do 25 m | M3 | 1496.146 | 0 |  |  |  | 0 |  | CS ÚRS 2024 01 |  | 2
PP |  |  |  | Lešení prostorové rámové lehké pracovní s podlahami s provozním zatížením tř. 3 do 200 kg/m2 výšky přes 10 do 25 m demontáž
VV
TS
P | 304 | 945411111 |  | Výsuvná šplhací plošina motorová s jedním podvozkem a jedním stožárem v do 80 m | DEN | 360 | 0 |  |  |  | 0 |  | CS ÚRS 2024 01 |  | 2
PP |  |  |  | Výsuvná šplhací plošina se zdvihem motorickým a s veškerým příslušenstvím s jedním podvozkem a s jedním stožárem výšky do 80 m
VV
TS
P | 305 | 949101112 |  | Lešení pomocné pro objekty pozemních staveb s lešeňovou podlahou v přes 1,9 do 3,5 m zatížení do 150 kg/m2 | M2 | 5041.51 | 0.00021 |  |  |  | 0 |  | CS ÚRS 2024 01 |  | 2
PP |  |  |  | Lešení pomocné pracovní pro objekty pozemních staveb pro zatížení do 150 kg/m2, o výšce lešeňové podlahy přes 1,9 do 3,5 m
VV |  |  |  | 2.PP 149.5=149.500 [A] 1.PP 1389.98=1 389.980 [B] 1.NP 2085.83=2 085.830 [C] 2.NP 945.22=945.220 [D] 3.NP 470.98=470.980 [E] Celkem: A+B+C+D+E=5 041.510 [F]
TS
P | 306 | 952901111 |  | Vyčištění budov bytové a občanské výstavby při výšce podlaží do 4 m | M2 | 5041.51 | 3.5e-05 |  |  |  | 0 |  | CS ÚRS 2024 01 |  | 2
PP |  |  |  | Vyčištění budov nebo objektů před předáním do užívání budov bytové nebo občanské výstavby, světlé výšky podlaží do 4 m
VV |  |  |  | 2.PP 149.5=149.500 [A] 1.PP 1389.98=1 389.980 [B] 1.NP 2085.83=2 085.830 [C] 2.NP 945.22=945.220 [D] 3.NP 470.98=470.980 [E] Celkem: A+B+C+D+E=5 041.510 [F]
TS
P | 307 | 985131311 |  | Ruční dočištění ploch stěn, rubu kleneb a podlah ocelových kartáči | M2 | 547.61 | 0 |  |  |  | 0 |  | CS ÚRS 2024 01 |  | 2
PP |  |  |  | Očištění ploch stěn, rubu kleneb a podlah ruční dočištění ocelovými kartáči
VV |  |  |  | Skladby podlah: 547.61=547.610 [A] Celkem: A=547.610 [B]
TS
P | 308 | R_GK_001 |  | Dodávka systém generálního klíče dle požadavků, vč. klíčového plánu , viz PD | KPL | 1 | 0 |  |  |  | 0 |  | R-položka |  | 2
PP |  |  |  | Dodávka systém generálního klíče dle požadavků, vč. klíčového plánu , viz PD
VV
TS
P | 309 | R_GK_001m |  | Montáž systém generálního klíče dle požadavků, vč. klíčového plánu , viz PD | KPL | 1 | 0 |  |  |  | 0 |  | R-položka |  | 2
PP |  |  |  | Montáž systém generálního klíče dle požadavků, vč. klíčového plánu , viz PD
VV
TS
P | 310 | R_PBR_01 |  | Dodávka požárně bezpečnostní řešení (požární ucpávky, označení CHÚC, označení evakuační cesty, evakuační plán, apod) | KPL | 1 | 0 |  |  |  | 0 |  | R-položka |  | 2
PP |  |  |  | Dodávka požárně bezpečnostní řešení (požární ucpávky, označení CHÚC, označení evakuační cesty, evakuační plán, apod)
VV
TS
P | 311 | R_PBR_01m |  | Montáž požárně bezpečnostní řešení (požární ucpávky, označení CHÚC, označení evakuační cesty, evakuační plán, apod) | KPL | 1 | 0 |  |  |  | 0 |  | R-položka |  | 2
PP |  |  |  | Montáž požárně bezpečnostní řešení (požární ucpávky, označení CHÚC, označení evakuační cesty, evakuační plán, apod)
VV
TS
P | 312 | R46587 | 1 | Restaurátorské práce - Nepolychromovaná figurální sochařská díla v kameni a štuku (kód 2b dle třídníku) | KPL | 1 | 0 |  |  |  | 0 |  | [bez vazby na CS] |  | 2
PP
VV
TS |  |  |  | Restaurátorské práce - Nepolychromovaná figurální sochařská díla v kameni a štuku (kód 2b dle třídníku) 2x venkovní pískovcový reliéf - 180x190cm - hořický pískovec 2x venkovní reliéf – znaky města a železnice - cca 125x125cm - hořický pískovec 1x Socha dívky s karafiátem umístěná v hale na krakorci boční stěny - Socha je vysoká cca 210 centimetrů - Očištění povrchu. - Revize dolepení / tmelení / mikro injektáž / barevná retuš / závěrečná povrchová úprava
P | 313 | R46588 | 2 | Restaurátorské práce - Nástěnná malba a sgrafita (kód 1 dle třídníku) | KPL | 1 | 0 |  |  |  | 0 |  | [bez vazby na CS] |  | 2
PP
VV
TS |  |  |  | Restaurátorské práce - Nástěnná malba a sgrafita (kód 1 dle třídníku) 1x Malované sgrafito – v hale nad pokladnami – cca 20 x 2,45 m - Očištění povrchu - Doplnění návrhu (injektáž mikroprasklin, konsolidace podložních a malířské vrstvy, revize přemaleb a retuší, nové scelující retuše, závěrečná povrchová úprava
SD |  | 998 |  | Přesun hmot
P | 314 | 998011010 |  | Přesun hmot pro budovy zděné s omezením mechanizace pro budovy v přes 12 do 24 m | T | 1653.011 | 0 |  |  |  | 0 |  | CS ÚRS 2024 01 |  | 2
PP |  |  |  | Přesun hmot pro budovy občanské výstavby, bydlení, výrobu a služby s nosnou svislou konstrukcí zděnou z cihel, tvárnic nebo kamene vodorovná dopravní vzdálenost do 100 m s omezením mechanizace pro budovy výšky přes 12 do 24 m
VV
TS
SD |  | VON |  | Vedlejší a ostatní rozpočtové náklady
P | 315 | R013294000 |  | Výrobní / dílenská dokumentace | SOUBOR | 1 | 0 |  |  |  | 0 |  | [bez vazby na CS] |  | 2
PP |  |  |  | Výrobní / dílenská dokumentace
VV
TS |  |  |  | Vypracování dílenské dokumentace SŘTP četně svorkových schémat rozvaděčů a kabelového seznamu. Značení veškerých zařízení a technologií v této dokumentaci musí podléhat zavedené metodice LP, a.s. Dokumentace bude před realizací předložena ke schválení investorovi a provozovateli (LP o.j. ENG). Dokumentace dílenská EPS včetně dokumentace výrobní (stavební) a doplnění programovacích tabulek ve spolupráci s ostatními stavebními profesemi a PBŘS.

## SO 74-71-01.01c
SŽDC05 |  |  |  | Soupis prací objektu | [10 empty] | 3
3
S | Stavba: | 5323520028 |  | Rekonstrukce ŽST Klatovy_ZM01 | [6 empty] | D.2.2.1 |  | Aspe | 0,00 | 2
O | Objekt: | D.2.2.1 |  | Pozemní stavební objekty budov | [9 empty] | 15,00 | 2
Typ | Poř. číslo | Kód položky | Varianta | Název položky | MJ | Množství | Jednotková hmotnost | Celková hmotnost |  |  | Jednotková cena |  | Cenové soustavy | 21,00 | 2
Dodávka
[9 empty] | Jednotková | Celkem | Jednotková | Celkem |  |  |  | Počet položek s nulovou cenou
O1 |  | SO 74-71-01.01c |  | Architektonicko stavební řešení - Nový stav, exteriér
SD |  | 1 |  | Zemní práce
P | 1 | 122251104 |  | Odkopávky a prokopávky nezapažené v hornině třídy těžitelnosti I skupiny 3 objem do 500 m3 strojně | M3 | 370.466 | 0 |  |  |  | 0 |  | CS ÚRS 2024 01 |  | 2
PP |  |  |  | Odkopávky a prokopávky nezapažené strojně v hornině třídy těžitelnosti I skupiny 3 přes 100 do 500 m3
VV |  |  |  | odkop pro provedení sanace SZ/12 (0.6+3.24)*2.64/2*(20.545+47.84+2.48)=359.201 [A] roh 0.6*0.6*2.64+2*0.6*2.64*2.64/2+2.64*2.64*2.64/3=11.265 [B] Celkem: A+B=370.466 [C]
TS
P | 2 | 162351103 |  | Vodorovné přemístění přes 50 do 500 m výkopku/sypaniny z horniny třídy těžitelnosti I skupiny 1 až 3 | M3 | 740.932 | 0 |  |  |  | 0 |  | CS ÚRS 2024 01 |  | 2
PP |  |  |  | Vodorovné přemístění výkopku nebo sypaniny po suchu na obvyklém dopravním prostředku, bez naložení výkopku, avšak se složením bez rozhrnutí z horniny třídy těžitelnosti I skupiny 1 až 3 na vzdálenost přes 50 do 500 m
VV
TS
P | 3 | 167151111 |  | Nakládání výkopku z hornin třídy těžitelnosti I skupiny 1 až 3 přes 100 m3 | M3 | 370.466 | 0 |  |  |  | 0 |  | CS ÚRS 2024 01 |  | 2
PP |  |  |  | Nakládání, skládání a překládání neulehlého výkopku nebo sypaniny strojně nakládání, množství přes 100 m3, z hornin třídy těžitelnosti I, skupiny 1 až 3
VV
TS
P | 4 | 174151101 |  | Zásyp jam, šachet rýh nebo kolem objektů sypaninou se zhutněním | M3 | 370.466 | 0 |  |  |  | 0 |  | CS ÚRS 2024 01 |  | 2
PP |  |  |  | Zásyp sypaninou z jakékoliv horniny strojně s uložením výkopku ve vrstvách se zhutněním jam, šachet, rýh nebo kolem objektů v těchto vykopávkách
VV
TS
SD |  | 3 |  | Svislé a kompletní konstrukce
P | 5 | 342241162 |  | Příčky z cihel plných dl 290 mm pevnosti P 7,5 až 15 na MC tl 140 mm | M2 | 5.84 | 0.23458 |  |  |  | 0 |  | CS ÚRS 2024 01 |  | 2
PP |  |  |  | Příčky nebo přizdívky jednoduché z cihel nebo příčkovek pálených na maltu MVC nebo MC plných P7,5 až P15 dl. 290 mm (290x140x65 mm), tl. o tl. 140 mm
VV |  |  |  | S03, pultová střecha přístavků u křídel, u okapní hrany 2*(2.9+6.9+2.9+1.9)*0.2=5.840 [A] Celkem: A=5.840 [B]
TS
SD |  | 6 |  | Úpravy povrchů, podlahy a osazování výplní
P | 6 | 55343026 |  | profil rohový Pz+PVC pro vnější omítky tl 15mm | M | 1020.999 | 0.0001 |  |  |  | 0 |  | CS ÚRS 2024 01 |  | 2
PP |  |  |  | profil rohový Pz+PVC pro vnější omítky tl 15mm
VV |  |  |  | `F02` ostění (1.35*2*2+1.65*2)+(0.9*2)=10.500 [A] nadpraží (1.2*2+1.2)+(0.6)=4.200 [B] rohy (7.4*2)+(7.4*2)=29.600 [C] Mezisoučet: A+B+C=44.300 [D] `SZ/06` `1NP - 122a` ostění (3.05*2+1.95*2+3.6*2*5+4.8*2*2)+(2.25*2+1.45*2*4+3.1*2)+(1.9*2*8+3.07*8)=142.460 [E] nadpraží (1.1+1.55+2.2*7)+(3.45*2+1.6*4)+(1.35*7+1.33+3.08*6+2.44*2)=65.490 [F] rohy (4.2*2)=8.400 [G] Mezisoučet: E+F+G=216.350 [H] `SZ/06` `1NP - 122b` ostění (0.6*2+2.2*2+1.35*5*2+1.8*9*2+2.6*2)+(2.85*2+1.8*12+1.8*2+2.85*2+2.85*2*2)=104.700 [I] nadpraží (1.4+1.3+0.6*5+2.1*9+1.25)+(2.1*13+1+0.98+0.99*2+1.03+1)=59.140 [J] rohy (4*2)=8.000 [K] Mezisoučet: I+J+K=171.840 [L] `SZ/06` `1NP - 122c` ostění (1.35*16*2)+(0.65*2+2.1*3*2+1.35*12*2)=89.500 [M] nadpraží (1.5*16)+(1+1.16+0.9*3+1.35*9+1.2*2)=43.410 [N] Mezisoučet: M+N=132.910 [O] `SZ/06` `2NP - 123a` ostění (3.6*7*2)+(0.9*9*2)=66.600 [P] nadpraží (2.2*7)+(1.6*9)=29.800 [Q] Mezisoučet: P+Q=96.400 [R] `SZ/06` `2NP - 123b` ostění (3.23*2*2+1.35*14*2+0.58*2)+(1.35*17)=74.830 [S] nadpraží (1.5*2+0.6*5+2.1*9+1.25)+(2.1*17)=61.850 [T] rohy (10.4)=10.400 [U] Mezisoučet: S+T+U=147.080 [V] `SZ/06` `2NP - 123c` ostění (1.35*17*2)+(3*2*2+1.35*13*2+3.4*2*2)=106.600 [W] nadpraží (1.5*17)+(1.1*2+0.9*3+1.35*10+1.3*2)=46.500 [X] rohy (10.4)=10.400 [Y] Mezisoučet: W+X+Y=163.500 [Z] Celkem: A+B+C+E+F+G+I+J+K+M+N+P+Q+S+T+U+W+X+Y=972.380 [AA] AA * 1.05Koeficient množství=1 020.999 [AB]
TS
P | 7 | 59051476 |  | profil začišťovací PVC 9mm s výztužnou tkaninou pro ostění ETICS | M | 950.859 | 4e-05 |  |  |  | 0 |  | CS ÚRS 2024 01 |  | 2
PP |  |  |  | profil začišťovací PVC 9mm s výztužnou tkaninou pro ostění ETICS
VV |  |  |  | `F02` ostění (1.35*2*2+1.65*2)+(0.9*2)=10.500 [A] nadpraží (1.2*2+1.2)+(0.6)=4.200 [B] Mezisoučet: A+B=14.700 [C] `SZ/06` `1NP - 122a` ostění (3.05*2+1.95*2+3.6*2*5+4.8*2*2)+(2.25*2+1.45*2*4+3.1*2)+(1.9*2*8+3.07*8)=142.460 [D] nadpraží (1.1+1.55+2.2*7)+(3.45*2+1.6*4)+(1.35*7+1.33+3.08*6+2.44*2)=65.490 [E] Mezisoučet: D+E=207.950 [F] `SZ/06` `1NP - 122b` ostění (0.6*2+2.2*2+1.35*5*2+1.8*9*2+2.6*2)+(2.85*2+1.8*12+1.8*2+2.85*2+2.85*2*2)=104.700 [G] nadpraží (1.4+1.3+0.6*5+2.1*9+1.25)+(2.1*13+1+0.98+0.99*2+1.03+1)=59.140 [H] Mezisoučet: G+H=163.840 [I] `SZ/06` `1NP - 122c` ostění (1.35*16*2)+(0.65*2+2.1*3*2+1.35*12*2)=89.500 [J] nadpraží (1.5*16)+(1+1.16+0.9*3+1.35*9+1.2*2)=43.410 [K] Mezisoučet: J+K=132.910 [L] `SZ/06` `2NP - 123a` ostění (3.6*7*2)+(0.9*9*2)=66.600 [M] nadpraží (2.2*7)+(1.6*9)=29.800 [N] Mezisoučet: M+N=96.400 [O] `SZ/06` `2NP - 123b` ostění (3.23*2*2+1.35*14*2+0.58*2)+(1.35*17)=74.830 [P] nadpraží (1.5*2+0.6*5+2.1*9+1.25)+(2.1*17)=61.850 [Q] Mezisoučet: P+Q=136.680 [R] `SZ/06` `2NP - 123c` ostění (1.35*17*2)+(3*2*2+1.35*13*2+3.4*2*2)=106.600 [S] nadpraží (1.5*17)+(1.1*2+0.9*3+1.35*10+1.3*2)=46.500 [T] Mezisoučet: S+T=153.100 [U] Celkem: A+B+D+E+G+H+J+K+M+N+P+Q+S+T=905.580 [V] V * 1.05Koeficient množství=950.859 [W]
TS
P | 8 | 59051647 |  | profil zakládací Al tl 0,7mm pro ETICS pro izolant tl 100mm | M | 269.84 | 0.00032 |  |  |  | 0 |  | CS ÚRS 2024 01 |  | 2
PP |  |  |  | profil zakládací Al tl 0,7mm pro ETICS pro izolant tl 100mm
VV |  |  |  | F02 (2.47+2.2+2.45)=7.120 [A] Mezisoučet: A=7.120 [B] `SZ/06` vnější část (47.93+25+0.32)+(22.65+5.43+15.99+28.25+0.45+0.9*2)+(46.45)=194.270 [C] dvůr (41.82+41.84+20.15)=103.810 [D] odečet dveře - vnější čás -(2.1*2+0.98+0.99*2+1.03)-(1.1+2.2*2)-(3.45)-(3.08*6+2.44*2)=-40.500 [E] odečet dveře - dvůr -(1.3)-(1.16+1.2*2)-(1.35+1.5)=-7.710 [F] Mezisoučet: C+D+E+F=249.870 [G] Celkem: A+C+D+E+F=256.990 [H] H * 1.05Koeficient množství=269.840 [I]
TS
P | 9 | 622131300 |  | Vápenný postřik vnějších stěn nanášený celoplošně strojně | M2 | 228.988 | 0.0065 |  |  |  | 0 |  | CS ÚRS 2024 01 |  | 2
PP |  |  |  | Podkladní a spojovací vrstva vnějších omítaných ploch vápenný postřik nanášený strojně celoplošně stěn
VV |  |  |  | F01 - špalety (1.2+1.35*2)*0.2*2+(1.2+1.65*2)*0.2+(0.6+0.9*2)*0.2*2=3.420 [A] průchod 11.64*2.94*2-(1.49*1.97)=65.508 [B] Mezisoučet: A+B=68.928 [C] F02 78.64+79.51=158.150 [D] venek u zádveří č.m. 1.130 2.2*3.3=7.260 [E] otvory -(1.5*2+1.8+0.55)=-5.350 [F] Mezisoučet: D+E+F=160.060 [G] Celkem: A+B+D+E+F=228.988 [H]
TS
P | 10 | 622143003 |  | Montáž omítkových plastových nebo pozinkovaných rohových profilů | M | 972.38 | 0 |  |  |  | 0 |  | CS ÚRS 2024 01 |  | 2
PP |  |  |  | Montáž omítkových profilů plastových, pozinkovaných nebo dřevěných upevněných vtlačením do podkladní vrstvy nebo přibitím rohových s tkaninou
VV
TS
P | 11 | 622143004 |  | Montáž omítkových samolepících začišťovacích profilů pro spojení s okenním rámem | M | 905.58 | 0 |  |  |  | 0 |  | CS ÚRS 2024 01 |  | 2
PP |  |  |  | Montáž omítkových profilů plastových, pozinkovaných nebo dřevěných upevněných vtlačením do podkladní vrstvy nebo přibitím začišťovacích samolepících pro vytvoření dilatujícího spoje s okenním rámem
VV
TS
P | 12 | 622211021 |  | Montáž kontaktního zateplení vnějších stěn lepením a mechanickým kotvením polystyrénových desek do betonu a zdiva tl přes 80 do 120 mm | M2 | 29.028 | 0.008516 |  |  |  | 0 |  | CS ÚRS 2024 01 |  | 2
PP |  |  |  | Montáž kontaktního zateplení lepením a mechanickým kotvením z polystyrenových desek (dodávka ve specifikaci) na vnější stěny, na podklad betonový nebo z lehčeného betonu, z tvárnic keramických nebo vápenopískových, tloušťky desek přes 80 do 120 mm
VV |  |  |  | `F04` pohled severní 0.82*8.4=6.888 [A] pohled jižní 0.82*8.4=6.888 [B] pohled západní 0.82*18.6=15.252 [C] Celkem: A+B+C=29.028 [D]
TS
P | 13 | 622221021 |  | Montáž kontaktního zateplení vnějších stěn lepením a mechanickým kotvením TI z minerální vlny s podélnou orientací do zdiva a betonu tl přes 80 do 120 mm | M2 | 160.06 | 0.011517 |  |  |  | 0 |  | CS ÚRS 2024 01 |  | 2
PP |  |  |  | Montáž kontaktního zateplení lepením a mechanickým kotvením z desek minerální vlny s podélnou orientací vláken nebo kombinovaných (dodávka ve specifikaci) na vnější stěny, na podklad betonový nebo z lehčeného betonu, z tvárnic keramických nebo vápenopískových, tloušťky desek přes 80 do 120 mm
VV
TS
P | 14 | 622221021 | 1 | Montáž kontaktního zateplení vnějších stěn lepením a mechanickým kotvením TI z minerální vlny s podélnou orientací do zdiva a betonu tl přes 80 do 120 mm | M2 | 15.037 | 0.011517 |  |  |  | 0 |  | CS ÚRS 2024 01 |  | 2
PP |  |  |  | Montáž kontaktního zateplení lepením a mechanickým kotvením z desek minerální vlny s podélnou orientací vláken nebo kombinovaných (dodávka ve specifikaci) na vnější stěny, na podklad betonový nebo z lehčeného betonu, z tvárnic keramických nebo vápenopískových, tloušťky desek přes 80 do 120 mm
VV
TS
P | 15 | 622222011 |  | Montáž kontaktního zateplení vnějšího ostění, nadpraží nebo parapetu hl. špalety do 200 mm lepením desek z minerální vlny tl do 80 mm | M | 68.928 | 0.001758 |  |  |  | 0 |  | CS ÚRS 2024 01 |  | 2
PP |  |  |  | Montáž kontaktního zateplení vnějšího ostění, nadpraží nebo parapetu lepením z desek z minerální vlny s podélnou nebo kolmou orientací vláken nebo z kombinovaných desek (dodávka ve specifikaci) hloubky špalet do 200 mm, tloušťky desek přes 40 do 80 mm
VV
TS
P | 16 | 622252001 |  | Montáž profilů kontaktního zateplení připevněných mechanicky | M | 256.99 | 3e-05 |  |  |  | 0 |  | CS ÚRS 2024 01 |  | 2
PP |  |  |  | Montáž profilů kontaktního zateplení zakládacích soklových připevněných hmoždinkami
VV
TS
P | 17 | 622321321 |  | Vápenocementová omítka hladká jednovrstvá vnějších stěn nanášená strojně | M2 | 44.065 | 0.0205 |  |  |  | 0 |  | CS ÚRS 2024 01 |  | 2
PP |  |  |  | Omítka vápenocementová vnějších ploch nanášená strojně jednovrstvá, tloušťky do 15 mm hladká stěn
VV |  |  |  | `F03 - viz 124a, 125a` 3NP (0.7*2+0.85*2)*1.27=3.937 [A] podkroví (1.5*2+0.7)*3=11.100 [B] `F04` pohled severní 0.82*8.4=6.888 [C] pohled jižní 0.82*8.4=6.888 [D] pohled západní 0.82*18.6=15.252 [E] Celkem: A+B+C+D+E=44.065 [F]
TS
P | 18 | 622324131 |  | Škrábaná omítka vápenocementová (břízolitová) vnějších stěn nanášená strojně | M2 | 258.016 | 0.025 |  |  |  | 0 |  | CS ÚRS 2024 01 |  | 2
PP |  |  |  | Omítka vápenocementová strukturální (břízolitová) vnějších ploch nanášená strojně škrábaná stěn
VV |  |  |  | F01 - špalety (1.2+1.35*2)*0.2*2+(1.2+1.65*2)*0.2+(0.6+0.9*2)*0.2*2=3.420 [A] průchod 11.64*2.94*2-(1.49*1.97)=65.508 [B] Mezisoučet: A+B=68.928 [C] F02 78.64+79.51=158.150 [D] venek u zádveří č.m. 1.130 2.2*3.3=7.260 [E] otvory -(1.5*2+1.8+0.55)=-5.350 [F] Mezisoučet: D+E+F=160.060 [G] `F04` pohled severní 0.82*8.4=6.888 [H] pohled jižní 0.82*8.4=6.888 [I] pohled západní 0.82*18.6=15.252 [J] Mezisoučet: H+I+J=29.028 [K] Celkem: A+B+D+E+F+H+I+J=258.016 [L]
TS
P | 19 | 622811001 |  | Tepelně izolační jednovrstvá omítka vnějších stěn tloušťky do 20 mm | M2 | 8.42 | 0.0125 |  |  |  | 0 |  | CS ÚRS 2024 01 |  | 2
PP |  |  |  | Omítka tepelně izolační vnějších ploch stěn prováděná ručně v 1 vrstvě, tloušťky do 20 mm
VV |  |  |  | S07, omítka soklu a čela balkónu (2.2+0.55*2)*0.2*7+19*0.2=8.420 [A]
TS
P | 20 | 623324111 |  | Škrábaná omítka vápenocementová (břízolitová) vnějších sloupů nanášená ručně | M2 | 8.42 | 0.025 |  |  |  | 0 |  | CS ÚRS 2024 01 |  | 2
PP |  |  |  | Omítka vápenocementová strukturální (břízolitová) vnějších ploch nanášená ručně škrábaná pilířů nebo sloupů
VV |  |  |  | S07, omítka soklu a čela balkónu (2.2+0.55*2)*0.2*7+19*0.2=8.420 [A]
TS
P | 21 | 629995101 |  | Očištění vnějších ploch tlakovou vodou | M2 | 2201.721 | 0 |  |  |  | 0 |  | CS ÚRS 2024 01 |  | 2
PP |  |  |  | Očištění vnějších ploch tlakovou vodou omytím
VV |  |  |  | `SZ/06 - sanace fasády` dvůr - severní pohled 297.2=297.200 [A] odečet otvorů -(1.1*3.1*2+1.3*3.5+0.9*1.35*6+1.1*0.7+1*2.1+1.35*1.35*19+1.3*3.5*2+1.05*2.1+1.05*2.1)=-69.668 [B] odečet soklu -(0.86+3.41+3.2+6.68+3.97)=-18.120 [C] Mezisoučet: A+B+C=209.412 [D] dvůr - jižní pohled 294.2=294.200 [E] odečet otvorů -(0.6*3.5*10+1.2*2.5*9+2.1*1.8*9+1.5*3.3*2+1.3*1*2+1.3*2.7+1.5*0.7*1+1.4*2.1)=- 102.020 [F] odečet soklu -(1.25+17.85)=-19.100 [G] Mezisoučet: E+F+G=173.080 [H] západní pohled 209.62=209.620 [I] odečet otvorů -(1.2*1.73*9+15.04+12.65+46.82)=-93.194 [J] odečet soklu -(0.41*2+0.88*2+4.92+1.98+0.25)=-9.730 [K] Mezisoučet: I+J+K=106.696 [L] východní pohled 56.12*3.25=182.390 [M] odečet otvorů -(2.2*8+9.52*6+15.2)-(4*4*2)=- 121.920 [N] Mezisoučet: M+N=60.470 [O] jižní pohled 337.55+210+13+(0.33*7)=562.860 [P] odečet otvorů -(1.5*1.35*30+1.5*1.35*3)=-66.825 [Q] odečet otvorů -(2.2*3.6*5+2.2*4.8*2+2.2*3.6*7)=- 116.160 [R] odečet otvorů -(3.65+3.47)=-7.120 [S] odečet soklu -(17+10.32)-(1.94+3.88+2.84+0.29)=-36.270 [T] Mezisoučet: P+Q+R+S+T=336.485 [U] severní pohled 4.57*4.45+147+336.55+(0.46*7+0.9*4*2)=514.307 [V] odečet otvorů -(3.45*2.25)=-7.763 [W] odečet otvorů -(1.6*1.45*4+2.48*3.05*2+2.92*2.89+1.6*2.4*9+1.6*0.9*2+0.64*0.9*2+1.6*0.9*5+0.7*0.95*2)=-79.969 [X] odečet otvorů -(3.45*3.1+2.1*2.85*2+2.1*1.8*10+1.08*2.85*2+1*1.8*2+0.99*2.85*2+2.1*1.35*17)=- 124.059 [Y] odečet otvorů (-(0.6*1.8*2))=-2.160 [Z] odečet soklu -(0.37+5.26+5.27+2.55+6.28+1.33)=-21.060 [AA] Mezisoučet: V+W+X+Y+Z+AA=279.296 [AB] `SZ/06 - sanace fasády` podhled 0.43*41.8=17.974 [AC] Mezisoučet: AC=17.974 [AD] `dvůr - jižní pohled` podhled 0.43*41.8=17.974 [AE] Mezisoučet: AE=17.974 [AF] `jižní pohled` podhled 0.43*48.5=20.855 [AG] Mezisoučet: AG=20.855 [AH] `severní pohled` podhled 0.43*48.5=20.855 [AI] Mezisoučet: AI=20.855 [AJ] `vše - BP/909` pohled severní dvůr sokl (1.14+1.24+2.85+3.52+6.65+5.65)-(0.4*0.4*2+0.6*0.4*6)=19.290 [AK] pohled jižní dvůr sokl (0.38+0.49+1.13+0.38+73.66)-(0.45*1.2)-(0.65*1.5+0.65*0.6*2+0.65*2*3+0.65*1.3*2+0.65*1.29*2+0.65*2.05*4)=61.148 [AL] Mezisoučet: AK+AL=80.438 [AM] `SZ/11 - čistění keramických obkladů fasád` `obklad - BP/459 - 10% - stěny` pohled západní přístavba 27.5*2-(1.58*2+2.65+2.65)=46.540 [AN] pohled dvůr přístavba 11.27*2-(0.57*2)=21.400 [AO] pohled jižní přístavba 11.27=11.270 [AP] pohled severní přístavba 11.27-(3.48)+2.2*3.4=15.270 [AQ] podhled - č.m. 1.08, 1.07, 1.05 2.71*5.02+2.7*5.02+0.52*2.5*2+2.96*9.32=57.345 [AR] pohled severní sokl (0.63+1.72+6.75+2.57+5.04+5.04+0.)+(0.3+3.32+1.42+4.84) pohled západní sokl (4.45*2)=8.900 [AT] pohled severní obklad stěn (1.37+15.34+1.36*2+15.66+1.69)-(1.36*1.52*4)=28.511 [AU] pohled jižní obklad stěn (0.54+1.91+1.6)=4.050 [AV] `obklad - BP/459 - 30% - stěny` pohled východní (3.83+11.85+12.1+11.84+4.04+15.07+4.47+3.85)-(1.2*1.8*5)=56.250 [AW] `podchod` 0.03 - strop 3.47*6.34+2.07+6.34+2.91*9.23+(6.34*0.5)=60.439 [AX] Mezisoučet: AN+AO+AP+AQ+AR+AS+AT+AU+AV+AW+AX= `obklad - BP/458 - 100%` pohled severní 2.2*3.4=7.480 [AZ] č.m. 1.08 2*2.5=5.000 [BA] pohled jižní (0.36+24.32+18.35)-(1.2*0.45*10)=37.630 [BB] pohled západní (1.21+2.02+5.78+3.7+1.7)=14.410 [BC] `podchod` 0.03 - stěna 2.96*2.6+6.27*2.6+2.96*2.6+6.27*2.6+2.91+3.87*0.1+6.27*1+3.4*6.2*2=99.723 [BD] Mezisoučet: AZ+BA+BB+BC+BD=164.243 [BE] `obklad - BP/457` pohled východ 3.2*(8*2+3.7*6)=122.240 [BF] Mezisoučet: BF=122.240 [BG] `obklad - BP/456 - 10% - ostění a nadpraží okna` ostění a nadpraží - dvůr (0.65*2+1.5+0.65*2*2+0.6*2+0.65*2*3+2*3+0.65*2+1.3+0.65*2+1.29+0.65*2*4+2.05*4)*0.25=8.773 [BH] pohled jižní (1.25*2*32+1.35*32)*0.25=30.800 [BI] pohled severní (1.4*2*17+2.1*17)*0.25=20.825 [BJ] pohled západní (1.4*2*2+1.1*2+0.9*2*2+0.6*2+1.75*2+1.15)*0.25=4.313 [BK] pohled severní dvůr (0.9*2+1.32*2*2+0.82+3.05*2)*0.25+(1.2*17+1.3*17*2)*0.25=19.650 [BL] pohled jižní dvůr (1.3*2*9+1.7*2*9+2*18+1.25*2*4+0.6*4)*0.25=25.600 [BM] Mezisoučet: BH+BI+BJ+BK+BL+BM=109.961 [BN] `obklad - BP/455 - 10% - ostění okna` ostění a nadpraží - západní (1.3*2+2)*0.25+(1.25*2+1.2)*0.25+(1.25*2+1.2)*2*0.25=3.925 [BO] ostění a nadpraží - severní (1.36*2*4+1.52*4+3.4+3.15*2)*0.25=6.665 [BP] ostění a nadpraží - jižní dvůr (0.45+1.2*2)*0.25+(0.65*2+1.5+0.65*2*2+0.6*2+0.65*2*3+2*3+0.65*2+1.3+0.65*2+1.29+0.65*2*4+2.05*4)*0.25=9.485 [BQ] ostění a nadpraží - severní (0.4*2+0.4*2*2+0.6*6+0.4*2*6)*0.25=2.700 [BR] `obklad - BP/455 - 20% - ostění okna` ostění a nadpraží - severní (1.36*2*4+1.52*4+3.4+3.15*2)*0.25=6.665 [BS] `obklad - BP/450 - 30% - ostění okna` pohled východní (1.8*15*2+1.2*15)*0.25=18.000 [BT] Mezisoučet: BO+BP+BQ+BR+BS+BT=47.440 [BU] `obklad - BP/454 - 10% - parapet` parapet - dvůr (1.5+0.6*2+2*3+1.3+1.29+2.05*4)*0.25=4.873 [BV] pohled jižní (2.05*5)*0.25+(1.35*32)*0.25=13.363 [BW] pohled severní (1.5*9)*0.25=3.375 [BX] pohled severní dvůr (1.2*17)*0.25=5.100 [BY] pohled jižní dvůr (2*18+0.6*4)*0.25=9.600 [BZ] Mezisoučet: BV+BW+BX+BY+BZ=36.311 [CA] `obklad - BP/453 - 100% - parapet` pohled jižní (1.37)*0.28=0.384 [CB] pohled severní (2.1*17)*0.28=9.996 [CC] pohled západní (1.1*2+0.6*2)*0.28=0.952 [CD] pohled severní dvůr (1+1.13*2+0.9*2)*0.28+(1.3)*0.28=1.781 [CE] pohled jižní dvůr (1.8+1.48*4)*0.28=2.162 [CF] Mezisoučet: CB+CC+CD+CE+CF=15.275 [CG] `obklad - BP/452 - 100% - parapet` Mezisoučet: `obklad - BP/451 - 100% - parapet` pohled severní (2*11+1.05*2+0.65*2)*0.25=6.350 [CI] pohled západní (1.8*3+1.48*8+1.2*10+1.13*9+0.5*2)*0.25=10.103 [CJ] Mezisoučet: CI+CJ=16.453 [CK] `obklad - BP/450 - 10% - parapet` pohled západní (2)*0.25+(1.2)*0.25+(1.2)*2*0.25=1.400 [CL] pohled dvůr (0.45)*0.25=0.113 [CM] pohled jižní (1.25*10)*0.25=3.125 [CN] `obklad - BP/450 - 20% - parapet` pohled západní (1.52*4+1*2)*0.25=2.020 [CO] `obklad - BP/450 - 30% - parapet` pohled východní (1.2*15)=18.000 [CP] Mezisoučet: CL+CM+CN+CO+CP=24.658 [CQ] Celkem: A+B+C+E+F+G+I+J+K+M+N+P+Q+R+S+T+V+W+X+Y+Z+AA+AC+AE+AG+AI+AK+AL+AN+AO+AP+AQ+AR+AS+AT+AU+AV+AW+AX+AZ+BA+BB+BC+BD+BF+BH+BI+BJ+BK+BL+BM+BO+BP+BQ+BR+BS+BT+BV+BW+BX+BY+BZ+CB+CC+CD+CE+CF+CI+CJ+CL+CM+CN+CO+CP=
TS
P | 22 | 63148161 |  | deska tepelně izolační minerální provětrávaných fasád ?=0,034-0,035 tl 100mm | M2 | 15.789 | 0.005 |  |  |  | 0 |  | CS ÚRS 2024 01 |  | 2
PP |  |  |  | deska tepelně izolační minerální provětrávaných fasád ?=0,034-0,035 tl 100mm
VV |  |  |  | `F03 - viz 124a, 125a` 3NP (0.7*2+0.85*2)*1.27=3.937 [A] podkroví (1.5*2+0.7)*3=11.100 [B] Celkem: A+B=15.037 [C] C * 1.05Koeficient množství=15.789 [D]
TS
P | 23 | 63151508 |  | deska tepelně izolační minerální kontaktních fasád kolmé vlákno ?=0,040-0,041 tl 50mm | M2 | 72.374 | 0.005 |  |  |  | 0 |  | CS ÚRS 2024 01 |  | 2
PP |  |  |  | deska tepelně izolační minerální kontaktních fasád kolmé vlákno ?=0,040-0,041 tl 50mm
VV |  |  |  | skladba F01 vnější ostění (1.2+1.35*2)*0.2*2+(1.2+1.65*2)*0.2+(0.6+0.9*2)*0.2*2=3.420 [A] průchod 11.64*2.94*2-(1.49*1.97)=65.508 [B] Celkem: A+B=68.928 [C] C * 1.05Koeficient množství=72.374 [D]
TS
P | 24 | 63151513 |  | deska tepelně izolační minerální kontaktních fasád kolmé vlákno ?=0,040-0,041 tl 100mm | M2 | 168.063 | 0.01 |  |  |  | 0 |  | CS ÚRS 2024 01 |  | 2
PP |  |  |  | deska tepelně izolační minerální kontaktních fasád kolmé vlákno ?=0,040-0,041 tl 100mm
VV |  |  |  | F02 78.64+79.51=158.150 [A] venek u zádveří č.m. 1.130 2.2*3.3=7.260 [B] otvory -(1.5*2+1.8+0.55)=-5.350 [C] Celkem: A+B+C=160.060 [D] D * 1.05Koeficient množství=168.063 [E]
TS
P | 25 | 634112123 |  | Obvodová dilatace podlahovým páskem z pěnového PE s fólií mezi stěnou a mazaninou nebo potěrem v 80 mm | M | 23.1 | 2.1e-05 |  |  |  | 0 |  | CS ÚRS 2024 01 |  | 2
PP |  |  |  | Obvodová dilatace mezi stěnou a mazaninou nebo potěrem podlahovým páskem z pěnového PE s fólií tl. do 10 mm, výšky 80 mm
VV |  |  |  | S07, dilatace ke stěně (2.2+0.55*2)*7=23.100 [A]
TS
P | 26 | R28375938 |  | deska EPS 70 fasádní ?=0,039 tl 100mm s profilací imitující stávající omítkovou profilacy | M2 | 33.382 | 0.0017 |  |  |  | 0 |  | R-položka |  | 2
PP |  |  |  | deska EPS 70 fasádní ?=0,039 tl 100mm
VV
TS
P | 27 | R622811000 |  | Příplatek k tepelně izolační jednovrstvá omítka vnějších stěn za plochu do 10 m2 | M2 | 8.42 | 0.0125 |  |  |  | 0 |  | R-položka |  | 2
PP |  |  |  | Příplatek k tepelně izolační jednovrstvá omítka vnějších stěn za plochu do 10 m2
VV |  |  |  | S07, omítka soklu a čela balkónu (2.2+0.55*2)*0.2*7+19*0.2=8.420 [A]
TS
P | 28 | R623324001 |  | Příplatek ke škrábané omítce vápenocementová (břízolitová) vnějších sloupů nanášená ručně za plochu do 10 m2 | M2 | 8.42 | 0.025 |  |  |  | 0 |  | R-položka |  | 2
PP |  |  |  | Příplatek ke škrábané omítce vápenocementová (břízolitová) vnějších sloupů nanášená ručně za plochu do 10 m2
VV |  |  |  | S07, omítka soklu a čela balkónu (2.2+0.55*2)*0.2*7+19*0.2=8.420 [A]
TS
P | 29 | R632681001 |  | Lokální vyspravení podkladu cementovou maltou | M2 | 1052.127 | 9e-05 |  |  |  | 0 |  | R-položka |  | 2
PP |  |  |  | Lokální vyspravení podkladu cementovou maltou
VV |  |  |  | S01, řez C, D 2*((47.9*6+41.1*6)-1.2*0.45*2-1.35*0.45-0.9*0.45-2.435*1.2*2)=1 052.127 [A]
TS |  |  |  | jednotková cena vč. přípravy podkladu a penetrace dle TP výrobce
P | 30 | R6326825001 |  | Spádová vrstva z cem. potěru tl. 10-20 mm s příměsí vláken, vysoká pevnost 40 MPa, do exteriéru | M2 | 8.47 | 0.02346 |  |  |  | 0 |  | R-položka |  | 2
PP |  |  |  | Spádová vrstva z cem. potěru tl. 10-20 mm s příměsí vláken, vysoká pevnost 40 MPa, do exteriéru
VV |  |  |  | S07, plochy 2.2*0.55*7=8.470 [A]
TS |  |  |  | Proměnná mocnost vrstvy: cca 10-20mm Rychletuhnoucí cementový potěr, určený pro pokládku dlažby a aplikace hydroizolační stěrky, pro vytváření sdružených a plovoucích potěrů, obsahující vlákna pro vysokou odolnost a proměnlivou tloušťku vrstvy, odolný proti mrazu, vhodný pro venkovní použití, pro vlhké plochy, pro použití va velmi nerovných podkladech, vysoká pevnost v ohybu, vysoká pevnost (40MPa)
SD |  | 711 |  | Izolace proti vodě, vlhkosti a plynům
P | 31 | 11163150 |  | lak penetrační asfaltový | T | 0.008 | 1 |  |  |  | 0 |  | CS ÚRS 2024 01 |  | 2
PP |  |  |  | lak penetrační asfaltový
VV |  |  |  | RŠ 1 1.88*(1.2*2+1.4*2)=9.776 [A] RŠ 2 1.7*(1.2*2+1.4*2)=8.840 [B] RŠ 3 1*(1.2*2+1.4*2)=5.200 [C] Celkem: A+B+C=23.816 [D] D * 0.00034Koeficient množství=0.008 [E]
TS
P | 32 | 24551050 |  | stěrka hydroizolační cementová kapilárně aktivní s dodatečnou krystalizací do spodní stavby | KG | 24.732 | 0.001 |  |  |  | 0 |  | CS ÚRS 2024 01 |  | 2
PP |  |  |  | stěrka hydroizolační cementová kapilárně aktivní s dodatečnou krystalizací do spodní stavby
VV |  |  |  | RŠ 1 1.88*(0.8*2+1*2)=6.768 [A] RŠ 2 1.7*(0.8*2+1*2)=6.120 [B] RŠ 3 1*(0.8*2+1*2)=3.600 [C] Celkem: A+B+C=16.488 [D] D * 1.5Koeficient množství=24.732 [E]
TS
P | 33 | 28329029 |  | fólie kontaktní difuzně propustná pro doplňkovou hydroizolační vrstvu, monolitická třívrstvá PES/PP 150-160g/m2 | M2 | 15.947 | 0.00016 |  |  |  | 0 |  | CS ÚRS 2024 01 |  | 2
PP |  |  |  | fólie kontaktní difuzně propustná pro doplňkovou hydroizolační vrstvu, monolitická třívrstvá PES/PP 150-160g/m2
VV |  |  |  | `F03 - viz 124a, 125a` 3NP (0.7*2+0.85*2)*1.27=3.937 [A] podkroví (1.5*2+0.7)*3=11.100 [B] Celkem: A+B=15.037 [C] C * 1.0605Koeficient množství=15.947 [D]
TS
P | 34 | 58581001 |  | stěrka hydroizolační cementová síranovzdorná pro dodatečné utěsnění sklepa a zasolených podkladů | KG | 632.682 | 0.001 |  |  |  | 0 |  | CS ÚRS 2024 01 |  | 2
PP |  |  |  | stěrka hydroizolační cementová síranovzdorná pro dodatečné utěsnění sklepa a zasolených podkladů
VV
TS
P | 35 | 58581005 |  | malta těsnící hydraulicky rychle tuhnoucí se síranovzdorným pojivem | KG | 1581.704 | 0.001 |  |  |  | 0 |  | CS ÚRS 2024 01 |  | 2
PP |  |  |  | malta těsnící hydraulicky rychle tuhnoucí se síranovzdorným pojivem
VV
TS
P | 36 | 58585002 |  | adhezní můstek koncentrát | KG | 1008.336 | 0.001 |  |  |  | 0 |  | CS ÚRS 2024 01 |  | 2
PP |  |  |  | adhezní můstek koncentrát
VV
TS
P | 37 | 62853004 | 1 | pás asfaltový natavitelný modifikovaný SBS s vložkou ze skleněné tkaniny a spalitelnou PE fólií nebo jemnozrnným minerálním posypem na horním povrchu tl 4,0mm | M2 | 58.159 | 0.0054 |  |  |  | 0 |  | CS ÚRS 2024 01 |  | 2
PP |  |  |  | pás asfaltový natavitelný modifikovaný SBS s vložkou ze skleněné tkaniny a spalitelnou PE fólií nebo jemnozrnným minerálním posypem na horním povrchu tl 4,0mm
VV |  |  |  | RŠ 1 1.88*(1.2*2+1.4*2)*2=19.552 [A] RŠ 2 1.7*(1.2*2+1.4*2)*2=17.680 [B] RŠ 3 1*(1.2*2+1.4*2)*2=10.400 [C] Celkem: A+B+C=47.632 [D] D * 1.221Koeficient množství=58.159 [E]
TS
P | 38 | 711112001 |  | Provedení izolace proti zemní vlhkosti svislé za studena nátěrem penetračním | M2 | 23.816 | 0 |  |  |  | 0 |  | CS ÚRS 2024 01 |  | 2
PP |  |  |  | Provedení izolace proti zemní vlhkosti natěradly a tmely za studena na ploše svislé S nátěrem penetračním
VV
TS
P | 39 | 711142559 |  | Provedení izolace proti zemní vlhkosti pásy přitavením svislé NAIP | M2 | 47.632 | 0.000398 |  |  |  | 0 |  | CS ÚRS 2024 01 |  | 2
PP |  |  |  | Provedení izolace proti zemní vlhkosti pásy přitavením NAIP na ploše svislé S
VV
TS
P | 40 | 711191011 |  | Provedení adhezního můstku na svislé ploše | M2 | 197.713 | 0 |  |  |  | 0 |  | CS ÚRS 2024 01 |  | 2
PP |  |  |  | Provedení nátěru adhezního můstku na ploše svislé S
VV |  |  |  | Skladba SZ/12 Minerální hydroizolační stěrka, adhézní můstek; 1 vrstvy (20.545+47.84+2.48)*2.79=197.713 [A] Celkem: A=197.713 [B]
TS
P | 41 | 711191101 |  | Provedení izolace proti zemní vlhkosti hydroizolační stěrkou vodorovné na betonu, 1 vrstva | M2 | 16.488 | 0 |  |  |  | 0 |  | CS ÚRS 2024 01 |  | 2
PP |  |  |  | Provedení izolace proti zemní vlhkosti hydroizolační stěrkou na ploše vodorovné V jednovrstvá na betonu
VV
TS
P | 42 | 711192102 |  | Provedení izolace proti zemní vlhkosti hydroizolační stěrkou svislé na zdivu, 1 vrstva | M2 | 197.713 | 0 |  |  |  | 0 |  | CS ÚRS 2024 01 |  | 2
PP |  |  |  | Provedení izolace proti zemní vlhkosti hydroizolační stěrkou na ploše svislé S jednovrstvá na zdivu
VV |  |  |  | Skladba SZ/12 Minerální hydroizolační stěrka, adhézní můstek; 1 vrstvy (20.545+47.84+2.48)*2.79=197.713 [A] Celkem: A=197.713 [B]
TS
P | 43 | 711192202 |  | Provedení izolace proti zemní vlhkosti hydroizolační stěrkou svislé na zdivu, 2 vrstvy | M2 | 197.713 | 0 |  |  |  | 0 |  | CS ÚRS 2024 01 |  | 2
PP |  |  |  | Provedení izolace proti zemní vlhkosti hydroizolační stěrkou na ploše svislé S dvouvrstvá na zdivu
VV |  |  |  | Skladba SZ/12 Minerální hydroizolační stěrka; 2 vrstvy (20.545+47.84+2.48)*2.79=197.713 [A] Celkem: A=197.713 [B]
TS
P | 44 | 711491571 |  | Provedení izolace proti vodě volně položenou pojistně hydroizolační fólií na svislé ploše | M2 | 15.037 | 0.000226 |  |  |  | 0 |  | CS ÚRS 2024 01 |  | 2
PP |  |  |  | Provedení pojistné izolace proti vodě fólií položenou volně s přelepením spojů na ploše svislé S
VV
TS
P | 45 | 998711123 |  | Přesun hmot tonážní pro izolace proti vodě, vlhkosti a plynům ruční v objektech v přes 12 do 24 m | T | 3.594 | 0 |  |  |  | 0 |  | CS ÚRS 2024 01 |  | 2
PP |  |  |  | Přesun hmot pro izolace proti vodě, vlhkosti a plynům stanovený z hmotnosti přesunovaného materiálu vodorovná dopravní vzdálenost do 50 m ruční (bez užití mechanizace) v objektech výšky přes 12 do 24 m
VV
TS
P | 46 | R71100001 |  | Aplikace vysoce zatížitelného třívrstvého ochranného systému se separační funkcí vč. upevnění a systémovývh montážních úchytek | M2 | 197.713 | 0 |  |  |  | 0 |  | R-položka |  | 2
PP |  |  |  | Aplikace vysoce zatížitelného třívrstvého ochranného systému se separační funkcí vč. upevnění a systémovývh montážních úchytek
VV |  |  |  | Skladba SZ/12 Minerální hydroizolační stěrka, adhézní můstek; 1 vrstvy (20.545+47.84+2.48)*2.79=197.713 [A] Celkem: A=197.713 [B]
TS
P | 47 | R71100002 |  | Multifunkční hydroizolační stěrka plněná kaučuk-granulátem, 2 vrstvy | M2 | 30.626 | 0 |  |  |  | 0 |  | R-položka |  | 2
PP |  |  |  | Multifunkční hydroizolační stěrka plněná kaučuk-granulátem, 2 vrstvy
VV |  |  |  | Sanace SZ/09 žlab (31.09+2.32+1.31)*(3*0.15)+(30.94+2.46+1.31)*0.35+1.16*2.46=30.626 [A] Celkem: A=30.626 [B]
TS
SD |  | 712 |  | Povlakové krytiny
P | 48 | 11163153 |  | emulze asfaltová penetrační | litr | 456.342 | 0.001 |  |  |  | 0 |  | CS ÚRS 2024 01 |  | 2
PP |  |  |  | emulze asfaltová penetrační
VV
TS
P | 49 | 62821109 |  | asfaltový pás separační s krycí vrstvou tl do 1,0mm, typu R | M2 | 89.714 | 0.0017 |  |  |  | 0 |  | CS ÚRS 2024 01 |  | 2
PP |  |  |  | asfaltový pás separační s krycí vrstvou tl do 1,0mm, typu R
VV |  |  |  | `krov výpravní hala` pozednice 100/160 ((1.4+5.3+19.6+45.6+19.6+5.3+1.4)+(0.4+17+37+17+0.4)+34.2+33.7)*0.25=59.475 [A] podkladní profil 300/150 34*0.3=10.200 [B] Mezisoučet: A+B=69.675 [C] `krov přístavba sever a jih` pozednice 100/160 2*(2.9+6.9+2.9+1.9)*0.25=7.300 [D] Mezisoučet: D=7.300 [E] Celkem: A+B+D=76.975 [F] F * 1.1655Koeficient množství=89.714 [G]
TS
P | 50 | 62853003 |  | pás asfaltový natavitelný modifikovaný SBS s vložkou ze skleněné tkaniny a spalitelnou PE fólií nebo jemnozrnným minerálním posypem na horním povrchu tl 3,5mm | M2 | 511.812 | 0.0044 |  |  |  | 0 |  | CS ÚRS 2024 01 |  | 2
PP |  |  |  | pás asfaltový natavitelný modifikovaný SBS s vložkou ze skleněné tkaniny a spalitelnou PE fólií nebo jemnozrnným minerálním posypem na horním povrchu tl 3,5mm
VV |  |  |  | S06, rovná střecha před hl. budovou, podkladní pás - plocha 46.7*7.5+33.9*2=418.050 [A] S06, rovná střecha před hl. budovou, podkladní pás - svislá část na vlajk. stožár a kolem (1.0*4)*0.2+(0.5)*0.3=0.950 [B] S06, rovná střecha před hl. budovou, podkladní pás - svislá část na obvod. zdivo (2.0+46.45+2.0)*0.3=15.135 [C] S06, rovná střecha před hl. budovou, podkladní pás - svislá část na prostupující kce - detaily 5=5.000 [D] Mezisoučet: A+B+C+D=439.135 [E] Celkem: A+B+C+D=439.135 [F] F * 1.1655Koeficient množství=511.812 [G]
TS |  |  |  | Natavitelný pás z SBS modifikovaného asfaltu, vložkou ze skleněné tkaniny o plošně hmotnosti 200 g/m2, na povrchu se spalitelnou folii Odolnost proti stékání 90°C Ohebnost za nízkých teplot Součinitel difuze radonu 2,7x10-11 m2/s
P | 51 | 62853004 |  | pás asfaltový natavitelný modifikovaný SBS s vložkou ze skleněné tkaniny a spalitelnou PE fólií nebo jemnozrnným minerálním posypem na horním povrchu tl 4,0mm | M2 | 775.657 | 0.0054 |  |  |  | 0 |  | CS ÚRS 2024 01 |  | 2
PP |  |  |  | pás asfaltový natavitelný modifikovaný SBS s vložkou ze skleněné tkaniny a spalitelnou PE fólií nebo jemnozrnným minerálním posypem na horním povrchu tl 4,0mm
VV |  |  |  | S03, pultová střecha přístavků u křídel 52*1.15=59.800 [A] Mezisoučet: A=59.800 [B] S04a, pultová střecha výpravní budovy 481*1.2=577.200 [C] S045, pultová střecha výpravní budovy 24*1.2=28.800 [D] Mezisoučet: C+D=606.000 [E] Celkem: A+C+D=665.800 [F] F * 1.165Koeficient množství=775.657 [G]
TS
P | 52 | 62855017 |  | pás asfaltový natavitelný modifikovaný SBS s vložkou z polyesterové vyztužené rohože s retardéry hoření, BROOF(t3) a hrubozrnným břidličným posypem na horním po | M2 | 553.677 | 0.00554 |  |  |  | 0 |  | CS ÚRS 2024 01 |  | 2
PP |  |  |  | pás asfaltový natavitelný modifikovaný SBS s vložkou z polyesterové vyztužené rohože s retardéry hoření, BROOF(t3) a hrubozrnným břidličným posypem na horním povrchu tl 4,5mm
VV |  |  |  | S06, rovná střecha před hl. budovou, plocha 46.7*7.5+33.9*2=418.050 [A] S06, rovná střecha před hl. budovou, svislá část na vlajk. stožár a kolem (1.0*4)*0.35+(0.5)*0.4=1.600 [B] S06, rovná střecha před hl. budovou, svislá část na obvod. zdivo (2.0+46.45+2.0)*0.9=45.405 [C] S06, rovná střecha před hl. budovou, svislá část na prostupující kce - detaily 10=10.000 [D] Mezisoučet: A+B+C+D=475.055 [E] Celkem: A+B+C+D=475.055 [F] F * 1.1655Koeficient množství=553.677 [G]
TS
P | 53 | 62866281 |  | pás asfaltový samolepicí modifikovaný SBS s vložkou ze skleněné tkaniny se spalitelnou fólií nebo jemnozrnným minerálním posypem nebo textilií na horním povrchu | M2 | 570.066 | 0.004 |  |  |  | 0 |  | CS ÚRS 2024 01 |  | 2
PP |  |  |  | pás asfaltový samolepicí modifikovaný SBS s vložkou ze skleněné tkaniny se spalitelnou fólií nebo jemnozrnným minerálním posypem nebo textilií na horním povrchu tl 3,0mm
VV |  |  |  | S06, rovná střecha před hl. budovou, plocha - parozábrana 46.7*7.5+33.9*2=418.050 [A] S06, rovná střecha před hl. budovou, parozábrana - svislá část na vlajk. stožár a kolem (1.0*4)*0.35+(0.5)*0.4=1.600 [B] S06, rovná střecha před hl. budovou, parozábrana - svislá část na obvod. zdivo (2.0+46.45+2.0)*0.9=45.405 [C] S06, rovná střecha před hl. budovou, parozábrana - svislá část na prostupující kce - detaily 10=10.000 [D] Mezisoučet: A+B+C+D=475.055 [E] Celkem: A+B+C+D=475.055 [F] F * 1.2Koeficient množství=570.066 [G]
TS
P | 54 | 712311101 |  | Provedení povlakové krytiny střech do 10° za studena lakem penetračním nebo asfaltovým | M2 | 975.05 | 0 |  |  |  | 0 |  | CS ÚRS 2024 01 |  | 2
PP |  |  |  | Provedení povlakové krytiny střech plochých do 10° natěradly a tmely za studena nátěrem lakem penetračním nebo asfaltovým
VV |  |  |  | S03, pultová střecha přístavků u křídel 52=52.000 [A] Mezisoučet: A=52.000 [B] S04a, pultová střecha výpravní budovy 481=481.000 [C] S045, pultová střecha výpravní budovy 24=24.000 [D] Mezisoučet: C+D=505.000 [E] S06, rovná střecha před hl. budovou, plocha 46.7*7.5+33.9*2=418.050 [F] Mezisoučet: F=418.050 [G] Celkem: A+C+D+F=975.050 [H]
TS
P | 55 | 712331101 |  | Provedení povlakové krytiny střech do 10° podkladní vrstvy pásy na sucho AIP nebo NAIP | M2 | 76.975 | 0 |  |  |  | 0 |  | CS ÚRS 2024 01 |  | 2
PP |  |  |  | Provedení povlakové krytiny střech plochých do 10° pásy na sucho AIP nebo NAIP
VV
TS
P | 56 | 712331111 |  | Provedení povlakové krytiny střech do 10° podkladní vrstvy pásy na sucho samolepící | M2 | 475.055 | 0 |  |  |  | 0 |  | CS ÚRS 2024 01 |  | 2
PP |  |  |  | Provedení povlakové krytiny střech plochých do 10° pásy na sucho podkladní samolepící asfaltový pás
VV |  |  |  | S06, rovná střecha před hl. budovou, plocha - parozábrana 46.7*7.5+33.9*2=418.050 [A] S06, rovná střecha před hl. budovou, parozábrana - svislá část na vlajk. stožár a kolem (1.0*4)*0.35+(0.5)*0.4=1.600 [B] S06, rovná střecha před hl. budovou, parozábrana - svislá část na obvod. zdivo (2.0+46.45+2.0)*0.9=45.405 [C] S06, rovná střecha před hl. budovou, parozábrana - svislá část na prostupující kce - detaily 10=10.000 [D] Mezisoučet: A+B+C+D=475.055 [E] Celkem: A+B+C+D=475.055 [F]
TS
P | 57 | 712341559 |  | Provedení povlakové krytiny střech do 10° pásy NAIP přitavením v plné ploše | M2 | 1393.1 | 0.000883 |  |  |  | 0 |  | CS ÚRS 2024 01 |  | 2
PP |  |  |  | Provedení povlakové krytiny střech plochých do 10° pásy přitavením NAIP v plné ploše
VV |  |  |  | S03, pultová střecha přístavků u křídel 52=52.000 [A] Mezisoučet: A=52.000 [B] S04a, pultová střecha výpravní budovy 481=481.000 [C] S045, pultová střecha výpravní budovy 24=24.000 [D] Mezisoučet: C+D=505.000 [E] S06, rovná střecha před hl. budovou, podkladní a vrchní pás - plocha (46.7*7.5+33.9*2)*2=836.100 [F] Mezisoučet: F=836.100 [G] Celkem: A+C+D+F=1 393.100 [H]
TS
P | 58 | 712341715 |  | Provedení povlakové krytiny střech do 10° pásy NAIP přitavením zaizolování prostupů kruhového průřezu D do 300 mm | KUS | 116 | 0.00108 |  |  |  | 0 |  | CS ÚRS 2024 01 |  | 2
PP |  |  |  | Provedení povlakové krytiny střech plochých do 10° pásy přitavením NAIP ostatní činnosti při pokládání pásů (materiál ve specifikaci) zaizolování prostupů střešní rovinou kruhový průřez, průměr do 300 mm
VV |  |  |  | S04 11=11.000 [A] Mezisoučet: A=11.000 [B] `S06` střešní vpustě 8*3=24.000 [C] vlaskový stožár 2*3=6.000 [D] zám. kce 25*3=75.000 [E] Mezisoučet: C+D+E=105.000 [F] Celkem: A+C+D+E=116.000 [G]
TS
P | 59 | 712811101 |  | Provedení povlakové krytiny vytažením na konstrukce za studena nátěrem penetračním | M2 | 165.805 | 0 |  |  |  | 0 |  | CS ÚRS 2024 01 |  | 2
PP |  |  |  | Provedení povlakové krytiny střech samostatným vytažením izolačního povlaku za studena na konstrukce převyšující úroveň střechy, nátěrem penetračním
VV |  |  |  | S03, pultová střecha přístavků u křídel 52*0.15=7.800 [A] Mezisoučet: A=7.800 [B] S04a, pultová střecha výpravní budovy 481*0.2=96.200 [C] S045, pultová střecha výpravní budovy 24*0.2=4.800 [D] Mezisoučet: C+D=101.000 [E] S06, rovná střecha před hl. budovou, svislá část na vlajk. stožár a kolem (1.0*4)*0.35+(0.5)*0.4=1.600 [F] S06, rovná střecha před hl. budovou, svislá část na obvod. zdivo (2.0+46.45+2.0)*0.9=45.405 [G] S06, rovná střecha před hl. budovou, svislá část na prostupující kce - detaily 10=10.000 [H] Mezisoučet: F+G+H=57.005 [I] Celkem: A+C+D+F+G+H=165.805 [J]
TS
P | 60 | 712841559 |  | Provedení povlakové krytiny vytažením na konstrukce pásy přitavením NAIP | M2 | 150.97 | 0.000941 |  |  |  | 0 |  | CS ÚRS 2024 01 |  | 2
PP |  |  |  | Provedení povlakové krytiny střech samostatným vytažením izolačního povlaku pásy přitavením na konstrukce převyšující úroveň střechy, NAIP
VV |  |  |  | S03, pultová střecha přístavků u křídel 52*0.15=7.800 [A] Mezisoučet: A=7.800 [B] S04a, pultová střecha výpravní budovy 481*0.2=96.200 [C] S045, pultová střecha výpravní budovy 24*0.2=4.800 [D] Mezisoučet: C+D=101.000 [E] S06, rovná střecha před hl. budovou, podkladní a vrchní pás - svislá část na vlajk. stožár a kolem (1.0*4)*0.2*2+(0.5)*0.3*2=1.900 [F] S06, rovná střecha před hl. budovou, podkladní a vrchní pás - svislá část na obvod. zdivo (2.0+46.45+2.0)*0.3*2=30.270 [G] S06, rovná střecha před hl. budovou, podkladní a vrchní pás - svislá část na prostupující kce - detaily 5*2=10.000 [H] Mezisoučet: F+G+H=42.170 [I] Celkem: A+C+D+F+G+H=150.970 [J]
TS
P | 61 | 998712123 |  | Přesun hmot tonážní pro krytiny povlakové ruční v objektech v přes 12 do 24 m | T | 13.895 | 0 |  |  |  | 0 |  | CS ÚRS 2024 01 |  | 2
PP |  |  |  | Přesun hmot pro povlakové krytiny stanovený z hmotnosti přesunovaného materiálu vodorovná dopravní vzdálenost do 50 m ruční (bez užití mechanizace) v objektech výšky přes 12 do 24 m
VV
TS
SD |  | 713 |  | Izolace tepelné
P | 62 | 28372305 |  | deska EPS 100 pro konstrukce s běžným zatížením ?=0,037 tl 50mm | M2 | 438.953 | 0.0014 |  |  |  | 0 |  | CS ÚRS 2024 01 |  | 2
PP |  |  |  | deska EPS 100 pro konstrukce s běžným zatížením ?=0,037 tl 50mm
VV |  |  |  | S06, rovná střecha před hl. budovou, plocha - vrchní vrstva 46.7*7.5+33.9*2=418.050 [A] Mezisoučet: A=418.050 [B] Celkem: A=418.050 [C] C * 1.05Koeficient množství=438.953 [D]
TS
P | 63 | 28376141 |  | klín izolační spád do 5% EPS 100 | M3 | 133.776 | 0.02 |  |  |  | 0 |  | CS ÚRS 2024 01 |  | 2
PP |  |  |  | klín izolační spád do 5% EPS 100
VV |  |  |  | S06, rovná střecha před hl. budovou, plocha - spádová spodní vrstva (46.7*7.5+33.9*2)*0.32=133.776 [A] Mezisoučet: A=133.776 [B] Celkem: A=133.776 [C]
TS |  |  |  | Pevnost v tlaku při 10% deformaci 100kPa Deklarovaná hodnota součinitele tepelné vodivosti 0,037 W/m.K
P | 64 | 63148155 |  | deska tepelně izolační minerální univerzální ?=0,035 tl 120mm | M2 | 130.2 | 0.006 |  |  |  | 0 |  | CS ÚRS 2024 01 |  | 2
PP |  |  |  | deska tepelně izolační minerální univerzální ?=0,035 tl 120mm
VV |  |  |  | S03, pultová střecha přístavků u křídel 52=52.000 [A] S04b 24*3=72.000 [B] Celkem: A+B=124.000 [C] C * 1.05Koeficient množství=130.200 [D]
TS
P | 65 | 63148156 |  | deska tepelně izolační minerální univerzální ?=0,035 tl 140mm | M2 | 79.8 | 0.007 |  |  |  | 0 |  | CS ÚRS 2024 01 |  | 2
PP |  |  |  | deska tepelně izolační minerální univerzální ?=0,035 tl 140mm
VV |  |  |  | S03, pultová střecha přístavků u křídel 52=52.000 [A] S04b 24*1=24.000 [B] Celkem: A+B=76.000 [C] C * 1.05Koeficient množství=79.800 [D]
TS
P | 66 | 63148157 |  | deska tepelně izolační minerální univerzální ?=0,035 tl 160mm | M2 | 1569.75 | 0.008 |  |  |  | 0 |  | CS ÚRS 2024 01 |  | 2
PP |  |  |  | deska tepelně izolační minerální univerzální ?=0,035 tl 160mm
VV |  |  |  | S03, pultová střecha přístavků u křídel 52=52.000 [A] S04a 481*3=1 443.000 [B] Celkem: A+B=1 495.000 [C] C * 1.05Koeficient množství=1 569.750 [D]
TS
P | 67 | 713111136 |  | Montáž izolace tepelné stropů volně kladenými rohožemi, pásy, dílci, deskami mezi trámy | M2 | 1695 | 0 |  |  |  | 0 |  | CS ÚRS 2024 01 |  | 2
PP |  |  |  | Montáž tepelné izolace stropů rohožemi, pásy, dílci, deskami, bloky (izolační materiál ve specifikaci) žebrových spodem kladenými volně mezi trámy
VV
TS
P | 68 | 713122111 |  | Parotěsná vrstva pro pochozí půdy vodorovná | M2 | 1052.127 | 0.000813 |  |  |  | 0 |  | CS ÚRS 2024 01 |  | 2
PP |  |  |  | Izolace pro pochozí půdy parotěsná vrstva na ploše vodorovné V
VV |  |  |  | S01, řez C, D 2*((47.9*6+41.1*6)-1.2*0.45*2-1.35*0.45-0.9*0.45-2.435*1.2*2)=1 052.127 [A]
TS |  |  |  | Folie na bázi polyamidu, používaná jako parobrzda pro konstrukcí stěn, stropů a střech, UV stálá, ekvivalentní difuzní tloušťka sd cca 2m, součástí dodávky jsou systémové těsnící a lepící pásky pro lepení přesahů (min100mm) a opracování detailů, vytažení na pozednice a cca 20cm na přilehlé stěny (lepeno tmelem)
P | 69 | 713122112 |  | Parotěsná vrstva pro pochozí půdy svislá | M2 | 88.344 | 0.000813 |  |  |  | 0 |  | CS ÚRS 2024 01 |  | 2
PP |  |  |  | Izolace pro pochozí půdy parotěsná vrstva na ploše svislé S
VV |  |  |  | S01, řez C, D 2*((47.9*2+12*2)+(1.2*2+0.45*2)*2+(1.35*2+0.45*2)+(0.9*2+0.45*2)+(2.435*2+1.2*2)*2)*0.3=88.344 [A]
TS |  |  |  | Folie na bázi polyamidu, používaná jako parobrzda pro konstrukcí stěn, stropů a střech, UV stálá, ekvivalentní difuzní tloušťka sd cca 2m, součástí dodávky jsou systémové těsnící a lepící pásky pro lepení přesahů (min100mm) a opracování detailů, vytažení na pozednice a cca 20cm na přilehlé stěny (lepeno tmelem)
P | 70 | 713122121 |  | Nosný rošt z EPS trámců pro pochozí půdy tl 160 mm | M2 | 1052.127 | 0.000929 |  |  |  | 0 |  | CS ÚRS 2024 01 |  | 2
PP |  |  |  | Izolace pro pochozí půdy nosný rošt z EPS trámců, osová vzdálenost trámů do 600 mm tloušťky 160 mm
VV |  |  |  | S01, řez C, D 2*((47.9*6+41.1*6)-1.2*0.45*2-1.35*0.45-0.9*0.45-2.435*1.2*2)=1 052.127 [A]
TS
P | 71 | 713122131 |  | Izolace tepelná vkládaná mezi rošt z EPS pochozí půdy dvouvrstvá tl 160 mm | M2 | 1052.127 | 0.006048 |  |  |  | 0 |  | CS ÚRS 2024 01 |  | 2
PP |  |  |  | Izolace pro pochozí půdy izolace tepelná vkládaná mezi rošty z EPS dvouvrstvá tloušťky 160 mm
VV |  |  |  | S01, řez C, D 2*((47.9*6+41.1*6)-1.2*0.45*2-1.35*0.45-0.9*0.45-2.435*1.2*2)=1 052.127 [A]
TS
P | 72 | 713122141 |  | Dřevěná prka lepená na rošt z EPS trámců | M2 | 1052.127 | 0.003339 |  |  |  | 0 |  | CS ÚRS 2024 01 |  | 2
PP |  |  |  | Izolace pro pochozí půdy prkna dřevěná lepená na rošt z EPS trámců pomocí nízkoexpanzní pěny
VV |  |  |  | S01, řez C, D 2*((47.9*6+41.1*6)-1.2*0.45*2-1.35*0.45-0.9*0.45-2.435*1.2*2)=1 052.127 [A]
TS |  |  |  | smrkový profil (prkno) 20/100mm, lepeno PUR pěnou (nízkoexpanzní) k nosným křížům z EPS pro vytvoření provětrávané mezery
P | 73 | 713122151 |  | Příplatek k ceně za zbroušení roštu z EPS trámců k vyrovnání nerovnosti povrchu | M | 1052.127 | 0 |  |  |  | 0 |  | CS ÚRS 2024 01 |  | 2
PP |  |  |  | Izolace pro pochozí půdy Příplatek k cenám za zbroušení roštu z EPS trámců k vyrovnání nerovnosti povrchu
VV |  |  |  | S01, řez C, D 2*((47.9*6+41.1*6)-1.2*0.45*2-1.35*0.45-0.9*0.45-2.435*1.2*2)=1 052.127 [A]
TS
P | 74 | 713141131 |  | Montáž izolace tepelné střech plochých lepené za studena plně 1 vrstva rohoží, pásů, dílců, desek | M2 | 418.05 | 0.001159 |  |  |  | 0 |  | CS ÚRS 2024 01 |  | 2
PP |  |  |  | Montáž tepelné izolace střech plochých rohožemi, pásy, deskami, dílci, bloky (izolační materiál ve specifikaci) přilepenými za studena jednovrstvá zplna
VV
TS
P | 75 | 713141263 |  | Přikotvení tepelné izolace šrouby do betonu pro izolaci tl přes 240 mm | M2 | 418.05 | 9.6e-05 |  |  |  | 0 |  | CS ÚRS 2024 01 |  | 2
PP |  |  |  | Montáž tepelné izolace střech plochých mechanické přikotvení šrouby včetně dodávky šroubů, bez položení tepelné izolace tl. izolace přes 240 mm do betonu
VV |  |  |  | S06, rovná střecha před hl. budovou, plocha - vrchní vrstva 46.7*7.5+33.9*2=418.050 [A] Mezisoučet: A=418.050 [B]
TS
P | 76 | 713141331 |  | Montáž izolace tepelné střech plochých lepené za studena zplna, spádová vrstva | M2 | 418.05 | 0.001159 |  |  |  | 0 |  | CS ÚRS 2024 01 |  | 2
PP |  |  |  | Montáž tepelné izolace střech plochých spádovými klíny v ploše přilepenými za studena zplna
VV |  |  |  | S06, rovná střecha před hl. budovou, plocha - spádová spodní vrstva 46.7*7.5+33.9*2=418.050 [A] Mezisoučet: A=418.050 [B] Celkem: A=418.050 [C]
TS
P | 77 | 713141415 |  | Přikotvení tepelné izolace teleskopickými hmoždinkami do betonu jednospádových klínů pro tl izolace přes 250 do 340 mm | M2 | 418.05 | 0.000201 |  |  |  | 0 |  | CS ÚRS 2024 01 |  | 2
PP |  |  |  | Montáž tepelné izolace střech plochých mechanické přikotvení spádových klínů teleskopickými hmoždinkami včetně dodávky teleskopických hmoždinek, bez položení tepelné izolace pro jednospádové klíny v ploše, tl. izolace přes 250 do 340 mm
VV |  |  |  | S06, rovná střecha před hl. budovou, plocha - spádová spodní vrstva 46.7*7.5+33.9*2=418.050 [A] Mezisoučet: A=418.050 [B] Celkem: A=418.050 [C]
TS
P | 78 | 998713123 |  | Přesun hmot tonážní pro izolace tepelné ruční v objektech v přes 12 do 24 m | T | 30.062 | 0 |  |  |  | 0 |  | CS ÚRS 2024 01 |  | 2
PP |  |  |  | Přesun hmot pro izolace tepelné stanovený z hmotnosti přesunovaného materiálu vodorovná dopravní vzdálenost do 50 m ruční (bez užití mechanizace) v objektech výšky přes 12 m do 24 m
VV
TS
SD |  | 762 |  | Konstrukce tesařské
P | 79 | 59034025 |  | deska cementová pro vnější opláštění tl 12,5mm | M2 | 36.285 | 0.016 |  |  |  | 0 |  | CS ÚRS 2024 01 |  | 2
PP |  |  |  | deska cementová pro vnější opláštění tl 12,5mm
VV |  |  |  | `F04` pohled severní 0.82*8.4=6.888 [A] pohled jižní 0.82*8.4=6.888 [B] pohled západní 0.82*18.6=15.252 [C] Celkem: A+B+C=29.028 [D] D * 1.25Koeficient množství=36.285 [E]
TS
P | 80 | 60511093 |  | řezivo jehličnaté boční omítané š 80-160mm tl 23mm dl 4-6m | M3 | 107.746 | 0.55 |  |  |  | 0 |  | CS ÚRS 2024 01 |  | 2
PP |  |  |  | řezivo jehličnaté boční omítané š 80-160mm tl 23mm dl 4-6m
VV |  |  |  | `jižní a severní křídlo` SO02 plocha 2*(48.2*6.57+41.3*6.7)*0.024*1.25*2=71.206 [A] S03, pultová střecha přístavků u křídel 2*52*2*0.024*1.25=6.240 [B] S04a, pultová střecha výpravní budovy 2*481*0.024*1.25=28.860 [C] S04b, pultová střecha výpravní budovy 2*24*0.024*1.25=1.440 [D] Mezisoučet: A+B+C+D=107.746 [E] Celkem: A+B+C+D=107.746 [F]
TS
P | 81 | 60512125 |  | hranol stavební řezivo průřezu do 120cm2 do dl 6m | M3 | 3.274 | 0.55 |  |  |  | 0 |  | CS ÚRS 2024 01 |  | 2
PP |  |  |  | hranol stavební řezivo průřezu do 120cm2 do dl 6m
VV |  |  |  | `krov výpravní budova` krokve 80/140 2*(1.1+0.5+0.6+1.6+1.2+1+0.6+0.4+2.7+4.31*19+2.6+0.3+0.7+1+1.3+1.41*21)*0.08*0.14*1.15=3.274 [A] Mezisoučet: A=3.274 [B] Celkem: A=3.274 [C]
TS
P | 82 | 60512131 |  | hranol stavební řezivo průřezu do 224cm2 dl 6-8m | M3 | 6.121 | 0.55 |  |  |  | 0 |  | CS ÚRS 2024 01 |  | 2
PP |  |  |  | hranol stavební řezivo průřezu do 224cm2 dl 6-8m
VV |  |  |  | `krov výpravní hala` pozednice 100/160 ((1.4+5.3+19.6+45.6+19.6+5.3+1.4)+(0.4+17+37+17+0.4)+34.2+33.7)*0.1*0.16*1.15=4.377 [A] nárožní krokve 100/160 2*(2.1)*0.1*0.16*1.15=0.077 [B] Mezisoučet: A+B=4.454 [C] `krov přístavba sever a jih` pozednice 100/160 2*(2.9+6.9+2.9+1.9)*0.1*0.16*1.15=0.537 [D] krokve 100/160 2*(3.4+2.4+1.4+0.5+1.2+2+2.9+3.1+2.9+2+1.2+0.5+1.4+2.4+3.4)*0.1*0.16*1.15=1.130 [E] Mezisoučet: D+E=1.667 [F] Celkem: A+B+D+E=6.121 [G]
TS
P | 83 | 60512135 |  | hranol stavební řezivo průřezu do 288cm2 do dl 6m | M3 | 1.043 | 0.55 |  |  |  | 0 |  | CS ÚRS 2024 01 |  | 2
PP |  |  |  | hranol stavební řezivo průřezu do 288cm2 do dl 6m
VV |  |  |  | `krov výpravní hala` nárožní krokve 140/200 2*(4.8+4.3)*0.14*0.2*1.15=0.586 [A] Mezisoučet: A=0.586 [B] `krov přístavba sever a jih` úžlabní krokve 120/180 2*(4.6*2)*0.12*0.18*1.15=0.457 [C] Mezisoučet: C=0.457 [D] Celkem: A+C=1.043 [E]
TS
P | 84 | 60512141 |  | hranol stavební řezivo průřezu do 450cm2 dl 6-8m | M3 | 14.95 | 0.55 |  |  |  | 0 |  | CS ÚRS 2024 01 |  | 2
PP |  |  |  | hranol stavební řezivo průřezu do 450cm2 dl 6-8m
VV |  |  |  | krokve 140/260 (6.91*41+(3.9+1.16)*1+(3.9+1.56)*2+(4.25+0.7)*1)*0.14*0.26*1.15=12.735 [A] výměna 140/260 (1.59*2+1.56*2+1.52*3)*0.14*0.26*1.15=0.455 [B] podkladní profil 300/150 34*0.3*0.15*1.15=1.760 [C] Celkem: A+B+C=14.950 [D]
TS
P | 85 | 60514114 | 1 | řezivo jehličnaté lať impregnovaná dl 4 m | M3 | 30.245 | 0.55 |  |  |  | 0 |  | CS ÚRS 2024 01 |  | 2
PP |  |  |  | řezivo jehličnaté lať impregnovaná dl 4 m
VV |  |  |  | `jižní a severní křídlo` SO02, plocha / vzdálenost krokví (1302/0.9)*0.06*0.08*1.25=8.680 [A] Mezisoučet: A=8.680 [B] `přístavek jižního a severního křídla` SO03, kontralatě (80)*0.06*0.08*1.25=0.480 [C] Mezisoučet: C=0.480 [D] S05, valbová střecha hl. budovy, laťování (35.5*16.5*1.2/0.32)*0.04*0.06*1.25=6.590 [E] S05, valbová střecha hl. budovy, kontralatě - odhad (35.5*16.5*1.2/0.5)*0.06*0.08*1.25=8.435 [F] Mezisoučet: E+F=15.025 [G] S04a, pultová střecha výpravní budovy, kontralatě - odhad 481/0.5*0.06*0.08*1.25=5.772 [H] S04b, pultová střecha výpravní budovy, kontralatě 24/0.5*0.06*0.08*1.25=0.288 [I] Mezisoučet: H+I=6.060 [J] Celkem: A+C+E+F+H+I=30.245 [K]
TS |  |  |  | třída pevnosti C24, třída jakosti S10
P | 86 | 762081150 |  | Hoblování hraněného řeziva ve staveništní dílně | M3 | 1.53 | 0 |  |  |  | 0 |  | CS ÚRS 2024 01 |  | 2
PP |  |  |  | Hoblování hraněného řeziva přímo na staveništi ve staveništní dílně
VV |  |  |  | podkladní profil 300/150 34*0.3*0.15=1.530 [A]
TS
P | 87 | 762083121 |  | Impregnace řeziva proti dřevokaznému hmyzu, houbám a plísním máčením třída ohrožení 1 a 2 | M3 | 163.84 | 0.00108 |  |  |  | 0 |  | CS ÚRS 2024 01 |  | 2
PP |  |  |  | Impregnace řeziva máčením proti dřevokaznému hmyzu, houbám a plísním, třída ohrožení 1 a 2 (dřevo v interiéru)
VV |  |  |  | `krov výpravní hala` pozednice 100/160 ((1.4+5.3+19.6+45.6+19.6+5.3+1.4)+(0.4+17+37+17+0.4)+34.2+33.7)*0.1*0.16*1.15=4.377 [A] nárožní krokve 100/160 2*(2.1)*0.1*0.16*1.15=0.077 [B] nárožní krokve 140/200 2*(4.8+4.3)*0.14*0.2*1.15=0.586 [C] krokve 80/140 2*(1.1+0.5+0.6+1.6+1.2+1+0.6+0.4+2.7+4.31*19+2.6+0.3+0.7+1+1.3+1.41*21)*0.08*0.14*1.15=3.274 [D] krokve 140/260 (6.91*41+(3.9+1.16)*1+(3.9+1.56)*2+(4.25+0.7)*1)*0.14*0.26*1.15=12.735 [E] výměna 140/260 (1.59*2+1.56*2+1.52*3)*0.14*0.26*1.15=0.455 [F] podkladní profil 300/150 34*0.3*0.15*1.15=1.760 [G] Mezisoučet: A+B+C+D+E+F+G=23.264 [H] `krov přístavba sever a jih` pozednice 100/160 2*(2.9+6.9+2.9+1.9)*0.1*0.16*1.15=0.537 [I] úžlabní krokve 120/180 2*(4.6*2)*0.12*0.18*1.15=0.457 [J] krokve 100/160 2*(3.4+2.4+1.4+0.5+1.2+2+2.9+3.1+2.9+2+1.2+0.5+1.4+2.4+3.4)*0.1*0.16*1.15=1.130 [K] doplnění krokví po vybourání stáv. komínového tělesa 2*1.2*(10)*0.12*0.16=0.461 [L] Mezisoučet: I+J+K+L=2.585 [M] `jižní a severní křídlo` SO02 plocha bednění 2*(48.2*6.57+41.3*6.7)*0.024*1.25*2=71.206 [N] SO02, kontralatě odhad - plocha/vzdálenost krokví 1302/0.9*0.06*0.08*1.25=8.680 [O] Mezisoučet: N+O=79.886 [P] S03, pultová střecha přístavků u křídel, bednění 2*52*2*0.024*1.25=6.240 [Q] SO03, kontralatě 80*0.06*0.08*1.25=0.480 [R] Mezisoučet: Q+R=6.720 [S] S05, valbová střecha hl. budovy, laťování (35.5*16.5*1.2/0.32)*0.04*0.06*1.25=6.590 [T] S05, valbová střecha hl. budovy, kontralatě - odhad (35.5*16.5*1.2/0.5)*0.06*0.08*1.25=8.435 [U] Mezisoučet: T+U=15.025 [V] S04a, pultová střecha výpravní budovy, bednění 2*481*0.024*1.25=28.860 [W] S04b, pultová střecha výpravní budovy, bednění 2*24*0.024*1.25=1.440 [X] Mezisoučet: W+X=30.300 [Y] S04a, pultová střecha výpravní budovy, kontralatě - odhad 481/0.5*0.06*0.08*1.25=5.772 [Z] S04b, pultová střecha výpravní budovy, kontralatě 24/0.5*0.06*0.08*1.25=0.288 [AA] Mezisoučet: Z+AA=6.060 [AB] Celkem: A+B+C+D+E+F+G+I+J+K+L+N+O+Q+R+T+U+W+X+Z+AA=163.840 [AC]
TS
P | 88 | 762331931 |  | Vyřezání části střešní vazby průřezové pl řeziva přes 224 do 288 cm2 dl do 3 m | M | 6 | 0 |  |  |  | 0 |  | CS ÚRS 2024 01 |  | 2
PP |  |  |  | Vyřezání části střešní vazby vázané konstrukce krovů průřezové plochy řeziva přes 224 do 288 cm2, délky vyřezané části krovového prvku do 3 m
VV |  |  |  | `výpravní hala` zkrácení krokve (na stavbě) - vytvoření úžlabí, 6 ks do cca 1,0 m 1.0*6=6.000 [A] Celkem: A=6.000 [B]
TS
P | 89 | 762332131 |  | Montáž vázaných kcí krovů pravidelných z hraněného řeziva průřezové pl přes 50 do 120 cm2 | M | 254.2 | 0 |  |  |  | 0 |  | CS ÚRS 2024 01 |  | 2
PP |  |  |  | Montáž vázaných konstrukcí krovů střech pultových, sedlových, valbových, stanových čtvercového nebo obdélníkového půdorysu z řeziva hraněného průřezové plochy přes 50 do 120 cm2
VV |  |  |  | `krov výpravní hala` krokve 80/140 2*(1.1+0.5+0.6+1.6+1.2+1+0.6+0.4+2.7+4.31*19+2.6+0.3+0.7+1+1.3+1.41*21)=254.200 [A] Mezisoučet: A=254.200 [B] Celkem: A=254.200 [C]
TS
P | 90 | 762332132 |  | Montáž vázaných kcí krovů pravidelných z hraněného řeziva průřezové pl přes 120 do 224 cm2 | M | 332.7 | 0 |  |  |  | 0 |  | CS ÚRS 2024 01 |  | 2
PP |  |  |  | Montáž vázaných konstrukcí krovů střech pultových, sedlových, valbových, stanových čtvercového nebo obdélníkového půdorysu z řeziva hraněného průřezové plochy přes 120 do 224 cm2
VV |  |  |  | `krov výpravní hala` pozednice 100/160 (1.4+5.3+19.6+45.6+19.6+5.3+1.4)+(0.4+17+37+17+0.4)+34.2+33.7=237.900 [A] nárožní krokve 100/160 2*(2.1)=4.200 [B] Mezisoučet: A+B=242.100 [C] `krov přístavba sever a jih` pozednice 100/160 2*(2.9+6.9+2.9+1.9)=29.200 [D] krokve 100/160 2*(3.4+2.4+1.4+0.5+1.2+2+2.9+3.1+2.9+2+1.2+0.5+1.4+2.4+3.4)=61.400 [E] Mezisoučet: D+E=90.600 [F] Celkem: A+B+D+E=332.700 [G]
TS
P | 91 | 762332133 |  | Montáž vázaných kcí krovů pravidelných z hraněného řeziva průřezové pl přes 224 do 288 cm2 | M | 36.6 | 0 |  |  |  | 0 |  | CS ÚRS 2024 01 |  | 2
PP |  |  |  | Montáž vázaných konstrukcí krovů střech pultových, sedlových, valbových, stanových čtvercového nebo obdélníkového půdorysu z řeziva hraněného průřezové plochy přes 224 do 288 cm2
VV |  |  |  | `krov výpravní hala` nárožní krokve 140/200 2*(4.8+4.3)=18.200 [A] Mezisoučet: A=18.200 [B] `krov přístavba sever a jih` úžlabní krokve 120/180 2*(4.6*2)=18.400 [C] Mezisoučet: C=18.400 [D] Celkem: A+C=36.600 [E]
TS
P | 92 | 762332134 |  | Montáž vázaných kcí krovů pravidelných z hraněného řeziva průřezové pl přes 288 do 450 cm2 | M | 349.1 | 0 |  |  |  | 0 |  | CS ÚRS 2024 01 |  | 2
PP |  |  |  | Montáž vázaných konstrukcí krovů střech pultových, sedlových, valbových, stanových čtvercového nebo obdélníkového půdorysu z řeziva hraněného průřezové plochy přes 288 do 450 cm2
VV |  |  |  | krokve 140/260 6.91*41+(3.9+1.16)*1+(3.9+1.56)*2+(4.25+0.7)*1=304.240 [A] výměna 140/260 1.59*2+1.56*2+1.52*3=10.860 [B] podkladní profil 300/150 34=34.000 [C] Celkem: A+B+C=349.100 [D]
TS
P | 93 | 762341210 |  | Montáž bednění střech rovných a šikmých sklonu do 60° z hrubých prken na sraz tl do 32 mm | M2 | 3591.536 | 0 |  |  |  | 0 |  | CS ÚRS 2024 01 |  | 2
PP |  |  |  | Montáž bednění střech rovných a šikmých sklonu do 60° s vyřezáním otvorů z prken hrubých na sraz tl. do 32 mm
VV |  |  |  | `jižní a severní křídlo` SO02 plocha 2*(48.2*6.57+41.3*6.7)*2=2 373.536 [A] SO03, pultová střecha přístavků u křídel 2*52*2=208.000 [B] S04a, pultová střecha výpravní budovy 2*481=962.000 [C] S04b, pultová střecha výpravní budovy 2*24=48.000 [D] Mezisoučet: A+B+C+D=3 591.536 [E] Celkem: A+B+C+D=3 591.536 [F]
TS
P | 94 | 762342214 |  | Montáž laťování na střechách jednoduchých sklonu do 60° osové vzdálenosti přes 150 do 360 mm | M2 | 702.9 | 0 |  |  |  | 0 |  | CS ÚRS 2024 01 |  | 2
PP |  |  |  | Montáž laťování střech jednoduchých sklonu do 60° při osové vzdálenosti latí přes 150 do 360 mm
VV |  |  |  | S05, valbová střecha hl. budovy, laťování 35.5*16.5*1.2=702.900 [A] Mezisoučet: A=702.900 [B] Celkem: A=702.900 [C]
TS
P | 95 | 762342511 |  | Montáž kontralatí na podklad bez tepelné izolace | M | 3942.467 | 2.1e-05 |  |  |  | 0 |  | CS ÚRS 2024 01 |  | 2
PP |  |  |  | Montáž laťování montáž kontralatí na podklad bez tepelné izolace
VV |  |  |  | `jižní a severní křídlo` SO02, plocha / vzdálenost krokví 1302/0.9=1 446.667 [A] Mezisoučet: A=1 446.667 [B] `přístavek jižního a severního křídla` SO03, délka kontralatí 80=80.000 [C] Mezisoučet: C=80.000 [D] S05, valbová střecha hl. budovy, kontralatě - odhad (35.5*16.5*1.2/0.5)=1 405.800 [E] Mezisoučet: E=1 405.800 [F] S04a, pultová střecha výpravní budovy, kontralatě - odhad 481/0.5=962.000 [G] S04b, pultová střecha výpravní budovy, kontralatě 24/0.5=48.000 [H] Mezisoučet: G+H=1 010.000 [I] Celkem: A+C+E+G+H=3 942.467 [J]
TS
P | 96 | 762395000 |  | Spojovací prostředky krovů, bednění, laťování, nadstřešních konstrukcí | M3 | 132.929 | 0.023298 |  |  |  | 0 |  | CS ÚRS 2024 01 |  | 2
PP |  |  |  | Spojovací prostředky krovů, bednění a laťování, nadstřešních konstrukcí svorníky, prkna, hřebíky, pásová ocel, vruty
VV |  |  |  | `krov výpravní hala` pozednice 100/160 ((1.4+5.3+19.6+45.6+19.6+5.3+1.4)+(0.4+17+37+17+0.4)+34.2+33.7)*0.1*0.16=3.806 [A] nárožní krokve 100/160 2*(2.1)*0.1*0.16=0.067 [B] nárožní krokve 140/200 2*(4.8+4.3)*0.14*0.2=0.510 [C] krokve 80/140 2*(1.1+0.5+0.6+1.6+1.2+1+0.6+0.4+2.7+4.31*19+2.6+0.3+0.7+1+1.3+1.41*21)*0.08*0.14=2.847 [D] krokve 140/260 (6.91*41+(3.9+1.16)*1+(3.9+1.56)*2+(4.25+0.7)*1)*0.14*0.26=11.074 [E] výměna 140/260 (1.59*2+1.56*2+1.52*3)*0.14*0.26=0.395 [F] podkladní profil 300/150 34*0.3*0.15=1.530 [G] Mezisoučet: A+B+C+D+E+F+G=20.229 [H] `krov přístavba sever a jih` pozednice 100/160 2*(2.9+6.9+2.9+1.9)*0.1*0.16=0.467 [I] úžlabní krokve 120/180 2*(4.6*2)*0.12*0.18=0.397 [J] krokve 100/160 2*(3.4+2.4+1.4+0.5+1.2+2+2.9+3.1+2.9+2+1.2+0.5+1.4+2.4+3.4)*0.1*0.16=0.982 [K] doplnění krokví po vybourání stáv. komínového tělesa 2*1.2*(10)*0.12*0.16=0.461 [L] Mezisoučet: I+J+K+L=2.307 [M] `jižní a severní křídlo` SO02 plocha 2*(48.2*6.57+41.3*6.7)*0.024*2=56.965 [N] SO02, kontralatě odhad - plocha / vzdálenost krokví 1302/0.9*0.06*0.08=6.944 [O] Mezisoučet: N+O=63.909 [P] S03, pultová střecha přístavků u křídel 2*52*0.024*2=4.992 [Q] SO03, kontralatě 80*0.06*0.08=0.384 [R] Mezisoučet: Q+R=5.376 [S] S05, valbová střecha hl. budovy, laťování (35.5*16.5*1.2/0.32)*0.04*0.06=5.272 [T] S05, valbová střecha hl. budovy, kontralatě - odhad (35.5*16.5*1.2/0.5)*0.06*0.08=6.748 [U] Mezisoučet: T+U=12.020 [V] S04a, pultová střecha výpravní budovy, bednění 2*481*0.024=23.088 [W] S04b, pultová střecha výpravní budovy, bednění 2*24*0.024=1.152 [X] Mezisoučet: W+X=24.240 [Y] S04a, pultová střecha výpravní budovy, kontralatě - odhad 481/0.5*0.06*0.08=4.618 [Z] S04b, pultová střecha výpravní budovy, kontralatě 24/0.5*0.06*0.08=0.230 [AA] Mezisoučet: Z+AA=4.848 [AB] Celkem: A+B+C+D+E+F+G+I+J+K+L+N+O+Q+R+T+U+W+X+Z+AA=132.929 [AC]
TS
P | 97 | 762421016 |  | Obložení stropu z desek OSB tl 22 mm na sraz šroubovaných | M2 | 1052.127 | 0.014232 |  |  |  | 0 |  | CS ÚRS 2024 01 |  | 2
PP |  |  |  | Obložení stropů nebo střešních podhledů z dřevoštěpkových desek OSB šroubovaných na sraz, tloušťky desky 22 mm
VV |  |  |  | S01, řez C, D 2*((47.9*6+41.1*6)-1.2*0.45*2-1.35*0.45-0.9*0.45-2.435*1.2*2)=1 052.127 [A]
TS |  |  |  | konstrukční dřevoštěpková s rovnou hranou, deska k použití v prostředí se střední vlhkostí, desky se přichytí vruty se zapuštěnou hlavou 4x45 mm 4 - 5 ks na bm do montážních prken mezera 2cm pod záklopem umožní případné odvětrání, desky kledeny a sraz - zatížitelnost celé skladby až 200kg/m2
P | 98 | 762431230 |  | Montáž obložení stěn deskami cementotřískovými na sraz | M2 | 29.028 | 0 |  |  |  | 0 |  | CS ÚRS 2024 01 |  | 2
PP |  |  |  | Obložení stěn montáž deskami z dřevovláknitých hmot včetně tvarování a úpravy pro olištování spár cementotřískovými nebo cementovými na sraz
VV
TS
P | 99 | 762595001 |  | Spojovací prostředky pro položení dřevěných podlah a zakrytí kanálů | M2 | 1052.127 | 0.000175 |  |  |  | 0 |  | CS ÚRS 2024 01 |  | 2
PP |  |  |  | Spojovací prostředky podlah a podkladových konstrukcí hřebíky, vruty
VV |  |  |  | S01, řez C, D 2*((47.9*6+41.1*6)-1.2*0.45*2-1.35*0.45-0.9*0.45-2.435*1.2*2)=1 052.127 [A]
TS
P | 100 | 762712922 |  | Doplnění části prostorové vázané konstrukce hranoly průřezové pl přes 120 do 224 cm2 včetně materiálu | M | 24 | 0.013634 |  |  |  | 0 |  | CS ÚRS 2024 01 |  | 2
PP |  |  |  | Doplnění prostorových vázaných konstrukcí řezivem hraněným nebo polohraněným (materiál v ceně) průřezové plochy přes 120 do 224 cm2
VV |  |  |  | doplnění krokví po vybourání stáv. komínového tělesa 2*1.2*(10)=24.000 [A]
TS
P | 101 | 998762123 |  | Přesun hmot tonážní pro kce tesařské ruční v objektech v přes 12 do 24 m | T | 110.591 | 0 |  |  |  | 0 |  | CS ÚRS 2024 01 |  | 2
PP |  |  |  | Přesun hmot pro konstrukce tesařské stanovený z hmotnosti přesunovaného materiálu vodorovná dopravní vzdálenost do 50 m ruční (bez užití mechanizace) v objektech výšky přes 12 do 24 m
VV
TS
P | 102 | R_SZ/18 |  | Sanace stávajícího dřevěného krovu bočních křídel | KPL | 1 | 0 |  |  |  | 0 |  | R-položka |  | 2
PP |  |  |  | Sanace stávajícího dřevěného krovu bočních křídel
VV
TS |  |  |  | Sanace stávající dřevěné konstrukce krovu (krokevní soustava ležatá stolice - v plné vazbě vazný trám, kleštiny a šikmé vzpěry; osedlání krokví na pozednice a středové vaznice ztužené v plných vazbách pásky) - očištění konstrukce, kontrola dřevěných prvků, ošetření dřevěných prvků impregnací proti dřevokazným škůdcům / náhrada degradovaných dřevěných prvků. Jedno křídlo - půdorysný průmět konstrukce 580 m2; vzepětí krovu cca 7,0 m; sklon střešních rovin cca 24°; plné vazby po cca 3,7 m.
P | 103 | R762332001 |  | Dodávka podkladního profilu | M3 | 0.251 | 0.78 |  |  |  | 0 |  | R-položka |  | 2
PP |  |  |  | Dodávka podkladního profilu
VV |  |  |  | podložení krokve 0.3*0.11*0.2*38=0.251 [A] Celkem: A=0.251 [B]
TS
P | 104 | R762332001m |  | Montáž podkladního profilu | M3 | 0.251 | 0.78 |  |  |  | 0 |  | R-položka |  | 2
PP |  |  |  | Montáž podkladního profilu
VV |  |  |  | podložení krokve 0.3*0.11*0.2*38=0.251 [A] Celkem: A=0.251 [B]
TS
P | 105 | R762332002 |  | Dodávka konstrukce vikýře dle PD | SOUBOR | 5 | 0.15 |  |  |  | 0 |  | R-položka |  | 2
PP |  |  |  | Dodávka konstrukce vikýře dle PD
VV
TS |  |  |  | jednotková ceně vč. dodávky řeziva, spojovacího, montážního materiálu a kotvení
P | 106 | R762332002m |  | Montáž konstrukce vikýře dle PD | SOUBOR | 5 | 0.15 |  |  |  | 0 |  | R-položka |  | 2
PP |  |  |  | Montáž konstrukce vikýře dle PD
VV
TS |  |  |  | jednotková ceně vč. spojovacího, montážního materiálu a kotvení
SD |  | 764 |  | Konstrukce klempířské
P | 107 | 764042418 |  | Strukturovaná oddělovací rohož s integrovanou pojistnou hydroizolací rš přes 1000 mm | M | 1822.929 | 0.000825 |  |  |  | 0 |  | CS ÚRS 2024 01 |  | 2
PP |  |  |  | Strukturovaná odddělovací rohož s integrovanou pojistnou hydroizolací rš přes 1000 mm
VV |  |  |  | `jižní a severní křídlo` SO02 plocha 2*(48.2*6.57+41.3*6.7)=1 186.768 [A] SO02 přípočet za okapní hranu 2*(48.2+41.3)*0.1=17.900 [B] SO02 přípočet za zvednutí na obvodové zdi 2*(6.57+6.7)*0.15=3.981 [C] Mezisoučet: A+B+C=1 208.649 [D] S03 pultová střecha přístavků u křídel 2*52=104.000 [E] S03 přípočet za okapní hranu 2*(3.2+8+3.2)*0.1=2.880 [F] S03 přípočet za zvednutí na obvodové zdi 2*8*0.15=2.400 [G] Mezisoučet: E+F+G=109.280 [H] S04a, pultová střecha výpravní budovy 481=481.000 [I] S04b, pultová střecha výpravní budovy 24=24.000 [J] Mezisoučet: I+J=505.000 [K] Celkem: A+B+C+E+F+G+I+J=1 822.929 [L]
TS |  |  |  | Vícevrstvá polypropylenová fólie s nakašírovanou strukturovanou rohoží z polypropylenových vláken Plošná hmotnost fólie 150 g/m2 Celková plošná hmotnost 500g/m2 Ekvivalentní difuzní tloušťka 0,02m Ohebnost za nízkých teplot -20°C Odolnost proti pronikání vody W1
P | 108 | 764131411 |  | Krytina střechy rovné drážkováním ze svitků z Cu plechu rš 670 mm sklonu do 30° | M2 | 1846.499 | 0.006606 |  |  |  | 0 |  | CS ÚRS 2024 01 |  | 2
PP |  |  |  | Krytina střechy rovné drážkováním ze svitků z Cu plechu rš 670 mm sklonu do 30°
VV |  |  |  | `jižní a severní křídlo` SO02 plocha 2*(48.2*6.57+41.3*6.7)=1 186.768 [A] SO02 přípočet za okapní hranu 2*(48.2+41.3)*0.1=17.900 [B] SO02 přípočet za zvednutí na obvodové zdi 2*(6.57+6.7)*0.15=3.981 [C] Mezisoučet: A+B+C=1 208.649 [D] S03, pultová střecha přístavků u křídel 2*52=104.000 [E] S03 přípočet za okapní hranu 2*(3.2+8+3.2)*0.1=2.880 [F] S03 přípočet za zvednutí na obvodové zdi 2*8*0.15=2.400 [G] Mezisoučet: E+F+G=109.280 [H] S04a, pultová střecha výpravní budovy 481=481.000 [I] S04a přípočet za okapní hranu (178-36-17.1*2)*0.1=10.780 [J] S04a přípočet za zvednutí na obvodové zdi (36+17.1*2)*0.15=10.530 [K] S04b, pultová střecha výpravní budovy 24=24.000 [L] S04b přípočet za okapní hranu 2*(1.8+5.9+1.8)*0.1=1.900 [M] S04b přípočet za zvednutí na obvodové zdi 2*(1.2)*0.15=0.360 [N] Mezisoučet: I+J+K+L+M+N=528.570 [O] Celkem: A+B+C+E+F+G+I+J+K+L+M+N=1 846.499 [P]
TS
P | 109 | 764131491 |  | Příplatek k cenám krytiny z Cu plechu za těsnění drážek sklonu do 10° | M2 | 637.85 | 0.000345 |  |  |  | 0 |  | CS ÚRS 2024 01 |  | 2
PP |  |  |  | Krytina ze svitků, ze šablon nebo taškových tabulí z pozinkovaného plechu s povrchovou úpravou s úpravou u okapů, prostupů a výčnělků Příplatek k cenám za těsnění drážek ve sklonu do 10°
VV |  |  |  | S03, pultová střecha přístavků u křídel 2*52=104.000 [A] S03 přípočet za okapní hranu 2*(3.2+8+3.2)*0.1=2.880 [B] S03 přípočet za zvednutí na obvodové zdi 2*8*0.15=2.400 [C] Mezisoučet: A+B+C=109.280 [D] S04a, pultová střecha výpravní budovy 481=481.000 [E] S04a přípočet za okapní hranu (178-36-17.1*2)*0.1=10.780 [F] S04a přípočet za zvednutí na obvodové zdi (36+17.1*2)*0.15=10.530 [G] S04b, pultová střecha výpravní budovy 24=24.000 [H] S04b přípočet za okapní hranu 2*(1.8+5.9+1.8)*0.1=1.900 [I] S04b přípočet za zvednutí na obvodové zdi 2*(1.2)*0.15=0.360 [J] Mezisoučet: E+F+G+H+I+J=528.570 [K] Celkem: A+B+C+E+F+G+H+I+J=637.850 [L]
TS
P | 110 | 998764123 |  | Přesun hmot tonážní pro konstrukce klempířské ruční v objektech v přes 12 do 24 m | T | 13.923 | 0 |  |  |  | 0 |  | CS ÚRS 2024 01 |  | 2
PP |  |  |  | Přesun hmot pro konstrukce klempířské stanovený z hmotnosti přesunovaného materiálu vodorovná dopravní vzdálenost do 50 m ruční (bez užtití mechanizace) v objektech výšky přes 12 do 24 m
VV
TS
SD |  | 765 |  | Krytina skládaná
P | 111 | 28329030 |  | fólie kontaktní difuzně propustná pro doplňkovou hydroizolační vrstvu, monolitická třívrstvá PES/PP 150-160g/m2, integrovaná samolepící páska | M2 | 808.335 | 0.00013 |  |  |  | 0 |  | CS ÚRS 2024 01 |  | 2
PP |  |  |  | fólie kontaktní difuzně propustná pro doplňkovou hydroizolační vrstvu, monolitická třívrstvá PES/PP 150-160g/m2, integrovaná samolepící páska
VV |  |  |  | S05, valbová střecha hl. budovy, půdorysný průmět x pčepočet sklonu 35.5*16.5*1.2=702.900 [A] Mezisoučet: A=702.900 [B] Celkem: A=702.900 [C] C * 1.15Koeficient množství=808.335 [D]
TS |  |  |  | Folie lehkého typu pro uplatnění ve skladbách šikmých střech, plní taktéž funkci větrotěsnící a vzduchotěsnící Chrání podstřešní prostory před vodou a sněhem, který se dostane pod krytinu nebo před vodou zkondenzovanou na spodním povrchu krytiny Folie se skládá ze 3 vrtev - hlavní vrstva je difuzně prostupnou polymerní monolitickou vrstvou, na horní a spodní straně je folie opatřena ochrannými vrstvami z netkané polypropylenové textilie
P | 112 | 28329031 |  | fólie kontaktní difuzně propustná pro doplňkovou hydroizolační vrstvu, monolitická dvouvrstvá PES/PR 270g/m2, integrovaná samolepící páska | M2 | 640.55 | 0.00025 |  |  |  | 0 |  | CS ÚRS 2024 01 |  | 2
PP |  |  |  | fólie kontaktní difuzně propustná pro doplňkovou hydroizolační vrstvu, monolitická dvouvrstvá PES/PR 270g/m2, integrovaná samolepící páska
VV |  |  |  | S03, pultová střecha přístavků u křídel 52=52.000 [A] Mezisoučet: A=52.000 [B] S04a, pultová střecha výpravní budovy 481=481.000 [C] S04b, pultová střecha výpravní budovy 24=24.000 [D] Mezisoučet: C+D=505.000 [E] Celkem: A+C+D=557.000 [F] F * 1.15Koeficient množství=640.550 [G]
TS |  |  |  | Monolitická fólie s dvěma funkčními polymerními vrstvami a nosnou vrstvou z netkané polypropylenové textilie Plošná hmotnost 270 g/m2 Ekvivaletní difuzní tloušťka 0,02m Faktor difuzního odporu 42 Ohebnost za nízkých teplot (-40°C) Odolnost proti pronikání vody W1 Třída těsnosti doplňkové hydroizolační vrstvy 2 Součástí dodávky jsou těsnící pásky pod latě
P | 113 | 28329031 | 1 | fólie kontaktní difuzně propustná pro doplňkovou hydroizolační vrstvu, monolitická dvouvrstvá PES/PR 270g/m2, integrovaná samolepící páska | M2 | 1364.783 | 0.00025 |  |  |  | 0 |  | CS ÚRS 2024 01 |  | 2
PP |  |  |  | fólie kontaktní difuzně propustná pro doplňkovou hydroizolační vrstvu, monolitická dvouvrstvá PES/PR 270g/m2, integrovaná samolepící páska
VV |  |  |  | `jižní a severní křídlo` SO02 plocha 2*(48.2*6.57+41.3*6.7)=1 186.768 [A] Mezisoučet: A=1 186.768 [B] Celkem: A=1 186.768 [C] C * 1.15Koeficient množství=1 364.783 [D]
TS |  |  |  | Monolitická fólie s dvěma funkčními polymerními vrstvami a nosnou vrstvou z netkané polypropylenové textilie Plošná hmotnost 270 g/m2 Ekvivaletní difuzní tloušťka 0,02m Faktor difuzního odporu 42 Ohebnost za nízkých teplot (-40°C) Odolnost proti pronikání vody W1 Třída těsnosti doplňkové hydroizolační vrstvy 2 Součástí dodávky jsou těsnící pásky pod latě
P | 114 | 28329303 |  | páska těsnící jednostranně lepící butylkaučuková pod kontralatě š 50mm | M | 3225.714 | 1e-05 |  |  |  | 0 |  | CS ÚRS 2024 01 |  | 2
PP |  |  |  | páska těsnící jednostranně lepící butylkaučuková pod kontralatě š 50mm
VV |  |  |  | `jižní a severní křídlo` SO02, plocha / vzdálenost krokví (1302/0.9)=1 446.667 [A] Mezisoučet: A=1 446.667 [B] SO03, délka kontralatí (80)=80.000 [C] Mezisoučet: C=80.000 [D] S05, valbová střecha hl. budovy, kontralatě - odhad (35.5*16.5*1.2/0.5)=1 405.800 [E] Mezisoučet: E=1 405.800 [F] Celkem: A+C+E=2 932.467 [G] G * 1.1Koeficient množství=3 225.714 [H]
TS
P | 115 | 765111019 |  | Montáž krytiny keramické drážkové sklonu do 30° na sucho přes 15 do 16 ks/m2 | M2 | 702.9 | 0 |  |  |  | 0 |  | CS ÚRS 2024 01 |  | 2
PP |  |  |  | Montáž krytiny keramické sklonu do 30° drážkové na sucho, počet kusů přes 15 do 16 ks/m2
VV |  |  |  | S05, valbová střecha hl. budovy, půdorysný průmět x pčepočet sklonu 35.5*16.5*1.2=702.900 [A]
TS
P | 116 | 765111203 |  | Montáž krytiny keramické okapní jednoduchá větrací mřížka | M | 104 | 1.4e-05 |  |  |  | 0 |  | CS ÚRS 2024 01 |  | 2
PP |  |  |  | Montáž krytiny keramické okapové hrany s jednoduchou větrací mřížkou
VV |  |  |  | S05, valbová střecha hl. budovy 35.5*2+16.5*2=104.000 [A]
TS
P | 117 | 765111251 |  | Montáž krytiny keramické hřeben na sucho větracím pásem | M | 82.3 | 0.001247 |  |  |  | 0 |  | CS ÚRS 2024 01 |  | 2
PP |  |  |  | Montáž krytiny keramické hřebene větraného na sucho vkládaným pásem
VV |  |  |  | S05, valbová střecha hl. budovy 19.6+(4*11.5)*1.2+1.5*5=82.300 [A]
TS
P | 118 | 765111401 |  | Montáž krytiny keramické opracování střešních tašek v místě prostupu do 0,25 m2 | KUS | 3 | 0 |  |  |  | 0 |  | CS ÚRS 2024 01 |  | 2
PP |  |  |  | Montáž krytiny keramické opracování krytiny v místě prostupu plochy prostupu jednotlivě do 0,25 m2
VV
TS
P | 119 | 765111402 |  | Montáž krytiny keramické opracování střešních tašek v místě prostupu přes 0,25 do 0,5 m2 | KUS | 1 | 0 |  |  |  | 0 |  | CS ÚRS 2024 01 |  | 2
PP |  |  |  | Montáž krytiny keramické opracování krytiny v místě prostupu plochy prostupu jednotlivě přes 0,25 do 0,5 m2
VV
TS
P | 120 | 765111503 |  | Příplatek k montáži krytiny keramické za připevňovací prostředky za sklon přes 30° do 40° | M2 | 702.9 | 4e-05 |  |  |  | 0 |  | CS ÚRS 2024 01 |  | 2
PP |  |  |  | Montáž krytiny keramické Příplatek k cenám včetně připevňovacích prostředků za sklon přes 30 do 40°
VV |  |  |  | S05, valbová střecha hl. budovy, půdorysný průmět x pčepočet sklonu 35.5*16.5*1.2=702.900 [A]
TS
P | 121 | 765191001 |  | Montáž pojistné hydroizolační nebo parotěsné fólie kladené ve sklonu do 20° lepením na bednění nebo izolaci | M2 | 557 | 7e-06 |  |  |  | 0 |  | CS ÚRS 2024 01 |  | 2
PP |  |  |  | Montáž pojistné hydroizolační nebo parotěsné fólie kladené ve sklonu do 20° lepením (vodotěsné podstřeší) na bednění nebo tepelnou izolaci
VV
TS
P | 122 | 765191023 |  | Montáž pojistné hydroizolační nebo parotěsné kladené ve sklonu přes 20° s lepenými spoji na bednění | M2 | 1889.668 | 0 |  |  |  | 0 |  | CS ÚRS 2024 01 |  | 2
PP |  |  |  | Montáž pojistné hydroizolační nebo parotěsné fólie kladené ve sklonu přes 20° s lepenými přesahy na bednění nebo tepelnou izolaci
VV
TS
P | 123 | 765191031 |  | Lepení těsnících pásků pod kontralatě | M | 2932.467 | 0 |  |  |  | 0 |  | CS ÚRS 2024 01 |  | 2
PP |  |  |  | Montáž pojistné hydroizolační nebo parotěsné fólie lepení těsnících pásků pod kontralatě
VV
TS
P | 124 | 765191041 |  | Montáž pojistné hydroizolační nebo parotěsné fólie střešních prostupů DN do 150 mm | KUS | 3 | 9e-06 |  |  |  | 0 |  | CS ÚRS 2024 01 |  | 2
PP |  |  |  | Montáž pojistné hydroizolační nebo parotěsné fólie v místech střešních prostupů průměru do 150 mm
VV
TS
P | 125 | 765191051 |  | Montáž pojistné hydroizolační nebo parotěsné fólie hřebene větrané střechy | M | 82.3 | 0 |  |  |  | 0 |  | CS ÚRS 2024 01 |  | 2
PP |  |  |  | Montáž pojistné hydroizolační nebo parotěsné fólie hřebene nebo nároží, střechy větrané
VV |  |  |  | S05, valbová střecha hl. budovy 19.6+(4*11.5)*1.2+1.5*5=82.300 [A]
TS
P | 126 | 765191071 |  | Montáž pojistné hydroizolační nebo parotěsné fólie okapu | M | 104 | 0 |  |  |  | 0 |  | CS ÚRS 2024 01 |  | 2
PP |  |  |  | Montáž pojistné hydroizolační nebo parotěsné fólie okapu přesahem na okapnici
VV |  |  |  | S05, valbová střecha hl. budovy 35.5*2+16.5*2=104.000 [A]
TS
P | 127 | 765191091 |  | Příplatek k cenám montáž pojistné hydroizolační nebo parotěsné fólie za sklon přes 30° | M2 | 702.9 | 0 |  |  |  | 0 |  | CS ÚRS 2024 01 |  | 2
PP |  |  |  | Montáž pojistné hydroizolační nebo parotěsné fólie Příplatek k cenám montáže na bednění nebo tepelnou izolaci za sklon přes 30°
VV |  |  |  | S05, valbová střecha hl. budovy, půdorysný průmět x pčepočet sklonu 35.5*16.5*1.2=702.900 [A]
TS
P | 128 | 998765123 |  | Přesun hmot tonážní pro krytiny skládané ruční v objektech v přes 12 do 24 m | T | 34.936 | 0 |  |  |  | 0 |  | CS ÚRS 2024 01 |  | 2
PP |  |  |  | Přesun hmot pro krytiny skládané stanovený z hmotnosti přesunovaného materiálu vodorovná dopravní vzdálenost do 50 m ruční (bez užití mechanizace) na objektech výšky přes 12 do 24 m
VV
TS
P | 129 | R59660700 |  | skládaná pálená střešní taška typ "esovka", barva dle výběru architekta vč. příslušenství a tvarovek dle výrobce | M2 | 759.132 | 0.045 |  |  |  | 0 |  | R-položka |  | 2
PP |  |  |  | skládaná pálená střešní taška typ "esovka", barva dle výběru architekta vč. příslušenství a tvarovek dle výrobce
VV |  |  |  | S05, valbová střecha hl. budovy, půdorysný průmět x pčepočet sklonu 35.5*16.5*1.2=702.900 [A] A * 1.08Koeficient množství=759.132 [B]
TS |  |  |  | Součástí dodávky jsou veškeré systémové prvky krytiny pro nároží, okapní hrana, prostupy antény, větrací tašky, prostupy por odvětrání, stupadla, hromosvod, větrací pásy, mřížky dle výrobce
SD |  | 766 |  | Konstrukce truhlářské
P | 130 | 60514114 |  | řezivo jehličnaté lať impregnovaná dl 4 m | M3 | 0.261 | 0.55 |  |  |  | 0 |  | CS ÚRS 2024 01 |  | 2
PP |  |  |  | řezivo jehličnaté lať impregnovaná dl 4 m
VV |  |  |  | `F04` pohled severní (8.4/0.4*0.82)*0.06*0.06=0.062 [A] pohled jižní (8.4/0.4*0.82)*0.06*0.06=0.062 [B] pohled západní (18.6/0.4*0.82)*0.06*0.06=0.137 [C] Celkem: A+B+C=0.261 [D]
TS
P | 131 | 766417513 |  | Montáž podkladového roštu dvojitého pro montáž dřevěných svislých profilů provětrávané fasády | M | 72.57 | 0.000134 |  |  |  | 0 |  | CS ÚRS 2024 01 |  | 2
PP |  |  |  | Montáž provětrávané fasády z dřevěných profilů podkladového roštu dvojitého pro svislé profily
VV |  |  |  | `F04` pohled severní 8.4/0.4*0.82=17.220 [A] pohled jižní 8.4/0.4*0.82=17.220 [B] pohled západní 18.6/0.4*0.82=38.130 [C] Celkem: A+B+C=72.570 [D]
TS
P | 132 | 998766123 |  | Přesun hmot tonážní pro kce truhlářské ruční v objektech v přes 12 do 24 m | T | 0.153 | 0 |  |  |  | 0 |  | CS ÚRS 2024 01 |  | 2
PP |  |  |  | Přesun hmot pro konstrukce truhlářské stanovený z hmotnosti přesunovaného materiálu vodorovná dopravní vzdálenost do 50 m ruční (bez užití mechanizace) v objektech výšky přes 12 do 24 m
VV
TS
SD |  | 771 |  | Podlahy z dlaždic
P | 133 | 771111011 |  | Vysátí podkladu před pokládkou dlažby | M2 | 8.775 | 0 |  |  |  | 0 |  | CS ÚRS 2024 01 |  | 2
PP |  |  |  | Příprava podkladu před provedením dlažby vysátí podlah
VV |  |  |  | S07, dlažba 19*0.1+0.25*2*7=5.400 [A] S07, sokl 19*0.15+0.25*2*7*0.15=3.375 [B] Celkem: A+B=8.775 [C]
TS
P | 134 | 771121011 |  | Nátěr penetrační na podlahu | M2 | 8.775 | 0.0003 |  |  |  | 0 |  | CS ÚRS 2024 01 |  | 2
PP |  |  |  | Příprava podkladu před provedením dlažby nátěr penetrační na podlahu
VV |  |  |  | S07, dlažba 19*0.1+0.25*2*7=5.400 [A] S07, sokl 19*0.15+0.25*2*7*0.15=3.375 [B] Celkem: A+B=8.775 [C]
TS
P | 135 | 771474113 |  | Montáž soklů z dlaždic keramických rovných lepených cementovým flexibilním lepidlem v přes 90 do 120 mm | M | 22.5 | 0.000584 |  |  |  | 0 |  | CS ÚRS 2024 01 |  | 2
PP |  |  |  | Montáž soklů z dlaždic keramických lepených cementovým flexibilním lepidlem rovných, výšky přes 90 do 120 mm
VV |  |  |  | S07, sokl 19+0.25*2*7=22.500 [A]
TS
P | 136 | 771576123 |  | Montáž podlah keramických reliéfních nebo z dekorů lepených cementovým flexibilním rychletuhnoucím lepidlem přes 2 do 4 ks/m2 | M2 | 5.4 | 0.009028 |  |  |  | 0 |  | CS ÚRS 2024 01 |  | 2
PP |  |  |  | Montáž podlah z dlaždic keramických lepených cementovým flexibilním rychletuhnoucím lepidlem reliéfních nebo z dekorů, tloušťky do 10 mm přes 2 do 4 ks/m2
VV |  |  |  | S07, dlažba 19*0.1+0.25*2*7=5.400 [A]
TS |  |  |  | Flexibilní cementové lepidlo S1 Flex (pro místa s největšími teplotními změnami, vyrovnává napětí způsobené tepelnou roztažností), C2 (pro střední, velké a těžké obklady, T (tixotropní - snížený skluz, polohově stabilní obkládání), E (prodloužený otevřený čas - umožňuje obkládat velké plochy v jednom kroku, odolné vůči mrazu Spárovací hmota - flexibilní vodoodpudivá spárovací hmota ke spárování všech typů obkladů a dlažeb (šířka spáry (2-10mm), ideální pro terasy a balkony, vysoce hydrofobní Trvale pružná spárovací hmota na styku svislý obklad a stěna, podlaha a stěna - těsnící tmel s velice dobrou přilnavostí na všechny stavební hmoty, vhodný pro dotěsnění keramických obkladů a dlažeb ke stavebním prvkům (klempířské prvky, dveřní a okenní rámy, vulkanickou reakcí se vzdušnou vlhkostí vytvoří trvalou a elastickou těsnící hmotu, odolnost proti UV záření, vodě a plísním
P | 137 | 771591112 |  | Izolace pod dlažbu nátěrem nebo stěrkou ve dvou vrstvách | M2 | 8.775 | 0.0015 |  |  |  | 0 |  | CS ÚRS 2024 01 |  | 2
PP |  |  |  | Izolace podlahy pod dlažbu nátěrem nebo stěrkou ve dvou vrstvách
VV |  |  |  | S07, dlažba 19*0.1+0.25*2*7=5.400 [A] S07, sokl 19*0.15+0.25*2*7*0.15=3.375 [B] Celkem: A+B=8.775 [C]
TS |  |  |  | Vysoce flexibilní rychle tuhnoucí dvousložková hydroizolační stěrka, snadnozpracovatelná a přilnavá k podkladu, lehčená, nízká spotřeba, přemostění trhlin i při nízkých teplotách, odolná tlakové vodě
P | 138 | 771591115 |  | Podlahy spárování silikonem | M | 45 | 3e-05 |  |  |  | 0 |  | CS ÚRS 2024 01 |  | 2
PP |  |  |  | Podlahy - dokončovací práce spárování silikonem
VV |  |  |  | S07, sokl 19+0.25*2*7=22.500 [A] S07, koutová spára 19+0.25*2*7=22.500 [B] Celkem: A+B=45.000 [C]
TS |  |  |  | flexibilní, exteriérový, barva dle výběru architekta
P | 139 | 771591123 |  | Podlahy separační provazec do pružných spar průměru 8 mm | M | 22.5 | 5.3e-05 |  |  |  | 0 |  | CS ÚRS 2024 01 |  | 2
PP |  |  |  | Podlahy - dokončovací práce separační provazec do pružných spar, průměru 8 mm
VV |  |  |  | S07, koutová spára 19+0.25*2*7=22.500 [A] Celkem: A=22.500 [B]
TS
P | 140 | 771591241 |  | Izolace těsnícími pásy vnitřní kout | KUS | 14 | 0.00021 |  |  |  | 0 |  | CS ÚRS 2024 01 |  | 2
PP |  |  |  | Izolace podlahy pod dlažbu těsnícími izolačními pásy vnitřní kout
VV |  |  |  | S07, sokl 7*2=14.000 [A]
TS |  |  |  | Pro utěsnění a napojení prvků, rohů a přemostění dilatačních spár, vysoká flexibilita při nízkých teplotách, vysoká pevnost v tahu, pružnost a průtažnost, odolnost proti chemikáliím, odolná chlorované a vápenné vodě
P | 141 | 771591242 |  | Izolace těsnícími pásy vnější roh | KUS | 14 | 0.0002 |  |  |  | 0 |  | CS ÚRS 2024 01 |  | 2
PP |  |  |  | Izolace podlahy pod dlažbu těsnícími izolačními pásy vnější roh
VV |  |  |  | S07, sokl 7*2=14.000 [A]
TS |  |  |  | Pro utěsnění a napojení prvků, rohů a přemostění dilatačních spár, vysoká flexibilita při nízkých teplotách, vysoká pevnost v tahu, pružnost a průtažnost, odolnost proti chemikáliím, odolná chlorované a vápenné vodě
P | 142 | 771591264 |  | Izolace těsnícími pásy mezi podlahou a stěnou | M | 22.5 | 0.000322 |  |  |  | 0 |  | CS ÚRS 2024 01 |  | 2
PP |  |  |  | Izolace podlahy pod dlažbu těsnícími izolačními pásy mezi podlahou a stěnu
VV |  |  |  | S07, sokl 19+0.25*2*7=22.500 [A]
TS |  |  |  | Pro utěsnění a napojení prvků, rohů a přemostění dilatačních spár, vysoká flexibilita při nízkých teplotách, vysoká pevnost v tahu, pružnost a průtažnost, odolnost proti chemikáliím, odolná chlorované a vápenné vodě
P | 143 | 998771123 |  | Přesun hmot tonážní pro podlahy z dlaždic ruční v objektech v přes 12 do 24 m | T | 0.721 | 0 |  |  |  | 0 |  | CS ÚRS 2024 01 |  | 2
PP |  |  |  | Přesun hmot pro podlahy z dlaždic stanovený z hmotnosti přesunovaného materiálu vodorovná dopravní vzdálenost do 50 m ruční (bez užití mechanizace) v objektech výšky přes 12 do 24 m
VV
TS
P | 144 | R59761620.S07 |  | dlažba velkoformátová keramická slinutá protiskluz R11 do exteriéru tl. min. 20 mm specifikace dle S07 | M2 | 7 | 0.0225 |  |  |  | 0 |  | R-položka |  | 2
PP |  |  |  | dlažba velkoformátová keramická slinutá protiskluz R11 do exteriéru tl. min. 20 mm specifikace dle S07
VV |  |  |  | S07, dlažba 0.25*2*7=3.500 [A] A * 2Koeficient množství=7.000 [B]
TS
P | 145 | R59761621.S07 |  | dlažba velkoformátová keramická slinutá protiskluz R11 do exteriéru tl. min. 20 mm okapová tvarovka - specifikace dle S07 | M | 20.9 | 0.0225 |  |  |  | 0 |  | R-položka |  | 2
PP |  |  |  | dlažba velkoformátová keramická slinutá protiskluz R11 do exteriéru tl. min. 20 mm okapová tvarovka - specifikace dle S07
VV |  |  |  | S07, okapová tvarovka 19=19.000 [A] A * 1.1Koeficient množství=20.900 [B]
TS
SD |  | 781 |  | Dokončovací práce - obklady
P | 146 | 781471810 |  | Demontáž obkladů z obkladaček keramických kladených do malty | M2 | 318.211 | 0 |  |  |  | 0 |  | CS ÚRS 2024 01 |  | 2
PP |  |  |  | Demontáž obkladů z dlaždic keramických kladených do malty
VV |  |  |  | `obklad - BP/458 - 100%` pohled severní 2.2*3.4=7.480 [A] č.m. 1.08 2*2.5=5.000 [B] pohled jižní (0.36+24.32+18.35)-(1.2*0.45*10)=37.630 [C] pohled západní (1.21+2.02+5.78+3.7+1.7)=14.410 [D] `podchod` 0.03 - stěna 2.96*2.6+6.27*2.6+2.96*2.6+6.27*2.6+2.91+3.87*0.1+6.27*1+3.4*6.2*2=99.723 [E] Mezisoučet: A+B+C+D+E=164.243 [F] `obklad - BP/457` pohled východ 3.2*(8*2+3.7*6)=122.240 [G] Mezisoučet: G=122.240 [H] `obklad - BP/453 - 100% - parapet` pohled jižní (1.37)*0.28=0.384 [I] pohled severní (2.1*17)*0.28=9.996 [J] pohled západní (1.1*2+0.6*2)*0.28=0.952 [K] pohled severní dvůr (1+1.13*2+0.9*2)*0.28+(1.3)*0.28=1.781 [L] pohled jižní dvůr (1.8+1.48*4)*0.28=2.162 [M] Mezisoučet: I+J+K+L+M=15.275 [N] `obklad - BP/452 - 100% - parapet` Mezisoučet: `obklad - BP/451 - 100% - parapet` pohled severní (2*11+1.05*2+0.65*2)*0.25=6.350 [P] pohled západní (1.8*3+1.48*8+1.2*10+1.13*9+0.5*2)*0.25=10.103 [Q] Mezisoučet: P+Q=16.453 [R] Celkem: A+B+C+D+E+G+I+J+K+L+M+P+Q=318.211 [S]
TS
P | 147 | 781471927 |  | Výměna obkladačky keramické kladené do malty velikosti přes 50 do 85 ks/m2 | KUS | 3960 | 0.000763 |  |  |  | 0 |  | CS ÚRS 2024 01 |  | 2
PP |  |  |  | Výměna keramické obkladačky kladené do malty, velikosti přes 50 do 85 ks/m2
VV |  |  |  | 55*72=3 960.000 [A] Celkem: A=3 960.000 [B]
TS
P | 148 | 998781123 |  | Přesun hmot tonážní pro obklady keramické ruční v objektech v přes 12 do 24 m | T | 3.735 | 0 |  |  |  | 0 |  | CS ÚRS 2024 01 |  | 2
PP |  |  |  | Přesun hmot pro obklady keramické stanovený z hmotnosti přesunovaného materiálu vodorovná dopravní vzdálenost do 50 m ruční (bez užití mechanizace) v objektech výšky přes 12 do 24 m
VV
TS
P | 149 | R59761626 |  | obklad keramický hladký přes 50 do 85ks/m2 | M2 | 71.516 | 0.01 |  |  |  | 0 |  | R-položka |  | 2
PP |  |  |  | obklad keramický hladký přes 50 do 85ks/m2
VV |  |  |  | `obklad - BP/459 - 10% - stěny` pohled západní přístavba (27.5*2-(1.58*2+2.65+2.65))*0.1=4.654 [A] pohled dvůr přístavba (11.27*2-(0.57*2))*0.1=2.140 [B] pohled jižní přístavba (11.27)*0.1=1.127 [C] pohled severní přístavba (11.27-(3.48)+2.2*3.4)*0.1=1.527 [D] podhled - č.m. 1.08, 1.07, 1.05 (2.71*5.02+2.7*5.02+0.52*2.5*2+2.96*9.32)*0.1=5.735 [E] pohled severní sokl ((0.63+1.72+6.75+2.57+5.04+5.04+0.)+(0.3+3.32+1.42+4.84))*0.1 pohled západní sokl ((4.45*2))*0.1=0.890 [G] pohled severní obklad stěn ((1.37+15.34+1.36*2+15.66+1.69)-(1.36*1.52*4))*0.1=2.851 [H] pohled jižní obklad stěn ((0.54+1.91+1.6))*0.1=0.405 [I] `obklad - BP/459 - 30% - stěny` pohled východní ((3.83+11.85+12.1+11.84+4.04+15.07+4.47+3.85)-(1.2*1.8*5))*0.3=16.875 [J] `podchod- 10%` 0.03 - strop (3.47*6.34+2.07+6.34+2.91*9.23+(6.34*0.5))*0.1=6.044 [K] Mezisoučet: A+B+C+D+E+F+G+H+I+J+K= `obklad - BP/456 - 10% - ostění a nadpraží okna` ostění a nadpraží - dvůr ((0.65*2+1.5+0.65*2*2+0.6*2+0.65*2*3+2*3+0.65*2+1.3+0.65*2+1.29+0.65*2*4+2.05*4)*0.25)*0.1=0.877 [M] pohled jižní ((1.25*2*32+1.35*32)*0.25)*0.1=3.080 [N] pohled severní ((1.4*2*17+2.1*17)*0.25)*0.1=2.083 [O] pohled západní ((1.4*2*2+1.1*2+0.9*2*2+0.6*2+1.75*2+1.15)*0.25)*0.1=0.431 [P] pohled severní dvůr ((0.9*2+1.32*2*2+0.82+3.05*2)*0.25+(1.2*17+1.3*17*2)*0.25)*0.1=1.965 [Q] pohled jižní dvůr ((1.3*2*9+1.7*2*9+2*18+1.25*2*4+0.6*4)*0.25)*0.1=2.560 [R] Mezisoučet: M+N+O+P+Q+R=10.996 [S] `obklad - BP/455 - 10% - ostění okna` ostění a nadpraží - západní ((1.3*2+2)*0.25+(1.25*2+1.2)*0.25+(1.25*2+1.2)*2*0.25)*0.1=0.393 [T] ostění a nadpraží - severní ((1.36*2*4+1.52*4+3.4+3.15*2)*0.25)*0.1=0.667 [U] ostění a nadpraží - jižní dvůr ((0.45+1.2*2)*0.25+(0.65*2+1.5+0.65*2*2+0.6*2+0.65*2*3+2*3+0.65*2+1.3+0.65*2+1.29+0.65*2*4+2.05*4)*0.25)*0.1=0.949 [V] ostění a nadpraží - severní ((0.4*2+0.4*2*2+0.6*6+0.4*2*6)*0.25)*0.1=0.270 [W] `obklad - BP/455 - 20% - ostění okna` ostění a nadpraží - severní ((1.36*2*4+1.52*4+3.4+3.15*2)*0.25)*0.2=1.333 [X] `obklad - BP/450 - 30% - ostění okna` pohled východní ((1.8*15*2+1.2*15)*0.25)*0.3=5.400 [Y] Mezisoučet: T+U+V+W+X+Y=9.012 [Z] `obklad - BP/454 - 10% - parapet` parapet - dvůr ((1.5+0.6*2+2*3+1.3+1.29+2.05*4)*0.25)*0.1=0.487 [AA] pohled jižní ((2.05*5)*0.25+(1.35*32)*0.25)*0.1=1.336 [AB] pohled severní ((1.5*9)*0.25)*0.1=0.338 [AC] pohled severní dvůr ((1.2*17)*0.25)*0.1=0.510 [AD] pohled jižní dvůr ((2*18+0.6*4)*0.25)*0.1=0.960 [AE] Mezisoučet: AA+AB+AC+AD+AE=3.631 [AF] `obklad - BP/450 - 10% - parapet` pohled západní ((2)*0.25+(1.2)*0.25+(1.2)*2*0.25)*0.1=0.140 [AG] pohled dvůr ((0.45)*0.25)*0.1=0.011 [AH] pohled jižní ((1.25*10)*0.25)*0.1=0.313 [AI] `obklad - BP/450 - 20% - parapet` pohled západní ((1.52*4+1*2)*0.25)*0.1=0.202 [AJ] `obklad - BP/450 - 30% - parapet` pohled východní ((1.2*15))*0.1=1.800 [AK] Mezisoučet: AG+AH+AI+AJ+AK=2.466 [AL] Celkem: A+B+C+D+E+F+G+H+I+J+K+M+N+O+P+Q+R+T+U+V+W+X+Y+AA+AB+AC+AD+AE+AG+AH+AI+AJ+AK=
TS
SD |  | 783 |  | Dokončovací práce - nátěry
P | 150 | 783201401 |  | Ometení tesařských konstrukcí před provedením nátěru | M2 | 9330.664 | 0 |  |  |  | 0 |  | CS ÚRS 2024 01 |  | 2
PP |  |  |  | Příprava podkladu tesařských konstrukcí před provedením nátěru ometení
VV |  |  |  | `krov výpravní hala` pozednice 100/160 ((1.4+5.3+19.6+45.6+19.6+5.3+1.4)+(0.4+17+37+17+0.4)+34.2+33.7)*(0.1*2+0.16*2)=123.708 [A] nárožní krokve 100/160 2*(2.1)*(0.1*2+0.16*2)=2.184 [B] nárožní krokve 140/200 2*(4.8+4.3)*(0.14*2+0.2*2)=12.376 [C] krokve 80/140 2*(1.1+0.5+0.6+1.6+1.2+1+0.6+0.4+2.7+4.31*19+2.6+0.3+0.7+1+1.3+1.41*21)*(0.08*2+0.14*2)=111.848 [D] krokve 140/260 (6.91*41+(3.9+1.16)*1+(3.9+1.56)*2+(4.25+0.7)*1)*(0.14*2+0.26*2)=243.392 [E] výměna 140/260 (1.59*2+1.56*2+1.52*3)*(0.14*2+0.26*2)=8.688 [F] podkladní profil 300/150 34*(0.3*2+0.15*2)=30.600 [G] Mezisoučet: A+B+C+D+E+F+G=532.796 [H] `krov přístavba sever a jih` pozednice 100/160 2*(2.9+6.9+2.9+1.9)*(0.1*2+0.16*2)=15.184 [I] úžlabní krokve 120/180 2*(4.6*2)*(0.12*2+0.18*2)=11.040 [J] krokve 100/160 2*(3.4+2.4+1.4+0.5+1.2+2+2.9+3.1+2.9+2+1.2+0.5+1.4+2.4+3.4)*(0.1*2+0.16*2)=31.928 [K] doplnění krokví po vybourání stáv. komínového tělesa 2*1.2*(10)*(0.12*2+0.16*2)=13.440 [L] Mezisoučet: I+J+K+L=71.592 [M] `jižní a severní křídlo` SO02 plocha 2*(48.2*6.57+41.3*6.7)*2*2=4 747.072 [N] SO02, kontralatě odhad - plocha / vzdálenost krokví 1302/0.9*(0.06*2+0.08*2)=405.067 [O] Mezisoučet: N+O=5 152.139 [P] S03, pultová střecha přístavků u křídel 2*52*2*2=416.000 [Q] SO03, kontralatě 80*(0.06*2+0.08*2)=22.400 [R] Mezisoučet: Q+R=438.400 [S] S05, valbová střecha hl. budovy, laťování (35.5*16.5*1.2/0.32)*(0.04*2+0.06*2)=439.313 [T] S05, valbová střecha hl. budovy, kontralatě - odhad (35.5*16.5*1.2/0.5)*(0.06*2+0.08*2)=393.624 [U] Mezisoučet: T+U=832.937 [V] S04a, pultová střecha výpravní budovy, bednění 2*481*2=1 924.000 [W] S04b, pultová střecha výpravní budovy, bednění 2*24*2=96.000 [X] Mezisoučet: W+X=2 020.000 [Y] S04a, pultová střecha výpravní budovy, kontralatě - odhad 481/0.5*(0.06*2+0.08*2)=269.360 [Z] S04b, pultová střecha výpravní budovy, kontralatě 24/0.5*(0.06*2+0.08*2)=13.440 [AA] Mezisoučet: Z+AA=282.800 [AB] Celkem: A+B+C+D+E+F+G+I+J+K+L+N+O+Q+R+T+U+W+X+Z+AA=9 330.664 [AC]
TS
P | 151 | 783223121 |  | Napouštěcí dvojnásobný akrylátový biocidní nátěr tesařských konstrukcí zabudovaných do konstrukce | M2 | 9330.664 | 0.00044 |  |  |  | 0 |  | CS ÚRS 2024 01 |  | 2
PP |  |  |  | Preventivní napouštěcí nátěr tesařských prvků proti dřevokazným houbám, hmyzu a plísním zabudovaných do konstrukce dvojnásobný akrylátový
VV |  |  |  | `krov výpravní hala` pozednice 100/160 ((1.4+5.3+19.6+45.6+19.6+5.3+1.4)+(0.4+17+37+17+0.4)+34.2+33.7)*(0.1*2+0.16*2)=123.708 [A] nárožní krokve 100/160 2*(2.1)*(0.1*2+0.16*2)=2.184 [B] nárožní krokve 140/200 2*(4.8+4.3)*(0.14*2+0.2*2)=12.376 [C] krokve 80/140 2*(1.1+0.5+0.6+1.6+1.2+1+0.6+0.4+2.7+4.31*19+2.6+0.3+0.7+1+1.3+1.41*21)*(0.08*2+0.14*2)=111.848 [D] krokve 140/260 (6.91*41+(3.9+1.16)*1+(3.9+1.56)*2+(4.25+0.7)*1)*(0.14*2+0.26*2)=243.392 [E] výměna 140/260 (1.59*2+1.56*2+1.52*3)*(0.14*2+0.26*2)=8.688 [F] podkladní profil 300/150 34*(0.3*2+0.15*2)=30.600 [G] Mezisoučet: A+B+C+D+E+F+G=532.796 [H] `krov přístavba sever a jih` pozednice 100/160 2*(2.9+6.9+2.9+1.9)*(0.1*2+0.16*2)=15.184 [I] úžlabní krokve 120/180 2*(4.6*2)*(0.12*2+0.18*2)=11.040 [J] krokve 100/160 2*(3.4+2.4+1.4+0.5+1.2+2+2.9+3.1+2.9+2+1.2+0.5+1.4+2.4+3.4)*(0.1*2+0.16*2)=31.928 [K] doplnění krokví po vybourání stáv. komínového tělesa 2*1.2*(10)*(0.12*2+0.16*2)=13.440 [L] Mezisoučet: I+J+K+L=71.592 [M] `jižní a severní křídlo` SO02 plocha 2*(48.2*6.57+41.3*6.7)*2*2=4 747.072 [N] SO02, kontralatě odhad - plocha / vzdálenost krokví 1302/0.9*(0.06*2+0.08*2)=405.067 [O] Mezisoučet: N+O=5 152.139 [P] S03, pultová střecha přístavků u křídel 2*52*2*2=416.000 [Q] SO03, kontralatě 80*(0.06*2+0.08*2)=22.400 [R] Mezisoučet: Q+R=438.400 [S] S05, valbová střecha hl. budovy, laťování (35.5*16.5*1.2/0.32)*(0.04*2+0.06*2)=439.313 [T] S05, valbová střecha hl. budovy, kontralatě - odhad (35.5*16.5*1.2/0.5)*(0.06*2+0.08*2)=393.624 [U] Mezisoučet: T+U=832.937 [V] S04a, pultová střecha výpravní budovy, bednění 2*481*2=1 924.000 [W] S04b, pultová střecha výpravní budovy, bednění 2*24*2=96.000 [X] Mezisoučet: W+X=2 020.000 [Y] S04a, pultová střecha výpravní budovy, kontralatě - odhad 481/0.5*(0.06*2+0.08*2)=269.360 [Z] S04b, pultová střecha výpravní budovy, kontralatě 24/0.5*(0.06*2+0.08*2)=13.440 [AA] Mezisoučet: Z+AA=282.800 [AB] Celkem: A+B+C+D+E+F+G+I+J+K+L+N+O+Q+R+T+U+W+X+Z+AA=9 330.664 [AC]
TS
P | 152 | 783803140 |  | Provedení penetračního nátěru lícového zdiva | M2 | 197.713 | 0 |  |  |  | 0 |  | CS ÚRS 2024 01 |  | 2
PP |  |  |  | Provedení penetračního nátěru omítek hladkých zdiva lícového
VV |  |  |  | Skladba SZ/12 Minerální hydroizolační stěrka, adhézní můstek; 1 vrstvy (20.545+47.84+2.48)*2.79=197.713 [A] Celkem: A=197.713 [B]
TS
P | 153 | 783901451 |  | Zametení betonových podlah před provedením nátěru | M2 | 1052.127 | 0 |  |  |  | 0 |  | CS ÚRS 2024 01 |  | 2
PP |  |  |  | Příprava podkladu betonových podlah před provedením nátěru zametením
VV |  |  |  | S01, řez C, D 2*((47.9*6+41.1*6)-1.2*0.45*2-1.35*0.45-0.9*0.45-2.435*1.2*2)=1 052.127 [A]
TS
P | 154 | 783901453 |  | Vysátí betonových podlah před provedením nátěru | M2 | 1052.127 | 0 |  |  |  | 0 |  | CS ÚRS 2024 01 |  | 2
PP |  |  |  | Příprava podkladu betonových podlah před provedením nátěru vysátím
VV |  |  |  | S01, řez C, D 2*((47.9*6+41.1*6)-1.2*0.45*2-1.35*0.45-0.9*0.45-2.435*1.2*2)=1 052.127 [A]
TS
P | 155 | 783913151 |  | Penetrační syntetický nátěr hladkých betonových podlah | M2 | 30.626 | 0.000166 |  |  |  | 0 |  | CS ÚRS 2024 01 |  | 2
PP |  |  |  | Penetrační nátěr betonových podlah hladkých (z pohledového nebo gletovaného betonu, stěrky apod.) syntetický
VV |  |  |  | Sanace SZ/09 žlab (31.09+2.32+1.31)*(3*0.15)+(30.94+2.46+1.31)*0.35+1.16*2.46=30.626 [A] Celkem: A=30.626 [B]
TS
P | 156 | RMAT0002 |  | Penetrace a vyplnění spar mineralizující zpěvňujícím koncentrátem vhodným pro porézní, minerální stavební materiály, vhodný pro penetraci proti vlhkosti působíc | KG | 59.314 | 0 |  |  |  | 0 |  | R-položka |  | 2
PP |  |  |  | Penetrace a vyplnění spar mineralizující zpěvňujícím koncentrátem vhodným pro porézní, minerální stavební materiály, vhodný pro penetraci proti vlhkosti působící ze zadní strany zdiva, ředěno vodou poměru 1:1 (spotřeba 0,15 kg/m2)
VV
TS
SD |  | 9 |  | Ostatní konstrukce a práce, bourání
P | 157 | 941111111 |  | Montáž lešení řadového trubkového lehkého s podlahami zatížení do 200 kg/m2 š od 0,6 do 0,9 m v do 10 m | M2 | 3062.9 | 0 |  |  |  | 0 |  | CS ÚRS 2024 01 |  | 2
PP |  |  |  | Lešení řadové trubkové lehké pracovní s podlahami s provozním zatížením tř. 3 do 200 kg/m2 šířky tř. W06 od 0,6 do 0,9 m výšky do 10 m montáž
VV |  |  |  | pohled východní 475+3.2*46=622.200 [A] pohled jižní 616=616.000 [B] pohled západní 546=546.000 [C] pohled severní 606=606.000 [D] pohled dvůr jižní 358=358.000 [E] pohled dvůr severní 314.7=314.700 [F] Mezisoučet: A+B+C+D+E+F=3 062.900 [G] Celkem: A+B+C+D+E+F=3 062.900 [H]
TS
P | 158 | 941111211 |  | Příplatek k lešení řadovému trubkovému lehkému s podlahami do 200 kg/m2 š od 0,6 do 0,9 m v do 10 m za každý den použití | M2 | 826983 | 0 |  |  |  | 0 |  | CS ÚRS 2024 01 |  | 2
PP |  |  |  | Lešení řadové trubkové lehké pracovní s podlahami s provozním zatížením tř. 3 do 200 kg/m2 šířky tř. W06 od 0,6 do 0,9 m výšky do 10 m příplatek k ceně za každý den použití
VV |  |  |  | 3062.9*30*9=826 983.000 [A]
TS
P | 159 | 941111332 |  | Odborná prohlídka lešení řadového trubkového lehkého s podlahami zatížení do 200 kg/m2 š od 0,6 do 1,5 m v do 25 m pl přes 2000 do 4000 m2 zakrytého sítí | KUS | 1 | 0 |  |  |  | 0 |  | CS ÚRS 2024 01 |  | 2
PP |  |  |  | Odborná prohlídka lešení řadového trubkového lehkého pracovního s podlahami s provozním zatížením tř. 3 do 200 kg/m2 šířky tř. W06 až W12 od 0,6 m do 1,5 m výšky do 25 m, celkové plochy přes 2 000 do 4 000 m2 zakrytého sítí
VV
TS
P | 160 | 941111811 |  | Demontáž lešení řadového trubkového lehkého s podlahami zatížení do 200 kg/m2 š od 0,6 do 0,9 m v do 10 m | M2 | 3062.9 | 0 |  |  |  | 0 |  | CS ÚRS 2024 01 |  | 2
PP |  |  |  | Lešení řadové trubkové lehké pracovní s podlahami s provozním zatížením tř. 3 do 200 kg/m2 šířky tř. W06 od 0,6 do 0,9 m výšky do 10 m demontáž
VV |  |  |  | 3062.9=3 062.900 [A]
TS
P | 161 | 944511111 |  | Montáž ochranné sítě z textilie z umělých vláken | M2 | 3062.9 | 0 |  |  |  | 0 |  | CS ÚRS 2024 01 |  | 2
PP |  |  |  | Síť ochranná zavěšená na konstrukci lešení z textilie z umělých vláken montáž
VV |  |  |  | 3062.9=3 062.900 [A]
TS
P | 162 | 944511211 |  | Příplatek k ochranné síti za každý den použití | M2 | 826983 | 0 |  |  |  | 0 |  | CS ÚRS 2024 01 |  | 2
PP |  |  |  | Síť ochranná zavěšená na konstrukci lešení z textilie z umělých vláken příplatek k ceně za každý den použití
VV |  |  |  | 3062.9*30*9=826 983.000 [A]
TS
P | 163 | 944511811 |  | Demontáž ochranné sítě z textilie z umělých vláken | M2 | 3062.9 | 0 |  |  |  | 0 |  | CS ÚRS 2024 01 |  | 2
PP |  |  |  | Síť ochranná zavěšená na konstrukci lešení z textilie z umělých vláken demontáž
VV |  |  |  | 3062.9=3 062.900 [A]
TS
P | 164 | 953961113 |  | Kotvy chemickým tmelem M 12 hl 110 mm do betonu, ŽB nebo kamene s vyvrtáním otvoru | KUS | 215 | 1e-05 |  |  |  | 0 |  | CS ÚRS 2024 01 |  | 2
PP |  |  |  | Kotvy chemické s vyvrtáním otvoru do betonu, železobetonu nebo tvrdého kamene tmel, velikost M 12, hloubka 110 mm
VV |  |  |  | výpravní hala 240/1.5+4=164.000 [A] přístavba sever a jih 30/1.5+4=24.000 [B] podkladní profil 300/150 34/1.5+4.333=27.000 [C] Celkem: A+B+C=215.000 [D]
TS
P | 165 | 953965122 |  | Kotevní šroub pro chemické kotvy M 12 dl 220 mm | KUS | 215 | 0.00017 |  |  |  | 0 |  | CS ÚRS 2024 01 |  | 2
PP |  |  |  | Kotva chemická s vyvrtáním otvoru kotevní šrouby pro chemické kotvy, velikost M 12, délka 220 mm
VV |  |  |  | výpravní hala 240/1.5+4=164.000 [A] přístavba sever a jih 30/1.5+4=24.000 [B] podkladní profil 300/150 34/1.5+4.333=27.000 [C] Celkem: A+B+C=215.000 [D]
TS
P | 166 | 985112131 |  | Odsekání degradovaného betonu rubu kleneb a podlah tl do 10 mm | M2 | 4.235 | 0 |  |  |  | 0 |  | CS ÚRS 2024 01 |  | 2
PP |  |  |  | Odsekání degradovaného betonu rubu kleneb a podlah, tloušťky do 10 mm
VV |  |  |  | S07, sanace plochy, odhad 50% dl tl. 10 mm 2.2*0.55*7*0.5=4.235 [A]
TS
P | 167 | 985112132 |  | Odsekání degradovaného betonu rubu kleneb a podlah tl přes 10 do 30 mm | M2 | 4.235 | 0 |  |  |  | 0 |  | CS ÚRS 2024 01 |  | 2
PP |  |  |  | Odsekání degradovaného betonu rubu kleneb a podlah, tloušťky přes 10 do 30 mm
VV |  |  |  | S07, sanace plochy, odhad 50% dl tl. 30 mm 2.2*0.55*7*0.5=4.235 [A]
TS
P | 168 | 985112192 |  | Příplatek k odsekání degradovaného betonu za práci ve stísněném prostoru | M2 | 8.47 | 0 |  |  |  | 0 |  | CS ÚRS 2024 01 |  | 2
PP |  |  |  | Odsekání degradovaného betonu Příplatek k cenám za práci ve stísněném prostoru
VV |  |  |  | S07, sanace plochy 2.2*0.55*7=8.470 [A]
TS
P | 169 | 985112193 |  | Příplatek k odsekání degradovaného betonu za plochu do 10 m2 jednotlivě | M2 | 8.47 | 0 |  |  |  | 0 |  | CS ÚRS 2024 01 |  | 2
PP |  |  |  | Odsekání degradovaného betonu Příplatek k cenám za plochu do 10 m2 jednotlivě
VV |  |  |  | S07, sanace plochy 2.2*0.55*7=8.470 [A]
TS
P | 170 | 985131111 |  | Očištění ploch stěn, rubu kleneb a podlah tlakovou vodou | M2 | 120.336 | 0 |  |  |  | 0 |  | CS ÚRS 2024 01 |  | 2
PP |  |  |  | Očištění ploch stěn, rubu kleneb a podlah tlakovou vodou
VV |  |  |  | Sanace SZ/09 horní zídka (1.68+34.14+4.5)*0.35+(33.43+4.15)*0.25=23.507 [A] kamenná šikmina (33.43+2.945)*1.82=66.203 [B] žlab (31.09+2.32+1.31)*(3*0.15)+(30.94+2.46+1.31)*0.35+1.16*2.46=30.626 [C] Celkem: A+B+C=120.336 [D]
TS
P | 171 | 985131221 |  | Očištění ploch stěn, rubu kleneb a podlah nesušeným křemičitým pískem (metodou torbo) | M2 | 16.89 | 0.00506 |  |  |  | 0 |  | CS ÚRS 2024 01 |  | 2
PP |  |  |  | Očištění ploch stěn, rubu kleneb a podlah tryskání pískem nesušeným (torbo)
VV |  |  |  | S07, sanace plochy 2.2*0.55*7=8.470 [A] S07, sanace soklu a čela balkónu (2.2+0.55*2)*0.2*7+19*0.2=8.420 [B] Celkem: A+B=16.890 [C]
TS
P | 172 | 985131311 |  | Ruční dočištění ploch stěn, rubu kleneb a podlah ocelových kartáči | M2 | 16.89 | 0 |  |  |  | 0 |  | CS ÚRS 2024 01 |  | 2
PP |  |  |  | Očištění ploch stěn, rubu kleneb a podlah ruční dočištění ocelovými kartáči
VV |  |  |  | S07, sanace plochy 2.2*0.55*7=8.470 [A] S07, sanace soklu a čela balkónu (2.2+0.55*2)*0.2*7+19*0.2=8.420 [B] Celkem: A+B=16.890 [C]
TS
P | 173 | 985132311 |  | Ruční dočištění ploch líce kleneb a podhledů ocelových kartáči | M2 | 99.33 | 0 |  |  |  | 0 |  | CS ÚRS 2024 01 |  | 2
PP |  |  |  | Očištění ploch líce kleneb a podhledů ruční dočištění ocelovými kartáči
VV |  |  |  | `SZ/05 - vyspravení okapní římsy` `dvůr - severní pohled` římsa (0.43+0.12)*41.8=22.990 [A] Mezisoučet: A=22.990 [B] `dvůr - jižní pohled` římsa (0.43+0.12)*41.8=22.990 [C] Mezisoučet: C=22.990 [D] `jižní pohled` římsa (0.43+0.12)*48.5=26.675 [E] Mezisoučet: E=26.675 [F] `severní pohled` římsa (0.43+0.12)*48.5=26.675 [G] Mezisoučet: G=26.675 [H] Celkem: A+C+E+G=99.330 [I]
TS
P | 174 | 985139111 |  | Příplatek k očištění ploch za práci ve stísněném prostoru | M2 | 25.36 | 0 |  |  |  | 0 |  | CS ÚRS 2024 01 |  | 2
PP |  |  |  | Očištění ploch Příplatek k cenám za práci ve stísněném prostoru
VV |  |  |  | S07, sanace plochy 2.2*0.55*7*2=16.940 [A] S07, sanace soklu a čela balkónu (2.2+0.55*2)*0.2*7+19*0.2=8.420 [B] Celkem: A+B=25.360 [C]
TS
P | 175 | 985139112 |  | Příplatek k očištění ploch za plochu do 10 m2 jednotlivě | M2 | 25.36 | 0 |  |  |  | 0 |  | CS ÚRS 2024 01 |  | 2
PP |  |  |  | Očištění ploch Příplatek k cenám za plochu do 10 m2 jednotlivě
VV |  |  |  | S07, sanace plochy 2.2*0.55*7*2=16.940 [A] S07, sanace soklu a čela balkónu (2.2+0.55*2)*0.2*7+19*0.2=8.420 [B] Celkem: A+B=25.360 [C]
TS
P | 176 | 985311311 |  | Reprofilace rubu kleneb a podlah cementovou sanační maltou tl 10 mm | M2 | 4.235 | 0.02014 |  |  |  | 0 |  | CS ÚRS 2024 01 |  | 2
PP |  |  |  | Reprofilace betonu sanačními maltami na cementové bázi ručně rubu kleneb a podlah, tloušťky do 10 mm
VV |  |  |  | S07, sanace plochy, odhad 50% dl tl. 10 mm 2.2*0.55*7*0.5=4.235 [A]
TS
P | 177 | 985311313 |  | Reprofilace rubu kleneb a podlah cementovou sanační maltou tl přes 20 do 30 mm | M2 | 4.235 | 0.0609 |  |  |  | 0 |  | CS ÚRS 2024 01 |  | 2
PP |  |  |  | Reprofilace betonu sanačními maltami na cementové bázi ručně rubu kleneb a podlah, tloušťky přes 20 do 30 mm
VV |  |  |  | S07, sanace plochy, odhad 50% dl tl. 30 mm 2.2*0.55*7*0.5=4.235 [A]
TS
P | 178 | 985311911 |  | Příplatek při reprofilaci sanační maltou za práci ve stísněném prostoru | M2 | 8.47 | 0 |  |  |  | 0 |  | CS ÚRS 2024 01 |  | 2
PP |  |  |  | Reprofilace betonu sanačními maltami na cementové bázi ručně Příplatek k cenám za práci ve stísněném prostoru
VV |  |  |  | S07, sanace plochy 2.2*0.55*7=8.470 [A]
TS
P | 179 | 985311912 |  | Příplatek při reprofilaci sanační maltou za plochu do 10 m2 jednotlivě | M2 | 8.47 | 0 |  |  |  | 0 |  | CS ÚRS 2024 01 |  | 2
PP |  |  |  | Reprofilace betonu sanačními maltami na cementové bázi ručně Příplatek k cenám za plochu do 10 m2 jednotlivě
VV |  |  |  | S07, sanace plochy 2.2*0.55*7=8.470 [A]
TS
P | 180 | 985311913 |  | Příplatek při reprofilaci sanační maltou za větší členitost povrchu (sloupy, výklenky) | M2 | 8.47 | 0 |  |  |  | 0 |  | CS ÚRS 2024 01 |  | 2
PP |  |  |  | Reprofilace betonu sanačními maltami na cementové bázi ručně Příplatek k cenám za větší členitost povrchu (sloupy, výklenky)
VV |  |  |  | S07, sanace plochy 2.2*0.55*7=8.470 [A]
TS
P | 181 | 985321112 |  | Ochranný nátěr výztuže na cementové bázi rubu kleneb a podlah 1 vrstva tl 1 mm | M2 | 0.424 | 0.00134 |  |  |  | 0 |  | CS ÚRS 2024 01 |  | 2
PP |  |  |  | Ochranný nátěr betonářské výztuže 1 vrstva tloušťky 1 mm na cementové bázi rubu kleneb a podlah
VV |  |  |  | S07, sanace plochy, odhad 5% plochy 2.2*0.55*7*0.05=0.424 [A]
TS
P | 182 | 985321911 |  | Příplatek k cenám ochranného nátěru výztuže za práce ve stísněném prostoru | M2 | 0.424 | 0 |  |  |  | 0 |  | CS ÚRS 2024 01 |  | 2
PP |  |  |  | Ochranný nátěr betonářské výztuže Příplatek k cenám za práci ve stísněném prostoru
VV |  |  |  | S07, sanace plochy, odhad 5% plochy 2.2*0.55*7*0.05=0.424 [A]
TS
P | 183 | 985321912 |  | Příplatek k cenám ochranného nátěru výztuže za plochu do 10 m2 jednotlivě | M2 | 0.424 | 0 |  |  |  | 0 |  | CS ÚRS 2024 01 |  | 2
PP |  |  |  | Ochranný nátěr betonářské výztuže Příplatek k cenám za plochu do 10 m2 jednotlivě
VV |  |  |  | S07, sanace plochy, odhad 5% plochy 2.2*0.55*7*0.05=0.424 [A]
TS
P | 184 | 985323111 |  | Spojovací můstek reprofilovaného betonu na cementové bázi tl 1 mm | M2 | 8.47 | 0.0021 |  |  |  | 0 |  | CS ÚRS 2024 01 |  | 2
PP |  |  |  | Spojovací můstek reprofilovaného betonu na cementové bázi, tloušťky 1 mm
VV |  |  |  | S07, sanace plochy 2.2*0.55*7=8.470 [A]
TS
P | 185 | 985323911 |  | Příplatek k cenám spojovacího můstku za práci ve stísněném prostoru | M2 | 8.47 | 0 |  |  |  | 0 |  | CS ÚRS 2024 01 |  | 2
PP |  |  |  | Spojovací můstek reprofilovaného betonu Příplatek k cenám za práci ve stísněném prostoru
VV |  |  |  | S07, sanace plochy 2.2*0.55*7=8.470 [A]
TS
P | 186 | 985323912 |  | Příplatek k cenám spojovacího můstku za plochu do 10 m2 jednotlivě | M2 | 8.47 | 0 |  |  |  | 0 |  | CS ÚRS 2024 01 |  | 2
PP |  |  |  | Spojovací můstek reprofilovaného betonu Příplatek k cenám za plochu do 10 m2 jednotlivě
VV |  |  |  | S07, sanace plochy 2.2*0.55*7=8.470 [A]
TS
P | 187 | 985324111 |  | Impregnační nátěr betonu dvojnásobný S1 (OS-A) | M2 | 13.09 | 0.000472 |  |  |  | 0 |  | CS ÚRS 2024 01 |  | 2
PP |  |  |  | Ochranný nátěr betonu na bázi silanu impregnační dvojnásobný S1 (OS-A)
VV |  |  |  | S07, sanace plochy vč. vytažení na sokl 20 cm (2.2*0.55+(0.55+2.2+0.55)*0.2)*7=13.090 [A]
TS
P | 188 | 985324911 |  | Příplatek k cenám ochranných nátěrů betonu za práci ve stísněném prostoru | M2 | 13.09 | 0 |  |  |  | 0 |  | CS ÚRS 2024 01 |  | 2
PP |  |  |  | Ochranný nátěr betonu Příplatek k cenám za práci ve stísněném prostoru
VV |  |  |  | S07, sanace plochy vč. vytažení na sokl 20 cm (2.2*0.55+(0.55+2.2+0.55)*0.2)*7=13.090 [A]
TS
P | 189 | 985324912 |  | Příplatek k cenám ochranných nátěrů betonu za plochu do 10 m2 jednotlivě | M2 | 13.09 | 0 |  |  |  | 0 |  | CS ÚRS 2024 01 |  | 2
PP |  |  |  | Ochranný nátěr betonu Příplatek k cenám za plochu do 10 m2 jednotlivě
VV |  |  |  | S07, sanace plochy vč. vytažení na sokl 20 cm (2.2*0.55+(0.55+2.2+0.55)*0.2)*7=13.090 [A]
TS
P | 190 | R_SZ/17 |  | Sanace stávající ocelové konstrukce krovu hlavní budovy | KPL | 1 | 0 |  |  |  | 0 |  | R-položka |  | 2
PP |  |  |  | Sanace stávající ocelové konstrukce krovu hlavní budovy
VV
TS |  |  |  | Sanace stávající ocelové konstrukce krovu (valbová střecha) - očištění konstrukce, kontrola nýtových spojů, zbavení konstrukce rezy, doplnění chybějících povrchových úprav, ošetření dřevěných prvků impregnací proti dřevokazným škůdcům / náhrada degradovaných dřevěných prvků. Půdorysný průmět konstrukce 521 m2; vzepětí krovu 4,85 m; sklon střešních rovin cca 32°; plné vazby (ocelové příhradové nosníky) po cca 4,0 m. Ocelová podkonstrukce podhledu - ocelový rošt z 2x L profilů po cca 500 mm.
P | 191 | R978015010 |  | Finální povrchová úprava jemnou PCC stěrkou s vysokou počáteční pevností | M2 | 99.33 | 0 |  |  |  | 0 |  | R-položka |  | 2
PP |  |  |  | Finální povrchová úprava jemnou PCC stěrkou s vysokou počáteční pevností
VV |  |  |  | `SZ/05 - vyspravení okapní římsy` `dvůr - severní pohled` římsa (0.43+0.12)*41.8=22.990 [A] Mezisoučet: A=22.990 [B] `dvůr - jižní pohled` římsa (0.43+0.12)*41.8=22.990 [C] Mezisoučet: C=22.990 [D] `jižní pohled` římsa (0.43+0.12)*48.5=26.675 [E] Mezisoučet: E=26.675 [F] `severní pohled` římsa (0.43+0.12)*48.5=26.675 [G] Mezisoučet: G=26.675 [H] Celkem: A+C+E+G=99.330 [I]
TS
P | 192 | R978015011 |  | Hrubá reprofilace vlákny vyztuženou maltou se statickým účinkem | M2 | 99.33 | 0 |  |  |  | 0 |  | R-položka |  | 2
PP |  |  |  | Hrubá reprofilace se statickým účinkem
VV |  |  |  | `SZ/05 - vyspravení okapní římsy` `dvůr - severní pohled` římsa (0.43+0.12)*41.8=22.990 [A] Mezisoučet: A=22.990 [B] `dvůr - jižní pohled` římsa (0.43+0.12)*41.8=22.990 [C] Mezisoučet: C=22.990 [D] `jižní pohled` římsa (0.43+0.12)*48.5=26.675 [E] Mezisoučet: E=26.675 [F] `severní pohled` římsa (0.43+0.12)*48.5=26.675 [G] Mezisoučet: G=26.675 [H] Celkem: A+C+E+G=99.330 [I]
TS
P | 193 | R978015012 |  | Ochranná minerální vrstva výztuže a kontaktní můstek | M2 | 99.33 | 0 |  |  |  | 0 |  | R-položka |  | 2
PP |  |  |  | Ochranná vrstva výztuže a kontaktní můstek
VV |  |  |  | `SZ/05 - vyspravení okapní římsy` `dvůr - severní pohled` římsa (0.43+0.12)*41.8=22.990 [A] Mezisoučet: A=22.990 [B] `dvůr - jižní pohled` římsa (0.43+0.12)*41.8=22.990 [C] Mezisoučet: C=22.990 [D] `jižní pohled` římsa (0.43+0.12)*48.5=26.675 [E] Mezisoučet: E=26.675 [F] `severní pohled` římsa (0.43+0.12)*48.5=26.675 [G] Mezisoučet: G=26.675 [H] Celkem: A+C+E+G=99.330 [I]
TS
P | 194 | R978015300 |  | Zpevnění zdiva organokřemičitanem | M2 | 1243.097 | 0 |  |  |  | 0 |  | R-položka |  | 2
PP |  |  |  | Zpevnění zdiva organokřemičitanem
VV |  |  |  | `SZ/06 - sanace fasády` dvůr - severní pohled 297.2=297.200 [A] odečet otvorů -(1.1*3.1*2+1.3*3.5+0.9*1.35*6+1.1*0.7+1*2.1+1.35*1.35*19+1.3*3.5*2+1.05*2.1+1.05*2.1)=-69.668 [B] podhled 0.43*41.8=17.974 [C] odečet soklu -(0.86+3.41+3.2+6.68+3.97)=-18.120 [D] Mezisoučet: A+B+C+D=227.386 [E] dvůr - jižní pohled 294.2=294.200 [F] odečet otvorů -(0.6*3.5*10+1.2*2.5*9+2.1*1.8*9+1.5*3.3*2+1.3*1*2+1.3*2.7+1.5*0.7*1+1.4*2.1)=- 102.020 [G] podhled 0.43*41.8=17.974 [H] odečet soklu -(1.25+17.85)=-19.100 [I] Mezisoučet: F+G+H+I=191.054 [J] západní pohled 209.62=209.620 [K] odečet otvorů -(1.2*1.73*9+15.04+12.65+46.82)=-93.194 [L] odečet soklu -(0.41*2+0.88*2+4.92+1.98+0.25)=-9.730 [M] Mezisoučet: K+L+M=106.696 [N] východní pohled 56.12*3.25=182.390 [O] odečet otvorů -(2.2*8+9.52*6+15.2)-(4*4*2)=- 121.920 [P] Mezisoučet: O+P=60.470 [Q] jižní pohled 337.55+210+13+(0.33*7)=562.860 [R] odečet otvorů -(1.5*1.35*30+1.5*1.35*3)=-66.825 [S] odečet otvorů -(2.2*3.6*5+2.2*4.8*2+2.2*3.6*7)=- 116.160 [T] odečet otvorů -(3.65+3.47)=-7.120 [U] podhled 0.43*48.5=20.855 [V] odečet soklu -(17+10.32)-(1.94+3.88+2.84+0.29)=-36.270 [W] Mezisoučet: R+S+T+U+V+W=357.340 [X] severní pohled 4.57*4.45+147+336.55+(0.46*7+0.9*4*2)=514.307 [Y] odečet otvorů -(3.45*2.25)=-7.763 [Z] odečet otvorů -(1.6*1.45*4+2.48*3.05*2+2.92*2.89+1.6*2.4*9+1.6*0.9*2+0.64*0.9*2+1.6*0.9*5+0.7*0.95*2)=-79.969 [AA] odečet otvorů -(3.45*3.1+2.1*2.85*2+2.1*1.8*10+1.08*2.85*2+1*1.8*2+0.99*2.85*2+2.1*1.35*17)=- 124.059 [AB] odečet otvorů (-(0.6*1.8*2))=-2.160 [AC] podhled 0.43*48.5=20.855 [AD] odečet soklu -(0.37+5.26+5.27+2.55+6.28+1.33)=-21.060 [AE] Mezisoučet: Y+Z+AA+AB+AC+AD+AE=300.151 [AF] Celkem: A+B+C+D+F+G+H+I+K+L+M+O+P+R+S+T+U+V+W+Y+Z+AA+AB+AC+AD+AE=1 243.097 [AG]
TS
P | 195 | R978015301 |  | Vyčištění stáv. omítky čistící pastou, nanášení štětkou a následně umyto tlakovou vodou (spotřeba cca 0,1kg/m2 ) | M2 | 1243.097 | 0.0001 |  |  |  | 0 |  | R-položka |  | 2
PP |  |  |  | Vyčištění stáv. omítky čistící pastou, nanášení štětkou a následně umyto tlakovou vodou (spotřeba cca 0,1kg/m2 )
VV |  |  |  | `SZ/06 - sanace fasády` dvůr - severní pohled 297.2=297.200 [A] odečet otvorů -(1.1*3.1*2+1.3*3.5+0.9*1.35*6+1.1*0.7+1*2.1+1.35*1.35*19+1.3*3.5*2+1.05*2.1+1.05*2.1)=-69.668 [B] podhled 0.43*41.8=17.974 [C] odečet soklu -(0.86+3.41+3.2+6.68+3.97)=-18.120 [D] Mezisoučet: A+B+C+D=227.386 [E] dvůr - jižní pohled 294.2=294.200 [F] odečet otvorů -(0.6*3.5*10+1.2*2.5*9+2.1*1.8*9+1.5*3.3*2+1.3*1*2+1.3*2.7+1.5*0.7*1+1.4*2.1)=- 102.020 [G] podhled 0.43*41.8=17.974 [H] odečet soklu -(1.25+17.85)=-19.100 [I] Mezisoučet: F+G+H+I=191.054 [J] západní pohled 209.62=209.620 [K] odečet otvorů -(1.2*1.73*9+15.04+12.65+46.82)=-93.194 [L] odečet soklu -(0.41*2+0.88*2+4.92+1.98+0.25)=-9.730 [M] Mezisoučet: K+L+M=106.696 [N] východní pohled 56.12*3.25=182.390 [O] odečet otvorů -(2.2*8+9.52*6+15.2)-(4*4*2)=- 121.920 [P] Mezisoučet: O+P=60.470 [Q] jižní pohled 337.55+210+13+(0.33*7)=562.860 [R] odečet otvorů -(1.5*1.35*30+1.5*1.35*3)=-66.825 [S] odečet otvorů -(2.2*3.6*5+2.2*4.8*2+2.2*3.6*7)=- 116.160 [T] odečet otvorů -(3.65+3.47)=-7.120 [U] podhled 0.43*48.5=20.855 [V] odečet soklu -(17+10.32)-(1.94+3.88+2.84+0.29)=-36.270 [W] Mezisoučet: R+S+T+U+V+W=357.340 [X] severní pohled 4.57*4.45+147+336.55+(0.46*7+0.9*4*2)=514.307 [Y] odečet otvorů -(3.45*2.25)=-7.763 [Z] odečet otvorů -(1.6*1.45*4+2.48*3.05*2+2.92*2.89+1.6*2.4*9+1.6*0.9*2+0.64*0.9*2+1.6*0.9*5+0.7*0.95*2)=-79.969 [AA] odečet otvorů -(3.45*3.1+2.1*2.85*2+2.1*1.8*10+1.08*2.85*2+1*1.8*2+0.99*2.85*2+2.1*1.35*17)=- 124.059 [AB] odečet otvorů (-(0.6*1.8*2))=-2.160 [AC] podhled 0.43*48.5=20.855 [AD] odečet soklu -(0.37+5.26+5.27+2.55+6.28+1.33)=-21.060 [AE] Mezisoučet: Y+Z+AA+AB+AC+AD+AE=300.151 [AF] Celkem: A+B+C+D+F+G+H+I+K+L+M+O+P+R+S+T+U+V+W+Y+Z+AA+AB+AC+AD+AE=1 243.097 [AG]
TS
P | 196 | R978015302 |  | Aplikace nové jádrové omítky vč. zdrsnění povrchu dle SZ/06 | M2 | 1243.097 | 0.0162 |  |  |  | 0 |  | R-položka |  | 2
PP |  |  |  | Aplikace nové jádrové omítky vč. zdrsnění povrchu
VV |  |  |  | `SZ/06 - sanace fasády` dvůr - severní pohled 297.2=297.200 [A] odečet otvorů -(1.1*3.1*2+1.3*3.5+0.9*1.35*6+1.1*0.7+1*2.1+1.35*1.35*19+1.3*3.5*2+1.05*2.1+1.05*2.1)=-69.668 [B] podhled 0.43*41.8=17.974 [C] odečet soklu -(0.86+3.41+3.2+6.68+3.97)=-18.120 [D] Mezisoučet: A+B+C+D=227.386 [E] dvůr - jižní pohled 294.2=294.200 [F] odečet otvorů -(0.6*3.5*10+1.2*2.5*9+2.1*1.8*9+1.5*3.3*2+1.3*1*2+1.3*2.7+1.5*0.7*1+1.4*2.1)=- 102.020 [G] podhled 0.43*41.8=17.974 [H] odečet soklu -(1.25+17.85)=-19.100 [I] Mezisoučet: F+G+H+I=191.054 [J] západní pohled 209.62=209.620 [K] odečet otvorů -(1.2*1.73*9+15.04+12.65+46.82)=-93.194 [L] odečet soklu -(0.41*2+0.88*2+4.92+1.98+0.25)=-9.730 [M] Mezisoučet: K+L+M=106.696 [N] východní pohled 56.12*3.25=182.390 [O] odečet otvorů -(2.2*8+9.52*6+15.2)-(4*4*2)=- 121.920 [P] Mezisoučet: O+P=60.470 [Q] jižní pohled 337.55+210+13+(0.33*7)=562.860 [R] odečet otvorů -(1.5*1.35*30+1.5*1.35*3)=-66.825 [S] odečet otvorů -(2.2*3.6*5+2.2*4.8*2+2.2*3.6*7)=- 116.160 [T] odečet otvorů -(3.65+3.47)=-7.120 [U] podhled 0.43*48.5=20.855 [V] odečet soklu -(17+10.32)-(1.94+3.88+2.84+0.29)=-36.270 [W] Mezisoučet: R+S+T+U+V+W=357.340 [X] severní pohled 4.57*4.45+147+336.55+(0.46*7+0.9*4*2)=514.307 [Y] odečet otvorů -(3.45*2.25)=-7.763 [Z] odečet otvorů -(1.6*1.45*4+2.48*3.05*2+2.92*2.89+1.6*2.4*9+1.6*0.9*2+0.64*0.9*2+1.6*0.9*5+0.7*0.95*2)=-79.969 [AA] odečet otvorů -(3.45*3.1+2.1*2.85*2+2.1*1.8*10+1.08*2.85*2+1*1.8*2+0.99*2.85*2+2.1*1.35*17)=- 124.059 [AB] odečet otvorů (-(0.6*1.8*2))=-2.160 [AC] podhled 0.43*48.5=20.855 [AD] odečet soklu -(0.37+5.26+5.27+2.55+6.28+1.33)=-21.060 [AE] Mezisoučet: Y+Z+AA+AB+AC+AD+AE=300.151 [AF] Celkem: A+B+C+D+F+G+H+I+K+L+M+O+P+R+S+T+U+V+W+Y+Z+AA+AB+AC+AD+AE=1 243.097 [AG]
TS
P | 197 | R978015303 |  | Ošetření nové a původní břizolitové omítky probarvenou siloxanovou hydrofobizací | M2 | 1243.097 | 0 |  |  |  | 0 |  | R-položka |  | 2
PP |  |  |  | Ošetření nové a původní břizolitové omítky probarvenou siloxanovou hydrofobizací
VV |  |  |  | `SZ/06 - sanace fasády` dvůr - severní pohled 297.2=297.200 [A] odečet otvorů -(1.1*3.1*2+1.3*3.5+0.9*1.35*6+1.1*0.7+1*2.1+1.35*1.35*19+1.3*3.5*2+1.05*2.1+1.05*2.1)=-69.668 [B] podhled 0.43*41.8=17.974 [C] odečet soklu -(0.86+3.41+3.2+6.68+3.97)=-18.120 [D] Mezisoučet: A+B+C+D=227.386 [E] dvůr - jižní pohled 294.2=294.200 [F] odečet otvorů -(0.6*3.5*10+1.2*2.5*9+2.1*1.8*9+1.5*3.3*2+1.3*1*2+1.3*2.7+1.5*0.7*1+1.4*2.1)=- 102.020 [G] podhled 0.43*41.8=17.974 [H] odečet soklu -(1.25+17.85)=-19.100 [I] Mezisoučet: F+G+H+I=191.054 [J] západní pohled 209.62=209.620 [K] odečet otvorů -(1.2*1.73*9+15.04+12.65+46.82)=-93.194 [L] odečet soklu -(0.41*2+0.88*2+4.92+1.98+0.25)=-9.730 [M] Mezisoučet: K+L+M=106.696 [N] východní pohled 56.12*3.25=182.390 [O] odečet otvorů -(2.2*8+9.52*6+15.2)-(4*4*2)=- 121.920 [P] Mezisoučet: O+P=60.470 [Q] jižní pohled 337.55+210+13+(0.33*7)=562.860 [R] odečet otvorů -(1.5*1.35*30+1.5*1.35*3)=-66.825 [S] odečet otvorů -(2.2*3.6*5+2.2*4.8*2+2.2*3.6*7)=- 116.160 [T] odečet otvorů -(3.65+3.47)=-7.120 [U] podhled 0.43*48.5=20.855 [V] odečet soklu -(17+10.32)-(1.94+3.88+2.84+0.29)=-36.270 [W] Mezisoučet: R+S+T+U+V+W=357.340 [X] severní pohled 4.57*4.45+147+336.55+(0.46*7+0.9*4*2)=514.307 [Y] odečet otvorů -(3.45*2.25)=-7.763 [Z] odečet otvorů -(1.6*1.45*4+2.48*3.05*2+2.92*2.89+1.6*2.4*9+1.6*0.9*2+0.64*0.9*2+1.6*0.9*5+0.7*0.95*2)=-79.969 [AA] odečet otvorů -(3.45*3.1+2.1*2.85*2+2.1*1.8*10+1.08*2.85*2+1*1.8*2+0.99*2.85*2+2.1*1.35*17)=- 124.059 [AB] odečet otvorů (-(0.6*1.8*2))=-2.160 [AC] podhled 0.43*48.5=20.855 [AD] odečet soklu -(0.37+5.26+5.27+2.55+6.28+1.33)=-21.060 [AE] Mezisoučet: Y+Z+AA+AB+AC+AD+AE=300.151 [AF] Celkem: A+B+C+D+F+G+H+I+K+L+M+O+P+R+S+T+U+V+W+Y+Z+AA+AB+AC+AD+AE=1 243.097 [AG]
TS
P | 198 | R978015390 |  | Čištění plastik na fasádách dle aplikace speciálního latexového nátěru pro odstranění nečistot | M2 | 32 | 0 |  |  |  | 0 |  | R-položka |  | 2
PP |  |  |  | Čištění plastik na fasádách dle aplikace speciálního latexového nátěru pro odstranění nečistot
VV |  |  |  | `SZ/10 - čištění plastik na fasádách` pohled východní 4*4*2=32.000 [A] Mezisoučet: A=32.000 [B] Celkem: A=32.000 [C]
TS
P | 199 | R98500001 |  | Preventivní zamezení následnému vzrůstu mechů a řas ochranným nástřikem z koncentrátu bez obsahu chlóru a těžkých kovů | M2 | 120.336 | 0 |  |  |  | 0 |  | R-položka |  | 2
PP |  |  |  | Preventivní zamezení následnému vzrůstu mechů a řas ochranným nástřikem z koncentrátu bez obsahu chlóru a těžkých kovů
VV |  |  |  | Sanace SZ/09 horní zídka (1.68+34.14+4.5)*0.35+(33.43+4.15)*0.25=23.507 [A] kamenná šikmina (33.43+2.945)*1.82=66.203 [B] žlab (31.09+2.32+1.31)*(3*0.15)+(30.94+2.46+1.31)*0.35+1.16*2.46=30.626 [C] Celkem: A+B+C=120.336 [D]
TS
P | 200 | R985232112 |  | Spárování zdiva modifikovanou výplňovou vodoodpudivou spárovací hmotou | M2 | 66.203 | 0.07816 |  |  |  | 0 |  | R-položka |  | 2
PP |  |  |  | Hloubkové spárování zdiva hloubky přes 40 do 80 mm aktivovanou maltou délky spáry na 1 m2 upravované plochy přes 6 do 12 m
VV |  |  |  | Sanace SZ/09 kamenná šikmina (33.43+2.945)*1.82=66.203 [A] Celkem: A=66.203 [B]
TS
SD |  | 997 |  | Přesun sutě
P | 201 | 997013155 |  | Vnitrostaveništní doprava suti a vybouraných hmot pro budovy v přes 15 do 18 m s omezením mechanizace | T | 47.394 | 0 |  |  |  | 0 |  | CS ÚRS 2024 01 |  | 2
PP |  |  |  | Vnitrostaveništní doprava suti a vybouraných hmot vodorovně do 50 m s naložením s omezením mechanizace pro budovy a haly výšky přes 15 do 18 m
VV
TS
P | 202 | R997013811 | 914 | Poplatek za uložení na skládce (skládkovné) stavebního odpadu dřevěného kód odpadu 17 02 01, včetně dopravy, NEOCEŇOVAT | T | 0.095 | 0 |  |  |  | 0 |  | R-položka |  | 2
PP |  |  |  | Poplatek za uložení stavebního odpadu na skládce (skládkovné) dřevěného zatříděného do Katalogu odpadů pod kódem 17 02 01 EVIDENČNÍ POLOŽKA. Neoceňovat!!!. Položka se oceňuje pouze pod SO90-90.
VV |  |  |  | `výpravní hala` zkrácení krokve (na stavbě) - vytvoření úžlabí, 6 ks do cca 1,0 m 1.0*6*0.01584=0.095 [A] Celkem: A=0.095 [B]
TS
SD |  | 998 |  | Přesun hmot
P | 203 | 998011010 |  | Přesun hmot pro budovy zděné s omezením mechanizace pro budovy v přes 12 do 24 m | T | 41.462 | 0 |  |  |  | 0 |  | CS ÚRS 2024 01 |  | 2
PP |  |  |  | Přesun hmot pro budovy občanské výstavby, bydlení, výrobu a služby s nosnou svislou konstrukcí zděnou z cihel, tvárnic nebo kamene vodorovná dopravní vzdálenost do 100 m s omezením mechanizace pro budovy výšky přes 12 do 24 m
VV
TS
SD |  | VON |  | Vedlejší a ostatní rozpočtové náklady
P | 204 | R013294000 |  | Výrobní / dílenská dokumentace | SOUBOR | 1 | 0 |  |  |  | 0 |  | [bez vazby na CS] |  | 2
PP |  |  |  | Výrobní / dílenská dokumentace
VV
TS |  |  |  | Vypracování dílenské dokumentace SŘTP četně svorkových schémat rozvaděčů a kabelového seznamu. Značení veškerých zařízení a technologií v této dokumentaci musí podléhat zavedené metodice LP, a.s. Dokumentace bude před realizací předložena ke schválení investorovi a provozovateli (LP o.j. ENG). Dokumentace dílenská EPS včetně dokumentace výrobní (stavební) a doplnění programovacích tabulek ve spolupráci s ostatními stavebními profesemi a PBŘS.

## SO 74-71-01.01d
SŽDC05 |  |  |  | Soupis prací objektu | [10 empty] | 3
3
S | Stavba: | 5323520028 |  | Rekonstrukce ŽST Klatovy_ZM01 | [6 empty] | D.2.2.1 |  | Aspe | 0,00 | 2
O | Objekt: | D.2.2.1 |  | Pozemní stavební objekty budov | [9 empty] | 15,00 | 2
Typ | Poř. číslo | Kód položky | Varianta | Název položky | MJ | Množství | Jednotková hmotnost | Celková hmotnost |  |  | Jednotková cena |  | Cenové soustavy | 21,00 | 2
Dodávka
[9 empty] | Jednotková | Celkem | Jednotková | Celkem |  |  |  | Počet položek s nulovou cenou
O1 |  | SO 74-71-01.01d |  | Architektonicko stavební řešení - Nový stav, výrobky
SD |  | 701 |  | Fasádní výplně - okna
P | 1 | 998766203 | 1 | Přesun hmot procentní pro kce truhlářské v objektech v přes 12 do 24 m | % | 138476.011 | 0 |  |  |  | 0 |  | CS ÚRS 2024 01 |  | 2
PP |  |  |  | Přesun hmot pro konstrukce truhlářské stanovený procentní sazbou (%) z ceny vodorovná dopravní vzdálenost do 50 m základní v objektech výšky přes 12 do 24 m
VV
TS |  |  |  | Montáž otvorové výplně do stávajícího atyp. otvoru vč. kotvení, kotevního materiálu a utěsnění připojovací spáry dle ČSN.
P | 2 | R_OW/01a |  | Okenní sestava ze systémových dřevěných euro profilů, dvoukřídlé, 1350 x 1350 mm, Uf? 1,1, Rw?2 | KS | 19 | 0 |  |  |  | 0 |  | R-položka |  | 2
PP |  |  |  | Okenní sestava ze systémových dřevěných euro profilů, dvoukřídlé, 1350 x 1350 mm, Uf? 1,1, Rw?2
VV
TS |  |  |  | Poznámka k položce: Kování-nerez, celoobvodové kování a těsnění, mikroventilace . viz. schema OW.01. Okno napodobuje svým členěním a otvíráním okno původní .
P | 3 | R_OW/01aa |  | Montáž okenní sestavy ze systémových dřevěných euro profilů, dvoukřídlé, 1350 x 1350 mm | KS | 19 | 0 |  |  |  | 0 |  | R-položka |  | 2
PP |  |  |  | Montáž okenní sestavy ze systémových dřevěných euro profilů, dvoukřídlé, 1350 x 1350 mm
VV
TS |  |  |  | Montáž otvorové výplně do stávajícího atyp. otvoru vč. kotvení, kotevního materiálu a utěsnění připojovací spáry dle ČSN.
P | 4 | R_OW/01b |  | Okenní sestava ze systémových dřevěných euro profilů, dvoukřídlé, 1350 x 1350 mm, Uf? 1,1, Rw?2 | KS | 2 | 0 |  |  |  | 0 |  | R-položka |  | 2
PP |  |  |  | Okenní sestava ze systémových dřevěných euro profilů, dvoukřídlé, 1350 x 1350 mm, Uf? 1,1, Rw?2
VV
TS |  |  |  | Poznámka k položce: Kování-nerez, celoobvodové kování a těsnění, mikroventilace . viz. schema OW.01 . Okno napodobuje svým členěním a otvíráním okno původní .
P | 5 | R_OW/01ba |  | Montáž okenní sestavy ze systémových dřevěných euro profilů, dvoukřídlé, 1350 x 1350 mm | KS | 2 | 0 |  |  |  | 0 |  | R-položka |  | 2
PP |  |  |  | Montáž okenní sestavy ze systémových dřevěných euro profilů, dvoukřídlé, 1350 x 1350 mm
VV
TS |  |  |  | Montáž otvorové výplně do stávajícího atyp. otvoru vč. kotvení, kotevního materiálu a utěsnění připojovací spáry dle ČSN.
P | 6 | R_OW/02 |  | Okenní sestava ze systémových dřevěných euro profilů, jednokřídlé, 900 x 1350 mm, Uf? 1,1, Rw?2 | KS | 6 | 0 |  |  |  | 0 |  | R-položka |  | 2
PP |  |  |  | Okenní sestava ze systémových dřevěných euro profilů, jednokřídlé, 900 x 1350 mm, Uf? 1,1, Rw?2
VV
TS |  |  |  | Poznámka k položce: Kování-nerez, celoobvodové kování a těsnění, mikroventilace . viz. schema OW.02 . Okno napodobuje svým členěním a otvíráním okno původní .
P | 7 | R_OW/02a |  | Montáž okenní sestavy ze systémových dřevěných euro profilů, jednokřídlé, 900 x 1350 mm | KS | 6 | 0 |  |  |  | 0 |  | R-položka |  | 2
PP |  |  |  | Montáž okenní sestavy ze systémových dřevěných euro profilů, jednokřídlé, 900 x 1350 mm
VV
TS |  |  |  | Montáž otvorové výplně do stávajícího atyp. otvoru vč. kotvení, kotevního materiálu a utěsnění připojovací spáry dle ČSN.
P | 8 | R_OW/03a |  | Okenní sestava ze systémových dřevěných euro profilů, trojkřídlé, 2100 x 1350 mm, Uf? 1,1, Rw?2 | KS | 10 | 0 |  |  |  | 0 |  | R-položka |  | 2
PP |  |  |  | Okenní sestava ze systémových dřevěných euro profilů, trojkřídlé, 2100 x 1350 mm, Uf? 1,1, Rw?2
VV
TS |  |  |  | Poznámka k položce: Kování-nerez, celoobvodové kování a těsnění, mikroventilace . viz. schema OW.03 . Okno napodobuje svým členěním a otvíráním okno původní .
P | 9 | R_OW/03aa |  | Montáž okenní sestavy ze systémových dřevěných euro profilů, trojkřídlé, 2100 x 1350 mm | KS | 10 | 0 |  |  |  | 0 |  | R-položka |  | 2
PP |  |  |  | Montáž okenní sestavy ze systémových dřevěných euro profilů, trojkřídlé, 2100 x 1350 mm
VV
TS |  |  |  | Montáž otvorové výplně do stávajícího atyp. otvoru vč. kotvení, kotevního materiálu a utěsnění připojovací spáry dle ČSN.
P | 10 | R_OW/03b |  | Okenní sestava ze systémových dřevěných euro profilů, trojkřídlé, 2100 x 1350 mm, Uf? 1,1, Rw?2 | KS | 17 | 0 |  |  |  | 0 |  | R-položka |  | 2
PP |  |  |  | Okenní sestava ze systémových dřevěných euro profilů, trojkřídlé, 2100 x 1350 mm, Uf? 1,1, Rw?2
VV
TS |  |  |  | Poznámka k položce: Kování-nerez, celoobvodové kování a těsnění, mikroventilace . viz. schema OW.03 . Okno napodobuje svým členěním a otvíráním okno původní .
P | 11 | R_OW/03ba |  | Montáž okenní sestavy ze systémových dřevěných euro profilů, trojkřídlé, 2100 x 1350 mm | KS | 17 | 0 |  |  |  | 0 |  | R-položka |  | 2
PP |  |  |  | Montáž okenní sestavy ze systémových dřevěných euro profilů, trojkřídlé, 2100 x 1350 mm
VV
TS |  |  |  | Montáž otvorové výplně do stávajícího atyp. otvoru vč. kotvení, kotevního materiálu a utěsnění připojovací spáry dle ČSN.
P | 12 | R_OW/03c |  | Okenní sestava ze systémových dřevěných euro profilů, trojkřídlé, 2100 x 1350 mm, Uf? 1,1, Rw?2 | KS | 1 | 0 |  |  |  | 0 |  | R-položka |  | 2
PP |  |  |  | Okenní sestava ze systémových dřevěných euro profilů, trojkřídlé, 2100 x 1350 mm, Uf? 1,1, Rw?2
VV
TS |  |  |  | Poznámka k položce: Kování-nerez, celoobvodové kování a těsnění, mikroventilace . viz. schema OW.03 . Okno napodobuje svým členěním a otvíráním okno původní .
P | 13 | R_OW/03ca |  | Montáž okenní sestavy ze systémových dřevěných euro profilů, trojkřídlé, 2100 x 1350 mm | KS | 1 | 0 |  |  |  | 0 |  | R-položka |  | 2
PP |  |  |  | Montáž okenní sestavy ze systémových dřevěných euro profilů, trojkřídlé, 2100 x 1350 mm
VV
TS |  |  |  | Montáž otvorové výplně do stávajícího atyp. otvoru vč. kotvení, kotevního materiálu a utěsnění připojovací spáry dle ČSN.
P | 14 | R_OW/04a |  | Okenní sestava ze systémových dřevěných euro profilů, dvoukřídlé, 1500 x 1350 mm, Uf? 1,1, Rw?2 | KS | 30 | 0 |  |  |  | 0 |  | R-položka |  | 2
PP |  |  |  | Okenní sestava ze systémových dřevěných euro profilů, dvoukřídlé, 1500 x 1350 mm, Uf? 1,1, Rw?2
VV
TS |  |  |  | Poznámka k položce: Kování-nerez, celoobvodové kování a těsnění, mikroventilace . viz. schema OW.04 . Okno napodobuje svým členěním a otvíráním okno původní .
P | 15 | R_OW/04aa |  | Montáž okenní sestavy ze systémových dřevěných euro profilů, dvoukřídlé, 1500 x 1350 mm | KS | 30 | 0 |  |  |  | 0 |  | R-položka |  | 2
PP |  |  |  | Montáž okenní sestavy ze systémových dřevěných euro profilů, dvoukřídlé, 1500 x 1350 mm
VV
TS |  |  |  | Montáž otvorové výplně do stávajícího atyp. otvoru vč. kotvení, kotevního materiálu a utěsnění připojovací spáry dle ČSN.
P | 16 | R_OW/04b |  | Okno ze systémových dřevěných euro profilů, dvoukřídlé, 1500 x 1350 mm, Uf? 1,1, Rw?2 | KS | 3 | 0 |  |  |  | 0 |  | R-položka |  | 2
PP |  |  |  | Okno ze systémových dřevěných euro profilů, dvoukřídlé, 1500 x 1350 mm, Uf? 1,1, Rw?2
VV
TS |  |  |  | Poznámka k položce: Kování-nerez, celoobvodové kování a těsnění, mikroventilace . viz. schema OW.04 . Okno napodobuje svým členěním a otvíráním okno původní .
P | 17 | R_OW/04ba |  | Montáž oken ze systémových dřevěných euro profilů, dvoukřídlé, 1500 x 1350 mm | KS | 3 | 0 |  |  |  | 0 |  | R-položka |  | 2
PP |  |  |  | Montáž oken ze systémových dřevěných euro profilů, dvoukřídlé, 1500 x 1350 mm
VV
TS |  |  |  | Montáž otvorové výplně do stávajícího atyp. otvoru vč. kotvení, kotevního materiálu a utěsnění připojovací spáry dle ČSN.
P | 18 | R_OW/05a |  | Okno ze systémových dřevěných euro profilů, jednokřídlé, 600 x 900 mm, Uf? 1,1, Rw?2 | KS | 1 | 0 |  |  |  | 0 |  | R-položka |  | 2
PP |  |  |  | Okno ze systémových dřevěných euro profilů, jednokřídlé, 600 x 900 mm, Uf? 1,1, Rw?2
VV
TS |  |  |  | Poznámka k položce: Kování-nerez, celoobvodové kování a těsnění, mikroventilace . viz. schema OW.05 . Okno napodobuje svým členěním a otvíráním okno původní .
P | 19 | R_OW/05aa |  | Montáž oken ze systémových dřevěných euro profilů, jednokřídlé, 600 x 900 mm | KS | 1 | 0 |  |  |  | 0 |  | R-položka |  | 2
PP |  |  |  | Montáž oken ze systémových dřevěných euro profilů, jednokřídlé, 600 x 900 mm
VV
TS |  |  |  | Montáž otvorové výplně do stávajícího atyp. otvoru vč. kotvení, kotevního materiálu a utěsnění připojovací spáry dle ČSN.
P | 20 | R_OW/05b |  | Okno ze systémových dřevěných euro profilů, jednokřídlé, 600 x 900 mm, Uf? 1,1, Rw?2 | KS | 1 | 0 |  |  |  | 0 |  | R-položka |  | 2
PP |  |  |  | Okno ze systémových dřevěných euro profilů, jednokřídlé, 600 x 900 mm, Uf? 1,1, Rw?2
VV
TS |  |  |  | Poznámka k položce: Kování-nerez, celoobvodové kování a těsnění, mikroventilace . viz. schema OW.05 . Okno napodobuje svým členěním a otvíráním okno původní .
P | 21 | R_OW/05ba |  | Montáž oken ze systémových dřevěných euro profilů, jednokřídlé, 600 x 900 mm | KS | 1 | 0 |  |  |  | 0 |  | R-položka |  | 2
PP |  |  |  | Montáž oken ze systémových dřevěných euro profilů, jednokřídlé, 600 x 900 mm
VV
TS |  |  |  | Montáž otvorové výplně do stávajícího atyp. otvoru vč. kotvení, kotevního materiálu a utěsnění připojovací spáry dle ČSN.
P | 22 | R_OW/06a |  | Okenní sestava ze systémových dřevěných euro profilů, jednokřídlé, 600 x 1350 mm, Uf? 1,1, Rw?2 | KS | 2 | 0 |  |  |  | 0 |  | R-položka |  | 2
PP |  |  |  | Okenní sestava ze systémových dřevěných euro profilů, jednokřídlé, 600 x 1350 mm, Uf? 1,1, Rw?2
VV
TS |  |  |  | Poznámka k položce: Kování-nerez, celoobvodové kování a těsnění, mikroventilace . viz. schema OW.06 . Okno napodobuje svým členěním a otvíráním okno původní .
P | 23 | R_OW/06aa |  | Montáž okenní sestavy ze systémových dřevěných euro profilů, jednokřídlé, 600 x 1350 mm | KS | 2 | 0 |  |  |  | 0 |  | R-položka |  | 2
PP |  |  |  | Montáž okenní sestavy ze systémových dřevěných euro profilů, jednokřídlé, 600 x 1350 mm
VV
TS |  |  |  | Montáž otvorové výplně do stávajícího atyp. otvoru vč. kotvení, kotevního materiálu a utěsnění připojovací spáry dle ČSN.
P | 24 | R_OW/06b |  | Okenní sestava ze systémových dřevěných euro profilů, jednokřídlé, 600 x 1350 mm, Uf? 1,1, Rw?2 | KS | 5 | 0 |  |  |  | 0 |  | R-položka |  | 2
PP |  |  |  | Okenní sestava ze systémových dřevěných euro profilů, jednokřídlé, 600 x 1350 mm, Uf? 1,1, Rw?2
VV
TS |  |  |  | Poznámka k položce: Kování-nerez, celoobvodové kování a těsnění, mikroventilace . viz. schema OW.06 . Okno napodobuje svým členěním a otvíráním okno původní .
P | 25 | R_OW/06ba |  | Montáž okenní sestavy ze systémových dřevěných euro profilů, jednokřídlé, 600 x 1350 mm | KS | 5 | 0 |  |  |  | 0 |  | R-položka |  | 2
PP |  |  |  | Montáž okenní sestavy ze systémových dřevěných euro profilů, jednokřídlé, 600 x 1350 mm
VV
TS |  |  |  | Montáž otvorové výplně do stávajícího atyp. otvoru vč. kotvení, kotevního materiálu a utěsnění připojovací spáry dle ČSN.
P | 26 | R_OW/06c |  | Okenní sestava ze systémových dřevěných euro profilů, jednokřídlé, 600 x 1350 mm, Uf? 1,1, Rw?2 | KS | 3 | 0 |  |  |  | 0 |  | R-položka |  | 2
PP |  |  |  | Okenní sestava ze systémových dřevěných euro profilů, jednokřídlé, 600 x 1350 mm, Uf? 1,1, Rw?2
VV
TS |  |  |  | Poznámka k položce: Kování-nerez, celoobvodové kování a těsnění, mikroventilace . viz. schema OW.06 . Okno napodobuje svým členěním a otvíráním okno původní .
P | 27 | R_OW/06ca |  | Montáž okenní sestavy ze systémových dřevěných euro profilů, jednokřídlé, 600 x 1350 mm | KS | 3 | 0 |  |  |  | 0 |  | R-položka |  | 2
PP |  |  |  | Montáž okenní sestavy ze systémových dřevěných euro profilů, jednokřídlé, 600 x 1350 mm
VV
TS |  |  |  | Montáž otvorové výplně do stávajícího atyp. otvoru vč. kotvení, kotevního materiálu a utěsnění připojovací spáry dle ČSN.
P | 28 | R_OW/06d |  | Okenní sestava ze systémových dřevěných euro profilů, jednokřídlé, 600 x 1350 mm, Uf? 1,1, Rw?2 | KS | 2 | 0 |  |  |  | 0 |  | R-položka |  | 2
PP |  |  |  | Okenní sestava ze systémových dřevěných euro profilů, jednokřídlé, 600 x 1350 mm, Uf? 1,1, Rw?2
VV
TS |  |  |  | Poznámka k položce: Kování-nerez, celoobvodové kování a těsnění, mikroventilace . viz. schema OW.06 . Okno napodobuje svým členěním a otvíráním okno původní .
P | 29 | R_OW/06da |  | Montáž okenní sestavy ze systémových dřevěných euro profilů, jednokřídlé, 600 x 1350 mm | KS | 2 | 0 |  |  |  | 0 |  | R-položka |  | 2
PP |  |  |  | Montáž okenní sestavy ze systémových dřevěných euro profilů, jednokřídlé, 600 x 1350 mm
VV
TS |  |  |  | Montáž otvorové výplně do stávajícího atyp. otvoru vč. kotvení, kotevního materiálu a utěsnění připojovací spáry dle ČSN.
P | 30 | R_OW/07a |  | Okenní sestava ze systémových dřevěných euro profilů, trojkřídlé, 2100 x 1800 mm, Uf? 1,1, Rw?2 | KS | 7 | 0 |  |  |  | 0 |  | R-položka |  | 2
PP |  |  |  | Okenní sestava ze systémových dřevěných euro profilů, trojkřídlé, 2100 x 1800 mm, Uf? 1,1, Rw?2
VV
TS |  |  |  | Poznámka k položce: Kování-nerez, celoobvodové kování a těsnění, mikroventilace . viz. schema OW.07 . Okno napodobuje svým členěním a otvíráním okno původní .
P | 31 | R_OW/07aa |  | Montáž okenní sestavy ze systémových dřevěných euro profilů, trojkřídlé, 2100 x 1800 mm | KS | 7 | 0 |  |  |  | 0 |  | R-položka |  | 2
PP |  |  |  | Montáž okenní sestavy ze systémových dřevěných euro profilů, trojkřídlé, 2100 x 1800 mm
VV
TS |  |  |  | Montáž otvorové výplně do stávajícího atyp. otvoru vč. kotvení, kotevního materiálu a utěsnění připojovací spáry dle ČSN.
P | 32 | R_OW/07b |  | Okenní sestava ze systémových dřevěných euro profilů, trojkřídlé, 2100 x 1800 mm, Uf? 1,1, Rw?2 | KS | 2 | 0 |  |  |  | 0 |  | R-položka |  | 2
PP |  |  |  | Okenní sestava ze systémových dřevěných euro profilů, trojkřídlé, 2100 x 1800 mm, Uf? 1,1, Rw?2
VV
TS |  |  |  | Poznámka k položce: Kování-nerez, celoobvodové kování a těsnění, mikroventilace . viz. schema OW.07 . Okno napodobuje svým členěním a otvíráním okno původní .
P | 33 | R_OW/07ba |  | Montáž okenní sestavy ze systémových dřevěných euro profilů, trojkřídlé, 2100 x 1800 mm | KS | 2 | 0 |  |  |  | 0 |  | R-položka |  | 2
PP |  |  |  | Montáž okenní sestavy ze systémových dřevěných euro profilů, trojkřídlé, 2100 x 1800 mm
VV
TS |  |  |  | Montáž otvorové výplně do stávajícího atyp. otvoru vč. kotvení, kotevního materiálu a utěsnění připojovací spáry dle ČSN.
P | 34 | R_OW/08 |  | Okenní sestava ze systémových dřevěných euro profilů, dvoukřídlé, 1200 x 1350 mm, Uf? 1,1, Rw?2 | KS | 2 | 0 |  |  |  | 0 |  | R-položka |  | 2
PP |  |  |  | Okenní sestava ze systémových dřevěných euro profilů, dvoukřídlé, 1200 x 1350 mm, Uf? 1,1, Rw?2
VV
TS |  |  |  | Poznámka k položce: Kování-nerez, celoobvodové kování a těsnění, mikroventilace . viz. schema OW.08 . Okno napodobuje svým členěním a otvíráním okno původní .
P | 35 | R_OW/08a |  | Montáž okenní sestavy ze systémových dřevěných euro profilů, dvoukřídlé, 1200 x 1350 mm | KS | 2 | 0 |  |  |  | 0 |  | R-položka |  | 2
PP |  |  |  | Montáž okenní sestavy ze systémových dřevěných euro profilů, dvoukřídlé, 1200 x 1350 mm
VV
TS |  |  |  | Montáž otvorové výplně do stávajícího atyp. otvoru vč. kotvení, kotevního materiálu a utěsnění připojovací spáry dle ČSN.
P | 36 | R_OW/09 |  | Okenní sestava ze systémových dřevěných euro profilů, dvoukřídlé, 1200 x 1650 mm, Uf? 1,1, Rw?2 | KS | 1 | 0 |  |  |  | 0 |  | R-položka |  | 2
PP |  |  |  | Okenní sestava ze systémových dřevěných euro profilů, dvoukřídlé, 1200 x 1650 mm, Uf? 1,1, Rw?2
VV
TS |  |  |  | Poznámka k položce: Kování-nerez, celoobvodové kování a těsnění, mikroventilace . viz. schema OW.09 . Okno napodobuje svým členěním a otvíráním okno původní .
P | 37 | R_OW/09a |  | Montáž okenní sestavy ze systémových dřevěných euro profilů, dvoukřídlé, 1200 x 1650 mm | KS | 1 | 0 |  |  |  | 0 |  | R-položka |  | 2
PP |  |  |  | Montáž okenní sestavy ze systémových dřevěných euro profilů, dvoukřídlé, 1200 x 1650 mm
VV
TS |  |  |  | Montáž otvorové výplně do stávajícího atyp. otvoru vč. kotvení, kotevního materiálu a utěsnění připojovací spáry dle ČSN.
P | 38 | R_OW/10a |  | Okenní sestava ze systémových dřevěných euro profilů, dvoukřídlé, 2100 x 1800 mm, Uf? 1,1, Rw?2 | KS | 4 | 0 |  |  |  | 0 |  | R-položka |  | 2
PP |  |  |  | Okenní sestava ze systémových dřevěných euro profilů, dvoukřídlé, 2100 x 1800 mm, Uf? 1,1, Rw?2
VV
TS |  |  |  | Poznámka k položce: Kování-nerez, celoobvodové kování a těsnění, mikroventilace . viz. schema OW.10 . Okno napodobuje svým členěním a otvíráním okno původní .
P | 39 | R_OW/10aa |  | Montáž okenní sestavy ze systémových dřevěných euro profilů, dvoukřídlé, 2100 x 1800 mm | KS | 4 | 0 |  |  |  | 0 |  | R-položka |  | 2
PP |  |  |  | Montáž okenní sestavy ze systémových dřevěných euro profilů, dvoukřídlé, 2100 x 1800 mm
VV
TS |  |  |  | Montáž otvorové výplně do stávajícího atyp. otvoru vč. kotvení, kotevního materiálu a utěsnění připojovací spáry dle ČSN.
P | 40 | R_OW/10b |  | Okenní sestava ze systémových dřevěných euro profilů, dvoukřídlé, 2100 x 1800 mm, Uf? 1,1, Rw?2 | KS | 7 | 0 |  |  |  | 0 |  | R-položka |  | 2
PP |  |  |  | Okenní sestava ze systémových dřevěných euro profilů, dvoukřídlé, 2100 x 1800 mm, Uf? 1,1, Rw?2
VV
TS |  |  |  | Poznámka k položce: Kování-nerez, celoobvodové kování a těsnění, mikroventilace . viz. schema OW.10 . Okno napodobuje svým členěním a otvíráním okno původní .
P | 41 | R_OW/10ba |  | Montáž okenní sestavy ze systémových dřevěných euro profilů, dvoukřídlé, 2100 x 1800 mm | KS | 7 | 0 |  |  |  | 0 |  | R-položka |  | 2
PP |  |  |  | Montáž okenní sestavy ze systémových dřevěných euro profilů, dvoukřídlé, 2100 x 1800 mm
VV
TS |  |  |  | Montáž otvorové výplně do stávajícího atyp. otvoru vč. kotvení, kotevního materiálu a utěsnění připojovací spáry dle ČSN.
P | 42 | R_OW/11 |  | Okenní sestava ze systémových dřevěných euro profilů, dvoukřídlé, 2200 x 3600 mm, Uf? 1,1, Rw?2 | KS | 5 | 0 |  |  |  | 0 |  | R-položka |  | 2
PP |  |  |  | Okenní sestava ze systémových dřevěných euro profilů, dvoukřídlé, 2200 x 3600 mm, Uf? 1,1, Rw?2
VV
TS |  |  |  | Poznámka k položce: Kování-nerez, celoobvodové kování a těsnění, mikroventilace . viz. schema OW.11 . Okno napodobuje svým členěním a otvíráním okno původní .
P | 43 | R_OW/11a |  | Montáž okenní sestavy ze systémových dřevěných euro profilů, dvoukřídlé, 2200 x 3600 mm | KS | 5 | 0 |  |  |  | 0 |  | R-položka |  | 2
PP |  |  |  | Montáž okenní sestavy ze systémových dřevěných euro profilů, dvoukřídlé, 2200 x 3600 mm
VV
TS |  |  |  | Montáž otvorové výplně do stávajícího atyp. otvoru vč. kotvení, kotevního materiálu a utěsnění připojovací spáry dle ČSN.
P | 44 | R_OW/12 |  | Okenní sestava ze systémových dřevěných euro profilů, dvoukřídlé , 1550 x 1950 mm, Uf? 1,1, Rw?2 | KS | 1 | 0 |  |  |  | 0 |  | R-položka |  | 2
PP |  |  |  | Okenní sestava ze systémových dřevěných euro profilů, dvoukřídlé , 1550 x 1950 mm, Uf? 1,1, Rw?2
VV
TS |  |  |  | Poznámka k položce: Kování-nerez, celoobvodové kování a těsnění, mikroventilace . viz. schema OW.12 . Okno napodobuje svým členěním a otvíráním okno původní .
P | 45 | R_OW/12a |  | Montáž okenní sestavy ze systémových dřevěných euro profilů, dvoukřídlé , 1550 x 1950 mm | KS | 1 | 0 |  |  |  | 0 |  | R-položka |  | 2
PP |  |  |  | Montáž okenní sestavy ze systémových dřevěných euro profilů, dvoukřídlé , 1550 x 1950 mm
VV
TS |  |  |  | Montáž otvorové výplně do stávajícího atyp. otvoru vč. kotvení, kotevního materiálu a utěsnění připojovací spáry dle ČSN.
P | 46 | R_OW/13 |  | Balkonové dveře s fixním nadsvětlíkem, průchozí výška dveří 2000mm ze systémových dřevěných euro profilů, trojkřídlé, 1200 x 2500 mm, Uf? 1,1, Rw?2 | KS | 7 | 0 |  |  |  | 0 |  | R-položka |  | 2
PP |  |  |  | Balkonové dveře s fixním nadsvětlíkem, průchozí výška dveří 2000mm ze systémových dřevěných euro profilů, trojkřídlé, 1200 x 2500 mm, Uf? 1,1, Rw?2
VV
TS |  |  |  | Poznámka k položce: Kování-nerez, celoobvodové kování a těsnění, mikroventilace . viz. schema OW.13 . Okno napodobuje svým členěním a otvíráním okno původní .
P | 47 | R_OW/13a |  | Montáž balkonových dveří s fixním nadsvětlíkem, průchozí výška dveří 2000mm ze systémových dřevěných euro profilů, trojkřídlé, 1200 x 2500 mm | KS | 7 | 0 |  |  |  | 0 |  | R-položka |  | 2
PP |  |  |  | Montáž balkonových dveří s fixním nadsvětlíkem, průchozí výška dveří 2000mm ze systémových dřevěných euro profilů, trojkřídlé, 1200 x 2500 mm
VV
TS |  |  |  | Montáž otvorové výplně do stávajícího atyp. otvoru vč. kotvení, kotevního materiálu a utěsnění připojovací spáry dle ČSN.
P | 48 | R_OW/14a |  | Okno ze systémových dřevěných euro profilů, dvoukřídlé, 1350 x 1950 mm, Uf? 1,1, Rw?2 | KS | 6 | 0 |  |  |  | 0 |  | R-položka |  | 2
PP |  |  |  | Okno ze systémových dřevěných euro profilů, dvoukřídlé, 1350 x 1950 mm, Uf? 1,1, Rw?2
VV
TS |  |  |  | Poznámka k položce: Kování-nerez, celoobvodové kování a těsnění, mikroventilace . viz. schema OW.14 . Okno napodobuje svým členěním a otvíráním okno původní .
P | 49 | R_OW/14aa |  | Montáž okna ze systémových dřevěných euro profilů, dvoukřídlé, 1350 x 1950 mm | KS | 6 | 0 |  |  |  | 0 |  | R-položka |  | 2
PP |  |  |  | Montáž okna ze systémových dřevěných euro profilů, dvoukřídlé, 1350 x 1950 mm
VV
TS |  |  |  | Montáž otvorové výplně do stávajícího atyp. otvoru vč. kotvení, kotevního materiálu a utěsnění připojovací spáry dle ČSN.
P | 50 | R_OW/14b |  | Okno ze systémových dřevěných euro profilů, dvoukřídlé, 1350 x 1950 mm, Uf? 1,1, Rw?2 | KS | 2 | 0 |  |  |  | 0 |  | R-položka |  | 2
PP |  |  |  | Okno ze systémových dřevěných euro profilů, dvoukřídlé, 1350 x 1950 mm, Uf? 1,1, Rw?2
VV
TS |  |  |  | Poznámka k položce: Kování-nerez, celoobvodové kování a těsnění, mikroventilace . viz. schema OW.14 . Okno napodobuje svým členěním a otvíráním okno původní .
P | 51 | R_OW/14ba |  | Montáž okna ze systémových dřevěných euro profilů, dvoukřídlé, 1350 x 1950 mm | KS | 2 | 0 |  |  |  | 0 |  | R-položka |  | 2
PP |  |  |  | Montáž okna ze systémových dřevěných euro profilů, dvoukřídlé, 1350 x 1950 mm
VV
TS |  |  |  | Montáž otvorové výplně do stávajícího atyp. otvoru vč. kotvení, kotevního materiálu a utěsnění připojovací spáry dle ČSN.
P | 52 | R_OW/15 |  | Okno ze systémových dřevěných euro profilů. Nadsvětlíky fixní, šestikřídlé, 1350 x 1950 mm, Uf? 1,1, Rw?2 | KS | 1 | 0 |  |  |  | 0 |  | R-položka |  | 2
PP |  |  |  | Okno ze systémových dřevěných euro profilů. Nadsvětlíky fixní, šestikřídlé, 1350 x 1950 mm, Uf? 1,1, Rw?2
VV
TS |  |  |  | Poznámka k položce: Kování-nerez, celoobvodové kování a těsnění, mikroventilace . viz. schema OW.15 . Okno napodobuje svým členěním a otvíráním okno původní .
P | 53 | R_OW/15a |  | Montáž okna ze systémových dřevěných euro profilů. Nadsvětlíky fixní, šestikřídlé, 1350 x 1950 mm | KS | 1 | 0 |  |  |  | 0 |  | R-položka |  | 2
PP |  |  |  | Montáž okna ze systémových dřevěných euro profilů. Nadsvětlíky fixní, šestikřídlé, 1350 x 1950 mm
VV
TS |  |  |  | Montáž otvorové výplně do stávajícího atyp. otvoru vč. kotvení, kotevního materiálu a utěsnění připojovací spáry dle ČSN.
P | 54 | R_OW/16a |  | Okno ze systémových dřevěných euro profilů. Nadsvětlíky fixní, čtyřkřídlé , 1600 x 1450 mm, Uf? 1,1, Rw?2 | KS | 3 | 0 |  |  |  | 0 |  | R-položka |  | 2
PP |  |  |  | Okno ze systémových dřevěných euro profilů. Nadsvětlíky fixní, čtyřkřídlé , 1600 x 1450 mm, Uf? 1,1, Rw?2
VV
TS |  |  |  | Poznámka k položce: Kování-nerez, celoobvodové kování a těsnění, mikroventilace . viz. schema OW.16 . Okno napodobuje svým členěním a otvíráním okno původní .
P | 55 | R_OW/16aa |  | Montáž okna ze systémových dřevěných euro profilů. Nadsvětlíky fixní, čtyřkřídlé , 1600 x 1450 mm | KS | 3 | 0 |  |  |  | 0 |  | R-položka |  | 2
PP |  |  |  | Montáž okna ze systémových dřevěných euro profilů. Nadsvětlíky fixní, čtyřkřídlé , 1600 x 1450 mm
VV
TS |  |  |  | Montáž otvorové výplně do stávajícího atyp. otvoru vč. kotvení, kotevního materiálu a utěsnění připojovací spáry dle ČSN.
P | 56 | R_OW/16b |  | Okno ze systémových dřevěných euro profilů. Nadsvětlíky fixní, čtyřkřídlé, 1600 x 1450 mm | KS | 1 | 0 |  |  |  | 0 |  | R-položka |  | 2
PP |  |  |  | Okno ze systémových dřevěných euro profilů. Nadsvětlíky fixní, čtyřkřídlé, 1600 x 1450 mm
VV
TS |  |  |  | Poznámka k položce: Kování-nerez, celoobvodové kování a těsnění, mikroventilace . viz. schema OW.16 . Okno napodobuje svým členěním a otvíráním okno původní .
P | 57 | R_OW/16ba |  | Montáž okna ze systémových dřevěných euro profilů. Nadsvětlíky fixní, čtyřkřídlé, 1600 x 1450 mm | KS | 1 | 0 |  |  |  | 0 |  | R-položka |  | 2
PP |  |  |  | Montáž okna ze systémových dřevěných euro profilů. Nadsvětlíky fixní, čtyřkřídlé, 1600 x 1450 mm
VV
TS |  |  |  | Montáž otvorové výplně do stávajícího atyp. otvoru vč. kotvení, kotevního materiálu a utěsnění připojovací spáry dle ČSN.
P | 58 | R_OW/17a |  | Okno ze systémových dřevěných euro profilů, dvoukřídlé, 1600 x 900 mm, Uf? 1,1, Rw?2 | KS | 2 | 0 |  |  |  | 0 |  | R-položka |  | 2
PP |  |  |  | Okno ze systémových dřevěných euro profilů, dvoukřídlé, 1600 x 900 mm, Uf? 1,1, Rw?2
VV
TS |  |  |  | Poznámka k položce: Kování-nerez, celoobvodové kování a těsnění, mikroventilace . viz. schema OW.17 . Okno napodobuje svým členěním a otvíráním okno původní .
P | 59 | R_OW/17aa |  | Montáž okna ze systémových dřevěných euro profilů, dvoukřídlé, 1600 x 900 mm | KS | 2 | 0 |  |  |  | 0 |  | R-položka |  | 2
PP |  |  |  | Montáž okna ze systémových dřevěných euro profilů, dvoukřídlé, 1600 x 900 mm
VV
TS |  |  |  | Montáž otvorové výplně do stávajícího atyp. otvoru vč. kotvení, kotevního materiálu a utěsnění připojovací spáry dle ČSN.
P | 60 | R_OW/17b |  | Okno ze systémových dřevěných euro profilů, dvoukřídlé, 1550 x 800 mm | KS | 5 | 0 |  |  |  | 0 |  | R-položka |  | 2
PP |  |  |  | Okno ze systémových dřevěných euro profilů, dvoukřídlé, 1550 x 800 mm
VV
TS |  |  |  | Poznámka k položce: Kování-nerez, celoobvodové kování a těsnění, mikroventilace . viz. schema OW.17 . Okno napodobuje svým členěním a otvíráním okno původní .
P | 61 | R_OW/17ba |  | Montáž okna ze systémových dřevěných euro profilů, dvoukřídlé, 1550 x 800 mm | KS | 5 | 0 |  |  |  | 0 |  | R-položka |  | 2
PP |  |  |  | Montáž okna ze systémových dřevěných euro profilů, dvoukřídlé, 1550 x 800 mm
VV
TS |  |  |  | Montáž otvorové výplně do stávajícího atyp. otvoru vč. kotvení, kotevního materiálu a utěsnění připojovací spáry dle ČSN.
P | 62 | R_OW/17c |  | Okno ze systémových dřevěných euro profilů, jednokřídlé, 635 x 900 mm, Uf? 1,1, Rw?2 | KS | 2 | 0 |  |  |  | 0 |  | R-položka |  | 2
PP |  |  |  | Okno ze systémových dřevěných euro profilů, jednokřídlé, 635 x 900 mm, Uf? 1,1, Rw?2
VV
TS |  |  |  | Poznámka k položce: Kování-nerez, celoobvodové kování a těsnění, mikroventilace . Okno napodobuje svým členěním a otvíráním okno původní .
P | 63 | R_OW/17ca |  | Montáž okna ze systémových dřevěných euro profilů, jednokřídlé, 635 x 900 mm | KS | 2 | 0 |  |  |  | 0 |  | R-položka |  | 2
PP |  |  |  | Montáž okna ze systémových dřevěných euro profilů, jednokřídlé, 635 x 900 mm
VV
TS |  |  |  | Montáž otvorové výplně do stávajícího atyp. otvoru vč. kotvení, kotevního materiálu a utěsnění připojovací spáry dle ČSN.
P | 64 | R_OW/18 |  | Okno ze systémových dřevěných euro profilů, dvoukřídlé, 1600 x 900 mm | KS | 5 | 0 |  |  |  | 0 |  | R-položka |  | 2
PP |  |  |  | Okno ze systémových dřevěných euro profilů, dvoukřídlé, 1600 x 900 mm
VV
TS |  |  |  | Poznámka k položce: viz. schema OW.18 . Okno napodobuje svým členěním a otvíráním okno původní .
P | 65 | R_OW/18a |  | Montáž okna ze systémových dřevěných euro profilů, dvoukřídlé, 1600 x 900 mm | KS | 5 | 0 |  |  |  | 0 |  | R-položka |  | 2
PP |  |  |  | Montáž okna ze systémových dřevěných euro profilů, dvoukřídlé, 1600 x 900 mm
VV
TS |  |  |  | Montáž otvorové výplně do stávajícího atyp. otvoru vč. kotvení, kotevního materiálu a utěsnění připojovací spáry dle ČSN.
P | 66 | R_OW/19 |  | Okno ze systémových dřevěných euro profilů. Nadsvětlíky fixní, čtyřkřídlé, 1600 x 2400 mm, Uf? 1,1, Rw?2 | KS | 9 | 0 |  |  |  | 0 |  | R-položka |  | 2
PP |  |  |  | Okno ze systémových dřevěných euro profilů. Nadsvětlíky fixní, čtyřkřídlé, 1600 x 2400 mm, Uf? 1,1, Rw?2
VV
TS |  |  |  | Poznámka k položce: Kování-nerez, celoobvodové kování a těsnění, mikroventilace . viz. schema OW.19 . Okno napodobuje svým členěním a otvíráním okno původní .
P | 67 | R_OW/19a |  | Montáž okna ze systémových dřevěných euro profilů. Nadsvětlíky fixní, čtyřkřídlé, 1600 x 2400 mm | KS | 9 | 0 |  |  |  | 0 |  | R-položka |  | 2
PP |  |  |  | Montáž okna ze systémových dřevěných euro profilů. Nadsvětlíky fixní, čtyřkřídlé, 1600 x 2400 mm
VV
TS |  |  |  | Montáž otvorové výplně do stávajícího atyp. otvoru vč. kotvení, kotevního materiálu a utěsnění připojovací spáry dle ČSN.
P | 68 | R_OW/20 |  | Okno ze systémových dřevěných euro profilů, dvoukřídlé, 850 x 1725 mm, Uf? 1,1, Rw?2 | KS | 4 | 0 |  |  |  | 0 |  | R-položka |  | 2
PP |  |  |  | Okno ze systémových dřevěných euro profilů, dvoukřídlé, 850 x 1725 mm, Uf? 1,1, Rw?2
VV
TS |  |  |  | Poznámka k položce: Kování-nerez, celoobvodové kování a těsnění, mikroventilace . viz. schema OW.20 . Okno napodobuje svým členěním a otvíráním okno původní .
P | 69 | R_OW/20a |  | Montáž okna ze systémových dřevěných euro profilů, dvoukřídlé, 850 x 1725 mm | KS | 4 | 0 |  |  |  | 0 |  | R-položka |  | 2
PP |  |  |  | Montáž okna ze systémových dřevěných euro profilů, dvoukřídlé, 850 x 1725 mm
VV
TS |  |  |  | Montáž otvorové výplně do stávajícího atyp. otvoru vč. kotvení, kotevního materiálu a utěsnění připojovací spáry dle ČSN.
P | 70 | R_OW/22a |  | Okno ze systémových dřevěných euro profilů, čtyřkřídlé, 1500 x 1725 mm, Uf? 1,1, Rw?2 | KS | 1 | 0 |  |  |  | 0 |  | R-položka |  | 2
PP |  |  |  | Okno ze systémových dřevěných euro profilů, čtyřkřídlé, 1500 x 1725 mm, Uf? 1,1, Rw?2
VV
TS |  |  |  | Poznámka k položce: Kování-nerez, celoobvodové kování a těsnění, mikroventilace . viz. schema OW.22a . Okno napodobuje svým členěním a otvíráním okno původní .
P | 71 | R_OW/22aa |  | Montáž okna ze systémových dřevěných euro profilů, čtyřkřídlé, 1500 x 1725 mm | KS | 1 | 0 |  |  |  | 0 |  | R-položka |  | 2
PP |  |  |  | Montáž okna ze systémových dřevěných euro profilů, čtyřkřídlé, 1500 x 1725 mm
VV
TS |  |  |  | Montáž otvorové výplně do stávajícího atyp. otvoru vč. kotvení, kotevního materiálu a utěsnění připojovací spáry dle ČSN.
P | 72 | R_OW/23a |  | Okno ze systémových dřevěných euro profilů, dvoukřídlé, 1200 x 1725 mm, Uf? 1,1, Rw?2 | KS | 4 | 0 |  |  |  | 0 |  | R-položka |  | 2
PP |  |  |  | Okno ze systémových dřevěných euro profilů, dvoukřídlé, 1200 x 1725 mm, Uf? 1,1, Rw?2
VV
TS |  |  |  | Poznámka k položce: Kování-nerez, celoobvodové kování a těsnění, mikroventilace . viz. schema OW.23a . Okno napodobuje svým členěním a otvíráním okno původní .
P | 73 | R_OW/23aa |  | Montáž okna ze systémových dřevěných euro profilů, dvoukřídlé, 1200 x 1725 mm | KS | 4 | 0 |  |  |  | 0 |  | R-položka |  | 2
PP |  |  |  | Montáž okna ze systémových dřevěných euro profilů, dvoukřídlé, 1200 x 1725 mm
VV
TS |  |  |  | Montáž otvorové výplně do stávajícího atyp. otvoru vč. kotvení, kotevního materiálu a utěsnění připojovací spáry dle ČSN.
P | 74 | R_OW/23b |  | Okno ze systémových dřevěných euro profilů, dvoukřídlé, 1200 x 1725 mm, Uf? 1,1, Rw?2 | KS | 4 | 0 |  |  |  | 0 |  | R-položka |  | 2
PP |  |  |  | Okno ze systémových dřevěných euro profilů, dvoukřídlé, 1200 x 1725 mm, Uf? 1,1, Rw?2
VV
TS |  |  |  | Poznámka k položce: viz. schema OW.23b . Okno napodobuje svým členěním a otvíráním okno původní .
P | 75 | R_OW/23ba |  | Montáž okna ze systémových dřevěných euro profilů, dvoukřídlé, 1200 x 1725 mm | KS | 4 | 0 |  |  |  | 0 |  | R-položka |  | 2
PP |  |  |  | Montáž okna ze systémových dřevěných euro profilů, dvoukřídlé, 1200 x 1725 mm
VV
TS |  |  |  | Montáž otvorové výplně do stávajícího atyp. otvoru vč. kotvení, kotevního materiálu a utěsnění připojovací spáry dle ČSN.
P | 76 | R_OW/24 |  | Okno ze systémových dřevěných euro profilů, dvoukřídlé, 1350 x 1725 mm, Uf? 1,1, Rw?2 | KS | 1 | 0 |  |  |  | 0 |  | R-položka |  | 2
PP |  |  |  | Okno ze systémových dřevěných euro profilů, dvoukřídlé, 1350 x 1725 mm, Uf? 1,1, Rw?2
VV
TS |  |  |  | Poznámka k položce: viz. schema OW.24 . Okno napodobuje svým členěním a otvíráním okno původní .
P | 77 | R_OW/24a |  | Montáž okna ze systémových dřevěných euro profilů, dvoukřídlé, 1350 x 1725 mm | KS | 1 | 0 |  |  |  | 0 |  | R-položka |  | 2
PP |  |  |  | Montáž okna ze systémových dřevěných euro profilů, dvoukřídlé, 1350 x 1725 mm
VV
TS |  |  |  | Montáž otvorové výplně do stávajícího atyp. otvoru vč. kotvení, kotevního materiálu a utěsnění připojovací spáry dle ČSN.
P | 78 | R_OW/25 |  | Okno ze systémových dřevěných euro profilů. Nadsvětlíky fixní, trojkřídlé, 1200 x 1725 mm, Uf? 1,1, Rw?2 | KS | 6 | 0 |  |  |  | 0 |  | R-položka |  | 2
PP |  |  |  | Okno ze systémových dřevěných euro profilů. Nadsvětlíky fixní, trojkřídlé, 1200 x 1725 mm, Uf? 1,1, Rw?2
VV
TS |  |  |  | Poznámka k položce: Kování-nerez, celoobvodové kování a těsnění, mikroventilace . viz. schema OW.25 . Okno napodobuje svým členěním a otvíráním okno původní .
P | 79 | R_OW/25a |  | Montáž okna ze systémových dřevěných euro profilů. Nadsvětlíky fixní, trojkřídlé, 1200 x 1725 mm | KS | 6 | 0 |  |  |  | 0 |  | R-položka |  | 2
PP |  |  |  | Montáž okna ze systémových dřevěných euro profilů. Nadsvětlíky fixní, trojkřídlé, 1200 x 1725 mm
VV
TS |  |  |  | Montáž otvorové výplně do stávajícího atyp. otvoru vč. kotvení, kotevního materiálu a utěsnění připojovací spáry dle ČSN.
P | 80 | R_OW/25b |  | Okno ze systémových dřevěných euro profilů. Nadsvětlíky fixní, trojkřídlé, 1200 x 1725 mm, Uf? 1,1, Rw?2 | KS | 1 | 0 |  |  |  | 0 |  | R-položka |  | 2
PP |  |  |  | Okno ze systémových dřevěných euro profilů. Nadsvětlíky fixní, trojkřídlé, 1200 x 1725 mm, Uf? 1,1, Rw?2
VV
TS |  |  |  | Poznámka k položce: Kování-nerez, celoobvodové kování a těsnění, mikroventilace . viz. schema OW.25 křídla otočná otvíraná pohonem, nadsvětlík sklopný . Okno napodobuje svým členěním a otvíráním okno původní .
P | 81 | R_OW/25ba |  | Montáž okna ze systémových dřevěných euro profilů. Nadsvětlíky fixní, trojkřídlé, 1200 x 1725 mm | KS | 1 | 0 |  |  |  | 0 |  | R-položka |  | 2
PP |  |  |  | Montáž okna ze systémových dřevěných euro profilů. Nadsvětlíky fixní, trojkřídlé, 1200 x 1725 mm
VV
TS |  |  |  | Montáž otvorové výplně do stávajícího atyp. otvoru vč. kotvení, kotevního materiálu a utěsnění připojovací spáry dle ČSN.
P | 82 | R_OW/25c |  | Okno ze systémových dřevěných euro profilů. Nadsvětlíky fixní, trojkřídlé, 1200 x 1725 mm, Uf? 1,1, Rw?2 | KS | 1 | 0 |  |  |  | 0 |  | R-položka |  | 2
PP |  |  |  | Okno ze systémových dřevěných euro profilů. Nadsvětlíky fixní, trojkřídlé, 1200 x 1725 mm, Uf? 1,1, Rw?2
VV
TS |  |  |  | Poznámka k položce: Kování-nerez, celoobvodové kování a těsnění, mikroventilace . viz. schema OW.25 křídla otočná, nadsvětlík sklopný . Okno napodobuje svým členěním a otvíráním okno původní .
P | 83 | R_OW/25ca |  | Montáž okna ze systémových dřevěných euro profilů. Nadsvětlíky fixní, trojkřídlé, 1200 x 1725 mm | KS | 1 | 0 |  |  |  | 0 |  | R-položka |  | 2
PP |  |  |  | Montáž okna ze systémových dřevěných euro profilů. Nadsvětlíky fixní, trojkřídlé, 1200 x 1725 mm
VV
TS |  |  |  | Montáž otvorové výplně do stávajícího atyp. otvoru vč. kotvení, kotevního materiálu a utěsnění připojovací spáry dle ČSN.
P | 84 | R_OW/26a |  | Okno ze systémových dřevěných euro profilů, dvoukřídlé, 600 x 1800 mm, Uf? 1,1, Rw?2 | KS | 1 | 0 |  |  |  | 0 |  | R-položka |  | 2
PP |  |  |  | Okno ze systémových dřevěných euro profilů, dvoukřídlé, 600 x 1800 mm, Uf? 1,1, Rw?2
VV
TS |  |  |  | Poznámka k položce: Kování-nerez, celoobvodové kování a těsnění, mikroventilace . viz. schema OW.26a . Okno napodobuje svým členěním a otvíráním okno původní .
P | 85 | R_OW/26aa |  | Montáž okna ze systémových dřevěných euro profilů, dvoukřídlé, 600 x 1800 mm | KS | 1 | 0 |  |  |  | 0 |  | R-položka |  | 2
PP |  |  |  | Montáž okna ze systémových dřevěných euro profilů, dvoukřídlé, 600 x 1800 mm
VV
TS |  |  |  | Montáž otvorové výplně do stávajícího atyp. otvoru vč. kotvení, kotevního materiálu a utěsnění připojovací spáry dle ČSN.
P | 86 | R_OW/26b |  | Okno ze systémových dřevěných euro profilů, dvoukřídlé, 600 x 1800 mm, Uf? 1,1, Rw?2 | KS | 1 | 0 |  |  |  | 0 |  | R-položka |  | 2
PP |  |  |  | Okno ze systémových dřevěných euro profilů, dvoukřídlé, 600 x 1800 mm, Uf? 1,1, Rw?2
VV
TS |  |  |  | Poznámka k položce: Kování-nerez, celoobvodové kování a těsnění, mikroventilace . viz. schema OW.26b . Okno napodobuje svým členěním a otvíráním okno původní .
P | 87 | R_OW/26ba |  | Montáž okna ze systémových dřevěných euro profilů D+M, dvoukřídlé, 600 x 1800 mm | KS | 1 | 0 |  |  |  | 0 |  | R-položka |  | 2
PP |  |  |  | Montáž okna ze systémových dřevěných euro profilů D+M, dvoukřídlé, 600 x 1800 mm
VV
TS |  |  |  | Montáž otvorové výplně do stávajícího atyp. otvoru vč. kotvení, kotevního materiálu a utěsnění připojovací spáry dle ČSN.
P | 88 | R_OW/27 |  | Okno ze systémových dřevěných euro profilů, jednokřídlé, 600 x 450 mm, Uf? 1,1 | KS | 6 | 0 |  |  |  | 0 |  | R-položka |  | 2
PP |  |  |  | Okno ze systémových dřevěných euro profilů, jednokřídlé, 600 x 450 mm, Uf? 1,1
VV
TS |  |  |  | Poznámka k položce: Kování-nerez, celoobvodové kování a těsnění, mikroventilace . Okno napodobuje svým členěním a otvíráním okno původní .
P | 89 | R_OW/27a |  | Montáž okna ze systémových dřevěných euro profilů, jednokřídlé, 600 x 450 mm | KS | 6 | 0 |  |  |  | 0 |  | R-položka |  | 2
PP |  |  |  | Montáž okna ze systémových dřevěných euro profilů, jednokřídlé, 600 x 450 mm
VV
TS |  |  |  | Montáž otvorové výplně do stávajícího atyp. otvoru vč. kotvení, kotevního materiálu a utěsnění připojovací spáry dle ČSN.
P | 90 | R_OW/28 |  | Okno ze systémových dřevěných euro profilů, dvoukřídlé, 1200 x 450 mm, Uf? 1,1 | KS | 7 | 0 |  |  |  | 0 |  | R-položka |  | 2
PP |  |  |  | Okno ze systémových dřevěných euro profilů, dvoukřídlé, 1200 x 450 mm, Uf? 1,1
VV
TS |  |  |  | Poznámka k položce: Kování-nerez, celoobvodové kování a těsnění, mikroventilace . Okno napodobuje svým členěním a otvíráním okno původní .
P | 91 | R_OW/28a |  | Montáž okna ze systémových dřevěných euro profilů, dvoukřídlé, 1200 x 450 mm | KS | 7 | 0 |  |  |  | 0 |  | R-položka |  | 2
PP |  |  |  | Montáž okna ze systémových dřevěných euro profilů, dvoukřídlé, 1200 x 450 mm
VV
TS |  |  |  | Montáž otvorové výplně do stávajícího atyp. otvoru vč. kotvení, kotevního materiálu a utěsnění připojovací spáry dle ČSN.
P | 92 | R_OW/30 |  | Okno ze systémových dřevěných euro profilů, trojkřídlé, 2000 x 650 mm, Uf? 1,1 | KS | 3 | 0 |  |  |  | 0 |  | R-položka |  | 2
PP |  |  |  | Okno ze systémových dřevěných euro profilů, trojkřídlé, 2000 x 650 mm, Uf? 1,1
VV
TS |  |  |  | Poznámka k položce: Kování-nerez, celoobvodové kování a těsnění, mikroventilace. Okno napodobuje svým členěním a otvíráním okno původní .
P | 93 | R_OW/30a |  | Montáž okna ze systémových dřevěných euro profilů, trojkřídlé, 2000 x 650 mm, Uf? 1,1 | KS | 3 | 0 |  |  |  | 0 |  | R-položka |  | 2
PP |  |  |  | Montáž okna ze systémových dřevěných euro profilů, trojkřídlé, 2000 x 650 mm, Uf? 1,1
VV
TS |  |  |  | Montáž otvorové výplně do stávajícího atyp. otvoru vč. kotvení, kotevního materiálu a utěsnění připojovací spáry dle ČSN.
P | 94 | R_OW/31 |  | Okno ze systémových dřevěných euro profilů, jednokřídlé, 1250 x 650 mm, Uf? 1,1 | KS | 1 | 0 |  |  |  | 0 |  | R-položka |  | 2
PP |  |  |  | Okno ze systémových dřevěných euro profilů, jednokřídlé, 1250 x 650 mm, Uf? 1,1
VV
TS |  |  |  | Poznámka k položce: Kování-nerez, celoobvodové kování a těsnění, mikroventilace . Okno napodobuje svým členěním a otvíráním okno původní .
P | 95 | R_OW/31a |  | Montáž okna ze systémových dřevěných euro profilů, jednokřídlé, 1250 x 650 mm | KS | 1 | 0 |  |  |  | 0 |  | R-položka |  | 2
PP |  |  |  | Montáž okna ze systémových dřevěných euro profilů, jednokřídlé, 1250 x 650 mm
VV
TS |  |  |  | Montáž otvorové výplně do stávajícího atyp. otvoru vč. kotvení, kotevního materiálu a utěsnění připojovací spáry dle ČSN.
P | 96 | R_OW/33 |  | Okno ze systémových dřevěných euro profilů, jednokřídlé, 600 x 650 mm, Uf? 1,1 | KS | 3 | 0 |  |  |  | 0 |  | R-položka |  | 2
PP |  |  |  | Okno ze systémových dřevěných euro profilů, jednokřídlé, 600 x 650 mm, Uf? 1,1
VV
TS |  |  |  | Poznámka k položce: Kování-nerez, celoobvodové kování a těsnění, mikroventilace . Okno napodobuje svým členěním a otvíráním okno původní .
P | 97 | R_OW/33a |  | Montáž okna ze systémových dřevěných euro profilů, jednokřídlé, 600 x 650 mm | KS | 3 | 0 |  |  |  | 0 |  | R-položka |  | 2
PP |  |  |  | Montáž okna ze systémových dřevěných euro profilů, jednokřídlé, 600 x 650 mm
VV
TS |  |  |  | Montáž otvorové výplně do stávajícího atyp. otvoru vč. kotvení, kotevního materiálu a utěsnění připojovací spáry dle ČSN.
P | 98 | R_OW/34 |  | Okno ze systémových dřevěných euro profilů, jednokřídlé, 900 x 650 mm, Uf? 1,1 | KS | 1 | 0 |  |  |  | 0 |  | R-položka |  | 2
PP |  |  |  | Okno ze systémových dřevěných euro profilů, jednokřídlé, 900 x 650 mm, Uf? 1,1
VV
TS |  |  |  | Poznámka k položce: Kování-nerez, celoobvodové kování a těsnění, mikroventilace . Okno napodobuje svým členěním a otvíráním okno původní .
P | 99 | R_OW/34a |  | Montáž okna ze systémových dřevěných euro profilů, jednokřídlé, 900 x 650 mm | KS | 1 | 0 |  |  |  | 0 |  | R-položka |  | 2
PP |  |  |  | Montáž okna ze systémových dřevěných euro profilů, jednokřídlé, 900 x 650 mm
VV
TS |  |  |  | Montáž otvorové výplně do stávajícího atyp. otvoru vč. kotvení, kotevního materiálu a utěsnění připojovací spáry dle ČSN.
P | 100 | R_OW/35 |  | Okno ze systémových plastových profilů se stavební hloubkou cca 76mm, jednokřídlé, 1150 x 550 mm, Uf? 1,1 | KS | 2 | 0 |  |  |  | 0 |  | R-položka |  | 2
PP |  |  |  | Okno ze systémových plastových profilů se stavební hloubkou cca 76mm, jednokřídlé, 1150 x 550 mm, Uf? 1,1
VV
TS |  |  |  | Poznámka k položce: Kování-nerez, celoobvodové kování a těsnění, mikroventilace .
P | 101 | R_OW/35a |  | Montáž okna ze systémových plastových profilů se stavební hloubkou cca 76mm, jednokřídlé, 1150 x 550 mm | KS | 2 | 0 |  |  |  | 0 |  | R-položka |  | 2
PP |  |  |  | Montáž okna ze systémových plastových profilů se stavební hloubkou cca 76mm, jednokřídlé, 1150 x 550 mm
VV
TS |  |  |  | Montáž otvorové výplně do stávajícího atyp. otvoru vč. kotvení, kotevního materiálu a utěsnění připojovací spáry dle ČSN.
P | 102 | R_OW/36 |  | Okno ze systémových dřevěných euro profilů, jednokřídlé, 550 x 450 mm, Uf? 1,1 | KS | 2 | 0 |  |  |  | 0 |  | R-položka |  | 2
PP |  |  |  | Okno ze systémových dřevěných euro profilů, jednokřídlé, 550 x 450 mm, Uf? 1,1
VV
TS |  |  |  | Poznámka k položce: Kování-nerez, celoobvodové kování a těsnění, mikroventilace . Okno napodobuje svým členěním a otvíráním okno původní .
P | 103 | R_OW/36a |  | Montáž okna ze systémových dřevěných euro profilů, jednokřídlé, 550 x 450 mm | KS | 2 | 0 |  |  |  | 0 |  | R-položka |  | 2
PP |  |  |  | Montáž okna ze systémových dřevěných euro profilů, jednokřídlé, 550 x 450 mm
VV
TS |  |  |  | Montáž otvorové výplně do stávajícího atyp. otvoru vč. kotvení, kotevního materiálu a utěsnění připojovací spáry dle ČSN.
P | 104 | R_OW/37 |  | Okno ze systémových dřevěných euro profilů, dvoukřídlé, 1400 x 650 mm, Uf? 1,1 | KS | 4 | 0 |  |  |  | 0 |  | R-položka |  | 2
PP |  |  |  | Okno ze systémových dřevěných euro profilů, dvoukřídlé, 1400 x 650 mm, Uf? 1,1
VV
TS |  |  |  | Poznámka k položce: Kování-nerez, celoobvodové kování a těsnění, mikroventilace . Okno napodobuje svým členěním a otvíráním okno původní .
P | 105 | R_OW/37a |  | Montáž okna ze systémových dřevěných euro profilů, dvoukřídlé, 1400 x 650 mm | KS | 4 | 0 |  |  |  | 0 |  | R-položka |  | 2
PP |  |  |  | Montáž okna ze systémových dřevěných euro profilů, dvoukřídlé, 1400 x 650 mm
VV
TS |  |  |  | Montáž otvorové výplně do stávajícího atyp. otvoru vč. kotvení, kotevního materiálu a utěsnění připojovací spáry dle ČSN.
P | 106 | R_OW/38 |  | Okno ze systémových dřevěných euro profilů, dvoukřídlé, 1000 x 1800 mm, Uf? 1,1 | KS | 1 | 0 |  |  |  | 0 |  | R-položka |  | 2
PP |  |  |  | Okno ze systémových dřevěných euro profilů, dvoukřídlé, 1000 x 1800 mm, Uf? 1,1
VV
TS |  |  |  | Poznámka k položce: Kování-nerez, celoobvodové kování a těsnění, mikroventilace . okno v sestavě se dveřmi OD/19; součásti dodávky spojovací a krycí profil . Okno napodobuje svým členěním a otvíráním okno původní .
P | 107 | R_OW/38a |  | Montáž okna ze systémových dřevěných euro profilů, dvoukřídlé, 1000 x 1800 mm | KS | 1 | 0 |  |  |  | 0 |  | R-položka |  | 2
PP |  |  |  | Montáž okna ze systémových dřevěných euro profilů, dvoukřídlé, 1000 x 1800 mm
VV
TS |  |  |  | Montáž otvorové výplně do stávajícího atyp. otvoru vč. kotvení, kotevního materiálu a utěsnění připojovací spáry dle ČSN.
P | 108 | R_OW/39 |  | Okno ze systémových dřevěných euro profilů, dvoukřídlé, 1000 x 1800 mm, Uf? 1,1 | KS | 1 | 0 |  |  |  | 0 |  | R-položka |  | 2
PP |  |  |  | Okno ze systémových dřevěných euro profilů, dvoukřídlé, 1000 x 1800 mm, Uf? 1,1
VV
TS |  |  |  | Poznámka k položce: Kování-nerez, celoobvodové kování a těsnění, mikroventilace . okno v sestavě se dveřmi OD/22; součásti dodávky spojovací a krycí profil . Okno napodobuje svým členěním a otvíráním okno původní .
P | 109 | R_OW/39a |  | Montáž okna ze systémových dřevěných euro profilů, dvoukřídlé, 1000 x 1800 mm | KS | 1 | 0 |  |  |  | 0 |  | R-položka |  | 2
PP |  |  |  | Montáž okna ze systémových dřevěných euro profilů, dvoukřídlé, 1000 x 1800 mm
VV
TS |  |  |  | Montáž otvorové výplně do stávajícího atyp. otvoru vč. kotvení, kotevního materiálu a utěsnění připojovací spáry dle ČSN.
P | 110 | R_OW/40 |  | Okno ze systémových dřevěných euro profilů, čtyřkřídlé, 2200 x 2615 mm, Uf? 1,1, Rw?2 | KS | 2 | 0 |  |  |  | 0 |  | R-položka |  | 2
PP |  |  |  | Okno ze systémových dřevěných euro profilů, čtyřkřídlé, 2200 x 2615 mm, Uf? 1,1, Rw?2
VV
TS |  |  |  | Poznámka k položce: Kování-nerez, celoobvodové kování a těsnění, mikroventilace . okno v sestavě se dveřmi OD/31 a DO/32; součásti dodávky spojovací a krycí profil . Okno napodobuje svým členěním a otvíráním okno původní .
P | 111 | R_OW/40a |  | Montáž okna ze systémových dřevěných euro profilů, čtyřkřídlé, 2200 x 2615 mm | KS | 2 | 0 |  |  |  | 0 |  | R-položka |  | 2
PP |  |  |  | Montáž okna ze systémových dřevěných euro profilů, čtyřkřídlé, 2200 x 2615 mm
VV
TS |  |  |  | Montáž otvorové výplně do stávajícího atyp. otvoru vč. kotvení, kotevního materiálu a utěsnění připojovací spáry dle ČSN.
P | 112 | R_OW/41 |  | Okno ze systémových dřevěných euro profilů. Trojúhelníkový tvar, jednokřídlé, 1450 x 600 mm, Uf? 1,1 | KS | 5 | 0 |  |  |  | 0 |  | R-položka |  | 2
PP |  |  |  | Okno ze systémových dřevěných euro profilů. Trojúhelníkový tvar, jednokřídlé, 1450 x 600 mm, Uf? 1,1
VV
TS |  |  |  | Poznámka k položce: Kování-nerez, celoobvodové kování a těsnění, mikroventilace .
P | 113 | R_OW/41a |  | Montáž okna ze systémových dřevěných euro profilů. Trojúhelníkový tvar, jednokřídlé, 1450 x 600 mm | KS | 5 | 0 |  |  |  | 0 |  | R-položka |  | 2
PP |  |  |  | Montáž okna ze systémových dřevěných euro profilů. Trojúhelníkový tvar, jednokřídlé, 1450 x 600 mm
VV
TS |  |  |  | Montáž otvorové výplně do stávajícího atyp. otvoru vč. kotvení, kotevního materiálu a utěsnění připojovací spáry dle ČSN.
SD |  | 702 |  | Fasádní výplně - dveře
P | 114 | 998766203 | 2 | Přesun hmot procentní pro kce truhlářské v objektech v přes 12 do 24 m | % | 48798.378 | 0 |  |  |  | 0 |  | CS ÚRS 2024 01 |  | 2
PP |  |  |  | Přesun hmot pro konstrukce truhlářské stanovený procentní sazbou (%) z ceny vodorovná dopravní vzdálenost do 50 m základní v objektech výšky přes 12 do 24 m
VV
TS
P | 115 | R_OD/01 |  | Systémové ocelové dveře dvoukřídlové celoprosklené, sklo matné, rozměr:1570 (900+670) x 1970 mm, požární odolnost: EW30DP3-C, Uf? 1,2W/m2K | KS | 1 | 0 |  |  |  | 0 |  | R-položka |  | 2
PP |  |  |  | Systémové ocelové dveře dvoukřídlové celoprosklené, sklo matné, rozměr:1570 (900+670) x 1970 mm, požární odolnost: EW30DP3-C, Uf? 1,2W/m2K
VV
TS |  |  |  | Poznámka k položce: Dveře jsou osazeny elektromotorickým zámkem, štítovým kováním koule - klika a vačkovým dveřním zavíračem. Vstup je možný pouze přes klíč nebo čtečku karet, R_ODchR_OD je možný vždy díky panikové funkci zámku.Pasivní křídlo osazeno mechanickou zástrčí dle standardu výrobce, dveře pohledově odpovídají dveří v odjezdové hale. rám ze systémových ocelových profilů s přerušeným tepelným mostem, které je zajištěno vlisovaným izolátorem, hloubka profilů 60mm, vhodný pro plošně spojené jedno– a dvoukřídlové dveře a pro fixní zasklení . vč. příslušenství a povrchové úpravy. Více informací v tabulce vnějších výplní otvorů
P | 116 | R_OD/01a |  | Montáž systémových ocelových dveří dvoukřídlých celoprosklených, protipožárních, rozměr:1570 x 1970 mm | KS | 1 | 0 |  |  |  | 0 |  | R-položka |  | 2
PP |  |  |  | Montáž systémových ocelových dveří dvoukřídlých celoprosklených, protipožárních, rozměr:1570 x 1970 mm
VV
TS |  |  |  | Poznámka k položce: vč. zámku, kování, zavírače, zástrče a dalšího příslušenství Montáž otvorové výplně do stávajícího atyp. otvoru vč. kotvení, kotevního materiálu a utěsnění připojovací spáry dle ČSN.
P | 117 | R_OD/02 |  | Systémové hliníkové dveře dvoukřídlé tepeskopické posuvné motorické s bočními panely, dveře dvoukřídlé posuvné rozměr 1600/2250, dva boční panely šířky 600mm, | KS | 1 | 0 |  |  |  | 0 |  | R-položka |  | 2
PP |  |  |  | Systémové hliníkové dveře dvoukřídlé tepeskopické posuvné motorické s bočními panely, dveře dvoukřídlé posuvné rozměr 1600/2250, dva boční panely šířky 600mm, stavební otvor rozměr 2800x2420mm , rozměr:1600 x 2250 mm
VV
TS |  |  |  | Poznámka k položce: pohon velikost krytu pohonu: 165x150 mm, kombinované směrové aktivační + prezenční čidlo el. mech. zámek: bistabilní vpohonu Ovladač na klíček vkovovém pouzdru -5 funkcí záložní baterie: 24V baterie pro nouzové otevření boční bezpečnostní senzory napojení na PZTS (při sepnutí se otevřou) monitorování stavu křídel a zámků VSouladu snormou EN16005. Mechanická bezpečnost pohonu vsouladu snormou prEN 1260050-1 (omezení dynamických sil). . automatický dveřní systém v provedení pro vstupy s vysokým provozem tl. profilu 48 mm s přerušeným tepelným mostem, čiré izolační bezpečnostní dvojsklo tl. 22 mm kontrastní značení na skle přes celou šířku dle V.č.398/2009Sb. hmotnost křídla do 200kg možnost uzamčení . vč. příslušenství a povrchové úpravy. Více informací v tabulce vnějších výplní otvorů
P | 118 | R_OD/02a |  | Montáž systémových hliníkových dveří dvoukřídlých tepeskopicých posuvných motorických s bočními panely, rozměr:1600 x 2250 mm | KS | 1 | 0 |  |  |  | 0 |  | R-položka |  | 2
PP |  |  |  | Montáž systémových hliníkových dveří dvoukřídlých tepeskopicých posuvných motorických s bočními panely, rozměr:1600 x 2250 mm
VV
TS |  |  |  | Poznámka k položce: vč. zámku, kování, zavírače, zástrče a dalšího příslušenství Montáž otvorové výplně do stávajícího atyp. otvoru vč. kotvení, kotevního materiálu a utěsnění připojovací spáry dle ČSN.
P | 119 | R_OD/03 |  | Systémové ocelové dveře dvoukřídlové celoprosklené, a bočními světlíky a nadsvětlíkem stavební otvor rozměr 3080x3070mm, sklo čiré, rozměr:2000 x 2100+970 mm, U | KS | 1 | 0 |  |  |  | 0 |  | R-položka |  | 2
PP |  |  |  | Systémové ocelové dveře dvoukřídlové celoprosklené, a bočními světlíky a nadsvětlíkem stavební otvor rozměr 3080x3070mm, sklo čiré, rozměr:2000 x 2100+970 mm, Uf? 1,2W/m2K, Rw?2
VV
TS |  |  |  | Poznámka k položce: Dveře jsou osazeny elektromotorickým zámkem a vačkovým dveřním zavíračem. Vstup je možný pouze přes klíč, R_ODchR_OD je možný vždy díky panikové funkci zámku. Zámek lze provozovat v tzv. denním režimu, kdy je zámek po stanovenou dobu R_ODemčen a vstup je volný pouze tahem/tlakem za/na madlo. Přepínání mezi běžným a denním režimem zámku bude možné přes klíčový spínač. Pasivní křídlo bude osazeno mechanickou zástrčí dle standardu výrobce, klíčový spínač společný pro OD/33 (součást dodávky SLB) dveře pohledově odpovídají dveří v odjezdové hale. rám ze systémových ocelových profilů s přerušeným tepelným mostem, které je zajištěno vlisovaným izolátorem, hloubka profilů 60mm, vhodný pro plošně spojené jedno– a dvoukřídlové dveře a pro fixní zasklení kontrastní značení na skle přes celou šířku dle V.č.398/2009Sb.. vč. příslušenství a povrchové úpravy. Více informací v tabulce vnějších výplní otvorů
P | 120 | R_OD/03a |  | Montáž systémových ocelových dveří dvoukřídlých celoprosklených, rozměr:2000 x 2100+970 mm | KS | 1 | 0 |  |  |  | 0 |  | R-položka |  | 2
PP |  |  |  | Montáž systémových ocelových dveří dvoukřídlých celoprosklených, rozměr:2000 x 2100+970 mm
VV
TS |  |  |  | Poznámka k položce: vč. zámku, kování, zavírače, zástrče a dalšího příslušenství Montáž otvorové výplně do stávajícího atyp. otvoru vč. kotvení, kotevního materiálu a utěsnění připojovací spáry dle ČSN.
P | 121 | R_OD/04 |  | Systémové ocelové dveře dvoukřídlové celoprosklené, a bočními světlíky a nadsvětlíkem stavební otvor rozměr 3080x3070mm, sklo čiré, rozměr:2000 x 2100+970 mm, U | KS | 1 | 0 |  |  |  | 0 |  | R-položka |  | 2
PP |  |  |  | Systémové ocelové dveře dvoukřídlové celoprosklené, a bočními světlíky a nadsvětlíkem stavební otvor rozměr 3080x3070mm, sklo čiré, rozměr:2000 x 2100+970 mm, Uf? 1,2W/m2K, Rw?2
VV
TS |  |  |  | Poznámka k položce: Dveře jsou osazeny elektromotorickým zámkem a vačkovým dveřním zavíračem. Vstup je možný pouze přes klíč, R_ODchR_OD je možný vždy díky panikové funkci zámku. Zámek lze provozovat v tzv. denním režimu, kdy je zámek po stanovenou dobu R_ODemčen a vstup je volný pouze tahem/tlakem za/na madlo. Přepínání mezi běžným a denním režimem zámku bude možné přes klíčový spínač. Pasivní křídlo bude osazeno mechanickou zástrčí dle standardu výrobce, klíčový spínač společný pro OD/05, D1/036 a D1/037 (součást dodávky SLB) dveře pohledově odpovídají dveří v odjezdové hale. rám ze systémových ocelových profilů s přerušeným tepelným mostem, které je zajištěno vlisovaným izolátorem, hloubka profilů 60mm, vhodný pro plošně spojené jedno– a dvoukřídlové dveře a pro fixní zasklení kontrastní značení na skle přes celou šířku dle V.č.398/2009Sb.. vč. příslušenství a povrchové úpravy. Více informací v tabulce vnějších výplní otvorů
P | 122 | R_OD/04a |  | Montáž systémových ocelových dveří dvoukřídlých celoprosklených, rozměr:2000 x 2100+970 mm | KS | 1 | 0 |  |  |  | 0 |  | R-položka |  | 2
PP |  |  |  | Montáž systémových ocelových dveří dvoukřídlých celoprosklených, rozměr:2000 x 2100+970 mm
VV
TS |  |  |  | Poznámka k položce: vč. zámku, kování, zavírače, zástrče a dalšího příslušenství Montáž otvorové výplně do stávajícího atyp. otvoru vč. kotvení, kotevního materiálu a utěsnění připojovací spáry dle ČSN.
P | 123 | R_OD/05 |  | Systémové ocelové dveře dvoukřídlové celoprosklené, a bočními světlíky a nadsvětlíkem stavební otvor rozměr 3080x3070mm, sklo čiré, rozměr:2000 x 2100+970 mm, U | KS | 1 | 0 |  |  |  | 0 |  | R-položka |  | 2
PP |  |  |  | Systémové ocelové dveře dvoukřídlové celoprosklené, a bočními světlíky a nadsvětlíkem stavební otvor rozměr 3080x3070mm, sklo čiré, rozměr:2000 x 2100+970 mm, Uf? 1,2W/m2K, Rw?2
VV
TS |  |  |  | Poznámka k položce: Dveře jsou osazeny elektromotorickým zámkem a vačkovým dveřním zavíračem. Vstup je možný pouze přes klíč, R_ODchR_OD je možný vždy díky panikové funkci zámku. Zámek lze provozovat v tzv. denním režimu, kdy je zámek po stanovenou dobu R_ODemčen a vstup je volný pouze tahem/tlakem za/na madlo. Přepínání mezi běžným a denním režimem zámku bude možné přes klíčový spínač. Pasivní křídlo bude osazeno mechanickou zástrčí dle standardu výrobce, klíčový spínač společný pro OD/04, D1/036 a D1/037 (součást dodávky SLB) dveře pohledově odpovídají dveří v odjezdové hale. rám ze systémových ocelových profilů s přerušeným tepelným mostem, které je zajištěno vlisovaným izolátorem, hloubka profilů 60mm, vhodný pro plošně spojené jedno– a dvoukřídlové dveře a pro fixní zasklení kontrastní značení na skle přes celou šířku dle V.č.398/2009Sb.. vč. příslušenství a povrchové úpravy. Více informací v tabulce vnějších výplní otvorů
P | 124 | R_OD/05a |  | Montáž systémových ocelových dveří dvoukřídlých celoprosklených, rozměr:2000 x 2100+970 mm | KS | 1 | 0 |  |  |  | 0 |  | R-položka |  | 2
PP |  |  |  | Montáž systémových ocelových dveří dvoukřídlých celoprosklených, rozměr:2000 x 2100+970 mm
VV
TS |  |  |  | Poznámka k položce: vč. zámku, kování, zavírače, zástrče a dalšího příslušenství Montáž otvorové výplně do stávajícího atyp. otvoru vč. kotvení, kotevního materiálu a utěsnění připojovací spáry dle ČSN.
P | 125 | R_OD/06 |  | Systémové ocelové dveře dvoukřídlové celoprosklené, a bočními světlíky a nadsvětlíkem stavební otvor rozměr 3080x3070mm, sklo čiré, rozměr:2000 x 2100+970 mm, U | KS | 1 | 0 |  |  |  | 0 |  | R-položka |  | 2
PP |  |  |  | Systémové ocelové dveře dvoukřídlové celoprosklené, a bočními světlíky a nadsvětlíkem stavební otvor rozměr 3080x3070mm, sklo čiré, rozměr:2000 x 2100+970 mm, Uf? 2,3W/m2K
VV
TS |  |  |  | Poznámka k položce: Elektromechanický pohon pro otočné dvoukřídlové dveře, rozměr 110x130 mm, vhodný pro těžká křídla, kombinované směrové aktivační čidlo, programový volič 5 funkcí jištěný klíčem, nízká síla při manuálním otevření, vlastní záložní zdroj s monitorováním stavu, při výpadu proudu možnost ručního otevření, napojení na PZTS (při sepnutí se otevřou) monitorování stavu křídel a zámků VSouladu snormou EN16005. Mechanická bezpečnost pohonu vsouladu snormou prEN 1260050-1 (omezení dynamických sil) dveře pohledově odpovídají dveří v odjezdové hale. rám ze systémových ocelových profilů s přerušeným tepelným mostem, které je zajištěno vlisovaným izolátorem, hloubka profilů 60mm, vhodný pro plošně spojené jedno– a dvoukřídlové dveře a pro fixní zasklení kontrastní značení na skle přes celou šířku dle V.č.398/2009Sb.. vč. příslušenství a povrchové úpravy. Více informací v tabulce vnějších výplní otvorů
P | 126 | R_OD/06a |  | Montáž systémových ocelových dveří dvoukřídlých celoprosklených, rozměr:2000 x 2100+970 mm | KS | 1 | 0 |  |  |  | 0 |  | R-položka |  | 2
PP |  |  |  | Montáž systémových ocelových dveří dvoukřídlých celoprosklených, rozměr:2000 x 2100+970 mm
VV
TS |  |  |  | Poznámka k položce: vč. zámku, kování, zavírače, zástrče a dalšího příslušenství Montáž otvorové výplně do stávajícího atyp. otvoru vč. kotvení, kotevního materiálu a utěsnění připojovací spáry dle ČSN.
P | 127 | R_OD/07 |  | Systémové ocelové dveře dvoukřídlové celoprosklené, a bočními světlíky a nadsvětlíkem stavební otvor rozměr 2435x3070mm, sklo čiré, rozměr:1800 x 2100+970 mm, U | KS | 1 | 0 |  |  |  | 0 |  | R-položka |  | 2
PP |  |  |  | Systémové ocelové dveře dvoukřídlové celoprosklené, a bočními světlíky a nadsvětlíkem stavební otvor rozměr 2435x3070mm, sklo čiré, rozměr:1800 x 2100+970 mm, Uf? 2,3W/m2K
VV
TS |  |  |  | Poznámka k položce: Elektromechanický pohon pro otočné dvoukřídlové dveře, rozměr 110x130 mm, vhodný pro těžká křídla, kombinované směrové aktivační čidlo, programový volič 5 funkcí jištěný klíčem, nízká síla při manuálním otevření, vlastní záložní zdroj s monitorováním stavu, při výpadu proudu možnost ručního otevření, napojení na PZTS (při sepnutí se otevřou) monitorování stavu křídel a zámků VSouladu snormou EN16005. Mechanická bezpečnost pohonu vsouladu snormou prEN 1260050-1 (omezení dynamických sil) dveře pohledově odpovídají dveří v odjezdové hale. rám ze systémových ocelových profilů s přerušeným tepelným mostem, které je zajištěno vlisovaným izolátorem, hloubka profilů 60mm, vhodný pro plošně spojené jedno– a dvoukřídlové dveře a pro fixní zasklení kontrastní značení na skle přes celou šířku dle V.č.398/2009Sb.. vč. příslušenství a povrchové úpravy. Více informací v tabulce vnějších výplní otvorů
P | 128 | R_OD/07a |  | Montáž systémových ocelových dveří dvoukřídlých celoprosklených, rozměr:1800 x 2100+970 mm | KS | 1 | 0 |  |  |  | 0 |  | R-položka |  | 2
PP |  |  |  | Montáž systémových ocelových dveří dvoukřídlých celoprosklených, rozměr:1800 x 2100+970 mm
VV
TS |  |  |  | Poznámka k položce: vč. zámku, kování, zavírače, zástrče a dalšího příslušenství Montáž otvorové výplně do stávajícího atyp. otvoru vč. kotvení, kotevního materiálu a utěsnění připojovací spáry dle ČSN.
P | 129 | R_OD/08 |  | Systémové ocelové dveře dvoukřídlové celoprosklené, a bočními světlíky a nadsvětlíkem stavební otvor rozměr 3080x3070mm, sklo čiré, rozměr:2000 x 2100+970 mm, U | KS | 1 | 0 |  |  |  | 0 |  | R-položka |  | 2
PP |  |  |  | Systémové ocelové dveře dvoukřídlové celoprosklené, a bočními světlíky a nadsvětlíkem stavební otvor rozměr 3080x3070mm, sklo čiré, rozměr:2000 x 2100+970 mm, Uf? 2,3W/m2K
VV
TS |  |  |  | Poznámka k položce: Elektromechanický pohon pro otočné dvoukřídlové dveře, rozměr 110x130 mm, vhodný pro těžká křídla, kombinované směrové aktivační čidlo, programový volič 5 funkcí jištěný klíčem, nízká síla při manuálním otevření, vlastní záložní zdroj s monitorováním stavu, při výpadu proudu možnost ručního otevření, napojení na PZTS (při sepnutí se otevřou) monitorování stavu křídel a zámků VSouladu snormou EN16005. Mechanická bezpečnost pohonu vsouladu snormou prEN 1260050-1 (omezení dynamických sil) dveře pohledově odpovídají dveří v odjezdové hale. rám ze systémových ocelových profilů s přerušeným tepelným mostem, které je zajištěno vlisovaným izolátorem, hloubka profilů 60mm, vhodný pro plošně spojené jedno– a dvoukřídlové dveře a pro fixní zasklení kontrastní značení na skle přes celou šířku dle V.č.398/2009Sb.. vč. příslušenství a povrchové úpravy. Více informací v tabulce vnějších výplní otvorů
P | 130 | R_OD/08a |  | Montáž systémových ocelových dveří dvoukřídlých celoprosklených, rozměr:2000 x 2100+970 mm | KS | 1 | 0 |  |  |  | 0 |  | R-položka |  | 2
PP |  |  |  | Montáž systémových ocelových dveří dvoukřídlých celoprosklených, rozměr:2000 x 2100+970 mm
VV
TS |  |  |  | Poznámka k položce: vč. zámku, kování, zavírače, zástrče a dalšího příslušenství Montáž otvorové výplně do stávajícího atyp. otvoru vč. kotvení, kotevního materiálu a utěsnění připojovací spáry dle ČSN.
P | 131 | R_OD/09 |  | Systémové ocelové dveře dvoukřídlové celoprosklené, a bočními světlíky a nadsvětlíkem stavební otvor rozměr 2435x3070mm, sklo čiré, rozměr:2000 x 2100+970 mm, U | KS | 1 | 0 |  |  |  | 0 |  | R-položka |  | 2
PP |  |  |  | Systémové ocelové dveře dvoukřídlové celoprosklené, a bočními světlíky a nadsvětlíkem stavební otvor rozměr 2435x3070mm, sklo čiré, rozměr:2000 x 2100+970 mm, Uf? 2,3W/m2K
VV
TS |  |  |  | Poznámka k položce: Elektromechanický pohon pro otočné dvoukřídlové dveře, rozměr 110x130 mm, vhodný pro těžká křídla, kombinované směrové aktivační čidlo, programový volič 5 funkcí jištěný klíčem, nízká síla při manuálním otevření, vlastní záložní zdroj s monitorováním stavu, při výpadu proudu možnost ručního otevření, napojení na PZTS (při sepnutí se otevřou) monitorování stavu křídel a zámků VSouladu snormou EN16005. Mechanická bezpečnost pohonu vsouladu snormou prEN 1260050-1 (omezení dynamických sil) dveře pohledově odpovídají dveří v odjezdové hale. rám ze systémových ocelových profilů s přerušeným tepelným mostem, které je zajištěno vlisovaným izolátorem, hloubka profilů 60mm, vhodný pro plošně spojené jedno– a dvoukřídlové dveře a pro fixní zasklení kontrastní značení na skle přes celou šířku dle V.č.398/2009Sb.. vč. příslušenství a povrchové úpravy. Více informací v tabulce vnějších výplní otvorů
P | 132 | R_OD/09a |  | Montáž systémových ocelových dveří dvoukřídlých celoprosklených, rozměr:2000 x 2100+970 mm | KS | 1 | 0 |  |  |  | 0 |  | R-položka |  | 2
PP |  |  |  | Montáž systémových ocelových dveří dvoukřídlých celoprosklených, rozměr:2000 x 2100+970 mm
VV
TS |  |  |  | Poznámka k položce: vč. zámku, kování, zavírače, zástrče a dalšího příslušenství Montáž otvorové výplně do stávajícího atyp. otvoru vč. kotvení, kotevního materiálu a utěsnění připojovací spáry dle ČSN.
P | 133 | R_OD/10 |  | Systémové ocelové dveře dvoukřídlové celoprosklené, a bočními světlíky a nadsvětlíkem stavební otvor rozměr 2435x3070mm, sklo čiré, rozměr:2000 x 2100+970 mm, U | KS | 1 | 0 |  |  |  | 0 |  | R-položka |  | 2
PP |  |  |  | Systémové ocelové dveře dvoukřídlové celoprosklené, a bočními světlíky a nadsvětlíkem stavební otvor rozměr 2435x3070mm, sklo čiré, rozměr:2000 x 2100+970 mm, Uf? 2,3W/m2K
VV
TS |  |  |  | Poznámka k položce: Elektromechanický pohon pro otočné dvoukřídlové dveře, rozměr 110x130 mm, vhodný pro těžká křídla, kombinované směrové aktivační čidlo, programový volič 5 funkcí jištěný klíčem, nízká síla při manuálním otevření, vlastní záložní zdroj s monitorováním stavu, při výpadu proudu možnost ručního otevření, napojení na PZTS (při sepnutí se otevřou) monitorování stavu křídel a zámků VSouladu snormou EN16005. Mechanická bezpečnost pohonu vsouladu snormou prEN 1260050-1 (omezení dynamických sil) dveře pohledově odpovídají dveří v odjezdové hale. rám ze systémových ocelových profilů s přerušeným tepelným mostem, které je zajištěno vlisovaným izolátorem, hloubka profilů 60mm, vhodný pro plošně spojené jedno– a dvoukřídlové dveře a pro fixní zasklení kontrastní značení na skle přes celou šířku dle V.č.398/2009Sb.. vč. příslušenství a povrchové úpravy. Více informací v tabulce vnějších výplní otvorů
P | 134 | R_OD/10a |  | Montáž systémových ocelových dveří dvoukřídlých celoprosklených, rozměr:2000 x 2100+970 mm | KS | 1 | 0 |  |  |  | 0 |  | R-položka |  | 2
PP |  |  |  | Montáž systémových ocelových dveří dvoukřídlých celoprosklených, rozměr:2000 x 2100+970 mm
VV
TS |  |  |  | Poznámka k položce: vč. zámku, kování, zavírače, zástrče a dalšího příslušenství Montáž otvorové výplně do stávajícího atyp. otvoru vč. kotvení, kotevního materiálu a utěsnění připojovací spáry dle ČSN.
P | 135 | R_OD/12 |  | Systémové ocelové dveře dvoukřídlové celoprosklené, s bočními světlíky a nadsvětlíkem stavební otvor rozměr 2955x2700mm, sklo čiré, rozměr:1800 x 2100+600 mm, U | KS | 1 | 0 |  |  |  | 0 |  | R-položka |  | 2
PP |  |  |  | Systémové ocelové dveře dvoukřídlové celoprosklené, s bočními světlíky a nadsvětlíkem stavební otvor rozměr 2955x2700mm, sklo čiré, rozměr:1800 x 2100+600 mm, Uf? 2,3W/m2K
VV
TS |  |  |  | Poznámka k položce: Elektromechanický pohon pro otočné dvoukřídlové dveře, rozměr 110x130 mm, vhodný pro těžká křídla, kombinované směrové aktivační čidlo, programový volič 5 funkcí jištěný klíčem, nízká síla při manuálním otevření, vlastní záložní zdroj s monitorováním stavu, při výpadu proudu možnost ručního otevření, napojení na PZTS (při sepnutí se otevřou) monitorování stavu křídel a zámků VSouladu snormou EN16005. Mechanická bezpečnost pohonu vsouladu snormou prEN 1260050-1 (omezení dynamických sil) dveře pohledově odpovídají dveří v odjezdové hale. rám ze systémových ocelových profilů s přerušeným tepelným mostem, které je zajištěno vlisovaným izolátorem, hloubka profilů 60mm, vhodný pro plošně spojené jedno– a dvoukřídlové dveře a pro fixní zasklení kontrastní značení na skle přes celou šířku dle V.č.398/2009Sb.. vč. příslušenství a povrchové úpravy. Více informací v tabulce vnějších výplní otvorů
P | 136 | R_OD/12a |  | Montáž systémových ocelových dveří dvoukřídlých celoprosklených, rozměr:1800 x 2100+600 mm | KS | 1 | 0 |  |  |  | 0 |  | R-položka |  | 2
PP |  |  |  | Montáž systémových ocelových dveří dvoukřídlých celoprosklených, rozměr:1800 x 2100+600 mm
VV
TS |  |  |  | Poznámka k položce: vč. zámku, kování, zavírače, zástrče a dalšího příslušenství Montáž otvorové výplně do stávajícího atyp. otvoru vč. kotvení, kotevního materiálu a utěsnění připojovací spáry dle ČSN.
P | 137 | R_OD/13 |  | Systémové ocelové dveře dvoukřídlové celoprosklené, s bočními světlíky a nadsvětlíkem stavební otvor rozměr 2870x2700mm, sklo čiré, rozměr:1800 x 2100+600 mm, U | KS | 1 | 0 |  |  |  | 0 |  | R-položka |  | 2
PP |  |  |  | Systémové ocelové dveře dvoukřídlové celoprosklené, s bočními světlíky a nadsvětlíkem stavební otvor rozměr 2870x2700mm, sklo čiré, rozměr:1800 x 2100+600 mm, Uf? 2,3W/m2K
VV
TS |  |  |  | Poznámka k položce: Elektromechanický pohon pro otočné dvoukřídlové dveře, rozměr 110x130 mm, vhodný pro těžká křídla, kombinované směrové aktivační čidlo, programový volič 5 funkcí jištěný klíčem, nízká síla při manuálním otevření, vlastní záložní zdroj s monitorováním stavu, při výpadu proudu možnost ručního otevření, napojení na PZTS (při sepnutí se otevřou) monitorování stavu křídel a zámků VSouladu snormou EN16005. Mechanická bezpečnost pohonu vsouladu snormou prEN 1260050-1 (omezení dynamických sil) dveře pohledově odpovídají dveří v odjezdové hale. rám ze systémových ocelových profilů s přerušeným tepelným mostem, které je zajištěno vlisovaným izolátorem, hloubka profilů 60mm, vhodný pro plošně spojené jedno– a dvoukřídlové dveře a pro fixní zasklení kontrastní značení na skle přes celou šířku dle V.č.398/2009Sb.. vč. příslušenství a povrchové úpravy. Více informací v tabulce vnějších výplní otvorů
P | 138 | R_OD/13a |  | Montáž systémových ocelových dveří dvoukřídlých celoprosklených, rozměr:1800 x 2100+600 mm | KS | 1 | 0 |  |  |  | 0 |  | R-položka |  | 2
PP |  |  |  | Montáž systémových ocelových dveří dvoukřídlých celoprosklených, rozměr:1800 x 2100+600 mm
VV
TS |  |  |  | Poznámka k položce: vč. zámku, kování, zavírače, zástrče a dalšího příslušenství Montáž otvorové výplně do stávajícího atyp. otvoru vč. kotvení, kotevního materiálu a utěsnění připojovací spáry dle ČSN.
P | 139 | R_OD/14 |  | Systémové ocelové dveře dvoukřídlové celoprosklené, s bočními světlíky a nadsvětlíkem stavební otvor rozměr 2955x2700mm, sklo průsvitné, rozměr:1800 x 2100+60 | KS | 1 | 0 |  |  |  | 0 |  | R-položka |  | 2
PP |  |  |  | Systémové ocelové dveře dvoukřídlové celoprosklené, s bočními světlíky a nadsvětlíkem stavební otvor rozměr 2955x2700mm, sklo průsvitné, rozměr:1800 x 2100+600 mm, Uf? 2,3W/m2K
VV
TS |  |  |  | Poznámka k položce: Dveře jsou osazeny elektromechanickým zámkem (úzký) s minimální bezpečnostní třídou RC3 dle ČSN EN 1627, dveřním zavíračem a štítovým kováním klika - klika. Minimální bezpečnostní třídu RC3 splňuje také kování a cylindrická vložka zámku. Vstup je možný přes čtečku karet nebo přes klíč v rámci systému generálního klíče. Odchod je možný vždy díky panikové funkci zámku. Zámek lze provozovat v tzv. denním režimu, kdy je zámek po stanovenou dobu odemčen a vstup je volný. U 2kř. dveří bude pasivní křídlo osazeno mechanickou zástrčí dle standardu výrobce. Typ zámku (hluboký nebo úzký) vč. jeho příslušenství bude zvolen na základě předložení výkresové dokumentace k jednotlivým dveřím a potvrzeno dodavatelem dveří. Rám ze systémových ocelových profilů s přerušeným tepelným mostem, které je zajištěno vlisovaným izolátorem, hloubka profilů 60mm, vhodný pro plošně spojené jedno– a dvoukřídlové dveře a pro fixní zasklení. vč. příslušenství a povrchové úpravy. Více informací v tabulce vnějších výplní otvorů
P | 140 | R_OD/14a |  | Montáž systémových ocelových dveří dvoukřídlých celoprosklených, rozměr:1800 x 2100+600 mm | KS | 1 | 0 |  |  |  | 0 |  | R-položka |  | 2
PP |  |  |  | Montáž systémových ocelových dveří dvoukřídlých celoprosklených, rozměr:1800 x 2100+600 mm
VV
TS |  |  |  | Poznámka k položce: vč. zámku, kování, zavírače, zástrče a dalšího příslušenství Montáž otvorové výplně do stávajícího atyp. otvoru vč. kotvení, kotevního materiálu a utěsnění připojovací spáry dle ČSN.
P | 141 | R_OD/15 |  | Systémové ocelové dveře celoprosklené, sklo průsvitné, rozměr:800 x 2100 mm, Uf? 1,2W/m2K, Rw?2 | KS | 1 | 0 |  |  |  | 0 |  | R-položka |  | 2
PP |  |  |  | Systémové ocelové dveře celoprosklené, sklo průsvitné, rozměr:800 x 2100 mm, Uf? 1,2W/m2K, Rw?2
VV
TS |  |  |  | Poznámka k položce: Dveře jsou osazeny mechanický samozamykací vložkový pro plné dveře, bezpečnostní třída min. RC3, dveřním zavíračem a štítovým kováním klika - klika. Minimální bezpečnostní třídu RC3 splňuje také kování a cylindrická vložka oboustranná, bezpečnostní třída min. RC3 dle EN1627:2012. Vstup je možný přes klíč v rámci systému generálního klíče. Odchod je možný vždy díky panikové funkci zámku. Zámek lze provozovat v tzv. denním režimu, kdy je zámek po stanovenou dobu odemčen a vstup je volný. U 2kř. dveří bude pasivní křídlo osazeno mechanickou zástrčí dle standardu výrobce. Typ zámku (hluboký nebo úzký) vč. jeho příslušenství bude zvolen na základě předložení výkresové dokumentace k jednotlivým dveřím a potvrzeno dodavatelem dveří. Rám ze systémových ocelových profilů s přerušeným tepelným mostem, které je zajištěno vlisovaným izolátorem, hloubka profilů 60mm, vhodný pro plošně spojené jedno– a dvoukřídlové dveře a pro fixní zasklení. vč. příslušenství a povrchové úpravy. Více informací v tabulce vnějších výplní otvorů
P | 142 | R_OD/15a |  | Montáž systémových ocelových dveří celoprosklených, rozměr:800 x 2100 mm | KS | 1 | 0 |  |  |  | 0 |  | R-položka |  | 2
PP |  |  |  | Montáž systémových ocelových dveří celoprosklených, rozměr:800 x 2100 mm
VV
TS |  |  |  | Poznámka k položce: vč. zámku, kování, zavírače, zástrče a dalšího příslušenství Montáž otvorové výplně do stávajícího atyp. otvoru vč. kotvení, kotevního materiálu a utěsnění připojovací spáry dle ČSN.
P | 143 | R_OD/16 |  | Rámové dveře dřevěné, s bočními světlíky a nadsvětlíkem stavební otvor rozměr 3450x3100mm, sklo průsvitné, rozměr:2000 x 2100 mm, Uf? 2,3W/m2K | KS | 1 | 0 |  |  |  | 0 |  | R-položka |  | 2
PP |  |  |  | Rámové dveře dřevěné, s bočními světlíky a nadsvětlíkem stavební otvor rozměr 3450x3100mm, sklo průsvitné, rozměr:2000 x 2100 mm, Uf? 2,3W/m2K
VV
TS |  |  |  | Poznámka k položce: Dveře jsou osazeny elektromechanickým zámkem (hluboký) s bezpečnostní třídou min. RC3, dveřním zavíračem a štítovým kováním klika - klika. Vstup je možný přes čtečku karet nebo přes klíč v rámci systému generálního klíče. R_ODchR_OD je možný vždy díky panikové funkci zámku. Zámek lze provozovat v tzv. denním režimu, kdy je zámek po stanovenou dobu R_ODemčen a vstup je volný. U 2kř. dveří bude pasivní křídlo osazeno mechanickou zástrčí dle standardu výrobce. Typ zámku (hluboký nebo úzký) vč. jeho příslušenství bude zvolen na základě předložení výkresové dokumentace k jednotlivým dveřím a potvrzeno dR_ODavatelem dveří. Vč. příslušenství a povrchové úpravy. Více informací v tabulce vnějších výplní otvorů
P | 144 | R_OD/16a |  | Montáž rámových dveří dřevěných rozměr:2000 x 2100 mm | KS | 1 | 0 |  |  |  | 0 |  | R-položka |  | 2
PP |  |  |  | Montáž rámových dveří dřevěných rozměr:2000 x 2100 mm
VV
TS |  |  |  | Poznámka k položce: vč. zámku, kování, zavírače, zástrče a dalšího příslušenství Montáž otvorové výplně do stávajícího atyp. otvoru vč. kotvení, kotevního materiálu a utěsnění připojovací spáry dle ČSN.
P | 145 | R_OD/17 |  | Rámové dveře dřevěné, s nadsvětlíkem stavební otvor rozměr 2100x2850mm, sklo průsvitné, rozměr:1900 x 2100 mm, Uf? 2,3W/m2K | KS | 1 | 0 |  |  |  | 0 |  | R-položka |  | 2
PP |  |  |  | Rámové dveře dřevěné, s nadsvětlíkem stavební otvor rozměr 2100x2850mm, sklo průsvitné, rozměr:1900 x 2100 mm, Uf? 2,3W/m2K
VV
TS |  |  |  | Poznámka k položce: Dveře jsou osazeny elektromechanickým zámkem (hluboký) s bezpečnostní třídou min. RC3, dveřním zavíračem a štítovým kováním klika - klika. Vstup opatřeb přípravou pro čtečku a dále je možný přes klíč v rámci systému generálního klíče. R_ODchR_OD je možný vždy díky panikové funkci zámku. Zámek lze provozovat v tzv. denním režimu, kdy je zámek po stanovenou dobu R_ODemčen a vstup je volný. U 2kř. dveří bude pasivní křídlo osazeno mechanickou zástrčí dle standardu výrobce. Typ zámku (hluboký nebo úzký) vč. jeho příslušenství bude zvolen na základě předložení výkresové dokumentace k jednotlivým dveřím a potvrzeno dR_ODavatelem dveří. Vč. příslušenství a povrchové úpravy. Více informací v tabulce vnějších výplní otvorů
P | 146 | R_OD/17a |  | Montáž rámových dveří dřevěných, rozměr:1900 x 2100 mm | KS | 1 | 0 |  |  |  | 0 |  | R-položka |  | 2
PP |  |  |  | Montáž rámových dveří dřevěných, rozměr:1900 x 2100 mm
VV
TS |  |  |  | Poznámka k položce: vč. zámku, kování, zavírače, zástrče a dalšího příslušenství Montáž otvorové výplně do stávajícího atyp. otvoru vč. kotvení, kotevního materiálu a utěsnění připojovací spáry dle ČSN.
P | 147 | R_OD/18 |  | Rámové dveře dřevěné, s nadsvětlíkem stavební otvor rozměr 2100x2850mm, sklo průsvitné, rozměr:1950 x 2100 mm, Uf? 2,3W/m2K | KS | 1 | 0 |  |  |  | 0 |  | R-položka |  | 2
PP |  |  |  | Rámové dveře dřevěné, s nadsvětlíkem stavební otvor rozměr 2100x2850mm, sklo průsvitné, rozměr:1950 x 2100 mm, Uf? 2,3W/m2K
VV
TS |  |  |  | Poznámka k položce: Dveře jsou osazeny elektromechanickým zámkem (hluboký) s bezpečnostní třídou min. RC3, dveřním zavíračem a štítovým kováním klika - klika. Vstup je možný přes čtečku karet a tablo SŽ nebo přes klíč v rámci systému generálního klíče. Odchod je možný vždy díky panikové funkci zámku. Zámek lze provozovat v tzv. denním režimu, kdy je zámek po stanovenou dobu R_ODemčen a vstup je volný. U 2kř. dveří bude pasivní křídlo osazeno mechanickou zástrčí dle standardu výrobce. Typ zámku (hluboký nebo úzký) vč. jeho příslušenství bude zvolen na základě předložení výkresové dokumentace k jednotlivým dveřím a potvrzeno dodavatelem dveří. Vč. příslušenství a povrchové úpravy. Více informací v tabulce vnějších výplní otvorů
P | 148 | R_OD/18a |  | Montáž rámových dveří dřevěných, rozměr:1950 x 2100 mm | KS | 1 | 0 |  |  |  | 0 |  | R-položka |  | 2
PP |  |  |  | Montáž rámových dveří dřevěných, rozměr:1950 x 2100 mm
VV
TS |  |  |  | Poznámka k položce: vč. zámku, kování, zavírače, zástrče a dalšího příslušenství Montáž otvorové výplně do stávajícího atyp. otvoru vč. kotvení, kotevního materiálu a utěsnění připojovací spáry dle ČSN.
P | 149 | R_OD/19 |  | Rámové dveře dřevěné, s bočním oknem a nadsvětlíkem stavební otvor rozměr 2100x2850mm, sklo čiré, rozměr:850 x 2100 mm, Uf? 1,2W/m2K, Rw?2, bezpečností odolno | KS | 1 | 0 |  |  |  | 0 |  | R-položka |  | 2
PP |  |  |  | Rámové dveře dřevěné, s bočním oknem a nadsvětlíkem stavební otvor rozměr 2100x2850mm, sklo čiré, rozměr:850 x 2100 mm, Uf? 1,2W/m2K, Rw?2, bezpečností odolnost: RC2
VV
TS |  |  |  | Poznámka k položce: Dveře jsou osazeny elektromechanickým zámkem (hluboký) s bezpečnostní třídou min. RC3, dveřním zavíračem a štítovým kováním klika - klika. Vstup je možný přes čtečku karet nebo přes klíč v rámci systému generálního klíče. R_ODchR_OD je možný vždy díky panikové funkci zámku. Zámek lze provozovat v tzv. denním režimu, kdy je zámek po stanovenou dobu R_ODemčen a vstup je volný. U 2kř. dveří bude pasivní křídlo osazeno mechanickou zástrčí dle standardu výrobce. Typ zámku (hluboký nebo úzký) vč. jeho příslušenství bude zvolen na základě předložení výkresové dokumentace k jednotlivým dveřím a potvrzeno dR_ODavatelem dveří. dveře v sestavě s oknem OW/38; součásti dodávky spojovací a krycí profil. vč. příslušenství a povrchové úpravy. Více informací v tabulce vnějších výplní otvorů
P | 150 | R_OD/19a |  | Montáž rámových bezpečnostních dveří dřevěných, rozměr:850 x 2100 mm | KS | 1 | 0 |  |  |  | 0 |  | R-položka |  | 2
PP |  |  |  | Montáž rámových bezpečnostních dveří dřevěných, rozměr:850 x 2100 mm
VV
TS |  |  |  | Poznámka k položce: vč. zámku, kování, zavírače, zástrče a dalšího příslušenství Montáž otvorové výplně do stávajícího atyp. otvoru vč. kotvení, kotevního materiálu a utěsnění připojovací spáry dle ČSN.
P | 151 | R_OD/20 |  | Rámové dveře dřevěné, s nadsvětlíkem stavební otvor rozměr 2100x2850mm, sklo čiré, rozměr:850 x 2100 mm, Uf? 1,2W/m2K, bezpečností odolnost: RC2 | KS | 1 | 0 |  |  |  | 0 |  | R-položka |  | 2
PP |  |  |  | Rámové dveře dřevěné, s nadsvětlíkem stavební otvor rozměr 2100x2850mm, sklo čiré, rozměr:850 x 2100 mm, Uf? 1,2W/m2K, bezpečností odolnost: RC2
VV
TS |  |  |  | Poznámka k položce: Dveře jsou osazeny elektromechanickým zámkem (hluboký) s bezpečnostní třídou min. RC3, dveřním zavíračem a štítovým kováním klika - klika. Vstup je možný přes čtečku karet nebo přes klíč v rámci systému generálního klíče. R_ODchR_OD je možný vždy díky panikové funkci zámku. Zámek lze provozovat v tzv. denním režimu, kdy je zámek po stanovenou dobu R_ODemčen a vstup je volný. U 2kř. dveří bude pasivní křídlo osazeno mechanickou zástrčí dle standardu výrobce. Typ zámku (hluboký nebo úzký) vč. jeho příslušenství bude zvolen na základě předložení výkresové dokumentace k jednotlivým dveřím a potvrzeno dR_ODavatelem dveří. dveře v sestavě se dveřmi OD/21; součásti dodávky spojovací a krycí profil. vč. příslušenství a povrchové úpravy. Více informací v tabulce vnějších výplní otvorů
P | 152 | R_OD/20a |  | Montáž rámových bezpečnostních dveří dřevěných, rozměr:850 x 2100 mm | KS | 1 | 0 |  |  |  | 0 |  | R-položka |  | 2
PP |  |  |  | Montáž rámových bezpečnostních dveří dřevěných, rozměr:850 x 2100 mm
VV
TS |  |  |  | Poznámka k položce: vč. zámku, kování, zavírače, zástrče a dalšího příslušenství Montáž otvorové výplně do stávajícího atyp. otvoru vč. kotvení, kotevního materiálu a utěsnění připojovací spáry dle ČSN.
P | 153 | R_OD/21 |  | Rámové dveře dřevěné, s nadsvětlíkem stavební otvor rozměr 2100x2850mm, sklo čiré, rozměr:850 x 2100 mm, Uf? 1,2W/m2K, bezpečností odolnost: RC2 | KS | 1 | 0 |  |  |  | 0 |  | R-položka |  | 2
PP |  |  |  | Rámové dveře dřevěné, s nadsvětlíkem stavební otvor rozměr 2100x2850mm, sklo čiré, rozměr:850 x 2100 mm, Uf? 1,2W/m2K, bezpečností odolnost: RC2
VV
TS |  |  |  | Poznámka k položce: Dveře jsou osazeny elektromechanickým zámkem (hluboký) s bezpečnostní třídou min. RC3, dveřním zavíračem a štítovým kováním klika - klika. Vstup je možný přes čtečku karet nebo přes klíč v rámci systému generálního klíče. R_ODchR_OD je možný vždy díky panikové funkci zámku. Zámek lze provozovat v tzv. denním režimu, kdy je zámek po stanovenou dobu R_ODemčen a vstup je volný. U 2kř. dveří bude pasivní křídlo osazeno mechanickou zástrčí dle standardu výrobce. Typ zámku (hluboký nebo úzký) vč. jeho příslušenství bude zvolen na základě předložení výkresové dokumentace k jednotlivým dveřím a potvrzeno dR_ODavatelem dveří. dveře v sestavě se dveřmi OD/20; součásti dodávky spojovací a krycí profil. vč. příslušenství a povrchové úpravy. Více informací v tabulce vnějších výplní otvorů
P | 154 | R_OD/21a |  | Montáž rámových bezpečnostních dveří dřevěných, rozměr:850 x 2100 mm | KS | 1 | 0 |  |  |  | 0 |  | R-položka |  | 2
PP |  |  |  | Montáž rámových bezpečnostních dveří dřevěných, rozměr:850 x 2100 mm
VV
TS |  |  |  | Poznámka k položce: vč. zámku, kování, zavírače, zástrče a dalšího příslušenství Montáž otvorové výplně do stávajícího atyp. otvoru vč. kotvení, kotevního materiálu a utěsnění připojovací spáry dle ČSN.
P | 155 | R_OD/22 |  | Rámové dveře dřevěné, s bočním oknem a nadsvětlíkem stavební otvor rozměr 2100x2850mm, sklo čiré, rozměr:850 x 2100 mm, Uf? 1,2W/m2K, bezpečností odolnost: RC | KS | 1 | 0 |  |  |  | 0 |  | R-položka |  | 2
PP |  |  |  | Rámové dveře dřevěné, s bočním oknem a nadsvětlíkem stavební otvor rozměr 2100x2850mm, sklo čiré, rozměr:850 x 2100 mm, Uf? 1,2W/m2K, bezpečností odolnost: RC2
VV
TS |  |  |  | Poznámka k položce: Dveře jsou osazeny elektromechanickým zámkem (hluboký) s bezpečnostní třídou min. RC3, dveřním zavíračem a štítovým kováním klika - klika. Vstup je možný přes čtečku karet nebo přes klíč v rámci systému generálního klíče. R_ODchR_OD je možný vždy díky panikové funkci zámku. Zámek lze provozovat v tzv. denním režimu, kdy je zámek po stanovenou dobu R_ODemčen a vstup je volný. U 2kř. dveří bude pasivní křídlo osazeno mechanickou zástrčí dle standardu výrobce. Typ zámku (hluboký nebo úzký) vč. jeho příslušenství bude zvolen na základě předložení výkresové dokumentace k jednotlivým dveřím a potvrzeno dR_ODavatelem dveří. dveře v sestavě s oknem OW/39; součásti dodávky spojovací a krycí profil. vč. příslušenství a povrchové úpravy. Více informací v tabulce vnějších výplní otvorů
P | 156 | R_OD/22a |  | Montáž rámových bezpečnostních dveří dřevěných, rozměr:850 x 2100 mm | KS | 1 | 0 |  |  |  | 0 |  | R-položka |  | 2
PP |  |  |  | Montáž rámových bezpečnostních dveří dřevěných, rozměr:850 x 2100 mm
VV
TS |  |  |  | Poznámka k položce: vč. zámku, kování, zavírače, zástrče a dalšího příslušenství Montáž otvorové výplně do stávajícího atyp. otvoru vč. kotvení, kotevního materiálu a utěsnění připojovací spáry dle ČSN.
P | 157 | R_OD/23 |  | Systémové ocelové dveře dvoukřídlové celoprosklené, s nadsvětlíkem stavební otvor rozměr 1500x2850mm, sklo čiré, rozměr:1370(900+470) x 2100+750 mm, Uf? 2,3W/ | KS | 1 | 0 |  |  |  | 0 |  | R-položka |  | 2
PP |  |  |  | Systémové ocelové dveře dvoukřídlové celoprosklené, s nadsvětlíkem stavební otvor rozměr 1500x2850mm, sklo čiré, rozměr:1370(900+470) x 2100+750 mm, Uf? 2,3W/m2K
VV
TS |  |  |  | Poznámka k položce: Dveře jsou osazeny elektromechanickým zámkem (úzký) s bezpečnostní třídou RC3, dveřním zavíračem a štítovým kováním klika - klika. Vstup je možný přes čtečku karet nebo přes klíč v rámci systému generálního klíče. R_ODchR_OD je možný vždy díky panikové funkci zámku. Zámek lze provozovat v tzv. denním režimu, kdy je zámek po stanovenou dobu R_ODemčen a vstup je volný. U 2kř. dveří bude pasivní křídlo osazeno mechanickou zástrčí dle standardu výrobce. Typ zámku (hluboký nebo úzký) vč. jeho příslušenství bude zvolen na základě předložení výkresové dokumentace k jednotlivým dveřím a potvrzeno dR_ODavatelem dveří. Rám ze systémových ocelových profilů s přerušeným tepelným mostem, které je zajištěno vlisovaným izolátorem, hloubka profilů 60mm, vhodný pro plošně spojené jedno– a dvoukřídlové dveře a pro fixní zasklení kontrastní značení na skle přes celou šířku dle V.č.398/2009Sb.. vč.příslušenství a povrchové úpravy. Více informací v tabulce vnějších výplní otvorů
P | 158 | R_OD/23a |  | Montáž systémových ocelových dveří dvoukřídlých celoprosklených, rozměr:1370(900+470) x 2100+750 mm | KS | 1 | 0 |  |  |  | 0 |  | R-položka |  | 2
PP |  |  |  | Montáž systémových ocelových dveří dvoukřídlých celoprosklených, rozměr:1370(900+470) x 2100+750 mm
VV
TS |  |  |  | Poznámka k položce: vč. zámku, kování, zavírače, zástrče a dalšího příslušenství Montáž otvorové výplně do stávajícího atyp. otvoru vč. kotvení, kotevního materiálu a utěsnění připojovací spáry dle ČSN.
P | 159 | R_OD/24 |  | Systémové ocelové dveře dvoukřídlové celoprosklené; stavební otvor rozměr 1300x2200mm, sklo čiré, rozměr:1170(900+270) x 2100 mm, Uf? 2,3W/m2K | KS | 1 | 0 |  |  |  | 0 |  | R-položka |  | 2
PP |  |  |  | Systémové ocelové dveře dvoukřídlové celoprosklené; stavební otvor rozměr 1300x2200mm, sklo čiré, rozměr:1170(900+270) x 2100 mm, Uf? 2,3W/m2K
VV
TS |  |  |  | Poznámka k položce: Dveře jsou osazeny elektromechanickým zámkem (úzký) s bezpečnostní třídou RC3, dveřním zavíračem a štítovým kováním klika - klika. Vstup je možný přes čtečku karet nebo přes klíč v rámci systému generálního klíče. R_ODchR_OD je možný vždy díky panikové funkci zámku. Zámek lze provozovat v tzv. denním režimu, kdy je zámek po stanovenou dobu R_ODemčen a vstup je volný. U 2kř. dveří bude pasivní křídlo osazeno mechanickou zástrčí dle standardu výrobce. Typ zámku (hluboký nebo úzký) vč. jeho příslušenství bude zvolen na základě předložení výkresové dokumentace k jednotlivým dveřím a potvrzeno dR_ODavatelem dveří. Rám ze systémových ocelových profilů s přerušeným tepelným mostem, které je zajištěno vlisovaným izolátorem, hloubka profilů 60mm, vhodný pro plošně spojené jedno– a dvoukřídlové dveře a pro fixní zasklení kontrastní značení na skle přes celou šířku dle V.č.398/2009Sb.. vč. příslušenství a povrchové úpravy. Více informací v tabulce vnějších výplní otvorů
P | 160 | R_OD/24a |  | Montáž systémových ocelových dveří dvoukřídlých celoprosklených, rozměr:1170(900+270) x 2100 mm | KS | 1 | 0 |  |  |  | 0 |  | R-položka |  | 2
PP |  |  |  | Montáž systémových ocelových dveří dvoukřídlých celoprosklených, rozměr:1170(900+270) x 2100 mm
VV
TS |  |  |  | Poznámka k položce: vč. zámku, kování, zavírače, zástrče a dalšího příslušenství Montáž otvorové výplně do stávajícího atyp. otvoru vč. kotvení, kotevního materiálu a utěsnění připojovací spáry dle ČSN.
P | 161 | R_OD/25 |  | Systémové ocelové dveře dvoukřídlové celoprosklené, s nadsvětlíkem stavební otvor rozměr 1500x3225mm, sklo čiré, rozměr:1370(900+470) x 2335*+890 mm, Uf? 2,3W | KS | 1 | 0 |  |  |  | 0 |  | R-položka |  | 2
PP |  |  |  | Systémové ocelové dveře dvoukřídlové celoprosklené, s nadsvětlíkem stavební otvor rozměr 1500x3225mm, sklo čiré, rozměr:1370(900+470) x 2335*+890 mm, Uf? 2,3W/m2K
VV
TS |  |  |  | Poznámka k položce: Dveře jsou osazeny elektromechanickým zámkem (úzký) s bezpečnostní třídou RC3, dveřním zavíračem a štítovým kováním klika - klika. Vstup je možný přes čtečku karet nebo přes klíč v rámci systému generálního klíče. R_ODchR_OD je možný vždy díky panikové funkci zámku. Zámek lze provozovat v tzv. denním režimu, kdy je zámek po stanovenou dobu R_ODemčen a vstup je volný. U 2kř. dveří bude pasivní křídlo osazeno mechanickou zástrčí dle standardu výrobce. Typ zámku (hluboký nebo úzký) vč. jeho příslušenství bude zvolen na základě předložení výkresové dokumentace k jednotlivým dveřím a potvrzeno dR_ODavatelem dveří. *) HH dveřního křídla=HH spodního křídla okna OW/20. rám ze systémových ocelových profilů s přerušeným tepelným mostem, které je zajištěno vlisovaným izolátorem, hloubka profilů 60mm, vhodný pro plošně spojené jedno– a dvoukřídlové dveře a pro fixní zasklení kontrastní značení na skle přes celou šířku dle V.č.398/2009Sb.. vč. příslušenství a povrchové úpravy. Více informací v tabulce vnějších výplní otvorů
P | 162 | R_OD/25a |  | Montáž systémových ocelových dveří dvoukřídlých celoprosklených, rozměr:1370(900+470) x 2335*+890 mm | KS | 1 | 0 |  |  |  | 0 |  | R-položka |  | 2
PP |  |  |  | Montáž systémových ocelových dveří dvoukřídlých celoprosklených, rozměr:1370(900+470) x 2335*+890 mm
VV
TS |  |  |  | Poznámka k položce: vč. zámku, kování, zavírače, zástrče a dalšího příslušenství Montáž otvorové výplně do stávajícího atyp. otvoru vč. kotvení, kotevního materiálu a utěsnění připojovací spáry dle ČSN.
P | 163 | R_OD/26 |  | Systémové ocelové dveře dvoukřídlové celoprosklené, s nadsvětlíkem stavební otvor rozměr 1350x3225mm, sklo čiré, rozměr:1220(900+320) x 2335*+890 mm, Uf? 2,3W | KS | 1 | 0 |  |  |  | 0 |  | R-položka |  | 2
PP |  |  |  | Systémové ocelové dveře dvoukřídlové celoprosklené, s nadsvětlíkem stavební otvor rozměr 1350x3225mm, sklo čiré, rozměr:1220(900+320) x 2335*+890 mm, Uf? 2,3W/m2K
VV
TS |  |  |  | Poznámka k položce: Dveře jsou osazeny elektromechanickým zámkem (úzký) s bezpečnostní třídou RC3, dveřním zavíračem a štítovým kováním klika - klika. Vstup je možný přes čtečku karet nebo přes klíč v rámci systému generálního klíče. R_ODchR_OD je možný vždy díky panikové funkci zámku. Zámek lze provozovat v tzv. denním režimu, kdy je zámek po stanovenou dobu R_ODemčen a vstup je volný. U 2kř. dveří bude pasivní křídlo osazeno mechanickou zástrčí dle standardu výrobce. Typ zámku (hluboký nebo úzký) vč. jeho příslušenství bude zvolen na základě předložení výkresové dokumentace k jednotlivým dveřím a potvrzeno dR_ODavatelem dveří. *) HH dveřního křídla=HH spodního křídla okna OW/20. rám ze systémových ocelových profilů s přerušeným tepelným mostem, které je zajištěno vlisovaným izolátorem, hloubka profilů 60mm, vhodný pro plošně spojené jedno– a dvoukřídlové dveře a pro fixní zasklení kontrastní značení na skle přes celou šířku dle V.č.398/2009Sb.. vč. příslušenství a povrchové úpravy. Více informací v tabulce vnějších výplní otvorů
P | 164 | R_OD/26a |  | Montáž systémových ocelových dveří dvoukřídlých celoprosklených, rozměr:1220(900+320) x 2335*+890 mm | KS | 1 | 0 |  |  |  | 0 |  | R-položka |  | 2
PP |  |  |  | Montáž systémových ocelových dveří dvoukřídlých celoprosklených, rozměr:1220(900+320) x 2335*+890 mm
VV
TS |  |  |  | Poznámka k položce: vč. zámku, kování, zavírače, zástrče a dalšího příslušenství Montáž otvorové výplně do stávajícího atyp. otvoru vč. kotvení, kotevního materiálu a utěsnění připojovací spáry dle ČSN.
P | 165 | R_OD/27 |  | Rámové dveře dřevěné částečně prosklené, rozměr:1000 x 2100 mm, Uf? 2,3W/m2K | KS | 1 | 0 |  |  |  | 0 |  | R-položka |  | 2
PP |  |  |  | Rámové dveře dřevěné částečně prosklené, rozměr:1000 x 2100 mm, Uf? 2,3W/m2K
VV
TS |  |  |  | Poznámka k položce: Dveře jsou osazeny elektromechanickým zámkem (úzký) s bezpečnostní třídou RC3, dveřním zavíračem a štítovým kováním klika - klika. Vstup je možný přes čtečku karet nebo přes klíč v rámci systému generálního klíče. R_ODchR_OD je možný vždy díky panikové funkci zámku. Zámek lze provozovat v tzv. denním režimu, kdy je zámek po stanovenou dobu R_ODemčen a vstup je volný. U 2kř. dveří bude pasivní křídlo osazeno mechanickou zástrčí dle standardu výrobce. Typ zámku (hluboký nebo úzký) vč. jeho příslušenství bude zvolen na základě předložení výkresové dokumentace k jednotlivým dveřím a potvrzeno dR_ODavatelem dveří. Vč. příslušenství a povrchové úpravy. Více informací v tabulce vnějších výplní otvorů
P | 166 | R_OD/27a |  | Montáž rámových dveří dřevěných částečných prosklených, rozměr:1000 x 2100 mm | KS | 1 | 0 |  |  |  | 0 |  | R-položka |  | 2
PP |  |  |  | Montáž rámových dveří dřevěných částečných prosklených, rozměr:1000 x 2100 mm
VV
TS |  |  |  | Poznámka k položce: vč. zámku, kování, zavírače, zástrče a dalšího příslušenství Montáž otvorové výplně do stávajícího atyp. otvoru vč. kotvení, kotevního materiálu a utěsnění připojovací spáry dle ČSN.
P | 167 | R_OD/28 |  | Rámové dveře dřevěné částečně prosklené, rozměr:1050 x 2100 mm, Uf? 2,3W/m2K | KS | 1 | 0 |  |  |  | 0 |  | R-položka |  | 2
PP |  |  |  | Rámové dveře dřevěné částečně prosklené, rozměr:1050 x 2100 mm, Uf? 2,3W/m2K
VV
TS |  |  |  | Poznámka k položce: Dveře jsou osazeny elektromechanickým zámkem (úzký) s bezpečnostní třídou RC3, dveřním zavíračem a štítovým kováním klika - klika. Vstup je možný přes čtečku karet nebo přes klíč v rámci systému generálního klíče. R_ODchR_OD je možný vždy díky panikové funkci zámku. Zámek lze provozovat v tzv. denním režimu, kdy je zámek po stanovenou dobu R_ODemčen a vstup je volný. U 2kř. dveří bude pasivní křídlo osazeno mechanickou zástrčí dle standardu výrobce. Typ zámku (hluboký nebo úzký) vč. jeho příslušenství bude zvolen na základě předložení výkresové dokumentace k jednotlivým dveřím a potvrzeno dR_ODavatelem dveří. Vč. příslušenství a povrchové úpravy. Více informací v tabulce vnějších výplní otvorů
P | 168 | R_OD/28a |  | Montáž rámových dveří dřevěných částečných prosklených, rozměr:1050 x 2100 mm | KS | 1 | 0 |  |  |  | 0 |  | R-položka |  | 2
PP |  |  |  | Montáž rámových dveří dřevěných částečných prosklených, rozměr:1050 x 2100 mm
VV
TS |  |  |  | Poznámka k položce: vč. zámku, kování, zavírače, zástrče a dalšího příslušenství Montáž otvorové výplně do stávajícího atyp. otvoru vč. kotvení, kotevního materiálu a utěsnění připojovací spáry dle ČSN.
P | 169 | R_OD/29 |  | Rámové dveře dřevěné částečně prosklené, rozměr:1050 x 2100 mm, Uf? 2,3W/m2K | KS | 1 | 0 |  |  |  | 0 |  | R-položka |  | 2
PP |  |  |  | Rámové dveře dřevěné částečně prosklené, rozměr:1050 x 2100 mm, Uf? 2,3W/m2K
VV
TS |  |  |  | Poznámka k položce: Dveře jsou osazeny elektromechanickým zámkem (úzký) s bezpečnostní třídou RC3, dveřním zavíračem a štítovým kováním klika - klika. Vstup je možný přes čtečku karet nebo přes klíč v rámci systému generálního klíče. R_ODchR_OD je možný vždy díky panikové funkci zámku. Zámek lze provozovat v tzv. denním režimu, kdy je zámek po stanovenou dobu R_ODemčen a vstup je volný. U 2kř. dveří bude pasivní křídlo osazeno mechanickou zástrčí dle standardu výrobce. Typ zámku (hluboký nebo úzký) vč. jeho příslušenství bude zvolen na základě předložení výkresové dokumentace k jednotlivým dveřím a potvrzeno dR_ODavatelem dveří. Vč. příslušenství a povrchové úpravy. Více informací v tabulce vnějších výplní otvorů
P | 170 | R_OD/29a |  | Montáž rámových dveří dřevěných částečných prosklených, rozměr:1050 x 2100 mm | KS | 1 | 0 |  |  |  | 0 |  | R-položka |  | 2
PP |  |  |  | Montáž rámových dveří dřevěných částečných prosklených, rozměr:1050 x 2100 mm
VV
TS |  |  |  | Poznámka k položce: vč. zámku, kování, zavírače, zástrče a dalšího příslušenství Montáž otvorové výplně do stávajícího atyp. otvoru vč. kotvení, kotevního materiálu a utěsnění připojovací spáry dle ČSN.
P | 171 | R_OD/30 |  | Rámové dveře dřevěné plné, rozměr:900+570 x 1970 mm, Uf? 1,2W/m2K, Rw?2, bezpečností odolnost: RC3 | KS | 1 | 0 |  |  |  | 0 |  | R-položka |  | 2
PP |  |  |  | Rámové dveře dřevěné plné, rozměr:900+570 x 1970 mm, Uf? 1,2W/m2K, Rw?2, bezpečností odolnost: RC3
VV
TS |  |  |  | Poznámka k položce: vč. příslušenství a povrchové úpravy. Více informací v tabulce vnějších výplní otvorů
P | 172 | R_OD/30a |  | Montáž rámových dveří dřevěných plných, bezpečnostních, rozměr:900+570 x 1970 mm | KS | 1 | 0 |  |  |  | 0 |  | R-položka |  | 2
PP |  |  |  | Montáž rámových dveří dřevěných plných, bezpečnostních, rozměr:900+570 x 1970 mm
VV
TS |  |  |  | Poznámka k položce: vč. zámku, kování, zavírače, zástrče a dalšího příslušenství Montáž otvorové výplně do stávajícího atyp. otvoru vč. kotvení, kotevního materiálu a utěsnění připojovací spáry dle ČSN.
P | 173 | R_OD/31 |  | Rámové dveře dřevěné, s nadsvětlíkem stavební otvor rozměr 2200x4800mm, sklo čiré, rozměr:1950 x 2570 mm, Uf? 1,2W/m2K, Rw?2 | KS | 1 | 0 |  |  |  | 0 |  | R-položka |  | 2
PP |  |  |  | Rámové dveře dřevěné, s nadsvětlíkem stavební otvor rozměr 2200x4800mm, sklo čiré, rozměr:1950 x 2570 mm, Uf? 1,2W/m2K, Rw?2
VV
TS |  |  |  | Poznámka k položce: Dveře jsou osazeny elektromotorickým zámkem a vačkovým dveřním zavíračem. Vstup je možný pouze přes klíč, R_ODchR_OD je možný vždy díky panikové funkci zámku. Zámek lze provozovat v tzv. denním režimu, kdy je zámek po stanovenou dobu R_ODemčen a vstup je volný pouze tahem/tlakem za/na madlo. Přepínání mezi běžným a denním režimem zámku bude možné přes klíčový spínač. Pasivní křídlo bude osazeno mechanickou zástrčí dle standardu výrobce - počet uzamykacích bodu dle výšky dveří klíčový spínač společný pro D1/034 (součást dodávky SLB) *) HH dveřního křídla=HH spodního křídla okna OW/11. vč. příslušenství a povrchové úpravy. Více informací v tabulce vnějších výplní otvorů
P | 174 | R_OD/31a |  | Montáž rámových dveří dřevěných, rozměr:1950 x 2570 mm | KS | 1 | 0 |  |  |  | 0 |  | R-položka |  | 2
PP |  |  |  | Montáž rámových dveří dřevěných, rozměr:1950 x 2570 mm
VV
TS |  |  |  | Poznámka k položce: vč. zámku, kování, zavírače, zástrče a dalšího příslušenství Montáž otvorové výplně do stávajícího atyp. otvoru vč. kotvení, kotevního materiálu a utěsnění připojovací spáry dle ČSN.
P | 175 | R_OD/32 |  | Rámové dveře dřevěné, s nadsvětlíkem stavební otvor rozměr 2200x4800mm, rozměr:1950 x 2570 mm, Uf? 1,2W/m2K, Rw?2 | KS | 1 | 0 |  |  |  | 0 |  | R-položka |  | 2
PP |  |  |  | Rámové dveře dřevěné, s nadsvětlíkem stavební otvor rozměr 2200x4800mm, rozměr:1950 x 2570 mm, Uf? 1,2W/m2K, Rw?2
VV
TS |  |  |  | Poznámka k položce: Dveře jsou osazeny elektromotorickým zámkem a vačkovým dveřním zavíračem. Vstup je možný pouze přes klíč, R_ODchR_OD je možný vždy díky panikové funkci zámku. Zámek lze provozovat v tzv. denním režimu, kdy je zámek po stanovenou dobu R_ODemčen a vstup je volný pouze tahem/tlakem za/na madlo. Přepínání mezi běžným a denním režimem zámku bude možné přes klíčový spínač. Pasivní křídlo bude osazeno mechanickou zástrčí dle standardu výrobce - počet uzamykacích bodu dle výšky dveří klíčový spínač společný pro D1/035 (součást dodávky SLB) *) HH dveřního křídla=HH spodní*) HH dveřního křídla=HH spodního křídla okna OW/11. vč. příslušenství a povrchové úpravy. Více informací v tabulce vnějších výplní otvorů
P | 176 | R_OD/32a |  | Montáž rámových dveří dřevěných, rozměr:1950 x 2570 mm | KS | 1 | 0 |  |  |  | 0 |  | R-položka |  | 2
PP |  |  |  | Montáž rámových dveří dřevěných, rozměr:1950 x 2570 mm
VV
TS |  |  |  | Poznámka k položce: vč. zámku, kování, zavírače, zástrče a dalšího příslušenství Montáž otvorové výplně do stávajícího atyp. otvoru vč. kotvení, kotevního materiálu a utěsnění připojovací spáry dle ČSN.
P | 177 | R_OD/33 |  | Rámové dveře dřevěné, s nadsvětlíkem stavební otvor rozměr 1100x3100mm, rozměr:1000 x 2100+1000 mm, Uf? 1,2W/m2K, Rw?2 | KS | 1 | 0 |  |  |  | 0 |  | R-položka |  | 2
PP |  |  |  | Rámové dveře dřevěné, s nadsvětlíkem stavební otvor rozměr 1100x3100mm, rozměr:1000 x 2100+1000 mm, Uf? 1,2W/m2K, Rw?2
VV
TS |  |  |  | Poznámka k položce: Dveře jsou osazeny elektromotorickým zámkem a vačkovým dveřním zavíračem. Vstup je možný pouze přes klíč, R_ODchR_OD je možný vždy díky panikové funkci zámku. Zámek lze provozovat v tzv. denním režimu, kdy je zámek po stanovenou dobu R_ODemčen a vstup je volný pouze tahem/tlakem za/na madlo. Přepínání mezi běžným a denním režimem zámku bude možné přes klíčový spínač. Typ zámku (hluboký nebo úzký) vč. jeho příslušenství bude zvolen na základě předložení výkresové dokumentace k jednotlivým dveřím a potvrzeno dR_ODavatelem dveří. Klíčový spínač společný pro OD/03 (součást dodávky SLB). vč. příslušenství a povrchové úpravy. Více informací v tabulce vnějších výplní otvorů
P | 178 | R_OD/33a |  | Montáž rámových dveří dřevěných, rozměr:1000 x 2100+1000 mm | KS | 1 | 0 |  |  |  | 0 |  | R-položka |  | 2
PP |  |  |  | Montáž rámových dveří dřevěných, rozměr:1000 x 2100+1000 mm
VV
TS |  |  |  | Poznámka k položce: vč. zámku, kování, zavírače, zástrče a dalšího příslušenství Montáž otvorové výplně do stávajícího atyp. otvoru vč. kotvení, kotevního materiálu a utěsnění připojovací spáry dle ČSN.
SD |  | 703 |  | Dveře - interiérové
P | 179 | 642942611 |  | Osazování zárubní nebo rámů dveřních kovových do 2,5 m2 na montážní pěnu | KUS | 224 | 0.000482 |  |  |  | 0 |  | CS ÚRS 2024 01 |  | 2
PP |  |  |  | Osazování zárubní nebo rámů kovových dveřních lisovaných nebo z úhelníků bez dveřních křídel na montážní pěnu, plochy otvoru do 2,5 m2
VV |  |  |  | D0/102 1=1.000 [A] D0/104 1=1.000 [B] D0/105 1=1.000 [C] D0/106 1=1.000 [D] D0/107 1=1.000 [E] D0/108 1=1.000 [F] D0/109 1=1.000 [G] D0/110 1=1.000 [H] D0/111 1=1.000 [I] D0/112 1=1.000 [J] D0/002 1=1.000 [K] D0/003 1=1.000 [L] D0/004 1=1.000 [M] D0/005 1=1.000 [N] D0/009 1=1.000 [O] D0/010 1=1.000 [P] D0/011 1=1.000 [Q] D0/012 1=1.000 [R] D0/013 1=1.000 [S] D0/014 1=1.000 [T] D0/015 1=1.000 [U] D0/018 1=1.000 [V] D0/019 1=1.000 [W] D0/020 1=1.000 [X] D0/021 1=1.000 [Y] D0/024 1=1.000 [Z] D0/025 1=1.000 [AA] D0/026 1=1.000 [AB] D0/027 1=1.000 [AC] D0/029 1=1.000 [AD] D0/033 1=1.000 [AE] D0/034 1=1.000 [AF] D0/035 1=1.000 [AG] D0/037 1=1.000 [AH] D0/040 1=1.000 [AI] D0/041 1=1.000 [AJ] D0/042 1=1.000 [AK] D0/043 1=1.000 [AL] D0/044 1=1.000 [AM] D0/045 1=1.000 [AN] D0/046 1=1.000 [AO] D0/047 1=1.000 [AP] D0/048 1=1.000 [AQ] D0/049 1=1.000 [AR] D0/052 1=1.000 [AS] D0/053 1=1.000 [AT] D0/054 1=1.000 [AU] D0/055 1=1.000 [AV] D0/056 1=1.000 [AW] D0/057 1=1.000 [AX] D0/062 1=1.000 [AY] D0/063 1=1.000 [AZ] D0/064 1=1.000 [BA] D0/065 1=1.000 [BB] D0/066 1=1.000 [BC] D0/067 1=1.000 [BD] D0/069 1=1.000 [BE] D0/070 1=1.000 [BF] D0/071 1=1.000 [BG] D0/075 1=1.000 [BH] D0/077 1=1.000 [BI] D0/078 1=1.000 [BJ] D0/084 1=1.000 [BK] D0/085 1=1.000 [BL] D0/086 1=1.000 [BM] D0/087 1=1.000 [BN] D0/090 1=1.000 [BO] D0/093 1=1.000 [BP] D1/002 1=1.000 [BQ] D1/003 1=1.000 [BR] D1/004 1=1.000 [BS] D1/005 1=1.000 [BT] D1/006 1=1.000 [BU] D1/007 1=1.000 [BV] D1/009 1=1.000 [BW] D1/010 1=1.000 [BX] D1/011 1=1.000 [BY] D1/012 1=1.000 [BZ] D1/013 1=1.000 [CA] D1/014 1=1.000 [CB] D1/016 1=1.000 [CC] D1/017 1=1.000 [CD] D1/018 1=1.000 [CE] D1/019 1=1.000 [CF] D1/020 1=1.000 [CG] D1/021 1=1.000 [CH] D1/023 1=1.000 [CI] D1/024 1=1.000 [CJ] D1/025 1=1.000 [CK] D1/026 1=1.000 [CL] D1/027 1=1.000 [CM] D1/028 1=1.000 [CN] D1/029 1=1.000 [CO] D1/030 1=1.000 [CP] D1/031 1=1.000 [CQ] D1/032 1=1.000 [CR] D1/033 1=1.000 [CS] D1/047 1=1.000 [CT] D1/048 1=1.000 [CU] D1/049 1=1.000 [CV] D1/052 1=1.000 [CW] D1/072 1=1.000 [CX] D1/073 1=1.000 [CY] D1/074 1=1.000 [CZ] D1/075 1=1.000 [DA] D1/078 1=1.000 [DB] D1/080 1=1.000 [DC] D1/082 1=1.000 [DD] D1/083 1=1.000 [DE] D1/084 1=1.000 [DF] D1/085 1=1.000 [DG] D1/086 1=1.000 [DH] D1/088 1=1.000 [DI] D1/090 1=1.000 [DJ] D1/091 1=1.000 [DK] D1/092 1=1.000 [DL] D1/093 1=1.000 [DM] D1/094 1=1.000 [DN] D1/095 1=1.000 [DO] D1/096 1=1.000 [DP] D1/099 1=1.000 [DQ] D1/100 1=1.000 [DR] D1/101 1=1.000 [DS] D1/102 1=1.000 [DT] D1/103 1=1.000 [DU] D1/104 1=1.000 [DV] D1/109 1=1.000 [DW] D2/002 1=1.000 [DX] D2/003 1=1.000 [DY] D2/004 1=1.000 [DZ] D2/005 1=1.000 [EA] D2/006 1=1.000 [EB] D2/008 1=1.000 [EC] D2/009 1=1.000 [ED] D2/010 1=1.000 [EE] D2/011 1=1.000 [EF] D2/012 1=1.000 [EG] D2/013 1=1.000 [EH] D2/015 1=1.000 [EI] D2/016 1=1.000 [EJ] D2/017 1=1.000 [EK] D2/018 1=1.000 [EL] D2/019 1=1.000 [EM] D2/020 1=1.000 [EN] D2/022 1=1.000 [EO] D2/023 1=1.000 [EP] D2/024 1=1.000 [EQ] D2/025 1=1.000 [ER] D2/026 1=1.000 [ES] D2/027 1=1.000 [ET] D2/029 1=1.000 [EU] D2/030 1=1.000 [EV] D2/031 1=1.000 [EW] D2/032 1=1.000 [EX] D2/033 1=1.000 [EY] D2/034 1=1.000 [EZ] D2/036 1=1.000 [FA] D2/037 1=1.000 [FB] D2/038 1=1.000 [FC] D2/039 1=1.000 [FD] D2/040 1=1.000 [FE] D2/044 1=1.000 [FF] D2/045 1=1.000 [FG] D2/047 1=1.000 [FH] D2/048 1=1.000 [FI] D2/049 1=1.000 [FJ] D2/050 1=1.000 [FK] D2/051 1=1.000 [FL] D2/052 1=1.000 [FM] D2/053 1=1.000 [FN] D2/054 1=1.000 [FO] D2/055 1=1.000 [FP] D2/056 1=1.000 [FQ] D2/057 1=1.000 [FR] D2/061 1=1.000 [FS] D2/062 1=1.000 [FT] D2/063 1=1.000 [FU] D2/064 1=1.000 [FV] D2/068 1=1.000 [FW] D2/069 1=1.000 [FX] D2/070 1=1.000 [FY] D2/071 1=1.000 [FZ] D2/072 1=1.000 [GA] D2/073 1=1.000 [GB] D2/074 1=1.000 [GC] D2/076 1=1.000 [GD] D2/077 1=1.000 [GE] D2/078 1=1.000 [GF] D2/079 1=1.000 [GG] D2/080 1=1.000 [GH] D3/002 1=1.000 [GI] D3/003 1=1.000 [GJ] D3/004 1=1.000 [GK] D3/005 1=1.000 [GL] D3/006 1=1.000 [GM] D3/007 1=1.000 [GN] D3/008 1=1.000 [GO] D3/009 1=1.000 [GP] D3/015 1=1.000 [GQ] D3/016 1=1.000 [GR] D3/017 1=1.000 [GS] D3/018 1=1.000 [GT] D3/019 1=1.000 [GU] D3/020 1=1.000 [GV] D3/022 1=1.000 [GW] D3/023 1=1.000 [GX] D3/024 1=1.000 [GY] D3/025 1=1.000 [GZ] D3/026 1=1.000 [HA] D3/027 1=1.000 [HB] D3/029 1=1.000 [HC] D3/032 1=1.000 [HD] D3/038 1=1.000 [HE] D3/040 1=1.000 [HF] Mezisoučet: A+B+C+D+E+F+G+H+I+J+K+L+M+N+O+P+Q+R+S+T+U+V+W+X+Y+Z+AA+AB+AC+AD+AE+AF+AG+AH+AI+AJ+AK+AL+AM+AN+AO+AP+AQ+AR+AS+AT+AU+AV+AW+AX+AY+AZ+BA+BB+BC+BD+BE+BF+BG+BH+BI+BJ+BK+BL+BM+BN+BO+BP+BQ+BR+BS+BT+BU+BV+BW+BX+BY+BZ+CA+CB+CC+CD+CE+CF+CG+CH+CI+CJ+CK+CL+CM+CN+CO+CP+CQ+CR+CS+CT+CU+CV+CW+CX+CY+CZ+DA+DB+DC+DD+DE+DF+DG+DH+DI+DJ+DK+DL+DM+DN+DO+DP+DQ+DR+DS+DT+DU+DV+DW+DX+DY+DZ+EA+EB+EC+ED+EE+EF+EG+EH+EI+EJ+EK+EL+EM+EN+EO+EP+EQ+ER+ES+ET+EU+EV+EW+EX+EY+EZ+FA+FB+FC+FD+FE+FF+FG+FH+FI+FJ+FK+FL+FM+FN+FO+FP+FQ+FR+FS+FT+FU+FV+FW+FX+FY+FZ+GA+GB+GC+GD+GE+GF+GG+GH+GI+GJ+GK+GL+GM+GN+GO+GP+GQ+GR+GS+GT+GU+GV+GW+GX+GY+GZ+HA+HB+HC+HD+HE+HF=214.000 [HG] `systémových dveře vč. zárubně` D1/066 1=1.000 [HH] D1/067 1=1.000 [HI] D1/068 1=1.000 [HJ] D1/069 1=1.000 [HK] D1/070 1=1.000 [HL] D2/042 1=1.000 [HM] D2/059 1=1.000 [HN] D3/037 1=1.000 [HO] D3/039 1=1.000 [HP] D3/041 1=1.000 [HQ] Mezisoučet: HH+HI+HJ+HK+HL+HM+HN+HO+HP+HQ=10.000 [HR] Celkem: A+B+C+D+E+F+G+H+I+J+K+L+M+N+O+P+Q+R+S+T+U+V+W+X+Y+Z+AA+AB+AC+AD+AE+AF+AG+AH+AI+AJ+AK+AL+AM+AN+AO+AP+AQ+AR+AS+AT+AU+AV+AW+AX+AY+AZ+BA+BB+BC+BD+BE+BF+BG+BH+BI+BJ+BK+BL+BM+BN+BO+BP+BQ+BR+BS+BT+BU+BV+BW+BX+BY+BZ+CA+CB+CC+CD+CE+CF+CG+CH+CI+CJ+CK+CL+CM+CN+CO+CP+CQ+CR+CS+CT+CU+CV+CW+CX+CY+CZ+DA+DB+DC+DD+DE+DF+DG+DH+DI+DJ+DK+DL+DM+DN+DO+DP+DQ+DR+DS+DT+DU+DV+DW+DX+DY+DZ+EA+EB+EC+ED+EE+EF+EG+EH+EI+EJ+EK+EL+EM+EN+EO+EP+EQ+ER+ES+ET+EU+EV+EW+EX+EY+EZ+FA+FB+FC+FD+FE+FF+FG+FH+FI+FJ+FK+FL+FM+FN+FO+FP+FQ+FR+FS+FT+FU+FV+FW+FX+FY+FZ+GA+GB+GC+GD+GE+GF+GG+GH+GI+GJ+GK+GL+GM+GN+GO+GP+GQ+GR+GS+GT+GU+GV+GW+GX+GY+GZ+HA+HB+HC+HD+HE+HF+HH+HI+HJ+HK+HL+HM+HN+HO+HP+HQ=224.000 [HS]
TS
P | 180 | 642942721 |  | Osazování zárubní nebo rámů dveřních kovových přes 2,5 do 4,5 m2 na montážní pěnu | KUS | 3 | 0.000963 |  |  |  | 0 |  | CS ÚRS 2024 01 |  | 2
PP |  |  |  | Osazování zárubní nebo rámů kovových dveřních lisovaných nebo z úhelníků bez dveřních křídel na montážní pěnu, plochy otvoru přes 2,5 do 4,5 m2
VV |  |  |  | `systémových dveře vč. zárubně` D1/038 1=1.000 [A] D1/039 1=1.000 [B] D1/089 1=1.000 [C] Mezisoučet: A+B+C=3.000 [D] Celkem: A+B+C=3.000 [E]
TS
P | 181 | 642945111 |  | Osazování protipožárních nebo protiplynových zárubní dveří jednokřídlových do 2,5 m2 | KUS | 37 | 0.4417 |  |  |  | 0 |  | CS ÚRS 2024 01 |  | 2
PP |  |  |  | Osazování ocelových zárubní protipožárních nebo protiplynových dveří do vynechaného otvoru, s obetonováním, dveří jednokřídlových do 2,5 m2
VV |  |  |  | D0/101 1=1.000 [A] D0/006 1=1.000 [B] D0/007 1=1.000 [C] D0/008 1=1.000 [D] D0/016 1=1.000 [E] D0/017 1=1.000 [F] D0/051 1=1.000 [G] D0/068 1=1.000 [H] D0/073 1=1.000 [I] D0/074 1=1.000 [J] D0/076 1=1.000 [K] D0/082 1=1.000 [L] D0/083 1=1.000 [M] D0/088 1=1.000 [N] D0/089 1=1.000 [O] D1/001 1=1.000 [P] D1/008 1=1.000 [Q] D1/015 1=1.000 [R] D1/022 1=1.000 [S] D1/045 1=1.000 [T] D1/046 1=1.000 [U] D1/063 1=1.000 [V] D1/064 1=1.000 [W] D1/071 1=1.000 [X] D1/097 1=1.000 [Y] D1/098 1=1.000 [Z] D2/001 1=1.000 [AA] D2/007 1=1.000 [AB] D2/014 1=1.000 [AC] D2/021 1=1.000 [AD] D2/028 1=1.000 [AE] D2/035 1=1.000 [AF] D2/043 1=1.000 [AG] D3/035 1=1.000 [AH] Mezisoučet: A+B+C+D+E+F+G+H+I+J+K+L+M+N+O+P+Q+R+S+T+U+V+W+X+Y+Z+AA+AB+AC+AD+AE+AF+AG+AH=34.000 [AI] `systémových dveře vč. zárubně` D1/060 1=1.000 [AJ] D1/065 1=1.000 [AK] D2/041 1=1.000 [AL] Mezisoučet: AJ+AK+AL=3.000 [AM] Celkem: A+B+C+D+E+F+G+H+I+J+K+L+M+N+O+P+Q+R+S+T+U+V+W+X+Y+Z+AA+AB+AC+AD+AE+AF+AG+AH+AJ+AK+AL=37.000 [AN]
TS
P | 182 | 642945112 |  | Osazování protipožárních nebo protiplynových zárubní dveří dvoukřídlových přes 2,5 do 6,5 m2 | KUS | 15 | 0.54769 |  |  |  | 0 |  | CS ÚRS 2024 01 |  | 2
PP |  |  |  | Osazování ocelových zárubní protipožárních nebo protiplynových dveří do vynechaného otvoru, s obetonováním, dveří dvoukřídlových přes 2,5 do 6,5 m2
VV |  |  |  | D1/061 1=1.000 [A] D1/062 1=1.000 [B] Mezisoučet: A+B=2.000 [C] `systémových dveře vč. zárubně` D3/001 1=1.000 [D] D3/021 1=1.000 [E] D3/036 1=1.000 [F] D1/034 1=1.000 [G] D1/035 1=1.000 [H] D1/036 1=1.000 [I] D1/037 1=1.000 [J] D1/042 1=1.000 [K] D1/043 1=1.000 [L] D1/059 1=1.000 [M] D1/076 1=1.000 [N] D1/077 1=1.000 [O] D3/034 1=1.000 [P] Mezisoučet: D+E+F+G+H+I+J+K+L+M+N+O+P=13.000 [Q] Celkem: A+B+D+E+F+G+H+I+J+K+L+M+N+O+P=15.000 [R]
TS
P | 183 | 763181311 |  | Montáž jednokřídlové kovové zárubně do SDK příčky | KUS | 31 | 0.00022 |  |  |  | 0 |  | CS ÚRS 2024 01 |  | 2
PP |  |  |  | Výplně otvorů konstrukcí ze sádrokartonových desek montáž zárubně kovové s konstrukcí jednokřídlové
VV |  |  |  | D0/072 1=1.000 [A] D0/079 1=1.000 [B] D0/080 1=1.000 [C] D0/081 1=1.000 [D] D0/092 1=1.000 [E] D1/053 1=1.000 [F] D1/054 1=1.000 [G] D1/055 1=1.000 [H] D1/056 1=1.000 [I] D1/057 1=1.000 [J] D1/058 1=1.000 [K] D1/079 1=1.000 [L] D1/081 1=1.000 [M] D1/105 1=1.000 [N] D1/106 1=1.000 [O] D1/107 1=1.000 [P] D1/108 1=1.000 [Q] D1/110 1=1.000 [R] D1/111 1=1.000 [S] D2/065 1=1.000 [T] D2/066 1=1.000 [U] D2/067 1=1.000 [V] D2/081 1=1.000 [W] D2/082 1=1.000 [X] D2/083 1=1.000 [Y] D2/084 1=1.000 [Z] D3/013 1=1.000 [AA] D3/014 1=1.000 [AB] D3/030 1=1.000 [AC] D3/031 1=1.000 [AD] D3/033 1=1.000 [AE] Celkem: A+B+C+D+E+F+G+H+I+J+K+L+M+N+O+P+Q+R+S+T+U+V+W+X+Y+Z+AA+AB+AC+AD+AE=31.000 [AF]
TS
P | 184 | 766660001 |  | Montáž dveřních křídel otvíravých jednokřídlových š do 0,8 m do ocelové zárubně | KUS | 171 | 0 |  |  |  | 0 |  | CS ÚRS 2024 01 |  | 2
PP |  |  |  | Montáž dveřních křídel dřevěných nebo plastových otevíravých do ocelové zárubně povrchově upravených jednokřídlových, šířky do 800 mm
VV |  |  |  | D1/002 1=1.000 [A] D1/003 1=1.000 [B] D1/004 1=1.000 [C] D1/005 1=1.000 [D] D1/006 1=1.000 [E] D1/007 1=1.000 [F] D1/009 1=1.000 [G] D1/010 1=1.000 [H] D1/011 1=1.000 [I] D1/012 1=1.000 [J] D1/013 1=1.000 [K] D1/014 1=1.000 [L] D1/016 1=1.000 [M] D1/017 1=1.000 [N] D1/018 1=1.000 [O] D1/019 1=1.000 [P] D1/020 1=1.000 [Q] D1/021 1=1.000 [R] D1/023 1=1.000 [S] D1/024 1=1.000 [T] D1/025 1=1.000 [U] D1/026 1=1.000 [V] D1/027 1=1.000 [W] D1/028 1=1.000 [X] D1/029 1=1.000 [Y] D1/030 1=1.000 [Z] D1/031 1=1.000 [AA] D1/032 1=1.000 [AB] D1/033 1=1.000 [AC] D1/047 1=1.000 [AD] D1/048 1=1.000 [AE] D1/049 1=1.000 [AF] D1/052 1=1.000 [AG] D1/053 1=1.000 [AH] D1/054 1=1.000 [AI] D1/055 1=1.000 [AJ] D1/056 1=1.000 [AK] D1/057 1=1.000 [AL] D1/058 1=1.000 [AM] D1/072 1=1.000 [AN] D1/073 1=1.000 [AO] D1/074 1=1.000 [AP] D1/078 1=1.000 [AQ] D1/079 1=1.000 [AR] D1/080 1=1.000 [AS] D1/081 1=1.000 [AT] D1/082 1=1.000 [AU] D1/083 1=1.000 [AV] D1/084 1=1.000 [AW] D1/085 1=1.000 [AX] D1/086 1=1.000 [AY] D1/088 1=1.000 [AZ] D1/090 1=1.000 [BA] D1/091 1=1.000 [BB] D1/092 1=1.000 [BC] D1/093 1=1.000 [BD] D1/094 1=1.000 [BE] D1/095 1=1.000 [BF] D1/096 1=1.000 [BG] D1/099 1=1.000 [BH] D1/100 1=1.000 [BI] D1/101 1=1.000 [BJ] D1/102 1=1.000 [BK] D1/103 1=1.000 [BL] D1/104 1=1.000 [BM] D1/105 1=1.000 [BN] D1/106 1=1.000 [BO] D1/107 1=1.000 [BP] D1/108 1=1.000 [BQ] D1/109 1=1.000 [BR] D1/110 1=1.000 [BS] D1/111 1=1.000 [BT] D2/002 1=1.000 [BU] D2/003 1=1.000 [BV] D2/004 1=1.000 [BW] D2/005 1=1.000 [BX] D2/006 1=1.000 [BY] D2/008 1=1.000 [BZ] D2/009 1=1.000 [CA] D2/010 1=1.000 [CB] D2/011 1=1.000 [CC] D2/012 1=1.000 [CD] D2/013 1=1.000 [CE] D2/015 1=1.000 [CF] D2/016 1=1.000 [CG] D2/017 1=1.000 [CH] D2/018 1=1.000 [CI] D2/019 1=1.000 [CJ] D2/020 1=1.000 [CK] D2/022 1=1.000 [CL] D2/023 1=1.000 [CM] D2/024 1=1.000 [CN] D2/025 1=1.000 [CO] D2/026 1=1.000 [CP] D2/027 1=1.000 [CQ] D2/029 1=1.000 [CR] D2/030 1=1.000 [CS] D2/031 1=1.000 [CT] D2/032 1=1.000 [CU] D2/033 1=1.000 [CV] D2/034 1=1.000 [CW] D2/036 1=1.000 [CX] D2/037 1=1.000 [CY] D2/038 1=1.000 [CZ] D2/039 1=1.000 [DA] D2/040 1=1.000 [DB] D2/044 1=1.000 [DC] D2/045 1=1.000 [DD] D2/047 1=1.000 [DE] D2/048 1=1.000 [DF] D2/049 1=1.000 [DG] D2/050 1=1.000 [DH] D2/051 1=1.000 [DI] D2/052 1=1.000 [DJ] D2/053 1=1.000 [DK] D2/054 1=1.000 [DL] D2/055 1=1.000 [DM] D2/056 1=1.000 [DN] D2/057 1=1.000 [DO] D2/061 1=1.000 [DP] D2/062 1=1.000 [DQ] D2/063 1=1.000 [DR] D2/064 1=1.000 [DS] D2/065 1=1.000 [DT] D2/066 1=1.000 [DU] D2/067 1=1.000 [DV] D2/068 1=1.000 [DW] D2/069 1=1.000 [DX] D2/070 1=1.000 [DY] D2/071 1=1.000 [DZ] D2/072 1=1.000 [EA] D2/073 1=1.000 [EB] D2/074 1=1.000 [EC] D2/076 1=1.000 [ED] D2/077 1=1.000 [EE] D2/078 1=1.000 [EF] D2/079 1=1.000 [EG] D2/081 1=1.000 [EH] D2/082 1=1.000 [EI] D2/083 1=1.000 [EJ] D2/084 1=1.000 [EK] D3/002 1=1.000 [EL] D3/003 1=1.000 [EM] D3/004 1=1.000 [EN] D3/005 1=1.000 [EO] D3/006 1=1.000 [EP] D3/007 1=1.000 [EQ] D3/008 1=1.000 [ER] D3/009 1=1.000 [ES] D3/012 1=1.000 [ET] D3/013 1=1.000 [EU] D3/014 1=1.000 [EV] D3/015 1=1.000 [EW] D3/016 1=1.000 [EX] D3/017 1=1.000 [EY] D3/018 1=1.000 [EZ] D3/019 1=1.000 [FA] D3/020 1=1.000 [FB] D3/022 1=1.000 [FC] D3/023 1=1.000 [FD] D3/024 1=1.000 [FE] D3/025 1=1.000 [FF] D3/026 1=1.000 [FG] D3/027 1=1.000 [FH] D3/029 1=1.000 [FI] D3/030 1=1.000 [FJ] D3/031 1=1.000 [FK] D3/032 1=1.000 [FL] D3/033 1=1.000 [FM] D3/038 1=1.000 [FN] D3/040 1=1.000 [FO] Celkem: A+B+C+D+E+F+G+H+I+J+K+L+M+N+O+P+Q+R+S+T+U+V+W+X+Y+Z+AA+AB+AC+AD+AE+AF+AG+AH+AI+AJ+AK+AL+AM+AN+AO+AP+AQ+AR+AS+AT+AU+AV+AW+AX+AY+AZ+BA+BB+BC+BD+BE+BF+BG+BH+BI+BJ+BK+BL+BM+BN+BO+BP+BQ+BR+BS+BT+BU+BV+BW+BX+BY+BZ+CA+CB+CC+CD+CE+CF+CG+CH+CI+CJ+CK+CL+CM+CN+CO+CP+CQ+CR+CS+CT+CU+CV+CW+CX+CY+CZ+DA+DB+DC+DD+DE+DF+DG+DH+DI+DJ+DK+DL+DM+DN+DO+DP+DQ+DR+DS+DT+DU+DV+DW+DX+DY+DZ+EA+EB+EC+ED+EE+EF+EG+EH+EI+EJ+EK+EL+EM+EN+EO+EP+EQ+ER+ES+ET+EU+EV+EW+EX+EY+EZ+FA+FB+FC+FD+FE+FF+FG+FH+FI+FJ+FK+FL+FM+FN+FO=171.000 [FP]
TS
P | 185 | 766660002 |  | Montáž dveřních křídel otvíravých jednokřídlových š přes 0,8 m do ocelové zárubně | KUS | 3 | 0 |  |  |  | 0 |  | CS ÚRS 2024 01 |  | 2
PP |  |  |  | Montáž dveřních křídel dřevěných nebo plastových otevíravých do ocelové zárubně povrchově upravených jednokřídlových, šířky přes 800 mm
VV |  |  |  | D1/075 1=1.000 [A] D2/080 1=1.000 [B] D3/010 1=1.000 [C] Celkem: A+B+C=3.000 [D]
TS
P | 186 | 766660011 |  | Montáž dveřních křídel otvíravých dvoukřídlových š do 1,45 m do ocelové zárubně | KUS | 1 | 0 |  |  |  | 0 |  | CS ÚRS 2024 01 |  | 2
PP |  |  |  | Montáž dveřních křídel dřevěných nebo plastových otevíravých do ocelové zárubně povrchově upravených dvoukřídlových, šířky do 1450 mm
VV |  |  |  | D1/051 1=1.000 [A] Celkem: A=1.000 [B]
TS
P | 187 | 766660021 |  | Montáž dveřních křídel otvíravých jednokřídlových š do 0,8 m požárních do ocelové zárubně | KUS | 7 | 0 |  |  |  | 0 |  | CS ÚRS 2024 01 |  | 2
PP |  |  |  | Montáž dveřních křídel dřevěných nebo plastových otevíravých do ocelové zárubně protipožárních jednokřídlových, šířky do 800 mm
VV |  |  |  | D1/045 1=1.000 [A] D1/046 1=1.000 [B] D1/063 1=1.000 [C] D1/064 1=1.000 [D] D1/097 1=1.000 [E] D1/098 1=1.000 [F] D3/035 1=1.000 [G] Celkem: A+B+C+D+E+F+G=7.000 [H]
TS
P | 188 | 766660022 |  | Montáž dveřních křídel otvíravých jednokřídlových š přes 0,8 m požárních do ocelové zárubně | KUS | 11 | 0 |  |  |  | 0 |  | CS ÚRS 2024 01 |  | 2
PP |  |  |  | Montáž dveřních křídel dřevěných nebo plastových otevíravých do ocelové zárubně protipožárních jednokřídlových, šířky přes 800 mm
VV |  |  |  | D1/001 1=1.000 [A] D1/008 1=1.000 [B] D1/015 1=1.000 [C] D1/022 1=1.000 [D] D1/071 1=1.000 [E] D2/001 1=1.000 [F] D2/007 1=1.000 [G] D2/014 1=1.000 [H] D2/021 1=1.000 [I] D2/028 1=1.000 [J] D2/035 1=1.000 [K] Celkem: A+B+C+D+E+F+G+H+I+J+K=11.000 [L]
TS
P | 189 | 766660031 |  | Montáž dveřních křídel otvíravých dvoukřídlových požárních do ocelové zárubně | KUS | 2 | 0 |  |  |  | 0 |  | CS ÚRS 2024 01 |  | 2
PP |  |  |  | Montáž dveřních křídel dřevěných nebo plastových otevíravých do ocelové zárubně protipožárních dvoukřídlových jakékoliv šířky
VV |  |  |  | D1/061 1=1.000 [A] D1/062 1=1.000 [B] Celkem: A+B=2.000 [C]
TS
P | 190 | 766695213 |  | Montáž truhlářských prahů dveří jednokřídlových š přes 10 cm | KUS | 10 | 0 |  |  |  | 0 |  | CS ÚRS 2024 01 |  | 2
PP |  |  |  | Montáž ostatních truhlářských konstrukcí prahů dveří jednokřídlových, šířky přes 100 mm
VV |  |  |  | D1/001 1=1.000 [A] D1/008 1=1.000 [B] D1/015 1=1.000 [C] D1/022 1=1.000 [D] D2/001 1=1.000 [E] D2/007 1=1.000 [F] D2/014 1=1.000 [G] D2/021 1=1.000 [H] D2/028 1=1.000 [I] D2/035 1=1.000 [J] Celkem: A+B+C+D+E+F+G+H+I+J=10.000 [K]
TS
P | 191 | 767640311 |  | Montáž dveří ocelových nebo hliníkových vnitřních jednokřídlových | KUS | 81 | 0 |  |  |  | 0 |  | CS ÚRS 2024 01 |  | 2
PP |  |  |  | Montáž dveří ocelových nebo hliníkových vnitřních jednokřídlových
VV |  |  |  | `ocelové` D0/102 1=1.000 [A] D0/104 1=1.000 [B] D0/105 1=1.000 [C] D0/106 1=1.000 [D] D0/107 1=1.000 [E] D0/108 1=1.000 [F] D0/109 1=1.000 [G] D0/110 1=1.000 [H] D0/111 1=1.000 [I] D0/112 1=1.000 [J] D0/001 1=1.000 [K] D0/002 1=1.000 [L] D0/003 1=1.000 [M] D0/004 1=1.000 [N] D0/005 1=1.000 [O] D0/009 1=1.000 [P] D0/010 1=1.000 [Q] D0/011 1=1.000 [R] D0/012 1=1.000 [S] D0/013 1=1.000 [T] D0/014 1=1.000 [U] D0/015 1=1.000 [V] D0/018 1=1.000 [W] D0/019 1=1.000 [X] D0/020 1=1.000 [Y] D0/021 1=1.000 [Z] D0/024 1=1.000 [AA] D0/025 1=1.000 [AB] D0/026 1=1.000 [AC] D0/027 1=1.000 [AD] D0/029 1=1.000 [AE] D0/033 1=1.000 [AF] D0/034 1=1.000 [AG] D0/035 1=1.000 [AH] D0/037 1=1.000 [AI] D0/040 1=1.000 [AJ] D0/041 1=1.000 [AK] D0/042 1=1.000 [AL] D0/043 1=1.000 [AM] D0/044 1=1.000 [AN] D0/045 1=1.000 [AO] D0/046 1=1.000 [AP] D0/047 1=1.000 [AQ] D0/048 1=1.000 [AR] D0/049 1=1.000 [AS] D0/050 1=1.000 [AT] D0/052 1=1.000 [AU] D0/053 1=1.000 [AV] D0/054 1=1.000 [AW] D0/055 1=1.000 [AX] D0/056 1=1.000 [AY] D0/057 1=1.000 [AZ] D0/062 1=1.000 [BA] D0/063 1=1.000 [BB] D0/064 1=1.000 [BC] D0/065 1=1.000 [BD] D0/066 1=1.000 [BE] D0/067 1=1.000 [BF] D0/069 1=1.000 [BG] D0/070 1=1.000 [BH] D0/071 1=1.000 [BI] D0/072 1=1.000 [BJ] D0/075 1=1.000 [BK] D0/077 1=1.000 [BL] D0/078 1=1.000 [BM] D0/079 1=1.000 [BN] D0/080 1=1.000 [BO] D0/081 1=1.000 [BP] D0/084 1=1.000 [BQ] D0/085 1=1.000 [BR] D0/086 1=1.000 [BS] D0/087 1=1.000 [BT] D0/090 1=1.000 [BU] D0/092 1=1.000 [BV] D0/093 1=1.000 [BW] Mezisoučet: A+B+C+D+E+F+G+H+I+J+K+L+M+N+O+P+Q+R+S+T+U+V+W+X+Y+Z+AA+AB+AC+AD+AE+AF+AG+AH+AI+AJ+AK+AL+AM+AN+AO+AP+AQ+AR+AS+AT+AU+AV+AW+AX+AY+AZ+BA+BB+BC+BD+BE+BF+BG+BH+BI+BJ+BK+BL+BM+BN+BO+BP+BQ+BR+BS+BT+BU+BV+BW=75.000 [BX] `systémové vč. zárubně` D1/066 1=1.000 [BY] D1/067 1=1.000 [BZ] D1/068 1=1.000 [CA] D1/069 1=1.000 [CB] D1/070 1=1.000 [CC] D2/059 1=1.000 [CD] Mezisoučet: BY+BZ+CA+CB+CC+CD=6.000 [CE] Celkem: A+B+C+D+E+F+G+H+I+J+K+L+M+N+O+P+Q+R+S+T+U+V+W+X+Y+Z+AA+AB+AC+AD+AE+AF+AG+AH+AI+AJ+AK+AL+AM+AN+AO+AP+AQ+AR+AS+AT+AU+AV+AW+AX+AY+AZ+BA+BB+BC+BD+BE+BF+BG+BH+BI+BJ+BK+BL+BM+BN+BO+BP+BQ+BR+BS+BT+BU+BV+BW+BY+BZ+CA+CB+CC+CD=81.000 [CF]
TS
P | 192 | 767640322 |  | Montáž dveří ocelových nebo hliníkových vnitřních dvoukřídlových | KUS | 4 | 0 |  |  |  | 0 |  | CS ÚRS 2024 01 |  | 2
PP |  |  |  | Montáž dveří ocelových nebo hliníkových vnitřních dvoukřídlových
VV |  |  |  | D1/087 1=1.000 [A] D1/040 1=1.000 [B] D1/041 1=1.000 [C] D1/044 1=1.000 [D] Celkem: A+B+C+D=4.000 [E]
TS
P | 193 | 767646510 |  | Montáž dveří protipožárního uzávěru jednokřídlového | KUS | 19 | 0.000329 |  |  |  | 0 |  | CS ÚRS 2024 01 |  | 2
PP |  |  |  | Montáž dveří ocelových nebo hliníkových protipožárních uzávěrů jednokřídlových
VV |  |  |  | `ocelové` D0/101 1=1.000 [A] D0/006 1=1.000 [B] D0/007 1=1.000 [C] D0/008 1=1.000 [D] D0/016 1=1.000 [E] D0/017 1=1.000 [F] D0/051 1=1.000 [G] D0/068 1=1.000 [H] D0/073 1=1.000 [I] D0/074 1=1.000 [J] D0/076 1=1.000 [K] D0/082 1=1.000 [L] D0/083 1=1.000 [M] D0/088 1=1.000 [N] D0/089 1=1.000 [O] D2/043 1=1.000 [P] Mezisoučet: A+B+C+D+E+F+G+H+I+J+K+L+M+N+O+P=16.000 [Q] `systémové vč. zárubně` D1/060 1=1.000 [R] D1/065 1=1.000 [S] D2/041 1=1.000 [T] Mezisoučet: R+S+T=3.000 [U] Celkem: A+B+C+D+E+F+G+H+I+J+K+L+M+N+O+P+R+S+T=19.000 [V]
TS
P | 194 | 767646521 |  | Montáž dveří protipožárního uzávěru dvoukřídlového v do 1970 mm | KUS | 1 | 0.000564 |  |  |  | 0 |  | CS ÚRS 2024 01 |  | 2
PP |  |  |  | Montáž dveří ocelových nebo hliníkových protipožárních uzávěrů dvoukřídlových, výšky do 1970 mm
VV |  |  |  | D1/077 1=1.000 [A] Celkem: A=1.000 [B]
TS
P | 195 | 767646522 |  | Montáž dveří protipožárního uzávěru dvoukřídlového v přes 1970 do 2200 mm | KUS | 6 | 0.000611 |  |  |  | 0 |  | CS ÚRS 2024 01 |  | 2
PP |  |  |  | Montáž dveří ocelových nebo hliníkových protipožárních uzávěrů dvoukřídlových, výšky přes 1970 do 2200 mm
VV |  |  |  | D1/034 1=1.000 [A] D1/035 1=1.000 [B] D1/036 1=1.000 [C] D1/037 1=1.000 [D] D1/042 1=1.000 [E] D1/043 1=1.000 [F] Celkem: A+B+C+D+E+F=6.000 [G]
TS
P | 196 | 767648511 |  | Montáž ocelového nebo hliníkového prahu dveře jednokřídlové | KUS | 26 | 0 |  |  |  | 0 |  | CS ÚRS 2024 01 |  | 2
PP |  |  |  | Montáž dveří ocelových nebo hliníkových prahu dveří jednokřídlových
VV |  |  |  | D0/002 1=1.000 [A] D0/003 1=1.000 [B] D0/004 1=1.000 [C] D0/005 1=1.000 [D] D0/007 1=1.000 [E] D0/009 1=1.000 [F] D0/010 1=1.000 [G] D0/011 1=1.000 [H] D0/012 1=1.000 [I] D0/013 1=1.000 [J] D0/014 1=1.000 [K] D0/015 1=1.000 [L] D0/018 1=1.000 [M] D0/019 1=1.000 [N] D0/020 1=1.000 [O] D0/024 1=1.000 [P] D0/025 1=1.000 [Q] D0/026 1=1.000 [R] D0/027 1=1.000 [S] D0/029 1=1.000 [T] D0/033 1=1.000 [U] D0/034 1=1.000 [V] D0/035 1=1.000 [W] D0/087 1=1.000 [X] D0/090 1=1.000 [Y] D0/092 1=1.000 [Z] Celkem: A+B+C+D+E+F+G+H+I+J+K+L+M+N+O+P+Q+R+S+T+U+V+W+X+Y+Z=26.000 [AA]
TS
P | 197 | 767648512 |  | Montáž ocelového nebo hliníkového prahu dveře dvoukřídlové | KUS | 1 | 0 |  |  |  | 0 |  | CS ÚRS 2024 01 |  | 2
PP |  |  |  | Montáž dveří ocelových nebo hliníkových prahu dveří dvoukřídlových
VV |  |  |  | D0/001 1=1.000 [A] Celkem: A=1.000 [B]
TS
P | 198 | 776421312 |  | Montáž přechodových šroubovaných lišt | M | 195.73 | 0 |  |  |  | 0 |  | CS ÚRS 2024 01 |  | 2
PP |  |  |  | Montáž lišt přechodových šroubovaných
VV |  |  |  | D0/006 1*0.9=0.900 [A] D0/008 1*0.9=0.900 [B] D0/016 1*0.9=0.900 [C] D0/017 1*0.9=0.900 [D] D0/021 1*0.8=0.800 [E] D0/068 1*0.9=0.900 [F] D1/002 1*0.8=0.800 [G] D1/003 1*0.8=0.800 [H] D1/004 1*0.7=0.700 [I] D1/005 1*0.7=0.700 [J] D1/006 1*0.8=0.800 [K] D1/007 1*0.8=0.800 [L] D1/009 1*0.7=0.700 [M] D1/010 1*0.8=0.800 [N] D1/011 1*0.8=0.800 [O] D1/012 1*0.7=0.700 [P] D1/013 1*0.8=0.800 [Q] D1/014 1*0.8=0.800 [R] D1/016 1*0.7=0.700 [S] D1/017 1*0.8=0.800 [T] D1/018 1*0.8=0.800 [U] D1/019 1*0.7=0.700 [V] D1/020 1*0.8=0.800 [W] D1/021 1*0.8=0.800 [X] D1/023 1*0.7=0.700 [Y] D1/024 1*0.8=0.800 [Z] D1/025 1*0.7=0.700 [AA] D1/026 1*0.7=0.700 [AB] D1/027 1*0.8=0.800 [AC] D1/028 1*0.8=0.800 [AD] D1/029 1*0.8=0.800 [AE] D1/030 1*0.7=0.700 [AF] D1/031 1*0.7=0.700 [AG] D1/032 1*0.8=0.800 [AH] D1/033 1*0.8=0.800 [AI] D1/034 1*1.47=1.470 [AJ] D1/035 1*1.47=1.470 [AK] D1/036 1*1.8=1.800 [AL] D1/037 1*1.8=1.800 [AM] D1/038 1*1.8=1.800 [AN] D1/039 1*1.8=1.800 [AO] D1/040 1*1.47=1.470 [AP] D1/041 1*1.47=1.470 [AQ] D1/042 1*1.47=1.470 [AR] D1/043 1*1.47=1.470 [AS] D1/044 1*1.47=1.470 [AT] D1/045 1*0.8=0.800 [AU] D1/046 1*0.8=0.800 [AV] D1/047 1*0.8=0.800 [AW] D1/048 1*0.7=0.700 [AX] D1/049 1*0.8=0.800 [AY] D1/051 1*1.3=1.300 [AZ] D1/052 1*0.7=0.700 [BA] D1/053 1*0.7=0.700 [BB] D1/054 1*0.7=0.700 [BC] D1/055 1*0.7=0.700 [BD] D1/056 1*0.7=0.700 [BE] D1/057 1*0.7=0.700 [BF] D1/058 1*0.7=0.700 [BG] D1/059 1*1.6=1.600 [BH] D1/060 1*0.8=0.800 [BI] D1/061 1*1.39=1.390 [BJ] D1/062 1*1.3=1.300 [BK] D1/063 1*0.8=0.800 [BL] D1/064 1*0.8=0.800 [BM] D1/065 1*0.9=0.900 [BN] D1/066 1*0.8=0.800 [BO] D1/067 1*0.8=0.800 [BP] D1/068 1*0.8=0.800 [BQ] D1/069 1*0.8=0.800 [BR] D1/070 1*0.8=0.800 [BS] D1/071 1*0.9=0.900 [BT] D1/072 1*0.8=0.800 [BU] D1/073 1*0.8=0.800 [BV] D1/074 1*0.8=0.800 [BW] D1/075 1*0.9=0.900 [BX] D1/076 1*1.32=1.320 [BY] D1/077 1*1.32=1.320 [BZ] D1/078 1*0.8=0.800 [CA] D1/079 1*0.7=0.700 [CB] D1/080 1*0.8=0.800 [CC] D1/081 1*0.7=0.700 [CD] D1/082 1*0.8=0.800 [CE] D1/083 1*0.8=0.800 [CF] D1/084 1*0.8=0.800 [CG] D1/085 1*0.7=0.700 [CH] D1/086 1*0.8=0.800 [CI] D1/087 1*1.47=1.470 [CJ] D1/088 1*0.8=0.800 [CK] D1/089 1*1.6=1.600 [CL] D1/090 1*0.8=0.800 [CM] D1/091 1*0.8=0.800 [CN] D1/092 1*0.8=0.800 [CO] D1/093 1*0.8=0.800 [CP] D1/094 1*0.8=0.800 [CQ] D1/095 1*0.8=0.800 [CR] D1/096 1*0.7=0.700 [CS] D1/097 1*0.8=0.800 [CT] D1/098 1*0.8=0.800 [CU] D1/099 1*0.8=0.800 [CV] D1/100 1*0.8=0.800 [CW] D1/101 1*0.8=0.800 [CX] D1/102 1*0.8=0.800 [CY] D1/103 1*0.8=0.800 [CZ] D1/104 1*0.8=0.800 [DA] D1/105 1*0.7=0.700 [DB] D1/106 1*0.7=0.700 [DC] D1/107 1*0.7=0.700 [DD] D1/108 1*0.7=0.700 [DE] D1/109 1*0.8=0.800 [DF] D1/110 1*0.7=0.700 [DG] D1/111 1*0.7=0.700 [DH] D1/112 1*1.47=1.470 [DI] D2/002 1*0.8=0.800 [DJ] D2/003 1*0.8=0.800 [DK] D2/004 1*0.7=0.700 [DL] D2/005 1*0.7=0.700 [DM] D2/006 1*0.8=0.800 [DN] D2/008 1*0.7=0.700 [DO] D2/009 1*0.8=0.800 [DP] D2/010 1*0.8=0.800 [DQ] D2/011 1*0.7=0.700 [DR] D2/012 1*0.8=0.800 [DS] D2/013 1*0.8=0.800 [DT] D2/015 1*0.7=0.700 [DU] D2/016 1*0.8=0.800 [DV] D2/017 1*0.8=0.800 [DW] D2/018 1*0.7=0.700 [DX] D2/019 1*0.8=0.800 [DY] D2/020 1*0.8=0.800 [DZ] D2/022 1*0.7=0.700 [EA] D2/023 1*0.8=0.800 [EB] D2/024 1*0.8=0.800 [EC] D2/025 1*0.7=0.700 [ED] D2/026 1*0.8=0.800 [EE] D2/027 1*0.8=0.800 [EF] D2/029 1*0.8=0.800 [EG] D2/030 1*0.7=0.700 [EH] D2/031 1*0.8=0.800 [EI] D2/032 1*0.7=0.700 [EJ] D2/033 1*0.8=0.800 [EK] D2/034 1*0.8=0.800 [EL] D2/036 1*0.7=0.700 [EM] D2/037 1*0.7=0.700 [EN] D2/038 1*0.8=0.800 [EO] D2/039 1*0.8=0.800 [EP] D2/040 1*0.8=0.800 [EQ] D2/041 1*0.8=0.800 [ER] D2/042 1*0.8=0.800 [ES] D2/043 1*0.8=0.800 [ET] D2/044 1*0.7=0.700 [EU] D2/045 1*0.7=0.700 [EV] D2/047 1*0.6=0.600 [EW] D2/048 1*0.8=0.800 [EX] D2/049 1*0.8=0.800 [EY] D2/050 1*0.8=0.800 [EZ] D2/051 1*0.8=0.800 [FA] D2/052 1*0.8=0.800 [FB] D2/053 1*0.8=0.800 [FC] D2/054 1*0.8=0.800 [FD] D2/055 1*0.8=0.800 [FE] D2/056 1*0.8=0.800 [FF] D2/057 1*0.8=0.800 [FG] D2/058 1*1.66=1.660 [FH] D2/059 1*0.8=0.800 [FI] D2/060 1*1.34=1.340 [FJ] D2/061 1*0.8=0.800 [FK] D2/062 1*0.8=0.800 [FL] D2/063 1*0.8=0.800 [FM] D2/064 1*0.8=0.800 [FN] D2/065 1*0.6=0.600 [FO] D2/066 1*0.7=0.700 [FP] D2/067 1*0.6=0.600 [FQ] D2/068 1*0.8=0.800 [FR] D2/069 1*0.8=0.800 [FS] D2/070 1*0.8=0.800 [FT] D2/071 1*0.8=0.800 [FU] D2/072 1*0.8=0.800 [FV] D2/073 1*0.8=0.800 [FW] D2/074 1*0.8=0.800 [FX] D2/076 1*0.8=0.800 [FY] D2/077 1*0.8=0.800 [FZ] D2/078 1*0.8=0.800 [GA] D2/079 1*0.8=0.800 [GB] D2/080 1*0.9=0.900 [GC] D2/081 1*0.6=0.600 [GD] D2/082 1*0.7=0.700 [GE] D2/083 1*0.7=0.700 [GF] D2/084 1*0.7=0.700 [GG] D3/001 1*0.9=0.900 [GH] D3/002 1*0.8=0.800 [GI] D3/003 1*0.7=0.700 [GJ] D3/004 1*0.7=0.700 [GK] D3/005 1*0.8=0.800 [GL] D3/006 1*0.8=0.800 [GM] D3/007 1*0.8=0.800 [GN] D3/008 1*0.8=0.800 [GO] D3/009 1*0.7=0.700 [GP] D3/010 1*0.9=0.900 [GQ] D3/011 1*0.9=0.900 [GR] D3/012 1*0.8=0.800 [GS] D3/013 1*0.7=0.700 [GT] D3/014 1*0.8=0.800 [GU] D3/015 1*0.8=0.800 [GV] D3/016 1*0.8=0.800 [GW] D3/017 1*0.8=0.800 [GX] D3/018 1*0.8=0.800 [GY] D3/019 1*0.8=0.800 [GZ] D3/020 1*0.8=0.800 [HA] D3/021 1*0.9=0.900 [HB] D3/022 1*0.8=0.800 [HC] D3/023 1*0.8=0.800 [HD] D3/024 1*0.8=0.800 [HE] D3/025 1*0.8=0.800 [HF] D3/026 1*0.8=0.800 [HG] D3/027 1*0.8=0.800 [HH] D3/028 1*0.9=0.900 [HI] D3/029 1*0.8=0.800 [HJ] D3/030 1*0.7=0.700 [HK] D3/031 1*0.7=0.700 [HL] D3/032 1*0.8=0.800 [HM] D3/033 1*0.7=0.700 [HN] D3/034 1*1.57=1.570 [HO] D3/035 1*0.8=0.800 [HP] D3/036 1*0.9=0.900 [HQ] D3/037 1*0.8=0.800 [HR] D3/038 1*0.8=0.800 [HS] D3/039 1*0.8=0.800 [HT] D3/040 1*0.8=0.800 [HU] D3/041 1*0.8=0.800 [HV] Celkem: A+B+C+D+E+F+G+H+I+J+K+L+M+N+O+P+Q+R+S+T+U+V+W+X+Y+Z+AA+AB+AC+AD+AE+AF+AG+AH+AI+AJ+AK+AL+AM+AN+AO+AP+AQ+AR+AS+AT+AU+AV+AW+AX+AY+AZ+BA+BB+BC+BD+BE+BF+BG+BH+BI+BJ+BK+BL+BM+BN+BO+BP+BQ+BR+BS+BT+BU+BV+BW+BX+BY+BZ+CA+CB+CC+CD+CE+CF+CG+CH+CI+CJ+CK+CL+CM+CN+CO+CP+CQ+CR+CS+CT+CU+CV+CW+CX+CY+CZ+DA+DB+DC+DD+DE+DF+DG+DH+DI+DJ+DK+DL+DM+DN+DO+DP+DQ+DR+DS+DT+DU+DV+DW+DX+DY+DZ+EA+EB+EC+ED+EE+EF+EG+EH+EI+EJ+EK+EL+EM+EN+EO+EP+EQ+ER+ES+ET+EU+EV+EW+EX+EY+EZ+FA+FB+FC+FD+FE+FF+FG+FH+FI+FJ+FK+FL+FM+FN+FO+FP+FQ+FR+FS+FT+FU+FV+FW+FX+FY+FZ+GA+GB+GC+GD+GE+GF+GG+GH+GI+GJ+GK+GL+GM+GN+GO+GP+GQ+GR+GS+GT+GU+GV+GW+GX+GY+GZ+HA+HB+HC+HD+HE+HF+HG+HH+HI+HJ+HK+HL+HM+HN+HO+HP+HQ+HR+HS+HT+HU+HV=195.730 [HW]
TS
P | 199 | 998766203 |  | Přesun hmot procentní pro kce truhlářské v objektech v přes 12 do 24 m | % | 110423.812 | 0 |  |  |  | 0 |  | CS ÚRS 2024 01 |  | 2
PP |  |  |  | Přesun hmot pro konstrukce truhlářské stanovený procentní sazbou (%) z ceny vodorovná dopravní vzdálenost do 50 m základní v objektech výšky přes 12 do 24 m
VV
TS
P | 200 | R_D0/001 |  | Dveře - ocelové plné, s falcem, dvoukřídlé, 1600 (900+700) x 1970 mm | KS | 1 | 0 |  |  |  | 0 |  | R-položka |  | 2
PP |  |  |  | Dveře - ocelové plné, s falcem, dvoukřídlé, 1600 (900+700) x 1970 mm
VV
TS |  |  |  | Poznámka k položce: vč. příslušenství, povrchové úpravy a zárubně. Více informací viz tabulka dveří,
P | 201 | R_D0/002 |  | Dveře - ocelové plné, s falcem, jednokřídlé, 800 x 1970 mm | KS | 1 | 0 |  |  |  | 0 |  | R-položka |  | 2
PP |  |  |  | Dveře - ocelové plné, s falcem, jednokřídlé, 800 x 1970 mm
VV
TS |  |  |  | Poznámka k položce: vč. příslušenství, povrchové úpravy a zárubně. Více informací viz tabulka dveří,
P | 202 | R_D0/003 |  | Dveře - ocelové plné, s falcem, jednokřídlé, 800 x 1970 mm | KS | 1 | 0 |  |  |  | 0 |  | R-položka |  | 2
PP |  |  |  | Dveře - ocelové plné, s falcem, jednokřídlé, 800 x 1970 mm
VV
TS |  |  |  | Poznámka k položce: vč. příslušenství, povrchové úpravy a zárubně. Více informací viz tabulka dveří,
P | 203 | R_D0/004 |  | Dveře - ocelové plné, s falcem, jednokřídlé, 800 x 1970 mm | KS | 1 | 0 |  |  |  | 0 |  | R-položka |  | 2
PP |  |  |  | Dveře - ocelové plné, s falcem, jednokřídlé, 800 x 1970 mm
VV
TS |  |  |  | Poznámka k položce: vč. příslušenství, povrchové úpravy a zárubně. Více informací viz tabulka dveří,
P | 204 | R_D0/005 |  | Dveře - ocelové plné, s falcem, jednokřídlé, 800 x 1970 mm | KS | 1 | 0 |  |  |  | 0 |  | R-položka |  | 2
PP |  |  |  | Dveře - ocelové plné, s falcem, jednokřídlé, 800 x 1970 mm
VV
TS |  |  |  | Poznámka k položce: vč. příslušenství, povrchové úpravy a zárubně. Více informací viz tabulka dveří,
P | 205 | R_D0/006 |  | Dveře - ocelové plné, s falcem, jednokřídlé, 900 x 1970 mm, požární odolnost: EW30 DP3-C | KS | 1 | 0 |  |  |  | 0 |  | R-položka |  | 2
PP |  |  |  | Dveře - ocelové plné, s falcem, jednokřídlé, 900 x 1970 mm, požární odolnost: EW30 DP3-C
VV
TS |  |  |  | Poznámka k položce: neuzamykatelné. Dveře jsou osazeny požárně odolným zámkem, rozetovým kováním klika- klika se slepou rozetou a dveřním zavíračem. vč. příslušenství, povrchové úpravy a zárubně. Více informací viz tabulka dveří, neuzamykatelné. Dveře jsou osazeny požárně odolným zámkem, rozetovým kováním klika- klika se slepou rozetou a dveřním zavíračem.
P | 206 | R_D0/007 |  | Dveře - ocelové plné, s falcem, jednokřídlé, 800 x 1970 mm, požární odolnost: EW30 DP3-C; D+M | KS | 1 | 0 |  |  |  | 0 |  | R-položka |  | 2
PP |  |  |  | Dveře - ocelové plné, s falcem, jednokřídlé, 800 x 1970 mm, požární odolnost: EW30 DP3-C; D+M
VV
TS |  |  |  | Poznámka k položce: vč. příslušenství, povrchové úpravy a zárubně. Více informací viz tabulka dveří,
P | 207 | R_D0/008 |  | Dveře - ocelové plné, s falcem, jednokřídlé, 900 x 1970 mm, požární odolnost: EW30 DP3-C | KS | 1 | 0 |  |  |  | 0 |  | R-položka |  | 2
PP |  |  |  | Dveře - ocelové plné, s falcem, jednokřídlé, 900 x 1970 mm, požární odolnost: EW30 DP3-C
VV
TS |  |  |  | Poznámka k položce: neuzamykatelné. Dveře jsou osazeny požárně odolným zámkem, rozetovým kováním klika- klika se slepou rozetou a dveřním zavíračem. vč. příslušenství, povrchové úpravy a zárubně. Více informací viz tabulka dveří, neuzamykatelné. Dveře jsou osazeny požárně odolným zámkem, rozetovým kováním klika- klika se slepou rozetou a dveřním zavíračem.
P | 208 | R_D0/009 |  | Dveře - ocelové plné, s falcem, jednokřídlé, 800 x 1970 mm | KS | 1 | 0 |  |  |  | 0 |  | R-položka |  | 2
PP |  |  |  | Dveře - ocelové plné, s falcem, jednokřídlé, 800 x 1970 mm
VV
TS |  |  |  | Poznámka k položce: vč. příslušenství, povrchové úpravy a zárubně. Více informací viz tabulka dveří,
P | 209 | R_D0/010 |  | Dveře - ocelové plné, s falcem, jednokřídlé, 800 x 1970 mm | KS | 1 | 0 |  |  |  | 0 |  | R-položka |  | 2
PP |  |  |  | Dveře - ocelové plné, s falcem, jednokřídlé, 800 x 1970 mm
VV
TS |  |  |  | Poznámka k položce: vč. příslušenství, povrchové úpravy a zárubně. Více informací viz tabulka dveří,
P | 210 | R_D0/011 |  | Dveře - ocelové plné, s falcem, jednokřídlé, 800 x 1970 mm | KS | 1 | 0 |  |  |  | 0 |  | R-položka |  | 2
PP |  |  |  | Dveře - ocelové plné, s falcem, jednokřídlé, 800 x 1970 mm
VV
TS |  |  |  | Poznámka k položce: vč. příslušenství, povrchové úpravy a zárubně. Více informací viz tabulka dveří,
P | 211 | R_D0/012 |  | Dveře - ocelové plné, s falcem, jednokřídlé, 800 x 1970 mm | KS | 1 | 0 |  |  |  | 0 |  | R-položka |  | 2
PP |  |  |  | Dveře - ocelové plné, s falcem, jednokřídlé, 800 x 1970 mm
VV
TS |  |  |  | Poznámka k položce: vč. příslušenství, povrchové úpravy a zárubně. Více informací viz tabulka dveří,
P | 212 | R_D0/013 |  | Dveře - ocelové plné, s falcem, jednokřídlé, 800 x 1970 mm | KS | 1 | 0 |  |  |  | 0 |  | R-položka |  | 2
PP |  |  |  | Dveře - ocelové plné, s falcem, jednokřídlé, 800 x 1970 mm
VV
TS |  |  |  | Poznámka k položce: vč. příslušenství, povrchové úpravy a zárubně. Více informací viz tabulka dveří,
P | 213 | R_D0/014 |  | Dveře - ocelové plné, s falcem, jednokřídlé, 800 x 1970 mm | KS | 1 | 0 |  |  |  | 0 |  | R-položka |  | 2
PP |  |  |  | Dveře - ocelové plné, s falcem, jednokřídlé, 800 x 1970 mm
VV
TS |  |  |  | Poznámka k položce: vč. příslušenství, povrchové úpravy a zárubně. Více informací viz tabulka dveří,
P | 214 | R_D0/015 |  | Dveře - ocelové plné, s falcem, jednokřídlé, 800 x 1970 mm | KS | 1 | 0 |  |  |  | 0 |  | R-položka |  | 2
PP |  |  |  | Dveře - ocelové plné, s falcem, jednokřídlé, 800 x 1970 mm
VV
TS |  |  |  | Poznámka k položce: vč. příslušenství, povrchové úpravy a zárubně. Více informací viz tabulka dveří,
P | 215 | R_D0/016 |  | Dveře - ocelové plné, s falcem, jednokřídlé, 900 x 1970 mm, požární odolnost: EW30 DP3-C | KS | 1 | 0 |  |  |  | 0 |  | R-položka |  | 2
PP |  |  |  | Dveře - ocelové plné, s falcem, jednokřídlé, 900 x 1970 mm, požární odolnost: EW30 DP3-C
VV
TS |  |  |  | Poznámka k položce: neuzamykatelné. Dveře jsou osazeny požárně odolným zámkem, rozetovým kováním klika- klika se slepou rozetou a dveřním zavíračem. vč. příslušenství, povrchové úpravy a zárubně. Více informací viz tabulka dveří, neuzamykatelné. Dveře jsou osazeny požárně odolným zámkem, rozetovým kováním klika- klika se slepou rozetou a dveřním zavíračem.
P | 216 | R_D0/017 |  | Dveře - ocelové plné, s falcem, jednokřídlé, 900 x 1970 mm, požární odolnost: EW30 DP3-C | KS | 1 | 0 |  |  |  | 0 |  | R-položka |  | 2
PP |  |  |  | Dveře - ocelové plné, s falcem, jednokřídlé, 900 x 1970 mm, požární odolnost: EW30 DP3-C
VV
TS |  |  |  | Poznámka k položce: Dveře jsou osazeny elektromechanickým zámkem s oboustrannou blokací, dveřním zavíračem s lomeným ramenem a kováním klika-klika. Vstup/odchod je možný přes čtečku karet nebo přes klíč v rámci systému generálního klíče. vč. příslušenství, povrchové úpravy a zárubně. Více informací viz tabulka dveří. Dveře jsou osazeny elektromechanickým zámkem s oboustrannou blokací, dveřním zavíračem s lomeným ramenem a kováním klika-klika. Vstup/odchod je možný přes čtečku karet nebo přes klíč v rámci systému generálního klíče.
P | 217 | R_D0/018 |  | Dveře - ocelové plné, s falcem, jednokřídlé, 650 x 1970 mm | KS | 1 | 0 |  |  |  | 0 |  | R-položka |  | 2
PP |  |  |  | Dveře - ocelové plné, s falcem, jednokřídlé, 650 x 1970 mm
VV
TS |  |  |  | Poznámka k položce: vč. příslušenství, povrchové úpravy a zárubně. Více informací viz tabulka dveří,
P | 218 | R_D0/019 |  | Dveře - ocelové plné, s falcem, jednokřídlé, 800 x 1970 mm | KS | 1 | 0 |  |  |  | 0 |  | R-položka |  | 2
PP |  |  |  | Dveře - ocelové plné, s falcem, jednokřídlé, 800 x 1970 mm
VV
TS |  |  |  | Poznámka k položce: vč. příslušenství, povrchové úpravy a zárubně. Více informací viz tabulka dveří,
P | 219 | R_D0/020 |  | Dveře - ocelové plné, s falcem, jednokřídlé, 800 x 1970 mm | KS | 1 | 0 |  |  |  | 0 |  | R-položka |  | 2
PP |  |  |  | Dveře - ocelové plné, s falcem, jednokřídlé, 800 x 1970 mm
VV
TS |  |  |  | Poznámka k položce: vč. příslušenství, povrchové úpravy a zárubně. Více informací viz tabulka dveří,
P | 220 | R_D0/021 |  | Dveře - ocelové plné, s falcem, jednokřídlé, 800 x 1970 mm | KS | 1 | 0 |  |  |  | 0 |  | R-položka |  | 2
PP |  |  |  | Dveře - ocelové plné, s falcem, jednokřídlé, 800 x 1970 mm
VV
TS |  |  |  | Poznámka k položce: vč. příslušenství, povrchové úpravy a zárubně. Více informací viz tabulka dveří,
P | 221 | R_D0/024 |  | Dveře - ocelové plné, s falcem, jednokřídlé, 800 x 1970 mm | KS | 1 | 0 |  |  |  | 0 |  | R-položka |  | 2
PP |  |  |  | Dveře - ocelové plné, s falcem, jednokřídlé, 800 x 1970 mm
VV
TS |  |  |  | Poznámka k položce: vč. příslušenství, povrchové úpravy a zárubně. Více informací viz tabulka dveří,
P | 222 | R_D0/025 |  | Dveře - ocelové plné, s falcem, jednokřídlé, 1000 x 1970 mm | KS | 1 | 0 |  |  |  | 0 |  | R-položka |  | 2
PP |  |  |  | Dveře - ocelové plné, s falcem, jednokřídlé, 1000 x 1970 mm
VV
TS |  |  |  | Poznámka k položce: vč. příslušenství, povrchové úpravy a zárubně. Více informací viz tabulka dveří,
P | 223 | R_D0/026 |  | Dveře - ocelové plné, s falcem, jednokřídlé, 800 x 1970 mm | KS | 1 | 0 |  |  |  | 0 |  | R-položka |  | 2
PP |  |  |  | Dveře - ocelové plné, s falcem, jednokřídlé, 800 x 1970 mm
VV
TS |  |  |  | Poznámka k položce: vč. příslušenství, povrchové úpravy a zárubně. Více informací viz tabulka dveří,
P | 224 | R_D0/027 |  | Dveře - ocelové plné, s falcem, jednokřídlé, 950 x 1970 mm | KS | 1 | 0 |  |  |  | 0 |  | R-položka |  | 2
PP |  |  |  | Dveře - ocelové plné, s falcem, jednokřídlé, 950 x 1970 mm
VV
TS |  |  |  | Poznámka k položce: vč. příslušenství, povrchové úpravy a zárubně. Více informací viz tabulka dveří,
P | 225 | R_D0/029 |  | Dveře - ocelové plné, s falcem, jednokřídlé, 900 x 1970 mm | KS | 1 | 0 |  |  |  | 0 |  | R-položka |  | 2
PP |  |  |  | Dveře - ocelové plné, s falcem, jednokřídlé, 900 x 1970 mm
VV
TS |  |  |  | Poznámka k položce: vč. příslušenství, povrchové úpravy a zárubně. Více informací viz tabulka dveří,
P | 226 | R_D0/033 |  | Dveře - ocelové plné, s falcem, jednokřídlé, 800 x 1970 mm | KS | 1 | 0 |  |  |  | 0 |  | R-položka |  | 2
PP |  |  |  | Dveře - ocelové plné, s falcem, jednokřídlé, 800 x 1970 mm
VV
TS |  |  |  | Poznámka k položce: vč. příslušenství, povrchové úpravy a zárubně. Více informací viz tabulka dveří,
P | 227 | R_D0/034 |  | Dveře - ocelové plné, s falcem, jednokřídlé, 600 x 1970 mm | KS | 1 | 0 |  |  |  | 0 |  | R-položka |  | 2
PP |  |  |  | Dveře - ocelové plné, s falcem, jednokřídlé, 600 x 1970 mm
VV
TS |  |  |  | Poznámka k položce: vč. příslušenství, povrchové úpravy a zárubně. Více informací viz tabulka dveří,
P | 228 | R_D0/035 |  | Dveře - ocelové plné, s falcem, jednokřídlé, 800 x 1970 mm | KS | 1 | 0 |  |  |  | 0 |  | R-položka |  | 2
PP |  |  |  | Dveře - ocelové plné, s falcem, jednokřídlé, 800 x 1970 mm
VV
TS |  |  |  | Poznámka k položce: vč. příslušenství, povrchové úpravy a zárubně. Více informací viz tabulka dveří,
P | 229 | R_D0/037 |  | Dveře - ocelové plné, s falcem, jednokřídlé, 700 x 1970 mm | KS | 1 | 0 |  |  |  | 0 |  | R-položka |  | 2
PP |  |  |  | Dveře - ocelové plné, s falcem, jednokřídlé, 700 x 1970 mm
VV
TS |  |  |  | Poznámka k položce: vč. příslušenství, povrchové úpravy a zárubně. Více informací viz tabulka dveří,
P | 230 | R_D0/040 |  | Dveře - ocelové plné, s falcem, jednokřídlé, 800 x 1970 mm | KS | 1 | 0 |  |  |  | 0 |  | R-položka |  | 2
PP |  |  |  | Dveře - ocelové plné, s falcem, jednokřídlé, 800 x 1970 mm
VV
TS |  |  |  | Poznámka k položce: vč. příslušenství, povrchové úpravy a zárubně. Více informací viz tabulka dveří,
P | 231 | R_D0/041 |  | Dveře - ocelové plné, s falcem, jednokřídlé, 700 x 1970 mm | KS | 1 | 0 |  |  |  | 0 |  | R-položka |  | 2
PP |  |  |  | Dveře - ocelové plné, s falcem, jednokřídlé, 700 x 1970 mm
VV
TS |  |  |  | Poznámka k položce: vč. příslušenství, povrchové úpravy a zárubně. Více informací viz tabulka dveří,
P | 232 | R_D0/042 |  | Dveře - ocelové plné, s falcem, jednokřídlé, 650 x 1970 mm | KS | 1 | 0 |  |  |  | 0 |  | R-položka |  | 2
PP |  |  |  | Dveře - ocelové plné, s falcem, jednokřídlé, 650 x 1970 mm
VV
TS |  |  |  | Poznámka k položce: vč. příslušenství, povrchové úpravy a zárubně. Více informací viz tabulka dveří,
P | 233 | R_D0/043 |  | Dveře - ocelové plné, s falcem, jednokřídlé, 650 x 1970 mm | KS | 1 | 0 |  |  |  | 0 |  | R-položka |  | 2
PP |  |  |  | Dveře - ocelové plné, s falcem, jednokřídlé, 650 x 1970 mm
VV
TS |  |  |  | Poznámka k položce: vč. příslušenství, povrchové úpravy a zárubně. Více informací viz tabulka dveří,
P | 234 | R_D0/044 |  | Dveře - ocelové plné, s falcem, jednokřídlé, 800 x 1970 mm | KS | 1 | 0 |  |  |  | 0 |  | R-položka |  | 2
PP |  |  |  | Dveře - ocelové plné, s falcem, jednokřídlé, 800 x 1970 mm
VV
TS |  |  |  | Poznámka k položce: vč. příslušenství, povrchové úpravy a zárubně. Více informací viz tabulka dveří,
P | 235 | R_D0/045 |  | Dveře - ocelové plné, s falcem, jednokřídlé, 800 x 1970 mm | KS | 1 | 0 |  |  |  | 0 |  | R-položka |  | 2
PP |  |  |  | Dveře - ocelové plné, s falcem, jednokřídlé, 800 x 1970 mm
VV
TS |  |  |  | Poznámka k položce: vč. příslušenství, povrchové úpravy a zárubně. Více informací viz tabulka dveří,
P | 236 | R_D0/046 |  | Dveře - ocelové plné, s falcem, jednokřídlé, 800 x 1970 mm | KS | 1 | 0 |  |  |  | 0 |  | R-položka |  | 2
PP |  |  |  | Dveře - ocelové plné, s falcem, jednokřídlé, 800 x 1970 mm
VV
TS |  |  |  | Poznámka k položce: vč. příslušenství, povrchové úpravy a zárubně. Více informací viz tabulka dveří,
P | 237 | R_D0/047 |  | Dveře - ocelové plné, s falcem, jednokřídlé, 800 x 1970 mm | KS | 1 | 0 |  |  |  | 0 |  | R-položka |  | 2
PP |  |  |  | Dveře - ocelové plné, s falcem, jednokřídlé, 800 x 1970 mm
VV
TS |  |  |  | Poznámka k položce: vč. příslušenství, povrchové úpravy a zárubně. Více informací viz tabulka dveří,
P | 238 | R_D0/048 |  | Dveře - ocelové plné, s falcem, jednokřídlé, 1100 x 1970 mm | KS | 1 | 0 |  |  |  | 0 |  | R-položka |  | 2
PP |  |  |  | Dveře - ocelové plné, s falcem, jednokřídlé, 1100 x 1970 mm
VV
TS |  |  |  | Poznámka k položce: vč. příslušenství, povrchové úpravy a zárubně. Více informací viz tabulka dveří,
P | 239 | R_D0/049 |  | Dveře - ocelové plné, s falcem, jednokřídlé, 1000 x 1970 mm | KS | 1 | 0 |  |  |  | 0 |  | R-položka |  | 2
PP |  |  |  | Dveře - ocelové plné, s falcem, jednokřídlé, 1000 x 1970 mm
VV
TS |  |  |  | Poznámka k položce: vč. příslušenství, povrchové úpravy a zárubně. Více informací viz tabulka dveří,
P | 240 | R_D0/050 |  | Dveře - ocelové plné, s falcem, dvoukřídlé, 1350 x 1970 mm | KS | 1 | 0 |  |  |  | 0 |  | R-položka |  | 2
PP |  |  |  | Dveře - ocelové plné, s falcem, dvoukřídlé, 1350 x 1970 mm
VV
TS |  |  |  | Poznámka k položce: vč. příslušenství, povrchové úpravy a zárubně. Více informací viz tabulka dveří,
P | 241 | R_D0/051 |  | Dveře - ocelové plné, s falcem, jednokřídlé, 900 x 1970 mm, požární odolnost: EI30 DP3-C | KS | 1 | 0 |  |  |  | 0 |  | R-položka |  | 2
PP |  |  |  | Dveře - ocelové plné, s falcem, jednokřídlé, 900 x 1970 mm, požární odolnost: EI30 DP3-C
VV
TS |  |  |  | Poznámka k položce: vč. příslušenství, povrchové úpravy a zárubně. Více informací viz tabulka dveří,
P | 242 | R_D0/052 |  | Dveře - ocelové plné, s falcem, jednokřídlé, 800 x 1970 mm | KS | 1 | 0 |  |  |  | 0 |  | R-položka |  | 2
PP |  |  |  | Dveře - ocelové plné, s falcem, jednokřídlé, 800 x 1970 mm
VV
TS |  |  |  | Poznámka k položce: vč. příslušenství, povrchové úpravy a zárubně. Více informací viz tabulka dveří,
P | 243 | R_D0/053 |  | Dveře - ocelové plné, s falcem, jednokřídlé, 800 x 1970 mm | KS | 1 | 0 |  |  |  | 0 |  | R-položka |  | 2
PP |  |  |  | Dveře - ocelové plné, s falcem, jednokřídlé, 800 x 1970 mm
VV
TS |  |  |  | Poznámka k položce: vč. příslušenství, povrchové úpravy a zárubně. Více informací viz tabulka dveří,
P | 244 | R_D0/054 |  | Dveře - ocelové plné, s falcem, jednokřídlé, 650 x 1970 mm | KS | 1 | 0 |  |  |  | 0 |  | R-položka |  | 2
PP |  |  |  | Dveře - ocelové plné, s falcem, jednokřídlé, 650 x 1970 mm
VV
TS |  |  |  | Poznámka k položce: vč. příslušenství, povrchové úpravy a zárubně. Více informací viz tabulka dveří,
P | 245 | R_D0/055 |  | Dveře - ocelové plné, s falcem, jednokřídlé, 650 x 1970 mm | KS | 1 | 0 |  |  |  | 0 |  | R-položka |  | 2
PP |  |  |  | Dveře - ocelové plné, s falcem, jednokřídlé, 650 x 1970 mm
VV
TS |  |  |  | Poznámka k položce: vč. příslušenství, povrchové úpravy a zárubně. Více informací viz tabulka dveří,
P | 246 | R_D0/056 |  | Dveře - ocelové plné, s falcem, jednokřídlé, 650 x 1970 mm | KS | 1 | 0 |  |  |  | 0 |  | R-položka |  | 2
PP |  |  |  | Dveře - ocelové plné, s falcem, jednokřídlé, 650 x 1970 mm
VV
TS |  |  |  | Poznámka k položce: vč. příslušenství, povrchové úpravy a zárubně. Více informací viz tabulka dveří,
P | 247 | R_D0/057 |  | Dveře - ocelové plné, s falcem, jednokřídlé, 650 x 1970 mm | KS | 1 | 0 |  |  |  | 0 |  | R-položka |  | 2
PP |  |  |  | Dveře - ocelové plné, s falcem, jednokřídlé, 650 x 1970 mm
VV
TS |  |  |  | Poznámka k položce: vč. příslušenství, povrchové úpravy a zárubně. Více informací viz tabulka dveří,
P | 248 | R_D0/062 |  | Dveře - ocelové plné, s falcem, jednokřídlé, 600 x 1970 mm | KS | 1 | 0 |  |  |  | 0 |  | R-položka |  | 2
PP |  |  |  | Dveře - ocelové plné, s falcem, jednokřídlé, 600 x 1970 mm
VV
TS |  |  |  | Poznámka k položce: vč. příslušenství, povrchové úpravy a zárubně. Více informací viz tabulka dveří,
P | 249 | R_D0/063 |  | Dveře - ocelové plné, s falcem, jednokřídlé, 900 x 1970 mm | KS | 1 | 0 |  |  |  | 0 |  | R-položka |  | 2
PP |  |  |  | Dveře - ocelové plné, s falcem, jednokřídlé, 900 x 1970 mm
VV
TS |  |  |  | Poznámka k položce: vč. příslušenství, povrchové úpravy a zárubně. Více informací viz tabulka dveří,
P | 250 | R_D0/064 |  | Dveře - ocelové plné, s falcem, jednokřídlé, 900 x 1970 mm | KS | 1 | 0 |  |  |  | 0 |  | R-položka |  | 2
PP |  |  |  | Dveře - ocelové plné, s falcem, jednokřídlé, 900 x 1970 mm
VV
TS |  |  |  | Poznámka k položce: vč. příslušenství, povrchové úpravy a zárubně. Více informací viz tabulka dveří,
P | 251 | R_D0/065 |  | Dveře - ocelové plné, s falcem, jednokřídlé, s x 1970 mm | KS | 1 | 0 |  |  |  | 0 |  | R-položka |  | 2
PP |  |  |  | Dveře - ocelové plné, s falcem, jednokřídlé, s x 1970 mm
VV
TS |  |  |  | Poznámka k položce: vč. příslušenství, povrchové úpravy a zárubně. Více informací viz tabulka dveří,
P | 252 | R_D0/071 |  | Dveře - ocelové plné, s falcem, jednokřídlé, 800 x 1970 mm | KS | 1 | 0 |  |  |  | 0 |  | R-položka |  | 2
PP |  |  |  | Dveře - ocelové plné, s falcem, jednokřídlé, 800 x 1970 mm
VV
TS |  |  |  | Poznámka k položce: vč. příslušenství, povrchové úpravy a zárubně. Více informací viz tabulka dveří,
P | 253 | R_D0/072 |  | Dveře - ocelové plné, s falcem, jednokřídlé, 600 x 1970 mm | KS | 1 | 0 |  |  |  | 0 |  | R-položka |  | 2
PP |  |  |  | Dveře - ocelové plné, s falcem, jednokřídlé, 600 x 1970 mm
VV
TS |  |  |  | Poznámka k položce: vč. příslušenství, povrchové úpravy a zárubně. Více informací viz tabulka dveří,
P | 254 | R_D0/073 |  | Dveře - ocelové plné, s falcem, jednokřídlé, 800 x 2210 mm, požární odolnost: EW30 DP3-C, bezpečnostní odolnost: RC2 | KS | 1 | 0 |  |  |  | 0 |  | R-položka |  | 2
PP |  |  |  | Dveře - ocelové plné, s falcem, jednokřídlé, 800 x 2210 mm, požární odolnost: EW30 DP3-C, bezpečnostní odolnost: RC2
VV
TS |  |  |  | Poznámka k položce: vč. příslušenství, povrchové úpravy a zárubně. Více informací viz tabulka dveří,
P | 255 | R_D0/074 |  | Dveře - ocelové plné, s falcem, jednokřídlé, 800 x 1970 mm, požární odolnost: EW30 DP3-C, bezpečnostní odolnost: RC2 | KS | 1 | 0 |  |  |  | 0 |  | R-položka |  | 2
PP |  |  |  | Dveře - ocelové plné, s falcem, jednokřídlé, 800 x 1970 mm, požární odolnost: EW30 DP3-C, bezpečnostní odolnost: RC2
VV
TS |  |  |  | Poznámka k položce: vč. příslušenství, povrchové úpravy a zárubně. Více informací viz tabulka dveří,
P | 256 | R_D0/075 |  | Dveře - ocelové plné, s falcem, jednokřídlé, 800 x 1970 mm | KS | 1 | 0 |  |  |  | 0 |  | R-položka |  | 2
PP |  |  |  | Dveře - ocelové plné, s falcem, jednokřídlé, 800 x 1970 mm
VV
TS |  |  |  | Poznámka k položce: vč. příslušenství, povrchové úpravy a zárubně. Více informací viz tabulka dveří,
P | 257 | R_D0/076 |  | Dveře - ocelové plné, s falcem, jednokřídlé, 900 x 1970 mm, požární odolnost: EW30 DP3-C, bezpečnostní odolnost: RC2 | KS | 1 | 0 |  |  |  | 0 |  | R-položka |  | 2
PP |  |  |  | Dveře - ocelové plné, s falcem, jednokřídlé, 900 x 1970 mm, požární odolnost: EW30 DP3-C, bezpečnostní odolnost: RC2
VV
TS |  |  |  | Poznámka k položce: vč. příslušenství, povrchové úpravy a zárubně. Více informací viz tabulka dveří,
P | 258 | R_D0/077 |  | Dveře - ocelové plné, s falcem, jednokřídlé, 800 x 1970 mm | KS | 1 | 0 |  |  |  | 0 |  | R-položka |  | 2
PP |  |  |  | Dveře - ocelové plné, s falcem, jednokřídlé, 800 x 1970 mm
VV
TS |  |  |  | Poznámka k položce: vč. příslušenství, povrchové úpravy a zárubně. Více informací viz tabulka dveří,
P | 259 | R_D0/078 |  | Dveře - ocelové plné, s falcem, jednokřídlé, 900 x 1970 mm | KS | 1 | 0 |  |  |  | 0 |  | R-položka |  | 2
PP |  |  |  | Dveře - ocelové plné, s falcem, jednokřídlé, 900 x 1970 mm
VV
TS |  |  |  | Poznámka k položce: vč. příslušenství, povrchové úpravy a zárubně. Více informací viz tabulka dveří,
P | 260 | R_D0/079 |  | Dveře - ocelové plné, s falcem, jednokřídlé, 900 x 1970 mm, bezpečnostní odolnost: RC2 | KS | 1 | 0 |  |  |  | 0 |  | R-položka |  | 2
PP |  |  |  | Dveře - ocelové plné, s falcem, jednokřídlé, 900 x 1970 mm, bezpečnostní odolnost: RC2
VV
TS |  |  |  | Poznámka k položce: vč. příslušenství, povrchové úpravy a zárubně. Více informací viz tabulka dveří,
P | 261 | R_D0/080 |  | Dveře - ocelové plné, s falcem, jednokřídlé, 900 x 1970 mm | KS | 1 | 0 |  |  |  | 0 |  | R-položka |  | 2
PP |  |  |  | Dveře - ocelové plné, s falcem, jednokřídlé, 900 x 1970 mm
VV
TS |  |  |  | Poznámka k položce: vč. příslušenství, povrchové úpravy a zárubně. Více informací viz tabulka dveří,
P | 262 | R_D0/081 |  | Dveře - ocelové plné, s falcem, jednokřídlé, 900 x 1970 mm | KS | 1 | 0 |  |  |  | 0 |  | R-položka |  | 2
PP |  |  |  | Dveře - ocelové plné, s falcem, jednokřídlé, 900 x 1970 mm
VV
TS |  |  |  | Poznámka k položce: vč. příslušenství, povrchové úpravy a zárubně. Více informací viz tabulka dveří,
P | 263 | R_D0/082 |  | Dveře - ocelové plné, s falcem, jednokřídlé, 900 x 1970 mm, požární odolnost: EW30 DP3-C | KS | 1 | 0 |  |  |  | 0 |  | R-položka |  | 2
PP |  |  |  | Dveře - ocelové plné, s falcem, jednokřídlé, 900 x 1970 mm, požární odolnost: EW30 DP3-C
VV
TS |  |  |  | Poznámka k položce: neuzamykatelné. Dveře jsou osazeny požárně odolným zámkem, rozetovým kováním klika- klika se slepou rozetou a dveřním zavíračem. vč. příslušenství, povrchové úpravy a zárubně. Více informací viz tabulka dveří, neuzamykatelné. Dveře jsou osazeny požárně odolným zámkem, rozetovým kováním klika- klika se slepou rozetou a dveřním zavíračem.
P | 264 | R_D0/083 |  | Dveře - ocelové plné, s falcem, jednokřídlé, 900 x 1970 mm, požární odolnost: EW30 DP3-C, bezpečnostní odolnost: RC2 | KS | 1 | 0 |  |  |  | 0 |  | R-položka |  | 2
PP |  |  |  | Dveře - ocelové plné, s falcem, jednokřídlé, 900 x 1970 mm, požární odolnost: EW30 DP3-C, bezpečnostní odolnost: RC2
VV
TS |  |  |  | Poznámka k položce: vč. příslušenství, povrchové úpravy a zárubně. Více informací viz tabulka dveří,
P | 265 | R_D0/084 |  | Dveře - ocelové plné, s falcem, jednokřídlé, 900 x 1970 mm | KS | 1 | 0 |  |  |  | 0 |  | R-položka |  | 2
PP |  |  |  | Dveře - ocelové plné, s falcem, jednokřídlé, 900 x 1970 mm
VV
TS |  |  |  | Poznámka k položce: vč. příslušenství, povrchové úpravy a zárubně. Více informací viz tabulka dveří,
P | 266 | R_D0/085 |  | Dveře - ocelové plné, s falcem, jednokřídlé, 900 x 1970 mm | KS | 1 | 0 |  |  |  | 0 |  | R-položka |  | 2
PP |  |  |  | Dveře - ocelové plné, s falcem, jednokřídlé, 900 x 1970 mm
VV
TS |  |  |  | Poznámka k položce: vč. příslušenství, povrchové úpravy a zárubně. Více informací viz tabulka dveří,
P | 267 | R_D0/086 |  | Dveře - ocelové plné, s falcem, jednokřídlé, 800 x 1970 mm | KS | 1 | 0 |  |  |  | 0 |  | R-položka |  | 2
PP |  |  |  | Dveře - ocelové plné, s falcem, jednokřídlé, 800 x 1970 mm
VV
TS |  |  |  | Poznámka k položce: vč. příslušenství, povrchové úpravy a zárubně. Více informací viz tabulka dveří,
P | 268 | R_D0/087 |  | Dveře - ocelové plné, s falcem, jednokřídlé, 900 x 1970 mm | KS | 1 | 0 |  |  |  | 0 |  | R-položka |  | 2
PP |  |  |  | Dveře - ocelové plné, s falcem, jednokřídlé, 900 x 1970 mm
VV
TS |  |  |  | Poznámka k položce: vč. příslušenství, povrchové úpravy a zárubně. Více informací viz tabulka dveří,
P | 269 | R_D0/088 |  | Dveře - ocelové plné, s falcem, jednokřídlé, 900 x 1970 mm, požární odolnost: EW30 DP3-C, bezpečnostní odolnost: RC2 | KS | 1 | 0 |  |  |  | 0 |  | R-položka |  | 2
PP |  |  |  | Dveře - ocelové plné, s falcem, jednokřídlé, 900 x 1970 mm, požární odolnost: EW30 DP3-C, bezpečnostní odolnost: RC2
VV
TS |  |  |  | Poznámka k položce: vč. příslušenství, povrchové úpravy a zárubně. Více informací viz tabulka dveří,
P | 270 | R_D0/089 |  | Dveře - ocelové plné, s falcem, jednokřídlé, 900 x 1970 mm, požární odolnost: EW30 DP3-C, bezpečnostní odolnost: RC2 | KS | 1 | 0 |  |  |  | 0 |  | R-položka |  | 2
PP |  |  |  | Dveře - ocelové plné, s falcem, jednokřídlé, 900 x 1970 mm, požární odolnost: EW30 DP3-C, bezpečnostní odolnost: RC2
VV
TS |  |  |  | Poznámka k položce: vč. příslušenství, povrchové úpravy a zárubně. Více informací viz tabulka dveří,
P | 271 | R_D0/090 |  | Dveře - ocelové plné, s falcem, jednokřídlé, 800 x 1970 mm | KS | 1 | 0 |  |  |  | 0 |  | R-položka |  | 2
PP |  |  |  | Dveře - ocelové plné, s falcem, jednokřídlé, 800 x 1970 mm
VV
TS |  |  |  | Poznámka k položce: vč. příslušenství, povrchové úpravy a zárubně. Více informací viz tabulka dveří,
P | 272 | R_D0/092 |  | Dveře - ocelové plné, s falcem, jednokřídlé, 700 x 1970 mm | KS | 1 | 0 |  |  |  | 0 |  | R-položka |  | 2
PP |  |  |  | Dveře - ocelové plné, s falcem, jednokřídlé, 700 x 1970 mm
VV
TS |  |  |  | Poznámka k položce: vč. příslušenství, povrchové úpravy a zárubně. Více informací viz tabulka dveří,
P | 273 | R_D0/093 |  | Dveře - ocelové plné, s falcem, jednokřídlé, 850 x 1970 mm, bezpečnostní odolnost: RC2 | KS | 1 | 0 |  |  |  | 0 |  | R-položka |  | 2
PP |  |  |  | Dveře - ocelové plné, s falcem, jednokřídlé, 850 x 1970 mm, bezpečnostní odolnost: RC2
VV
TS |  |  |  | Poznámka k položce: vč. příslušenství, povrchové úpravy a zárubně. Více informací viz tabulka dveří,
P | 274 | R_D0/101 |  | Dveře - ocelové plné, s falcem, jednokřídlé, 800 x 1970 mm, požární odolnost: EW30 DP1-C | KS | 1 | 0 |  |  |  | 0 |  | R-položka |  | 2
PP |  |  |  | Dveře - ocelové plné, s falcem, jednokřídlé, 800 x 1970 mm, požární odolnost: EW30 DP1-C
VV
TS |  |  |  | Poznámka k položce: vč. příslušenství, povrchové úpravy a zárubně. Více informací viz tabulka dveří
P | 275 | R_D0/102 |  | Dveře - ocelové plné, s falcem, jednokřídlé, 650 x 1970 mm | KS | 1 | 0 |  |  |  | 0 |  | R-položka |  | 2
PP |  |  |  | Dveře - ocelové plné, s falcem, jednokřídlé, 650 x 1970 mm
VV
TS |  |  |  | Poznámka k položce: vč. příslušenství, povrchové úpravy a zárubně. Více informací viz tabulka dveří
P | 276 | R_D0/104 |  | Dveře - ocelové plné, s falcem, jednokřídlé, 800 x 1970 mm | KS | 1 | 0 |  |  |  | 0 |  | R-položka |  | 2
PP |  |  |  | Dveře - ocelové plné, s falcem, jednokřídlé, 800 x 1970 mm
VV
TS |  |  |  | Poznámka k položce: vč. příslušenství, povrchové úpravy a zárubně. Více informací viz tabulka dveří
P | 277 | R_D0/105 |  | Dveře - ocelové plné, s falcem, jednokřídlé, 800 x 1970 mm | KS | 1 | 0 |  |  |  | 0 |  | R-položka |  | 2
PP |  |  |  | Dveře - ocelové plné, s falcem, jednokřídlé, 800 x 1970 mm
VV
TS |  |  |  | Poznámka k položce: vč. příslušenství, povrchové úpravy a zárubně. Více informací viz tabulka dveří
P | 278 | R_D0/106 |  | Dveře - ocelové plné, s falcem, jednokřídlé, 800 x 1970 mm | KS | 1 | 0 |  |  |  | 0 |  | R-položka |  | 2
PP |  |  |  | Dveře - ocelové plné, s falcem, jednokřídlé, 800 x 1970 mm
VV
TS |  |  |  | Poznámka k položce: vč. příslušenství, povrchové úpravy a zárubně. Více informací viz tabulka dveří
P | 279 | R_D0/107 |  | Dveře - ocelové plné, s falcem, jednokřídlé, 600 x 1970 mm | KS | 1 | 0 |  |  |  | 0 |  | R-položka |  | 2
PP |  |  |  | Dveře - ocelové plné, s falcem, jednokřídlé, 600 x 1970 mm
VV
TS |  |  |  | Poznámka k položce: vč. příslušenství, povrchové úpravy a zárubně. Více informací viz tabulka dveří
P | 280 | R_D0/108 |  | Dveře - ocelové plné, s falcem, jednokřídlé, 650 x 1970 mm | KS | 1 | 0 |  |  |  | 0 |  | R-položka |  | 2
PP |  |  |  | Dveře - ocelové plné, s falcem, jednokřídlé, 650 x 1970 mm
VV
TS |  |  |  | Poznámka k položce: vč. příslušenství, povrchové úpravy a zárubně. Více informací viz tabulka dveří
P | 281 | R_D0/109 |  | Dveře - ocelové plné, s falcem, jednokřídlé, 800 x 1970 mm | KS | 1 | 0 |  |  |  | 0 |  | R-položka |  | 2
PP |  |  |  | Dveře - ocelové plné, s falcem, jednokřídlé, 800 x 1970 mm
VV
TS |  |  |  | Poznámka k položce: vč. příslušenství, povrchové úpravy a zárubně. Více informací viz tabulka dveří
P | 282 | R_D0/110 |  | Dveře - ocelové plné, s falcem, jednokřídlé, 800 x 1970 mm | KS | 1 | 0 |  |  |  | 0 |  | R-položka |  | 2
PP |  |  |  | Dveře - ocelové plné, s falcem, jednokřídlé, 800 x 1970 mm
VV
TS |  |  |  | Poznámka k položce: vč. příslušenství, povrchové úpravy a zárubně. Více informací viz tabulka dveří
P | 283 | R_D0/111 |  | Dveře - ocelové plné, s falcem, jednokřídlé, 800 x 1970 mm | KS | 1 | 0 |  |  |  | 0 |  | R-položka |  | 2
PP |  |  |  | Dveře - ocelové plné, s falcem, jednokřídlé, 800 x 1970 mm
VV
TS |  |  |  | Poznámka k položce: vč. příslušenství, povrchové úpravy a zárubně. Více informací viz tabulka dveří
P | 284 | R_D0/112 |  | Dveře - ocelové plné, s falcem, jednokřídlé, 900 x 1970 mm | KS | 1 | 0 |  |  |  | 0 |  | R-položka |  | 2
PP |  |  |  | Dveře - ocelové plné, s falcem, jednokřídlé, 900 x 1970 mm
VV
TS |  |  |  | Poznámka k položce: vč. příslušenství, povrchové úpravy a zárubně. Více informací viz tabulka dveří
P | 285 | R_D1/001 |  | dřevené plné bezpečnostní RC2 vč. zámku ZMV a vložky VCB, jednokřídlé, rozměr:900x2100mm, požární odolnost:EI30 DP3, Vzduchová neprůzvočnost: 32 dB, bezpečnostn | KS | 1 | 0 |  |  |  | 0 |  | R-položka |  | 2
PP |  |  |  | dřevené plné bezpečnostní RC2 vč. zámku ZMV a vložky VCB, jednokřídlé, rozměr:900x2100mm, požární odolnost:EI30 DP3, Vzduchová neprůzvočnost: 32 dB, bezpečnostní odolnost: RC2; D+M
VV
TS |  |  |  | Poznámka k položce: vč. příslušenství, povrchové úpravy a zárubně. Více informací viz tabulka dveří
P | 286 | R_D1/002 |  | dřevěné prosklené - bytová část - rámové, celoprosklené, bezfalcové, leptané sklo., jednokřídlé, rozměr:800x2100mm, vzduchová neprůzvočnost: 27 dB | KS | 1 | 0 |  |  |  | 0 |  | R-položka |  | 2
PP |  |  |  | dřevěné prosklené - bytová část - rámové, celoprosklené, bezfalcové, leptané sklo., jednokřídlé, rozměr:800x2100mm, vzduchová neprůzvočnost: 27 dB
VV
TS |  |  |  | Poznámka k položce: vč. příslušenství, povrchové úpravy a zárubně. Více informací viz tabulka dveří
P | 287 | R_D1/003 |  | dřevěné prosklené - bytová část - rámové, celoprosklené, bezfalcové, leptané sklo., jednokřídlé, rozměr:800x2100mm, vzduchová neprůzvočnost: 27 dB; D+M | KS | 1 | 0 |  |  |  | 0 |  | R-položka |  | 2
PP |  |  |  | dřevěné prosklené - bytová část - rámové, celoprosklené, bezfalcové, leptané sklo., jednokřídlé, rozměr:800x2100mm, vzduchová neprůzvočnost: 27 dB; D+M
VV
TS |  |  |  | Poznámka k položce: vč. příslušenství, povrchové úpravy a zárubně. Více informací viz tabulka dveří
P | 288 | R_D1/004 |  | dřevěné plné - bytová část - plné deskové bezfalcové, jednokřídlé, rozměr:700x2100mm | KS | 1 | 0 |  |  |  | 0 |  | R-položka |  | 2
PP |  |  |  | dřevěné plné - bytová část - plné deskové bezfalcové, jednokřídlé, rozměr:700x2100mm
VV
TS |  |  |  | Poznámka k položce: vč. příslušenství, povrchové úpravy a zárubně. Více informací viz tabulka dveří
P | 289 | R_D1/005 |  | dřevěné plné - bytová část - plné deskové bezfalcové, jednokřídlé, rozměr:700x2100mm | KS | 1 | 0 |  |  |  | 0 |  | R-položka |  | 2
PP |  |  |  | dřevěné plné - bytová část - plné deskové bezfalcové, jednokřídlé, rozměr:700x2100mm
VV
TS |  |  |  | Poznámka k položce: vč. příslušenství, povrchové úpravy a zárubně. Více informací viz tabulka dveří
P | 290 | R_D1/006 |  | dřevěné prosklené - bytová část - rámové, celoprosklené, bezfalcové, leptané sklo., jednokřídlé, rozměr:800x2100mm, vzduchová neprůzvočnost: 27 dB | KS | 1 | 0 |  |  |  | 0 |  | R-položka |  | 2
PP |  |  |  | dřevěné prosklené - bytová část - rámové, celoprosklené, bezfalcové, leptané sklo., jednokřídlé, rozměr:800x2100mm, vzduchová neprůzvočnost: 27 dB
VV
TS |  |  |  | Poznámka k položce: vč. příslušenství, povrchové úpravy a zárubně. Více informací viz tabulka dveří
P | 291 | R_D1/007 |  | dřevěné prosklené - bytová část - rámové, celoprosklené, bezfalcové, leptané sklo., jednokřídlé, rozměr:800x2100mm, vzduchová neprůzvočnost: 27 dB | KS | 1 | 0 |  |  |  | 0 |  | R-položka |  | 2
PP |  |  |  | dřevěné prosklené - bytová část - rámové, celoprosklené, bezfalcové, leptané sklo., jednokřídlé, rozměr:800x2100mm, vzduchová neprůzvočnost: 27 dB
VV
TS |  |  |  | Poznámka k položce: vč. příslušenství, povrchové úpravy a zárubně. Více informací viz tabulka dveří
P | 292 | R_D1/008 |  | dřevené plné bezpečnostní RC2 vč. zámku ZMV a vložky VCB, jednokřídlé, rozměr:900x2100mm, požární odolnost:EI30 DP3, Vzduchová neprůzvočnost: 32 dB, bezpečnostn | KS | 1 | 0 |  |  |  | 0 |  | R-položka |  | 2
PP |  |  |  | dřevené plné bezpečnostní RC2 vč. zámku ZMV a vložky VCB, jednokřídlé, rozměr:900x2100mm, požární odolnost:EI30 DP3, Vzduchová neprůzvočnost: 32 dB, bezpečnostní odolnost: RC2
VV
TS |  |  |  | Poznámka k položce: vč. příslušenství, povrchové úpravy a zárubně. Více informací viz tabulka dveří
P | 293 | R_D1/009 |  | dřevěné plné - bytová část - plné deskové bezfalcové, jednokřídlé, rozměr:700x2100mm; D+M | KS | 1 | 0 |  |  |  | 0 |  | R-položka |  | 2
PP |  |  |  | dřevěné plné - bytová část - plné deskové bezfalcové, jednokřídlé, rozměr:700x2100mm; D+M
VV
TS |  |  |  | Poznámka k položce: vč. příslušenství, povrchové úpravy a zárubně. Více informací viz tabulka dveří
P | 294 | R_D1/010 |  | dřevěné prosklené - bytová část - rámové, celoprosklené, bezfalcové, leptané sklo., jednokřídlé, rozměr:800x2100mm, vzduchová neprůzvočnost: 27 dB | KS | 1 | 0 |  |  |  | 0 |  | R-položka |  | 2
PP |  |  |  | dřevěné prosklené - bytová část - rámové, celoprosklené, bezfalcové, leptané sklo., jednokřídlé, rozměr:800x2100mm, vzduchová neprůzvočnost: 27 dB
VV
TS |  |  |  | Poznámka k položce: vč. příslušenství, povrchové úpravy a zárubně. Více informací viz tabulka dveří
P | 295 | R_D1/011 |  | dřevěné prosklené - bytová část - rámové, celoprosklené, bezfalcové, leptané sklo., jednokřídlé, rozměr:800x2100mm, vzduchová neprůzvočnost: 27 dB | KS | 1 | 0 |  |  |  | 0 |  | R-položka |  | 2
PP |  |  |  | dřevěné prosklené - bytová část - rámové, celoprosklené, bezfalcové, leptané sklo., jednokřídlé, rozměr:800x2100mm, vzduchová neprůzvočnost: 27 dB
VV
TS |  |  |  | Poznámka k položce: vč. příslušenství, povrchové úpravy a zárubně. Více informací viz tabulka dveří
P | 296 | R_D1/012 |  | dřevěné plné - bytová část - plné deskové bezfalcové, jednokřídlé, rozměr:700x2100mm | KS | 1 | 0 |  |  |  | 0 |  | R-položka |  | 2
PP |  |  |  | dřevěné plné - bytová část - plné deskové bezfalcové, jednokřídlé, rozměr:700x2100mm
VV
TS |  |  |  | Poznámka k položce: vč. příslušenství, povrchové úpravy a zárubně. Více informací viz tabulka dveří
P | 297 | R_D1/013 |  | dřevěné prosklené - bytová část - rámové, celoprosklené, bezfalcové, leptané sklo., jednokřídlé, rozměr:800x2100mm, vzduchová neprůzvočnost: 27 dB | KS | 1 | 0 |  |  |  | 0 |  | R-položka |  | 2
PP |  |  |  | dřevěné prosklené - bytová část - rámové, celoprosklené, bezfalcové, leptané sklo., jednokřídlé, rozměr:800x2100mm, vzduchová neprůzvočnost: 27 dB
VV
TS |  |  |  | Poznámka k položce: vč. příslušenství, povrchové úpravy a zárubně. Více informací viz tabulka dveří
P | 298 | R_D1/014 |  | dřevěné prosklené - bytová část - rámové, celoprosklené, bezfalcové, leptané sklo., jednokřídlé, rozměr:800x2100mm, vzduchová neprůzvočnost: 27 dB | KS | 1 | 0 |  |  |  | 0 |  | R-položka |  | 2
PP |  |  |  | dřevěné prosklené - bytová část - rámové, celoprosklené, bezfalcové, leptané sklo., jednokřídlé, rozměr:800x2100mm, vzduchová neprůzvočnost: 27 dB
VV
TS |  |  |  | Poznámka k položce: vč. příslušenství, povrchové úpravy a zárubně. Více informací viz tabulka dveří
P | 299 | R_D1/015 |  | dřevené plné bezpečnostní RC2 vč. zámku ZMV a vložky VCB, jednokřídlé, rozměr:900x2100mm, požární odolnost:EI30 DP3, Vzduchová neprůzvočnost: 32 dB, bezpečnostn | KS | 1 | 0 |  |  |  | 0 |  | R-položka |  | 2
PP |  |  |  | dřevené plné bezpečnostní RC2 vč. zámku ZMV a vložky VCB, jednokřídlé, rozměr:900x2100mm, požární odolnost:EI30 DP3, Vzduchová neprůzvočnost: 32 dB, bezpečnostní odolnost: RC2
VV
TS |  |  |  | Poznámka k položce: vč. příslušenství, povrchové úpravy a zárubně. Více informací viz tabulka dveří
P | 300 | R_D1/016 |  | dřevěné plné - bytová část - plné deskové bezfalcové, jednokřídlé, rozměr:700x2100mm | KS | 1 | 0 |  |  |  | 0 |  | R-položka |  | 2
PP |  |  |  | dřevěné plné - bytová část - plné deskové bezfalcové, jednokřídlé, rozměr:700x2100mm
VV
TS |  |  |  | Poznámka k položce: vč. příslušenství, povrchové úpravy a zárubně. Více informací viz tabulka dveří
P | 301 | R_D1/017 |  | dřevěné prosklené - bytová část - rámové, celoprosklené, bezfalcové, leptané sklo., jednokřídlé, rozměr:800x2100mm, vzduchová neprůzvočnost: 27 dB | KS | 1 | 0 |  |  |  | 0 |  | R-položka |  | 2
PP |  |  |  | dřevěné prosklené - bytová část - rámové, celoprosklené, bezfalcové, leptané sklo., jednokřídlé, rozměr:800x2100mm, vzduchová neprůzvočnost: 27 dB
VV
TS |  |  |  | Poznámka k položce: vč. příslušenství, povrchové úpravy a zárubně. Více informací viz tabulka dveří
P | 302 | R_D1/018 |  | dřevěné prosklené - bytová část - rámové, celoprosklené, bezfalcové, leptané sklo., jednokřídlé, rozměr:800x2100mm, vzduchová neprůzvočnost: 27 dB | KS | 1 | 0 |  |  |  | 0 |  | R-položka |  | 2
PP |  |  |  | dřevěné prosklené - bytová část - rámové, celoprosklené, bezfalcové, leptané sklo., jednokřídlé, rozměr:800x2100mm, vzduchová neprůzvočnost: 27 dB
VV
TS |  |  |  | Poznámka k položce: vč. příslušenství, povrchové úpravy a zárubně. Více informací viz tabulka dveří
P | 303 | R_D1/019 |  | dřevěné plné - bytová část - plné deskové bezfalcové, jednokřídlé, rozměr:700x2100mm | KS | 1 | 0 |  |  |  | 0 |  | R-položka |  | 2
PP |  |  |  | dřevěné plné - bytová část - plné deskové bezfalcové, jednokřídlé, rozměr:700x2100mm
VV
TS |  |  |  | Poznámka k položce: vč. příslušenství, povrchové úpravy a zárubně. Více informací viz tabulka dveří
P | 304 | R_D1/020 |  | dřevěné prosklené - bytová část - rámové, celoprosklené, bezfalcové, leptané sklo., jednokřídlé, rozměr:800x2100mm, vzduchová neprůzvočnost: 27 dB | KS | 1 | 0 |  |  |  | 0 |  | R-položka |  | 2
PP |  |  |  | dřevěné prosklené - bytová část - rámové, celoprosklené, bezfalcové, leptané sklo., jednokřídlé, rozměr:800x2100mm, vzduchová neprůzvočnost: 27 dB
VV
TS |  |  |  | Poznámka k položce: vč. příslušenství, povrchové úpravy a zárubně. Více informací viz tabulka dveří
P | 305 | R_D1/021 |  | dřevěné prosklené - bytová část - rámové, celoprosklené, bezfalcové, leptané sklo., jednokřídlé, rozměr:800x2100mm, vzduchová neprůzvočnost: 27 dB | KS | 1 | 0 |  |  |  | 0 |  | R-položka |  | 2
PP |  |  |  | dřevěné prosklené - bytová část - rámové, celoprosklené, bezfalcové, leptané sklo., jednokřídlé, rozměr:800x2100mm, vzduchová neprůzvočnost: 27 dB
VV
TS |  |  |  | Poznámka k položce: vč. příslušenství, povrchové úpravy a zárubně. Více informací viz tabulka dveří
P | 306 | R_D1/022 |  | dřevené plné bezpečnostní RC2 vč. zámku ZMV a vložky VCB, jednokřídlé, rozměr:900x2100mm, požární odolnost:EI30DP3, Vzduchová neprůzvočnost: 32 dB, bezpečnostní | KS | 1 | 0 |  |  |  | 0 |  | R-položka |  | 2
PP |  |  |  | dřevené plné bezpečnostní RC2 vč. zámku ZMV a vložky VCB, jednokřídlé, rozměr:900x2100mm, požární odolnost:EI30DP3, Vzduchová neprůzvočnost: 32 dB, bezpečnostní odolnost: RC2
VV
TS |  |  |  | Poznámka k položce: vč. příslušenství, povrchové úpravy a zárubně. Více informací viz tabulka dveří
P | 307 | R_D1/023 |  | dřevěné plné - bytová část - plné deskové bezfalcové, jednokřídlé, rozměr:700x2100mm | KS | 1 | 0 |  |  |  | 0 |  | R-položka |  | 2
PP |  |  |  | dřevěné plné - bytová část - plné deskové bezfalcové, jednokřídlé, rozměr:700x2100mm
VV
TS |  |  |  | Poznámka k položce: vč. příslušenství, povrchové úpravy a zárubně. Více informací viz tabulka dveří
P | 308 | R_D1/024 |  | dřevěné prosklené - bytová část - rámové, celoprosklené, bezfalcové, leptané sklo., jednokřídlé, rozměr:800x2100mm, vzduchová neprůzvočnost: 27 dB | KS | 1 | 0 |  |  |  | 0 |  | R-položka |  | 2
PP |  |  |  | dřevěné prosklené - bytová část - rámové, celoprosklené, bezfalcové, leptané sklo., jednokřídlé, rozměr:800x2100mm, vzduchová neprůzvočnost: 27 dB
VV
TS |  |  |  | Poznámka k položce: vč. příslušenství, povrchové úpravy a zárubně. Více informací viz tabulka dveří
P | 309 | R_D1/025 |  | dřevěné plné - bytová část - plné deskové bezfalcové, jednokřídlé, rozměr:700x2100mm | KS | 1 | 0 |  |  |  | 0 |  | R-položka |  | 2
PP |  |  |  | dřevěné plné - bytová část - plné deskové bezfalcové, jednokřídlé, rozměr:700x2100mm
VV
TS |  |  |  | Poznámka k položce: vč. příslušenství, povrchové úpravy a zárubně. Více informací viz tabulka dveří
P | 310 | R_D1/026 |  | dřevěné plné - bytová část - plné deskové bezfalcové, jednokřídlé, rozměr:700x2100mm | KS | 1 | 0 |  |  |  | 0 |  | R-položka |  | 2
PP |  |  |  | dřevěné plné - bytová část - plné deskové bezfalcové, jednokřídlé, rozměr:700x2100mm
VV
TS |  |  |  | Poznámka k položce: vč. příslušenství, povrchové úpravy a zárubně. Více informací viz tabulka dveří
P | 311 | R_D1/027 |  | dřevěné prosklené - bytová část - rámové, celoprosklené, bezfalcové, leptané sklo., jednokřídlé, rozměr:800x2100mm, vzduchová neprůzvočnost: 27 dB | KS | 1 | 0 |  |  |  | 0 |  | R-položka |  | 2
PP |  |  |  | dřevěné prosklené - bytová část - rámové, celoprosklené, bezfalcové, leptané sklo., jednokřídlé, rozměr:800x2100mm, vzduchová neprůzvočnost: 27 dB
VV
TS |  |  |  | Poznámka k položce: vč. příslušenství, povrchové úpravy a zárubně. Více informací viz tabulka dveří
P | 312 | R_D1/028 |  | dřevěné prosklené - bytová část - rámové, celoprosklené, bezfalcové, leptané sklo., jednokřídlé, rozměr:800x2100mm, vzduchová neprůzvočnost: 27 dB | KS | 1 | 0 |  |  |  | 0 |  | R-položka |  | 2
PP |  |  |  | dřevěné prosklené - bytová část - rámové, celoprosklené, bezfalcové, leptané sklo., jednokřídlé, rozměr:800x2100mm, vzduchová neprůzvočnost: 27 dB
VV
TS |  |  |  | Poznámka k položce: vč. příslušenství, povrchové úpravy a zárubně. Více informací viz tabulka dveří
P | 313 | R_D1/029 |  | dřevěné prosklené - bytová část - rámové, celoprosklené, bezfalcové, leptané sklo., jednokřídlé, rozměr:800x2100mm, vzduchová neprůzvočnost: 27 dB | KS | 1 | 0 |  |  |  | 0 |  | R-položka |  | 2
PP |  |  |  | dřevěné prosklené - bytová část - rámové, celoprosklené, bezfalcové, leptané sklo., jednokřídlé, rozměr:800x2100mm, vzduchová neprůzvočnost: 27 dB
VV
TS |  |  |  | Poznámka k položce: vč. příslušenství, povrchové úpravy a zárubně. Více informací viz tabulka dveří
P | 314 | R_D1/030 |  | dřevěné plné - bytová část - plné deskové bezfalcové, jednokřídlé, rozměr:700x2100mm | KS | 1 | 0 |  |  |  | 0 |  | R-položka |  | 2
PP |  |  |  | dřevěné plné - bytová část - plné deskové bezfalcové, jednokřídlé, rozměr:700x2100mm
VV
TS |  |  |  | Poznámka k položce: vč. příslušenství, povrchové úpravy a zárubně. Více informací viz tabulka dveří
P | 315 | R_D1/031 |  | dřevěné plné - bytová část - plné deskové bezfalcové, jednokřídlé, rozměr:700x2100mm | KS | 1 | 0 |  |  |  | 0 |  | R-položka |  | 2
PP |  |  |  | dřevěné plné - bytová část - plné deskové bezfalcové, jednokřídlé, rozměr:700x2100mm
VV
TS |  |  |  | Poznámka k položce: vč. příslušenství, povrchové úpravy a zárubně. Více informací viz tabulka dveří
P | 316 | R_D1/032 |  | dřevěné prosklené - bytová část - rámové, celoprosklené, bezfalcové, leptané sklo., jednokřídlé, rozměr:800x2100mm, vzduchová neprůzvočnost: 27 dB | KS | 1 | 0 |  |  |  | 0 |  | R-položka |  | 2
PP |  |  |  | dřevěné prosklené - bytová část - rámové, celoprosklené, bezfalcové, leptané sklo., jednokřídlé, rozměr:800x2100mm, vzduchová neprůzvočnost: 27 dB
VV
TS |  |  |  | Poznámka k položce: vč. příslušenství, povrchové úpravy a zárubně. Více informací viz tabulka dveří
P | 317 | R_D1/033 |  | dřevěné prosklené - bytová část - rámové, celoprosklené, bezfalcové, leptané sklo., jednokřídlé, rozměr:800x2100mm, vzduchová neprůzvočnost: 27 dB | KS | 1 | 0 |  |  |  | 0 |  | R-položka |  | 2
PP |  |  |  | dřevěné prosklené - bytová část - rámové, celoprosklené, bezfalcové, leptané sklo., jednokřídlé, rozměr:800x2100mm, vzduchová neprůzvočnost: 27 dB
VV
TS |  |  |  | Poznámka k položce: vč. příslušenství, povrchové úpravy a zárubně. Více informací viz tabulka dveří
P | 318 | R_D1/034 |  | dveře ze systémových ocelových profilů s přerušeným tepelným mostem, které je zajištěno vlisovaným izolátorem, hloubka profilů 60mm, celoprosklené, s bočními sv | KS | 1 | 0 |  |  |  | 0 |  | R-položka |  | 2
PP |  |  |  | dveře ze systémových ocelových profilů s přerušeným tepelným mostem, které je zajištěno vlisovaným izolátorem, hloubka profilů 60mm, celoprosklené, s bočními světlíky a nadsvětlíky, dvoukřídlé, rozměr:1470(735+735)x2185mm, požární odolnost:EW30 DP3-C
VV
TS |  |  |  | Poznámka k položce: stejné pohledové šířky profilů, profily dveří pohledově odpovídají profilům vstupních dveřím hloubka osazení dveří v otvoru je v návaznosti na keramický obklad KP společný s dveřmi OD/31 (součást dodávky SLB) Dveře jsou osazeny elektromotorickým zámkem, který lze provozovat v denním režimu a průchod dveřmi bude možný tahem za madlo. Režimy zámku lze ovládat přes klíčový přepínač. Dále je na dveřích samozavírač, požární konzole s integrovanými elektromagnety a koordinátorem zavírání. Na stěnu vedle dveří umístit tlačítko pro odpojení napájení. Kování madlo - madlo. *výška dveří v hale jednotná, přízpůsobit sprárořezu obkladu vč. příslušenství, povrchové úpravy a zárubně. Více informací viz tabulka dveří
P | 319 | R_D1/035 |  | dveře ze systémových ocelových profilů s přerušeným tepelným mostem, které je zajištěno vlisovaným izolátorem, hloubka profilů 60mm, celoprosklené, s bočními sv | KS | 1 | 0 |  |  |  | 0 |  | R-položka |  | 2
PP |  |  |  | dveře ze systémových ocelových profilů s přerušeným tepelným mostem, které je zajištěno vlisovaným izolátorem, hloubka profilů 60mm, celoprosklené, s bočními světlíky a nadsvětlíky, dvoukřídlé, rozměr:1470(735+735)x2185mm, požární odolnost:EW30 DP3-C; D+M
VV
TS |  |  |  | Poznámka k položce: stejné pohledové šířky profilů, profily dveří pohledově odpovídají profilům vstupních dveřím hloubka osazení dveří v otvoru je v návaznosti na keramický obklad KP společný s dveřmi OD/32 (součást dodávky SLB) Dveře jsou osazeny elektromotorickým zámkem, který lze provozovat v denním režimu a průchod dveřmi bude možný tahem za madlo. Režimy zámku lze ovládat přes klíčový přepínač. Dále je na dveřích samozavírač, požární konzole s integrovanými elektromagnety a koordinátorem zavírání. Na stěnu vedle dveří umístit tlačítko pro odpojení napájení.Kování madlo - madlo. *výška dveří v hale jednotná, přízpůsobit sprárořezu obkladu vč. příslušenství, povrchové úpravy a zárubně. Více informací viz tabulka dveří
P | 320 | R_D1/036 |  | dveře ze systémových ocelových profilů s přerušeným tepelným mostem, které je zajištěno vlisovaným izolátorem, hloubka profilů 60mm, celoprosklené, s bočními sv | KS | 1 | 0 |  |  |  | 0 |  | R-položka |  | 2
PP |  |  |  | dveře ze systémových ocelových profilů s přerušeným tepelným mostem, které je zajištěno vlisovaným izolátorem, hloubka profilů 60mm, celoprosklené, s bočními světlíky a nadsvětlíky, dvoukřídlé, rozměr:1800(900+900)x2185mm, požární odolnost:EW30 DP3-C
VV
TS |  |  |  | Poznámka k položce: stejné pohledové šířky profilů, profily dveří pohledově odpovídají profilům vstupních dveřím hloubka osazení dveří v otvoru je v návaznosti na keramický obklad KP společný s dveřmi OD/04, OD/05, D1/037 (součást dodávky SLB) Dveře jsou osazeny elektromotorickým zámkem, který lze provozovat v denním režimu a průchod dveřmi bude možný tahem za madlo. Režimy zámku lze ovládat přes klíčový přepínač. Dále je na dveřích dveřní zavírač s kluzným ramínkem. Kování madlo - madlo. Pasivní křídlo bude osazeno mechanickou zástrčí dle standardu výrobce. *výška dveří v hale jednotná, přízpůsobit sprárořezu obkladu vč. příslušenství, povrchové úpravy a zárubně. Více informací viz tabulka dveří
P | 321 | R_D1/037 |  | dveře ze systémových ocelových profilů s přerušeným tepelným mostem, které je zajištěno vlisovaným izolátorem, hloubka profilů 60mm, celoprosklené, s bočními sv | KS | 1 | 0 |  |  |  | 0 |  | R-položka |  | 2
PP |  |  |  | dveře ze systémových ocelových profilů s přerušeným tepelným mostem, které je zajištěno vlisovaným izolátorem, hloubka profilů 60mm, celoprosklené, s bočními světlíky a nadsvětlíky, dvoukřídlé, rozměr:1800(900+900)x2185mm, požární odolnost:EW30 DP3-C
VV
TS |  |  |  | Poznámka k položce: stejné pohledové šířky profilů, profily dveří pohledově odpovídají profilům vstupních dveřím hloubka osazení dveří v otvoru je v návaznosti na keramický obklad KP společný s dveřmi OD/04, OD/05, D1/036 (součást dodávky SLB) Dveře jsou osazeny elektromotorickým zámkem, který lze provozovat v denním režimu a průchod dveřmi bude možný tahem za madlo. Režimy zámku lze ovládat přes klíčový přepínač. Dále je na dveřích samozavírač, požární konzole s integrovanými elektromagnety a koordinátorem zavírání. Na stěnu vedle dveří umístit tlačítko pro odpojení napájení.. Kování madlo - madlo. Pasivní křídlo bude osazeno mechanickou zástrčí dle standardu výrobce. *výška dveří v hale jednotná, přízpůsobit sprárořezu obkladu vč. příslušenství, povrchové úpravy a zárubně. Více informací viz tabulka dveří
P | 322 | R_D1/038 |  | dveře ze systémových ocelových profilů s přerušeným tepelným mostem, které je zajištěno vlisovaným izolátorem, hloubka profilů 60mm, celoprosklené, s bočními sv | KS | 1 | 0 |  |  |  | 0 |  | R-položka |  | 2
PP |  |  |  | dveře ze systémových ocelových profilů s přerušeným tepelným mostem, které je zajištěno vlisovaným izolátorem, hloubka profilů 60mm, celoprosklené, s bočními světlíky a nadsvětlíky, dvoukřídlé, rozměr:1800 (900+900)x2685mm
VV
TS |  |  |  | Poznámka k položce: stejné pohledové šířky profilů, Elektromechanický pohon pro otočné dvoukřídlové dveře, rozměr 110x130 mm, vhodný pro těžká křídla, kombinované směrové aktivační čidlo, programový volič 5 funkcí jištěný klíčem, nízká síla při manuálním otevření, vlastní záložní zdroj s monitorováním stavu, při výpadu proudu možnost ručního otevření, napojení na PZTS (při sepnutí se otevřou) monitorování stavu křídel a zámků VSouladu snormou EN16005. Mechanická bezpečnost pohonu vsouladu snormou prEN 1260050-1 (omezení dynamických sil) součást prosklené stěny PS/07 profily dveří pohledově odpovídají vstupním dveřím hloubka osazení dveří v otvoru je v návaznosti na keramický obklad vč. příslušenství, povrchové úpravy a zárubně. Více informací viz tabulka dveří
P | 323 | R_D1/039 |  | dveře ze systémových ocelových profilů s přerušeným tepelným mostem, které je zajištěno vlisovaným izolátorem, hloubka profilů 60mm, celoprosklené, s bočními s | KS | 1 | 0 |  |  |  | 0 |  | R-položka |  | 2
PP |  |  |  | dveře ze systémových ocelových profilů s přerušeným tepelným mostem, které je zajištěno vlisovaným izolátorem, hloubka profilů 60mm, celoprosklené, s bočními světlíky a nadsvětlíky, dvoukřídlé, rozměr:1800 (900+900)x2685mm
VV
TS |  |  |  | Poznámka k položce: stejné pohledové šířky profilů, Elektromechanický pohon pro otočné dvoukřídlové dveře, rozměr 110x130 mm, vhodný pro těžká křídla, kombinované směrové aktivační čidlo, programový volič 5 funkcí jištěný klíčem, nízká síla při manuálním otevření, vlastní záložní zdroj s monitorováním stavu, při výpadu proudu možnost ručního otevření, napojení na PZTS (při sepnutí se otevřou) monitorování stavu křídel a zámků VSouladu snormou EN16005. Mechanická bezpečnost pohonu vsouladu snormou prEN 1260050-1 (omezení dynamických sil) součást prosklené stěny PS/08 profily dveří pohledově odpovídají vstupním dveřím osazení v otvoru je v návaznosti na keramický obklad vč. příslušenství, povrchové úpravy a zárubně. Více informací viz tabulka dveří
P | 324 | R_D1/040 |  | dveře ze systémových ocelových profilů s přerušeným tepelným mostem, které je zajištěno vlisovaným izolátorem, hloubka profilů 60mm, celoprosklené, s bočními s | KS | 1 | 0 |  |  |  | 0 |  | R-položka |  | 2
PP |  |  |  | dveře ze systémových ocelových profilů s přerušeným tepelným mostem, které je zajištěno vlisovaným izolátorem, hloubka profilů 60mm, celoprosklené, s bočními světlíky a nadsvětlíky, dvoukřídlé, rozměr:1470 (735+735)x2185mm
VV
TS |  |  |  | Poznámka k položce: stejné pohledové šířky profilů, profily dveří pohledově odpovídají profilům vstupních dveřím hloubka osazení dveří v otvoru je v návaznosti na keramický obklad *výška dveří v hale jednotná, přízpůsobit sprárořezu obkladu vč. příslušenství, povrchové úpravy a zárubně. Více informací viz tabulka dveří
P | 325 | R_D1/041 |  | dveře ze systémových ocelových profilů s přerušeným tepelným mostem, které je zajištěno vlisovaným izolátorem, hloubka profilů 60mm, celoprosklené, s bočními s | KS | 1 | 0 |  |  |  | 0 |  | R-položka |  | 2
PP |  |  |  | dveře ze systémových ocelových profilů s přerušeným tepelným mostem, které je zajištěno vlisovaným izolátorem, hloubka profilů 60mm, celoprosklené, s bočními světlíky a nadsvětlíky, dvoukřídlé, rozměr:1470 (735+735)x2185mm
VV
TS |  |  |  | Poznámka k položce: stejné pohledové šířky profilů, profily dveří pohledově odpovídají profilům vstupních dveřím hloubka osazení dveří v otvoru je v návaznosti na keramický obklad Dveře jsou osazeny válečkovým zámkem a dveřním koordinátorem s vačkovými dveřními zavírači s možností aretace. Pasivní křídlo bude mít automatické zástrče. Kování madlo-madlo. *výška dveří v hale jednotná, přízpůsobit sprárořezu obkladu vč. příslušenství, povrchové úpravy a zárubně. Více informací viz tabulka dveří
P | 326 | R_D1/042 |  | dveře ze systémových ocelových profilů s přerušeným tepelným mostem, které je zajištěno vlisovaným izolátorem, hloubka profilů 60mm, celoprosklené, s bočními sv | KS | 1 | 0 |  |  |  | 0 |  | R-položka |  | 2
PP |  |  |  | dveře ze systémových ocelových profilů s přerušeným tepelným mostem, které je zajištěno vlisovaným izolátorem, hloubka profilů 60mm, celoprosklené, s bočními světlíky a nadsvětlíky, dvoukřídlé, rozměr:1470(735+735)x2185mm, požární odolnost:EI30 DP3-C
VV
TS |  |  |  | Poznámka k položce: stejné pohledové šířky profilů, profily dveří pohledově odpovídají profilům vstupních dveřím hloubka osazení dveří v otvoru je v návaznosti na keramický obklad *výška dveří v hale jednotná, přízpůsobit sprárořezu obkladu Dveře budou trvale zamčeny, zprovozněny budou pouze v případě poruchy dveří D1/043 Dveře jsou osazeny mechanickým zámkem spolu s el.otvíračem s požární odolností, požární konzolí s integrovaným koordinátorem a vačkovými dveřními zavírači s kluznou lištou na obou křídlech. Vstup je možný přes klíč v rámci systému generálního klíče, v případě potřeby lze el. otvírač trvale napájet, dveře zůstanou odblokovány a vstup bude možný tahem za madlo. Kování madlo-madlo. vč. příslušenství, povrchové úpravy a zárubně. Více informací viz tabulka dveří
P | 327 | R_D1/043 |  | dveře ze systémových ocelových profilů s přerušeným tepelným mostem, které je zajištěno vlisovaným izolátorem, hloubka profilů 60mm, celoprosklené, s bočními sv | KS | 1 | 0 |  |  |  | 0 |  | R-položka |  | 2
PP |  |  |  | dveře ze systémových ocelových profilů s přerušeným tepelným mostem, které je zajištěno vlisovaným izolátorem, hloubka profilů 60mm, celoprosklené, s bočními světlíky a nadsvětlíky, dvoukřídlé, rozměr:1470(735+735)x2185mm, požární odolnost:EI30 DP3-C
VV
TS |  |  |  | Poznámka k položce: stejné pohledové šířky profilů, profily dveří pohledově odpovídají profilům vstupních dveřím hloubka osazení dveří v otvoru je v návaznosti na keramický obklad 2kř únikové dveře jsou osazeny elektromotorickým samozamykacím zámkem v aktivním křídle a samozamykacím mechanismem v pasivním křídle, který umožňuje průchod libovolným křídlem nezávisle na sobě. Zámek lze provozovat v tzv. denním režimu, kdy zámek zůstane odemčený a dveřmi lze projít tahem za madlo, mimo denní režim zůstává zámek uzamčen a dveře jsou průchozí pouze přes klíč v rámci systému gen. klíče nebo čtečku karet, v případě požáru odblokovává dveře PZTS Na dveřích je dále osazena požární konzole s integrovaným koordinátorem a vačkovými dveřními zavírači. Kování madlo/madlo *výška dveří v hale jednotná, přízpůsobit sprárořezu obkladu vč. příslušenství, povrchové úpravy a zárubně. Více informací viz tabulka dveří
P | 328 | R_D1/044 |  | dveře ze systémových ocelových profilů s přerušeným tepelným mostem, které je zajištěno vlisovaným izolátorem, hloubka profilů 60mm, celoprosklené, s bočními s | KS | 1 | 0 |  |  |  | 0 |  | R-položka |  | 2
PP |  |  |  | dveře ze systémových ocelových profilů s přerušeným tepelným mostem, které je zajištěno vlisovaným izolátorem, hloubka profilů 60mm, celoprosklené, s bočními světlíky a nadsvětlíky, dvoukřídlé, rozměr:1470 (735+735)x2185mm
VV
TS |  |  |  | Poznámka k položce: stejné pohledové šířky profilů, Elektromechanický pohon pro otočné dvoukřídlové dveře, rozměr 110x130 mm, vhodný pro těžká křídla, kombinované směrové aktivační čidlo, programový volič 5 funkcí jištěný klíčem, nízká síla při manuálním otevření, vlastní záložní zdroj s monitorováním stavu, při výpadu proudu možnost ručního otevření, napojení na PZTS (při sepnutí se otevřou) monitorování stavu křídel a zámků VSouladu snormou EN16005. Mechanická bezpečnost pohonu vsouladu snormou prEN 1260050-1 (omezení dynamických sil) součást prosklené stěny PS/08 profily dveří pohledově odpovídají vstupním dveřím hloubka osazení dveří v otvoru je v návaznosti na keramický obklad *výška dveří v hale jednotná, přízpůsobit sprárořezu obkladu vč. příslušenství, povrchové úpravy a zárubně. Více informací viz tabulka dveří
P | 329 | R_D1/045 |  | dřevěné plné - administrativní část - požární - plné deskové bezfalcové, jednokřídlé, rozměr:800x1970mm, požární odolnost:EW30 DP3-C | KS | 1 | 0 |  |  |  | 0 |  | R-položka |  | 2
PP |  |  |  | dřevěné plné - administrativní část - požární - plné deskové bezfalcové, jednokřídlé, rozměr:800x1970mm, požární odolnost:EW30 DP3-C
VV
TS |  |  |  | Poznámka k položce: vč. příslušenství, povrchové úpravy a zárubně. Více informací viz tabulka dveří
P | 330 | R_D1/046 |  | dřevené plné bezpečnostní RC3, jednokřídlé, rozměr:800x2100mm, požární odolnost:EW30 DP3-C, bezpečnostní odolnost: RC2 | KS | 1 | 0 |  |  |  | 0 |  | R-položka |  | 2
PP |  |  |  | dřevené plné bezpečnostní RC3, jednokřídlé, rozměr:800x2100mm, požární odolnost:EW30 DP3-C, bezpečnostní odolnost: RC2
VV
TS |  |  |  | Poznámka k položce: vč. příslušenství, povrchové úpravy a zárubně. Více informací viz tabulka dveří
P | 331 | R_D1/047 |  | dřevěné plné - administrativní část - plné deskové bezfalcové, jednokřídlé, rozměr:800x2100mm | KS | 1 | 0 |  |  |  | 0 |  | R-položka |  | 2
PP |  |  |  | dřevěné plné - administrativní část - plné deskové bezfalcové, jednokřídlé, rozměr:800x2100mm
VV
TS |  |  |  | Poznámka k položce: vč. příslušenství, povrchové úpravy a zárubně. Více informací viz tabulka dveří
P | 332 | R_D1/048 |  | dřevěné plné - administrativní část - plné deskové bezfalcové, jednokřídlé, rozměr:700x2100mm | KS | 1 | 0 |  |  |  | 0 |  | R-položka |  | 2
PP |  |  |  | dřevěné plné - administrativní část - plné deskové bezfalcové, jednokřídlé, rozměr:700x2100mm
VV
TS |  |  |  | Poznámka k položce: vč. příslušenství, povrchové úpravy a zárubně. Více informací viz tabulka dveří
P | 333 | R_D1/049 |  | dřevěné prosklené - bytová část - rámové, celoprosklené, bezfalcové, leptané sklo., jednokřídlé, rozměr:800x2100mm, vzduchová neprůzvočnost: 27 dB | KS | 1 | 0 |  |  |  | 0 |  | R-položka |  | 2
PP |  |  |  | dřevěné prosklené - bytová část - rámové, celoprosklené, bezfalcové, leptané sklo., jednokřídlé, rozměr:800x2100mm, vzduchová neprůzvočnost: 27 dB
VV
TS |  |  |  | Poznámka k položce: vč. příslušenství, povrchové úpravy a zárubně. Více informací viz tabulka dveří
P | 334 | R_D1/051 |  | dřevěné prosklené - bytová část - rámové, celoprosklené, bezfalcové, leptané sklo., dvoukřídlé, rozměr:1300x2100mm, vzduchová neprůzvočnost: 27 dB | KS | 1 | 0 |  |  |  | 0 |  | R-položka |  | 2
PP |  |  |  | dřevěné prosklené - bytová část - rámové, celoprosklené, bezfalcové, leptané sklo., dvoukřídlé, rozměr:1300x2100mm, vzduchová neprůzvočnost: 27 dB
VV
TS |  |  |  | Poznámka k položce: vč. příslušenství, povrchové úpravy a zárubně. Více informací viz tabulka dveří
P | 335 | R_D1/052 |  | dřevěné plné - administrativní část - plné deskové bezfalcové, jednokřídlé, rozměr:700x2100mm | KS | 1 | 0 |  |  |  | 0 |  | R-položka |  | 2
PP |  |  |  | dřevěné plné - administrativní část - plné deskové bezfalcové, jednokřídlé, rozměr:700x2100mm
VV
TS |  |  |  | Poznámka k položce: vč. příslušenství, povrchové úpravy a zárubně. Více informací viz tabulka dveří
P | 336 | R_D1/053 |  | dřevěné plné - administrativní část - plné deskové bezfalcové, jednokřídlé, rozměr:700x2100mm | KS | 1 | 0 |  |  |  | 0 |  | R-položka |  | 2
PP |  |  |  | dřevěné plné - administrativní část - plné deskové bezfalcové, jednokřídlé, rozměr:700x2100mm
VV
TS |  |  |  | Poznámka k položce: vč. příslušenství, povrchové úpravy a zárubně. Více informací viz tabulka dveří
P | 337 | R_D1/054 |  | dřevěné plné - administrativní část - plné deskové bezfalcové, jednokřídlé, rozměr:700x2100mm | KS | 1 | 0 |  |  |  | 0 |  | R-položka |  | 2
PP |  |  |  | dřevěné plné - administrativní část - plné deskové bezfalcové, jednokřídlé, rozměr:700x2100mm
VV
TS |  |  |  | Poznámka k položce: vč. příslušenství, povrchové úpravy a zárubně. Více informací viz tabulka dveří
P | 338 | R_D1/055 |  | dřevěné plné - administrativní část - plné deskové bezfalcové, jednokřídlé, rozměr:700x2100mm | KS | 1 | 0 |  |  |  | 0 |  | R-položka |  | 2
PP |  |  |  | dřevěné plné - administrativní část - plné deskové bezfalcové, jednokřídlé, rozměr:700x2100mm
VV
TS |  |  |  | Poznámka k položce: vč. příslušenství, povrchové úpravy a zárubně. Více informací viz tabulka dveří
P | 339 | R_D1/056 |  | dřevěné plné - administrativní část - plné deskové bezfalcové, jednokřídlé, rozměr:700x2100mm | KS | 1 | 0 |  |  |  | 0 |  | R-položka |  | 2
PP |  |  |  | dřevěné plné - administrativní část - plné deskové bezfalcové, jednokřídlé, rozměr:700x2100mm
VV
TS |  |  |  | Poznámka k položce: vč. příslušenství, povrchové úpravy a zárubně. Více informací viz tabulka dveří
P | 340 | R_D1/057 |  | dřevěné plné - administrativní část - plné deskové bezfalcové, jednokřídlé, rozměr:700x2100mm | KS | 1 | 0 |  |  |  | 0 |  | R-položka |  | 2
PP |  |  |  | dřevěné plné - administrativní část - plné deskové bezfalcové, jednokřídlé, rozměr:700x2100mm
VV
TS |  |  |  | Poznámka k položce: vč. příslušenství, povrchové úpravy a zárubně. Více informací viz tabulka dveří
P | 341 | R_D1/058 |  | dřevěné plné - administrativní část - plné deskové bezfalcové, jednokřídlé, rozměr:700x2100mm | KS | 1 | 0 |  |  |  | 0 |  | R-položka |  | 2
PP |  |  |  | dřevěné plné - administrativní část - plné deskové bezfalcové, jednokřídlé, rozměr:700x2100mm
VV
TS |  |  |  | Poznámka k položce: vč. příslušenství, povrchové úpravy a zárubně. Více informací viz tabulka dveří
P | 342 | R_D1/059 |  | dveře ze systémových ocelových profilů s přerušeným tepelným mostem,které je zajištěno vlisovaným izolátorem,hloubka profilů 60mm,celoprosklené,s bočními světlí | KS | 1 | 0 |  |  |  | 0 |  | R-položka |  | 2
PP |  |  |  | dveře ze systémových ocelových profilů s přerušeným tepelným mostem,které je zajištěno vlisovaným izolátorem,hloubka profilů 60mm,celoprosklené,s bočními světlíky a nadsvětlíky, dvoukřídlé, rozměr:1600(800+800)x2100+600mm, požární odolnost:EW30 DP3-C
VV
TS |  |  |  | Poznámka k položce: stejné pohledové šířky profilů, součást prosklené stěny PS/10 světlá výška otvoru 2700mm Dveře jsou osazeny elektromotorickým zámkem, samozavíračem a požární konzolí s integrovanými elektromagnety a koordinátorem zavírání. Na stěnu vedle dveří umístit tlačítko pro odpojení napájení.. Vstup je možný pouze přes klíč, odchod je možný vždy díky panikové funkci zámku. Zámek lze provozovat v tzv. denním režimu, kdy je zámek po stanovenou dobu odemčen a vstup je volný pouze tahem/tlakem za/na madlo. Přepínání mezi běžným a denním režimem zámku bude možné přes klíčový spínač. Pasivní křídlo bude osazeno mechanickou zástrčí dle standardu výrobce KP (součást dodávky SLB) vč. příslušenství, povrchové úpravy a zárubně. Více informací viz tabulka dveří
P | 343 | R_D1/060 |  | dveře ze systémových ocelových profilů s přerušeným tepelným mostem, které je zajištěno vlisovaným izolátorem, hloubka profilů 60mm, celoprosklené, s bočními s | KS | 1 | 0 |  |  |  | 0 |  | R-položka |  | 2
PP |  |  |  | dveře ze systémových ocelových profilů s přerušeným tepelným mostem, které je zajištěno vlisovaným izolátorem, hloubka profilů 60mm, celoprosklené, s bočními světlíky a nadsvětlíky, jednokřídlé, rozměr:800x2185mm, požární odolnost:EW30 DP3-C; D+M
VV
TS |  |  |  | Poznámka k položce: stejné pohledové šířky profilů, profily dveří pohledově odpovídají profilům vstupních dveřím hloubka osazení dveří v otvoru je v návaznosti na keramický obklad *výška dveří v hale jednotná, přízpůsobit sprárořezu obkladu vč. příslušenství, povrchové úpravy a zárubně. Více informací viz tabulka dveří
P | 344 | R_D1/061 |  | dřevěné plné - administrativní část - požární - plné deskové bezfalcové, dvoukřídlé - asimetrické, rozměr:1390 (900+490)x1970mm, požární odolnost:EW30 DP3-C; D+ | KS | 1 | 0 |  |  |  | 0 |  | R-položka |  | 2
PP |  |  |  | dřevěné plné - administrativní část - požární - plné deskové bezfalcové, dvoukřídlé - asimetrické, rozměr:1390 (900+490)x1970mm, požární odolnost:EW30 DP3-C; D+M
VV
TS |  |  |  | Poznámka k položce: vč. příslušenství, povrchové úpravy a zárubně. Více informací viz tabulka dveří
P | 345 | R_D1/062 |  | dřevěné plné - administrativní část - požární - plné deskové bezfalcové, dvoukřídlé - asimetrické, rozměr:1300 (900+400)x1970mm, požární odolnost:EW30 DP3-C | KS | 1 | 0 |  |  |  | 0 |  | R-položka |  | 2
PP |  |  |  | dřevěné plné - administrativní část - požární - plné deskové bezfalcové, dvoukřídlé - asimetrické, rozměr:1300 (900+400)x1970mm, požární odolnost:EW30 DP3-C
VV
TS |  |  |  | Poznámka k položce: vč. příslušenství, povrchové úpravy a zárubně. Více informací viz tabulka dveří
P | 346 | R_D1/063 |  | dřevěné plné - administrativní část - požární - plné deskové bezfalcové, jednokřídlé, rozměr:800x1970mm, požární odolnost:EW30 DP3-C | KS | 1 | 0 |  |  |  | 0 |  | R-položka |  | 2
PP |  |  |  | dřevěné plné - administrativní část - požární - plné deskové bezfalcové, jednokřídlé, rozměr:800x1970mm, požární odolnost:EW30 DP3-C
VV
TS |  |  |  | Poznámka k položce: vč. příslušenství, povrchové úpravy a zárubně. Více informací viz tabulka dveří
P | 347 | R_D1/064 |  | dřevěné plné - administrativní část - požární - plné deskové bezfalcové, jednokřídlé, rozměr:800x1970mm, požární odolnost:EW30 DP3-C | KS | 1 | 0 |  |  |  | 0 |  | R-položka |  | 2
PP |  |  |  | dřevěné plné - administrativní část - požární - plné deskové bezfalcové, jednokřídlé, rozměr:800x1970mm, požární odolnost:EW30 DP3-C
VV
TS |  |  |  | Poznámka k položce: vč. příslušenství, povrchové úpravy a zárubně. Více informací viz tabulka dveří
P | 348 | R_D1/065 |  | dveře ze systémových neizolovaných ocelových profilů, hloubka profilů 50mm, celoprosklené, s bočními světlíky a nadsvětlíky, jednokřídlé, rozměr:900x2100mm, pož | KS | 1 | 0 |  |  |  | 0 |  | R-položka |  | 2
PP |  |  |  | dveře ze systémových neizolovaných ocelových profilů, hloubka profilů 50mm, celoprosklené, s bočními světlíky a nadsvětlíky, jednokřídlé, rozměr:900x2100mm, požární odolnost:EW30 DP3-C
VV
TS |  |  |  | Poznámka k položce: stejné pohledové šířky profilů, vč. příslušenství, povrchové úpravy a zárubně. Více informací viz tabulka dveří
P | 349 | R_D1/066 |  | dřevěné prosklené - bytová část - rámové, celoprosklené, bezfalcové, leptané sklo., jednokřídlé, rozměr:800x2100mm | KS | 1 | 0 |  |  |  | 0 |  | R-položka |  | 2
PP |  |  |  | dřevěné prosklené - bytová část - rámové, celoprosklené, bezfalcové, leptané sklo., jednokřídlé, rozměr:800x2100mm
VV
TS |  |  |  | Poznámka k položce: vč. příslušenství, povrchové úpravy a zárubně. Více informací viz tabulka dveří
P | 350 | R_D1/067 |  | dřevěné prosklené - bytová část - rámové, celoprosklené, bezfalcové, leptané sklo., jednokřídlé, rozměr:800x2100mm | KS | 1 | 0 |  |  |  | 0 |  | R-položka |  | 2
PP |  |  |  | dřevěné prosklené - bytová část - rámové, celoprosklené, bezfalcové, leptané sklo., jednokřídlé, rozměr:800x2100mm
VV
TS |  |  |  | Poznámka k položce: vč. příslušenství, povrchové úpravy a zárubně. Více informací viz tabulka dveří
P | 351 | R_D1/068 |  | dřevěné prosklené - bytová část - rámové, celoprosklené, bezfalcové, leptané sklo., jednokřídlé, rozměr:800x2100mm | KS | 1 | 0 |  |  |  | 0 |  | R-položka |  | 2
PP |  |  |  | dřevěné prosklené - bytová část - rámové, celoprosklené, bezfalcové, leptané sklo., jednokřídlé, rozměr:800x2100mm
VV
TS |  |  |  | Poznámka k položce: vč. příslušenství, povrchové úpravy a zárubně. Více informací viz tabulka dveří
P | 352 | R_D1/069 |  | dřevěné plné - administrativní část - plné deskové bezfalcové, jednokřídlé, rozměr:800x2100mm | KS | 1 | 0 |  |  |  | 0 |  | R-položka |  | 2
PP |  |  |  | dřevěné plné - administrativní část - plné deskové bezfalcové, jednokřídlé, rozměr:800x2100mm
VV
TS |  |  |  | Poznámka k položce: vč. příslušenství, povrchové úpravy a zárubně. Více informací viz tabulka dveří
P | 353 | R_D1/070 |  | dřevěné prosklené - bytová část - rámové, celoprosklené, bezfalcové, leptané sklo., jednokřídlé, rozměr:800x2100mm | KS | 1 | 0 |  |  |  | 0 |  | R-položka |  | 2
PP |  |  |  | dřevěné prosklené - bytová část - rámové, celoprosklené, bezfalcové, leptané sklo., jednokřídlé, rozměr:800x2100mm
VV
TS |  |  |  | Poznámka k položce: vč. příslušenství, povrchové úpravy a zárubně. Více informací viz tabulka dveří
P | 354 | R_D1/071 |  | dřevěné plné - administrativní část - požární - plné deskové bezfalcové, jednokřídlé, rozměr:900x1970mm, požární odolnost:EI30 DP3-C | KS | 1 | 0 |  |  |  | 0 |  | R-položka |  | 2
PP |  |  |  | dřevěné plné - administrativní část - požární - plné deskové bezfalcové, jednokřídlé, rozměr:900x1970mm, požární odolnost:EI30 DP3-C
VV
TS |  |  |  | Poznámka k položce: vč. příslušenství, povrchové úpravy a zárubně. Více informací viz tabulka dveří
P | 355 | R_D1/072 |  | dřevěné plné - administrativní část - plné deskové bezfalcové, jednokřídlé, rozměr:800x2100mm | KS | 1 | 0 |  |  |  | 0 |  | R-položka |  | 2
PP |  |  |  | dřevěné plné - administrativní část - plné deskové bezfalcové, jednokřídlé, rozměr:800x2100mm
VV
TS |  |  |  | Poznámka k položce: vč. příslušenství, povrchové úpravy a zárubně. Více informací viz tabulka dveří
P | 356 | R_D1/073 |  | dřevěné plné - administrativní část - plné deskové bezfalcové, jednokřídlé, rozměr:800x2100mm | KS | 1 | 0 |  |  |  | 0 |  | R-položka |  | 2
PP |  |  |  | dřevěné plné - administrativní část - plné deskové bezfalcové, jednokřídlé, rozměr:800x2100mm
VV
TS |  |  |  | Poznámka k položce: vč. příslušenství, povrchové úpravy a zárubně. Více informací viz tabulka dveří
P | 357 | R_D1/074 |  | dřevěné plné - administrativní část - plné deskové bezfalcové, jednokřídlé, rozměr:800x2100mm | KS | 1 | 0 |  |  |  | 0 |  | R-položka |  | 2
PP |  |  |  | dřevěné plné - administrativní část - plné deskové bezfalcové, jednokřídlé, rozměr:800x2100mm
VV
TS |  |  |  | Poznámka k položce: vč. příslušenství, povrchové úpravy a zárubně. Více informací viz tabulka dveří
P | 358 | R_D1/075 |  | dřevěné plné - administrativní část - plné deskové bezfalcové, jednokřídlé, rozměr:900x2100mm | KS | 1 | 0 |  |  |  | 0 |  | R-položka |  | 2
PP |  |  |  | dřevěné plné - administrativní část - plné deskové bezfalcové, jednokřídlé, rozměr:900x2100mm
VV
TS |  |  |  | Poznámka k položce: vč. příslušenství, povrchové úpravy a zárubně. Více informací viz tabulka dveří
P | 359 | R_D1/076 |  | dveře ze systémových neizolovaných ocelových profilů, hloubka profilů 50mm, celoprosklené, s bočními světlíky a nadsvětlíky, dvoukřídlé asimetrické, rozměr:1320 | KS | 1 | 0 |  |  |  | 0 |  | R-položka |  | 2
PP |  |  |  | dveře ze systémových neizolovaných ocelových profilů, hloubka profilů 50mm, celoprosklené, s bočními světlíky a nadsvětlíky, dvoukřídlé asimetrické, rozměr:1320 (900+420)x1970+1030mm, požární odolnost:EW30 DP3-C
VV
TS |  |  |  | Poznámka k položce: stejné pohledové šířky profilů, světlá výška otvoru 3000mm vč. příslušenství, povrchové úpravy a zárubně. Více informací viz tabulka dveří
P | 360 | R_D1/077 |  | dveře ze systémových neizolovaných ocelových profilů, hloubka profilů 50mm, celoprosklené, s bočními světlíky a nadsvětlíky, dvoukřídlé asimetrické, rozměr:1320 | KS | 1 | 0 |  |  |  | 0 |  | R-položka |  | 2
PP |  |  |  | dveře ze systémových neizolovaných ocelových profilů, hloubka profilů 50mm, celoprosklené, s bočními světlíky a nadsvětlíky, dvoukřídlé asimetrické, rozměr:1320 (900+420)x1970mm, požární odolnost:EW30DP3-C
VV
TS |  |  |  | Poznámka k položce: stejné pohledové šířky profilů, Dveře jsou osazeny mechanickým panikovým zámkem s kováním klika-klika a dveřním zavíračem s kluzným ramínkem. Dále jsou blokovány speciálním elektrickým otvíračem pro únikové východy. Otvírač není osazen proti zadlabacímu zámku, ale je instalován v zárubni ve výšce cca 1.800mm od podlahy. Vedle dveří je instalován únikový terminál certifikovaný dle ČSN EN 13637 pro zajištění blokace únikových dveří, resp. jejich odblokování pomocí únikového tlačítka, jehož součástí je integrovaný klíčový spínač, který umožňuje odemčení zamykacích prvků připojených do systému. Pasivní křídlo bude osazeno mechanickou zástrčí dle standardu výrobce vč. příslušenství, povrchové úpravy a zárubně. Více informací viz tabulka dveří
P | 361 | R_D1/078 |  | dřevěné plné - administrativní část - plné deskové bezfalcové, jednokřídlé, rozměr:800x1970mm | KS | 1 | 0 |  |  |  | 0 |  | R-položka |  | 2
PP |  |  |  | dřevěné plné - administrativní část - plné deskové bezfalcové, jednokřídlé, rozměr:800x1970mm
VV
TS |  |  |  | Poznámka k položce: vč. příslušenství, povrchové úpravy a zárubně. Více informací viz tabulka dveří
P | 362 | R_D1/079 |  | dřevěné plné - administrativní část - plné deskové bezfalcové, jednokřídlé, rozměr:700x1970mm | KS | 1 | 0 |  |  |  | 0 |  | R-položka |  | 2
PP |  |  |  | dřevěné plné - administrativní část - plné deskové bezfalcové, jednokřídlé, rozměr:700x1970mm
VV
TS |  |  |  | Poznámka k položce: vč. příslušenství, povrchové úpravy a zárubně. Více informací viz tabulka dveří
P | 363 | R_D1/080 |  | dřevěné plné - administrativní část - plné deskové bezfalcové, jednokřídlé, rozměr:800x1970mm | KS | 1 | 0 |  |  |  | 0 |  | R-položka |  | 2
PP |  |  |  | dřevěné plné - administrativní část - plné deskové bezfalcové, jednokřídlé, rozměr:800x1970mm
VV
TS |  |  |  | Poznámka k položce: vč. příslušenství, povrchové úpravy a zárubně. Více informací viz tabulka dveří
P | 364 | R_D1/081 |  | dřevěné plné - administrativní část - plné deskové bezfalcové, jednokřídlé, rozměr:700x1970mm | KS | 1 | 0 |  |  |  | 0 |  | R-položka |  | 2
PP |  |  |  | dřevěné plné - administrativní část - plné deskové bezfalcové, jednokřídlé, rozměr:700x1970mm
VV
TS |  |  |  | Poznámka k položce: vč. příslušenství, povrchové úpravy a zárubně. Více informací viz tabulka dveří
P | 365 | R_D1/082 |  | dřevěné prosklené - bytová část - rámové, celoprosklené, bezfalcové, leptané sklo., jednokřídlé, rozměr:800x1970mm, vzduchová neprůzvočnost: 27 dB | KS | 1 | 0 |  |  |  | 0 |  | R-položka |  | 2
PP |  |  |  | dřevěné prosklené - bytová část - rámové, celoprosklené, bezfalcové, leptané sklo., jednokřídlé, rozměr:800x1970mm, vzduchová neprůzvočnost: 27 dB
VV
TS |  |  |  | Poznámka k položce: vč. příslušenství, povrchové úpravy a zárubně. Více informací viz tabulka dveří
P | 366 | R_D1/083 |  | dřevěné prosklené - bytová část - rámové, celoprosklené, bezfalcové, leptané sklo., jednokřídlé, rozměr:800x1970mm, vzduchová neprůzvočnost: 27 dB | KS | 1 | 0 |  |  |  | 0 |  | R-položka |  | 2
PP |  |  |  | dřevěné prosklené - bytová část - rámové, celoprosklené, bezfalcové, leptané sklo., jednokřídlé, rozměr:800x1970mm, vzduchová neprůzvočnost: 27 dB
VV
TS |  |  |  | Poznámka k položce: vč. příslušenství, povrchové úpravy a zárubně. Více informací viz tabulka dveří
P | 367 | R_D1/084 |  | dřevěné prosklené - bytová část - rámové, celoprosklené, bezfalcové, leptané sklo., jednokřídlé, rozměr:800x1970mm | KS | 1 | 0 |  |  |  | 0 |  | R-položka |  | 2
PP |  |  |  | dřevěné prosklené - bytová část - rámové, celoprosklené, bezfalcové, leptané sklo., jednokřídlé, rozměr:800x1970mm
VV
TS |  |  |  | Poznámka k položce: vč. příslušenství, povrchové úpravy a zárubně. Více informací viz tabulka dveří
P | 368 | R_D1/085 |  | dřevěné plné - administrativní část - plné deskové bezfalcové, jednokřídlé, rozměr:700x1970mm | KS | 1 | 0 |  |  |  | 0 |  | R-položka |  | 2
PP |  |  |  | dřevěné plné - administrativní část - plné deskové bezfalcové, jednokřídlé, rozměr:700x1970mm
VV
TS |  |  |  | Poznámka k položce: vč. příslušenství, povrchové úpravy a zárubně. Více informací viz tabulka dveří
P | 369 | R_D1/086 |  | dřevěné prosklené - bytová část - rámové, celoprosklené, bezfalcové, leptané sklo., jednokřídlé, rozměr:800x1970mm, vzduchová neprůzvočnost: 27 dB | KS | 1 | 0 |  |  |  | 0 |  | R-položka |  | 2
PP |  |  |  | dřevěné prosklené - bytová část - rámové, celoprosklené, bezfalcové, leptané sklo., jednokřídlé, rozměr:800x1970mm, vzduchová neprůzvočnost: 27 dB
VV
TS |  |  |  | Poznámka k položce: vč. příslušenství, povrchové úpravy a zárubně. Více informací viz tabulka dveří
P | 370 | R_D1/087 |  | dveře ze systémových neizolovaných ocelových profilů, hloubka profilů 50mm, celoprosklené, s bočními světlíky a nadsvětlíky, dvoukřídlé asimetrické, rozměr:1470 | KS | 1 | 0 |  |  |  | 0 |  | R-položka |  | 2
PP |  |  |  | dveře ze systémových neizolovaných ocelových profilů, hloubka profilů 50mm, celoprosklené, s bočními světlíky a nadsvětlíky, dvoukřídlé asimetrické, rozměr:1470 (900+570)x1970mm
VV
TS |  |  |  | Poznámka k položce: stejné pohledové šířky profilů, vč. příslušenství, povrchové úpravy a zárubně. Více informací viz tabulka dveří
P | 371 | R_D1/088 |  | dřevěné prosklené - bytová část - rámové, celoprosklené, bezfalcové, leptané sklo., jednokřídlé, rozměr:800x1970mm, vzduchová neprůzvočnost: 27 dB | KS | 1 | 0 |  |  |  | 0 |  | R-položka |  | 2
PP |  |  |  | dřevěné prosklené - bytová část - rámové, celoprosklené, bezfalcové, leptané sklo., jednokřídlé, rozměr:800x1970mm, vzduchová neprůzvočnost: 27 dB
VV
TS |  |  |  | Poznámka k položce: vč. příslušenství, povrchové úpravy a zárubně. Více informací viz tabulka dveří
P | 372 | R_D1/089 |  | dveře ze systémových neizolovaných ocelových profilů, hloubka profilů 50mm, celoprosklené, s bočními světlíky a nadsvětlíky, dvoukřídlé, rozměr:1600 (800+800)x1 | KS | 1 | 0 |  |  |  | 0 |  | R-položka |  | 2
PP |  |  |  | dveře ze systémových neizolovaných ocelových profilů, hloubka profilů 50mm, celoprosklené, s bočními světlíky a nadsvětlíky, dvoukřídlé, rozměr:1600 (800+800)x1970+1030mm
VV
TS |  |  |  | Poznámka k položce: stejné pohledové šířky profilů, světlá výška otvoru 3000mm vč. příslušenství, povrchové úpravy a zárubně. Více informací viz tabulka dveří
P | 373 | R_D1/090 |  | dřevěné prosklené - bytová část - rámové, celoprosklené, bezfalcové, leptané sklo., jednokřídlé, rozměr:800x1970mm, vzduchová neprůzvočnost: 27 dB | KS | 1 | 0 |  |  |  | 0 |  | R-položka |  | 2
PP |  |  |  | dřevěné prosklené - bytová část - rámové, celoprosklené, bezfalcové, leptané sklo., jednokřídlé, rozměr:800x1970mm, vzduchová neprůzvočnost: 27 dB
VV
TS |  |  |  | Poznámka k položce: vč. příslušenství, povrchové úpravy a zárubně. Více informací viz tabulka dveří
P | 374 | R_D1/091 |  | dřevené plné bezpečnostní RC3, jednokřídlé, rozměr:800x1970mm, vzduchová neprůzvočnost: 27 dB, bezpečnostní odolnost: RC2 | KS | 1 | 0 |  |  |  | 0 |  | R-položka |  | 2
PP |  |  |  | dřevené plné bezpečnostní RC3, jednokřídlé, rozměr:800x1970mm, vzduchová neprůzvočnost: 27 dB, bezpečnostní odolnost: RC2
VV
TS |  |  |  | Poznámka k položce: vč. příslušenství, povrchové úpravy a zárubně. Více informací viz tabulka dveří
P | 375 | R_D1/092 |  | dřevené plné bezpečnostní RC3, jednokřídlé, rozměr:800x1970mm, vzduchová neprůzvočnost: 27 dB, bezpečnostní odolnost: RC2 | KS | 1 | 0 |  |  |  | 0 |  | R-položka |  | 2
PP |  |  |  | dřevené plné bezpečnostní RC3, jednokřídlé, rozměr:800x1970mm, vzduchová neprůzvočnost: 27 dB, bezpečnostní odolnost: RC2
VV
TS |  |  |  | Poznámka k položce: vč. příslušenství, povrchové úpravy a zárubně. Více informací viz tabulka dveří
P | 376 | R_D1/093 |  | dřevěné prosklené - bytová část - rámové, celoprosklené, bezfalcové, leptané sklo., jednokřídlé, rozměr:800x1970mm, vzduchová neprůzvočnost: 27 dB | KS | 1 | 0 |  |  |  | 0 |  | R-položka |  | 2
PP |  |  |  | dřevěné prosklené - bytová část - rámové, celoprosklené, bezfalcové, leptané sklo., jednokřídlé, rozměr:800x1970mm, vzduchová neprůzvočnost: 27 dB
VV
TS |  |  |  | Poznámka k položce: vč. příslušenství, povrchové úpravy a zárubně. Více informací viz tabulka dveří
P | 377 | R_D1/094 |  | dřevěné prosklené - bytová část - rámové, celoprosklené, bezfalcové, leptané sklo., jednokřídlé, rozměr:800x1970mm, vzduchová neprůzvočnost: 27 dB | KS | 1 | 0 |  |  |  | 0 |  | R-položka |  | 2
PP |  |  |  | dřevěné prosklené - bytová část - rámové, celoprosklené, bezfalcové, leptané sklo., jednokřídlé, rozměr:800x1970mm, vzduchová neprůzvočnost: 27 dB
VV
TS |  |  |  | Poznámka k položce: vč. příslušenství, povrchové úpravy a zárubně. Více informací viz tabulka dveří
P | 378 | R_D1/095 |  | dřevené plné bezpečnostní RC3, jednokřídlé, rozměr:800x1970mm, vzduchová neprůzvočnost: 27 dB, bezpečnostní odolnost: RC2 | KS | 1 | 0 |  |  |  | 0 |  | R-položka |  | 2
PP |  |  |  | dřevené plné bezpečnostní RC3, jednokřídlé, rozměr:800x1970mm, vzduchová neprůzvočnost: 27 dB, bezpečnostní odolnost: RC2
VV
TS |  |  |  | Poznámka k položce: vč. příslušenství, povrchové úpravy a zárubně. Více informací viz tabulka dveří
P | 379 | R_D1/096 |  | dřevěné plné - administrativní část - plné deskové bezfalcové, jednokřídlé, rozměr:700x1970mm | KS | 1 | 0 |  |  |  | 0 |  | R-položka |  | 2
PP |  |  |  | dřevěné plné - administrativní část - plné deskové bezfalcové, jednokřídlé, rozměr:700x1970mm
VV
TS |  |  |  | Poznámka k položce: vč. příslušenství, povrchové úpravy a zárubně. Více informací viz tabulka dveří
P | 380 | R_D1/097 |  | dřevené plné bezpečnostní RC3, jednokřídlé, rozměr:800x1970mm, požární odolnost:EW30 DP3-C, bezpečnostní odolnost: RC2 | KS | 1 | 0 |  |  |  | 0 |  | R-položka |  | 2
PP |  |  |  | dřevené plné bezpečnostní RC3, jednokřídlé, rozměr:800x1970mm, požární odolnost:EW30 DP3-C, bezpečnostní odolnost: RC2
VV
TS |  |  |  | Poznámka k položce: vč. příslušenství, povrchové úpravy a zárubně. Více informací viz tabulka dveří
P | 381 | R_D1/098 |  | dřevené plné bezpečnostní RC3, jednokřídlé, rozměr:800x1970mm, požární odolnost:EW30 DP3-C, bezpečnostní odolnost: RC2 | KS | 1 | 0 |  |  |  | 0 |  | R-položka |  | 2
PP |  |  |  | dřevené plné bezpečnostní RC3, jednokřídlé, rozměr:800x1970mm, požární odolnost:EW30 DP3-C, bezpečnostní odolnost: RC2
VV
TS |  |  |  | Poznámka k položce: vč. příslušenství, povrchové úpravy a zárubně. Více informací viz tabulka dveří
P | 382 | R_D1/099 |  | dřevěné plné - administrativní část - plné deskové bezfalcové, jednokřídlé, rozměr:800x1970mm | KS | 1 | 0 |  |  |  | 0 |  | R-položka |  | 2
PP |  |  |  | dřevěné plné - administrativní část - plné deskové bezfalcové, jednokřídlé, rozměr:800x1970mm
VV
TS |  |  |  | Poznámka k položce: vč. příslušenství, povrchové úpravy a zárubně. Více informací viz tabulka dveří
P | 383 | R_D1/100 |  | dřevěné plné - administrativní část - plné deskové bezfalcové, jednokřídlé, rozměr:800x1970mm | KS | 1 | 0 |  |  |  | 0 |  | R-položka |  | 2
PP |  |  |  | dřevěné plné - administrativní část - plné deskové bezfalcové, jednokřídlé, rozměr:800x1970mm
VV
TS |  |  |  | Poznámka k položce: vč. příslušenství, povrchové úpravy a zárubně. Více informací viz tabulka dveří
P | 384 | R_D1/101 |  | dřevěné prosklené - bytová část - rámové, celoprosklené, bezfalcové, leptané sklo., jednokřídlé, rozměr:800x1970mm, vzduchová neprůzvočnost: 27 dB | KS | 1 | 0 |  |  |  | 0 |  | R-položka |  | 2
PP |  |  |  | dřevěné prosklené - bytová část - rámové, celoprosklené, bezfalcové, leptané sklo., jednokřídlé, rozměr:800x1970mm, vzduchová neprůzvočnost: 27 dB
VV
TS |  |  |  | Poznámka k položce: vč. příslušenství, povrchové úpravy a zárubně. Více informací viz tabulka dveří
P | 385 | R_D1/102 |  | dřevěné prosklené - bytová část - rámové, celoprosklené, bezfalcové, leptané sklo., jednokřídlé, rozměr:800x1970mm, vzduchová neprůzvočnost: 27 dB | KS | 1 | 0 |  |  |  | 0 |  | R-položka |  | 2
PP |  |  |  | dřevěné prosklené - bytová část - rámové, celoprosklené, bezfalcové, leptané sklo., jednokřídlé, rozměr:800x1970mm, vzduchová neprůzvočnost: 27 dB
VV
TS |  |  |  | Poznámka k položce: vč. příslušenství, povrchové úpravy a zárubně. Více informací viz tabulka dveří
P | 386 | R_D1/103 |  | dřevěné prosklené - bytová část - rámové, celoprosklené, bezfalcové, leptané sklo., jednokřídlé, rozměr:800x1970mm, vzduchová neprůzvočnost: 27 dB | KS | 1 | 0 |  |  |  | 0 |  | R-položka |  | 2
PP |  |  |  | dřevěné prosklené - bytová část - rámové, celoprosklené, bezfalcové, leptané sklo., jednokřídlé, rozměr:800x1970mm, vzduchová neprůzvočnost: 27 dB
VV
TS |  |  |  | Poznámka k položce: vč. příslušenství, povrchové úpravy a zárubně. Více informací viz tabulka dveří
P | 387 | R_D1/104 |  | dřevěné plné - administrativní část - plné deskové bezfalcové, jednokřídlé, rozměr:800x1970mm | KS | 1 | 0 |  |  |  | 0 |  | R-položka |  | 2
PP |  |  |  | dřevěné plné - administrativní část - plné deskové bezfalcové, jednokřídlé, rozměr:800x1970mm
VV
TS |  |  |  | Poznámka k položce: vč. příslušenství, povrchové úpravy a zárubně. Více informací viz tabulka dveří
P | 388 | R_D1/105 |  | dřevěné plné - administrativní část - plné deskové bezfalcové, jednokřídlé, rozměr:700x1970mm | KS | 1 | 0 |  |  |  | 0 |  | R-položka |  | 2
PP |  |  |  | dřevěné plné - administrativní část - plné deskové bezfalcové, jednokřídlé, rozměr:700x1970mm
VV
TS |  |  |  | Poznámka k položce: vč. příslušenství, povrchové úpravy a zárubně. Více informací viz tabulka dveří
P | 389 | R_D1/106 |  | dřevěné plné - administrativní část - plné deskové bezfalcové, jednokřídlé, rozměr:700x1970mm | KS | 1 | 0 |  |  |  | 0 |  | R-položka |  | 2
PP |  |  |  | dřevěné plné - administrativní část - plné deskové bezfalcové, jednokřídlé, rozměr:700x1970mm
VV
TS |  |  |  | Poznámka k položce: vč. příslušenství, povrchové úpravy a zárubně. Více informací viz tabulka dveří
P | 390 | R_D1/107 |  | dřevěné plné - administrativní část - plné deskové bezfalcové, jednokřídlé, rozměr:700x1970mm | KS | 1 | 0 |  |  |  | 0 |  | R-položka |  | 2
PP |  |  |  | dřevěné plné - administrativní část - plné deskové bezfalcové, jednokřídlé, rozměr:700x1970mm
VV
TS |  |  |  | Poznámka k položce: vč. příslušenství, povrchové úpravy a zárubně. Více informací viz tabulka dveří
P | 391 | R_D1/108 |  | dřevěné plné - administrativní část - plné deskové bezfalcové, jednokřídlé, rozměr:700x1970mm | KS | 1 | 0 |  |  |  | 0 |  | R-položka |  | 2
PP |  |  |  | dřevěné plné - administrativní část - plné deskové bezfalcové, jednokřídlé, rozměr:700x1970mm
VV
TS |  |  |  | Poznámka k položce: vč. příslušenství, povrchové úpravy a zárubně. Více informací viz tabulka dveří
P | 392 | R_D1/109 |  | dřevěné plné - administrativní část - plné deskové bezfalcové, jednokřídlé, rozměr:800x1970mm | KS | 1 | 0 |  |  |  | 0 |  | R-položka |  | 2
PP |  |  |  | dřevěné plné - administrativní část - plné deskové bezfalcové, jednokřídlé, rozměr:800x1970mm
VV
TS |  |  |  | Poznámka k položce: vč. příslušenství, povrchové úpravy a zárubně. Více informací viz tabulka dveří
P | 393 | R_D1/110 |  | dřevěné plné - administrativní část - plné deskové bezfalcové, jednokřídlé, rozměr:700x1970mm | KS | 1 | 0 |  |  |  | 0 |  | R-položka |  | 2
PP |  |  |  | dřevěné plné - administrativní část - plné deskové bezfalcové, jednokřídlé, rozměr:700x1970mm
VV
TS |  |  |  | Poznámka k položce: vč. příslušenství, povrchové úpravy a zárubně. Více informací viz tabulka dveří
P | 394 | R_D1/111 |  | dřevěné plné - administrativní část - plné deskové bezfalcové, jednokřídlé, rozměr:700x1970mm | KS | 1 | 0 |  |  |  | 0 |  | R-položka |  | 2
PP |  |  |  | dřevěné plné - administrativní část - plné deskové bezfalcové, jednokřídlé, rozměr:700x1970mm
VV
TS |  |  |  | Poznámka k položce: vč. příslušenství, povrchové úpravy a zárubně. Více informací viz tabulka dveří
P | 395 | R_D1/112 |  | dveře ze systémových neizolovaných ocelových profilů, hloubka profilů 50mm, celoprosklené, s bočními světlíky a nadsvětlíky, dvoukřídlé asimetrické, rozměr:1470 | KS | 1 | 0 |  |  |  | 0 |  | R-položka |  | 2
PP |  |  |  | dveře ze systémových neizolovaných ocelových profilů, hloubka profilů 50mm, celoprosklené, s bočními světlíky a nadsvětlíky, dvoukřídlé asimetrické, rozměr:1470 (900+570)x1970+1030mm
VV
TS |  |  |  | Poznámka k položce: stejné pohledové šířky profilů, světlá výška otvoru 3000mm vč. příslušenství, povrchové úpravy a zárubně. Více informací viz tabulka dveří
P | 396 | R_D2/001 |  | dřevené plné bezpečnostní RC2 vč. zámku ZMV a vložky VCB, jednokřídlé, rozměr:900x2100mm, požární odolnost:EI30DP3, Vzduchová neprůzvočnost: 32 dB, bezpečnostní | KS | 1 | 0 |  |  |  | 0 |  | R-položka |  | 2
PP |  |  |  | dřevené plné bezpečnostní RC2 vč. zámku ZMV a vložky VCB, jednokřídlé, rozměr:900x2100mm, požární odolnost:EI30DP3, Vzduchová neprůzvočnost: 32 dB, bezpečnostní odolnost: RC2
VV
TS |  |  |  | Poznámka k položce: vč. příslušenství, povrchové úpravy a zárubně. Více informací viz tabulka dveří
P | 397 | R_D2/002 |  | dřevěné prosklené - bytová část - rámové, celoprosklené, bezfalcové, leptané sklo., jednokřídlé, rozměr:800x2100mm, vzduchová neprůzvočnost: 27 dB | KS | 1 | 0 |  |  |  | 0 |  | R-položka |  | 2
PP |  |  |  | dřevěné prosklené - bytová část - rámové, celoprosklené, bezfalcové, leptané sklo., jednokřídlé, rozměr:800x2100mm, vzduchová neprůzvočnost: 27 dB
VV
TS |  |  |  | Poznámka k položce: vč. příslušenství, povrchové úpravy a zárubně. Více informací viz tabulka dveří
P | 398 | R_D2/003 |  | dřevěné prosklené - bytová část - rámové, celoprosklené, bezfalcové, leptané sklo., jednokřídlé, rozměr:800x2100mm, vzduchová neprůzvočnost: 27 dB | KS | 1 | 0 |  |  |  | 0 |  | R-položka |  | 2
PP |  |  |  | dřevěné prosklené - bytová část - rámové, celoprosklené, bezfalcové, leptané sklo., jednokřídlé, rozměr:800x2100mm, vzduchová neprůzvočnost: 27 dB
VV
TS |  |  |  | Poznámka k položce: vč. příslušenství, povrchové úpravy a zárubně. Více informací viz tabulka dveří
P | 399 | R_D2/004 |  | dřevěné plné - bytová část - plné deskové bezfalcové, jednokřídlé, rozměr:700x2100mm | KS | 1 | 0 |  |  |  | 0 |  | R-položka |  | 2
PP |  |  |  | dřevěné plné - bytová část - plné deskové bezfalcové, jednokřídlé, rozměr:700x2100mm
VV
TS |  |  |  | Poznámka k položce: vč. příslušenství, povrchové úpravy a zárubně. Více informací viz tabulka dveří
P | 400 | R_D2/005 |  | dřevěné plné - bytová část - plné deskové bezfalcové, jednokřídlé, rozměr:700x2100mm | KS | 1 | 0 |  |  |  | 0 |  | R-položka |  | 2
PP |  |  |  | dřevěné plné - bytová část - plné deskové bezfalcové, jednokřídlé, rozměr:700x2100mm
VV
TS |  |  |  | Poznámka k položce: vč. příslušenství, povrchové úpravy a zárubně. Více informací viz tabulka dveří
P | 401 | R_D2/006 |  | dřevěné prosklené - bytová část - rámové, celoprosklené, bezfalcové, leptané sklo., jednokřídlé, rozměr:800x2100mm, vzduchová neprůzvočnost: 27 dB | KS | 1 | 0 |  |  |  | 0 |  | R-položka |  | 2
PP |  |  |  | dřevěné prosklené - bytová část - rámové, celoprosklené, bezfalcové, leptané sklo., jednokřídlé, rozměr:800x2100mm, vzduchová neprůzvočnost: 27 dB
VV
TS |  |  |  | Poznámka k položce: vč. příslušenství, povrchové úpravy a zárubně. Více informací viz tabulka dveří
P | 402 | R_D2/007 |  | dřevené plné bezpečnostní RC2 vč. zámku ZMV a vložky VCB, jednokřídlé, rozměr:900x2100mm, požární odolnost:EI30DP3, Vzduchová neprůzvočnost: 32 dB, bezpečnostní | KS | 1 | 0 |  |  |  | 0 |  | R-položka |  | 2
PP |  |  |  | dřevené plné bezpečnostní RC2 vč. zámku ZMV a vložky VCB, jednokřídlé, rozměr:900x2100mm, požární odolnost:EI30DP3, Vzduchová neprůzvočnost: 32 dB, bezpečnostní odolnost: RC2
VV
TS |  |  |  | Poznámka k položce: vč. příslušenství, povrchové úpravy a zárubně. Více informací viz tabulka dveří
P | 403 | R_D2/008 |  | dřevěné plné - bytová část - plné deskové bezfalcové, jednokřídlé, rozměr:700x2100mm | KS | 1 | 0 |  |  |  | 0 |  | R-položka |  | 2
PP |  |  |  | dřevěné plné - bytová část - plné deskové bezfalcové, jednokřídlé, rozměr:700x2100mm
VV
TS |  |  |  | Poznámka k položce: vč. příslušenství, povrchové úpravy a zárubně. Více informací viz tabulka dveří
P | 404 | R_D2/009 |  | dřevěné prosklené - bytová část - rámové, celoprosklené, bezfalcové, leptané sklo., jednokřídlé, rozměr:800x2100mm, vzduchová neprůzvočnost: 27 dB | KS | 1 | 0 |  |  |  | 0 |  | R-položka |  | 2
PP |  |  |  | dřevěné prosklené - bytová část - rámové, celoprosklené, bezfalcové, leptané sklo., jednokřídlé, rozměr:800x2100mm, vzduchová neprůzvočnost: 27 dB
VV
TS |  |  |  | Poznámka k položce: vč. příslušenství, povrchové úpravy a zárubně. Více informací viz tabulka dveří
P | 405 | R_D2/010 |  | dřevěné prosklené - bytová část - rámové, celoprosklené, bezfalcové, leptané sklo., jednokřídlé, rozměr:800x2100mm, vzduchová neprůzvočnost: 27 dB | KS | 1 | 0 |  |  |  | 0 |  | R-položka |  | 2
PP |  |  |  | dřevěné prosklené - bytová část - rámové, celoprosklené, bezfalcové, leptané sklo., jednokřídlé, rozměr:800x2100mm, vzduchová neprůzvočnost: 27 dB
VV
TS |  |  |  | Poznámka k položce: vč. příslušenství, povrchové úpravy a zárubně. Více informací viz tabulka dveří
P | 406 | R_D2/011 |  | dřevěné plné - bytová část - plné deskové bezfalcové, jednokřídlé, rozměr:700x2100mm | KS | 1 | 0 |  |  |  | 0 |  | R-položka |  | 2
PP |  |  |  | dřevěné plné - bytová část - plné deskové bezfalcové, jednokřídlé, rozměr:700x2100mm
VV
TS |  |  |  | Poznámka k položce: vč. příslušenství, povrchové úpravy a zárubně. Více informací viz tabulka dveří
P | 407 | R_D2/012 |  | dřevěné prosklené - bytová část - rámové, celoprosklené, bezfalcové, leptané sklo., jednokřídlé, rozměr:800x2100mm, vzduchová neprůzvočnost: 27 dB | KS | 1 | 0 |  |  |  | 0 |  | R-položka |  | 2
PP |  |  |  | dřevěné prosklené - bytová část - rámové, celoprosklené, bezfalcové, leptané sklo., jednokřídlé, rozměr:800x2100mm, vzduchová neprůzvočnost: 27 dB
VV
TS |  |  |  | Poznámka k položce: vč. příslušenství, povrchové úpravy a zárubně. Více informací viz tabulka dveří
P | 408 | R_D2/013 |  | dřevěné prosklené - bytová část - rámové, celoprosklené, bezfalcové, leptané sklo., jednokřídlé, rozměr:800x2100mm, vzduchová neprůzvočnost: 27 dB | KS | 1 | 0 |  |  |  | 0 |  | R-položka |  | 2
PP |  |  |  | dřevěné prosklené - bytová část - rámové, celoprosklené, bezfalcové, leptané sklo., jednokřídlé, rozměr:800x2100mm, vzduchová neprůzvočnost: 27 dB
VV
TS |  |  |  | Poznámka k položce: vč. příslušenství, povrchové úpravy a zárubně. Více informací viz tabulka dveří
P | 409 | R_D2/014 |  | dřevené plné bezpečnostní RC2 vč. zámku ZMV a vložky VCB, jednokřídlé, rozměr:900x2100mm, požární odolnost:EI30DP3, Vzduchová neprůzvočnost: 32 dB, bezpečnostní | KS | 1 | 0 |  |  |  | 0 |  | R-položka |  | 2
PP |  |  |  | dřevené plné bezpečnostní RC2 vč. zámku ZMV a vložky VCB, jednokřídlé, rozměr:900x2100mm, požární odolnost:EI30DP3, Vzduchová neprůzvočnost: 32 dB, bezpečnostní odolnost: RC2
VV
TS |  |  |  | Poznámka k položce: vč. příslušenství, povrchové úpravy a zárubně. Více informací viz tabulka dveří
P | 410 | R_D2/015 |  | dřevěné plné - bytová část - plné deskové bezfalcové, jednokřídlé, rozměr:700x2100mm | KS | 1 | 0 |  |  |  | 0 |  | R-položka |  | 2
PP |  |  |  | dřevěné plné - bytová část - plné deskové bezfalcové, jednokřídlé, rozměr:700x2100mm
VV
TS |  |  |  | Poznámka k položce: vč. příslušenství, povrchové úpravy a zárubně. Více informací viz tabulka dveří
P | 411 | R_D2/016 |  | dřevěné prosklené - bytová část - rámové, celoprosklené, bezfalcové, leptané sklo., jednokřídlé, rozměr:800x2100mm, vzduchová neprůzvočnost: 27 dB | KS | 1 | 0 |  |  |  | 0 |  | R-položka |  | 2
PP |  |  |  | dřevěné prosklené - bytová část - rámové, celoprosklené, bezfalcové, leptané sklo., jednokřídlé, rozměr:800x2100mm, vzduchová neprůzvočnost: 27 dB
VV
TS |  |  |  | Poznámka k položce: vč. příslušenství, povrchové úpravy a zárubně. Více informací viz tabulka dveří
P | 412 | R_D2/017 |  | dřevěné prosklené - bytová část - rámové, celoprosklené, bezfalcové, leptané sklo., jednokřídlé, rozměr:800x2100mm, vzduchová neprůzvočnost: 27 dB | KS | 1 | 0 |  |  |  | 0 |  | R-položka |  | 2
PP |  |  |  | dřevěné prosklené - bytová část - rámové, celoprosklené, bezfalcové, leptané sklo., jednokřídlé, rozměr:800x2100mm, vzduchová neprůzvočnost: 27 dB
VV
TS |  |  |  | Poznámka k položce: vč. příslušenství, povrchové úpravy a zárubně. Více informací viz tabulka dveří
P | 413 | R_D2/018 |  | dřevěné plné - bytová část - plné deskové bezfalcové, jednokřídlé, rozměr:700x2100mm | KS | 1 | 0 |  |  |  | 0 |  | R-položka |  | 2
PP |  |  |  | dřevěné plné - bytová část - plné deskové bezfalcové, jednokřídlé, rozměr:700x2100mm
VV
TS |  |  |  | Poznámka k položce: vč. příslušenství, povrchové úpravy a zárubně. Více informací viz tabulka dveří
P | 414 | R_D2/019 |  | dřevěné prosklené - bytová část - rámové, celoprosklené, bezfalcové, leptané sklo., jednokřídlé, rozměr:800x2100mm, vzduchová neprůzvočnost: 27 dB | KS | 1 | 0 |  |  |  | 0 |  | R-položka |  | 2
PP |  |  |  | dřevěné prosklené - bytová část - rámové, celoprosklené, bezfalcové, leptané sklo., jednokřídlé, rozměr:800x2100mm, vzduchová neprůzvočnost: 27 dB
VV
TS |  |  |  | Poznámka k položce: vč. příslušenství, povrchové úpravy a zárubně. Více informací viz tabulka dveří
P | 415 | R_D2/020 |  | dřevěné prosklené - bytová část - rámové, celoprosklené, bezfalcové, leptané sklo., jednokřídlé, rozměr:800x2100mm, vzduchová neprůzvočnost: 27 dB | KS | 1 | 0 |  |  |  | 0 |  | R-položka |  | 2
PP |  |  |  | dřevěné prosklené - bytová část - rámové, celoprosklené, bezfalcové, leptané sklo., jednokřídlé, rozměr:800x2100mm, vzduchová neprůzvočnost: 27 dB
VV
TS |  |  |  | Poznámka k položce: vč. příslušenství, povrchové úpravy a zárubně. Více informací viz tabulka dveří
P | 416 | R_D2/021 |  | dřevené plné bezpečnostní RC2 vč. zámku ZMV a vložky VCB, jednokřídlé, rozměr:900x2100mm, požární odolnost:EI30DP3, Vzduchová neprůzvočnost: 32 dB, bezpečnostní | KS | 1 | 0 |  |  |  | 0 |  | R-položka |  | 2
PP |  |  |  | dřevené plné bezpečnostní RC2 vč. zámku ZMV a vložky VCB, jednokřídlé, rozměr:900x2100mm, požární odolnost:EI30DP3, Vzduchová neprůzvočnost: 32 dB, bezpečnostní odolnost: RC2
VV
TS |  |  |  | Poznámka k položce: vč. příslušenství, povrchové úpravy a zárubně. Více informací viz tabulka dveří
P | 417 | R_D2/022 |  | dřevěné plné - bytová část - plné deskové bezfalcové, jednokřídlé, rozměr:700x2100mm | KS | 1 | 0 |  |  |  | 0 |  | R-položka |  | 2
PP |  |  |  | dřevěné plné - bytová část - plné deskové bezfalcové, jednokřídlé, rozměr:700x2100mm
VV
TS |  |  |  | Poznámka k položce: vč. příslušenství, povrchové úpravy a zárubně. Více informací viz tabulka dveří
P | 418 | R_D2/023 |  | dřevěné prosklené - bytová část - rámové, celoprosklené, bezfalcové, leptané sklo., jednokřídlé, rozměr:800x2100mm, vzduchová neprůzvočnost: 27 dB | KS | 1 | 0 |  |  |  | 0 |  | R-položka |  | 2
PP |  |  |  | dřevěné prosklené - bytová část - rámové, celoprosklené, bezfalcové, leptané sklo., jednokřídlé, rozměr:800x2100mm, vzduchová neprůzvočnost: 27 dB
VV
TS |  |  |  | Poznámka k položce: vč. příslušenství, povrchové úpravy a zárubně. Více informací viz tabulka dveří
P | 419 | R_D2/024 |  | dřevěné prosklené - bytová část - rámové, celoprosklené, bezfalcové, leptané sklo., jednokřídlé, rozměr:800x2100mm, vzduchová neprůzvočnost: 27 dB | KS | 1 | 0 |  |  |  | 0 |  | R-položka |  | 2
PP |  |  |  | dřevěné prosklené - bytová část - rámové, celoprosklené, bezfalcové, leptané sklo., jednokřídlé, rozměr:800x2100mm, vzduchová neprůzvočnost: 27 dB
VV
TS |  |  |  | Poznámka k položce: vč. příslušenství, povrchové úpravy a zárubně. Více informací viz tabulka dveří
P | 420 | R_D2/025 |  | dřevěné plné - bytová část - plné deskové bezfalcové, jednokřídlé, rozměr:700x2100mm | KS | 1 | 0 |  |  |  | 0 |  | R-položka |  | 2
PP |  |  |  | dřevěné plné - bytová část - plné deskové bezfalcové, jednokřídlé, rozměr:700x2100mm
VV
TS |  |  |  | Poznámka k položce: vč. příslušenství, povrchové úpravy a zárubně. Více informací viz tabulka dveří
P | 421 | R_D2/026 |  | dřevěné prosklené - bytová část - rámové, celoprosklené, bezfalcové, leptané sklo., jednokřídlé, rozměr:800x2100mm, vzduchová neprůzvočnost: 27 dB | KS | 1 | 0 |  |  |  | 0 |  | R-položka |  | 2
PP |  |  |  | dřevěné prosklené - bytová část - rámové, celoprosklené, bezfalcové, leptané sklo., jednokřídlé, rozměr:800x2100mm, vzduchová neprůzvočnost: 27 dB
VV
TS |  |  |  | Poznámka k položce: vč. příslušenství, povrchové úpravy a zárubně. Více informací viz tabulka dveří
P | 422 | R_D2/027 |  | dřevěné prosklené - bytová část - rámové, celoprosklené, bezfalcové, leptané sklo., jednokřídlé, rozměr:800x2100mm, vzduchová neprůzvočnost: 27 dB | KS | 1 | 0 |  |  |  | 0 |  | R-položka |  | 2
PP |  |  |  | dřevěné prosklené - bytová část - rámové, celoprosklené, bezfalcové, leptané sklo., jednokřídlé, rozměr:800x2100mm, vzduchová neprůzvočnost: 27 dB
VV
TS |  |  |  | Poznámka k položce: vč. příslušenství, povrchové úpravy a zárubně. Více informací viz tabulka dveří
P | 423 | R_D2/028 |  | dřevené plné bezpečnostní RC2 vč. zámku ZMV a vložky VCB, jednokřídlé, rozměr:900x2100mm, požární odolnost:EI30DP3, Vzduchová neprůzvočnost: 32 dB, bezpečnostní | KS | 1 | 0 |  |  |  | 0 |  | R-položka |  | 2
PP |  |  |  | dřevené plné bezpečnostní RC2 vč. zámku ZMV a vložky VCB, jednokřídlé, rozměr:900x2100mm, požární odolnost:EI30DP3, Vzduchová neprůzvočnost: 32 dB, bezpečnostní odolnost: RC2
VV
TS |  |  |  | Poznámka k položce: vč. příslušenství, povrchové úpravy a zárubně. Více informací viz tabulka dveří
P | 424 | R_D2/029 |  | dřevěné prosklené - bytová část - rámové, celoprosklené, bezfalcové, leptané sklo., jednokřídlé, rozměr:800x2100mm, vzduchová neprůzvočnost: 27 dB | KS | 1 | 0 |  |  |  | 0 |  | R-položka |  | 2
PP |  |  |  | dřevěné prosklené - bytová část - rámové, celoprosklené, bezfalcové, leptané sklo., jednokřídlé, rozměr:800x2100mm, vzduchová neprůzvočnost: 27 dB
VV
TS |  |  |  | Poznámka k položce: vč. příslušenství, povrchové úpravy a zárubně. Více informací viz tabulka dveří
P | 425 | R_D2/030 |  | dřevěné plné - bytová část - plné deskové bezfalcové, jednokřídlé, rozměr:700x2100mm | KS | 1 | 0 |  |  |  | 0 |  | R-položka |  | 2
PP |  |  |  | dřevěné plné - bytová část - plné deskové bezfalcové, jednokřídlé, rozměr:700x2100mm
VV
TS |  |  |  | Poznámka k položce: vč. příslušenství, povrchové úpravy a zárubně. Více informací viz tabulka dveří
P | 426 | R_D2/031 |  | dřevěné prosklené - bytová část - rámové, celoprosklené, bezfalcové, leptané sklo., jednokřídlé, rozměr:800x2100mm, vzduchová neprůzvočnost: 27 dB | KS | 1 | 0 |  |  |  | 0 |  | R-položka |  | 2
PP |  |  |  | dřevěné prosklené - bytová část - rámové, celoprosklené, bezfalcové, leptané sklo., jednokřídlé, rozměr:800x2100mm, vzduchová neprůzvočnost: 27 dB
VV
TS |  |  |  | Poznámka k položce: vč. příslušenství, povrchové úpravy a zárubně. Více informací viz tabulka dveří
P | 427 | R_D2/032 |  | dřevěné plné - bytová část - plné deskové bezfalcové, jednokřídlé, rozměr:700x2100mm | KS | 1 | 0 |  |  |  | 0 |  | R-položka |  | 2
PP |  |  |  | dřevěné plné - bytová část - plné deskové bezfalcové, jednokřídlé, rozměr:700x2100mm
VV
TS |  |  |  | Poznámka k položce: vč. příslušenství, povrchové úpravy a zárubně. Více informací viz tabulka dveří
P | 428 | R_D2/033 |  | dřevěné prosklené - bytová část - rámové, celoprosklené, bezfalcové, leptané sklo., jednokřídlé, rozměr:800x2100mm, vzduchová neprůzvočnost: 27 dB; D+M | KS | 1 | 0 |  |  |  | 0 |  | R-položka |  | 2
PP |  |  |  | dřevěné prosklené - bytová část - rámové, celoprosklené, bezfalcové, leptané sklo., jednokřídlé, rozměr:800x2100mm, vzduchová neprůzvočnost: 27 dB; D+M
VV
TS |  |  |  | Poznámka k položce: vč. příslušenství, povrchové úpravy a zárubně. Více informací viz tabulka dveří
P | 429 | R_D2/034 |  | dřevěné prosklené - bytová část - rámové, celoprosklené, bezfalcové, leptané sklo., jednokřídlé, rozměr:800x2100mm, vzduchová neprůzvočnost: 27 dB | KS | 1 | 0 |  |  |  | 0 |  | R-položka |  | 2
PP |  |  |  | dřevěné prosklené - bytová část - rámové, celoprosklené, bezfalcové, leptané sklo., jednokřídlé, rozměr:800x2100mm, vzduchová neprůzvočnost: 27 dB
VV
TS |  |  |  | Poznámka k položce: vč. příslušenství, povrchové úpravy a zárubně. Více informací viz tabulka dveří
P | 430 | R_D2/035 |  | dřevené plné bezpečnostní RC2 vč. zámku ZMV a vložky VCB, jednokřídlé, rozměr:900x2100mm, požární odolnost:EI30DP3, Vzduchová neprůzvočnost: 32 dB, bezpečnostní | KS | 1 | 0 |  |  |  | 0 |  | R-položka |  | 2
PP |  |  |  | dřevené plné bezpečnostní RC2 vč. zámku ZMV a vložky VCB, jednokřídlé, rozměr:900x2100mm, požární odolnost:EI30DP3, Vzduchová neprůzvočnost: 32 dB, bezpečnostní odolnost: RC2
VV
TS |  |  |  | Poznámka k položce: vč. příslušenství, povrchové úpravy a zárubně. Více informací viz tabulka dveří
P | 431 | R_D2/036 |  | dřevěné plné - bytová část - plné deskové bezfalcové, jednokřídlé, rozměr:700x2100mm | KS | 1 | 0 |  |  |  | 0 |  | R-položka |  | 2
PP |  |  |  | dřevěné plné - bytová část - plné deskové bezfalcové, jednokřídlé, rozměr:700x2100mm
VV
TS |  |  |  | Poznámka k položce: vč. příslušenství, povrchové úpravy a zárubně. Více informací viz tabulka dveří
P | 432 | R_D2/037 |  | dřevěné plné - bytová část - plné deskové bezfalcové, jednokřídlé, rozměr:700x2100mm | KS | 1 | 0 |  |  |  | 0 |  | R-položka |  | 2
PP |  |  |  | dřevěné plné - bytová část - plné deskové bezfalcové, jednokřídlé, rozměr:700x2100mm
VV
TS |  |  |  | Poznámka k položce: vč. příslušenství, povrchové úpravy a zárubně. Více informací viz tabulka dveří
P | 433 | R_D2/038 |  | dřevěné prosklené - bytová část - rámové, celoprosklené, bezfalcové, leptané sklo., jednokřídlé, rozměr:800x2100mm, vzduchová neprůzvočnost: 27 dB | KS | 1 | 0 |  |  |  | 0 |  | R-položka |  | 2
PP |  |  |  | dřevěné prosklené - bytová část - rámové, celoprosklené, bezfalcové, leptané sklo., jednokřídlé, rozměr:800x2100mm, vzduchová neprůzvočnost: 27 dB
VV
TS |  |  |  | Poznámka k položce: vč. příslušenství, povrchové úpravy a zárubně. Více informací viz tabulka dveří
P | 434 | R_D2/039 |  | dřevěné prosklené - bytová část - rámové, celoprosklené, bezfalcové, leptané sklo., jednokřídlé, rozměr:800x2100mm, vzduchová neprůzvočnost: 27 dB | KS | 1 | 0 |  |  |  | 0 |  | R-položka |  | 2
PP |  |  |  | dřevěné prosklené - bytová část - rámové, celoprosklené, bezfalcové, leptané sklo., jednokřídlé, rozměr:800x2100mm, vzduchová neprůzvočnost: 27 dB
VV
TS |  |  |  | Poznámka k položce: vč. příslušenství, povrchové úpravy a zárubně. Více informací viz tabulka dveří
P | 435 | R_D2/040 |  | dřevěné prosklené - bytová část - rámové, celoprosklené, bezfalcové, leptané sklo., jednokřídlé, rozměr:800x2100mm, vzduchová neprůzvočnost: 27 dB | KS | 1 | 0 |  |  |  | 0 |  | R-položka |  | 2
PP |  |  |  | dřevěné prosklené - bytová část - rámové, celoprosklené, bezfalcové, leptané sklo., jednokřídlé, rozměr:800x2100mm, vzduchová neprůzvočnost: 27 dB
VV
TS |  |  |  | Poznámka k položce: vč. příslušenství, povrchové úpravy a zárubně. Více informací viz tabulka dveří
P | 436 | R_D2/041 |  | dveře ze systémových neizolovaných ocelových profilů, hloubka profilů 50mm, celoprosklené, s bočními světlíky a nadsvětlíky, stejné pohledové šířky profilů, jed | KS | 1 | 0 |  |  |  | 0 |  | R-položka |  | 2
PP |  |  |  | dveře ze systémových neizolovaných ocelových profilů, hloubka profilů 50mm, celoprosklené, s bočními světlíky a nadsvětlíky, stejné pohledové šířky profilů, jednokřídlé, rozměr dveří: 800 x 1970 mm, požární odolnost: EW30DP3-C, Rw: 27dB
VV
TS |  |  |  | Poznámka k položce: vč. příslušenství, povrchové úpravy a zárubně. Více informací viz tabulka dveří
P | 437 | R_D2/042 |  | dveře ze systémových neizolovaných ocelových profilů, hloubka profilů 50mm, celoprosklené, s bočními světlíky a nadsvětlíky, stejné pohledové šířky profilů, jed | KS | 1 | 0 |  |  |  | 0 |  | R-položka |  | 2
PP |  |  |  | dveře ze systémových neizolovaných ocelových profilů, hloubka profilů 50mm, celoprosklené, s bočními světlíky a nadsvětlíky, stejné pohledové šířky profilů, jednokřídlé, rozměr dveří: 800 x 1970+330 mm
VV
TS |  |  |  | Poznámka k položce: součást prosklené stěny PS/12 světlá výška otvoru 2300mm, vč. příslušenství, povrchové úpravy a zárubně. Více informací viz tabulka dveří
P | 438 | R_D2/043 |  | dveře ocelové - požární - s falcem, jednokřídlé, rozměr: 800 x 1800 mm, požární odolnost: EW30DP3-C, vzduchová neprůzvočnost: 27 dB | KS | 1 | 0 |  |  |  | 0 |  | R-položka |  | 2
PP |  |  |  | dveře ocelové - požární - s falcem, jednokřídlé, rozměr: 800 x 1800 mm, požární odolnost: EW30DP3-C, vzduchová neprůzvočnost: 27 dB
VV
TS |  |  |  | Poznámka k položce: vč. příslušenství, povrchové úpravy a zárubně. Více informací viz tabulka dveří
P | 439 | R_D2/044 |  | dřevěné plné - administrativní část - plné deskové bezfalcové, jednokřídlé, rozměr:700x2100mm | KS | 1 | 0 |  |  |  | 0 |  | R-položka |  | 2
PP |  |  |  | dřevěné plné - administrativní část - plné deskové bezfalcové, jednokřídlé, rozměr:700x2100mm
VV
TS |  |  |  | Poznámka k položce: vč. příslušenství, povrchové úpravy a zárubně. Více informací viz tabulka dveří
P | 440 | R_D2/045 |  | dřevěné plné - administrativní část - plné deskové bezfalcové, jednokřídlé, rozměr:700x2100mm | KS | 1 | 0 |  |  |  | 0 |  | R-položka |  | 2
PP |  |  |  | dřevěné plné - administrativní část - plné deskové bezfalcové, jednokřídlé, rozměr:700x2100mm
VV
TS |  |  |  | Poznámka k položce: vč. příslušenství, povrchové úpravy a zárubně. Více informací viz tabulka dveří
P | 441 | R_D2/047 |  | dřevěné plné - administrativní část - plné deskové bezfalcové, jednokřídlé, rozměr:600x2100mm | KS | 1 | 0 |  |  |  | 0 |  | R-položka |  | 2
PP |  |  |  | dřevěné plné - administrativní část - plné deskové bezfalcové, jednokřídlé, rozměr:600x2100mm
VV
TS |  |  |  | Poznámka k položce: vč. příslušenství, povrchové úpravy a zárubně. Více informací viz tabulka dveří
P | 442 | R_D2/048 |  | dřevěné plné - administrativní část - plné deskové bezfalcové, jednokřídlé, rozměr:800x1800mm | KS | 1 | 0 |  |  |  | 0 |  | R-položka |  | 2
PP |  |  |  | dřevěné plné - administrativní část - plné deskové bezfalcové, jednokřídlé, rozměr:800x1800mm
VV
TS |  |  |  | Poznámka k položce: vč. příslušenství, povrchové úpravy a zárubně. Více informací viz tabulka dveří
P | 443 | R_D2/049 |  | dřevěné prosklené - bytová část - rámové, celoprosklené, bezfalcové, leptané sklo., jednokřídlé, rozměr:800x1970mm, vzduchová neprůzvočnost: 27 dB | KS | 1 | 0 |  |  |  | 0 |  | R-položka |  | 2
PP |  |  |  | dřevěné prosklené - bytová část - rámové, celoprosklené, bezfalcové, leptané sklo., jednokřídlé, rozměr:800x1970mm, vzduchová neprůzvočnost: 27 dB
VV
TS |  |  |  | Poznámka k položce: vč. příslušenství, povrchové úpravy a zárubně. Více informací viz tabulka dveří
P | 444 | R_D2/050 |  | dřevěné prosklené - bytová část - rámové, celoprosklené, bezfalcové, leptané sklo., jednokřídlé, rozměr:800x1970mm, vzduchová neprůzvočnost: 27 dB | KS | 1 | 0 |  |  |  | 0 |  | R-položka |  | 2
PP |  |  |  | dřevěné prosklené - bytová část - rámové, celoprosklené, bezfalcové, leptané sklo., jednokřídlé, rozměr:800x1970mm, vzduchová neprůzvočnost: 27 dB
VV
TS |  |  |  | Poznámka k položce: vč. příslušenství, povrchové úpravy a zárubně. Více informací viz tabulka dveří
P | 445 | R_D2/051 |  | dřevěné prosklené - bytová část - rámové, celoprosklené, bezfalcové, leptané sklo., jednokřídlé, rozměr:800x1970mm, vzduchová neprůzvočnost: 27 dB | KS | 1 | 0 |  |  |  | 0 |  | R-položka |  | 2
PP |  |  |  | dřevěné prosklené - bytová část - rámové, celoprosklené, bezfalcové, leptané sklo., jednokřídlé, rozměr:800x1970mm, vzduchová neprůzvočnost: 27 dB
VV
TS |  |  |  | Poznámka k položce: vč. příslušenství, povrchové úpravy a zárubně. Více informací viz tabulka dveří
P | 446 | R_D2/052 |  | dřevěné prosklené - bytová část - rámové, celoprosklené, bezfalcové, leptané sklo., jednokřídlé, rozměr:800x1970mm, vzduchová neprůzvočnost: 27 dB | KS | 1 | 0 |  |  |  | 0 |  | R-položka |  | 2
PP |  |  |  | dřevěné prosklené - bytová část - rámové, celoprosklené, bezfalcové, leptané sklo., jednokřídlé, rozměr:800x1970mm, vzduchová neprůzvočnost: 27 dB
VV
TS |  |  |  | Poznámka k položce: vč. příslušenství, povrchové úpravy a zárubně. Více informací viz tabulka dveří
P | 447 | R_D2/053 |  | dřevěné prosklené - bytová část - rámové, celoprosklené, bezfalcové, leptané sklo., jednokřídlé, rozměr:800x1970mm, vzduchová neprůzvočnost: 27 dB | KS | 1 | 0 |  |  |  | 0 |  | R-položka |  | 2
PP |  |  |  | dřevěné prosklené - bytová část - rámové, celoprosklené, bezfalcové, leptané sklo., jednokřídlé, rozměr:800x1970mm, vzduchová neprůzvočnost: 27 dB
VV
TS |  |  |  | Poznámka k položce: vč. příslušenství, povrchové úpravy a zárubně. Více informací viz tabulka dveří
P | 448 | R_D2/054 |  | dřevěné prosklené - bytová část - rámové, celoprosklené, bezfalcové, leptané sklo., jednokřídlé, rozměr:800x1970mm, vzduchová neprůzvočnost: 27 dB | KS | 1 | 0 |  |  |  | 0 |  | R-položka |  | 2
PP |  |  |  | dřevěné prosklené - bytová část - rámové, celoprosklené, bezfalcové, leptané sklo., jednokřídlé, rozměr:800x1970mm, vzduchová neprůzvočnost: 27 dB
VV
TS |  |  |  | Poznámka k položce: vč. příslušenství, povrchové úpravy a zárubně. Více informací viz tabulka dveří
P | 449 | R_D2/055 |  | dřevěné prosklené - bytová část - rámové, celoprosklené, bezfalcové, leptané sklo., jednokřídlé, rozměr:800x1970mm, vzduchová neprůzvočnost: 27 dB | KS | 1 | 0 |  |  |  | 0 |  | R-položka |  | 2
PP |  |  |  | dřevěné prosklené - bytová část - rámové, celoprosklené, bezfalcové, leptané sklo., jednokřídlé, rozměr:800x1970mm, vzduchová neprůzvočnost: 27 dB
VV
TS |  |  |  | Poznámka k položce: vč. příslušenství, povrchové úpravy a zárubně. Více informací viz tabulka dveří
P | 450 | R_D2/056 |  | dřevěné prosklené - bytová část - rámové, celoprosklené, bezfalcové, leptané sklo., jednokřídlé, rozměr:800x1970mm, vzduchová neprůzvočnost: 27 dB | KS | 1 | 0 |  |  |  | 0 |  | R-položka |  | 2
PP |  |  |  | dřevěné prosklené - bytová část - rámové, celoprosklené, bezfalcové, leptané sklo., jednokřídlé, rozměr:800x1970mm, vzduchová neprůzvočnost: 27 dB
VV
TS |  |  |  | Poznámka k položce: vč. příslušenství, povrchové úpravy a zárubně. Více informací viz tabulka dveří
P | 451 | R_D2/057 |  | dřevěné prosklené - bytová část - rámové, celoprosklené, bezfalcové, leptané sklo., jednokřídlé, rozměr:800x1970mm, vzduchová neprůzvočnost: 27 dB | KS | 1 | 0 |  |  |  | 0 |  | R-položka |  | 2
PP |  |  |  | dřevěné prosklené - bytová část - rámové, celoprosklené, bezfalcové, leptané sklo., jednokřídlé, rozměr:800x1970mm, vzduchová neprůzvočnost: 27 dB
VV
TS |  |  |  | Poznámka k položce: vč. příslušenství, povrchové úpravy a zárubně. Více informací viz tabulka dveří
P | 452 | R_D2/058 |  | dveře ze systémových neizolovaných ocelových profilů, hloubka profilů 50mm, celoprosklené, s bočními světlíky a nadsvětlíky, stejné pohledové šířky profilů, dvo | KS | 1 | 0 |  |  |  | 0 |  | R-položka |  | 2
PP |  |  |  | dveře ze systémových neizolovaných ocelových profilů, hloubka profilů 50mm, celoprosklené, s bočními světlíky a nadsvětlíky, stejné pohledové šířky profilů, dvoukřídlé, rozměr dveří: 1660 (900+760) x 1970+530 mm
VV
TS |  |  |  | Poznámka k položce: světlá výška otvoru 2500mm, vč. příslušenství, povrchové úpravy a zárubně. Více informací viz tabulka dveří
P | 453 | R_D2/059 |  | dveře ze systémových neizolovaných ocelových profilů, hloubka profilů 50mm, celoprosklené, s bočními světlíky a nadsvětlíky, stejné pohledové šířky profilů, jed | KS | 1 | 0 |  |  |  | 0 |  | R-položka |  | 2
PP |  |  |  | dveře ze systémových neizolovaných ocelových profilů, hloubka profilů 50mm, celoprosklené, s bočními světlíky a nadsvětlíky, stejné pohledové šířky profilů, jednokřídlé, rozměr dveří: 800 x 1970 mm, Rw: 27dB
VV
TS |  |  |  | Poznámka k položce: součást prosklené stěny PS/10 světlá výška otvoru 2050mm, vč. příslušenství, povrchové úpravy a zárubně. Více informací viz tabulka dveří
P | 454 | R_D2/060 |  | dveře ze systémových neizolovaných ocelových profilů, hloubka profilů 50mm, celoprosklené, s bočními světlíky a nadsvětlíky, stejné pohledové šířky profilů, dvo | KS | 1 | 0 |  |  |  | 0 |  | R-položka |  | 2
PP |  |  |  | dveře ze systémových neizolovaných ocelových profilů, hloubka profilů 50mm, celoprosklené, s bočními světlíky a nadsvětlíky, stejné pohledové šířky profilů, dvoukřídlé, rozměr dveří: 1340 (900+440) x 1970+430 mm
VV
TS |  |  |  | Poznámka k položce: světlá výška otvoru 2400mm, vč. příslušenství, povrchové úpravy a zárubně. Více informací viz tabulka dveří
P | 455 | R_D2/061 |  | dřevěné prosklené - bytová část - rámové, celoprosklené, bezfalcové, leptané sklo., jednokřídlé, rozměr:800x1970mm, vzduchová neprůzvočnost: 27 dB | KS | 1 | 0 |  |  |  | 0 |  | R-položka |  | 2
PP |  |  |  | dřevěné prosklené - bytová část - rámové, celoprosklené, bezfalcové, leptané sklo., jednokřídlé, rozměr:800x1970mm, vzduchová neprůzvočnost: 27 dB
VV
TS |  |  |  | Poznámka k položce: vč. příslušenství, povrchové úpravy a zárubně. Více informací viz tabulka dveří
P | 456 | R_D2/062 |  | dřevěné prosklené - bytová část - rámové, celoprosklené, bezfalcové, leptané sklo., jednokřídlé, rozměr:800x1970mm, vzduchová neprůzvočnost: 27 dB | KS | 1 | 0 |  |  |  | 0 |  | R-položka |  | 2
PP |  |  |  | dřevěné prosklené - bytová část - rámové, celoprosklené, bezfalcové, leptané sklo., jednokřídlé, rozměr:800x1970mm, vzduchová neprůzvočnost: 27 dB
VV
TS |  |  |  | Poznámka k položce: vč. příslušenství, povrchové úpravy a zárubně. Více informací viz tabulka dveří
P | 457 | R_D2/063 |  | dřevěné plné - administrativní část - plné deskové bezfalcové, jednokřídlé, rozměr:800x1970mm | KS | 1 | 0 |  |  |  | 0 |  | R-položka |  | 2
PP |  |  |  | dřevěné plné - administrativní část - plné deskové bezfalcové, jednokřídlé, rozměr:800x1970mm
VV
TS |  |  |  | Poznámka k položce: vč. příslušenství, povrchové úpravy a zárubně. Více informací viz tabulka dveří
P | 458 | R_D2/064 |  | dřevěné plné - administrativní část - plné deskové bezfalcové, jednokřídlé, rozměr:800x1970mm | KS | 1 | 0 |  |  |  | 0 |  | R-položka |  | 2
PP |  |  |  | dřevěné plné - administrativní část - plné deskové bezfalcové, jednokřídlé, rozměr:800x1970mm
VV
TS |  |  |  | Poznámka k položce: vč. příslušenství, povrchové úpravy a zárubně. Více informací viz tabulka dveří
P | 459 | R_D2/065 |  | dřevěné plné - administrativní část - plné deskové bezfalcové, jednokřídlé, rozměr:600x1970mm | KS | 1 | 0 |  |  |  | 0 |  | R-položka |  | 2
PP |  |  |  | dřevěné plné - administrativní část - plné deskové bezfalcové, jednokřídlé, rozměr:600x1970mm
VV
TS |  |  |  | Poznámka k položce: vč. příslušenství, povrchové úpravy a zárubně. Více informací viz tabulka dveří
P | 460 | R_D2/066 |  | dřevěné plné - administrativní část - plné deskové bezfalcové, jednokřídlé, rozměr:700x1970mm | KS | 1 | 0 |  |  |  | 0 |  | R-položka |  | 2
PP |  |  |  | dřevěné plné - administrativní část - plné deskové bezfalcové, jednokřídlé, rozměr:700x1970mm
VV
TS |  |  |  | Poznámka k položce: vč. příslušenství, povrchové úpravy a zárubně. Více informací viz tabulka dveří
P | 461 | R_D2/067 |  | dřevěné plné - administrativní část - plné deskové bezfalcové, jednokřídlé, rozměr:600x1970mm | KS | 1 | 0 |  |  |  | 0 |  | R-položka |  | 2
PP |  |  |  | dřevěné plné - administrativní část - plné deskové bezfalcové, jednokřídlé, rozměr:600x1970mm
VV
TS |  |  |  | Poznámka k položce: vč. příslušenství, povrchové úpravy a zárubně. Více informací viz tabulka dveří
P | 462 | R_D2/068 |  | dřevěné prosklené - bytová část - rámové, celoprosklené, bezfalcové, leptané sklo., jednokřídlé, rozměr:800x1970mm, vzduchová neprůzvočnost: 27 dB | KS | 1 | 0 |  |  |  | 0 |  | R-položka |  | 2
PP |  |  |  | dřevěné prosklené - bytová část - rámové, celoprosklené, bezfalcové, leptané sklo., jednokřídlé, rozměr:800x1970mm, vzduchová neprůzvočnost: 27 dB
VV
TS |  |  |  | Poznámka k položce: vč. příslušenství, povrchové úpravy a zárubně. Více informací viz tabulka dveří
P | 463 | R_D2/069 |  | dřevěné prosklené - bytová část - rámové, celoprosklené, bezfalcové, leptané sklo., jednokřídlé, rozměr:800x1970mm, vzduchová neprůzvočnost: 27 dB | KS | 1 | 0 |  |  |  | 0 |  | R-položka |  | 2
PP |  |  |  | dřevěné prosklené - bytová část - rámové, celoprosklené, bezfalcové, leptané sklo., jednokřídlé, rozměr:800x1970mm, vzduchová neprůzvočnost: 27 dB
VV
TS |  |  |  | Poznámka k položce: vč. příslušenství, povrchové úpravy a zárubně. Více informací viz tabulka dveří
P | 464 | R_D2/070 |  | dřevěné prosklené - bytová část - rámové, celoprosklené, bezfalcové, leptané sklo., jednokřídlé, rozměr:800x1970mm, vzduchová neprůzvočnost: 27 dB | KS | 1 | 0 |  |  |  | 0 |  | R-položka |  | 2
PP |  |  |  | dřevěné prosklené - bytová část - rámové, celoprosklené, bezfalcové, leptané sklo., jednokřídlé, rozměr:800x1970mm, vzduchová neprůzvočnost: 27 dB
VV
TS |  |  |  | Poznámka k položce: vč. příslušenství, povrchové úpravy a zárubně. Více informací viz tabulka dveří
P | 465 | R_D2/071 |  | dřevěné prosklené - bytová část - rámové, celoprosklené, bezfalcové, leptané sklo., jednokřídlé, rozměr:800x1970mm, vzduchová neprůzvočnost: 27 dB | KS | 1 | 0 |  |  |  | 0 |  | R-položka |  | 2
PP |  |  |  | dřevěné prosklené - bytová část - rámové, celoprosklené, bezfalcové, leptané sklo., jednokřídlé, rozměr:800x1970mm, vzduchová neprůzvočnost: 27 dB
VV
TS |  |  |  | Poznámka k položce: vč. příslušenství, povrchové úpravy a zárubně. Více informací viz tabulka dveří
P | 466 | R_D2/072 |  | dřevěné prosklené - bytová část - rámové, celoprosklené, bezfalcové, leptané sklo., jednokřídlé, rozměr:800x1970mm, vzduchová neprůzvočnost: 27 dB | KS | 1 | 0 |  |  |  | 0 |  | R-položka |  | 2
PP |  |  |  | dřevěné prosklené - bytová část - rámové, celoprosklené, bezfalcové, leptané sklo., jednokřídlé, rozměr:800x1970mm, vzduchová neprůzvočnost: 27 dB
VV
TS |  |  |  | Poznámka k položce: vč. příslušenství, povrchové úpravy a zárubně. Více informací viz tabulka dveří
P | 467 | R_D2/073 |  | dřevěné prosklené - bytová část - rámové, celoprosklené, bezfalcové, leptané sklo., jednokřídlé, rozměr:800x1970mm, vzduchová neprůzvočnost: 27 dB | KS | 1 | 0 |  |  |  | 0 |  | R-položka |  | 2
PP |  |  |  | dřevěné prosklené - bytová část - rámové, celoprosklené, bezfalcové, leptané sklo., jednokřídlé, rozměr:800x1970mm, vzduchová neprůzvočnost: 27 dB
VV
TS |  |  |  | Poznámka k položce: vč. příslušenství, povrchové úpravy a zárubně. Více informací viz tabulka dveří
P | 468 | R_D2/074 |  | dřevěné prosklené - bytová část - rámové, celoprosklené, bezfalcové, leptané sklo., jednokřídlé, rozměr:800x1970mm, vzduchová neprůzvočnost: 27 dB | KS | 1 | 0 |  |  |  | 0 |  | R-položka |  | 2
PP |  |  |  | dřevěné prosklené - bytová část - rámové, celoprosklené, bezfalcové, leptané sklo., jednokřídlé, rozměr:800x1970mm, vzduchová neprůzvočnost: 27 dB
VV
TS |  |  |  | Poznámka k položce: vč. příslušenství, povrchové úpravy a zárubně. Více informací viz tabulka dveří
P | 469 | R_D2/076 |  | dřevěné prosklené - bytová část - rámové, celoprosklené, bezfalcové, leptané sklo., jednokřídlé, rozměr:800x1970mm, vzduchová neprůzvočnost: 27 dB | KS | 1 | 0 |  |  |  | 0 |  | R-položka |  | 2
PP |  |  |  | dřevěné prosklené - bytová část - rámové, celoprosklené, bezfalcové, leptané sklo., jednokřídlé, rozměr:800x1970mm, vzduchová neprůzvočnost: 27 dB
VV
TS |  |  |  | Poznámka k položce: vč. příslušenství, povrchové úpravy a zárubně. Více informací viz tabulka dveří
P | 470 | R_D2/077 |  | dřevěné prosklené - bytová část - rámové, celoprosklené, bezfalcové, leptané sklo., jednokřídlé, rozměr:800x1970mm, vzduchová neprůzvočnost: 27 dB | KS | 1 | 0 |  |  |  | 0 |  | R-položka |  | 2
PP |  |  |  | dřevěné prosklené - bytová část - rámové, celoprosklené, bezfalcové, leptané sklo., jednokřídlé, rozměr:800x1970mm, vzduchová neprůzvočnost: 27 dB
VV
TS |  |  |  | Poznámka k položce: vč. příslušenství, povrchové úpravy a zárubně. Více informací viz tabulka dveří
P | 471 | R_D2/078 |  | dřevěné plné - administrativní část - plné deskové bezfalcové, jednokřídlé, rozměr:800x2100mm | KS | 1 | 0 |  |  |  | 0 |  | R-položka |  | 2
PP |  |  |  | dřevěné plné - administrativní část - plné deskové bezfalcové, jednokřídlé, rozměr:800x2100mm
VV
TS |  |  |  | Poznámka k položce: vč. příslušenství, povrchové úpravy a zárubně. Více informací viz tabulka dveří
P | 472 | R_D2/079 |  | dřevěné plné - administrativní část - plné deskové bezfalcové, jednokřídlé, rozměr:800x2100mm | KS | 1 | 0 |  |  |  | 0 |  | R-položka |  | 2
PP |  |  |  | dřevěné plné - administrativní část - plné deskové bezfalcové, jednokřídlé, rozměr:800x2100mm
VV
TS |  |  |  | Poznámka k položce: vč. příslušenství, povrchové úpravy a zárubně. Více informací viz tabulka dveří
P | 473 | R_D2/080 |  | dřevěné plné - administrativní část - plné deskové bezfalcové, jednokřídlé, rozměr:900x2100mm | KS | 1 | 0 |  |  |  | 0 |  | R-položka |  | 2
PP |  |  |  | dřevěné plné - administrativní část - plné deskové bezfalcové, jednokřídlé, rozměr:900x2100mm
VV
TS |  |  |  | Poznámka k položce: vč. příslušenství, povrchové úpravy a zárubně. Více informací viz tabulka dveří
P | 474 | R_D2/081 |  | dřevěné plné - administrativní část - plné deskové bezfalcové, jednokřídlé, rozměr:600x2100mm | KS | 1 | 0 |  |  |  | 0 |  | R-položka |  | 2
PP |  |  |  | dřevěné plné - administrativní část - plné deskové bezfalcové, jednokřídlé, rozměr:600x2100mm
VV
TS |  |  |  | Poznámka k položce: vč. příslušenství, povrchové úpravy a zárubně. Více informací viz tabulka dveří
P | 475 | R_D2/082 |  | dřevěné plné - administrativní část - plné deskové bezfalcové, jednokřídlé, rozměr:700x2100mm | KS | 1 | 0 |  |  |  | 0 |  | R-položka |  | 2
PP |  |  |  | dřevěné plné - administrativní část - plné deskové bezfalcové, jednokřídlé, rozměr:700x2100mm
VV
TS |  |  |  | Poznámka k položce: vč. příslušenství, povrchové úpravy a zárubně. Více informací viz tabulka dveří
P | 476 | R_D2/083 |  | dřevěné plné - administrativní část - plné deskové bezfalcové, jednokřídlé, rozměr:700x2100mm | KS | 1 | 0 |  |  |  | 0 |  | R-položka |  | 2
PP |  |  |  | dřevěné plné - administrativní část - plné deskové bezfalcové, jednokřídlé, rozměr:700x2100mm
VV
TS |  |  |  | Poznámka k položce: vč. příslušenství, povrchové úpravy a zárubně. Více informací viz tabulka dveří
P | 477 | R_D2/084 |  | dřevěné plné - administrativní část - plné deskové bezfalcové, jednokřídlé, rozměr:700x2100mm | KS | 1 | 0 |  |  |  | 0 |  | R-položka |  | 2
PP |  |  |  | dřevěné plné - administrativní část - plné deskové bezfalcové, jednokřídlé, rozměr:700x2100mm
VV
TS |  |  |  | Poznámka k položce: vč. příslušenství, povrchové úpravy a zárubně. Více informací viz tabulka dveří
P | 478 | R_D3/001 |  | dveře ze systémových neizolovaných ocelových profilů, hloubka profilů 50mm, celoprosklené, s bočními světlíky a nadsvětlíky, stejné pohledové šířky profilů, jed | KS | 1 | 0 |  |  |  | 0 |  | R-položka |  | 2
PP |  |  |  | dveře ze systémových neizolovaných ocelových profilů, hloubka profilů 50mm, celoprosklené, s bočními světlíky a nadsvětlíky, stejné pohledové šířky profilů, jednokřídlé, rozměr dveří: 900 x 2100+700 mm, požární odolnost: EI15DP3-C
VV
TS |  |  |  | Poznámka k položce: součást prosklené stěny PS/19 světlá výška otvoru 2800mm, vč. příslušenství, povrchové úpravy a zárubně. Více informací viz tabulka dveří
P | 479 | R_D3/002 |  | dřevěné prosklené s proskleným nadsvětlíkem - rámové, celoprosklené, bezfalcové, prosklený nadsvětlík, leptané sklo, jednokřídlé, rozměr:800x2100+700mm, vzducho | KS | 1 | 0 |  |  |  | 0 |  | R-položka |  | 2
PP |  |  |  | dřevěné prosklené s proskleným nadsvětlíkem - rámové, celoprosklené, bezfalcové, prosklený nadsvětlík, leptané sklo, jednokřídlé, rozměr:800x2100+700mm, vzduchová neprůzvočnost: 27 dB
VV
TS |  |  |  | Poznámka k položce: vč. příslušenství, povrchové úpravy a zárubně. Více informací viz tabulka dveří
P | 480 | R_D3/003 |  | dřevěné plné - administrativní část - plné deskové bezfalcové, jednokřídlé, rozměr:700x2100mm | KS | 1 | 0 |  |  |  | 0 |  | R-položka |  | 2
PP |  |  |  | dřevěné plné - administrativní část - plné deskové bezfalcové, jednokřídlé, rozměr:700x2100mm
VV
TS |  |  |  | Poznámka k položce: vč. příslušenství, povrchové úpravy a zárubně. Více informací viz tabulka dveří
P | 481 | R_D3/004 |  | dřevěné plné - administrativní část - plné deskové bezfalcové, jednokřídlé, rozměr:700x2100mm | KS | 1 | 0 |  |  |  | 0 |  | R-položka |  | 2
PP |  |  |  | dřevěné plné - administrativní část - plné deskové bezfalcové, jednokřídlé, rozměr:700x2100mm
VV
TS |  |  |  | Poznámka k položce: vč. příslušenství, povrchové úpravy a zárubně. Více informací viz tabulka dveří
P | 482 | R_D3/005 |  | dřevěné plné s proskleným nadsvětlíkem - plné deskové bezfalcové, prosklený nadsvětlík, leptané sklo, jednokřídlé, rozměr:800x2100+700mm | KS | 1 | 0 |  |  |  | 0 |  | R-položka |  | 2
PP |  |  |  | dřevěné plné s proskleným nadsvětlíkem - plné deskové bezfalcové, prosklený nadsvětlík, leptané sklo, jednokřídlé, rozměr:800x2100+700mm
VV
TS |  |  |  | Poznámka k položce: vč. příslušenství, povrchové úpravy a zárubně. Více informací viz tabulka dveří
P | 483 | R_D3/006 |  | dřevěné plné - administrativní část - plné deskové bezfalcové, jednokřídlé, rozměr:800x2100mm | KS | 1 | 0 |  |  |  | 0 |  | R-položka |  | 2
PP |  |  |  | dřevěné plné - administrativní část - plné deskové bezfalcové, jednokřídlé, rozměr:800x2100mm
VV
TS |  |  |  | Poznámka k položce: vč. příslušenství, povrchové úpravy a zárubně. Více informací viz tabulka dveří
P | 484 | R_D3/007 |  | dřevěné plné s proskleným nadsvětlíkem - plné deskové bezfalcové, prosklený nadsvětlík, leptané sklo, jednokřídlé, rozměr:800x2100+700mm | KS | 1 | 0 |  |  |  | 0 |  | R-položka |  | 2
PP |  |  |  | dřevěné plné s proskleným nadsvětlíkem - plné deskové bezfalcové, prosklený nadsvětlík, leptané sklo, jednokřídlé, rozměr:800x2100+700mm
VV
TS |  |  |  | Poznámka k položce: vč. příslušenství, povrchové úpravy a zárubně. Více informací viz tabulka dveří
P | 485 | R_D3/008 |  | dřevěné plné - administrativní část - plné deskové bezfalcové, jednokřídlé, rozměr:800x2100mm | KS | 1 | 0 |  |  |  | 0 |  | R-položka |  | 2
PP |  |  |  | dřevěné plné - administrativní část - plné deskové bezfalcové, jednokřídlé, rozměr:800x2100mm
VV
TS |  |  |  | Poznámka k položce: vč. příslušenství, povrchové úpravy a zárubně. Více informací viz tabulka dveří
P | 486 | R_D3/009 |  | dřevěné plné - administrativní část - plné deskové bezfalcové, jednokřídlé, rozměr:700x2100mm | KS | 1 | 0 |  |  |  | 0 |  | R-položka |  | 2
PP |  |  |  | dřevěné plné - administrativní část - plné deskové bezfalcové, jednokřídlé, rozměr:700x2100mm
VV
TS |  |  |  | Poznámka k položce: vč. příslušenství, povrchové úpravy a zárubně. Více informací viz tabulka dveří
P | 487 | R_D3/010 |  | dřevěné plné s proskleným nadsvětlíkem - plné deskové bezfalcové, prosklený nadsvětlík, leptané sklo, jednokřídlé, rozměr:900x2100+700mm | KS | 1 | 0 |  |  |  | 0 |  | R-položka |  | 2
PP |  |  |  | dřevěné plné s proskleným nadsvětlíkem - plné deskové bezfalcové, prosklený nadsvětlík, leptané sklo, jednokřídlé, rozměr:900x2100+700mm
VV
TS |  |  |  | Poznámka k položce: vč. příslušenství, povrchové úpravy a zárubně. Více informací viz tabulka dveří
P | 488 | R_D3/011 |  | dveře ze systémových neizolovaných ocelových profilů, hloubka profilů 50mm, celoprosklené, s bočními světlíky a nadsvětlíky, stejné pohledové šířky profilů, jed | KS | 1 | 0 |  |  |  | 0 |  | R-položka |  | 2
PP |  |  |  | dveře ze systémových neizolovaných ocelových profilů, hloubka profilů 50mm, celoprosklené, s bočními světlíky a nadsvětlíky, stejné pohledové šířky profilů, jednokřídlé, rozměr dveří: 900 x 2100+700 mm
VV
TS |  |  |  | Poznámka k položce: součást prosklené stěny PS/20 světlá výška otvoru 2800mm, vč. příslušenství, povrchové úpravy a zárubně. Více informací viz tabulka dveří
P | 489 | R_D3/012 |  | dřevěné plné s proskleným nadsvětlíkem - plné deskové bezfalcové, prosklený nadsvětlík, leptané sklo, jednokřídlé, rozměr:800x2100+700mm | KS | 1 | 0 |  |  |  | 0 |  | R-položka |  | 2
PP |  |  |  | dřevěné plné s proskleným nadsvětlíkem - plné deskové bezfalcové, prosklený nadsvětlík, leptané sklo, jednokřídlé, rozměr:800x2100+700mm
VV
TS |  |  |  | Poznámka k položce: vč. příslušenství, povrchové úpravy a zárubně. Více informací viz tabulka dveří
P | 490 | R_D3/013 |  | dřevěné plné - administrativní část - plné deskové bezfalcové, jednokřídlé, rozměr:700x2100mm | KS | 1 | 0 |  |  |  | 0 |  | R-položka |  | 2
PP |  |  |  | dřevěné plné - administrativní část - plné deskové bezfalcové, jednokřídlé, rozměr:700x2100mm
VV
TS |  |  |  | Poznámka k položce: vč. příslušenství, povrchové úpravy a zárubně. Více informací viz tabulka dveří
P | 491 | R_D3/014 |  | dřevěné plné - administrativní část - plné deskové bezfalcové, jednokřídlé, rozměr:800x2100mm | KS | 1 | 0 |  |  |  | 0 |  | R-položka |  | 2
PP |  |  |  | dřevěné plné - administrativní část - plné deskové bezfalcové, jednokřídlé, rozměr:800x2100mm
VV
TS |  |  |  | Poznámka k položce: vč. příslušenství, povrchové úpravy a zárubně. Více informací viz tabulka dveří
P | 492 | R_D3/015 |  | dřevěné plné s proskleným nadsvětlíkem - plné deskové bezfalcové, prosklený nadsvětlík, leptané sklo, jednokřídlé, rozměr:800x2100+700mm, vzduchová neprůzvočnos | KS | 1 | 0 |  |  |  | 0 |  | R-položka |  | 2
PP |  |  |  | dřevěné plné s proskleným nadsvětlíkem - plné deskové bezfalcové, prosklený nadsvětlík, leptané sklo, jednokřídlé, rozměr:800x2100+700mm, vzduchová neprůzvočnost: 27 dB
VV
TS |  |  |  | Poznámka k položce: vč. příslušenství, povrchové úpravy a zárubně. Více informací viz tabulka dveří
P | 493 | R_D3/016 |  | dřevěné plné - administrativní část - plné deskové bezfalcové, jednokřídlé, rozměr:800x2100mm, vzduchová neprůzvočnost: 27 dB | KS | 1 | 0 |  |  |  | 0 |  | R-položka |  | 2
PP |  |  |  | dřevěné plné - administrativní část - plné deskové bezfalcové, jednokřídlé, rozměr:800x2100mm, vzduchová neprůzvočnost: 27 dB
VV
TS |  |  |  | Poznámka k položce: vč. příslušenství, povrchové úpravy a zárubně. Více informací viz tabulka dveří
P | 494 | R_D3/017 |  | dřevěné plné - administrativní část - plné deskové bezfalcové, jednokřídlé, rozměr:800x2100mm, vzduchová neprůzvočnost: 27 dB | KS | 1 | 0 |  |  |  | 0 |  | R-položka |  | 2
PP |  |  |  | dřevěné plné - administrativní část - plné deskové bezfalcové, jednokřídlé, rozměr:800x2100mm, vzduchová neprůzvočnost: 27 dB
VV
TS |  |  |  | Poznámka k položce: vč. příslušenství, povrchové úpravy a zárubně. Více informací viz tabulka dveří
P | 495 | R_D3/018 |  | dřevěné plné s proskleným nadsvětlíkem - plné deskové bezfalcové, prosklený nadsvětlík, leptané sklo, jednokřídlé, rozměr:800x2100+700mm, vzduchová neprůzvočnos | KS | 1 | 0 |  |  |  | 0 |  | R-položka |  | 2
PP |  |  |  | dřevěné plné s proskleným nadsvětlíkem - plné deskové bezfalcové, prosklený nadsvětlík, leptané sklo, jednokřídlé, rozměr:800x2100+700mm, vzduchová neprůzvočnost: 27 dB
VV
TS |  |  |  | Poznámka k položce: vč. příslušenství, povrchové úpravy a zárubně. Více informací viz tabulka dveří
P | 496 | R_D3/019 |  | dřevěné plné - administrativní část - plné deskové bezfalcové, jednokřídlé, rozměr:800x2100mm, vzduchová neprůzvočnost: 27 dB | KS | 1 | 0 |  |  |  | 0 |  | R-položka |  | 2
PP |  |  |  | dřevěné plné - administrativní část - plné deskové bezfalcové, jednokřídlé, rozměr:800x2100mm, vzduchová neprůzvočnost: 27 dB
VV
TS |  |  |  | Poznámka k položce: vč. příslušenství, povrchové úpravy a zárubně. Více informací viz tabulka dveří
P | 497 | R_D3/020 |  | dřevěné plné - administrativní část - plné deskové bezfalcové, jednokřídlé, rozměr:800x2100mm, vzduchová neprůzvočnost: 27 dB | KS | 1 | 0 |  |  |  | 0 |  | R-položka |  | 2
PP |  |  |  | dřevěné plné - administrativní část - plné deskové bezfalcové, jednokřídlé, rozměr:800x2100mm, vzduchová neprůzvočnost: 27 dB
VV
TS |  |  |  | Poznámka k položce: vč. příslušenství, povrchové úpravy a zárubně. Více informací viz tabulka dveří
P | 498 | R_D3/021 |  | dveře ze systémových neizolovaných ocelových profilů, hloubka profilů 50mm, celoprosklené, s bočními světlíky a nadsvětlíky, stejné pohledové šířky profilů, jed | KS | 1 | 0 |  |  |  | 0 |  | R-položka |  | 2
PP |  |  |  | dveře ze systémových neizolovaných ocelových profilů, hloubka profilů 50mm, celoprosklené, s bočními světlíky a nadsvětlíky, stejné pohledové šířky profilů, jednokřídlé, rozměr dveří: 900 x 2100+700 mm, požární odolnost: EI15DP3-C
VV
TS |  |  |  | Poznámka k položce: součást prosklené stěny PS/18 světlá výška otvoru 2800mm, vč. příslušenství, povrchové úpravy a zárubně. Více informací viz tabulka dveří
P | 499 | R_D3/022 |  | dřevěné prosklené s proskleným nadsvětlíkem - rámové, celoprosklené, bezfalcové, prosklený nadsvětlík, leptané sklo, jednokřídlé, rozměr:800x2100+700mm, vzducho | KS | 1 | 0 |  |  |  | 0 |  | R-položka |  | 2
PP |  |  |  | dřevěné prosklené s proskleným nadsvětlíkem - rámové, celoprosklené, bezfalcové, prosklený nadsvětlík, leptané sklo, jednokřídlé, rozměr:800x2100+700mm, vzduchová neprůzvočnost: 27 dB
VV
TS |  |  |  | Poznámka k položce: vč. příslušenství, povrchové úpravy a zárubně. Více informací viz tabulka dveří
P | 500 | R_D3/023 |  | dřevěné plné s proskleným nadsvětlíkem - plné deskové bezfalcové, prosklený nadsvětlík, leptané sklo, jednokřídlé, rozměr:800x2100+700mm, vzduchová neprůzvočnos | KS | 1 | 0 |  |  |  | 0 |  | R-položka |  | 2
PP |  |  |  | dřevěné plné s proskleným nadsvětlíkem - plné deskové bezfalcové, prosklený nadsvětlík, leptané sklo, jednokřídlé, rozměr:800x2100+700mm, vzduchová neprůzvočnost: 27 dB
VV
TS |  |  |  | Poznámka k položce: vč. příslušenství, povrchové úpravy a zárubně. Více informací viz tabulka dveří
P | 501 | R_D3/024 |  | dřevěné plné - administrativní část - plné deskové bezfalcové, jednokřídlé, rozměr:800x2100mm, vzduchová neprůzvočnost: 27 dB | KS | 1 | 0 |  |  |  | 0 |  | R-položka |  | 2
PP |  |  |  | dřevěné plné - administrativní část - plné deskové bezfalcové, jednokřídlé, rozměr:800x2100mm, vzduchová neprůzvočnost: 27 dB
VV
TS |  |  |  | Poznámka k položce: vč. příslušenství, povrchové úpravy a zárubně. Více informací viz tabulka dveří
P | 502 | R_D3/025 |  | dřevěné plné - administrativní část - plné deskové bezfalcové, jednokřídlé, rozměr:800x2100mm, vzduchová neprůzvočnost: 27 dB | KS | 1 | 0 |  |  |  | 0 |  | R-položka |  | 2
PP |  |  |  | dřevěné plné - administrativní část - plné deskové bezfalcové, jednokřídlé, rozměr:800x2100mm, vzduchová neprůzvočnost: 27 dB
VV
TS |  |  |  | Poznámka k položce: vč. příslušenství, povrchové úpravy a zárubně. Více informací viz tabulka dveří
P | 503 | R_D3/026 |  | dřevěné plné - administrativní část - plné deskové bezfalcové, jednokřídlé, rozměr:800x2100mm, vzduchová neprůzvočnost: 27 dB | KS | 1 | 0 |  |  |  | 0 |  | R-položka |  | 2
PP |  |  |  | dřevěné plné - administrativní část - plné deskové bezfalcové, jednokřídlé, rozměr:800x2100mm, vzduchová neprůzvočnost: 27 dB
VV
TS |  |  |  | Poznámka k položce: vč. příslušenství, povrchové úpravy a zárubně. Více informací viz tabulka dveří
P | 504 | R_D3/027 |  | dřevěné plné s proskleným nadsvětlíkem - plné deskové bezfalcové, prosklený nadsvětlík, leptané sklo, jednokřídlé, rozměr:800x2100+700mm, vzduchová neprůzvočnos | KS | 1 | 0 |  |  |  | 0 |  | R-položka |  | 2
PP |  |  |  | dřevěné plné s proskleným nadsvětlíkem - plné deskové bezfalcové, prosklený nadsvětlík, leptané sklo, jednokřídlé, rozměr:800x2100+700mm, vzduchová neprůzvočnost: 27 dB
VV
TS |  |  |  | Poznámka k položce: vč. příslušenství, povrchové úpravy a zárubně. Více informací viz tabulka dveří
P | 505 | R_D3/028 |  | dveře ze systémových neizolovaných ocelových profilů, hloubka profilů 50mm, celoprosklené, s bočními světlíky a nadsvětlíky, stejné pohledové šířky profilů, jed | KS | 1 | 0 |  |  |  | 0 |  | R-položka |  | 2
PP |  |  |  | dveře ze systémových neizolovaných ocelových profilů, hloubka profilů 50mm, celoprosklené, s bočními světlíky a nadsvětlíky, stejné pohledové šířky profilů, jednokřídlé, rozměr dveří: 900 x 2100+700 mm
VV
TS |  |  |  | Poznámka k položce: součást prosklené stěny PS/21 světlá výška otvoru 2800mm, vč. příslušenství, povrchové úpravy a zárubně. Více informací viz tabulka dveří
P | 506 | R_D3/029 |  | dřevěné plné s proskleným nadsvětlíkem - plné deskové bezfalcové, prosklený nadsvětlík, leptané sklo, jednokřídlé, rozměr:800x2100+700mm | KS | 1 | 0 |  |  |  | 0 |  | R-položka |  | 2
PP |  |  |  | dřevěné plné s proskleným nadsvětlíkem - plné deskové bezfalcové, prosklený nadsvětlík, leptané sklo, jednokřídlé, rozměr:800x2100+700mm
VV
TS |  |  |  | Poznámka k položce: vč. příslušenství, povrchové úpravy a zárubně. Více informací viz tabulka dveří
P | 507 | R_D3/030 |  | dřevěné plné - administrativní část - plné deskové bezfalcové, jednokřídlé, rozměr:700x2100mm | KS | 1 | 0 |  |  |  | 0 |  | R-položka |  | 2
PP |  |  |  | dřevěné plné - administrativní část - plné deskové bezfalcové, jednokřídlé, rozměr:700x2100mm
VV
TS |  |  |  | Poznámka k položce: vč. příslušenství, povrchové úpravy a zárubně. Více informací viz tabulka dveří
P | 508 | R_D3/031 |  | dřevěné plné - administrativní část - plné deskové bezfalcové, jednokřídlé, rozměr:700x2100mm | KS | 1 | 0 |  |  |  | 0 |  | R-položka |  | 2
PP |  |  |  | dřevěné plné - administrativní část - plné deskové bezfalcové, jednokřídlé, rozměr:700x2100mm
VV
TS |  |  |  | Poznámka k položce: vč. příslušenství, povrchové úpravy a zárubně. Více informací viz tabulka dveří
P | 509 | R_D3/032 |  | dřevěné plné s proskleným nadsvětlíkem - plné deskové bezfalcové, prosklený nadsvětlík, leptané sklo, jednokřídlé, rozměr:800x2100+700mm | KS | 1 | 0 |  |  |  | 0 |  | R-položka |  | 2
PP |  |  |  | dřevěné plné s proskleným nadsvětlíkem - plné deskové bezfalcové, prosklený nadsvětlík, leptané sklo, jednokřídlé, rozměr:800x2100+700mm
VV
TS |  |  |  | Poznámka k položce: vč. příslušenství, povrchové úpravy a zárubně. Více informací viz tabulka dveří
P | 510 | R_D3/033 |  | dřevěné plné - administrativní část - plné deskové bezfalcové, jednokřídlé, rozměr:700x2100mm | KS | 1 | 0 |  |  |  | 0 |  | R-položka |  | 2
PP |  |  |  | dřevěné plné - administrativní část - plné deskové bezfalcové, jednokřídlé, rozměr:700x2100mm
VV
TS |  |  |  | Poznámka k položce: vč. příslušenství, povrchové úpravy a zárubně. Více informací viz tabulka dveří
P | 511 | R_D3/034 |  | dveře ze systémových neizolovaných ocelových profilů, hloubka profilů 50mm, celoprosklené, s bočními světlíky a nadsvětlíky, stejné pohledové šířky profilů, dvo | KS | 1 | 0 |  |  |  | 0 |  | R-položka |  | 2
PP |  |  |  | dveře ze systémových neizolovaných ocelových profilů, hloubka profilů 50mm, celoprosklené, s bočními světlíky a nadsvětlíky, stejné pohledové šířky profilů, dvoukřídlé, rozměr dveří: 900+670 x 2100+700 mm, požární odolnost: EW15DP3-C
VV
TS |  |  |  | Poznámka k položce: světlá výška otvoru 2800mm, vč. příslušenství, povrchové úpravy a zárubně. Více informací viz tabulka dveří. Dveře jsou osazeny mechanickým panikovým zámkem s kováním klika-klika a dveřním zavíračem s kluzným ramínkem. Dále jsou blokovány speciálním elektrickým otvíračem pro únikové východy. Otvírač není osazen proti zadlabacímu zámku, ale je instalován v zárubni ve výšce cca 1.800mm od podlahy. Vedle dveří je instalován únikový terminál certifikovaný dle ČSN EN 13637 pro zajištění blokace únikových dveří, resp. jejich odblokování pomocí únikového tlačítka, jehož součástí je integrovaný klíčový spínač, který umožňuje odemčení zamykacích prvků připojených do systému. Pasivní křídlo bude osazeno mechanickou zástrčí dle standardu výrobce
P | 512 | R_D3/035 |  | dřevěné plné s proskleným nadsvětlíkem - plné deskové bezfalcové, prosklený nadsvětlík, leptané sklo, jednokřídlé, rozměr:800x2100+700mm, požární odolnost: EW15 | KS | 1 | 0 |  |  |  | 0 |  | R-položka |  | 2
PP |  |  |  | dřevěné plné s proskleným nadsvětlíkem - plné deskové bezfalcové, prosklený nadsvětlík, leptané sklo, jednokřídlé, rozměr:800x2100+700mm, požární odolnost: EW15DP3-C
VV
TS |  |  |  | Poznámka k položce: vč. příslušenství, povrchové úpravy a zárubně. Více informací viz tabulka dveří
P | 513 | R_D3/036 |  | dveře ze systémových neizolovaných ocelových profilů, hloubka profilů 50mm, celoprosklené, s bočními světlíky a nadsvětlíky, stejné pohledové šířky profilů, jed | KS | 1 | 0 |  |  |  | 0 |  | R-položka |  | 2
PP |  |  |  | dveře ze systémových neizolovaných ocelových profilů, hloubka profilů 50mm, celoprosklené, s bočními světlíky a nadsvětlíky, stejné pohledové šířky profilů, jednokřídlé, rozměr dveří: 900 x 2100+700 mm, požární odolnost: EW15DP3-C
VV
TS |  |  |  | Poznámka k položce: součást prosklené stěny PS/13 světlá výška otvoru 2800mm, vč. příslušenství, povrchové úpravy a zárubně. Více informací viz tabulka dveří
P | 514 | R_D3/037 |  | dveře ze systémových neizolovaných ocelových profilů, hloubka profilů 50mm, celoprosklené, průsvitné, s bočními světlíky a nadsvětlíky, stejné pohledové šířky p | KS | 1 | 0 |  |  |  | 0 |  | R-položka |  | 2
PP |  |  |  | dveře ze systémových neizolovaných ocelových profilů, hloubka profilů 50mm, celoprosklené, průsvitné, s bočními světlíky a nadsvětlíky, stejné pohledové šířky profilů, jednokřídlé, rozměr dveří: 800 x 2100+700 mm, Rw: 27dB
VV
TS |  |  |  | Poznámka k položce: součást prosklené stěny PS/14 světlá výška otvoru 2800mm, vč. příslušenství, povrchové úpravy a zárubně. Více informací viz tabulka dveří
P | 515 | R_D3/038 |  | dřevěné prosklené - bytová část - rámové, celoprosklené, bezfalcové, leptané sklo., jednokřídlé, rozměr:800x2100mm, vzduchová neprůzvočnost: 27 dB; D+M | KS | 1 | 0 |  |  |  | 0 |  | R-položka |  | 2
PP |  |  |  | dřevěné prosklené - bytová část - rámové, celoprosklené, bezfalcové, leptané sklo., jednokřídlé, rozměr:800x2100mm, vzduchová neprůzvočnost: 27 dB; D+M
VV
TS |  |  |  | Poznámka k položce: vč. příslušenství, povrchové úpravy a zárubně. Více informací viz tabulka dveří
P | 516 | R_D3/039 |  | dveře ze systémových neizolovaných ocelových profilů, hloubka profilů 50mm, celoprosklené, průsvitné, s bočními světlíky a nadsvětlíky, stejné pohledové šířky p | KS | 1 | 0 |  |  |  | 0 |  | R-položka |  | 2
PP |  |  |  | dveře ze systémových neizolovaných ocelových profilů, hloubka profilů 50mm, celoprosklené, průsvitné, s bočními světlíky a nadsvětlíky, stejné pohledové šířky profilů, jednokřídlé, rozměr dveří: 800 x 2100+700 mm, Rw: 27dB
VV
TS |  |  |  | Poznámka k položce: součást prosklené stěny PS/15 světlá výška otvoru 2800mm, vč. příslušenství, povrchové úpravy a zárubně. Více informací viz tabulka dveří
P | 517 | R_D3/040 |  | dřevěné prosklené - bytová část - rámové, celoprosklené, bezfalcové, leptané sklo., jednokřídlé, rozměr:800x2100mm, vzduchová neprůzvočnost: 27 dB | KS | 1 | 0 |  |  |  | 0 |  | R-položka |  | 2
PP |  |  |  | dřevěné prosklené - bytová část - rámové, celoprosklené, bezfalcové, leptané sklo., jednokřídlé, rozměr:800x2100mm, vzduchová neprůzvočnost: 27 dB
VV
TS |  |  |  | Poznámka k položce: vč. příslušenství, povrchové úpravy a zárubně. Více informací viz tabulka dveří
P | 518 | R_D3/040 | 1 | dřevěné prosklené - bytová část - rámové, celoprosklené, bezfalcové, leptané sklo., jednokřídlé, rozměr:800x2100mm, vzduchová neprůzvočnost: 27 dB | KS | 1 | 0 |  |  |  | 0 |  | R-položka |  | 2
PP |  |  |  | dřevěné prosklené - bytová část - rámové, celoprosklené, bezfalcové, leptané sklo., jednokřídlé, rozměr:800x2100mm, vzduchová neprůzvočnost: 27 dB
VV
TS |  |  |  | Poznámka k položce: vč. příslušenství, povrchové úpravy a zárubně. Více informací viz tabulka dveří
P | 519 | R_D3/041 |  | dveře ze systémových neizolovaných ocelových profilů, hloubka profilů 50mm, celoprosklené, průsvitné, s bočními světlíky a nadsvětlíky, stejné pohledové šířky p | KS | 1 | 0 |  |  |  | 0 |  | R-položka |  | 2
PP |  |  |  | dveře ze systémových neizolovaných ocelových profilů, hloubka profilů 50mm, celoprosklené, průsvitné, s bočními světlíky a nadsvětlíky, stejné pohledové šířky profilů, jednokřídlé, rozměr dveří: 800 x 2100+700 mm, Rw: 27dB
VV
TS |  |  |  | Poznámka k položce: součást prosklené stěny PS/17 světlá výška otvoru 2800mm, vč. příslušenství, povrchové úpravy a zárubně. Více informací viz tabulka dveří
P | 520 | R642942721.R1 |  | Osazování zárubní nebo rámů dveřních kovových přes 4,5 m2 na montážní pěnu | KUS | 13 | 0.00096 |  |  |  | 0 |  | R-položka |  | 2
PP |  |  |  | Osazování zárubní nebo rámů dveřních kovových přes 4,5 m2 na montážní pěnu
VV |  |  |  | D0/001 1=1.000 [A] D0/050 1=1.000 [B] D1/051 1=1.000 [C] D3/010 1=1.000 [D] Mezisoučet: A+B+C+D=4.000 [E] `systémových dveře vč. zárubně` D3/011 1=1.000 [F] D3/028 1=1.000 [G] D1/040 1=1.000 [H] D1/041 1=1.000 [I] D1/044 1=1.000 [J] D1/087 1=1.000 [K] D1/112 1=1.000 [L] D2/058 1=1.000 [M] D2/060 1=1.000 [N] Mezisoučet: F+G+H+I+J+K+L+M+N=9.000 [O] Celkem: A+B+C+D+F+G+H+I+J+K+L+M+N=13.000 [P]
TS
P | 521 | R763181311.r |  | Montáž jednokřídlové kovové zárubně s nadsvětlíkem do SDK příčky | KUS | 1 | 0.00022 |  |  |  | 0 |  | R-položka |  | 2
PP |  |  |  | Montáž jednokřídlové kovové zárubně s nadsvětlíkem do SDK příčky
VV |  |  |  | D3/012 1=1.000 [A] Celkem: A=1.000 [B]
TS
P | 522 | R766660122.R |  | Montáž nadsvětlíkových křídel v přes 500 mm do ocelové zárubně | KUS | 12 | 0 |  |  |  | 0 |  | R-položka |  | 2
PP |  |  |  | Montáž nadsvětlíkových křídel v přes 500 mm do ocelové zárubně
VV |  |  |  | D3/002 1=1.000 [A] D3/005 1=1.000 [B] D3/007 1=1.000 [C] D3/012 1=1.000 [D] D3/015 1=1.000 [E] D3/018 1=1.000 [F] D3/022 1=1.000 [G] D3/023 1=1.000 [H] D3/027 1=1.000 [I] D3/029 1=1.000 [J] D3/032 1=1.000 [K] D3/010 1=1.000 [L] Celkem: A+B+C+D+E+F+G+H+I+J+K+L=12.000 [M]
TS
P | 523 | R766660122.R2 |  | Montáž nadsvětlíkových křídel protipožárních dveří v přes 500 mm do ocelové zárubně | KUS | 1 | 0 |  |  |  | 0 |  | R-položka |  | 2
PP |  |  |  | Montáž nadsvětlíkových křídel protipožárních dveří v přes 500 mm do ocelové zárubně
VV |  |  |  | D3/035 1=1.000 [A] Celkem: A=1.000 [B]
TS
P | 524 | R767640311.R1 |  | Montáž dveří ocelových nebo hliníkových vnitřních jednokřídlových s nadsvětlíkem | KUS | 6 | 0 |  |  |  | 0 |  | R-položka |  | 2
PP |  |  |  | Montáž dveří ocelových nebo hliníkových vnitřních jednokřídlových s nadsvětlíkem
VV |  |  |  | D2/042 1=1.000 [A] D3/011 1=1.000 [B] D3/028 1=1.000 [C] D3/037 1=1.000 [D] D3/039 1=1.000 [E] D3/041 1=1.000 [F] Celkem: A+B+C+D+E+F=6.000 [G]
TS
P | 525 | R767640322.R1 |  | Montáž dveří ocelových nebo hliníkových vnitřních dvoukřídlových s nadsvětlíkem | KUS | 6 | 0 |  |  |  | 0 |  | R-položka |  | 2
PP |  |  |  | Montáž dveří ocelových nebo hliníkových vnitřních dvoukřídlových s nadsvětlíkem
VV |  |  |  | D2/060 1=1.000 [A] D1/038 1=1.000 [B] D1/039 1=1.000 [C] D1/089 1=1.000 [D] D1/112 1=1.000 [E] D2/058 1=1.000 [F] Celkem: A+B+C+D+E+F=6.000 [G]
TS
P | 526 | R767646510.R1 |  | Montáž dveří protipožárního uzávěru jednokřídlového s nadsvětlíkem | KUS | 3 | 0.00033 |  |  |  | 0 |  | R-položka |  | 2
PP |  |  |  | Montáž dveří protipožárního uzávěru jednokřídlového s nadsvětlíkem
VV |  |  |  | D3/001 1=1.000 [A] D3/021 1=1.000 [B] D3/036 1=1.000 [C] Celkem: A+B+C=3.000 [D]
TS
P | 527 | R767646523.R1 |  | Montáž dveří protipožárního uzávěru dvoukřídlového v přes 2400 mm | KUS | 3 | 0.00066 |  |  |  | 0 |  | R-položka |  | 2
PP |  |  |  | Montáž dveří protipožárního uzávěru dvoukřídlového v přes 2400 mm
VV |  |  |  | D1/059 1=1.000 [A] D1/076 1=1.000 [B] D3/034 1=1.000 [C] Celkem: A+B+C=3.000 [D]
TS
P | 528 | R767649191.S1 |  | Montáž skrytý samozavírač s kluznou vodící lištou pro jednokřídlové dveře | KUS | 44 | 0 |  |  |  | 0 |  | R-položka |  | 2
PP |  |  |  | Montáž skrytý samozavírač s kluznou vodící lištou pro jednokřídlové dveře
VV |  |  |  | D1/065 1=1.000 [A] D1/066 1=1.000 [B] D1/067 1=1.000 [C] D1/068 1=1.000 [D] D1/073 1=1.000 [E] D1/074 1=1.000 [F] D1/078 1=1.000 [G] D1/080 1=1.000 [H] D1/087 1*2=2.000 [I] D1/089 1*2=2.000 [J] D1/091 1=1.000 [K] D1/092 1=1.000 [L] D1/095 1=1.000 [M] D1/104 1=1.000 [N] D1/105 1=1.000 [O] D1/109 1=1.000 [P] D1/112 1*2=2.000 [Q] D2/044 1=1.000 [R] D2/045 1=1.000 [S] D2/058 1*2=2.000 [T] D2/060 1*2=2.000 [U] D2/063 1=1.000 [V] D2/064 1=1.000 [W] D2/066 1=1.000 [X] D2/078 1=1.000 [Y] D2/079 1=1.000 [Z] D3/003 1=1.000 [AA] D3/005 1=1.000 [AB] D3/006 1=1.000 [AC] D3/007 1=1.000 [AD] D3/008 1=1.000 [AE] D3/011 1=1.000 [AF] D3/012 1=1.000 [AG] D3/022 1=1.000 [AH] D3/028 1=1.000 [AI] D3/029 1=1.000 [AJ] D3/031 1=1.000 [AK] D3/032 1=1.000 [AL] D3/033 1=1.000 [AM] Celkem: A+B+C+D+E+F+G+H+I+J+K+L+M+N+O+P+Q+R+S+T+U+V+W+X+Y+Z+AA+AB+AC+AD+AE+AF+AG+AH+AI+AJ+AK+AL+AM=44.000 [AN]
TS |  |  |  | specifikace dle tabulky dveří
P | 529 | R767649191.S2 |  | Montáž skrytý samozavírač s kluznou vodící lištou pro jednokřídlové dveře | KUS | 26 | 0 |  |  |  | 0 |  | R-položka |  | 2
PP |  |  |  | Montáž skrytý samozavírač s kluznou vodící lištou pro jednokřídlové dveře
VV |  |  |  | D1/036 1*2=2.000 [A] D1/045 1=1.000 [B] D1/046 1=1.000 [C] D1/060 1=1.000 [D] D1/061 1*2=2.000 [E] D1/062 1*2=2.000 [F] D1/063 1=1.000 [G] D1/064 1=1.000 [H] D1/071 1=1.000 [I] D1/076 1*2=2.000 [J] D1/077 1*2=2.000 [K] D1/097 1=1.000 [L] D1/098 1=1.000 [M] D2/041 1=1.000 [N] D2/043 1=1.000 [O] D3/001 1=1.000 [P] D3/021 1=1.000 [Q] D3/034 1*2=2.000 [R] D3/035 1=1.000 [S] D3/036 1=1.000 [T] Celkem: A+B+C+D+E+F+G+H+I+J+K+L+M+N+O+P+Q+R+S+T=26.000 [U]
TS |  |  |  | specifikace dle tabulky dveří
P | 530 | R767649191.S3 |  | Montáž skrytý samozavírač s kluznou vodící lištou pro jednokřídlové dveře se zpožďovačem | KUS | 3 | 0 |  |  |  | 0 |  | R-položka |  | 2
PP |  |  |  | Montáž skrytý samozavírač s kluznou vodící lištou pro jednokřídlové dveře se zpožďovačem
VV |  |  |  | D1/075 1=1.000 [A] D2/080 1=1.000 [B] D3/010 1=1.000 [C] Celkem: A+B+C=3.000 [D]
TS |  |  |  | specifikace dle tabulky dveří
P | 531 | R767649191.S4 |  | Montáž skrytý samozavírač s kluznou vodící lištou na obou křídlech dvoukřídlových dveří | SADA | 2 | 0 |  |  |  | 0 |  | R-položka |  | 2
PP |  |  |  | Montáž skrytý samozavírač s kluznou vodící lištou na obou křídlech dvoukřídlových dveří
VV |  |  |  | D1/042 1=1.000 [A] D1/043 1=1.000 [B] Celkem: A+B=2.000 [C]
TS |  |  |  | specifikace dle tabulky dveří
P | 532 | R767649191.S5 |  | Montáž skrytý samozavírač s kluznou vodící lištou na obou křídlech dvoukřídlových dveří | SADA | 2 | 0 |  |  |  | 0 |  | R-položka |  | 2
PP |  |  |  | Montáž skrytý samozavírač s kluznou vodící lištou na obou křídlech dvoukřídlových dveří
VV |  |  |  | D1/040 1=1.000 [A] D1/041 1=1.000 [B] Celkem: A+B=2.000 [C]
TS |  |  |  | specifikace dle tabulky dveří
P | 533 | R767649191.S6 |  | Montáž samozavírač s ramenem, jednokřídlé dveře | KUS | 3 | 0 |  |  |  | 0 |  | R-položka |  | 2
PP |  |  |  | Montáž samozavírač s ramenem, jednokřídlé dveře
VV |  |  |  | D0/079 1=1.000 [A] D0/084 1=1.000 [B] D0/093 1=1.000 [C] Celkem: A+B+C=3.000 [D]
TS |  |  |  | specifikace dle tabulky dveří
P | 534 | R767649191.S7 |  | Montáž samozavírač s ramenem, jednokřídlé dveře | KUS | 15 | 0 |  |  |  | 0 |  | R-položka |  | 2
PP |  |  |  | Montáž samozavírač s ramenem, jednokřídlé dveře
VV |  |  |  | D0/101 1=1.000 [A] D0/006 1=1.000 [B] D0/007 1=1.000 [C] D0/008 1=1.000 [D] D0/016 1=1.000 [E] D0/017 1=1.000 [F] D0/051 1=1.000 [G] D0/068 1=1.000 [H] D0/073 1=1.000 [I] D0/074 1=1.000 [J] D0/076 1=1.000 [K] D0/082 1=1.000 [L] D0/083 1=1.000 [M] D0/088 1=1.000 [N] D0/089 1=1.000 [O] Celkem: A+B+C+D+E+F+G+H+I+J+K+L+M+N+O=15.000 [P]
TS |  |  |  | specifikace dle tabulky dveří
P | 535 | R767649191.S8 |  | Montáž požární konzole s integrovanými elektromagnety a koordinátorem zavírání | SADA | 4 | 0 |  |  |  | 0 |  | R-položka |  | 2
PP |  |  |  | Montáž požární konzole s integrovanými elektromagnety a koordinátorem zavírání
VV |  |  |  | D1/034 1=1.000 [A] D1/035 1=1.000 [B] D1/037 1=1.000 [C] D1/059 1=1.000 [D] Celkem: A+B+C+D=4.000 [E]
TS |  |  |  | specifikace dle tabulky dveří
SD |  | 704 |  | Prosklené stěny
P | 536 | 998787203 |  | Přesun hmot procentní pro zasklívání v objektech v přes 12 do 24 m | % | 33571.169 | 0 |  |  |  | 0 |  | R-položka |  | 2
PP |  |  |  | Přesun hmot pro zasklívání stanovený procentní sazbou (%) z ceny vodorovná dopravní vzdálenost do 50 m základní v objektech výšky přes 12 do 24 m
VV
TS
P | 537 | R_PS/01 |  | Pokladní okénko s prokládacím otvorem (posuvný do strany vel. 286x195mm) z ocelových profilů, zasklení číré bezpečnostní třídy P3a, čiré, vrstvené sklo 44.4, ro | KS | 1 | 0 |  |  |  | 0 |  | R-položka |  | 2
PP |  |  |  | Pokladní okénko s prokládacím otvorem (posuvný do strany vel. 286x195mm) z ocelových profilů, zasklení číré bezpečnostní třídy P3a, čiré, vrstvené sklo 44.4, rozměr: 1600x1400mm, bezpečnostní odolnost: P3a
VV
TS |  |  |  | Poznámka k položce: členění odpovídá pokladním okénkům původním snížený parapet pro OOSPO vč. příslušenství, povrchové úpravy a zasklení viz tabulka prosklených příček. Více informací v tabulce prosklených přček
P | 538 | R_PS/01a |  | Montáž pokladního okénka z ocelových profilů, bezpečnostní, rozměr: 1600x1400mm | KS | 1 | 0 |  |  |  | 0 |  | R-položka |  | 2
PP |  |  |  | Montáž pokladního okénka z ocelových profilů, bezpečnostní, rozměr: 1600x1400mm
VV
TS
P | 539 | R_PS/02 |  | Pokladní okénko s prokládacím otvorem (posuvný do strany vel. 286x195mm) z ocelových profilů, zasklení číré bezpečnostní třídy P3a, čiré, vrstvené sklo 44.4, ro | KS | 1 | 0 |  |  |  | 0 |  | R-položka |  | 2
PP |  |  |  | Pokladní okénko s prokládacím otvorem (posuvný do strany vel. 286x195mm) z ocelových profilů, zasklení číré bezpečnostní třídy P3a, čiré, vrstvené sklo 44.4, rozměr: 1600x1200mm, bezpečnostní odolnost: P3a
VV
TS |  |  |  | Poznámka k položce: rozměry a členění odpovídají pokladním okénkům původním vč. příslušenství, povrchové úpravy a zasklení viz tabulka prosklených příček. Více informací v tabulce prosklených přček
P | 540 | R_PS/02a |  | Montáž pokladního okénka z ocelových profilů, bezpečnostní, rozměr: 1600x1200mm | KS | 1 | 0 |  |  |  | 0 |  | R-položka |  | 2
PP |  |  |  | Montáž pokladního okénka z ocelových profilů, bezpečnostní, rozměr: 1600x1200mm
VV
TS
P | 541 | R_PS/03 |  | Pokladní okénko s prokládacím otvorem (posuvný do strany vel. 286x195mm) z ocelových profilů, zasklení číré bezpečnostní třídy P3a, čiré, vrstvené sklo 44.4, ro | KS | 1 | 0 |  |  |  | 0 |  | R-položka |  | 2
PP |  |  |  | Pokladní okénko s prokládacím otvorem (posuvný do strany vel. 286x195mm) z ocelových profilů, zasklení číré bezpečnostní třídy P3a, čiré, vrstvené sklo 44.4, rozměr: 1600x1200mm, bezpečnostní odolnost: P3a
VV
TS |  |  |  | Poznámka k položce: rozměry a členění odpovídají pokladním okénkům původním vč. příslušenství, povrchové úpravy a zasklení viz tabulka prosklených příček. Více informací v tabulce prosklených přček
P | 542 | R_PS/03a |  | Montáž pokladního okénka z ocelových profilů, bezpečnostní, rozměr: 1600x1200mm | KS | 1 | 0 |  |  |  | 0 |  | R-položka |  | 2
PP |  |  |  | Montáž pokladního okénka z ocelových profilů, bezpečnostní, rozměr: 1600x1200mm
VV
TS
P | 543 | R_PS/04 |  | Výloha, ze systémových ocelových profilů s přerušeným tepelným mostem, které je zajištěno vlisovaným izolátorem, s požadovanou požární odolností, hloubka prof | KS | 1 | 0 |  |  |  | 0 |  | R-položka |  | 2
PP |  |  |  | Výloha, ze systémových ocelových profilů s přerušeným tepelným mostem, které je zajištěno vlisovaným izolátorem, s požadovanou požární odolností, hloubka profilů 60mm, Umin. 2,3, rozměr: 2160x1700mm, požární odolnost: EI30DP1
VV
TS |  |  |  | Poznámka k položce: systémové ocelové profily pohledově odpovídají profilům dveří v odjezdové hale vč. příslušenství, povrchové úpravy a zasklení viz tabulka prosklených příček. Více informací v tabulce prosklených přček
P | 544 | R_PS/04a |  | Montáž výlohy ze systémových ocelových profilů, protipožární, rozměr: 2160x1700mm | KS | 1 | 0 |  |  |  | 0 |  | R-položka |  | 2
PP |  |  |  | Montáž výlohy ze systémových ocelových profilů, protipožární, rozměr: 2160x1700mm
VV
TS
P | 545 | R_PS/05 |  | Výloha, ze systémových ocelových profilů s přerušeným tepelným mostem, které je zajištěno vlisovaným izolátorem, s požadovanou požární odolností, hloubka prof | KS | 1 | 0 |  |  |  | 0 |  | R-položka |  | 2
PP |  |  |  | Výloha, ze systémových ocelových profilů s přerušeným tepelným mostem, které je zajištěno vlisovaným izolátorem, s požadovanou požární odolností, hloubka profilů 60mm, Umin. 2,3, rozměr: 2160x1700mm, požární odolnost: EI30DP1
VV
TS |  |  |  | Poznámka k položce: systémové ocelové profily pohledově odpovídají profilům dveří v odjezdové hale vč. příslušenství, povrchové úpravy a zasklení viz tabulka prosklených příček. Více informací v tabulce prosklených přček
P | 546 | R_PS/05a |  | Montáž výlohy ze systémových ocelových profilů, protipožární, rozměr: 2160x1700mm | KS | 1 | 0 |  |  |  | 0 |  | R-položka |  | 2
PP |  |  |  | Montáž výlohy ze systémových ocelových profilů, protipožární, rozměr: 2160x1700mm
VV
TS
P | 547 | R_PS/06 |  | Výloha, ze systémových ocelových profilů s přerušeným tepelným mostem, které je zajištěno vlisovaným izolátorem, s požadovanou požární odolností, hloubka prof | KS | 1 | 0 |  |  |  | 0 |  | R-položka |  | 2
PP |  |  |  | Výloha, ze systémových ocelových profilů s přerušeným tepelným mostem, které je zajištěno vlisovaným izolátorem, s požadovanou požární odolností, hloubka profilů 60mm, Umin. 2,3, rozměr: 2160x1700mm, požární odolnost: EI30DP1
VV
TS |  |  |  | Poznámka k položce: systémové ocelové profily pohledově odpovídají profilům dveří v odjezdové hale vč. příslušenství, povrchové úpravy a zasklení viz tabulka prosklených příček. Více informací v tabulce prosklených přček
P | 548 | R_PS/06a |  | Montáž výlohy ze systémových ocelových profilů, protipožární, rozměr: 2160x1700mm | KS | 1 | 0 |  |  |  | 0 |  | R-položka |  | 2
PP |  |  |  | Montáž výlohy ze systémových ocelových profilů, protipožární, rozměr: 2160x1700mm
VV
TS
P | 549 | R_PS/07 |  | Prosklená příčka ze systémových ocelových profilů s přerušeným tepelným mostem, které je zajištěno vlisovaným izolátorem, hloubka profilů 60mm, součástí příčky | KS | 1 | 0 |  |  |  | 0 |  | R-položka |  | 2
PP |  |  |  | Prosklená příčka ze systémových ocelových profilů s přerušeným tepelným mostem, které je zajištěno vlisovaným izolátorem, hloubka profilů 60mm, součástí příčky dveře D1/038, rozměr: 3100x2750mm
VV
TS |  |  |  | Poznámka k položce: viz. tabulka vnitřní výplní v.č.503 kontrastní značení na skle přes celou šířku dle V.č.398/2009Sb. vč. příslušenství, povrchové úpravy a zasklení viz tabulka prosklených příček. Více informací v tabulce prosklených přček
P | 550 | R_PS/07a |  | Montáž prosklené příčky ze systémových ocelových profilů, rozměr: 3100x2750mm | KS | 1 | 0 |  |  |  | 0 |  | R-položka |  | 2
PP |  |  |  | Montáž prosklené příčky ze systémových ocelových profilů, rozměr: 3100x2750mm
VV
TS
P | 551 | R_PS/08 |  | Prosklená příčka ze systémových ocelových profilů s přerušeným tepelným mostem, které je zajištěno vlisovaným izolátorem, hloubka profilů 60mm, součástí příčky | KS | 1 | 0 |  |  |  | 0 |  | R-položka |  | 2
PP |  |  |  | Prosklená příčka ze systémových ocelových profilů s přerušeným tepelným mostem, které je zajištěno vlisovaným izolátorem, hloubka profilů 60mm, součástí příčky dveře D1/039, rozměr: 3100x2750mm
VV
TS |  |  |  | Poznámka k položce: viz. tabulka vnitřní výplní v.č.503 kontrastní značení na skle přes celou šířku dle V.č.398/2009Sb. vč. příslušenství, povrchové úpravy a zasklení viz tabulka prosklených příček. Více informací v tabulce prosklených přček
P | 552 | R_PS/08a |  | Montáž prosklené příčky ze systémových ocelových profilů, rozměr: 3100x2750mm | KS | 1 | 0 |  |  |  | 0 |  | R-položka |  | 2
PP |  |  |  | Montáž prosklené příčky ze systémových ocelových profilů, rozměr: 3100x2750mm
VV
TS
P | 553 | R_PS/09 |  | Vniřní okénko s průsvitným zasklením s požadovanou požární odolností do m.č.1.13, rozměr: 1050x1200mm, požární odolnost: EI45DP1 | KS | 1 | 0 |  |  |  | 0 |  | R-položka |  | 2
PP |  |  |  | Vniřní okénko s průsvitným zasklením s požadovanou požární odolností do m.č.1.13, rozměr: 1050x1200mm, požární odolnost: EI45DP1
VV
TS |  |  |  | Poznámka k položce: - členění imituje pokladní okénko, ve skutečnosti je zasklaní fixní vč. příslušenství, povrchové úpravy a zasklení viz tabulka prosklených příček. Více informací v tabulce prosklených přček
P | 554 | R_PS/09a |  | Montáž vnitřního okénka s průsvitným zasklení, protipožární, rozměr: 1050x1200mm | KS | 1 | 0 |  |  |  | 0 |  | R-položka |  | 2
PP |  |  |  | Montáž vnitřního okénka s průsvitným zasklení, protipožární, rozměr: 1050x1200mm
VV
TS
P | 555 | R_PS/10 |  | Prosklená příčka ze systémových ocelových profilů s přerušeným tepelným mostem, které je zajištěno vlisovaným izolátorem, hloubka profilů 60mm, Umin. 2,3, souč | KS | 1 | 0 |  |  |  | 0 |  | R-položka |  | 2
PP |  |  |  | Prosklená příčka ze systémových ocelových profilů s přerušeným tepelným mostem, které je zajištěno vlisovaným izolátorem, hloubka profilů 60mm, Umin. 2,3, součástí příčky dveře D1/059, rozměr: 2600x2700mm, požární odolnost: EW30DP3(dveře EW30DP3-C)
VV
TS |  |  |  | Poznámka k položce: viz. tabulka vnitřní výplní v.č.503 kontrastní značení na skle přes celou šířku dle V.č.398/2009Sb. vč. příslušenství, povrchové úpravy a zasklení viz tabulka prosklených příček. Více informací v tabulce prosklených přček
P | 556 | R_PS/10a |  | Montáž prosklené příčky ze systémových ocelových profilů, protipožární, rozměr: 2600x2700mm | KS | 1 | 0 |  |  |  | 0 |  | R-položka |  | 2
PP |  |  |  | Montáž prosklené příčky ze systémových ocelových profilů, protipožární, rozměr: 2600x2700mm
VV
TS
P | 557 | R_PS/11 |  | Prosklená příčka ze systémových neizolovaných ocelových profilů, hloubka profilů 50mm, součástí příčky dveře D2/059, rozměr: 1340x2035mm, Rw: 27 | KS | 1 | 0 |  |  |  | 0 |  | R-položka |  | 2
PP |  |  |  | Prosklená příčka ze systémových neizolovaných ocelových profilů, hloubka profilů 50mm, součástí příčky dveře D2/059, rozměr: 1340x2035mm, Rw: 27
VV
TS |  |  |  | Poznámka k položce: viz. tabulka vnitřní výplní v.č.503 kontrastní značení na skle přes celou šířku dle V.č.398/2009Sb. vč. příslušenství, povrchové úpravy a zasklení viz tabulka prosklených příček. Více informací v tabulce prosklených přček
P | 558 | R_PS/11a |  | Montáž prosklené příčky ze systémových neizolovaných ocelových profilů, rozměr: 1340x2035mm | KS | 1 | 0 |  |  |  | 0 |  | R-položka |  | 2
PP |  |  |  | Montáž prosklené příčky ze systémových neizolovaných ocelových profilů, rozměr: 1340x2035mm
VV
TS
P | 559 | R_PS/12 |  | Prosklená příčka ze systémových neizolovaných ocelových profilů, hloubka profilů 50mm, součástí příčky dveře D2/042, rozměr: 1900x2300mm | KS | 1 | 0 |  |  |  | 0 |  | R-položka |  | 2
PP |  |  |  | Prosklená příčka ze systémových neizolovaných ocelových profilů, hloubka profilů 50mm, součástí příčky dveře D2/042, rozměr: 1900x2300mm
VV
TS |  |  |  | Poznámka k položce: viz. tabulka vnitřní výplní v.č.503 kontrastní značení na skle přes celou šířku dle V.č.398/2009Sb. Součástí dodávky je kotevní profil pro uchycení a stabilizaci PS do nosné konstrukce v nadpraží vč. příslušenství, povrchové úpravy a zasklení viz tabulka prosklených příček. Více informací v tabulce prosklených přček
P | 560 | R_PS/12a |  | Montáž prosklené příčky ze systémových neizolovaných ocelových profilů, rozměr: 1900x2300mm | KS | 1 | 0 |  |  |  | 0 |  | R-položka |  | 2
PP |  |  |  | Montáž prosklené příčky ze systémových neizolovaných ocelových profilů, rozměr: 1900x2300mm
VV
TS
P | 561 | R_PS/13 |  | Prosklená příčka ze systémových neizolovaných ocelových profilů, hloubka profilů 50mm, součástí příčky dveře D3/036, D+M, rozměr: 2875x2880mm, požární odolnost: | KS | 1 | 0 |  |  |  | 0 |  | R-položka |  | 2
PP |  |  |  | Prosklená příčka ze systémových neizolovaných ocelových profilů, hloubka profilů 50mm, součástí příčky dveře D3/036, D+M, rozměr: 2875x2880mm, požární odolnost: EW15DP3 (dveře EW15DP3-C)
VV
TS |  |  |  | Poznámka k položce: viz. tabulka vnitřní výplní v.č.503 kontrastní značení na skle přes celou šířku dle V.č.398/2009Sb. Součástí dodávky je kotevní profil pro uchycení a stabilizaci PS do nosné konstrukce v nadpraží V nadpraží vyšší profil cca 90mm (návaznost na podhled viz. řez v příloze) vč. příslušenství, povrchové úpravy a zasklení viz tabulka prosklených příček. Více informací v tabulce prosklených přček
P | 562 | R_PS/13a |  | Montáž prosklené příčky ze systémových neizolovaných ocelových profilů, protipožární, rozměr: 2875x2880mm | KS | 1 | 0 |  |  |  | 0 |  | R-položka |  | 2
PP |  |  |  | Montáž prosklené příčky ze systémových neizolovaných ocelových profilů, protipožární, rozměr: 2875x2880mm
VV
TS
P | 563 | R_PS/14 |  | Prosklená příčka ze systémových neizolovaných ocelových profilů, hloubka profilů 50mm, součástí příčky dveře D3/037, průsvitné zasklení, rozměr: 2450x2800mm, Rw | KS | 1 | 0 |  |  |  | 0 |  | R-položka |  | 2
PP |  |  |  | Prosklená příčka ze systémových neizolovaných ocelových profilů, hloubka profilů 50mm, součástí příčky dveře D3/037, průsvitné zasklení, rozměr: 2450x2800mm, Rw: 27
VV
TS |  |  |  | Poznámka k položce: viz. tabulka vnitřní výplní v.č.503 Součástí dodávky je kotevní profil pro uchycení a stabilizaci PS do nosné konstrukce v nadpraží vč. příslušenství, povrchové úpravy a zasklení viz tabulka prosklených příček. Více informací v tabulce prosklených přček
P | 564 | R_PS/14a |  | Montáž prosklené příčky ze systémových neizolovaných ocelových profilů, rozměr: 2450x2800mm | KS | 1 | 0 |  |  |  | 0 |  | R-položka |  | 2
PP |  |  |  | Montáž prosklené příčky ze systémových neizolovaných ocelových profilů, rozměr: 2450x2800mm
VV
TS
P | 565 | R_PS/15 |  | Prosklená příčka ze systémových neizolovaných ocelových profilů, hloubka profilů 50mm, součástí příčky dveře D3/039, průsvitné zasklení, rozměr: 2440x2800mm, Rw | KS | 1 | 0 |  |  |  | 0 |  | R-položka |  | 2
PP |  |  |  | Prosklená příčka ze systémových neizolovaných ocelových profilů, hloubka profilů 50mm, součástí příčky dveře D3/039, průsvitné zasklení, rozměr: 2440x2800mm, Rw: 27
VV
TS |  |  |  | Poznámka k položce: viz. tabulka vnitřní výplní v.č.503 Součástí dodávky je kotevní profil pro uchycení a stabilizaci PS do nosné konstrukce v nadpraží vč. příslušenství, povrchové úpravy a zasklení viz tabulka prosklených příček. Více informací v tabulce prosklených přček
P | 566 | R_PS/15a |  | Montáž prosklené příčky ze systémových neizolovaných ocelových profilů, rozměr: 2440x2800mm | KS | 1 | 0 |  |  |  | 0 |  | R-položka |  | 2
PP |  |  |  | Montáž prosklené příčky ze systémových neizolovaných ocelových profilů, rozměr: 2440x2800mm
VV
TS
P | 567 | R_PS/16 |  | Prosklená příčka ze systémových neizolovaných ocelových profilů, hloubka profilů 50mm, průsvitné zasklení, rozměr: 2620x2800mm, Rw: 27 | KS | 1 | 0 |  |  |  | 0 |  | R-položka |  | 2
PP |  |  |  | Prosklená příčka ze systémových neizolovaných ocelových profilů, hloubka profilů 50mm, průsvitné zasklení, rozměr: 2620x2800mm, Rw: 27
VV
TS |  |  |  | Poznámka k položce: - Součástí dodávky je kotevní profil pro uchycení a stabilizaci PS do nosné konstrukce v nadpraží vč. příslušenství, povrchové úpravy a zasklení viz tabulka prosklených příček. Více informací v tabulce prosklených přček
P | 568 | R_PS/16a |  | Montáž prosklené příčky ze systémových neizolovaných ocelových profilů, rozměr: 2620x2800mm | KS | 1 | 0 |  |  |  | 0 |  | R-položka |  | 2
PP |  |  |  | Montáž prosklené příčky ze systémových neizolovaných ocelových profilů, rozměr: 2620x2800mm
VV
TS
P | 569 | R_PS/17 |  | Prosklená příčka ze systémových neizolovaných ocelových profilů, hloubka profilů 50mm, součástí příčky dveře D3/041, průsvitné zasklení, rozměr: 2315x2800mm, Rw | KS | 1 | 0 |  |  |  | 0 |  | R-položka |  | 2
PP |  |  |  | Prosklená příčka ze systémových neizolovaných ocelových profilů, hloubka profilů 50mm, součástí příčky dveře D3/041, průsvitné zasklení, rozměr: 2315x2800mm, Rw: 27
VV
TS |  |  |  | Poznámka k položce: viz. tabulka vnitřní výplní v.č.503 Součástí dodávky je kotevní profil pro uchycení a stabilizaci PS do nosné konstrukce v nadpraží vč. příslušenství, povrchové úpravy a zasklení viz tabulka prosklených příček. Více informací v tabulce prosklených přček
P | 570 | R_PS/17a |  | Montáž prosklené příčky ze systémových neizolovaných ocelových profilů, rozměr: 2315x2800mm | KS | 1 | 0 |  |  |  | 0 |  | R-položka |  | 2
PP |  |  |  | Montáž prosklené příčky ze systémových neizolovaných ocelových profilů, rozměr: 2315x2800mm
VV
TS
P | 571 | R_PS/18 |  | Prosklená příčka ze systémových neizolovaných ocelových profilů, hloubka profilů 50mm, součástí příčky dveře D3/021, rozměr: 1430x2800mm, požární odolnost: EW15 | KS | 1 | 0 |  |  |  | 0 |  | R-položka |  | 2
PP |  |  |  | Prosklená příčka ze systémových neizolovaných ocelových profilů, hloubka profilů 50mm, součástí příčky dveře D3/021, rozměr: 1430x2800mm, požární odolnost: EW15DP3 (dveře EW15DP3-C)
VV
TS |  |  |  | Poznámka k položce: viz. tabulka vnitřní výplní v.č.503 kontrastní značení na skle přes celou šířku dle V.č.398/2009Sb. Součástí dodávky je kotevní profil pro uchycení a stabilizaci PS do nosné konstrukce v nadpraží V nadpraží vyšší profil cca 90mm (návaznost na podhled viz. řez v příloze) vč. příslušenství, povrchové úpravy a zasklení viz tabulka prosklených příček. Více informací v tabulce prosklených přček
P | 572 | R_PS/18a |  | Montáž prosklené příčky ze systémových neizolovaných ocelových profilů, protipožární, rozměr: 1430x2800mm | KS | 1 | 0 |  |  |  | 0 |  | R-položka |  | 2
PP |  |  |  | Montáž prosklené příčky ze systémových neizolovaných ocelových profilů, protipožární, rozměr: 1430x2800mm
VV
TS
P | 573 | R_PS/19 |  | Prosklená příčka ze systémových neizolovaných ocelových profilů, hloubka profilů 50mm, součástí příčky dveře D3/001, rozměr: 1430x2800mm, požární odolnost: EW15 | KS | 1 | 0 |  |  |  | 0 |  | R-položka |  | 2
PP |  |  |  | Prosklená příčka ze systémových neizolovaných ocelových profilů, hloubka profilů 50mm, součástí příčky dveře D3/001, rozměr: 1430x2800mm, požární odolnost: EW15DP3 (dveře EW15DP3-C)
VV
TS |  |  |  | Poznámka k položce: viz. tabulka vnitřní výplní v.č.503 kontrastní značení na skle přes celou šířku dle V.č.398/2009Sb. Součástí dodávky je kotevní profil pro uchycení a stabilizaci PS do nosné konstrukce v nadpraží V nadpraží vyšší profil cca 90mm (návaznost na podhled viz. řez v příloze) vč. příslušenství, povrchové úpravy a zasklení viz tabulka prosklených příček. Více informací v tabulce prosklených přček
P | 574 | R_PS/19a |  | Montáž prosklené příčky ze systémových neizolovaných ocelových profilů, protipožární, rozměr: 1430x2800mm | KS | 1 | 0 |  |  |  | 0 |  | R-položka |  | 2
PP |  |  |  | Montáž prosklené příčky ze systémových neizolovaných ocelových profilů, protipožární, rozměr: 1430x2800mm
VV
TS
P | 575 | R_PS/20 |  | Prosklená příčka ze systémových neizolovaných ocelových profilů, hloubka profilů 50mm, součástí příčky dveře D3/011, rozměr: 2390x2800mm | KS | 1 | 0 |  |  |  | 0 |  | R-položka |  | 2
PP |  |  |  | Prosklená příčka ze systémových neizolovaných ocelových profilů, hloubka profilů 50mm, součástí příčky dveře D3/011, rozměr: 2390x2800mm
VV
TS |  |  |  | Poznámka k položce: viz. tabulka vnitřní výplní v.č.503 kontrastní značení na skle přes celou šířku dle V.č.398/2009Sb. Součástí dodávky je kotevní profil pro uchycení a stabilizaci PS do nosné konstrukce v nadpraží V nadpraží vyšší profil cca 90mm (návaznost na podhled viz. řez v příloze) vč. příslušenství, povrchové úpravy a zasklení viz tabulka prosklených příček. Více informací v tabulce prosklených přček
P | 576 | R_PS/20a |  | Montáž prosklené příčky ze systémových neizolovaných ocelových profilů, rozměr: 2390x2800mm | KS | 1 | 0 |  |  |  | 0 |  | R-položka |  | 2
PP |  |  |  | Montáž prosklené příčky ze systémových neizolovaných ocelových profilů, rozměr: 2390x2800mm
VV
TS
P | 577 | R_PS/21 |  | Prosklená příčka ze systémových neizolovaných ocelových profilů, hloubka profilů 50mm, součástí příčky dveře D3/028, rozměr: 1430x2800mm | KS | 1 | 0 |  |  |  | 0 |  | R-položka |  | 2
PP |  |  |  | Prosklená příčka ze systémových neizolovaných ocelových profilů, hloubka profilů 50mm, součástí příčky dveře D3/028, rozměr: 1430x2800mm
VV
TS |  |  |  | Poznámka k položce: viz. tabulka vnitřní výplní v.č.503 kontrastní značení na skle přes celou šířku dle V.č.398/2009Sb. Součástí dodávky je kotevní profil pro uchycení a stabilizaci PS do nosné konstrukce v nadpraží V nadpraží vyšší profil cca 90mm (návaznost na podhled viz. řez v příloze) vč. příslušenství, povrchové úpravy a zasklení viz tabulka prosklených příček. Více informací v tabulce prosklených přček
P | 578 | R_PS/21a |  | Montáž prosklené příčky ze systémových neizolovaných ocelových profilů, rozměr: 1430x2800mm | KS | 1 | 0 |  |  |  | 0 |  | R-položka |  | 2
PP |  |  |  | Montáž prosklené příčky ze systémových neizolovaných ocelových profilů, rozměr: 1430x2800mm
VV
TS
P | 579 | R_PS/22 |  | Prosklená příčka ze systémových neizolovaných ocelových profilů, hloubka profilů 50mm, rozměr: 1300x2400mm | KS | 1 | 0 |  |  |  | 0 |  | R-položka |  | 2
PP |  |  |  | Prosklená příčka ze systémových neizolovaných ocelových profilů, hloubka profilů 50mm, rozměr: 1300x2400mm
VV
TS |  |  |  | Poznámka k položce: - kontrastní značení na skle přes celou šířku dle V.č.398/2009Sb. vč. příslušenství, povrchové úpravy a zasklení viz tabulka prosklených příček. Více informací v tabulce prosklených přček
P | 580 | R_PS/22a |  | Montáž prosklené příčky ze systémových neizolovaných ocelových profilů, rozměr: 1300x2400mm | KS | 1 | 0 |  |  |  | 0 |  | R-položka |  | 2
PP |  |  |  | Montáž prosklené příčky ze systémových neizolovaných ocelových profilů, rozměr: 1300x2400mm
VV
TS
P | 581 | R_PS/23 |  | Prosklená příčka - přímá vestavěná do pomocné ocelové konstrukce ZV/49, vnitřní skrytá konstrukce z tenkostěných profilů, viditelné hliníkové profily spojující | KS | 1 | 0 |  |  |  | 0 |  | R-položka |  | 2
PP |  |  |  | Prosklená příčka - přímá vestavěná do pomocné ocelové konstrukce ZV/49, vnitřní skrytá konstrukce z tenkostěných profilů, viditelné hliníkové profily spojující jednotlivé moduly, součástí příčky dveře D3/028, rozměr: 6160x2400mm
VV
TS |  |  |  | Poznámka k položce: Zasklení stěny neprůhledné, průsvitné. Zasklení stěny neprůhledné, průsvitné. Zasklení od úrovně +0,250 v délce stěny 4135 mm; zasklení od úrovně 0,000 v délce 2025 mm. Tloušťka stěny 100 mm. Ocelová podkonstrukce skryta v konstrukci příčky. Stěna kotvena do betonové podlahy a ocelové konstrikce po zbytku obvodu. Více informací v tabulce prosklených přček prvek ZV/49 není součástí jednotkové ceny položky
P | 582 | R_PS/23a |  | Montáž prosklené příčky, rozměr: 6160x2400mm | KS | 1 | 0 |  |  |  | 0 |  | R-položka |  | 2
PP |  |  |  | Montáž prosklené příčky, rozměr: 6160x2400mm
VV
TS
P | 583 | R_PS/24 |  | Prosklená příčka - o půdorysu písmene "F" vestavěná do pomocné ocelové konstrukce ZV/50, vnitřní skrytá konstrukce z tenkostěných profilů, viditelné Al profily | KS | 1 | 0 |  |  |  | 0 |  | R-položka |  | 2
PP |  |  |  | Prosklená příčka - o půdorysu písmene "F" vestavěná do pomocné ocelové konstrukce ZV/50, vnitřní skrytá konstrukce z tenkostěných profilů, viditelné Al profily spojující jednotlivé moduly, součástí příčky dveře D1/069 a D1/070, rozměr: 6160x2400mm
VV
TS |  |  |  | Poznámka k položce: Systémové přestavitelné interiérové příčky kombinující plné a prosklené moduly. Zasklení stěny neprůhledné a průsvitné od úrovně +0,250 je v delce 1440 mm; zasklení průhledné od úrovně +0,250 je v délce 1755 mm; zasklení průhledné od úrovně 0,000 je v délce 3000 mm. Plná výplň je od úrovně +0,250 v délce příčky 4200 mm. Tloušťka stěny 100 mm. Ocelová podkonstrukce skryta v konstrukci příčky. Stěna kotvena do betonové podlahy a ocelové konstrikce po zbytku obvodu. Více informací v tabulce prosklených přček prvek ZV/50 není součástí jednotkové ceny položky
P | 584 | R_PS/24a |  | Montáž prosklené příčky, rozměr: 6160x2400mm | KS | 1 | 0 |  |  |  | 0 |  | R-položka |  | 2
PP |  |  |  | Montáž prosklené příčky, rozměr: 6160x2400mm
VV
TS
P | 585 | R_PS/25a |  | Příčka s plnou výplní, vnitřní skrytá konstrukce z tenkostěných profilů, viditelné Al profily spojující jednotlivé moduly, rozměr: 3050x1850mm | KS | 1 | 0 |  |  |  | 0 |  | R-položka |  | 2
PP |  |  |  | Příčka s plnou výplní, vnitřní skrytá konstrukce z tenkostěných profilů, viditelné Al profily spojující jednotlivé moduly, rozměr: 3050x1850mm
VV
TS |  |  |  | Poznámka k položce: Systémové přestavitelné interiérové příčky s plnými moduly. Plná výplň je od úrovně +0,250. Tloušťka stěny 100 mm. Ocelová podkonstrukce skryta v konstrukci příčky. Stěna kotvena do betonové podlahy, boky do stávajícího zdiva a sloupku ocelové konstrukce ZV/49.. Více informací v tabulce prosklených přček prvek ZV/49 není součástí jednotkové ceny položky
P | 586 | R_PS/25aa |  | Montáž příčky s plnou výplní, rozměr: 3050x1850mm | KS | 1 | 0 |  |  |  | 0 |  | R-položka |  | 2
PP |  |  |  | Montáž příčky s plnou výplní, rozměr: 3050x1850mm
VV
TS
P | 587 | R_PS/25b |  | Příčka s plnou výplní, vnitřní skrytá konstrukce z tenkostěných profilů, viditelné Al profily spojující jednotlivé moduly, rozměr: 1495x1850mm | KS | 1 | 0 |  |  |  | 0 |  | R-položka |  | 2
PP |  |  |  | Příčka s plnou výplní, vnitřní skrytá konstrukce z tenkostěných profilů, viditelné Al profily spojující jednotlivé moduly, rozměr: 1495x1850mm
VV
TS |  |  |  | Poznámka k položce: Systémové přestavitelné interiérové příčky s plnými moduly. Plná výplň je od úrovně +0,250. Tloušťka stěny 100 mm. Ocelová podkonstrukce skryta v konstrukci příčky. Ocelová podkonstrukce skryta v konstrukci příčky. Stěna kotvena do betonové podlahy, boky do stávajících nosných konstrukcí (zdivo, ŽB sloup). Více informací v tabulce prosklených příček
P | 588 | R_PS/25ba |  | Montáž příčky s plnou výplní, rozměr: 1495x1850mm | KS | 1 | 0 |  |  |  | 0 |  | R-položka |  | 2
PP |  |  |  | Montáž příčky s plnou výplní, rozměr: 1495x1850mm
VV
TS
P | 589 | R_PS/25c |  | Příčka s plnou výplní, vnitřní skrytá konstrukce z tenkostěných profilů, viditelné Al profily spojující jednotlivé moduly, rozměr: 1055x1850mm | KS | 1 | 0 |  |  |  | 0 |  | R-položka |  | 2
PP |  |  |  | Příčka s plnou výplní, vnitřní skrytá konstrukce z tenkostěných profilů, viditelné Al profily spojující jednotlivé moduly, rozměr: 1055x1850mm
VV
TS |  |  |  | Poznámka k položce: Systémové přestavitelné interiérové příčky s plnými moduly. Plná výplň je od úrovně +0,250. Tloušťka stěny 100 mm. Ocelová podkonstrukce skryta v konstrukci příčky. Stěna kotvena do betonové podlahy, boky do stávajícího zdiva a sloupku ocelové konstrukce ZV/49.. Více informací v tabulce prosklených přček prvek ZV/49 není součástí jednotkové ceny položky
P | 590 | R_PS/25ca |  | Montáž příčky s plnou výplní, rozměr: 1055x1850mm | KS | 1 | 0 |  |  |  | 0 |  | R-položka |  | 2
PP |  |  |  | Montáž příčky s plnou výplní, rozměr: 1055x1850mm
VV
TS
SD |  | 762 |  | Konstrukce tesařské
P | 591 | 60512125 |  | hranol stavební řezivo průřezu do 120cm2 do dl 6m | M3 | 0.4 | 0.55 |  |  |  | 0 |  | CS ÚRS 2024 01 |  | 2
PP |  |  |  | hranol stavební řezivo průřezu do 120cm2 do dl 6m
VV |  |  |  | 111c5*(0.08*0.1*10)=0.400 [A] Celkem: A=0.400 [B]
TS |  |  |  | Poznámka k položce: Poznámka k položce: specifikace dle TB klempířských výrobků
P | 592 | 762083122 |  | Impregnace řeziva proti dřevokaznému hmyzu, houbám a plísním máčením třída ohrožení 3 a 4 | M3 | 6.248 | 0.00189 |  |  |  | 0 |  | CS ÚRS 2024 01 |  | 2
PP |  |  |  | Impregnace řeziva máčením proti dřevokaznému hmyzu, houbám a plísním, třída ohrožení 3 a 4 (dřevo v exteriéru)
VV |  |  |  | 103c38*0.024*0.7=0.638 [A] 104c38*0.024*0.7=0.638 [B] 105c17*0.024*1.45=0.592 [C] 106c17*0.024*1.45=0.592 [D] 205c35.5*0.024*0.75=0.639 [E] 206c35.5*0.024*0.75=0.639 [F] 309c48*0.41*0.024=0.472 [G] 310c41*0.41*0.024=0.403 [H] 311c41*0.41*0.024=0.403 [I] 312c48*0.41*0.024=0.472 [J] 111c5*(0.08*0.1*10)=0.400 [K] 111b3*5*0.024=0.360 [L] Celkem: A+B+C+D+E+F+G+H+I+J+K+L=6.248 [M]
TS |  |  |  | Poznámka k položce: Poznámka k položce: specifikace dle TB klempířských výrobků
P | 593 | 762341250 |  | Montáž bednění střech rovných a šikmých sklonu do 60° z hoblovaných prken | M2 | 15 | 0 |  |  |  | 0 |  | CS ÚRS 2024 01 |  | 2
PP |  |  |  | Montáž bednění střech rovných a šikmých sklonu do 60° s vyřezáním otvorů z prken hoblovaných
VV |  |  |  | 111b3*5=15.000 [A] Celkem: A=15.000 [B]
TS |  |  |  | Poznámka k položce: Poznámka k položce: specifikace dle TB klempířských výrobků
P | 594 | 762353410 |  | Montáž střešního vikýře valbového z hraněného řeziva pl do 100 cm2 | M | 50 | 0 |  |  |  | 0 |  | CS ÚRS 2024 01 |  | 2
PP |  |  |  | Montáž nadstřešních konstrukcí střešních vikýřů z hraněného řeziva, valbových, průřezové plochy do 100 cm2
VV |  |  |  | 111c10*5=50.000 [A] Celkem: A=50.000 [B]
TS |  |  |  | Poznámka k položce: Poznámka k položce: specifikace dle TB klempířských výrobků
P | 595 | 762395000 |  | Spojovací prostředky krovů, bednění, laťování, nadstřešních konstrukcí | M3 | 6.248 | 0.023298 |  |  |  | 0 |  | CS ÚRS 2024 01 |  | 2
PP |  |  |  | Spojovací prostředky krovů, bednění a laťování, nadstřešních konstrukcí svorníky, prkna, hřebíky, pásová ocel, vruty
VV |  |  |  | 103c38*0.024*0.7=0.638 [A] 104c38*0.024*0.7=0.638 [B] 105c17*0.024*1.45=0.592 [C] 106c17*0.024*1.45=0.592 [D] 205c35.5*0.024*0.75=0.639 [E] 206c35.5*0.024*0.75=0.639 [F] 309c48*0.41*0.024=0.472 [G] 310c41*0.41*0.024=0.403 [H] 311c41*0.41*0.024=0.403 [I] 312c48*0.41*0.024=0.472 [J] 111c5*(0.08*0.1*10)=0.400 [K] 111b3*5*0.024=0.360 [L] Celkem: A+B+C+D+E+F+G+H+I+J+K+L=6.248 [M]
TS
P | 596 | 762420037 |  | Obložení stropu z cementotřískových desek tl 24 mm broušených na pero a drážku šroubovaných | M2 | 37.2 | 0.03782 |  |  |  | 0 |  | CS ÚRS 2024 01 |  | 2
PP |  |  |  | Obložení stropů nebo střešních podhledů z cementotřískových desek šroubovaných na pero a drážku broušených, tloušťky desky 24 mm
VV |  |  |  | 2201.2*31=37.200 [A] Celkem: A=37.200 [B]
TS |  |  |  | Poznámka k položce: Poznámka k položce: specifikace dle TB klempířských výrobků
P | 597 | 998762203 |  | Přesun hmot procentní pro kce tesařské v objektech v přes 12 do 24 m | % | 2311.774 | 0 |  |  |  | 0 |  | CS ÚRS 2024 01 |  | 2
PP |  |  |  | Přesun hmot pro konstrukce tesařské stanovený procentní sazbou (%) z ceny vodorovná dopravní vzdálenost do 50 m s užitím mechanizace v objektech výšky přes 12 do 24 m
VV
TS
P | 598 | R01.6051115 |  | řezivo stavební prkna omítaná netříděná tl 24mm dl 4m | M3 | 5.488 | 0 |  |  |  | 0 |  | R-položka |  | 2
PP |  |  |  | řezivo stavební prkna omítaná netříděná tl 24mm dl 4m
VV |  |  |  | 103c38*0.024*0.7=0.638 [A] 104c38*0.024*0.7=0.638 [B] 105c17*0.024*1.45=0.592 [C] 106c17*0.024*1.45=0.592 [D] 205c35.5*0.024*0.75=0.639 [E] 206c35.5*0.024*0.75=0.639 [F] 309c48*0.41*0.024=0.472 [G] 310c41*0.41*0.024=0.403 [H] 311c41*0.41*0.024=0.403 [I] 312c48*0.41*0.024=0.472 [J] Celkem: A+B+C+D+E+F+G+H+I+J=5.488 [K]
TS |  |  |  | Poznámka k položce: Poznámka k položce: specifikace dle TB klempířských výrobků
P | 599 | R7623416502 |  | Montáž bednění štítových okapových říms z hoblovaných prken rš. 700mm | M2 | 228.73 | 0 |  |  |  | 0 |  | R-položka |  | 2
PP |  |  |  | Montáž bednění štítových okapových říms z hoblovaných prken rš. 700mm
VV |  |  |  | 103c38*0.7=26.600 [A] 104c38*0.7=26.600 [B] 105c17*1.45=24.650 [C] 106c17*1.45=24.650 [D] 205c35.5*0.75=26.625 [E] 206c35.5*0.75=26.625 [F] 309c48*0.41=19.680 [G] 310c41*0.41=16.810 [H] 311c41*0.41=16.810 [I] 312c48*0.41=19.680 [J] Celkem: A+B+C+D+E+F+G+H+I+J=228.730 [K]
TS |  |  |  | Poznámka k položce: Poznámka k položce: specifikace dle TB klempířských výrobků
SD |  | 764 |  | Konstrukce klempířské
P | 600 | 764111641 |  | Krytina střechy rovné drážkováním ze svitků z Pz plechu s povrchovou úpravou do rš 670 mm sklonu do 30° | M2 | 5.3 | 0.006606 |  |  |  | 0 |  | CS ÚRS 2024 01 |  | 2
PP |  |  |  | Krytina ze svitků, ze šablon nebo taškových tabulí z pozinkovaného plechu s povrchovou úpravou s úpravou u okapů, prostupů a výčnělků střechy rovné drážkováním ze svitků do rš 670 mm, sklon střechy do 30°
VV |  |  |  | Klempířské prvky 801 5.3=5.300 [A] Celkem: A=5.300 [B]
TS
P | 601 | 764111691 |  | Příplatek k cenám krytiny z Pz plechu s povrchovou úpravou za těsnění drážek sklonu do 10° | M2 | 5.3 | 0.000345 |  |  |  | 0 |  | CS ÚRS 2024 01 |  | 2
PP |  |  |  | Krytina ze svitků, ze šablon nebo taškových tabulí z pozinkovaného plechu s povrchovou úpravou s úpravou u okapů, prostupů a výčnělků Příplatek k cenám za těsnění drážek ve sklonu do 10°
VV |  |  |  | Klempířské prvky 801 5.3=5.300 [A] Celkem: A=5.300 [B]
TS
P | 602 | 764202105 |  | Montáž oplechování štítu závětrnou lištou | M | 46.5 | 0 |  |  |  | 0 |  | CS ÚRS 2024 01 |  | 2
PP |  |  |  | Montáž oplechování střešních prvků štítu závětrnou lištou
VV
TS
P | 603 | 764206105 |  | Montáž oplechování rovných parapetů rš do 400 mm | M | 4.1 | 3.5e-05 |  |  |  | 0 |  | CS ÚRS 2024 01 |  | 2
PP |  |  |  | Montáž oplechování parapetů rovných, bez rohů, rozvinuté šířky do 400 mm
VV
TS
P | 604 | 764208105 |  | Montáž oplechování rovné římsy rš do 400 mm | M | 739.8 | 3.5e-05 |  |  |  | 0 |  | CS ÚRS 2024 01 |  | 2
PP |  |  |  | Montáž oplechování říms a ozdobných prvků rovných, bez rohů, rozvinuté šířky do 400 mm
VV
TS
P | 605 | 764208107 |  | Montáž oplechování rovné římsy rš přes 400 do 670 mm | M | 310 | 3.5e-05 |  |  |  | 0 |  | CS ÚRS 2024 01 |  | 2
PP |  |  |  | Montáž oplechování říms a ozdobných prvků rovných, bez rohů, rozvinuté šířky přes 400 do 670 mm
VV
TS
P | 606 | 764216601 |  | Oplechování rovných parapetů mechanicky kotvené z Pz s povrchovou úpravou rš 150 mm | M | 7.35 | 0.001359 |  |  |  | 0 |  | CS ÚRS 2024 01 |  | 2
PP |  |  |  | Oplechování parapetů z pozinkovaného plechu s povrchovou úpravou rovných mechanicky kotvené, bez rohů rš 160 mm
VV |  |  |  | 232a7.35=7.350 [A] Celkem: A=7.350 [B]
TS |  |  |  | Poznámka k položce: Poznámka k položce: specifikace dle TB klempířských výrobků
P | 607 | 764231407 |  | Oplechování větraného hřebene s větrací mřížkou z Cu plechu rš 670 mm | M | 80.5 | 0.007098 |  |  |  | 0 |  | CS ÚRS 2024 01 |  | 2
PP |  |  |  | Oplechování střešních prvků z měděného plechu hřebene větraného, včetně větrací mřížky rš 670 mm
VV |  |  |  | 343abc41.5=41.500 [A] 344abc39=39.000 [B] Celkem: A+B=80.500 [C]
TS
P | 608 | 764231466 |  | Oplechování úžlabí z Cu plechu rš 500 mm | M | 27.5 | 0.002815 |  |  |  | 0 |  | CS ÚRS 2024 01 |  | 2
PP |  |  |  | Oplechování střešních prvků z měděného plechu úžlabí rš 500 mm
VV
TS
P | 609 | 764231476 |  | Příplatek za provedení úžlabí z Cu plechu v plechové krytině | M | 2.4 | 0.001095 |  |  |  | 0 |  | CS ÚRS 2024 01 |  | 2
PP |  |  |  | Oplechování střešních prvků z měděného plechu Příplatek k cenám za provedení úžlabí v plechové krytině
VV |  |  |  | 345b1.2=1.200 [A] 346B1.2=1.200 [B] Celkem: A+B=2.400 [C]
TS |  |  |  | Poznámka k položce: Poznámka k položce: specifika dle TB klempířských výrobků
P | 610 | 764232432 |  | Oplechování rovné okapové hrany z Cu plechu rš 200 mm | M | 177 | 0.001165 |  |  |  | 0 |  | CS ÚRS 2024 01 |  | 2
PP |  |  |  | Oplechování střešních prvků z měděného plechu okapu okapovým plechem střechy rovné rš 200 mm
VV |  |  |  | 102c106=106.000 [A] 202d35.5=35.500 [B] 204d35.5=35.500 [C] Celkem: A+B+C=177.000 [D]
TS
P | 611 | 764232434 |  | Oplechování rovné okapové hrany z Cu plechu rš 330 mm | M | 106 | 0.001938 |  |  |  | 0 |  | CS ÚRS 2024 01 |  | 2
PP |  |  |  | Oplechování střešních prvků z měděného plechu okapu okapovým plechem střechy rovné rš 330 mm
VV |  |  |  | 102a106=106.000 [A] Celkem: A=106.000 [B]
TS
P | 612 | 764233452 |  | Střešní výlez pro krytinu skládanou nebo plechovou z Cu plechu | KUS | 8 | 0.009064 |  |  |  | 0 |  | CS ÚRS 2024 01 |  | 2
PP |  |  |  | Oplechování střešních prvků z měděného plechu střešní výlez rozměru 600 x 600 mm, střechy s krytinou skládanou nebo plechovou
VV |  |  |  | 2261=1.000 [A] 3267=7.000 [B] Celkem: A+B=8.000 [C]
TS
P | 613 | 764233455 |  | Sněhový zachytávač krytiny z Cu plechu průběžný jednotrubkový | M | 239.5 | 0.001706 |  |  |  | 0 |  | CS ÚRS 2024 01 |  | 2
PP |  |  |  | Oplechování střešních prvků z měděného plechu sněhový zachytávač průbežný jednotrubkový
VV |  |  |  | 22860.5=60.500 [A] 34188=88.000 [B] 34288=88.000 [C] 4153=3.000 [D] Celkem: A+B+C+D=239.500 [E]
TS
P | 614 | 764234403 |  | Oplechování horních ploch a nadezdívek (atik) bez rohů z Cu plechu mechanicky kotvené rš 250 mm | M | 7.5 | 0.001514 |  |  |  | 0 |  | CS ÚRS 2024 01 |  | 2
PP |  |  |  | Oplechování horních ploch zdí a nadezdívek (atik) z měděného plechu mechanicky kotvených rš 250 mm
VV |  |  |  | 111g7.5=7.500 [A] Celkem: A=7.500 [B]
TS |  |  |  | Poznámka k položce: Poznámka k položce: specifikace dle TB klempířských výrobků
P | 615 | 764236407 |  | Oplechování parapetů rovných mechanicky kotvené z Cu plechu rš 670 mm | M | 1.1 | 0.003838 |  |  |  | 0 |  | CS ÚRS 2024 01 |  | 2
PP |  |  |  | Oplechování parapetů z měděného plechu rovných mechanicky kotvených, bez rohů rš 670 mm
VV |  |  |  | 411e1.1=1.100 [A] Celkem: A=1.100 [B]
TS
P | 616 | 764238406 |  | Oplechování římsy rovné mechanicky kotvené z Cu plechu rš 500 mm | M | 178 | 0.002958 |  |  |  | 0 |  | CS ÚRS 2024 01 |  | 2
PP |  |  |  | Oplechování říms a ozdobných prvků z měděného plechu rovných, bez rohů mechanicky kotvené rš 500 mm
VV |  |  |  | 309a48=48.000 [A] 310a41=41.000 [B] 311a41=41.000 [C] 312a48=48.000 [D] Celkem: A+B+C+D=178.000 [E]
TS |  |  |  | Poznámka k položce: Poznámka k položce: specifikace dle TB klempířských výrobků
P | 617 | 764501106 |  | Montáž hrdla pro podokapní půlkulatý žlab | KUS | 7 | 0 |  |  |  | 0 |  | CS ÚRS 2024 01 |  | 2
PP |  |  |  | Montáž žlabu podokapního půlkruhového hrdla
VV
TS
P | 618 | 764508131 |  | Montáž kruhového svodu | M | 26 | 0 |  |  |  | 0 |  | CS ÚRS 2024 01 |  | 2
PP |  |  |  | Montáž svodu kruhového, průměru svodu
VV
TS |  |  |  | Poznámka k položce: Poznámka k položce: specifikace dle tabulek klempířských výrobků
P | 619 | 764531415 |  | Žlab podokapní hranatý z Cu plechu rš 400 mm | M | 30 | 0.00314 |  |  |  | 0 |  | CS ÚRS 2024 01 |  | 2
PP |  |  |  | Žlab podokapní z měděného plechu včetně háků a čel hranatý rš 400 mm
VV |  |  |  | 40115=15.000 [A] 40315=15.000 [B] Celkem: A+B=30.000 [C]
TS
P | 620 | 764531445 |  | Kotlík oválný (trychtýřový) pro podokapní žlaby z Cu plechu 400/120 mm | KUS | 2 | 0.003892 |  |  |  | 0 |  | CS ÚRS 2024 01 |  | 2
PP |  |  |  | Žlab podokapní z měděného plechu včetně háků a čel kotlík oválný (trychtýřový), rš žlabu/průměr svodu 400/120 mm
VV |  |  |  | 4052=2.000 [A] Celkem: A=2.000 [B]
TS |  |  |  | Poznámka k položce: Poznámka k položce: specifikace dle TB klempířských výrobků
P | 621 | 764531465 |  | Kotlík hranatý pro podokapní žlaby z Cu plechu 220x220x300 mm průměr svodu 120 mm | KUS | 2 | 0.003292 |  |  |  | 0 |  | CS ÚRS 2024 01 |  | 2
PP |  |  |  | Žlab podokapní z měděného plechu včetně háků a čel kotlík hranatý, 220x220x300 mm, průměr svodu 120 mm
VV |  |  |  | 2102=2.000 [A] Celkem: A=2.000 [B]
TS |  |  |  | Poznámka k položce: Poznámka k položce: specifikace dle TB klempířských výrobků
P | 622 | 764532406 |  | Žlab nadřímsový hranatý uložený v hácích se spádovou vložkou z Cu plechu rš 500 mm | M | 386 | 0.006895 |  |  |  | 0 |  | CS ÚRS 2024 01 |  | 2
PP |  |  |  | Žlab nadřímsový z měděného plechu hranatý, včetně čel a hrdel uložený v hácích se spádovou vložkou rš 500 mm
VV |  |  |  | 101106=106.000 [A] 20135.5=35.500 [B] 202d35.5=35.500 [C] 21231=31.000 [D] 30148=48.000 [E] 30341=41.000 [F] 30541=41.000 [G] 30748=48.000 [H] `401` Celkem: A+B+C+D+E+F+G+H=386.000 [I]
TS |  |  |  | Poznámka k položce: Poznámka k položce: specifikace dle TB klempířských výrobků
P | 623 | 764538423 |  | Svody kruhové včetně objímek, kolen, odskoků z Cu plechu průměru 120 mm | M | 132.5 | 0.003706 |  |  |  | 0 |  | CS ÚRS 2024 01 |  | 2
PP |  |  |  | Svod z měděného plechu včetně objímek, kolen a odskoků kruhový, průměru 120 mm
VV |  |  |  | 1093=3.000 [A] 1104.5=4.500 [B] 20912=12.000 [C] 2116=6.000 [D] 21516.5=16.500 [E] 21816.5=16.500 [F] 31422=22.000 [G] 31516.5=16.500 [H] 31617=17.000 [I] 3175.5=5.500 [J] 3188=8.000 [K] 4062.5=2.500 [L] 4072.5=2.500 [M] Celkem: A+B+C+D+E+F+G+H+I+J+K+L+M=132.500 [N]
TS |  |  |  | Poznámka k položce: Poznámka k položce: specifikace dle TB klempířských výrobků
P | 624 | 998764203 |  | Přesun hmot procentní pro konstrukce klempířské v objektech v přes 12 do 24 m | % | 60977.388 | 0 |  |  |  | 0 |  | CS ÚRS 2024 01 |  | 2
PP |  |  |  | Přesun hmot pro konstrukce klempířské stanovený procentní sazbou (%) z ceny vodorovná dopravní vzdálenost do 50 m s užitím mechanizace v objektech výšky přes 12 do 24 m
VV
TS
P | 625 | R.0019621 |  | plech Cu střešní rš.610mm | M | 46.5 | 0 |  |  |  | 0 |  | R-položka |  | 2
PP |  |  |  | plech Cu střešní rš.610mm
VV |  |  |  | 50146.5=46.500 [A] Celkem: A=46.500 [B]
TS |  |  |  | Poznámka k položce: Poznámka k položce: specifikace dle TB klempířských výrobků
P | 626 | R.0155395302 |  | příponka z Cu plechu rš 150 mm | M | 4.1 | 0 |  |  |  | 0 |  | R-položka |  | 2
PP |  |  |  | příponka z Cu plechu rš 150 mm
VV |  |  |  | 11b2.3=2.300 [A] 12b1.8=1.800 [B] Celkem: A+B=4.100 [C]
TS
P | 627 | R0.764232 |  | Oplechování lištou z Cu plechu rš 150 mm | M | 14.9 | 0 |  |  |  | 0 |  | R-položka |  | 2
PP |  |  |  | Oplechování lištou z Cu plechu rš 150 mm
VV |  |  |  | 410d8=8.000 [A] 411d6.9=6.900 [B] Celkem: A+B=14.900 [C]
TS |  |  |  | Poznámka k položce: Poznámka k položce: specifikace dle TB klempířských výrobků
P | 628 | R0.764234 |  | Oplechování komínových těles z měděného plechu mechanicky kotvených rš 200 mm | M | 80.2 | 0 |  |  |  | 0 |  | R-položka |  | 2
PP |  |  |  | Oplechování komínových těles z měděného plechu mechanicky kotvených rš 200 mm
VV |  |  |  | 22319=19.000 [A] 32561.2=61.200 [B] Celkem: A+B=80.200 [C]
TS |  |  |  | Poznámka k položce: Poznámka k položce: specifikace dle TB klempířských výrobků
P | 629 | R01.553953 |  | příponka z Cu plechu rš. 260mm | bm | 208 | 0 |  |  |  | 0 |  | R-položka |  | 2
PP |  |  |  | příponka z Cu plechu rš. 260mm
VV |  |  |  | 302b48=48.000 [A] 304b41=41.000 [B] 306b41=41.000 [C] 308b48=48.000 [D] 402b15=15.000 [E] 404b15=15.000 [F] Celkem: A+B+C+D+E+F=208.000 [G]
TS |  |  |  | Poznámka k položce: Poznámka k položce: specifikace dle TB klempířských výrobků
P | 630 | R01.764011422 |  | Ztužení prahu dveří z pozinkovaného plechu včetně kotvení rš 120 mm | M | 7.35 | 0 |  |  |  | 0 |  | R-položka |  | 2
PP |  |  |  | Ztužení prahu dveří z pozinkovaného plechu včetně kotvení rš 120 mm
VV |  |  |  | 232c7.35=7.350 [A] Celkem: A=7.350 [B]
TS |  |  |  | Poznámka k položce: Poznámka k položce: specifikace dle TB klempířských výrobků
P | 631 | R01.764538424 |  | Průchodka rš. 400 mm | M | 9 | 0 |  |  |  | 0 |  | R-položka |  | 2
PP |  |  |  | Průchodka rš. 400 mm
VV |  |  |  | 1085=5.000 [A] 2084=4.000 [B] Celkem: A+B=9.000 [C]
TS |  |  |  | Poznámka k položce: Poznámka k položce: specifikace dle TB klempířských výrobků -kónická chránička pro průchod žb konstrukcí římsy, obaleno separační vrstvou, napojeno na oplechování římsy
P | 632 | R02.553510 |  | plošina stoupací pro falcované i skládané střechy 250x400mm | KUS | 62 | 0 |  |  |  | 0 |  | R-položka |  | 2
PP |  |  |  | plošina stoupací pro falcované i skládané střechy 250x400mm
VV |  |  |  | 2305=5.000 [A] 33335=35.000 [B] 33422=22.000 [C] Celkem: A+B+C=62.000 [D]
TS |  |  |  | Poznámka k položce: Poznámka k položce: specifikace dle TB klempířských výrobků
P | 633 | R02.55395 |  | příponka oplechování parapetu z Cu plechu rš. 130mm | bm | 27.1 | 0 |  |  |  | 0 |  | R-položka |  | 2
PP |  |  |  | příponka oplechování parapetu z Cu plechu rš. 130mm
VV |  |  |  | 505b 27.1=27.100 [A] Celkem: A=27.100 [B]
TS |  |  |  | Poznámka k položce: Poznámka k položce: specifikace dle TB klempířských výrobků
P | 634 | R02.764305124 |  | Oplechování antény TRS-MRS | KUS | 1 | 0 |  |  |  | 0 |  | R-položka |  | 2
PP |  |  |  | Oplechování antény TRS-MRS
VV |  |  |  | 1131=1.000 [A] Celkem: A=1.000 [B]
TS |  |  |  | Poznámka k položce: Poznámka k položce: specifikace dle TB klempířských výrobků
P | 635 | R02.764331413 |  | Lemování stěny | M | 3.5 | 0 |  |  |  | 0 |  | R-položka |  | 2
PP |  |  |  | Lemování stěny
VV |  |  |  | 2273.5=3.500 [A] Celkem: A=3.500 [B]
TS |  |  |  | Poznámka k položce: Poznámka k položce: specifikace dle TB klempířských výrobků
P | 636 | R03.553953 |  | příponka parapetu z Cu plechu rš. 210mm | bm | 36.35 | 0 |  |  |  | 0 |  | R-položka |  | 2
PP |  |  |  | příponka parapetu z Cu plechu rš. 210mm
VV |  |  |  | 410a8=8.000 [A] 411a8=8.000 [B] 416b1=1.000 [C] 417b2.2=2.200 [D] 601b13.5=13.500 [E] 602b3.65=3.650 [F] Celkem: A+B+C+D+E+F=36.350 [G]
TS |  |  |  | Poznámka k položce: Poznámka k položce: specifikace dle TB klempířských výrobků
P | 637 | R03.553953.1 |  | příponka z Cu plechu rš. 270mm | bm | 71 | 0 |  |  |  | 0 |  | R-položka |  | 2
PP |  |  |  | příponka z Cu plechu rš. 270mm
VV |  |  |  | 202b35.5=35.500 [A] 204b35.5=35.500 [B] Celkem: A+B=71.000 [C]
TS |  |  |  | Poznámka k položce: Poznámka k položce: specifikace dle TB klempířských výrobků
P | 638 | R03.7642 |  | Opláštění vikýřů z Cu plechu mechanicky kotvené | M2 | 2.5 | 0 |  |  |  | 0 |  | R-položka |  | 2
PP |  |  |  | Opláštění vikýřů z Cu plechu mechanicky kotvené
VV |  |  |  | 111a2.5=2.500 [A] Celkem: A=2.500 [B]
TS |  |  |  | Poznámka k položce: Poznámka k položce: specifikace dle TB klempířských výrobků
P | 639 | R03.764203139 |  | Oplechování vchodové stříšky | M2 | 4.485 | 0 |  |  |  | 0 |  | R-položka |  | 2
PP |  |  |  | Oplechování vchodové stříšky
VV |  |  |  | 3273*(1.7*0.65)=3.315 [A] 3281.8*0.65=1.170 [B] Celkem: A+B=4.485 [C]
TS |  |  |  | Poznámka k položce: Poznámka k položce: specifikace dle TB klempířských výrobků
P | 640 | R04.553953 |  | příponka z Cu plechu rš. 280mm | bm | 31 | 0 |  |  |  | 0 |  | R-položka |  | 2
PP |  |  |  | příponka z Cu plechu rš. 280mm
VV |  |  |  | 213b31=31.000 [A] Celkem: A=31.000 [B]
TS |  |  |  | Poznámka k položce: Poznámka k položce: specifikace dle TB klempířských výrobků
P | 641 | R05.553953 |  | příponka z Tizn plechu rš. 100mm | bm | 7.35 | 0 |  |  |  | 0 |  | R-položka |  | 2
PP |  |  |  | příponka z Tizn plechu rš. 100mm
VV |  |  |  | 232b7.35=7.350 [A] Celkem: A=7.350 [B]
TS |  |  |  | Poznámka k položce: Poznámka k položce: specifikace dle TB klempířských výrobků
P | 642 | R05.764236 |  | Oplechování parapetů rovných mechanicky kotvené z Cu plechu rš 120 mm | M | 7.5 | 0 |  |  |  | 0 |  | R-položka |  | 2
PP |  |  |  | Oplechování parapetů rovných mechanicky kotvené z Cu plechu rš 120 mm
VV |  |  |  | 111h7.5=7.500 [A] Celkem: A=7.500 [B]
TS |  |  |  | Poznámka k položce: Poznámka k položce: specifikace dle TB klempířských výrobků
P | 643 | R06.553480 |  | Příponka (zatahovací pás) pro oplechování římsy kolem valbové střechy rš.220mm | bm | 110 | 0 |  |  |  | 0 |  | R-položka |  | 2
PP |  |  |  | Příponka (zatahovací pás) pro oplechování římsy kolem valbové střechy rš.220mm
VV |  |  |  | 103b38=38.000 [A] 104b38=38.000 [B] 105b17=17.000 [C] 106b17=17.000 [D] Celkem: A+B+C+D=110.000 [E]
TS |  |  |  | Poznámka k položce: Poznámka k položce: specifikace dle TB klempířských výrobků měděný plech včetně všech kotvících, spojovacích a těsnících prvků dle ČSN 73 3610
P | 644 | R06.764331419 |  | Odvětrání výtahové šachty - lemování komínku navazující na střešní krytinu rš 200 mm | M | 1.3 | 0 |  |  |  | 0 |  | R-položka |  | 2
PP |  |  |  | Odvětrání výtahové šachty - lemování komínku navazující na střešní krytinu rš 200 mm
VV |  |  |  | 332d1.3=1.300 [A] Celkem: A=1.300 [B]
TS |  |  |  | Poznámka k položce: Poznámka k položce: specifikace dle TB klempířských výrobků
P | 645 | R07.553480 |  | Příponka (zatahovací pás) pro oplechování římsy kolem valbové střechy rš.380mm | bm | 178 | 0 |  |  |  | 0 |  | R-položka |  | 2
PP |  |  |  | Příponka (zatahovací pás) pro oplechování římsy kolem valbové střechy rš.380mm
VV |  |  |  | 309b48=48.000 [A] 310b41=41.000 [B] 311b41=41.000 [C] 312b48=48.000 [D] Celkem: A+B+C+D=178.000 [E]
TS |  |  |  | Poznámka k položce: Poznámka k položce: specifikace dle TB klempířských výrobků měděný plech včetně všech kotvících, spojovacích a těsnících prvků dle ČSN 73 3610
P | 646 | R07.76431 |  | Odvětrání výtahové šachty z polyethylenu o průměru 200 mm | KS | 2 | 0 |  |  |  | 0 |  | R-položka |  | 2
PP |  |  |  | Odvětrání výtahové šachty z polyethylenu o průměru 200 mm
VV |  |  |  | 332ab2=2.000 [A] Celkem: A=2.000 [B]
TS |  |  |  | Poznámka k položce: Poznámka k položce: specifikace dle TB klempířských výrobků D+M včetně příslušenství, kotvení,těsnění a spojovacích prvků
P | 647 | R07.76433000 |  | Zatažení oplechování parapetu okna vikýře na skládanou krytinu z Cu plechu rš 320 mm | M | 7.5 | 0 |  |  |  | 0 |  | R-položka |  | 2
PP |  |  |  | Zatažení oplechování parapetu okna vikýře na skládanou krytinu z Cu plechu rš 320 mm
VV |  |  |  | 111i7.5=7.500 [A] Celkem: A=7.500 [B]
TS |  |  |  | Poznámka k položce: Poznámka k položce: specifikace dle TB klempířských výrobků měděný plech včetně všech kotvících, spojovacích a těsnících prvků dle ČSN 73 3610
P | 648 | R08.553480 |  | Příponka (zatahovací pás) pro oplechování římsy kolem valbové střechy rš.270mm | bm | 71 | 0 |  |  |  | 0 |  | R-položka |  | 2
PP |  |  |  | Příponka (zatahovací pás) pro oplechování římsy kolem valbové střechy rš.270mm
VV |  |  |  | 205b35.5=35.500 [A] 206b35.5=35.500 [B] Celkem: A+B=71.000 [C]
TS |  |  |  | Poznámka k položce: Poznámka k položce: specifikace dle TB klempířských výrobků měděný plech včetně všech kotvících, spojovacích a těsnících prvků dle ČSN 73 3610
P | 649 | R08.7642314 |  | Oplechování úžlabí z Cu plechu rš 650 mm | M | 2.4 | 0 |  |  |  | 0 |  | R-položka |  | 2
PP |  |  |  | Oplechování úžlabí z Cu plechu rš 650 mm
VV |  |  |  | 345a1.2=1.200 [A] 346a1.2=1.200 [B] Celkem: A+B=2.400 [C]
TS |  |  |  | Poznámka k položce: Poznámka k položce: specifikace dle TB klempířských výrobků
P | 650 | R08.764236 |  | Oplechování parapetů rovných mechanicky kotvené z Cu plechu rš 510 mm | M | 13.5 | 0 |  |  |  | 0 |  | R-položka |  | 2
PP |  |  |  | Oplechování parapetů rovných mechanicky kotvené z Cu plechu rš 510 mm
VV |  |  |  | 601a13.5=13.500 [A] Celkem: A=13.500 [B]
TS
P | 651 | R08.76431 |  | Odvětrání výtahové šachty z polyethylenu o průměru 200 mm | bm | 3 | 0 |  |  |  | 0 |  | R-položka |  | 2
PP |  |  |  | Odvětrání výtahové šachty z polyethylenu o průměru 200 mm
VV |  |  |  | 332c3=3.000 [A] Celkem: A=3.000 [B]
TS |  |  |  | Poznámka k položce: Poznámka k položce: specifikace dle TB klempířských výrobků D+M včetně příslušenství, kotvení,těsnění a spojovacích prvků
P | 652 | R09.5534800 |  | zatahovací pás z Cu plechu rš.400mm | bm | 310 | 0 |  |  |  | 0 |  | R-položka |  | 2
PP |  |  |  | zatahovací pás z Cu plechu rš.400mm
VV |  |  |  | 202a35.5=35.500 [A] 204a35.5=35.500 [B] 213a31=31.000 [C] 302a48=48.000 [D] 304a41=41.000 [E] 306a41=41.000 [F] 308a48=48.000 [G] 402a15=15.000 [H] 404a15=15.000 [I] Celkem: A+B+C+D+E+F+G+H+I=310.000 [J]
TS |  |  |  | Poznámka k položce: Poznámka k položce: specifikace dle TB klempířských výrobků
P | 653 | R1.764203 |  | Montáž stoupací plošiny pro krytinu prejzovou nebo vlnitou | KUS | 62 | 0 |  |  |  | 0 |  | R-položka |  | 2
PP |  |  |  | Montáž stoupací plošiny pro krytinu prejzovou nebo vlnitou
VV |  |  |  | 2305=5.000 [A] 33335=35.000 [B] 33422=22.000 [C] Celkem: A+B+C=62.000 [D]
TS
P | 654 | R1.764231 |  | Oplechování větraného hřebene s větrací mřížkou z Cu plechu rš 500 mm | M | 12.6 | 0.006115 |  |  |  | 0 |  | R-položka |  | 2
PP |  |  |  | Oplechování střešních prvků z měděného plechu hřebene větraného, včetně větrací mřížky rš 500 mm
VV |  |  |  | 221ab6.3=6.300 [A] 222ab6.3=6.300 [B] Celkem: A+B=12.600 [C]
TS |  |  |  | Poznámka k položce: Poznámka k položce: specifikace dle TB klempířských výrobků
P | 655 | R10.55349 |  | hrdlo žlabové pro žlab Cu rš 400mm kruhový vývod D 120mm | KUS | 7 | 0 |  |  |  | 0 |  | R-položka |  | 2
PP |  |  |  | hrdlo žlabové pro žlab Cu rš 400mm kruhový vývod D 120mm
VV |  |  |  | 1075=5.000 [A] 2072=2.000 [B] Celkem: A+B=7.000 [C]
TS
P | 656 | R10.55395 |  | příponka z Cu plechu | M | 27.5 | 0 |  |  |  | 0 |  | R-položka |  | 2
PP |  |  |  | příponka z Cu plechu
VV |  |  |  | 111d20=20.000 [A] 111e7.5=7.500 [B] Celkem: A+B=27.500 [C]
TS
P | 657 | R10.764236 |  | Oplechování parapetů rovných mechanicky kotvené z Cu plechu rš 210 mm | bm | 1.8 | 0 |  |  |  | 0 |  | R-položka |  | 2
PP |  |  |  | Oplechování parapetů rovných mechanicky kotvené z Cu plechu rš 210 mm
VV |  |  |  | 12a1.8=1.800 [A] Celkem: A=1.800 [B]
TS |  |  |  | Poznámka k položce: Poznámka k položce: specifikace dle tabulek klempířských výrobků
P | 658 | R11.286150 |  | trubka PP HT s hrdlem DN 100 mm | bm | 26 | 0 |  |  |  | 0 |  | R-položka |  | 2
PP |  |  |  | trubka PP HT s hrdlem DN 100 mm
VV |  |  |  | 51126=26.000 [A] Celkem: A=26.000 [B]
TS |  |  |  | Poznámka k položce: Poznámka k položce: specifikace dle tabulek klempířských výrobků
P | 659 | R11.764236 |  | Oplechování parapetů rovných mechanicky kotvené z Cu plechu rš 310 mm | bm | 2.3 | 0 |  |  |  | 0 |  | R-položka |  | 2
PP |  |  |  | Oplechování parapetů rovných mechanicky kotvené z Cu plechu rš 310 mm
VV |  |  |  | 11a2.3=2.300 [A] Celkem: A=2.300 [B]
TS |  |  |  | Poznámka k položce: Poznámka k položce: specifikace dle tabulek klempířských výrobků
P | 660 | R12.764236 |  | Oplechování parapetů rovných mechanicky kotvené z Cu plechu rš 420 mm | M | 3.2 | 0 |  |  |  | 0 |  | R-položka |  | 2
PP |  |  |  | Oplechování parapetů rovných mechanicky kotvené z Cu plechu rš 420 mm
VV |  |  |  | 416a1=1.000 [A] 417a2.2=2.200 [B] Celkem: A+B=3.200 [C]
TS |  |  |  | Poznámka k položce: Poznámka k položce: specifikace dle tabulek klempířských výrobků
P | 661 | R13.76423 |  | Oplechování parapetů rovných mechanicky kotvené z Cu plechu rš 610 mm | M | 27.1 | 0 |  |  |  | 0 |  | R-položka |  | 2
PP |  |  |  | Oplechování parapetů rovných mechanicky kotvené z Cu plechu rš 610 mm
VV |  |  |  | 505a27.1=27.100 [A] Celkem: A=27.100 [B]
TS |  |  |  | Poznámka k položce: Poznámka k položce: specifikace dle tabulek klempířských výrobků
P | 662 | R14.764238 |  | Oplechování římsy rovné mechanicky kotvené z Cu plechu rš 600 mm | M | 3.65 | 0 |  |  |  | 0 |  | R-položka |  | 2
PP |  |  |  | Oplechování římsy rovné mechanicky kotvené z Cu plechu rš 600 mm
VV |  |  |  | 602a3.65=3.650 [A] Celkem: A=3.650 [B]
TS |  |  |  | Poznámka k položce: Poznámka k položce: specifikace dle tabulek klempířských výrobků
P | 663 | R15.764238 |  | Oplechování římsy rovné mechanicky kotvené z Cu plechu rš přes 700 mm | M2 | 24.85 | 0 |  |  |  | 0 |  | R-položka |  | 2
PP |  |  |  | Oplechování římsy rovné mechanicky kotvené z Cu plechu rš přes 700 mm
VV |  |  |  | 205a35.5*0.7=24.850 [A] Celkem: A=24.850 [B]
TS |  |  |  | Poznámka k položce: Poznámka k položce: specifikace dle TB klemířských výrobků
P | 664 | R16.764238 |  | Oplechování římsy rovné mechanicky kotvené z Cu plechu rš přes 1500 mm | M2 | 34 | 0 |  |  |  | 0 |  | R-položka |  | 2
PP |  |  |  | Oplechování římsy rovné mechanicky kotvené z Cu plechu rš přes 1500 mm
VV |  |  |  | 105a17=17.000 [A] 106a17=17.000 [B] Celkem: A+B=34.000 [C]
TS
P | 665 | R17.764238 |  | Oplechování římsy rovné mechanicky kotvené z Cu plechu rš přes 750 mm | bm | 76 | 0 |  |  |  | 0 |  | R-položka |  | 2
PP |  |  |  | Oplechování římsy rovné mechanicky kotvené z Cu plechu rš přes 750 mm
VV |  |  |  | 103a38=38.000 [A] 104a38=38.000 [B] Celkem: A+B=76.000 [C]
TS
P | 666 | R18.764315 |  | Hydroizolační utěsnění kolem vlajkového stožáru | KUS | 2 | 0 |  |  |  | 0 |  | R-položka |  | 2
PP |  |  |  | Hydroizolační utěsnění kolem vlajkového stožáru
VV |  |  |  | 5062=2.000 [A] Celkem: A=2.000 [B]
TS |  |  |  | Poznámka k položce: Poznámka k položce: sepecifikace dle TB klempířský výrobků -vytažení hydroizolačního souvrství a doplnění asfaltovou manžetou se stahovací nerezovou objímkou, min. výška vytažení je 150mm
P | 667 | R19.764000 |  | Lapač listí z Cu plechu | KS | 29 | 0 |  |  |  | 0 |  | R-položka |  | 2
PP |  |  |  | Lapač listí z Cu plechu
VV |  |  |  | 1125=5.000 [A] 2258=8.000 [B] 32914=14.000 [C] 4122=2.000 [D] Celkem: A+B+C+D=29.000 [E]
TS |  |  |  | Poznámka k položce: Poznámka k položce: specifikace dle tabuleky klempířské výrobky
P | 668 | R19.764212 |  | Lišta profilu U pro ukončení oplechování na rámu okna 5x5mm | M | 7.5 | 0 |  |  |  | 0 |  | R-položka |  | 2
PP |  |  |  | Lišta profilu U pro ukončení oplechování na rámu okna 5x5mm
VV |  |  |  | 111f7.5=7.500 [A] Celkem: A=7.500 [B]
TS |  |  |  | Poznámka k položce: specifikace dle TB klempířských výrobků
P | 669 | R19621001 |  | plech Cu jakost CW024A-R240 tl 0,55mm tabule | M2 | 0.5 | 0.0049 |  |  |  | 0 |  | R-položka |  | 2
PP |  |  |  | oplechování a hydroizolační zatěsnění u stožáru z Cu plechu
VV |  |  |  | 1130.5=0.500 [A] Celkem: A=0.500 [B]
TS
P | 670 | R20.764000 |  | Lapač střešních splavenin- litina | KS | 20 | 0 |  |  |  | 0 |  | R-položka |  | 2
PP |  |  |  | Lapač střešních splavenin- litina
VV |  |  |  | 2174=4.000 [A] 32111=11.000 [B] 3223=3.000 [C] 4092=2.000 [D] Celkem: A+B+C+D=20.000 [E]
TS |  |  |  | Poznámka k položce: Poznámka k položce: specifikace dle TB klempířské výrobky
P | 671 | R21.764000 |  | Průchodka | KS | 8 | 0 |  |  |  | 0 |  | R-položka |  | 2
PP |  |  |  | Průchodka
VV |  |  |  | 5108=8.000 [A] Celkem: A=8.000 [B]
TS |  |  |  | Poznámka k položce: Poznámka k položce: specifikace dle tabuleky klempířské výrobky
P | 672 | R22.764000 |  | Záchytný systém při pádu osob při údržbě a revizích | KPL | 7 | 0 |  |  |  | 0 |  | R-položka |  | 2
PP |  |  |  | Záchytný systém při pádu osob při údržbě a revizích
VV |  |  |  | 1141=1.000 [A] 2291=1.000 [B] 3391=1.000 [C] 3401=1.000 [D] 4131=1.000 [E] 4141=1.000 [F] 5091=1.000 [G] Celkem: A+B+C+D+E+F+G=7.000 [H]
TS |  |  |  | Poznámka k položce: Poznámka k položce: specifikace dle tabuleky klempířské výrobky bodové kotvící body případně kombinace bodových a lanových úseků, přesné řešení předloží dodavatel střechy před započetím prací
P | 673 | R23.764000 |  | Vývod pro napájení nápisu na střeše | KS | 1 | 0 |  |  |  | 0 |  | R-položka |  | 2
PP |  |  |  | Vývod pro napájení nápisu na střeše
VV |  |  |  | 5081=1.000 [A] Celkem: A=1.000 [B]
TS |  |  |  | Poznámka k položce: Poznámka k položce: specifikace dle tabuleky klempířské výrobky - utěsnění kabelového vývodu napájení osvětlení nápisu - přesné umístění bude koordinováno na stavbě
P | 674 | R24.764000 |  | Dodávka děrovaný plech (ochrana proti vniknutí hmyzu a škůdců) rš.200 mm | bm | 106 | 0 |  |  |  | 0 |  | R-položka |  | 2
PP |  |  |  | Dodávka děrovaný plech (ochrana proti vniknutí hmyzu a škůdců) rš.200 mm
VV |  |  |  | 102b106=106.000 [A] Celkem: A=106.000 [B]
TS |  |  |  | Poznámka k položce: Poznámka k položce: specifikace dle tabuleky klempířské výrobky - měděný děrovaný plech včetně všech kotvících, spojovacích a těsnících prvků
P | 675 | R24.764000m |  | Montáž děrovaný plech (ochrana proti vniknutí hmyzu a škůdců) rš.200 mm | bm | 106 | 0 |  |  |  | 0 |  | R-položka |  | 2
PP |  |  |  | Montáž děrovaný plech (ochrana proti vniknutí hmyzu a škůdců) rš.200 mm
VV |  |  |  | 102b106=106.000 [A] Celkem: A=106.000 [B]
TS |  |  |  | Poznámka k položce: Poznámka k položce: specifikace dle tabuleky klempířské výrobky - měděný děrovaný plech včetně všech kotvících, spojovacích a těsnících prvků
P | 676 | R26.764000 |  | Dodávka děrovaný plech (ochrana proti vniknutí hmyzu a škůdců) rš.170 mm | bm | 132 | 0 |  |  |  | 0 |  | R-položka |  | 2
PP |  |  |  | Dodávka děrovaný plech (ochrana proti vniknutí hmyzu a škůdců) rš.170 mm
VV |  |  |  | 202c35.5=35.500 [A] 204c35.5=35.500 [B] 213c31=31.000 [C] 402c15=15.000 [D] 404c15=15.000 [E] Celkem: A+B+C+D+E=132.000 [F]
TS |  |  |  | Poznámka k položce: Poznámka k položce: specifikace dle tabuleky klempířské výrobky - měděný děrovaný plech včetně všech kotvících, spojovacích a těsnících prvků
P | 677 | R26.764000m |  | Montáž děrovaný plech (ochrana proti vniknutí hmyzu a škůdců) rš.170 mm | bm | 132 | 0 |  |  |  | 0 |  | R-položka |  | 2
PP |  |  |  | Montáž děrovaný plech (ochrana proti vniknutí hmyzu a škůdců) rš.170 mm
VV |  |  |  | 202c35.5=35.500 [A] 204c35.5=35.500 [B] 213c31=31.000 [C] 402c15=15.000 [D] 404c15=15.000 [E] Celkem: A+B+C+D+E=132.000 [F]
TS |  |  |  | Poznámka k položce: Poznámka k položce: specifikace dle tabuleky klempířské výrobky - měděný děrovaný plech včetně všech kotvících, spojovacích a těsnících prvků
P | 678 | R27.764000 |  | Dodávka děrovaný plech (ochrana proti vniknutí hmyzu a škůdců) rš.150 mm | bm | 194 | 0 |  |  |  | 0 |  | R-položka |  | 2
PP |  |  |  | Dodávka děrovaný plech (ochrana proti vniknutí hmyzu a škůdců) rš.150 mm
VV |  |  |  | 302c48=48.000 [A] 304c41=41.000 [B] 306c41=41.000 [C] 308c48=48.000 [D] 410b8=8.000 [E] 411b8=8.000 [F] Celkem: A+B+C+D+E+F=194.000 [G]
TS |  |  |  | Poznámka k položce: Poznámka k položce: specifikace dle tabuleky klempířské výrobky - měděný děrovaný plech včetně všech kotvících, spojovacích a těsnících prvků
P | 679 | R27.764000m |  | Montáž děrovaný plech (ochrana proti vniknutí hmyzu a škůdců) rš.150 mm | bm | 194 | 0 |  |  |  | 0 |  | R-položka |  | 2
PP |  |  |  | Montáž děrovaný plech (ochrana proti vniknutí hmyzu a škůdců) rš.150 mm
VV |  |  |  | 302c48=48.000 [A] 304c41=41.000 [B] 306c41=41.000 [C] 308c48=48.000 [D] 410b8=8.000 [E] 411b8=8.000 [F] Celkem: A+B+C+D+E+F=194.000 [G]
TS |  |  |  | Poznámka k položce: Poznámka k položce: specifikace dle tabuleky klempířské výrobky - měděný děrovaný plech včetně všech kotvících, spojovacích a těsnících prvků
P | 680 | R28.764538 |  | Svody kruhové včetně objímek, kolen, odskoků z Cu plechu průměru 125 mm | M | 37 | 0 |  |  |  | 0 |  | R-položka |  | 2
PP |  |  |  | Svody kruhové včetně objímek, kolen, odskoků z Cu plechu průměru 125 mm
VV |  |  |  | 2164=4.000 [A] 32030=30.000 [B] 4083=3.000 [C] Celkem: A+B+C=37.000 [D]
TS |  |  |  | Poznámka k položce: Poznámka k položce: specifikace dle TB klempířských výrobků
P | 681 | R29.7645 |  | Kotlík hranatý pro podokapní žlaby z Cu přírodní plechu 500/120 mm | KUS | 18 | 0 |  |  |  | 0 |  | R-položka |  | 2
PP |  |  |  | Kotlík hranatý pro podokapní žlaby z Cu přírodní plechu 500/120 mm
VV |  |  |  | 2144=4.000 [A] 31414=14.000 [B] Celkem: A+B=18.000 [C]
TS |  |  |  | Poznámka k položce: Poznámka k položce: specifikace dle TB klempířských výrobků
P | 682 | R3.764234 |  | Oplechování z Cu plechu mechanicky kotvené rš 510 mm | M | 14.9 | 0 |  |  |  | 0 |  | R-položka |  | 2
PP |  |  |  | Oplechování z Cu plechu mechanicky kotvené rš 510 mm
VV |  |  |  | 410c8=8.000 [A] 411c6.9=6.900 [B] Celkem: A+B=14.900 [C]
TS |  |  |  | Poznámka k položce: Poznámka k položce: specifikace dle TB klempířských výrobků
P | 683 | R3.7642362 |  | Odvodňovací vpusti střešního žlabu | KUS | 8 | 0 |  |  |  | 0 |  | R-položka |  | 2
PP |  |  |  | Odvodňovací vpusti střešního žlabu
VV |  |  |  | 5028=8.000 [A] Celkem: A=8.000 [B]
TS |  |  |  | Poznámka k položce: Poznámka k položce: specifikace dle TB klempířských výrobků
P | 684 | R30.76421 |  | Oplechování horní hrany KZS z Pz plechu rš. 160 mm | M | 3.9 | 0 |  |  |  | 0 |  | R-položka |  | 2
PP |  |  |  | Oplechování horní hrany KZS z Pz plechu rš. 160 mm
VV |  |  |  | 7013.9=3.900 [A] Celkem: A=3.900 [B]
TS |  |  |  | Poznámka k položce: specifikce dle TB klempířských výrobků
P | 685 | R31.76421 |  | Oplechování otvoru v podlaze PŠ01 z Pz plechu rš. 550 mm | M | 1.15 | 0 |  |  |  | 0 |  | R-položka |  | 2
PP |  |  |  | Oplechování otvoru v podlaze PŠ01 z Pz plechu rš. 550 mm
VV |  |  |  | 7021.15=1.150 [A] Celkem: A=1.150 [B]
TS |  |  |  | Poznámka k položce: specifikce dle TB klempířských výrobků
P | 686 | R6.764232 |  | Oplechování rovné okapové hrany z Cu plechu rš 180 mm | M | 239 | 0 |  |  |  | 0 |  | R-položka |  | 2
PP |  |  |  | Oplechování rovné okapové hrany z Cu plechu rš 180 mm
VV |  |  |  | 213d31=31.000 [A] 302d48=48.000 [B] 304d41=41.000 [C] 306d41=41.000 [D] 308d48=48.000 [E] 402d15=15.000 [F] 404d15=15.000 [G] Celkem: A+B+C+D+E+F+G=239.000 [H]
TS |  |  |  | Poznámka k položce: Poznámka k položce: specifikace dle TB klempířských výrobků
P | 687 | R8.764000 |  | Prostupka | KS | 4 | 0 |  |  |  | 0 |  | R-položka |  | 2
PP |  |  |  | Prostupka
VV |  |  |  | 3194=4.000 [A] Celkem: A=4.000 [B]
TS |  |  |  | Poznámka k položce: Poznámka k položce: specifikace dle TB klempířské výrobky
SD |  | 767 |  | Konstrukce zámečnické
P | 688 | 998767203 |  | Přesun hmot procentní pro zámečnické konstrukce v objektech v přes 12 do 24 m | % | 29979.917 | 0 |  |  |  | 0 |  | [bez vazby na CS] |  | 2
PP |  |  |  | Přesun hmot procentní pro zámečnické konstrukce v objektech v přes 12 do 24 m
VV
TS
P | 689 | R_ZV/01 |  | Dodávka Dřevěné madlo schodiště | M | 8.1 | 0 |  |  |  | 0 |  | R-položka |  | 2
PP |  |  |  | Dodávka Dřevěné madlo schodiště
VV
TS |  |  |  | Poznámka k položce: Poznámka k položce: Specifikace dle TB zmečnických výrobků. Dřevěné madlo schodiště Dřevěné madlo - obdelník 50x40mm se zaoblenými hranami, konzolky pro uchycení madla je složena z kotevního plechu pro madlo P5-20x60, čtvercové tyčoviny 8x8 a kruhové rozety P5-pr.40mm pro kotvení do stěny. Madlo odsazeno od stěny 60mm a ve výšce 1000mm nad pochozí plochou, madlo u každého schodiště je délka ramene + vodorovný přesah 150mm přes hranu nástupního a výstupního stupně. Madlo musí splňovat veškeré požadavky ČSN 743305. Madlo: 1,65m Kotevní konzolky: 3ks
P | 690 | R_ZV/01m |  | Montáž Dřevěné madlo schodiště | M | 8.1 | 0 |  |  |  | 0 |  | R-položka |  | 2
PP |  |  |  | Montáž Dřevěné madlo schodiště
VV
TS
P | 691 | R_ZV/02 |  | Dodávka Zábradlí na schodišti v administrativní části | M | 16.9 | 0 |  |  |  | 0 |  | R-položka |  | 2
PP |  |  |  | Dodávka Zábradlí na schodišti v administrativní části
VV
TS |  |  |  | Poznámka k položce: Poznámka k položce: Ocelové zábradlí výšky 1000mm nad pochozí plochu, obvodový rám z pásové oceli 40x8mm, výplně z kruhové tyčoviny pr.16mm s max. světlou vzdáleností 80mm a dřevěnným madlem obdelníkového tvaru. Kotveno přes kotevní plech P8 (tvar L z důvodu nedostatečné půdorysné šířky schodnice) do stávající schodnice pomocí chemických kotev 2xM10 á 1m shora a z boku. Jednotlivé části budou vzájemně spojeny pásovinou za účelem zvýšení celkové tuhosti. Zábradlí musí splňovat veškeré požadavky ČSN 743305.
P | 692 | R_ZV/02m |  | Montáž Zábradlí na schodišti v administrativní části | M | 16.9 | 0 |  |  |  | 0 |  | R-položka |  | 2
PP |  |  |  | Montáž Zábradlí na schodišti v administrativní části
VV
TS
P | 693 | R_ZV/03 |  | Dodávka Podpůrný profil pro překlad OP/10, ocel žárově pozinkovaná | KS | 16 | 0 |  |  |  | 0 |  | R-položka |  | 2
PP |  |  |  | Dodávka Podpůrný profil pro překlad OP/10, ocel žárově pozinkovaná
VV
TS |  |  |  | Poznámka k položce: Poznámka k položce: Specifikace dle TB zámečnických výrobků.U stávající zděné stěny s nedostatečným uložením, svařený L profil 200x160mm, šířky 190mm P10, 1x výstuha P8, kotvený do překladu stávající zděné stěny, profil kotven 4x chemickou kotvou M12.Schema ZV/03
P | 694 | R_ZV/03m |  | Montáž Podpůrný profil pro překlad OP/10, ocel žárově pozinkovaná | KS | 16 | 0 |  |  |  | 0 |  | R-položka |  | 2
PP |  |  |  | Montáž Podpůrný profil pro překlad OP/10, ocel žárově pozinkovaná
VV
TS
P | 695 | R_ZV/04 |  | Dodávka Podpůrný profil pro překlad OP/01, ocel žárově pozinkovaná | KS | 3 | 0 |  |  |  | 0 |  | R-položka |  | 2
PP |  |  |  | Dodávka Podpůrný profil pro překlad OP/01, ocel žárově pozinkovaná
VV
TS |  |  |  | Poznámka k položce: Poznámka k položce: Specifikace dle TB zámečnických výrobků.U překladu OP/01, svařený L profil 140x130mm, šířky 127mm P10, 2x výstuha P6, kotvený do překladu OP/01 a do zděné příčky z keramických bloků tl.115mm, profil kotven 2x chemickou kotvou M12.Schema ZV/04.
P | 696 | R_ZV/04m |  | Montáž Podpůrný profil pro překlad OP/01, ocel žárově pozinkovaná | KS | 3 | 0 |  |  |  | 0 |  | R-položka |  | 2
PP |  |  |  | Montáž Podpůrný profil pro překlad OP/01, ocel žárově pozinkovaná
VV
TS
P | 697 | R_ZV/05 |  | Dodávka Madlo na schodišti z ocel žávově pozinkované,půd.rozmě:1730mm | M | 14 | 0 |  |  |  | 0 |  | R-položka |  | 2
PP |  |  |  | Dodávka Madlo na schodišti z ocel žávově pozinkované,půd.rozmě:1730mm
VV
TS |  |  |  | Poznámka k položce: Poznámka k položce: Specifikace dle TB zámečnických výrobků.Oboustranné ocelové zábradlí TR 51x2,9mm, půdorysná délka 1730mm včetně 150mm vodorovných přesahů na horní i spodní straně zábradlí, kotveno do stávající zděné stěny kotevními prvky, počet kotevních prvků 2, prvek složen z ocelové desky P6 o rozměrech 170x70mm kotven do stěny 2x šroub M12 a překryto maticí s hlavou a ocelové tyčoviny o průměru 16mm, povrchová úprava syntetický nátěr barvy dle architekta, součástí dodávky veškeré kotevní a spojovací prvky.Schema ZV/05.
P | 698 | R_ZV/05m |  | Montáž Madlo na schodišti z ocel žávově pozinkované,půd.rozmě:1730mm | M | 14 | 0 |  |  |  | 0 |  | R-položka |  | 2
PP |  |  |  | Montáž Madlo na schodišti z ocel žávově pozinkované,půd.rozmě:1730mm
VV
TS
P | 699 | R_ZV/06 |  | Dodávka Madlo na schodišti z ocel. žárově pozinkované, půdorys.rozměr:3270 mm | KS | 1 | 0 |  |  |  | 0 |  | R-položka |  | 2
PP |  |  |  | Dodávka Madlo na schodišti z ocel. žárově pozinkované, půdorys.rozměr:3270 mm
VV
TS |  |  |  | Poznámka k položce: Poznámka k položce: Specifikace dle TB zámečnických výrobků Jednostranné ocelové zábradlí TR 51x2,9mm, půdorysná délka 3270mm včetně 150mm vodorovných přesahů na horní straně zábradlí, kotveno do stávající zděné stěny kotevními prvky, počet kotevních prvků 4, prvek složen z ocelové desky P6 o rozměrech 170x70mm kotven do stěny 2x šroub M12 a překryto maticí s hlavou a ocelové tyčoviny o průměru 16mm, povrchová úprava syntetický nátěr barvy dle architekta,součástí dodávky veškeré kotevní a spojovací prvky.Schema ZV/06.
P | 700 | R_ZV/06m |  | Montáž Madlo na schodišti z ocel. žárově pozinkované, půdorys.rozměr:3270 mm | KS | 1 | 0 |  |  |  | 0 |  | R-položka |  | 2
PP |  |  |  | Montáž Madlo na schodišti z ocel. žárově pozinkované, půdorys.rozměr:3270 mm
VV
TS
P | 701 | R_ZV/07 |  | Dodávka Madlo na schodišti z ocel. žárově pozinkované, půdorys.rozměr:3120 mm | KS | 1 | 0 |  |  |  | 0 |  | R-položka |  | 2
PP |  |  |  | Dodávka Madlo na schodišti z ocel. žárově pozinkované, půdorys.rozměr:3120 mm
VV
TS |  |  |  | Poznámka k položce: Poznámka k položce: Specifikace dle TB zámečnických výrobků. Jednostranné ocelové zábradlí TR 51x2,9mm, půdorysná délka 3120mm včetně 150mm vodorovných přesahů na horní straně zábradlí, kotveno do stávající zděné stěny kotevními prvky, počet kotevních prvků 4, prvek složen z ocelové desky P6 o rozměrech 170x70mm kotven do stěny 2x šroub M12 a překryto maticí s hlavou a ocelové tyčoviny o průměru 16mm, povrchová úprava syntetický nátěr barvy dle architekta,součástí dodávky veškeré kotevní a spojovací prvky. Schema ZV/07.
P | 702 | R_ZV/07m |  | Montáž Madlo na schodišti z ocel. žárově pozinkované, půdorys.rozměr:3120 mm | KS | 1 | 0 |  |  |  | 0 |  | R-položka |  | 2
PP |  |  |  | Montáž Madlo na schodišti z ocel. žárově pozinkované, půdorys.rozměr:3120 mm
VV
TS
P | 703 | R_ZV/08 |  | Dodávka Madlo na schodišti z ocel. žárově pozinkované, půdorys.rozměr:3120 mm | KS | 1 | 0 |  |  |  | 0 |  | R-položka |  | 2
PP |  |  |  | Dodávka Madlo na schodišti z ocel. žárově pozinkované, půdorys.rozměr:3120 mm
VV
TS |  |  |  | Poznámka k položce: Poznámka k položce: Specifikace dle TB zámečnických výrobků. Jednostranné ocelové zábradlí TR 51x2,9mm, půdorysná délka 3120mm včetně 150mm vodorovných přesahů na horní straně zábradlí, kotveno do stávající zděné stěny kotevními prvky, počet kotevních prvků 4, prvek složen z ocelové desky P6 o rozměrech 170x70mm kotven do stěny 2x šroub M12 a překryto maticí s hlavou a ocelové tyčoviny o průměru 16mm, povrchová úprava syntetický nátěr barvy dle architekta,součástí dodávky veškeré kotevní a spojovací prvky. Schema ZV/08.
P | 704 | R_ZV/08m |  | Montáž Madlo na schodišti z ocel. žárově pozinkované, půdorys.rozměr:3120 mm | KS | 1 | 0 |  |  |  | 0 |  | R-položka |  | 2
PP |  |  |  | Montáž Madlo na schodišti z ocel. žárově pozinkované, půdorys.rozměr:3120 mm
VV
TS
P | 705 | R_ZV/09 |  | Dodávka Vyrovnávací stupeň do m.č.3.02 strojovna VZT | KUS | 1 | 0 |  |  |  | 0 |  | R-položka |  | 2
PP |  |  |  | Dodávka Vyrovnávací stupeň do m.č.3.02 strojovna VZT
VV
TS
P | 706 | R_ZV/09m |  | Montáž Vyrovnávací stupeň do m.č.3.02 strojovna VZT | KUS | 1 | 0 |  |  |  | 0 |  | R-položka |  | 2
PP |  |  |  | Montáž Vyrovnávací stupeň do m.č.3.02 strojovna VZT
VV
TS
P | 707 | R_ZV/10 |  | Dodávka Podpůrný profil pro překlad OP/14, ocel žárově pozinkovaná | KS | 2 | 0 |  |  |  | 0 |  | R-položka |  | 2
PP |  |  |  | Dodávka Podpůrný profil pro překlad OP/14, ocel žárově pozinkovaná
VV
TS |  |  |  | Poznámka k položce: Poznámka k položce: Specifikace dle TB zámečnických výrobků.U překladu OP/01, svařený L profil 140x130mm, šířky 127mm P10, 2x výstuha P6, kotvený do překladu OP/01 a do zděné příčky z keramických bloků tl.115mm, profil kotven 2x chemickou kotvou M12.Schema ZV/04
P | 708 | R_ZV/10m |  | Montáž Podpůrný profil pro překlad OP/14, ocel žárově pozinkovaná | KS | 2 | 0 |  |  |  | 0 |  | R-položka |  | 2
PP |  |  |  | Montáž Podpůrný profil pro překlad OP/14, ocel žárově pozinkovaná
VV
TS
P | 709 | R_ZV/11 |  | Dodávka Zábradlí na schodišti v bytové části, dl. 7570 mm | KS | 1 | 0 |  |  |  | 0 |  | R-položka |  | 2
PP |  |  |  | Dodávka Zábradlí na schodišti v bytové části, dl. 7570 mm
VV
TS |  |  |  | Poznámka k položce: Poznámka k položce: Ocelové zábradlí výšky 1000mm nad pochozí plochu, obvodový rám z pásové oceli 40x8mm, výplně z kruhové tyčoviny pr.16mm s max. světlou vzdáleností 80mm a dřevěnným madlem. Kotveno přes kotevní plech P8 (tvar L z důvodu nedostatečné půdorysné šířky schodnice) do stávající schodnice pomocí chemických kotev 2xM10 á 1m shora a z boku. Jednotlivé části budou vzájemně spojeny pásovinou za účelem zvýšení celkové tuhosti. Zábradlí musí splňovat veškeré požadavky ČSN 743305.Schema ZV/11 Madlo: 7,5m Pásovina 40x8: 50,1kg Tyčovina pr.16mm: 72,5kg Plech P8: 89,6kg kotvy (cca): 30ks
P | 710 | R_ZV/11m |  | Montáž Zábradlí na schodišti v bytové části, dl. 7570 mm | KS | 1 | 0 |  |  |  | 0 |  | R-položka |  | 2
PP |  |  |  | Montáž Zábradlí na schodišti v bytové části, dl. 7570 mm
VV
TS
P | 711 | R_ZV/12 |  | Dodávka Zábradlí na schodišti v bytové části, dl.11250 mm | KS | 2 | 0 |  |  |  | 0 |  | R-položka |  | 2
PP |  |  |  | Dodávka Zábradlí na schodišti v bytové části, dl.11250 mm
VV
TS |  |  |  | Poznámka k položce: Poznámka k položce: Ocelové zábradlí výšky 1000mm nad pochozí plochu, obvodový rám z pásové oceli 40x8mm, výplně z kruhové tyčoviny pr.16mm s max. světlou vzdáleností 80mm a dřevěnným madlem. Kotveno přes kotevní plech P8 shora do stávající schodnice pomocí chemických kotev 2xM10 á 1m. Jednotlivé části budou vzájemně spojeny pásovinou za účelem zvýšení celkové tuhosti. Zábradlí musí splňovat veškeré požadavky ČSN 743305.Schema ZV12-13. Madlo: 9,7m Pásovina 40x8: 68kg Tyčovina pr.16mm: 116,5kg Plech P8: 244,5kg kotvy (cca): 32ks
P | 712 | R_ZV/12m |  | Montáž Zábradlí na schodišti v bytové části, dl.11250 mm | M | 2 | 0 |  |  |  | 0 |  | R-položka |  | 2
PP |  |  |  | Montáž Zábradlí na schodišti v bytové části, dl.11250 mm
VV
TS
P | 713 | R_ZV/13 |  | Dodávka Dřevěné madlo schodiště | M | 3.3 | 0 |  |  |  | 0 |  | R-položka |  | 2
PP |  |  |  | Dodávka Dřevěné madlo schodiště
VV |  |  |  | 1.NP2*1.65=3.300 [A] Celkem: A=3.300 [B]
TS |  |  |  | Poznámka k položce: Poznámka k položce: Dřevěné madlo - obdelník 50x40mm se zaoblenými hranami, konzolky pro uchycení madla je složena z kotevního plechu pro madlo P5-20x60, čtvercové tyčoviny 8x8 a kruhové rozety P5-pr.40mm pro kotvení do stěny. Madlo odsazeno od stěny 60mm a ve výšce 1000mm nad pochozí plochou, madlo u každého schodiště je délka ramene + vodorovný přesah 150mm přes hranu nástupního a výstupního stupně.Schema ZV12-13. Madlo musí splňovat veškeré požadavky ČSN 743305. Madlo: 1,65m Kotevní konzolky: 3ks
P | 714 | R_ZV/13m |  | Montáž Dřevěné madlo schodiště | M | 3.3 | 0 |  |  |  | 0 |  | R-položka |  | 2
PP |  |  |  | Montáž Dřevěné madlo schodiště
VV
TS
P | 715 | R_ZV/14 |  | Dodávka Zábradlí na hlavním schodišti | M | 5.85 | 0 |  |  |  | 0 |  | R-položka |  | 2
PP |  |  |  | Dodávka Zábradlí na hlavním schodišti
VV |  |  |  | 1PP1.3=1.300 [A] 1.NP2.55=2.550 [B] 2.NP2=2.000 [C] Celkem: A+B+C=5.850 [D]
TS |  |  |  | Poznámka k položce: Poznámka k položce: Ocelové zábradlí kotveno přes čelní desku z boku schodišťového ramene z plechu P8. Na plech navařena ocelová pásovina 40x8 v max. světlých roztečích 80mm a horní konce spojeny - navařeny na ocelovou pásovinou 40x8, která tvaří horní hranu zábradlí ve výšce 1000mm nad pochozí plochou. Čelní deska kotvena pomocí chemických kotev 2xM10 á 1m. Na zábradlí je přes konzolky uchyceno dřevěné madlo ve výšce 900mm nad pochozí plochou. Dřevěné madlo - obdelník 50x40mm se zaoblenými hranami, konzolky pro uchycení madla je složena z kotevního plechu pro madlo P5-20x60, čtvercové tyčoviny 8x8, která je navařena na ocelovou pásovinu. Madlo odsazeno od pásoviny 60mm. Délka madla je rovna délce schodišťového ramene + vodorovný přesah 150mm přes hranu nástupního a výstupního stupně.Schema ZV14-15 Musí splňovat veškeré požadavky ČSN 743305. Madlo: 11,9m Kotevní konzolky madla: 17ks Pásovina 40x8: 436,3kg Plech P8: 307,2kg Kotvy plechu (cca): 40ks
P | 716 | R_ZV/14m |  | Montáž Zábradlí na hlavním schodišti | M | 5.85 | 0 |  |  |  | 0 |  | R-položka |  | 2
PP |  |  |  | Montáž Zábradlí na hlavním schodišti
VV
TS
P | 717 | R_ZV/15 |  | Dodávka Dřevěné madlo na hlavním schodišti | M | 30.1 | 0 |  |  |  | 0 |  | R-položka |  | 2
PP |  |  |  | Dodávka Dřevěné madlo na hlavním schodišti
VV |  |  |  | 1PP9.1=9.100 [A] 1.NP12.4=12.400 [B] 3.NP8.6=8.600 [C] Celkem: A+B+C=30.100 [D]
TS |  |  |  | Poznámka k položce: Poznámka k položce: Specifikace dle TB zámečnické výrobky.Dřevěné madlo - obdelník 50x40mm se zaoblenými hranami, konzolky pro uchycení madla je složena z kotevního plechu pro madlo P5-20x60, čtvercové tyčoviny 8x8 a kruhové rozety P5-pr.40mm pro kotvení do stěny. Madlo odsazeno od stěny 60mm a ve výšce 1000mm nad pochozí plochou, madlo u každého schodiště je délka ramene + vodorovný přesah 150mm přes hranu nástupního a výstupního stupně.Schema ZV14-15. Madlo musí splňovat veškeré požadavky ČSN 743305. Madlo: 1,65m Kotevní konzolky: 3ks
P | 718 | R_ZV/15m |  | Montáž Dřevěné madlo na hlavním schodišti | M | 30.1 | 0 |  |  |  | 0 |  | R-položka |  | 2
PP |  |  |  | Montáž Dřevěné madlo na hlavním schodišti
VV
TS
P | 719 | R_ZV/16 |  | Dodávka Ocelové zábradlí v okně, dl.1250 mm | KUS | 1 | 0 |  |  |  | 0 |  | R-položka |  | 2
PP |  |  |  | Dodávka Ocelové zábradlí v okně, dl.1250 mm
VV
TS |  |  |  | Poznámka k položce: Poznámka k položce: Specifikace dle TB zámečnických výrobků.Ocelová plnostěnná bezešvá trubka 50x2,0. Tvořící zábradlí v okně na mezipodestě. Horní hrana trubky umístěna 850mm nad pochozí plochu příslušné mezipodesty. Trubka kotvena do venkovního ostění okna pomocí ocelových rozet (na každé straně jedna).Schema ZV16 rozeta: 2x trubka 50x2,0: 1,25m - 2,96kg
P | 720 | R_ZV/16m |  | Montáž Ocelové zábradlí v okně, dl.1250 mm | KUS | 1 | 0 |  |  |  | 0 |  | R-položka |  | 2
PP |  |  |  | Montáž Ocelové zábradlí v okně, dl.1250 mm
VV
TS
P | 721 | R_ZV/17 |  | Dodávka Ocelová stupadla pro revizní vstup ve stropu | KS | 43 | 0 |  |  |  | 0 |  | R-položka |  | 2
PP |  |  |  | Dodávka Ocelová stupadla pro revizní vstup ve stropu
VV
TS |  |  |  | Poznámka k položce: Poznámka k položce: Specifikace dle TB zámečnických výrobků.Průměr 25mm, šířka 400mm, hloubka 300mm (150mm kotvení + 150mm pro pohyb), vzdálenost stupadel 300mm. Součástí dodávky jsou veškeré těsnící a kotvící prvky.
P | 722 | R_ZV/17m |  | Montáž Ocelová stupadla pro revizní vstup ve stropu | KS | 43 | 0 |  |  |  | 0 |  | R-položka |  | 2
PP |  |  |  | Montáž Ocelová stupadla pro revizní vstup ve stropu
VV
TS
P | 723 | R_ZV/18 |  | Dodávka Ocelové stupadlo pro opření žebříku ke vstupu do prostoru VZT jednotek | KS | 1 | 0 |  |  |  | 0 |  | R-položka |  | 2
PP |  |  |  | Dodávka Ocelové stupadlo pro opření žebříku ke vstupu do prostoru VZT jednotek
VV
TS |  |  |  | Poznámka k položce: Poznámka k položce: Specifikace dle TB zámečnických výrobků.Průměr 25mm, šířka 500mm, hloubka 300mm (100mm kotvení + 200mm pro pohyb) Součástí dodávky jsou veškeré těsnící a kotvící prvky včetně samotného skládacího žebříku, který bude uskladněn v m.č. 3.18f
P | 724 | R_ZV/18m |  | Montáž Ocelové stupadlo pro opření žebříku ke vstupu do prostoru VZT jednotek | KS | 1 | 0 |  |  |  | 0 |  | R-položka |  | 2
PP |  |  |  | Montáž Ocelové stupadlo pro opření žebříku ke vstupu do prostoru VZT jednotek
VV
TS
P | 725 | R_ZV/19 |  | Dodávka Mezistrop pro uložení VZT jednotek | KPL | 1 | 0 |  |  |  | 0 |  | R-položka |  | 2
PP |  |  |  | Dodávka Mezistrop pro uložení VZT jednotek
VV
TS |  |  |  | Poznámka k položce: Poznámka k položce: Specifikace dle TB zámečnických výrobků.Ocelové nosníky IPE 80 pro uložení VZT jednotek přes podložky (součást dodávky) pro izolaci vibrací a nárazů do konstrukce. Nosníky kotveny do stávajících stěn - v případě vyzděné stěny se provedou kapsy a po vložení nosníku zabetonováno a aktivováno, v případě železobetonové přilehlé stávající konstrukce se na nosníky zhotoví čelní desky a pomocí chemických kotev se nakotví. Nutno rozhodnout na stavbě Hmotnost: 19,8kg
P | 726 | R_ZV/19m |  | Montáž Mezistrop pro uložení VZT jednotek | KPL | 1 | 0 |  |  |  | 0 |  | R-položka |  | 2
PP |  |  |  | Montáž Mezistrop pro uložení VZT jednotek
VV
TS
P | 727 | R_ZV/20 |  | Dodávka Mezistrop pro uložení VZT jednotek | KPL | 1 | 0 |  |  |  | 0 |  | R-položka |  | 2
PP |  |  |  | Dodávka Mezistrop pro uložení VZT jednotek
VV
TS |  |  |  | Poznámka k položce: Poznámka k položce: Specifikace dle TB zámečnických výrobků.Ocelové nosníky IPE 100 pro uložení VZT jednotek přes podložky (součást dodávky) pro izolaci vibrací a nárazů do konstrukce. Nosníky kotveny do stávajících stěn - v případě vyzděné stěny se provedou kapsy a po vložení nosníku zabetonováno a aktivováno, v případě železobetonové přilehlé stávající konstrukce se na nosníky zhotoví čelní desky a pomocí chemických kotev se nakotví. Nutno rozhodnout na stavbě. Hmotnost: 26,73kg
P | 728 | R_ZV/20m |  | Montáž Mezistrop pro uložení VZT jednotek | KPL | 1 | 0 |  |  |  | 0 |  | R-položka |  | 2
PP |  |  |  | Montáž Mezistrop pro uložení VZT jednotek
VV
TS
P | 729 | R_ZV/21 |  | Dodávka Mezistrop pro pohyb revizních osob kolem VZT jednotek | M2 | 1 | 0 |  |  |  | 0 |  | R-položka |  | 2
PP |  |  |  | Dodávka Mezistrop pro pohyb revizních osob kolem VZT jednotek
VV
TS |  |  |  | Poznámka k položce: Poznámka k položce: Specifikace dle TB zámečnických výrobků.OSB desky položeny na ocelové profily IPE 100 Včetně veškerých kotvících a těsnících prvků. Hmotnost: 161,2kg
P | 730 | R_ZV/21m |  | Montáž Mezistrop pro pohyb revizních osob kolem VZT jednotek | M2 | 1 | 0 |  |  |  | 0 |  | R-položka |  | 2
PP |  |  |  | Montáž Mezistrop pro pohyb revizních osob kolem VZT jednotek
VV
TS
P | 731 | R_ZV/22 |  | Dodávka Konstrukce pro uložení VZT jednotky nad administrativní částí | KS | 1 | 0 |  |  |  | 0 |  | R-položka |  | 2
PP |  |  |  | Dodávka Konstrukce pro uložení VZT jednotky nad administrativní částí
VV
TS |  |  |  | Poznámka k položce: Poznámka k položce: Specifikace dle TB zámečnických výrobků.Ocelový rám z IPE180 s potními plechy P8 (300x300), pod každým patním Hmotnost IPE: 163,18kg Hmotnost P8: 23,76kg
P | 732 | R_ZV/22m |  | Montáž Konstrukce pro uložení VZT jednotky nad administrativní částí | KS | 1 | 0 |  |  |  | 0 |  | R-položka |  | 2
PP |  |  |  | Montáž Konstrukce pro uložení VZT jednotky nad administrativní částí
VV
TS
P | 733 | R_ZV/23 |  | Dodávka Konstrukce pro uložení VZT jednotky nad administrativní částí | KS | 1 | 0 |  |  |  | 0 |  | R-položka |  | 2
PP |  |  |  | Dodávka Konstrukce pro uložení VZT jednotky nad administrativní částí
VV
TS |  |  |  | Poznámka k položce: Poznámka k položce: Specifikace dle TB zámečnických výrobků.Ocelový rám z IPE180 s potními plechy P8 (300x300), pod každým patním Hmotnost IPE: 123,7kg Hmotnost P8: 23,76kg
P | 734 | R_ZV/23m |  | Montáž Konstrukce pro uložení VZT jednotky nad administrativní částí | KS | 1 | 0 |  |  |  | 0 |  | R-položka |  | 2
PP |  |  |  | Montáž Konstrukce pro uložení VZT jednotky nad administrativní částí
VV
TS
P | 735 | R_ZV/24 |  | Dodávka Konstrukce pro uložení VZT jednotky nad administrativní částí | KS | 1 | 0 |  |  |  | 0 |  | R-položka |  | 2
PP |  |  |  | Dodávka Konstrukce pro uložení VZT jednotky nad administrativní částí
VV
TS |  |  |  | Poznámka k položce: Poznámka k položce: Specifikace dle TB zámečnických výrobků.Ocelový rám z IPE180 s potními plechy P8 (300x300), pod každým patním Hmotnost IPE: 140,62kg Hmotnost P8: 23,76kg
P | 736 | R_ZV/24m |  | Montáž Konstrukce pro uložení VZT jednotky nad administrativní částí | KS | 1 | 0 |  |  |  | 0 |  | R-položka |  | 2
PP |  |  |  | Montáž Konstrukce pro uložení VZT jednotky nad administrativní částí
VV
TS
P | 737 | R_ZV/25 |  | Dodávka Držák pro střešní anténu | KS | 1 | 0 |  |  |  | 0 |  | R-položka |  | 2
PP |  |  |  | Dodávka Držák pro střešní anténu
VV
TS |  |  |  | Poznámka k položce: Poznámka k položce: Specifikace dle TB zámečnických výrobků.Konstrukce pro uchycení střešní antény včetně veškerých těsnících, kotevních a spojovacích prvků.
P | 738 | R_ZV/25m |  | Montáž Držák pro střešní anténu | KS | 1 | 0 |  |  |  | 0 |  | R-položka |  | 2
PP |  |  |  | Montáž Držák pro střešní anténu
VV
TS
P | 739 | R_ZV/26 |  | Dodávka Pororošt na vysychací jímku | KS | 1 | 0 |  |  |  | 0 |  | R-položka |  | 2
PP |  |  |  | Dodávka Pororošt na vysychací jímku
VV
TS |  |  |  | Poznámka k položce: Poznámka k položce: Specifikace dle TB zámečnických výrobků.Součástí obvodový rám z L profilu pro uložení pororoštu včetně všech kotvících, spojovacích a těsnících prvků - rám kotven z čela
P | 740 | R_ZV/26m |  | Montáž Pororošt na vysychací jímku | KS | 1 | 0 |  |  |  | 0 |  | R-položka |  | 2
PP |  |  |  | Montáž Pororošt na vysychací jímku
VV
TS
P | 741 | R_ZV/27 |  | Repase okenní mříže a její zpětné kotvení do ostění | KS | 3 | 0 |  |  |  | 0 |  | R-položka |  | 2
PP |  |  |  | Repase okenní mříže a její zpětné kotvení do ostění
VV
TS |  |  |  | Poznámka k položce: Poznámka k položce: Specifikace dle TB zámečnických výrobků.Eventuelně věrná replika.Součástí dodávky jsou i nové kotvy pro kotvení do ostění, příprava kotevních bodů se provede před obložením keramickým obkladem a posléze osazením samotné mříže.Přesný typ a odstín povrchové úpravy bude vybrán autorským dozorem na základě předložení vzorků.
P | 742 | R_ZV/28 |  | Dodávka Krycí mříž z pororoštu pro anglický dvorek | KS | 1 | 0 |  |  |  | 0 |  | R-položka |  | 2
PP |  |  |  | Dodávka Krycí mříž z pororoštu pro anglický dvorek
VV
TS |  |  |  | Poznámka k položce: Poznámka k položce: Specifikace dle TB zámečnických výrobků.Součástí obvodový rám z L profilu pro uložení pororoštu včetně všech kotvících, spojovacích a těsnících prvků - rám kotven z čela
P | 743 | R_ZV/28m |  | Montáž Krycí mříž z pororoštu pro anglický dvorek | KS | 1 | 0 |  |  |  | 0 |  | R-položka |  | 2
PP |  |  |  | Montáž Krycí mříž z pororoštu pro anglický dvorek
VV
TS
P | 744 | R_ZV/29 |  | Dodávka Zábradlí | M | 40.1 | 0 |  |  |  | 0 |  | R-položka |  | 2
PP |  |  |  | Dodávka Zábradlí
VV
TS |  |  |  | Poznámka k položce: Poznámka k položce: Specifikace dle TB zámečnických výrobků. - Začištění otvorů v betonu po původním zábradlí + oprava betonového světlíku, do kterého je zábradlí kotveno - nové zábradlí kotveno přes čelní desku do stěny koruny světlíku Zábradlí musí splňovat veškeré požadavky ČSN 743305. - sloupky zábradlí z jäklů 50/50 po cca 2,0 m; horní vodorovný profil z jäklu 25/50; výplň z nerezové sítě o velikosti oka 75 /75 mm - podrobněji viz příloha 'C.4.1.p Výrobky' výkres '007 ZÁBRADLÍ - DVŮR' Přesný typ a odstín povrchové úpravy bude vybrán autorským dozorem na základě předložení vzorků.
P | 745 | R_ZV/29m |  | Montáž Zábradlí | M | 40.1 | 0 |  |  |  | 0 |  | R-položka |  | 2
PP |  |  |  | Montáž Zábradlí
VV
TS
P | 746 | R_ZV/30 |  | Repase zábradlí s madlem | KS | 1 | 0 |  |  |  | 0 |  | R-položka |  | 2
PP |  |  |  | Repase zábradlí s madlem
VV
TS |  |  |  | Poznámka k položce: Poznámka k položce: Specifikace dle TB zámečnických výrobků.Eventuelně věrná replika.Součástí dodávky jsou i nové kotvy pro kotvení do ostění, příprava kotevních bodů se provede před obložením keramickým obkladem a posléze osazením samotného zábradlí.Přesný typ a odstín povrchové úpravy bude vybrán autorským dozorem na základě předložení vzorků.
P | 747 | R_ZV/31 |  | Repase zábradlí s madlem | KS | 2 | 0 |  |  |  | 0 |  | R-položka |  | 2
PP |  |  |  | Repase zábradlí s madlem
VV
TS |  |  |  | Poznámka k položce: Poznámka k položce: Specifikace dle TB zámečnických výrobků.Eventuelně věrná replika.Součástí dodávky jsou i nové kotvy pro kotvení do ostění, příprava kotevních bodů se provede před obložením keramickým obkladem a posléze osazením samotného zábradlí.Přesný typ a odstín povrchové úpravy bude vybrán autorským dozorem na základě předložení vzorků.
P | 748 | R_ZV/32a |  | Repase madla na schodišti | M | 22.5 | 0 |  |  |  | 0 |  | R-položka |  | 2
PP |  |  |  | Repase madla na schodišti
VV
TS |  |  |  | Poznámka k položce: Poznámka k položce: Specifikace dle TB zámečnických výrobků.Eventuelně věrná replika.Součástí dodávky jsou i nové kotvy pro kotvení do ostění, příprava kotevních bodů se provede před obložením keramickým obkladem a posléze osazením samotného zábradlí.Přesný typ a odstín povrchové úpravy bude vybrán autorským dozorem na základě předložení vzorků.
P | 749 | R_ZV/32b |  | Dodávka Replika stávajícího madla | M | 5.6 | 0 |  |  |  | 0 |  | R-položka |  | 2
PP |  |  |  | Dodávka Replika stávajícího madla
VV
TS |  |  |  | Poznámka k položce: Poznámka k položce: Specifikace dle TB zámečnických výrobků. Součástí dodávky jsou i nové kotvy pro kotvení do ostění, příprava kotevních bodů se provede před obložením keramickým obkladem a posléze osazením samotného zábradlí.Přesný typ a odstín povrchové úpravy bude vybrán autorským dozorem na základě předložení vzorků.
P | 750 | R_ZV/32bm |  | Montáž Replika stávajícího madla | M | 5.6 | 0 |  |  |  | 0 |  | R-položka |  | 2
PP |  |  |  | Montáž Replika stávajícího madla
VV
TS
P | 751 | R_ZV/33a |  | Repase zábradlí s madlem | KS | 2 | 0 |  |  |  | 0 |  | R-položka |  | 2
PP |  |  |  | Repase zábradlí s madlem
VV
TS |  |  |  | Poznámka k položce: Poznámka k položce: Specifikace dle TB zámečnických výrobků. Eventuelně věrná replika.Součástí dodávky jsou i nové kotvy pro kotvení do ostění, příprava kotevních bodů se provede před obložením keramickým obkladem a posléze osazením samotného zábradlí.Přesný typ a odstín povrchové úpravy bude vybrán autorským dozorem na základě předložení vzorků
P | 752 | R_ZV/33b |  | Dodávka Replika stávajícího zábradlí s m | KS | 2 | 0 |  |  |  | 0 |  | R-položka |  | 2
PP |  |  |  | Dodávka Replika stávajícího zábradlí s m
VV
TS |  |  |  | Poznámka k položce: Poznámka k položce: Specifikace dle TB zámečnických výrobků.Součástí dodávky jsou i nové kotvy pro kotvení do ostění, příprava kotevních bodů se provede před obložením keramickým obkladem a posléze osazením samotného zábradlí.Přesný typ a odstín povrchové úpravy bude vybrán autorským dozorem na základě předložení vzorků.
P | 753 | R_ZV/33bm |  | Montáž Replika stávajícího zábradlí s m | KS | 2 | 0 |  |  |  | 0 |  | R-položka |  | 2
PP |  |  |  | Montáž Replika stávajícího zábradlí s m
VV
TS
P | 754 | R_ZV/34 |  | Repase okenní mříže a její zpětné kotvení do ostění | KS | 3 | 0 |  |  |  | 0 |  | R-položka |  | 2
PP |  |  |  | Repase okenní mříže a její zpětné kotvení do ostění
VV
TS |  |  |  | Poznámka k položce: Poznámka k položce: Specifikace dle TB zámečnických výrobků.Eventuelně věrná replika.Součástí dodávky jsou i nové kotvy pro kotvení do ostění, příprava kotevních bodů se provede před obložením keramickým obkladem a posléze osazením samotné mříže.
P | 755 | R_ZV/35 |  | Dodávka Pororošt na vysychací jímku | KS | 2 | 0 |  |  |  | 0 |  | R-položka |  | 2
PP |  |  |  | Dodávka Pororošt na vysychací jímku
VV
TS |  |  |  | Poznámka k položce: Poznámka k položce: Specifikace dle TB zámečnických výrobků.Součástí obvodový rám z L profilu pro uložení pororoštu včetně všech kotvících, spojovacích a těsnících prvků - rám kotven z čela
P | 756 | R_ZV/35m |  | Montáž Pororošt na vysychací jímku | KS | 2 | 0 |  |  |  | 0 |  | R-položka |  | 2
PP |  |  |  | Montáž Pororošt na vysychací jímku
VV
TS
P | 757 | R_ZV/36 |  | Dodávka Ocelové zábradlí v okně, dl.1100mm | KUS | 1 | 0 |  |  |  | 0 |  | R-položka |  | 2
PP |  |  |  | Dodávka Ocelové zábradlí v okně, dl.1100mm
VV
TS |  |  |  | Poznámka k položce: Poznámka k položce: Specifikace dle TB zámečnických výrobků.Ocelová plnostěnná bezešvá trubka 50x2,0. Tvořící zábradlí v okně na mezipodestě. Horní hrana trubky umístěna 850mm nad pochozí plochu příslušné mezipodesty. Trubka kotvena do venkovního ostění okna pomocí ocelových rozet (na každé straně jedna). rozeta: 2x trubka 50x2,0: 1,25m - 2,6kg.Schema ZV36
P | 758 | R_ZV/36m |  | Montáž Ocelové zábradlí v okně, dl.1100mm | KUS | 1 | 0 |  |  |  | 0 |  | R-položka |  | 2
PP |  |  |  | Montáž Ocelové zábradlí v okně, dl.1100mm
VV
TS
P | 759 | R_ZV/37 |  | Repase vlajkového stožáru | KS | 2 | 0 |  |  |  | 0 |  | R-položka |  | 2
PP |  |  |  | Repase vlajkového stožáru
VV
TS |  |  |  | Poznámka k položce: Poznámka k položce: Specifikace dle TB zámečnických výrobků.Eventuelně věrná replika - demontován a odvezen na místo provedení repase - zbaveno nečistot, demontovány lanka a kolečka - tělo stožáru opískováno resp. Zbaveno stávajícího laku a rzi, případné svary budou opraveny - znovu provedeno antikorozní opatření + 2x lak - namontováno ústrojí pro zdvižení vlajky (opravené stávající nebo nové - při špatném technickém stavu stávajícího).Přesný typ a odstín povrchové úpravy bude vybrán autorským dozorem na základě předložení vzorků
P | 760 | R_ZV/38 |  | Dodávka Kotvení vlajkového stožáru | KS | 2 | 0 |  |  |  | 0 |  | R-položka |  | 2
PP |  |  |  | Dodávka Kotvení vlajkového stožáru
VV
TS |  |  |  | Poznámka k položce: Poznámka k položce: Specifikace dle TB zámečnických výrobků.Rozkrytí stávajícího kotvení stožáru -zhodnocení technického stavu -při dobrém technickém stavu kotvení bude zrevidováno, provedeny udržovací práce a zabudováno do nové skladby střechy - při špatném technickém stavu bude navrženo nové kotvení (dílenská dokumentace + realizace včetně prověření technického stavu stropu pod kotvením - stav betonu a výztuže) včetně zabudování do nové skladby střechy
P | 761 | R_ZV/38m |  | Montáž Kotvení vlajkového stožáru | KS | 2 | 0 |  |  |  | 0 |  | R-položka |  | 2
PP |  |  |  | Montáž Kotvení vlajkového stožáru
VV
TS
P | 762 | R_ZV/39 |  | Dodávka Konstrukce nápisu na střeše, viz výkres PD | KPL | 1 | 0 |  |  |  | 0 |  | R-položka |  | 2
PP |  |  |  | Dodávka Konstrukce nápisu na střeše, viz výkres PD
VV
TS |  |  |  | Poznámka k položce: Poznámka k položce: ocel: doporučená klasifikace prostředí zhlediska jeho agresivity je min tř. C3 dle ČSN EN 12 944; životnost vysoká (nad 15 let), práškový lak (odstín RAL dle architekta) bližší informaci viz Tabulka zámečnických výrobků
P | 763 | R_ZV/39m |  | Montáž Konstrukce nápisu na střeše, viz výkres PD | KPL | 1 | 0 |  |  |  | 0 |  | R-položka |  | 2
PP |  |  |  | Montáž Konstrukce nápisu na střeše, viz výkres PD
VV
TS
P | 764 | R_ZV/40 |  | Repase zábradlí na balkoně a jeho zpětné kotvení | KS | 7 | 0 |  |  |  | 0 |  | R-položka |  | 2
PP |  |  |  | Repase zábradlí na balkoně a jeho zpětné kotvení
VV
TS |  |  |  | Poznámka k položce: Poznámka k položce: Specifikace dle TB zámečnických výrobků. Eventuelně věrná replika -součástí dodávky jsou i nové kotvy pro kotvení do fasády(4x) a kotvení do podlahy (2x trn), příprava kotevních bodů se provede před obložením keramickým obkladem a posléze osazením. Přesný typ a odstín povrchové úpravy bude vybrán autorským dozorem na základě předložení vzorků
P | 765 | R_ZV/41 |  | Dodávka Nový antenní stožár TRS | KS | 1 | 0 |  |  |  | 0 |  | R-položka |  | 2
PP |  |  |  | Dodávka Nový antenní stožár TRS
VV
TS |  |  |  | Poznámka k položce: Poznámka k položce: Specifikace dle TB zámečnických výrobků.Konstrukce pro uchycení střešní antény včetně veškerých těsnících, kotevních a spojovacích prvků
P | 766 | R_ZV/41m |  | Montáž Nový antenní stožár TRS | KS | 1 | 0 |  |  |  | 0 |  | R-položka |  | 2
PP |  |  |  | Montáž Nový antenní stožár TRS
VV
TS
P | 767 | R_ZV/42 |  | Dodávka Nový anténní stožár MRS | KS | 1 | 0 |  |  |  | 0 |  | R-položka |  | 2
PP |  |  |  | Dodávka Nový anténní stožár MRS
VV
TS |  |  |  | Poznámka k položce: Poznámka k položce: Specifikace dle TB zámečnických výrobků.Konstrukce pro uchycení střešní antény včetně veškerých těsnících, kotevních a spojovacích prvků
P | 768 | R_ZV/42m |  | Montáž Nový anténní stožár MRS | KS | 1 | 0 |  |  |  | 0 |  | R-položka |  | 2
PP |  |  |  | Montáž Nový anténní stožár MRS
VV
TS
P | 769 | R_ZV/43 |  | Dodávka Stávající stožár radiových komun | KS | 1 | 0 |  |  |  | 0 |  | R-položka |  | 2
PP |  |  |  | Dodávka Stávající stožár radiových komun
VV
TS |  |  |  | Poznámka k položce: Poznámka k položce: Specifikace dle TB zámečnických výrobků.Konstrukce pro uchycení střešní antény včetně veškerých těsnících, kotevních a spojovacích prvků
P | 770 | R_ZV/43m |  | Montáž Stávající stožár radiových komun | KS | 1 | 0 |  |  |  | 0 |  | R-položka |  | 2
PP |  |  |  | Montáž Stávající stožár radiových komun
VV
TS
P | 771 | R_ZV/44 |  | Dodávka Rotační siréna | KS | 1 | 0 |  |  |  | 0 |  | R-položka |  | 2
PP |  |  |  | Dodávka Rotační siréna
VV
TS |  |  |  | Poznámka k položce: Poznámka k položce: Specifikace dle TB zámečnických výrobků.Repase stávající sirény (v případě špatného technického stavu bude nahrazeno novou) - součástí je i nosná konstrukce (nerez) sirény, která bude kotvena do fasády dle stávající (fasáda zateplena - přerušovače tepelného mostu) - součástí dodávky jsou veškeré spojovací, kotvící a těsnící prvky
P | 772 | R_ZV/44m |  | Montáž Rotační siréna | KS | 1 | 0 |  |  |  | 0 |  | R-položka |  | 2
PP |  |  |  | Montáž Rotační siréna
VV
TS
P | 773 | R_ZV/45 |  | Dodávka Zábradlí na schodišti v administrativní části | M | 6.7 | 0 |  |  |  | 0 |  | R-položka |  | 2
PP |  |  |  | Dodávka Zábradlí na schodišti v administrativní části
VV
TS |  |  |  | Poznámka k položce: Poznámka k položce: Ocelové zábradlí výšky 1000mm nad pochozí plochu, obvodový rám z pásové oceli 40x8mm, výplně z kruhové tyčoviny pr.16mm s max. světlou vzdáleností 80mm a dřevěnným madlem obdelníkového tvaru. Kotveno přes kotevní plech P8 (tvar L z důvodu nedostatečné půdorysné šířky schodnice) do stávající schodnice pomocí chemických kotev 2xM10 1m shora a z boku. Jednotlivé části budou vzájemně spojeny pásovinou za účelem zvýšení celkové tuhosti. Zábradlí musí splňovat veškeré požadavky ČSN 743305.
P | 774 | R_ZV/45m |  | Montáž Zábradlí na schodišti v administrativní části | M | 6.7 | 0 |  |  |  | 0 |  | R-položka |  | 2
PP |  |  |  | Montáž Zábradlí na schodišti v administrativní části
VV
TS
P | 775 | R_ZV/46 |  | Dodávka Dřevěné madlo schodiště | M | 8.3 | 0 |  |  |  | 0 |  | R-položka |  | 2
PP |  |  |  | Dodávka Dřevěné madlo schodiště
VV
TS |  |  |  | Poznámka k položce: Poznámka k položce: Specifikace dle TB zámečnických výrobků.Dřevěné madlo - obdelník 50x40mm se zaoblenými hranami, konzolky pro uchycení madla je složena z kotevního plechu pro madlo P5-20x60, čtvercové tyčoviny 8x8 a kruhové rozety P5-pr.40mm pro kotvení do stěny. Madlo odsazeno od stěny 60mm a ve v. 1000mm nad pochozí plochou, madlo u každého schodiště je délka ramene + vodorovný přesah 150mm přes hranu nástupního a výstupního stupně. Madlo musí splňovat veškeré požadavky ČSN 743305. Madlo: 1,65m ,Kotevní konzolky: 3ks.Tvar madla a kotevních bodů bude vytvořeno na základě stávajího zábradlí. Dílenská dokumentace bude odsouhlasena architektem, autorským dozorem a technickým dozorem.
P | 776 | R_ZV/46m |  | Montáž Dřevěné madlo schodiště | M | 8.3 | 0 |  |  |  | 0 |  | R-položka |  | 2
PP |  |  |  | Montáž Dřevěné madlo schodiště
VV
TS
P | 777 | R_ZV/47 |  | Dodávka Kovové madlo | KUS | 2 | 0 |  |  |  | 0 |  | R-položka |  | 2
PP |  |  |  | Dodávka Kovové madlo
VV
TS |  |  |  | Poznámka k položce: Poznámka k položce: Specifikace dle TB zámečnických výrobků. Ocelové madlo výšky 1000mm na výstupu ze stupadel na pochozí plochu, madlo z tyčoviny pr.16mm 'L' tvaru (vodorovná a svislá část). Kotveno přes kotevní plech P8 a chemických kotev 2xM10 shora a z boku. Zábradlí musí splňovat veškeré požadavky ČSN 743305. Dílenská dokumentace bude odsouhlasena architektem, autorským dozorem a technickým dozorem.
P | 778 | R_ZV/47m |  | Montáž Kovové madlo | KUS | 2 | 0 |  |  |  | 0 |  | R-položka |  | 2
PP |  |  |  | Montáž Kovové madlo
VV
TS
P | 779 | R_ZV/48 |  | Dodávka Kovové madlo | KUS | 2 | 0 |  |  |  | 0 |  | R-položka |  | 2
PP |  |  |  | Dodávka Kovové madlo
VV
TS |  |  |  | Poznámka k položce: Poznámka k položce: Specifikace dle TB zámečnických výrobků. Ocelové madlo výšky 1000mm na výstupu ze stupadel na pochozí plochu, madlo z tyčoviny pr.16mm 'L' tvaru (vodorovná a svislá část). Kotveno přes kotevní plech P8 a chemických kotev 2xM10 shora a z boku. Zábradlí musí splňovat veškeré požadavky ČSN 743305. Dílenská dokumentace bude odsouhlasena architektem, autorským dozorem a technickým dozorem.
P | 780 | R_ZV/48m |  | Montáž Kovové madlo | KUS | 2 | 0 |  |  |  | 0 |  | R-položka |  | 2
PP |  |  |  | Montáž Kovové madlo
VV
TS
P | 781 | R_ZV/49 |  | Dodávka Ocelová konstrukce pro kotvení prosklené stěny PS/23 - přímá stěna | KG | 126 | 0 |  |  |  | 0 |  | R-položka |  | 2
PP |  |  |  | Dodávka Ocelová konstrukce pro kotvení prosklené stěny PS/23 - přímá stěna
VV
TS |  |  |  | Poznámka k položce: Poznámka k položce: Specifikace dle TB zámečnických výrobků. Ocelová konstrukce tvořena ocelovými sloupky spojených v horní části pásovou ocelí. Sloupky tvořeny jackly s čtvercovým průřezem 80x5 mm délky 2400 mm; počet 4 ks. Nadpraží konstrukce tvořena pásovou ocelí P10/100 délky 6160 mm. Sloupky kotveny do betonové podlahy přes kotevní plech P8 pomocí chemických kotev 2xM10. Dílenská dokumentace bude odsouhlasena architektem, autorským dozorem a technickým dozorem.
P | 782 | R_ZV/49m |  | Montáž Ocelová konstrukce pro kotvení prosklené stěny PS/23 - přímá stěna | KG | 126 | 0 |  |  |  | 0 |  | R-položka |  | 2
PP |  |  |  | Montáž Ocelová konstrukce pro kotvení prosklené stěny PS/23 - přímá stěna
VV
TS
P | 783 | R_ZV/50 |  | Dodávka Ocelová konstrukce pro kotvení prosklené stěny PS/24 - stěna o půdorysu písmene "F" | KG | 285 | 0 |  |  |  | 0 |  | R-položka |  | 2
PP |  |  |  | Dodávka Ocelová konstrukce pro kotvení prosklené stěny PS/24 - stěna o půdorysu písmene "F"
VV
TS |  |  |  | Poznámka k položce: Poznámka k položce: Specifikace dle TB zámečnických výrobků. Ocelová konstrukce tvořena ocelovými sloupky spojených v horní části pásovou ocelí. Sloupky tvořeny jackly s čtvercovým průřezem 80x5 mm délky 2400 mm; počet 9 ks. Nadpraží konstrukce tvořena pásovou ocelí P10/100 délky 10250 mm. Sloupky kotveny do betonové podlahy přes kotevní plech P8 pomocí chemických kotev 2xM10. Dílenská dokumentace bude odsouhlasena architektem, autorským dozorem a technickým dozorem.
P | 784 | R_ZV/50m |  | Montáž Ocelová konstrukce pro kotvení prosklené stěny PS/24 - stěna o půdorysu písmene "F" | KG | 285 | 0 |  |  |  | 0 |  | R-položka |  | 2
PP |  |  |  | Montáž Ocelová konstrukce pro kotvení prosklené stěny PS/24 - stěna o půdorysu písmene "F"
VV
TS
P | 785 | R_ZV/51 |  | Dodávka Dřevěné madlo schodiště | M | 1.625 | 0 |  |  |  | 0 |  | R-položka |  | 2
PP |  |  |  | Dodávka Dřevěné madlo schodiště
VV
TS |  |  |  | Poznámka k položce: Poznámka k položce: Specifikace dle TB zámečnických výrobků.Dřevěné madlo - obdelník 50x40mm se zaoblenými hranami, konzolky pro uchycení madla je složena z kotevního plechu pro madlo P5-20x60, čtvercové tyčoviny 8x8 a kruhové rozety P5-pr.40mm pro kotvení do stěny. Madlo odsazeno od stěny 60mm a ve v. 1000mm nad pochozí plochou, madlo u každého schodiště je délka ramene + vodorovný přesah 150mm přes hranu nástupního a výstupního stupně. Madlo musí splňovat veškeré požadavky ČSN 743305. Madlo: 1,65m ,Kotevní konzolky: 3ks.Tvar madla a kotevních bodů bude vytvořeno na základě stávajího zábradlí. Dílenská dokumentace bude odsouhlasena architektem, autorským dozorem a technickým dozorem.
P | 786 | R_ZV/51m |  | Montáž Dřevěné madlo schodiště | M | 1.625 | 0 |  |  |  | 0 |  | R-položka |  | 2
PP |  |  |  | Montáž Dřevěné madlo schodiště
VV
TS
P | 787 | R_ZV/52 |  | Dodávka Kovové madlo | KUS | 2 | 0 |  |  |  | 0 |  | R-položka |  | 2
PP |  |  |  | Dodávka Kovové madlo
VV
TS |  |  |  | Poznámka k položce: Poznámka k položce: Specifikace dle TB zámečnických výrobků. Ocelové madlo výšky 1000mm na výstupu ze stupadel na pochozí plochu, madlo z tyčoviny pr.16mm ve svislém tvaru. Kotveno přes kotevní plech P8 a chemických kotev M10 do podlahy. Zábradlí musí splňovat veškeré požadavky ČSN 743305. Dílenská dokumentace bude odsouhlasena architektem, autorským dozorem a technickým dozorem.
P | 788 | R_ZV/52m |  | Montáž Kovové madlo | KUS | 2 | 0 |  |  |  | 0 |  | R-položka |  | 2
PP |  |  |  | Montáž Kovové madlo
VV
TS
P | 789 | R_ZV/53 |  | Dodávka Interiérová vestavba prodejních automatů a bankovamtu, 3540 x 2700 x 405 mm | KUS | 1 | 0 |  |  |  | 0 |  | R-položka |  | 2
PP |  |  |  | Dodávka Interiérová vestavba prodejních automatů a bankovamtu, 3540 x 2700 x 405 mm
VV
TS |  |  |  | Poznámka k položce: Poznámka k položce: Ocelové obvodová podkonstrukce kotvená k podlaze a z boku do stěn - Sloupky a podélný profily z jacklů s čtvercovým průřezem 80x5; Opláštění konstrukce tvořeno kombinací dřeva a lakovaného plechu; Podrobněji rozkresleno viz 'C.4.1.p Výrobky' - VÝKRES '004 NIKA - prodejní automaty' Konkrétní materiálové a technické řešení bude specifikováno v rámci dílenské dokumentace zhotovitele a odsouhlaseno v rámci AD architektem stavby a GP.
P | 790 | R_ZV/53m |  | Montáž Interiérová vestavba prodejních automatů a bankovamtu, 3540 x 2700 x 405 mm | KUS | 1 | 0 |  |  |  | 0 |  | R-položka |  | 2
PP |  |  |  | Montáž Interiérová vestavba prodejních automatů a bankovamtu, 3540 x 2700 x 405 mm
VV
TS
SD |  | 790.1 |  | Ostatní
P | 791 | R_OV/02a |  | Dodávka Žaluzie pokladních okének , rozměr: 1600x1200, materiál: hliník, povrchová úprava: RAL dle architekta | KS | 2 | 0 |  |  |  | 0 |  | R-položka |  | 2
PP |  |  |  | Dodávka Žaluzie pokladních okének , rozměr: 1600x1200, materiál: hliník, povrchová úprava: RAL dle architekta
VV
TS |  |  |  | Poznámka k položce: Poznámka k položce: horizontální, manuální ovládání s brzdičkami. (horní nosník, hliníkové lamely š.25mm celostínící, vodící silon, spodní nosník a ovládací řetízek s mechanismem) vč. Kotvení Více informací v tabulce ostatních výrobků.
P | 792 | R_OV/02am |  | Montáž Žaluzie pokladních okének , rozměr: 1600x1200, materiál: hliník, povrchová úprava: RAL dle architekta | KS | 2 | 0 |  |  |  | 0 |  | R-položka |  | 2
PP |  |  |  | Montáž Žaluzie pokladních okének , rozměr: 1600x1200, materiál: hliník, povrchová úprava: RAL dle architekta
VV
TS
P | 793 | R_OV/02b |  | Dodávka Žaluzie pokladních okének , rozměr: 1600x1400, materiál: hliník, povrchová úprava: RAL dle architekta | KS | 1 | 0 |  |  |  | 0 |  | R-položka |  | 2
PP |  |  |  | Dodávka Žaluzie pokladních okének , rozměr: 1600x1400, materiál: hliník, povrchová úprava: RAL dle architekta
VV
TS |  |  |  | Poznámka k položce: Poznámka k položce: horizontální, manuální ovládání s brzdičkami. (horní nosník, hliníkové lamely š.25mm celostínící, vodící silon, spodní nosník a ovládací řetízek s mechanismem) vč. Kotvení Více informací v tabulce ostatních výrobků.
P | 794 | R_OV/02bm |  | Montáž Žaluzie pokladních okének , rozměr: 1600x1400, materiál: hliník, povrchová úprava: RAL dle architekta | KS | 1 | 0 |  |  |  | 0 |  | R-položka |  | 2
PP |  |  |  | Montáž Žaluzie pokladních okének , rozměr: 1600x1400, materiál: hliník, povrchová úprava: RAL dle architekta
VV
TS
P | 795 | R_OV/03 |  | Dodávka Sanitární příčka , rozměr: 3x 1120x1880mm 2x 1370x1880mm, materiál: dřevotříska, povrchová úprava: RAL dle architekta | KS | 1 | 0 |  |  |  | 0 |  | R-položka |  | 2
PP |  |  |  | Dodávka Sanitární příčka , rozměr: 3x 1120x1880mm 2x 1370x1880mm, materiál: dřevotříska, povrchová úprava: RAL dle architekta
VV
TS |  |  |  | Poznámka k položce: Poznámka k položce: složena z dílců, 2x dílec široký 1120mm s pravými dveřmi na osu dílce, 1x dílec široký 1120mm s levými dveřmi na osu dílce, 2x dílec široký 1370mm bez dveří, šířka dveří 700mm, výška dveří dle výšky desky, tloušťka desky 28mm, celková výška 2030mm, výška desky 1880mm, výška stojek 150mm, materiál z masivní dřevotřísky s povrchovou úpravou 0,3mm melaminu, desky jsou na stěnách zasazeny do hliníkových 'U' profilů, desky jsou podepřeny hliníkovou nebo nerezovou stojkou, shora zpevněno hliníkovým profilem, dveřní křídla jsou zasazeno do hliníkových profilů, dodávka včetně osazení a kotvení, spojovacích a kotevních prvků. Více informací v tabulce ostatních výrobků.
P | 796 | R_OV/03m |  | Montáž Sanitární příčka , rozměr: 3x 1120x1880mm 2x 1370x1880mm, materiál: dřevotříska, povrchová úprava: RAL dle architekta | KS | 1 | 0 |  |  |  | 0 |  | R-položka |  | 2
PP |  |  |  | Montáž Sanitární příčka , rozměr: 3x 1120x1880mm 2x 1370x1880mm, materiál: dřevotříska, povrchová úprava: RAL dle architekta
VV
TS
P | 797 | R_OV/04 |  | Dodávka Sanitární příčka , rozměr: 2x 1060x1880mm 1x 1370x1880mm, materiál: dřevotříska, povrchová úprava: RAL dle architekta | KS | 1 | 0 |  |  |  | 0 |  | R-položka |  | 2
PP |  |  |  | Dodávka Sanitární příčka , rozměr: 2x 1060x1880mm 1x 1370x1880mm, materiál: dřevotříska, povrchová úprava: RAL dle architekta
VV
TS |  |  |  | Poznámka k položce: Poznámka k položce: složena z dílců, 1x dílec široký 1060mm s pravými dveřmi na osu dílce, 1x dílec široký 1060mm s levými dveřmi na osu dílce, 1x dílec široký 1370mm bez dveří, šířka dveří 700mm, výška dveří dle výšky desky, tloušťka desky 28mm, celková výška 2030mm, výška desky 1880mm, výška stojek 150mm, materiál z masivní dřevotřísky s povrchovou úpravou 0,3mm melaminu, desky jsou na stěnách zasazeny do hliníkových 'U' profilů, desky jsou podepřeny hliníkovou nebo nerezovou stojkou, shora zpevněno hliníkovým profilem, dveřní křídla jsou zasazeno do hliníkových profilů, dodávka včetně osazení a kotvení, spojovacích a kotevních prvků. Více informací v tabulce ostatních výrobků.
P | 798 | R_OV/04m |  | Montáž Sanitární příčka , rozměr: 2x 1060x1880mm 1x 1370x1880mm, materiál: dřevotříska, povrchová úprava: RAL dle architekta | KS | 1 | 0 |  |  |  | 0 |  | R-položka |  | 2
PP |  |  |  | Montáž Sanitární příčka , rozměr: 2x 1060x1880mm 1x 1370x1880mm, materiál: dřevotříska, povrchová úprava: RAL dle architekta
VV
TS
P | 799 | R_OV/05 |  | Dodávka Čistící venkovní rohož , rozměr: 1650x2055mm, materiál: hliníkový rám + hliníkové profily | KS | 1 | 0 |  |  |  | 0 |  | R-položka |  | 2
PP |  |  |  | Dodávka Čistící venkovní rohož , rozměr: 1650x2055mm, materiál: hliníkový rám + hliníkové profily
VV
TS |  |  |  | Poznámka k položce: Poznámka k položce: čistící rohož s kartáčovou vložkou, rohož z hliníkových profilů šířky 28mm, profily propojeny nerezovým lankem a odděleny pryžovými mezikroužky, rozměry rohože 1650x2055mm, výška rohože 15mm, rohož vsazena do hliníkového rámu, celá rohož včetně rámu posazena do podlahy (skladba R7.1). Více informací v tabulce ostatních výrobků.
P | 800 | R_OV/05m |  | Montáž Čistící venkovní rohož , rozměr: 1650x2055mm, materiál: hliníkový rám + hliníkové profily | KS | 1 | 0 |  |  |  | 0 |  | R-položka |  | 2
PP |  |  |  | Montáž Čistící venkovní rohož , rozměr: 1650x2055mm, materiál: hliníkový rám + hliníkové profily
VV
TS
P | 801 | R_OV/07 |  | Dodávka Revizní dvířka do stěn , rozměr: 200x300mm, materiál: rám z hliníkové slitiny + SDK, povrchová úprava: nalepen obklad | KS | 2 | 0 |  |  |  | 0 |  | R-položka |  | 2
PP |  |  |  | Dodávka Revizní dvířka do stěn , rozměr: 200x300mm, materiál: rám z hliníkové slitiny + SDK, povrchová úprava: nalepen obklad
VV
TS |  |  |  | Poznámka k položce: Poznámka k položce: neviditelná revizní dvířka pod obklady, rám z hliníkové slitiny, dvířka opatřena tlačným zámkem, pevnými panty, impregnovanou (zelenou) SDK deskou, osazení dvířek do zdiva, použití dvířek ve vlhkém prostředí koupelny, rozměry dvířek (š./v.) 200x300mm, tloušťka obkladu 10mm, dodávka včetně kotvících a spojovacích materiálů Více informací v tabulce ostatních výrobků.
P | 802 | R_OV/07m |  | Montáž Revizní dvířka do stěn , rozměr: 200x300mm, materiál: rám z hliníkové slitiny + SDK, povrchová úprava: nalepen obklad | KS | 2 | 0 |  |  |  | 0 |  | R-položka |  | 2
PP |  |  |  | Montáž Revizní dvířka do stěn , rozměr: 200x300mm, materiál: rám z hliníkové slitiny + SDK, povrchová úprava: nalepen obklad
VV
TS
P | 803 | R_OV/08 |  | Dodávka Revizní dvířka do stěn , rozměr: 300x300mm, materiál: rám z hliníkové slitiny + SDK, povrchová úprava: nalepen obklad | KS | 32 | 0 |  |  |  | 0 |  | R-položka |  | 2
PP |  |  |  | Dodávka Revizní dvířka do stěn , rozměr: 300x300mm, materiál: rám z hliníkové slitiny + SDK, povrchová úprava: nalepen obklad
VV
TS |  |  |  | Poznámka k položce: Poznámka k položce: neviditelná revizní dvířka pod obklady, rám z hliníkové slitiny, dvířka opatřena tlačným zámkem, pevnými panty, impregnovanou (zelenou) SDK deskou, osazení dvířek do zdiva, použití dvířek ve vlhkém prostředí koupelny, rozměry dvířek (š./v.) 300x300mm, tloušťka obkladu 10mm, dodávka včetně kotvících a spojovacích materiálů Více informací v tabulce ostatních výrobků.
P | 804 | R_OV/08m |  | Montáž Revizní dvířka do stěn , rozměr: 300x300mm, materiál: rám z hliníkové slitiny + SDK, povrchová úprava: nalepen obklad | KS | 32 | 0 |  |  |  | 0 |  | R-položka |  | 2
PP |  |  |  | Montáž Revizní dvířka do stěn , rozměr: 300x300mm, materiál: rám z hliníkové slitiny + SDK, povrchová úprava: nalepen obklad
VV
TS
P | 805 | R_OV/09 |  | Dodávka Revizní dvířka do SDK podhledů , rozměr: 300x300mm, materiál: rám z hliníkové slitiny + SDK | KS | 10 | 0 |  |  |  | 0 |  | R-položka |  | 2
PP |  |  |  | Dodávka Revizní dvířka do SDK podhledů , rozměr: 300x300mm, materiál: rám z hliníkové slitiny + SDK
VV
TS |  |  |  | Poznámka k položce: Poznámka k položce: revizní dvířka do SDK, rám z hliníkové slitiny, dvířka opatřena tlačným zámkem a impregnovanou (zelenou) SDK deskou, osazení dvířek do SDK podhledu, použití dvířek ve vlhkého prostředí koupelny, tloušťka SDK desky 12,5mm, dvířka musí mít bezpečnostní lanko proti nechtěnému výklopu, dodávka včetně kotvících a spojovacích materiálů Více informací v tabulce ostatních výrobků.
P | 806 | R_OV/09m |  | Montáž Revizní dvířka do SDK podhledů , rozměr: 300x300mm, materiál: rám z hliníkové slitiny + SDK | KS | 10 | 0 |  |  |  | 0 |  | R-položka |  | 2
PP |  |  |  | Montáž Revizní dvířka do SDK podhledů , rozměr: 300x300mm, materiál: rám z hliníkové slitiny + SDK
VV
TS
P | 807 | R_OV/11 |  | Dodávka Sprchová zástěna , rozměr: 1180x1900, materiál: sklo chrom | KS | 2 | 0 |  |  |  | 0 |  | R-položka |  | 2
PP |  |  |  | Dodávka Sprchová zástěna , rozměr: 1180x1900, materiál: sklo chrom
VV
TS |  |  |  | Poznámka k položce: Poznámka k položce: sprchové posuvné dveře pro vaničku v rovině podlahy, jednostranná zástěna, zástěna vsazena do niky, dveře posuvné, posuvné dveře na straně sprchového koutu, šířka průchodu cca 600mm, výplň čiré sklo bez dekoru, tl. skla 6mm, šířka niky 1430mm (přesné rozměry nutno zaměřit na stavbě), výška zástěny 1900mm, složeno z fixní části a posuvných dveří, chromované profily a prvky včetně madla, posuvné dveře bez prahu, součástí dodávky veškeré těsnící, kotvící a spojovací materiály. Více informací v tabulce ostatních výrobků.
P | 808 | R_OV/11m |  | Montáž Sprchová zástěna , rozměr: 1180x1900, materiál: sklo chrom | KS | 2 | 0 |  |  |  | 0 |  | R-položka |  | 2
PP |  |  |  | Montáž Sprchová zástěna , rozměr: 1180x1900, materiál: sklo chrom
VV
TS
P | 809 | R_OV/12 |  | Dodávka Sprchová zástěna , rozměr: 1180x1900, materiál: sklo chrom | KS | 2 | 0 |  |  |  | 0 |  | R-položka |  | 2
PP |  |  |  | Dodávka Sprchová zástěna , rozměr: 1180x1900, materiál: sklo chrom
VV
TS |  |  |  | Poznámka k položce: Poznámka k položce: sprchové dvojkřídlé dveře pro vaničku v rovině podlahy, jednostranná zástěna vsazena do niky, dveře levé/pravé, otevírání dveří do sprchového koutu, výplň čiré sklo bez dekoru, tl. skla 6mm, šířka niky 900mm, výška zástěny 1900mm, složeno z dvoukřídlých dveří bez fixní části, chromované profily a prvky včetně madla, dvojkřídlé dveře bez prahu, součástí dodávky veškeré těsnící, kotvící a spojovací materiály. Více informací v tabulce ostatních výrobků.
P | 810 | R_OV/12m |  | Montáž Sprchová zástěna , rozměr: 1180x1900, materiál: sklo chrom | KS | 2 | 0 |  |  |  | 0 |  | R-položka |  | 2
PP |  |  |  | Montáž Sprchová zástěna , rozměr: 1180x1900, materiál: sklo chrom
VV
TS
P | 811 | R_OV/13 |  | Dodávka Bílá hydrantová skříň pro zazdění , rozměr: 665x665x250mm, materiál: plechová dvířka, povrchová úprava: bílá RAL 9003 | KS | 1 | 0 |  |  |  | 0 |  | R-položka |  | 2
PP |  |  |  | Dodávka Bílá hydrantová skříň pro zazdění , rozměr: 665x665x250mm, materiál: plechová dvířka, povrchová úprava: bílá RAL 9003
VV
TS |  |  |  | Poznámka k položce: Poznámka k položce: hydrant určený pro vestavbu složena z konstrukce kolem navijáku pro zazdění a plechovými dvířky, obsahuje naviják s tvarově stálou hadicí, délka hadice 30m, průměr hadice 25mm, dostřik 10m, rozměry skříně (š./v./hl.) 665x665x250mm, povrchová úprava provedena práškovou barvou, hydrant bude označen příslušným piktogramem, hydrant splňuje ČSN 730873 a ČSN EN 671-1. - součástí dodávky napojovací ventil, veškeré spojovací, kotvící a těsnící prvky Více informací v tabulce ostatních výrobků.
P | 812 | R_OV/13m |  | Montáž Bílá hydrantová skříň pro zazdění , rozměr: 665x665x250mm, materiál: plechová dvířka, povrchová úprava: bílá RAL 9003 | KS | 1 | 0 |  |  |  | 0 |  | R-položka |  | 2
PP |  |  |  | Montáž Bílá hydrantová skříň pro zazdění , rozměr: 665x665x250mm, materiál: plechová dvířka, povrchová úprava: bílá RAL 9003
VV
TS
P | 813 | R_OV/14 |  | Dodávka Nerezová hydrantová skříň pro zazdění , rozměr: 650x650x265mm, materiál: kartáčovaná nerez, povrchová úprava: přírodní | KS | 1 | 0 |  |  |  | 0 |  | R-položka |  | 2
PP |  |  |  | Dodávka Nerezová hydrantová skříň pro zazdění , rozměr: 650x650x265mm, materiál: kartáčovaná nerez, povrchová úprava: přírodní
VV
TS |  |  |  | Poznámka k položce: Poznámka k položce: hydrant určený pro vestavbu složena z konstrukce z plechu kolem navijáku určeno pro zazdění a dvířky s rámečkem z nerezi, obsahuje naviják s tvarově stálou hadicí, délka hadice 30m, průměr hadice 19mm, dostřik 10m, rozměry skříně (š./v./hl.) 650x650x265mm, hydrant bude označen příslušným piktogramem vygravýrovaný na dvířkách, hydrant splňuje ČSN 730873 a ČSN EN 671-1. - součástí dodávky napojovací ventil, veškeré spojovací, kotvící a těsnící prvky Více informací v tabulce ostatních výrobků.
P | 814 | R_OV/14m |  | Montáž Nerezová hydrantová skříň pro zazdění , rozměr: 650x650x265mm, materiál: kartáčovaná nerez, povrchová úprava: přírodní | KS | 1 | 0 |  |  |  | 0 |  | R-položka |  | 2
PP |  |  |  | Montáž Nerezová hydrantová skříň pro zazdění , rozměr: 650x650x265mm, materiál: kartáčovaná nerez, povrchová úprava: přírodní
VV
TS
P | 815 | R_OV/15 |  | Dodávka Bílá hydrantová skříň pro zazdění , rozměr: 665x665x250mm, materiál: plechová dvířka, povrchová úprava: bílá RAL 9003 | KS | 7 | 0 |  |  |  | 0 |  | R-položka |  | 2
PP |  |  |  | Dodávka Bílá hydrantová skříň pro zazdění , rozměr: 665x665x250mm, materiál: plechová dvířka, povrchová úprava: bílá RAL 9003
VV
TS |  |  |  | Poznámka k položce: Poznámka k položce: hydrant určený pro vestavbu složena z konstrukce kolem navijáku pro zazdění a plechovými dvířky, obsahuje naviják s tvarově stálou hadicí, délka hadice 30m, průměr hadice 19mm, dostřik 10m, rozměry skříně (š./v./hl.) 665x665x250mm, povrchová úprava provedena práškovou barvou, hydrant bude označen příslušným piktogramem, hydrant splňuje ČSN 730873 a ČSN EN 671-1. - součástí dodávky napojovací ventil, veškeré spojovací, kotvící a těsnící prvky Více informací v tabulce ostatních výrobků.
P | 816 | R_OV/15m |  | Montáž Bílá hydrantová skříň pro zazdění , rozměr: 665x665x250mm, materiál: plechová dvířka, povrchová úprava: bílá RAL 9003 | KS | 7 | 0 |  |  |  | 0 |  | R-položka |  | 2
PP |  |  |  | Montáž Bílá hydrantová skříň pro zazdění , rozměr: 665x665x250mm, materiál: plechová dvířka, povrchová úprava: bílá RAL 9003
VV
TS
P | 817 | R_OV/21 |  | Dodávka Revizní dvířka do stěn , rozměr: otvor 600x600mm, materiál: pozinkovaný plech | KS | 1 | 0 |  |  |  | 0 |  | R-položka |  | 2
PP |  |  |  | Dodávka Revizní dvířka do stěn , rozměr: otvor 600x600mm, materiál: pozinkovaný plech
VV
TS |  |  |  | Poznámka k položce: Poznámka k položce: z pozinkovaného plechu, prášková úprava barvy bílé, rozměry 600x600mm, otevíravost dvířek léva, zadní strana rámu opatřena přípravou pro uchycení do zdiva, tloušťka plechu dvířek je 0,8mm, dvířka jsou opatřena zapuštěným čtyřhranným uzávěrem, součástí dodávky veškeré spojovací a kotevní prvky. Více informací v tabulce ostatních výrobků.
P | 818 | R_OV/21m |  | Montáž Revizní dvířka do stěn , rozměr: otvor 600x600mm, materiál: pozinkovaný plech | KS | 1 | 0 |  |  |  | 0 |  | R-položka |  | 2
PP |  |  |  | Montáž Revizní dvířka do stěn , rozměr: otvor 600x600mm, materiál: pozinkovaný plech
VV
TS
P | 819 | R_OV/22 |  | Dodávka Protipožární revizní dvířka do stěn , rozměr: 300x300mm, materiál: rám z hliníkové slitiny + SDK, povrchová úprava: nalepen obklad | KS | 1 | 0 |  |  |  | 0 |  | R-položka |  | 2
PP |  |  |  | Dodávka Protipožární revizní dvířka do stěn , rozměr: 300x300mm, materiál: rám z hliníkové slitiny + SDK, povrchová úprava: nalepen obklad
VV
TS |  |  |  | Poznámka k položce: Poznámka k položce: neviditelná protipožární revizní dvířka do zděné stěny, požární odolnost EI 30DP1, rám a dvířka z hliníkové slitiny, dvířka opatřena tlačným zámkem US s pevnými panty, použita protipožární (červená) GKF deska tl. 25mm, křídlo dvířek opatřeno protipožárním těsněním, rozměry dvířek (š./v.) 350x350mm, dodávka včetně kotvících a spojovacích materiálů. *Pro plnou požární odolnost revizních dvířek, musí být vždy po jejich montáži na vnitřní straně upevněna minerální vlna přes celá dvířka v tloušťce 25mm. Více informací v tabulce ostatních výrobků.
P | 820 | R_OV/22m |  | Montáž Protipožární revizní dvířka do stěn , rozměr: 300x300mm, materiál: rám z hliníkové slitiny + SDK, povrchová úprava: nalepen obklad | KS | 1 | 0 |  |  |  | 0 |  | R-položka |  | 2
PP |  |  |  | Montáž Protipožární revizní dvířka do stěn , rozměr: 300x300mm, materiál: rám z hliníkové slitiny + SDK, povrchová úprava: nalepen obklad
VV
TS
P | 821 | R_OV/23 |  | Dodávka Revizní dvířka do stěn pro RTCH , rozměr: 1000x400mm, materiál: rám z hliníkové slitiny + SDK, povrchová úprava: nalepen obklad | KS | 4 | 0 |  |  |  | 0 |  | R-položka |  | 2
PP |  |  |  | Dodávka Revizní dvířka do stěn pro RTCH , rozměr: 1000x400mm, materiál: rám z hliníkové slitiny + SDK, povrchová úprava: nalepen obklad
VV
TS |  |  |  | Poznámka k položce: Poznámka k položce: neviditelná revizní dvířka do zděné stěny, požární odolnost EI 30DP1, rám a dvířka z hliníkové slitiny, dvířka opatřena čtverhranným zámkem s pevnými panty, použita protipožární (červená) GKF deska tl. 25mm, křídlo dvířek opatřeno protipožárním těsněním, rozměry dvířek (š./v.) 1000x400mm, dodávka včetně kotvících a spojovacích materiálů. *Pro plnou požární odolnost revizních dvířek, musí být vždy po jejich montáži na vnitřní straně upevněna minerální vlna přes celá dvířka v tloušťce 25mm. Více informací v tabulce ostatních výrobků.
P | 822 | R_OV/23m |  | Montáž Revizní dvířka do stěn pro RTCH , rozměr: 1000x400mm, materiál: rám z hliníkové slitiny + SDK, povrchová úprava: nalepen obklad | KS | 4 | 0 |  |  |  | 0 |  | R-položka |  | 2
PP |  |  |  | Montáž Revizní dvířka do stěn pro RTCH , rozměr: 1000x400mm, materiál: rám z hliníkové slitiny + SDK, povrchová úprava: nalepen obklad
VV
TS
P | 823 | R_OV/24 |  | Dodávka Obslužná lávka se schodištěm z ocelové k-ce a pororoštu , rozměr: 2500x1800mm, materiál: ocelová k-ce pororošt | KS | 1 | 0 |  |  |  | 0 |  | R-položka |  | 2
PP |  |  |  | Dodávka Obslužná lávka se schodištěm z ocelové k-ce a pororoštu , rozměr: 2500x1800mm, materiál: ocelová k-ce pororošt
VV
TS |  |  |  | Poznámka k položce: Poznámka k položce: viz. příloha č.1 Více informací v tabulce ostatních výrobků.
P | 824 | R_OV/24m |  | Montáž Obslužná lávka se schodištěm z ocelové k-ce a pororoštu , rozměr: 2500x1800mm, materiál: ocelová k-ce pororošt | KS | 1 | 0 |  |  |  | 0 |  | R-položka |  | 2
PP |  |  |  | Montáž Obslužná lávka se schodištěm z ocelové k-ce a pororoštu , rozměr: 2500x1800mm, materiál: ocelová k-ce pororošt
VV
TS
P | 825 | R_OV/25 |  | Dodávka Sanitární příčka , rozměr: 2x 915x1880mm 1x 1100x1880mm, materiál: dřevotříska, povrchová úprava: RAL dle architekta | KS | 1 | 0 |  |  |  | 0 |  | R-položka |  | 2
PP |  |  |  | Dodávka Sanitární příčka , rozměr: 2x 915x1880mm 1x 1100x1880mm, materiál: dřevotříska, povrchová úprava: RAL dle architekta
VV
TS |  |  |  | Poznámka k položce: Poznámka k položce: složena z dílců, 1x dílec široký 915mm s pravými dveřmi na osu dílce, 1x dílec široký 915mm s levými dveřmi na osu dílce, 1x dílec široký 1100mm bez dveří, šířka dveří 700mm, výška dveří dle výšky desky, tloušťka desky 28mm, celková výška 2030mm, výška desky 1880mm, výška stojek 150mm, materiál z masivní dřevotřísky s povrchovou úpravou 0,3mm melaminu, desky jsou na stěnách zasazeny do hliníkových 'U' profilů, desky jsou podepřeny hliníkovou nebo nerezovou stojkou, shora zpevněno hliníkovým profilem, dveřní křídla jsou zasazeno do hliníkových profilů, dodávka včetně osazení a kotvení, spojovacích a kotevních prvků. Více informací v tabulce ostatních výrobků.
P | 826 | R_OV/25m |  | Montáž Sanitární příčka , rozměr: 2x 915x1880mm 1x 1100x1880mm, materiál: dřevotříska, povrchová úprava: RAL dle architekta | KS | 1 | 0 |  |  |  | 0 |  | R-položka |  | 2
PP |  |  |  | Montáž Sanitární příčka , rozměr: 2x 915x1880mm 1x 1100x1880mm, materiál: dřevotříska, povrchová úprava: RAL dle architekta
VV
TS
P | 827 | R_OV/26 |  | Dodávka Sanitární příčka, rozměr: 1x 1625x1880mm, materiál: dřevotříska+HPL laminát, povrchová úprava: RAL dle architekta | KS | 1 | 0 |  |  |  | 0 |  | R-položka |  | 2
PP |  |  |  | Dodávka Sanitární příčka, rozměr: 1x 1625x1880mm, materiál: dřevotříska+HPL laminát, povrchová úprava: RAL dle architekta
VV
TS |  |  |  | Poznámka k položce: Poznámka k položce: složena z jednoho dílce, 1x dílec široký 1625mm s levými dveřmi 450mm od stěny na osu dílce, šířka dveří 700mm, výška dveří dle výšky desky, tloušťka desky 28mm, celková výška 2030mm, výška desky 1880mm, výška stojek 150mm, materiál z masivní dřevotřísky s povrchovou úpravou 0,3mm melaminu, desky jsou na stěnách zasazeny do hliníkových 'U' profilů, desky jsou podepřeny hliníkovou nebo nerezovou stojkou, shora zpevněno hliníkovým profilem, dveřní křídla jsou zasazeno do hliníkových profilů, dodávka včetně osazení a kotvení, spojovacích a kotevních prvků. Více informací v tabulce ostatních výrobků.
P | 828 | R_OV/26m |  | Montáž Sanitární příčka, rozměr: 1x 1625x1880mm, materiál: dřevotříska+HPL laminát, povrchová úprava: RAL dle architekta | KS | 1 | 0 |  |  |  | 0 |  | R-položka |  | 2
PP |  |  |  | Montáž Sanitární příčka, rozměr: 1x 1625x1880mm, materiál: dřevotříska+HPL laminát, povrchová úprava: RAL dle architekta
VV
TS
P | 829 | R_OV/27 |  | Dodávka Sanitární příčka, rozměr: 2x 910x1880mm 1x 1225x1880mm, materiál: dřevotříska+ HPL laminát, povrchová úprava: RAL dle architekta | KS | 1 | 0 |  |  |  | 0 |  | R-položka |  | 2
PP |  |  |  | Dodávka Sanitární příčka, rozměr: 2x 910x1880mm 1x 1225x1880mm, materiál: dřevotříska+ HPL laminát, povrchová úprava: RAL dle architekta
VV
TS |  |  |  | Poznámka k položce: Poznámka k položce: složena z dílců, 1x dílec široký 910mm s pravými dveřmi na osu dílce, 1x dílec široký 910mm s levými dveřmi na osu dílce, 1x dílec široký 1225mm bez dveří, šířka dveří 700mm, výška dveří dle výšky desky, tloušťka desky 28mm, celková výška 2030mm, výška desky 1880mm, výška stojek 150mm, materiál z masivní dřevotřísky s povrchovou úpravou 0,3mm melaminu, desky jsou na stěnách zasazeny do hliníkových 'U' profilů, desky jsou podepřeny hliníkovou nebo nerezovou stojkou, shora zpevněno hliníkovým profilem, dveřní křídla jsou zasazeno do hliníkových profilů, dodávka včetně osazení a kotvení, spojovacích a kotevních prvků. Více informací v tabulce ostatních výrobků.
P | 830 | R_OV/27m |  | Montáž Sanitární příčka, rozměr: 2x 910x1880mm 1x 1225x1880mm, materiál: dřevotříska+ HPL laminát, povrchová úprava: RAL dle architekta | KS | 1 | 0 |  |  |  | 0 |  | R-položka |  | 2
PP |  |  |  | Montáž Sanitární příčka, rozměr: 2x 910x1880mm 1x 1225x1880mm, materiál: dřevotříska+ HPL laminát, povrchová úprava: RAL dle architekta
VV
TS
P | 831 | R_OV/28 |  | Dodávka Sanitární příčka , rozměr: 1x 1900x1880mm, materiál: dřevotříska+ HPL laminát, povrchová úprava: RAL dle architekta | KS | 1 | 0 |  |  |  | 0 |  | R-položka |  | 2
PP |  |  |  | Dodávka Sanitární příčka , rozměr: 1x 1900x1880mm, materiál: dřevotříska+ HPL laminát, povrchová úprava: RAL dle architekta
VV
TS |  |  |  | Poznámka k položce: Poznámka k položce: složena z jednoho dílce, 1x dílec široký 1900mm s pravými dveřmi 450mm od stěny na osu dílce, šířka dveří 700mm, výška dveří dle výšky desky, tloušťka desky 28mm, celková výška 2030mm, výška desky 1880mm, výška stojek 150mm, materiál z masivní dřevotřísky s povrchovou úpravou 0,3mm melaminu, desky jsou na stěnách zasazeny do hliníkových 'U' profilů, desky jsou podepřeny hliníkovou nebo nerezovou stojkou, shora zpevněno hliníkovým profilem, dveřní křídla jsou zasazeno do hliníkových profilů, dodávka včetně osazení a kotvení, spojovacích a kotevních prvků. Více informací v tabulce ostatních výrobků.
P | 832 | R_OV/28m |  | Montáž Sanitární příčka , rozměr: 1x 1900x1880mm, materiál: dřevotříska+ HPL laminát, povrchová úprava: RAL dle architekta | KS | 1 | 0 |  |  |  | 0 |  | R-položka |  | 2
PP |  |  |  | Montáž Sanitární příčka , rozměr: 1x 1900x1880mm, materiál: dřevotříska+ HPL laminát, povrchová úprava: RAL dle architekta
VV
TS
P | 833 | R_OV/29 |  | Dodávka Sanitární příčka, rozměr: 1x 2065x1880mm, materiál: dřevotříska+ HPL laminát, povrchová úprava: RAL dle architekta | KS | 1 | 0 |  |  |  | 0 |  | R-položka |  | 2
PP |  |  |  | Dodávka Sanitární příčka, rozměr: 1x 2065x1880mm, materiál: dřevotříska+ HPL laminát, povrchová úprava: RAL dle architekta
VV
TS |  |  |  | Poznámka k položce: Poznámka k položce: složena z jednoho dílce, 1x dílec široký 2065mm s pravými dveřmi 470mm od stěny na osu dílce, šířka dveří 700mm, výška dveří dle výšky desky, tloušťka desky 28mm, celková výška 2030mm, výška desky 1880mm, výška stojek 150mm, materiál z masivní dřevotřísky s povrchovou úpravou 0,3mm melaminu, desky jsou na stěnách zasazeny do hliníkových 'U' profilů, desky jsou podepřeny hliníkovou nebo nerezovou stojkou, shora zpevněno hliníkovým profilem, dveřní křídla jsou zasazeno do hliníkových profilů, dodávka včetně osazení a kotvení, spojovacích a kotevních prvků. Více informací v tabulce ostatních výrobků.
P | 834 | R_OV/29m |  | Montáž Sanitární příčka, rozměr: 1x 2065x1880mm, materiál: dřevotříska+ HPL laminát, povrchová úprava: RAL dle architekta | KS | 1 | 0 |  |  |  | 0 |  | R-položka |  | 2
PP |  |  |  | Montáž Sanitární příčka, rozměr: 1x 2065x1880mm, materiál: dřevotříska+ HPL laminát, povrchová úprava: RAL dle architekta
VV
TS
P | 835 | R_OV/30 |  | Dodávka Revizní dvířka do stěn , rozměr: 600x600mm, materiál: rám z hliníkové slitiny + SDK, povrchová úprava: nalepen obklad | KS | 1 | 0 |  |  |  | 0 |  | R-položka |  | 2
PP |  |  |  | Dodávka Revizní dvířka do stěn , rozměr: 600x600mm, materiál: rám z hliníkové slitiny + SDK, povrchová úprava: nalepen obklad
VV
TS |  |  |  | Poznámka k položce: Poznámka k položce: neviditelná revizní dvířka pod obklady, rám z hliníkové slitiny, dvířka opatřena tlačným zámkem, pevnými panty, impregnovanou (zelenou) SDK deskou, osazení dvířek do zdiva, použití dvířek ve vlhkém prostředí koupelny, rozměry dvířek (š./v.) 300x300mm, tloušťka obkladu 10mm, dodávka včetně kotvících a spojovacích materiálů Více informací v tabulce ostatních výrobků.
P | 836 | R_OV/30m |  | Montáž Revizní dvířka do stěn , rozměr: 600x600mm, materiál: rám z hliníkové slitiny + SDK, povrchová úprava: nalepen obklad | KS | 1 | 0 |  |  |  | 0 |  | R-položka |  | 2
PP |  |  |  | Montáž Revizní dvířka do stěn , rozměr: 600x600mm, materiál: rám z hliníkové slitiny + SDK, povrchová úprava: nalepen obklad
VV
TS
P | 837 | R_OV/31a |  | Dodávka Protidešťová žaluzie o rozměru 250x355mm v upevňovacím rámu do otvoru o velikosti 350x455mm v místnosti č. 0.93 a 0.94 | KS | 2 | 0 |  |  |  | 0 |  | R-položka |  | 2
PP |  |  |  | Dodávka Protidešťová žaluzie o rozměru 250x355mm v upevňovacím rámu do otvoru o velikosti 350x455mm v místnosti č. 0.93 a 0.94
VV
TS |  |  |  | Poznámka k položce: Poznámka k položce: s horizontálními lamelami (propustnost 60%), upevněna do nosného rámu z ocelového čtvercového profilu jekl 50/50/2 (3,15kg/m; 3,9kg) s antikorozním nátěrem. Žaluzie z pozinkované oceli v barevném provedení RAL dle architekta. Nosný rám kotven do otvoru. Součástí dodávky žaluzie jsou veškeré připojovací, těsnící a kotvící prostředky včetně sítě proti vniknutí pevných částic do VZT. Osazení rámu nutno koordinovat s projektem VZT, vyzděním dělícího sloupku a rozměrem vedlějšího okna. Více informací v tabulce ostatních výrobků.
P | 838 | R_OV/31am |  | Montáž Protidešťová žaluzie o rozměru 250x355mm v upevňovacím rámu do otvoru o velikosti 350x455mm v místnosti č. 0.93 a 0.94 | KS | 2 | 0 |  |  |  | 0 |  | R-položka |  | 2
PP |  |  |  | Montáž Protidešťová žaluzie o rozměru 250x355mm v upevňovacím rámu do otvoru o velikosti 350x455mm v místnosti č. 0.93 a 0.94
VV
TS
P | 839 | R_OV/31b |  | Dodávka Protidešťová žaluzie o rozměru 200x550mm v upevňovacím rámu do otvoru o velikosti 300x650mm v místnosti č. 0.34, 0.34 a 0.100 | KS | 5 | 0 |  |  |  | 0 |  | R-položka |  | 2
PP |  |  |  | Dodávka Protidešťová žaluzie o rozměru 200x550mm v upevňovacím rámu do otvoru o velikosti 300x650mm v místnosti č. 0.34, 0.34 a 0.100
VV
TS |  |  |  | Poznámka k položce: Poznámka k položce: s horizontálními lamelami (propustnost 60%), upevněna do nosného rámu z ocelového čtvercového profilu jekl 50/50/2 (3,15kg/m; 4,80kg) s antikorozním nátěrem. Žaluzie z pozinkované oceli v barevném provedení RAL dle architekta. Nosný rám kotven do otvoru. Součástí dodávky žaluzie jsou veškeré připojovací, těsnící a kotvící prostředky včetně sítě proti vniknutí pevných částic do VZT. Osazení rámu nutno koordinovat s projektem VZT, vyzděním dělícího sloupku a rozměrem vedlějšího okna. Více informací v tabulce ostatních výrobků.
P | 840 | R_OV/31bm |  | Montáž Protidešťová žaluzie o rozměru 200x550mm v upevňovacím rámu do otvoru o velikosti 300x650mm v místnosti č. 0.34, 0.34 a 0.100 | KS | 5 | 0 |  |  |  | 0 |  | R-položka |  | 2
PP |  |  |  | Montáž Protidešťová žaluzie o rozměru 200x550mm v upevňovacím rámu do otvoru o velikosti 300x650mm v místnosti č. 0.34, 0.34 a 0.100
VV
TS
P | 841 | R_OV/32 |  | Dodávka 2x protidešťová žaluzie 500x355mm ve společném upevňovacím rámu do otvoru o velikosti 1250x455mm v místnosti č. 0.75 | KS | 1 | 0 |  |  |  | 0 |  | R-položka |  | 2
PP |  |  |  | Dodávka 2x protidešťová žaluzie 500x355mm ve společném upevňovacím rámu do otvoru o velikosti 1250x455mm v místnosti č. 0.75
VV
TS |  |  |  | Poznámka k položce: Poznámka k položce: s horizontálními lamelami (propustnost 60%), upevněna do nosného rámu z ocelového čtvercového profilu jekl 50/50/2 + středový sloupek z jeklu 110x50x4mm (10,5kg) s antikorozním nátěrem. Žaluzie z pozinkované oceli v barevném provedení RAL dle architekta. Nosný rám kotven do otvoru. Součástí dodávky žaluzie jsou veškeré připojovací, těsnící a kotvící prostředky včetně sítě proti vniknutí pevných částic do VZT. Osazení rámu nutno koordinovat s projektem VZT, vyzděním dělícího sloupku a rozměrem vedlějšího okna. Více informací v tabulce ostatních výrobků.
P | 842 | R_OV/32m |  | Montáž 2x protidešťová žaluzie 500x355mm ve společném upevňovacím rámu do otvoru o velikosti 1250x455mm v místnosti č. 0.75 | KS | 1 | 0 |  |  |  | 0 |  | R-položka |  | 2
PP |  |  |  | Montáž 2x protidešťová žaluzie 500x355mm ve společném upevňovacím rámu do otvoru o velikosti 1250x455mm v místnosti č. 0.75
VV
TS
P | 843 | R_OV/33a |  | Dodávka Protidešťová žaluzie s horizontálními lamelami , rozměr: rozměr žaluzie: 750x1625, materiál: ocel, pozinkovaný plech, povrchová úprava: nátěr, lak | KS | 2 | 0 |  |  |  | 0 |  | R-položka |  | 2
PP |  |  |  | Dodávka Protidešťová žaluzie s horizontálními lamelami , rozměr: rozměr žaluzie: 750x1625, materiál: ocel, pozinkovaný plech, povrchová úprava: nátěr, lak
VV
TS |  |  |  | Poznámka k položce: Poznámka k položce: Před započetím výroby dodavatel zaměří každý stavební otvor a konstrukční prvek dle skutečného provedení stavebních konstrukcí, daný případ zohlední ve výrobní dokumentaci, kterou předloží k odsouhlasení, včetně vzorků kování, povrchové úpravy apod. (propustnost 60%), upevněna do nosného rámu z ocelového čtvercového profilu jekl 50/50/2 (15,55kg) s antikorozním nátěrem. Žaluzie z pozinkované oceli v barevném provedení RAL dle architekta. Nosný rám kotven do stávajícího otvoru (po odstranění stávajících oken), z exteriérové strany na nosném rámu umístěna cetris deska pro provedení fasády. Součástí dodávky žaluzie jsou veškeré připojovací, těsnící a kotvící prostředky včetně sítě proti vniknutí pevných částic do VZT. Součástí dodávky nosného rámu jsou veškeré připojovací, těsnící a kotvící prostředky včetně krycí cetris desky. Osazení rámu nutno koordinovat se zaděním otvoru z interiérové části. Osazení žaluzie nutno koordinovat s osazením nosného rámu, zazděním otvoru z interiérové části, provedením nové fasády. Více informací v tabulce ostatních výrobků.
P | 844 | R_OV/33am |  | Montáž Protidešťová žaluzie s horizontálními lamelami , rozměr: rozměr žaluzie: 750x1625, materiál: ocel, pozinkovaný plech, povrchová úprava: nátěr, lak | KS | 2 | 0 |  |  |  | 0 |  | R-položka |  | 2
PP |  |  |  | Montáž Protidešťová žaluzie s horizontálními lamelami , rozměr: rozměr žaluzie: 750x1625, materiál: ocel, pozinkovaný plech, povrchová úprava: nátěr, lak
VV
TS
P | 845 | R_OV/33b |  | Dodávka Protidešťová žaluzie s horizontálními lamelami , rozměr: rozměr žaluzie: 750x1625, materiál: ocel, pozinkovaný plech, povrchová úprava: nátěr, lak | KS | 2 | 0 |  |  |  | 0 |  | R-položka |  | 2
PP |  |  |  | Dodávka Protidešťová žaluzie s horizontálními lamelami , rozměr: rozměr žaluzie: 750x1625, materiál: ocel, pozinkovaný plech, povrchová úprava: nátěr, lak
VV
TS |  |  |  | Poznámka k položce: Poznámka k položce: Před započetím výroby dodavatel zaměří každý stavební otvor a konstrukční prvek dle skutečného provedení stavebních konstrukcí, daný případ zohlední ve výrobní dokumentaci, kterou předloží k odsouhlasení, včetně vzorků kování, povrchové úpravy apod. (propustnost 60%), upevněna do nosného rámu z ocelového čtvercového profilu jekl 80/50/2 (21,12kg) s antikorozním nátěrem. Žaluzie z pozinkované oceli v barevném provedení RAL dle architekta. Nosný rám kotven do stávajícího otvoru (po odstranění stávajících oken), z exteriérové strany na nosném rámu umístěna cetris deska pro provedení fasády. Součástí dodávky žaluzie jsou veškeré připojovací, těsnící a kotvící prostředky včetně sítě proti vniknutí pevných částic do VZT. Součástí dodávky nosného rámu jsou veškeré připojovací, těsnící a kotvící prostředky včetně krycí cetris desky. Osazení rámu nutno koordinovat se zaděním otvoru z interiérové části. Osazení žaluzie nutno koordinovat s osazením nosného rámu, zazděním otvoru z interiérové části, provedením nové fasády. Více informací v tabulce ostatních výrobků.
P | 846 | R_OV/33bm |  | Montáž Protidešťová žaluzie s horizontálními lamelami , rozměr: rozměr žaluzie: 750x1625, materiál: ocel, pozinkovaný plech, povrchová úprava: nátěr, lak | KS | 2 | 0 |  |  |  | 0 |  | R-položka |  | 2
PP |  |  |  | Montáž Protidešťová žaluzie s horizontálními lamelami , rozměr: rozměr žaluzie: 750x1625, materiál: ocel, pozinkovaný plech, povrchová úprava: nátěr, lak
VV
TS
P | 847 | R_OV/34 |  | Dodávka Protidešťová žaluzie s horizontálními lamelami , rozměr: rozměr žaluzie: 1400x1625, materiál: ocel, pozinkovaný plech, povrchová úprava: nátěr, lak | KS | 2 | 0 |  |  |  | 0 |  | R-položka |  | 2
PP |  |  |  | Dodávka Protidešťová žaluzie s horizontálními lamelami , rozměr: rozměr žaluzie: 1400x1625, materiál: ocel, pozinkovaný plech, povrchová úprava: nátěr, lak
VV
TS |  |  |  | Poznámka k položce: Poznámka k položce: Před započetím výroby dodavatel zaměří každý stavební otvor a konstrukční prvek dle skutečného provedení stavebních konstrukcí, daný případ zohlední ve výrobní dokumentaci, kterou předloží k odsouhlasení, včetně vzorků kování, povrchové úpravy apod. (propustnost 60%), upevněna do nosného rámu z ocelového čtvercového profilu jekl 50/50/2 (19,48kg) s antikorozním nátěrem. Žaluzie z pozinkované oceli v barevném provedení RAL dle architekta. Nosný rám kotven do stávajícího otvoru (po odstranění stávajících oken), z exteriérové strany na nosném rámu umístěna cetris deska pro provedení fasády. Součástí dodávky žaluzie jsou veškeré připojovací, těsnící a kotvící prostředky včetně sítě proti vniknutí pevných částic do VZT. Součástí dodávky nosného rámu jsou veškeré připojovací, těsnící a kotvící prostředky včetně krycí cetris desky. Osazení rámu nutno koordinovat se zaděním otvoru z interiérové části. Osazení žaluzie nutno koordinovat s osazením nosného rámu, zazděním otvoru z interiérové části, provedením nové fasády. Více informací v tabulce ostatních výrobků.
P | 848 | R_OV/34m |  | Montáž Protidešťová žaluzie s horizontálními lamelami , rozměr: rozměr žaluzie: 1400x1625, materiál: ocel, pozinkovaný plech, povrchová úprava: nátěr, lak | KS | 2 | 0 |  |  |  | 0 |  | R-položka |  | 2
PP |  |  |  | Montáž Protidešťová žaluzie s horizontálními lamelami , rozměr: rozměr žaluzie: 1400x1625, materiál: ocel, pozinkovaný plech, povrchová úprava: nátěr, lak
VV
TS
P | 849 | R_OV/35 |  | Dodávka Protidešťová žaluzie s horizontálními lamelami , rozměr: rozměr žaluzie: 600x800, materiál: ocel, pozinkovaný plech, povrchová úprava: nátěr, lak | KS | 2 | 0 |  |  |  | 0 |  | R-položka |  | 2
PP |  |  |  | Dodávka Protidešťová žaluzie s horizontálními lamelami , rozměr: rozměr žaluzie: 600x800, materiál: ocel, pozinkovaný plech, povrchová úprava: nátěr, lak
VV
TS |  |  |  | Poznámka k položce: Poznámka k položce: Před započetím výroby dodavatel zaměří každý stavební otvor a konstrukční prvek dle skutečného provedení stavebních konstrukcí, daný případ zohlední ve výrobní dokumentaci, kterou předloží k odsouhlasení, včetně vzorků kování, povrchové úpravy apod. (propustnost 60%), upevněna do nosného rámu z ocelového čtvercového profilu jekl 50/50/2 (19,48kg) s antikorozním nátěrem. Žaluzie z pozinkované oceli v barevném provedení RAL dle architekta. Nosný rám kotven do stávajícího otvoru (po odstranění stávajících oken), z exteriérové strany na nosném rámu umístěna cetris deska pro provedení fasády. Součástí dodávky žaluzie jsou veškeré připojovací, těsnící a kotvící prostředky včetně sítě proti vniknutí pevných částic do VZT. Součástí dodávky nosného rámu jsou veškeré připojovací, těsnící a kotvící prostředky včetně krycí cetris desky. Osazení rámu nutno koordinovat se zaděním otvoru z interiérové části. Osazení žaluzie nutno koordinovat s osazením nosného rámu, zazděním otvoru z interiérové části, provedením nové fasády. Více informací v tabulce ostatních výrobků.
P | 850 | R_OV/35m |  | Montáž Protidešťová žaluzie s horizontálními lamelami , rozměr: rozměr žaluzie: 600x800, materiál: ocel, pozinkovaný plech, povrchová úprava: nátěr, lak | KS | 2 | 0 |  |  |  | 0 |  | R-položka |  | 2
PP |  |  |  | Montáž Protidešťová žaluzie s horizontálními lamelami , rozměr: rozměr žaluzie: 600x800, materiál: ocel, pozinkovaný plech, povrchová úprava: nátěr, lak
VV
TS
P | 851 | R_OV/36a |  | Dodávka Protidešťová žaluzie s horizontálními lamelami , rozměr: rozměr žaluzie: 300x1050 (vxš), materiál: pozinkovaný plech, povrchová úprava: lak | KS | 2 | 0 |  |  |  | 0 |  | R-položka |  | 2
PP |  |  |  | Dodávka Protidešťová žaluzie s horizontálními lamelami , rozměr: rozměr žaluzie: 300x1050 (vxš), materiál: pozinkovaný plech, povrchová úprava: lak
VV
TS |  |  |  | Poznámka k položce: Poznámka k položce: Před započetím výroby dodavatel zaměří každý stavební otvor a konstrukční prvek dle skutečného provedení stavebních konstrukcí, daný případ zohlední ve výrobní dokumentaci, kterou předloží k odsouhlasení, včetně vzorků kování, povrchové úpravy apod. (propustnost 60%), upevněna do finálních otvorů (nově vyzděných 'komínových' těles a střešních těles pro vzduchotechniku). Žaluzie z pozinkované oceli v barevném provedení RAL dle architekta. Součástí dodávky žaluzie jsou veškeré připojovací, těsnící a kotvící prostředky včetně sítě proti vniknutí pevných částic do VZT. Více informací v tabulce ostatních výrobků.
P | 852 | R_OV/36am |  | Montáž Protidešťová žaluzie s horizontálními lamelami , rozměr: rozměr žaluzie: 300x1050 (vxš), materiál: pozinkovaný plech, povrchová úprava: lak | KS | 2 | 0 |  |  |  | 0 |  | R-položka |  | 2
PP |  |  |  | Montáž Protidešťová žaluzie s horizontálními lamelami , rozměr: rozměr žaluzie: 300x1050 (vxš), materiál: pozinkovaný plech, povrchová úprava: lak
VV
TS
P | 853 | R_OV/36b |  | Dodávka Protidešťová žaluzie s horizontálními lamelami , rozměr: rozměr žaluzie: 300x600 (vxš), materiál: pozinkovaný plech, povrchová úprava: lak | KS | 2 | 0 |  |  |  | 0 |  | R-položka |  | 2
PP |  |  |  | Dodávka Protidešťová žaluzie s horizontálními lamelami , rozměr: rozměr žaluzie: 300x600 (vxš), materiál: pozinkovaný plech, povrchová úprava: lak
VV
TS |  |  |  | Poznámka k položce: Poznámka k položce: Před započetím výroby dodavatel zaměří každý stavební otvor a konstrukční prvek dle skutečného provedení stavebních konstrukcí, daný případ zohlední ve výrobní dokumentaci, kterou předloží k odsouhlasení, včetně vzorků kování, povrchové úpravy apod. (propustnost 60%), upevněna do finálních otvorů (nově vyzděných 'komínových' těles a střešních těles pro vzduchotechniku). Žaluzie z pozinkované oceli v barevném provedení RAL dle architekta. Součástí dodávky žaluzie jsou veškeré připojovací, těsnící a kotvící prostředky včetně sítě proti vniknutí pevných částic do VZT. Více informací v tabulce ostatních výrobků.
P | 854 | R_OV/36bm |  | Montáž Protidešťová žaluzie s horizontálními lamelami , rozměr: rozměr žaluzie: 300x600 (vxš), materiál: pozinkovaný plech, povrchová úprava: lak | KS | 2 | 0 |  |  |  | 0 |  | R-položka |  | 2
PP |  |  |  | Montáž Protidešťová žaluzie s horizontálními lamelami , rozměr: rozměr žaluzie: 300x600 (vxš), materiál: pozinkovaný plech, povrchová úprava: lak
VV
TS
P | 855 | R_OV/36c |  | Dodávka Protidešťová žaluzie s horizontálními lamelami , rozměr: rozměr žaluzie: 300x450 (vxš), materiál: pozinkovaný plech, povrchová úprava: lak | KS | 2 | 0 |  |  |  | 0 |  | R-položka |  | 2
PP |  |  |  | Dodávka Protidešťová žaluzie s horizontálními lamelami , rozměr: rozměr žaluzie: 300x450 (vxš), materiál: pozinkovaný plech, povrchová úprava: lak
VV
TS |  |  |  | Poznámka k položce: Poznámka k položce: Před započetím výroby dodavatel zaměří každý stavební otvor a konstrukční prvek dle skutečného provedení stavebních konstrukcí, daný případ zohlední ve výrobní dokumentaci, kterou předloží k odsouhlasení, včetně vzorků kování, povrchové úpravy apod. (propustnost 60%), upevněna do finálních otvorů (nově vyzděných 'komínových' těles a střešních těles pro vzduchotechniku). Žaluzie z pozinkované oceli v barevném provedení RAL dle architekta. Součástí dodávky žaluzie jsou veškeré připojovací, těsnící a kotvící prostředky včetně sítě proti vniknutí pevných částic do VZT. Více informací v tabulce ostatních výrobků.
P | 856 | R_OV/36cm |  | Montáž Protidešťová žaluzie s horizontálními lamelami , rozměr: rozměr žaluzie: 300x450 (vxš), materiál: pozinkovaný plech, povrchová úprava: lak | KS | 2 | 0 |  |  |  | 0 |  | R-položka |  | 2
PP |  |  |  | Montáž Protidešťová žaluzie s horizontálními lamelami , rozměr: rozměr žaluzie: 300x450 (vxš), materiál: pozinkovaný plech, povrchová úprava: lak
VV
TS
P | 857 | R_OV/36d |  | Dodávka Protidešťová žaluzie s horizontálními lamelami , rozměr: rozměr žaluzie: 300x900 (vxš), materiál: pozinkovaný plech, povrchová úprava: lak | KS | 4 | 0 |  |  |  | 0 |  | R-položka |  | 2
PP |  |  |  | Dodávka Protidešťová žaluzie s horizontálními lamelami , rozměr: rozměr žaluzie: 300x900 (vxš), materiál: pozinkovaný plech, povrchová úprava: lak
VV
TS |  |  |  | Poznámka k položce: Poznámka k položce: Před započetím výroby dodavatel zaměří každý stavební otvor a konstrukční prvek dle skutečného provedení stavebních konstrukcí, daný případ zohlední ve výrobní dokumentaci, kterou předloží k odsouhlasení, včetně vzorků kování, povrchové úpravy apod. (propustnost 60%), upevněna do finálních otvorů (nově vyzděných 'komínových' těles a střešních těles pro vzduchotechniku). Žaluzie z pozinkované oceli v barevném provedení RAL dle architekta. Součástí dodávky žaluzie jsou veškeré připojovací, těsnící a kotvící prostředky včetně sítě proti vniknutí pevných částic do VZT. Více informací v tabulce ostatních výrobků.
P | 858 | R_OV/36dm |  | Montáž Protidešťová žaluzie s horizontálními lamelami , rozměr: rozměr žaluzie: 300x900 (vxš), materiál: pozinkovaný plech, povrchová úprava: lak | KS | 4 | 0 |  |  |  | 0 |  | R-položka |  | 2
PP |  |  |  | Montáž Protidešťová žaluzie s horizontálními lamelami , rozměr: rozměr žaluzie: 300x900 (vxš), materiál: pozinkovaný plech, povrchová úprava: lak
VV
TS
P | 859 | R_OV/36e |  | Dodávka Protidešťová žaluzie s horizontálními lamelami (propustnost 60%), upevněna do finálních otvorů (nově vyzděných "komínových" těles a střešních těles pro | KS | 4 | 0 |  |  |  | 0 |  | R-položka |  | 2
PP |  |  |  | Dodávka Protidešťová žaluzie s horizontálními lamelami (propustnost 60%), upevněna do finálních otvorů (nově vyzděných "komínových" těles a střešních těles pro vzduchotechniku). Žaluzie z pozinkované oceli v barevném provedení RAL dle architekta.
VV
TS |  |  |  | Poznámka k položce: Poznámka k položce: Před započetím výroby dodavatel zaměří každý stavební otvor a konstrukční prvek dle skutečného provedení stavebních konstrukcí, daný případ zohlední ve výrobní dokumentaci, kterou předloží k odsouhlasení, včetně vzorků kování, povrchové úpravy apod. Více informací v tabulce ostatních výrobků.
P | 860 | R_OV/36em |  | Montáž Protidešťová žaluzie s horizontálními lamelami (propustnost 60%), upevněna do finálních otvorů (nově vyzděných "komínových" těles a střešních těles pro v | KS | 4 | 0 |  |  |  | 0 |  | R-položka |  | 2
PP |  |  |  | Montáž Protidešťová žaluzie s horizontálními lamelami (propustnost 60%), upevněna do finálních otvorů (nově vyzděných "komínových" těles a střešních těles pro vzduchotechniku). Žaluzie z pozinkované oceli v barevném provedení RAL dle architekta.
VV
TS
P | 861 | R_OV/37a |  | Dodávka Protidešťová žaluzie s horizontálními lamelami , rozměr: rozměr žaluzie: 350x800 (vxš), materiál: pozinkovaný plech, povrchová úprava: lak | KS | 6 | 0 |  |  |  | 0 |  | R-položka |  | 2
PP |  |  |  | Dodávka Protidešťová žaluzie s horizontálními lamelami , rozměr: rozměr žaluzie: 350x800 (vxš), materiál: pozinkovaný plech, povrchová úprava: lak
VV
TS |  |  |  | Poznámka k položce: Poznámka k položce: Před započetím výroby dodavatel zaměří každý stavební otvor a konstrukční prvek dle skutečného provedení stavebních konstrukcí, daný případ zohlední ve výrobní dokumentaci, kterou předloží k odsouhlasení, včetně vzorků kování, povrchové úpravy apod. (propustnost 60%), upevněna do finálních otvorů (nově vyzděných 'komínových' těles a střešních těles pro vzduchotechniku). Žaluzie z pozinkované oceli v barevném provedení RAL dle architekta. Součástí dodávky žaluzie jsou veškeré připojovací, těsnící a kotvící prostředky včetně sítě proti vniknutí pevných částic do VZT. Více informací v tabulce ostatních výrobků.
P | 862 | R_OV/37am |  | Montáž Protidešťová žaluzie s horizontálními lamelami , rozměr: rozměr žaluzie: 350x800 (vxš), materiál: pozinkovaný plech, povrchová úprava: lak | KS | 6 | 0 |  |  |  | 0 |  | R-položka |  | 2
PP |  |  |  | Montáž Protidešťová žaluzie s horizontálními lamelami , rozměr: rozměr žaluzie: 350x800 (vxš), materiál: pozinkovaný plech, povrchová úprava: lak
VV
TS
P | 863 | R_OV/37b |  | Dodávka Protidešťová žaluzie s horizontálními lamelami , rozměr: rozměr žaluzie: 350x1180 (vxš), materiál: pozinkovaný plech, povrchová úprava: lak | KS | 2 | 0 |  |  |  | 0 |  | R-položka |  | 2
PP |  |  |  | Dodávka Protidešťová žaluzie s horizontálními lamelami , rozměr: rozměr žaluzie: 350x1180 (vxš), materiál: pozinkovaný plech, povrchová úprava: lak
VV
TS |  |  |  | Poznámka k položce: Poznámka k položce: Před započetím výroby dodavatel zaměří každý stavební otvor a konstrukční prvek dle skutečného provedení stavebních konstrukcí, daný případ zohlední ve výrobní dokumentaci, kterou předloží k odsouhlasení, včetně vzorků kování, povrchové úpravy apod. (propustnost 60%), upevněna do finálních otvorů (nově vyzděných 'komínových' těles a střešních těles pro vzduchotechniku). Žaluzie z pozinkované oceli v barevném provedení RAL dle architekta. Součástí dodávky žaluzie jsou veškeré připojovací, těsnící a kotvící prostředky včetně sítě proti vniknutí pevných částic do VZT. Více informací v tabulce ostatních výrobků.
P | 864 | R_OV/37bm |  | Montáž Protidešťová žaluzie s horizontálními lamelami , rozměr: rozměr žaluzie: 350x1180 (vxš), materiál: pozinkovaný plech, povrchová úprava: lak | KS | 2 | 0 |  |  |  | 0 |  | R-položka |  | 2
PP |  |  |  | Montáž Protidešťová žaluzie s horizontálními lamelami , rozměr: rozměr žaluzie: 350x1180 (vxš), materiál: pozinkovaný plech, povrchová úprava: lak
VV
TS
P | 865 | R_OV/38a |  | Dodávka Protidešťová žaluzie s horizontálními lamelami , rozměr: rozměr žaluzie: 400x450 (vxš), materiál: pozinkovaný plech, povrchová úprava: lak | KS | 3 | 0 |  |  |  | 0 |  | R-položka |  | 2
PP |  |  |  | Dodávka Protidešťová žaluzie s horizontálními lamelami , rozměr: rozměr žaluzie: 400x450 (vxš), materiál: pozinkovaný plech, povrchová úprava: lak
VV
TS |  |  |  | Poznámka k položce: Poznámka k položce: Před započetím výroby dodavatel zaměří každý stavební otvor a konstrukční prvek dle skutečného provedení stavebních konstrukcí, daný případ zohlední ve výrobní dokumentaci, kterou předloží k odsouhlasení, včetně vzorků kování, povrchové úpravy apod. (propustnost 60%), upevněna do finálních otvorů (nově vyzděných 'komínových' těles a střešních těles pro vzduchotechniku). Žaluzie z pozinkované oceli v barevném provedení RAL dle architekta. Součástí dodávky žaluzie jsou veškeré připojovací, těsnící a kotvící prostředky včetně sítě proti vniknutí pevných částic do VZT. Více informací v tabulce ostatních výrobků.
P | 866 | R_OV/38am |  | Montáž Protidešťová žaluzie s horizontálními lamelami , rozměr: rozměr žaluzie: 400x450 (vxš), materiál: pozinkovaný plech, povrchová úprava: lak | KS | 3 | 0 |  |  |  | 0 |  | R-položka |  | 2
PP |  |  |  | Montáž Protidešťová žaluzie s horizontálními lamelami , rozměr: rozměr žaluzie: 400x450 (vxš), materiál: pozinkovaný plech, povrchová úprava: lak
VV
TS
P | 867 | R_OV/38b |  | Dodávka Protidešťová žaluzie s horizontálními lamelami , rozměr: rozměr žaluzie: 450x300 (vxš), materiál: pozinkovaný plech, povrchová úprava: lak | KS | 1 | 0 |  |  |  | 0 |  | R-položka |  | 2
PP |  |  |  | Dodávka Protidešťová žaluzie s horizontálními lamelami , rozměr: rozměr žaluzie: 450x300 (vxš), materiál: pozinkovaný plech, povrchová úprava: lak
VV
TS |  |  |  | Poznámka k položce: Poznámka k položce: Před započetím výroby dodavatel zaměří každý stavební otvor a konstrukční prvek dle skutečného provedení stavebních konstrukcí, daný případ zohlední ve výrobní dokumentaci, kterou předloží k odsouhlasení, včetně vzorků kování, povrchové úpravy apod. (propustnost 60%), upevněna do finálních otvorů (nově vyzděných 'komínových' těles a střešních těles pro vzduchotechniku). Žaluzie z pozinkované oceli v barevném provedení RAL dle architekta. Součástí dodávky žaluzie jsou veškeré připojovací, těsnící a kotvící prostředky včetně sítě proti vniknutí pevných částic do VZT. Více informací v tabulce ostatních výrobků.
P | 868 | R_OV/38bm |  | Montáž Protidešťová žaluzie s horizontálními lamelami , rozměr: rozměr žaluzie: 450x300 (vxš), materiál: pozinkovaný plech, povrchová úprava: lak | KS | 1 | 0 |  |  |  | 0 |  | R-položka |  | 2
PP |  |  |  | Montáž Protidešťová žaluzie s horizontálními lamelami , rozměr: rozměr žaluzie: 450x300 (vxš), materiál: pozinkovaný plech, povrchová úprava: lak
VV
TS
P | 869 | R_OV/38c |  | Dodávka Protidešťová žaluzie s horizontálními lamelami , rozměr: rozměr žaluzie: 200x750 (vxš), materiál: pozinkovaný plech, povrchová úprava: lak | KS | 2 | 0 |  |  |  | 0 |  | R-položka |  | 2
PP |  |  |  | Dodávka Protidešťová žaluzie s horizontálními lamelami , rozměr: rozměr žaluzie: 200x750 (vxš), materiál: pozinkovaný plech, povrchová úprava: lak
VV
TS |  |  |  | Poznámka k položce: Poznámka k položce: Před započetím výroby dodavatel zaměří každý stavební otvor a konstrukční prvek dle skutečného provedení stavebních konstrukcí, daný případ zohlední ve výrobní dokumentaci, kterou předloží k odsouhlasení, včetně vzorků kování, povrchové úpravy apod. (propustnost 60%), upevněna do finálních otvorů (nově vyzděných 'komínových' těles a střešních těles pro vzduchotechniku). Žaluzie z pozinkované oceli v barevném provedení RAL dle architekta. Součástí dodávky žaluzie jsou veškeré připojovací, těsnící a kotvící prostředky včetně sítě proti vniknutí pevných částic do VZT. Více informací v tabulce ostatních výrobků.
P | 870 | R_OV/38cm |  | Montáž Protidešťová žaluzie s horizontálními lamelami , rozměr: rozměr žaluzie: 200x750 (vxš), materiál: pozinkovaný plech, povrchová úprava: lak | KS | 2 | 0 |  |  |  | 0 |  | R-položka |  | 2
PP |  |  |  | Montáž Protidešťová žaluzie s horizontálními lamelami , rozměr: rozměr žaluzie: 200x750 (vxš), materiál: pozinkovaný plech, povrchová úprava: lak
VV
TS
P | 871 | R_OV/38d |  | Dodávka Protidešťová žaluzie s horizontálními lamelami , rozměr: rozměr žaluzie: 400x1200 (vxš), materiál: pozinkovaný plech, povrchová úprava: lak | KS | 1 | 0 |  |  |  | 0 |  | R-položka |  | 2
PP |  |  |  | Dodávka Protidešťová žaluzie s horizontálními lamelami , rozměr: rozměr žaluzie: 400x1200 (vxš), materiál: pozinkovaný plech, povrchová úprava: lak
VV
TS |  |  |  | Poznámka k položce: Poznámka k položce: Před započetím výroby dodavatel zaměří každý stavební otvor a konstrukční prvek dle skutečného provedení stavebních konstrukcí, daný případ zohlední ve výrobní dokumentaci, kterou předloží k odsouhlasení, včetně vzorků kování, povrchové úpravy apod. (propustnost 60%), upevněna do finálních otvorů (nově vyzděných 'komínových' těles a střešních těles pro vzduchotechniku). Žaluzie z pozinkované oceli v barevném provedení RAL dle architekta. Součástí dodávky žaluzie jsou veškeré připojovací, těsnící a kotvící prostředky včetně sítě proti vniknutí pevných částic do VZT. Více informací v tabulce ostatních výrobků.
P | 872 | R_OV/38dm |  | Montáž Protidešťová žaluzie s horizontálními lamelami , rozměr: rozměr žaluzie: 400x1200 (vxš), materiál: pozinkovaný plech, povrchová úprava: lak | KS | 1 | 0 |  |  |  | 0 |  | R-položka |  | 2
PP |  |  |  | Montáž Protidešťová žaluzie s horizontálními lamelami , rozměr: rozměr žaluzie: 400x1200 (vxš), materiál: pozinkovaný plech, povrchová úprava: lak
VV
TS
P | 873 | R_OV/38e |  | Dodávka Protidešťová žaluzie s horizontálními lamelami , rozměr: rozměr žaluzie: 500x1050 (vxš), materiál: pozinkovaný plech, povrchová úprava: lak | KS | 2 | 0 |  |  |  | 0 |  | R-položka |  | 2
PP |  |  |  | Dodávka Protidešťová žaluzie s horizontálními lamelami , rozměr: rozměr žaluzie: 500x1050 (vxš), materiál: pozinkovaný plech, povrchová úprava: lak
VV
TS |  |  |  | Poznámka k položce: Poznámka k položce: Před započetím výroby dodavatel zaměří každý stavební otvor a konstrukční prvek dle skutečného provedení stavebních konstrukcí, daný případ zohlední ve výrobní dokumentaci, kterou předloží k odsouhlasení, včetně vzorků kování, povrchové úpravy apod. (propustnost 60%), upevněna do finálních otvorů (nově vyzděných 'komínových' těles a střešních těles pro vzduchotechniku). Žaluzie z pozinkované oceli v barevném provedení RAL dle architekta. Součástí dodávky žaluzie jsou veškeré připojovací, těsnící a kotvící prostředky včetně sítě proti vniknutí pevných částic do VZT. Více informací v tabulce ostatních výrobků.
P | 874 | R_OV/38em |  | Montáž Protidešťová žaluzie s horizontálními lamelami , rozměr: rozměr žaluzie: 500x1050 (vxš), materiál: pozinkovaný plech, povrchová úprava: lak | KS | 2 | 0 |  |  |  | 0 |  | R-položka |  | 2
PP |  |  |  | Montáž Protidešťová žaluzie s horizontálními lamelami , rozměr: rozměr žaluzie: 500x1050 (vxš), materiál: pozinkovaný plech, povrchová úprava: lak
VV
TS
P | 875 | R_OV/38f |  | Dodávka Protidešťová žaluzie s horizontálními lamelami , rozměr: rozměr žaluzie: 300x1050 (vxš), materiál: pozinkovaný plech, povrchová úprava: lak | KS | 2 | 0 |  |  |  | 0 |  | R-položka |  | 2
PP |  |  |  | Dodávka Protidešťová žaluzie s horizontálními lamelami , rozměr: rozměr žaluzie: 300x1050 (vxš), materiál: pozinkovaný plech, povrchová úprava: lak
VV
TS |  |  |  | Poznámka k položce: Poznámka k položce: Před započetím výroby dodavatel zaměří každý stavební otvor a konstrukční prvek dle skutečného provedení stavebních konstrukcí, daný případ zohlední ve výrobní dokumentaci, kterou předloží k odsouhlasení, včetně vzorků kování, povrchové úpravy apod. (propustnost 60%), upevněna do finálních otvorů (nově vyzděných 'komínových' těles a střešních těles pro vzduchotechniku). Žaluzie z pozinkované oceli v barevném provedení RAL dle architekta. Součástí dodávky žaluzie jsou veškeré připojovací, těsnící a kotvící prostředky včetně sítě proti vniknutí pevných částic do VZT. Více informací v tabulce ostatních výrobků.
P | 876 | R_OV/38fm |  | Montáž Protidešťová žaluzie s horizontálními lamelami , rozměr: rozměr žaluzie: 300x1050 (vxš), materiál: pozinkovaný plech, povrchová úprava: lak | KS | 2 | 0 |  |  |  | 0 |  | R-položka |  | 2
PP |  |  |  | Montáž Protidešťová žaluzie s horizontálními lamelami , rozměr: rozměr žaluzie: 300x1050 (vxš), materiál: pozinkovaný plech, povrchová úprava: lak
VV
TS
P | 877 | R_OV/38g |  | Dodávka Protidešťová žaluzie s horizontálními lamelami , rozměr: rozměr žaluzie: 300x300 (vxš), materiál: pozinkovaný plech, povrchová úprava: lak | KS | 4 | 0 |  |  |  | 0 |  | R-položka |  | 2
PP |  |  |  | Dodávka Protidešťová žaluzie s horizontálními lamelami , rozměr: rozměr žaluzie: 300x300 (vxš), materiál: pozinkovaný plech, povrchová úprava: lak
VV
TS |  |  |  | Poznámka k položce: Poznámka k položce: Před započetím výroby dodavatel zaměří každý stavební otvor a konstrukční prvek dle skutečného provedení stavebních konstrukcí, daný případ zohlední ve výrobní dokumentaci, kterou předloží k odsouhlasení, včetně vzorků kování, povrchové úpravy apod. (propustnost 60%), upevněna do finálních otvorů (nově vyzděných 'komínových' těles a střešních těles pro vzduchotechniku). Žaluzie z pozinkované oceli v barevném provedení RAL dle architekta. Součástí dodávky žaluzie jsou veškeré připojovací, těsnící a kotvící prostředky včetně sítě proti vniknutí pevných částic do VZT. Více informací v tabulce ostatních výrobků.
P | 878 | R_OV/38gm |  | Montáž Protidešťová žaluzie s horizontálními lamelami , rozměr: rozměr žaluzie: 300x300 (vxš), materiál: pozinkovaný plech, povrchová úprava: lak | KS | 4 | 0 |  |  |  | 0 |  | R-položka |  | 2
PP |  |  |  | Montáž Protidešťová žaluzie s horizontálními lamelami , rozměr: rozměr žaluzie: 300x300 (vxš), materiál: pozinkovaný plech, povrchová úprava: lak
VV
TS
P | 879 | R_OV/40 |  | Dodávka Dvířka do komor , rozměr: 400-500 x2150mm, materiál: MDF | KS | 8 | 0 |  |  |  | 0 |  | R-položka |  | 2
PP |  |  |  | Dodávka Dvířka do komor , rozměr: 400-500 x2150mm, materiál: MDF
VV
TS |  |  |  | Poznámka k položce: Poznámka k položce: z MDF desky tl. min. 18mm, vč. konstrukce pro kotvené závěsů a dorazu, závěsů s tlumením a zápustné úchytky, barevnost dle dveří, podléhá vzorkování Více informací v tabulce ostatních výrobků.
P | 880 | R_OV/40m |  | Montáž Dvířka do komor , rozměr: 400-500 x2150mm, materiál: MDF | KS | 8 | 0 |  |  |  | 0 |  | R-položka |  | 2
PP |  |  |  | Montáž Dvířka do komor , rozměr: 400-500 x2150mm, materiál: MDF
VV
TS
P | 881 | R_OV/41 |  | Dodávka Dvířka do komory , rozměr: 860 x2250mm, materiál: MDF | KS | 1 | 0 |  |  |  | 0 |  | R-položka |  | 2
PP |  |  |  | Dodávka Dvířka do komory , rozměr: 860 x2250mm, materiál: MDF
VV
TS |  |  |  | Poznámka k položce: Poznámka k položce: z MDF desky tl. min. 18mm, vč. konstrukce pro kotvené závěsů a dorazu, závěsů s tlumením a zápustné úchytky, barevnost dle dveří, podléhá vzorkování Více informací v tabulce ostatních výrobků.
P | 882 | R_OV/41m |  | Montáž Dvířka do komory , rozměr: 860 x2250mm, materiál: MDF | KS | 1 | 0 |  |  |  | 0 |  | R-položka |  | 2
PP |  |  |  | Montáž Dvířka do komory , rozměr: 860 x2250mm, materiál: MDF
VV
TS
P | 883 | R_OV/42 |  | Dodávka Revizní dvířka 800x800mm do zdiva , rozměr: 800x800, materiál: pozinkovaný plech, povrchová úprava: PVC alt. Lak | KS | 1 | 0 |  |  |  | 0 |  | R-položka |  | 2
PP |  |  |  | Dodávka Revizní dvířka 800x800mm do zdiva , rozměr: 800x800, materiál: pozinkovaný plech, povrchová úprava: PVC alt. Lak
VV
TS |  |  |  | Poznámka k položce: Poznámka k položce: Dvířka i rám z pozinkovaného plechu s povrchovou úpravou LAMITED PVC alt. lakováno, RAL dle architekta. Rám vyroben z jednoho kusu hloubka a šířka je 35mm, rám je na zadní straně je příprava pro uchycení rámu do zdiva. Otvírání na čtyřhran. Součástí dodávky jsou veškeré připojovací, těsnící a kotvící prostředky. Více informací v tabulce ostatních výrobků.
P | 884 | R_OV/42m |  | Montáž Revizní dvířka 800x800mm do zdiva , rozměr: 800x800, materiál: pozinkovaný plech, povrchová úprava: PVC alt. Lak | KS | 1 | 0 |  |  |  | 0 |  | R-položka |  | 2
PP |  |  |  | Montáž Revizní dvířka 800x800mm do zdiva , rozměr: 800x800, materiál: pozinkovaný plech, povrchová úprava: PVC alt. Lak
VV
TS
P | 885 | R_OV/43 |  | Dodávka Revizní dvířka 300x300mm do zdiva , rozměr: 300x300, materiál: pozinkovaný plech, povrchová úprava: Lak | KS | 1 | 0 |  |  |  | 0 |  | R-položka |  | 2
PP |  |  |  | Dodávka Revizní dvířka 300x300mm do zdiva , rozměr: 300x300, materiál: pozinkovaný plech, povrchová úprava: Lak
VV
TS |  |  |  | Poznámka k položce: Poznámka k položce: Dvířka i rám z pozinkovaného plechu s povrchovou úpravou LAMITED PVC alt. lakováno, RAL dle architekta. Rám vyroben z jednoho kusu hloubka a šířka je 45mm, rám je na zadní straně je příprava pro uchycení rámu do zdiva. Otvírání na čtyřhran. Součástí dodávky jsou veškeré připojovací, těsnící a kotvící prostředky. Více informací v tabulce ostatních výrobků.
P | 886 | R_OV/43m |  | Montáž Revizní dvířka 300x300mm do zdiva , rozměr: 300x300, materiál: pozinkovaný plech, povrchová úprava: Lak | KS | 1 | 0 |  |  |  | 0 |  | R-položka |  | 2
PP |  |  |  | Montáž Revizní dvířka 300x300mm do zdiva , rozměr: 300x300, materiál: pozinkovaný plech, povrchová úprava: Lak
VV
TS
P | 887 | R_OV/44 |  | Dodávka Zakrytí stávajícího revizního otvoru , rozměr: 600x600, materiál: překližka, povrchová úprava: Folie | KS | 1 | 0 |  |  |  | 0 |  | R-položka |  | 2
PP |  |  |  | Dodávka Zakrytí stávajícího revizního otvoru , rozměr: 600x600, materiál: překližka, povrchová úprava: Folie
VV
TS |  |  |  | Poznámka k položce: Poznámka k položce: zakrytí a přikotvení překližky shora (na 'stříšce' místnosti) - voděodolná březová překližka bez pera a drážek, překryto z obou stran fenolickou folii, která chrání desku před vlhkostí - řezné hrany opatřit nátěrem proti vlhkosti - kotveno ke sklobetonové desce Více informací v tabulce ostatních výrobků.
P | 888 | R_OV/44m |  | Montáž Zakrytí stávajícího revizního otvoru , rozměr: 600x600, materiál: překližka, povrchová úprava: Folie | KS | 1 | 0 |  |  |  | 0 |  | R-položka |  | 2
PP |  |  |  | Montáž Zakrytí stávajícího revizního otvoru , rozměr: 600x600, materiál: překližka, povrchová úprava: Folie
VV
TS
P | 889 | R_OV/45 |  | Dodávka Ocelový protipožární poklop na stávající ŽB strop s požární odolností EW15, rozměr: 700x900, materiál: ocel, povrchová úprava: prášková barva RAL | KS | 1 | 0 |  |  |  | 0 |  | R-položka |  | 2
PP |  |  |  | Dodávka Ocelový protipožární poklop na stávající ŽB strop s požární odolností EW15, rozměr: 700x900, materiál: ocel, povrchová úprava: prášková barva RAL
VV
TS |  |  |  | Poznámka k položce: Poznámka k položce: - Křídlo opatřeno řetízkem pro částečné otevření a zamezí tak plnému vyklopení, který by mohl dvířka a písty mechanicky poškodit - Manipulaci křídla obstarávají dva páry hydraulických pístů, které jsou umístěny ze spodu poklopu Více informací v tabulce ostatních výrobků.
P | 890 | R_OV/45m |  | Montáž Ocelový protipožární poklop na stávající ŽB strop s požární odolností EW15, rozměr: 700x900, materiál: ocel, povrchová úprava: prášková barva RAL | KS | 1 | 0 |  |  |  | 0 |  | R-položka |  | 2
PP |  |  |  | Montáž Ocelový protipožární poklop na stávající ŽB strop s požární odolností EW15, rozměr: 700x900, materiál: ocel, povrchová úprava: prášková barva RAL
VV
TS
P | 891 | R_OV/46 |  | Dodávka Revizní dvířka do SDK podhledu dvoukřídlá 1000x1500mm bez požární odolnosti , rozměr: 1000x15000, materiál: hliníkový rám + hliníkové profily, SDK deska | KS | 1 | 0 |  |  |  | 0 |  | R-položka |  | 2
PP |  |  |  | Dodávka Revizní dvířka do SDK podhledu dvoukřídlá 1000x1500mm bez požární odolnosti , rozměr: 1000x15000, materiál: hliníkový rám + hliníkové profily, SDK deska , povrchová úprava: přírodní
VV
TS |  |  |  | Poznámka k položce: Poznámka k položce: otevírané ven (dolů) - z hliníkových profilů svařované do rámů, dvoukřídlé provedení je složeno z jednoho vnějšího a dvou vnitřních rámů, kompletní sestava je spojena pomocí pevných pantů a umožňuje tak otvírání jednotlivých křídel dvířek v případě potřeby; - otvírání je zaručeno minimálně čtyřmi tlačnými zámky, které jsou umístěné na venkovním rámu, zatlačení na desku křídla v místě zámku způsobí vycvaknutí či zacvaknutí západky - křídla opatřena řetízkem pro částečné otevření a zamezí tak plnému vyklopení, který by mohl dvířka mechanicky poškodit Více informací v tabulce ostatních výrobků.
P | 892 | R_OV/46m |  | Montáž Revizní dvířka do SDK podhledu dvoukřídlá 1000x1500mm bez požární odolnosti , rozměr: 1000x15000, materiál: hliníkový rám + hliníkové profily, SDK deska | KS | 1 | 0 |  |  |  | 0 |  | R-položka |  | 2
PP |  |  |  | Montáž Revizní dvířka do SDK podhledu dvoukřídlá 1000x1500mm bez požární odolnosti , rozměr: 1000x15000, materiál: hliníkový rám + hliníkové profily, SDK deska , povrchová úprava: přírodní
VV
TS
P | 893 | R_OV/47 |  | Dodávka Poklop pro zadláždění 800x1000, rozměr: 800x1000, materiál: pozinkovaná ocel, povrchová úprava: přírodní | KS | 1 | 0 |  |  |  | 0 |  | R-položka |  | 2
PP |  |  |  | Dodávka Poklop pro zadláždění 800x1000, rozměr: 800x1000, materiál: pozinkovaná ocel, povrchová úprava: přírodní
VV
TS |  |  |  | Poznámka k položce: Poznámka k položce: zakrytí šachet z pozinkované oceli určené k předláždění dlažbou - vybaveno těsněním - vodotěsné a plynotěsné (prachotěsné) - uzamykatelný - v rozích poklopu jsou umístěny závitové sloupce se šroubem určené ke zvedání a zamykání - součástí dodávky je rám pro uložení poklopu, kotevní a těsnící prvky - nosnost min 1,5t Více informací v tabulce ostatních výrobků.
P | 894 | R_OV/47m |  | Montáž Poklop pro zadláždění 800x1000, rozměr: 800x1000, materiál: pozinkovaná ocel, povrchová úprava: přírodní | KS | 1 | 0 |  |  |  | 0 |  | R-položka |  | 2
PP |  |  |  | Montáž Poklop pro zadláždění 800x1000, rozměr: 800x1000, materiál: pozinkovaná ocel, povrchová úprava: přírodní
VV
TS
P | 895 | R_OV/48 |  | Dodávka Ocelový poklop 800x1000 , rozměr: 800x1000, materiál: žárový pozink, povrchová úprava: lakováno, RAL dle architekta | KS | 2 | 0 |  |  |  | 0 |  | R-položka |  | 2
PP |  |  |  | Dodávka Ocelový poklop 800x1000 , rozměr: 800x1000, materiál: žárový pozink, povrchová úprava: lakováno, RAL dle architekta
VV
TS |  |  |  | Poznámka k položce: Poznámka k položce: ocelový šachtový, pochozí poklop - pochozí plocha poklopu slzičkový plech tl.4mm - poklop nevyčnívá nad čistou podlahu - oválné zapustěné madlo pro snadné otevření - rám poklopu pro zabetonování z profilu L 40/40/3 - aretace víka - U profil na jedné straně rámu slouží jako 'pant' pro zasunutí víka při otevření - zajištění proti otevření poklopu šroubovými uzávěry TORX Více informací v tabulce ostatních výrobků.
P | 896 | R_OV/48m |  | Montáž Ocelový poklop 800x1000 , rozměr: 800x1000, materiál: žárový pozink, povrchová úprava: lakováno, RAL dle architekta | KS | 2 | 0 |  |  |  | 0 |  | R-položka |  | 2
PP |  |  |  | Montáž Ocelový poklop 800x1000 , rozměr: 800x1000, materiál: žárový pozink, povrchová úprava: lakováno, RAL dle architekta
VV
TS
P | 897 | R_OV/49 |  | Dodávka Ocelový poklop 600x600, rozměr: 600x600, materiál: žárový pozink, povrchová úprava: lakováno, RAL dle architekta | KS | 1 | 0 |  |  |  | 0 |  | R-položka |  | 2
PP |  |  |  | Dodávka Ocelový poklop 600x600, rozměr: 600x600, materiál: žárový pozink, povrchová úprava: lakováno, RAL dle architekta
VV
TS |  |  |  | Poznámka k položce: Poznámka k položce: ocelový šachtový, pochozí poklop - pochozí plocha poklopu slzičkový plech tl.4mm - poklop nevyčnívá nad čistou podlahu - oválné zapustěné madlo pro snadné otevření - rám poklopu pro zabetonování z profilu L 40/40/3 - aretace víka - U profil na jedné straně rámu slouží jako 'pant' pro zasunutí víka při otevření - zajištění proti otevření poklopu šroubovými uzávěry TORX Více informací v tabulce ostatních výrobků.
P | 898 | R_OV/49m |  | Montáž Ocelový poklop 600x600, rozměr: 600x600, materiál: žárový pozink, povrchová úprava: lakováno, RAL dle architekta | KS | 1 | 0 |  |  |  | 0 |  | R-položka |  | 2
PP |  |  |  | Montáž Ocelový poklop 600x600, rozměr: 600x600, materiál: žárový pozink, povrchová úprava: lakováno, RAL dle architekta
VV
TS
P | 899 | R_OV/50 |  | Dodávka Sklepní světlík, rozměr: 1000x1300x400, materiál: polypropylen (PP-GK, GFK), povrchová úprava: dle výrobce | KS | 2 | 0 |  |  |  | 0 |  | R-položka |  | 2
PP |  |  |  | Dodávka Sklepní světlík, rozměr: 1000x1300x400, materiál: polypropylen (PP-GK, GFK), povrchová úprava: dle výrobce
VV
TS |  |  |  | Poznámka k položce: Poznámka k položce: tělo světlíku kotveno přes těsnění na stavající objekt - dno světlíku osazeno vpustí se zpětnou klapkou, která je napojena na ZTI (viz PD ZTI) - instalováno pro pojezd - součásti světlíku je krycí mříž s max. oky 30/30mm - součástí dodávky jsou veškeré kotvící, těsnící a spojovací prvky Více informací v tabulce ostatních výrobků.
P | 900 | R_OV/50m |  | Montáž Sklepní světlík, rozměr: 1000x1300x400, materiál: polypropylen (PP-GK, GFK), povrchová úprava: dle výrobce | KS | 2 | 0 |  |  |  | 0 |  | R-položka |  | 2
PP |  |  |  | Montáž Sklepní světlík, rozměr: 1000x1300x400, materiál: polypropylen (PP-GK, GFK), povrchová úprava: dle výrobce
VV
TS
P | 901 | R_OV/51 |  | Dodávka Čistící rohož exteriérová, rozměr: 1350x1600, materiál: pozinkovaná ocel, povrchová úprava: přírodní | KS | 1 | 0 |  |  |  | 0 |  | R-položka |  | 2
PP |  |  |  | Dodávka Čistící rohož exteriérová, rozměr: 1350x1600, materiál: pozinkovaná ocel, povrchová úprava: přírodní
VV
TS |  |  |  | Poznámka k položce: Poznámka k položce: rohožka čistící kovová pozinkovaná protiskluzná, pochozí plocha z lisovaného roštu - oka roštu 42x9mm - pochozí část uložena do obvodového zabetonovaného profilu (pozink) L 25x25x4mm, který je usazen zároveň s čistou okolní podlahou (nic nevyčnívá), včetně výztuh zaručující potřebnou nosnost resp. dovolovaný průhyb pororoštu - pochozí část je přikotvena (uzamčena) k podkladu uzávěrem TORX - součástí je otevíratelná část 650x650mm pro revizní vstup do šachty - součástí dodávky jsou skryté panty, rám otvíratelné části, možnost uzamčení Více informací v tabulce ostatních výrobků.
P | 902 | R_OV/51m |  | Montáž Čistící rohož exteriérová, rozměr: 1350x1600, materiál: pozinkovaná ocel, povrchová úprava: přírodní | KS | 1 | 0 |  |  |  | 0 |  | R-položka |  | 2
PP |  |  |  | Montáž Čistící rohož exteriérová, rozměr: 1350x1600, materiál: pozinkovaná ocel, povrchová úprava: přírodní
VV
TS
P | 903 | R_OV/52 |  | Dodávka Poklop 600x600, rozměr: 600x600, materiál: ocel, povrchová úprava: antikorozní nátěr + lak (RAL dle architekta) | KS | 1 | 0 |  |  |  | 0 |  | R-položka |  | 2
PP |  |  |  | Dodávka Poklop 600x600, rozměr: 600x600, materiál: ocel, povrchová úprava: antikorozní nátěr + lak (RAL dle architekta)
VV
TS |  |  |  | Poznámka k položce: Poznámka k položce: určeno pro zakrytí horizontálních otvorů - nosný rám ze svařovaného L profilu, do kterého se vkládá výplň z plechu s protiskluznou úpravou o tloušťce 4mm - uzamykatelný visacím zámkem Více informací v tabulce ostatních výrobků.
P | 904 | R_OV/52m |  | Montáž Poklop 600x600, rozměr: 600x600, materiál: ocel, povrchová úprava: antikorozní nátěr + lak (RAL dle architekta) | KS | 1 | 0 |  |  |  | 0 |  | R-položka |  | 2
PP |  |  |  | Montáž Poklop 600x600, rozměr: 600x600, materiál: ocel, povrchová úprava: antikorozní nátěr + lak (RAL dle architekta)
VV
TS
P | 905 | R_OV/54 |  | Dodávka Čistící rohož exteriérová, rozměr: 500x1000, materiál: pozinkovaná ocel, povrchová úprava: přírodní | KS | 5 | 0 |  |  |  | 0 |  | R-položka |  | 2
PP |  |  |  | Dodávka Čistící rohož exteriérová, rozměr: 500x1000, materiál: pozinkovaná ocel, povrchová úprava: přírodní
VV
TS |  |  |  | Poznámka k položce: Poznámka k položce: rohožka čistící kovová pozinkovaná protiskluzná, pochozí plocha z lisovaného roštu - oka roštu 42x9mm - pochozí část uložena do obvodového rámu s náběhovou hranou pro položení na podlahu, šířka 55mm a 4 otvory pro ukotvení rámu v podlaze - součástí jsou 2 úchytky se šroubovým uzávěrem TORX, sloužící k zabezpečení roštu proti nedovolené manipulaci - výška 22mm Více informací v tabulce ostatních výrobků.
P | 906 | R_OV/54m |  | Montáž Čistící rohož exteriérová, rozměr: 500x1000, materiál: pozinkovaná ocel, povrchová úprava: přírodní | KS | 5 | 0 |  |  |  | 0 |  | R-položka |  | 2
PP |  |  |  | Montáž Čistící rohož exteriérová, rozměr: 500x1000, materiál: pozinkovaná ocel, povrchová úprava: přírodní
VV
TS
P | 907 | R_OV/55 |  | Dodávka Čistící rohož exteriérová, rozměr: 2545x1100, materiál: pozinkovaná ocel, povrchová úprava: přírodní | KS | 1 | 0 |  |  |  | 0 |  | R-položka |  | 2
PP |  |  |  | Dodávka Čistící rohož exteriérová, rozměr: 2545x1100, materiál: pozinkovaná ocel, povrchová úprava: přírodní
VV
TS |  |  |  | Poznámka k položce: Poznámka k položce: rohožka čistící kovová pozinkovaná protiskluzná, pochozí plocha z lisovaného roštu - oka roštu 42x9mm - pochozí část uložena do obvodového zabetonovaného profilu (pozink) L 25x25x4mm, který je usazen zároveň s čistou okolní podlahou (nic nevyčnívá) - pochozí část je přikotvena (uzamčena) k podkladu uzávěrem TORX Více informací v tabulce ostatních výrobků.
P | 908 | R_OV/55m |  | Montáž Čistící rohož exteriérová, rozměr: 2545x1100, materiál: pozinkovaná ocel, povrchová úprava: přírodní | KS | 1 | 0 |  |  |  | 0 |  | R-položka |  | 2
PP |  |  |  | Montáž Čistící rohož exteriérová, rozměr: 2545x1100, materiál: pozinkovaná ocel, povrchová úprava: přírodní
VV
TS
P | 909 | R_OV/56 |  | Dodávka Poklop 1000x1200, rozměr: 1000x1200, materiál: ocel, povrchová úprava: antikorozní nátěr + lak (RAL dle architekta) | KS | 1 | 0 |  |  |  | 0 |  | R-položka |  | 2
PP |  |  |  | Dodávka Poklop 1000x1200, rozměr: 1000x1200, materiál: ocel, povrchová úprava: antikorozní nátěr + lak (RAL dle architekta)
VV
TS |  |  |  | Poznámka k položce: Poznámka k položce: určeno pro zakrytí horizontálních otvorů - nosný rám ze svařovaného L profilu, do kterého se vkládá výplň z plechu s protiskluznou úpravou o tloušťce 4mm - uzamykatelný visacím zámkem Více informací v tabulce ostatních výrobků.
P | 910 | R_OV/56m |  | Montáž Poklop 1000x1200, rozměr: 1000x1200, materiál: ocel, povrchová úprava: antikorozní nátěr + lak (RAL dle architekta) | KS | 1 | 0 |  |  |  | 0 |  | R-položka |  | 2
PP |  |  |  | Montáž Poklop 1000x1200, rozměr: 1000x1200, materiál: ocel, povrchová úprava: antikorozní nátěr + lak (RAL dle architekta)
VV
TS
P | 911 | R_OV/57 |  | Dodávka Poklop pro zadláždění 800x800, rozměr: 800x800, materiál: pozinkovaná ocel, povrchová úprava: přírodní | KS | 9 | 0 |  |  |  | 0 |  | R-položka |  | 2
PP |  |  |  | Dodávka Poklop pro zadláždění 800x800, rozměr: 800x800, materiál: pozinkovaná ocel, povrchová úprava: přírodní
VV
TS |  |  |  | Poznámka k položce: Poznámka k položce: zakrytí šachet z pozinkované oceli určené k předláždění dlažbou - vybaveno těsněním - vodotěsné a plynotěsné (prachotěsné) - uzamykatelný - v rozích poklopu jsou umístěny závitové sloupce se šroubem určené ke zvedání a zamykání - součástí dodávky je rám pro uložení poklopu, kotevní a těsnící prvky - nosnost min 1,5t - přesná pozice bude řešena na stavbě po odkrytí instalačních kanálů včetně jejich osazení a v návaznosti na sprárořez Více informací v tabulce ostatních výrobků.
P | 912 | R_OV/57m |  | Montáž Poklop pro zadláždění 800x800, rozměr: 800x800, materiál: pozinkovaná ocel, povrchová úprava: přírodní | KS | 9 | 0 |  |  |  | 0 |  | R-položka |  | 2
PP |  |  |  | Montáž Poklop pro zadláždění 800x800, rozměr: 800x800, materiál: pozinkovaná ocel, povrchová úprava: přírodní
VV
TS
P | 913 | R_OV/58 |  | Dodávka Nerez dvířka pro hasící přístroj, rozměr: 280x650, materiál: kartáčovaná nerez, povrchová úprava: přírodní | KS | 1 | 0 |  |  |  | 0 |  | R-položka |  | 2
PP |  |  |  | Dodávka Nerez dvířka pro hasící přístroj, rozměr: 280x650, materiál: kartáčovaná nerez, povrchová úprava: přírodní
VV
TS |  |  |  | Poznámka k položce: Poznámka k položce: krycí dvířka pro niku pro hasící přístroj skládající se s rámu a dvířek - skrytě kotvený rám do zdiva - rozměr: 280x650mm - nutno koordinovat s výškou dvířek hydrantu (musí být stejné a ve stejné výšce) - součástí dodávky veškeré spojovací, kotvící a těsnící prvky Více informací v tabulce ostatních výrobků.
P | 914 | R_OV/58m |  | Montáž Nerez dvířka pro hasící přístroj, rozměr: 280x650, materiál: kartáčovaná nerez, povrchová úprava: přírodní | KS | 1 | 0 |  |  |  | 0 |  | R-položka |  | 2
PP |  |  |  | Montáž Nerez dvířka pro hasící přístroj, rozměr: 280x650, materiál: kartáčovaná nerez, povrchová úprava: přírodní
VV
TS
P | 915 | R_OV/59 |  | Dodávka Skříňka pro hasící přístroj, rozměr: 210x260x1200, materiál: kartáčovaná nerez, povrchová úprava: přírodní | KS | 1 | 0 |  |  |  | 0 |  | R-položka |  | 2
PP |  |  |  | Dodávka Skříňka pro hasící přístroj, rozměr: 210x260x1200, materiál: kartáčovaná nerez, povrchová úprava: přírodní
VV
TS |  |  |  | Poznámka k položce: Poznámka k položce: skříňka je vyrobena z nerez plechu, do dvířek je vygravírovaný příslušný piktogram - kotveno do stěny, opatřeno zámky, kde klíč je umístěn v krabičce s rozbitným sklem vedle skříňky (součástí dodávky) - rozměry: 210x260x1200 - rozměr nutno ověřit na stavbě (výška a hloubka niky) - součástí dodávky veškeré spojovací, kotvící a těsnící prvky Více informací v tabulce ostatních výrobků.
P | 916 | R_OV/59m |  | Montáž Skříňka pro hasící přístroj, rozměr: 210x260x1200, materiál: kartáčovaná nerez, povrchová úprava: přírodní | KS | 1 | 0 |  |  |  | 0 |  | R-položka |  | 2
PP |  |  |  | Montáž Skříňka pro hasící přístroj, rozměr: 210x260x1200, materiál: kartáčovaná nerez, povrchová úprava: přírodní
VV
TS
P | 917 | R_OV/60 |  | Dodávka Revizní dvířka k čistícímu kusu dešťové kanalizace 150x300, rozměr: 150x300, materiál: kartáčovaná nerez, povrchová úprava: přírodní | KS | 8 | 0 |  |  |  | 0 |  | R-položka |  | 2
PP |  |  |  | Dodávka Revizní dvířka k čistícímu kusu dešťové kanalizace 150x300, rozměr: 150x300, materiál: kartáčovaná nerez, povrchová úprava: přírodní
VV
TS |  |  |  | Poznámka k položce: Poznámka k položce: revizní dvířka pro přístup k čistícím kusům dešťové kanalizace - dvířka zabudovaná do obkladu Více informací v tabulce ostatních výrobků.
P | 918 | R_OV/60m |  | Montáž Revizní dvířka k čistícímu kusu dešťové kanalizace 150x300, rozměr: 150x300, materiál: kartáčovaná nerez, povrchová úprava: přírodní | KS | 8 | 0 |  |  |  | 0 |  | R-položka |  | 2
PP |  |  |  | Montáž Revizní dvířka k čistícímu kusu dešťové kanalizace 150x300, rozměr: 150x300, materiál: kartáčovaná nerez, povrchová úprava: přírodní
VV
TS
P | 919 | R_OV/61 |  | Dodávka Zateplený výlez na neobytnou půdu, rozměr: 600x1200, materiál: dle dodavatele, povrchová úprava: dle architekta | KS | 1 | 0 |  |  |  | 0 |  | R-položka |  | 2
PP |  |  |  | Dodávka Zateplený výlez na neobytnou půdu, rozměr: 600x1200, materiál: dle dodavatele, povrchová úprava: dle architekta
VV
TS |  |  |  | Poznámka k položce: Poznámka k položce: bez požární odolnosti - obvodový rám výšky 250mm (nutno ověřit na stavbě) s dvojitým falcem, integrované skládací půdní schody s madlem (lakované, stupně s bezpečnostními protiskluzovými výlisky), spodní víko zateplené, uzamykatelné - horní poklop vzduchotěsný, zateplený - cca celkové U=0,21 W/m2K - před započetím výroby nutno zaměřit připravený otvor pro výlez - součástí dodávky je: vybourání a dobetonování otvoru pro výlez, začištění otvoru po vybourání, veškeré spojovací, těsnící a kotevní prvky Více informací v tabulce ostatních výrobků.
P | 920 | R_OV/61m |  | Montáž Zateplený výlez na neobytnou půdu, rozměr: 600x1200, materiál: dle dodavatele, povrchová úprava: dle architekta | KS | 1 | 0 |  |  |  | 0 |  | R-položka |  | 2
PP |  |  |  | Montáž Zateplený výlez na neobytnou půdu, rozměr: 600x1200, materiál: dle dodavatele, povrchová úprava: dle architekta
VV
TS
P | 921 | R_OV/62 |  | Dodávka Zateplený výlez na neobytnou půdu, rozměr: 1000x1200, materiál: dle dodavatele, povrchová úprava: dle archi | KS | 2 | 0 |  |  |  | 0 |  | R-položka |  | 2
PP |  |  |  | Dodávka Zateplený výlez na neobytnou půdu, rozměr: 1000x1200, materiál: dle dodavatele, povrchová úprava: dle archi
VV
TS |  |  |  | Poznámka k položce: Poznámka k položce: bez požární odolnosti - obvodový rám výšky 250mm (nutno ověřit na stavbě) s dvojitým falcem, integrované skládací půdní schody s madlem (lakované, stupně s bezpečnostními protiskluzovými výlisky), spodní víko zateplené, uzamykatelné - horní poklop vzduchotěsný, zateplený - cca celkové U=0,21 W/m2K - před započetím výroby nutno zaměřit připravený otvor pro výlez - součástí dodávky je: vybourání a dobetonování otvoru pro výlez, začištění otvoru po vybourání, veškeré spojovací, těsnící a kotevní prvky Více informací v tabulce ostatních výrobků.
P | 922 | R_OV/62m |  | Montáž Zateplený výlez na neobytnou půdu, rozměr: 1000x1200, materiál: dle dodavatele, povrchová úprava: dle archi | KS | 2 | 0 |  |  |  | 0 |  | R-položka |  | 2
PP |  |  |  | Montáž Zateplený výlez na neobytnou půdu, rozměr: 1000x1200, materiál: dle dodavatele, povrchová úprava: dle archi
VV
TS
P | 923 | R_OV/63 |  | Dodávka Komínová hlava, rozměr: 700x550, materiál: pohledový beton, povrchová úprava: bezbarvý | KS | 2 | 0 |  |  |  | 0 |  | R-položka |  | 2
PP |  |  |  | Dodávka Komínová hlava, rozměr: 700x550, materiál: pohledový beton, povrchová úprava: bezbarvý
VV
TS |  |  |  | Poznámka k položce: Poznámka k položce: prefabrikovaná ŽB komínová zákrytová deska (komínová deska) pro komín o rozměru 600 x 450 mm - zákrytová deska bez prostupu (plná v celé ploše) - horní plocha spádovaná k okrajům ve spádu 3° - na spodním lící zákrytové desky po jejím celém obvodě vytvořen okapní nos; okraje s přesahem 50 mm přes líc komínvého zdiva - povrch ošetřen hydrofobní impregnací odolné vůči UV záření Více informací v tabulce ostatních výrobků.
P | 924 | R_OV/63m |  | Montáž Komínová hlava, rozměr: 700x550, materiál: pohledový beton, povrchová úprava: bezbarvý | KS | 2 | 0 |  |  |  | 0 |  | R-položka |  | 2
PP |  |  |  | Montáž Komínová hlava, rozměr: 700x550, materiál: pohledový beton, povrchová úprava: bezbarvý
VV
TS
P | 925 | R_OV/64 |  | Dodávka Komínová hlava , rozměr: 850x550, materiál: pohledový beton, povrchová úprava: bezbarvý | KS | 1 | 0 |  |  |  | 0 |  | R-položka |  | 2
PP |  |  |  | Dodávka Komínová hlava , rozměr: 850x550, materiál: pohledový beton, povrchová úprava: bezbarvý
VV
TS |  |  |  | Poznámka k položce: Poznámka k položce: prefabrikovaná ŽB komínová zákrytová deska (komínová deska) pro komín o rozměru 750 x 450 mm - zákrytová deska bez prostupu (plná v celé ploše) - horní plocha spádovaná k okrajům ve spádu 3° - na spodním lící zákrytové desky po jejím celém obvodě vytvořen okapní nos; okraje s přesahem 50 mm přes líc komínvého zdiva - povrch ošetřen hydrofobní impregnací odolné vůči UV záření Více informací v tabulce ostatních výrobků.
P | 926 | R_OV/64m |  | Montáž Komínová hlava , rozměr: 850x550, materiál: pohledový beton, povrchová úprava: bezbarvý | KS | 1 | 0 |  |  |  | 0 |  | R-položka |  | 2
PP |  |  |  | Montáž Komínová hlava , rozměr: 850x550, materiál: pohledový beton, povrchová úprava: bezbarvý
VV
TS
P | 927 | R_OV/65 |  | Dodávka Komínová hlava, rozměr: 1000x550, materiál: pohledový beton, povrchová úprava: bezbarvý | KS | 1 | 0 |  |  |  | 0 |  | R-položka |  | 2
PP |  |  |  | Dodávka Komínová hlava, rozměr: 1000x550, materiál: pohledový beton, povrchová úprava: bezbarvý
VV
TS |  |  |  | Poznámka k položce: Poznámka k položce: prefabrikovaná ŽB komínová zákrytová deska (komínová deska) pro komín o rozměru 900 x 450 mm - zákrytová deska bez prostupu (plná v celé ploše) - horní plocha spádovaná k okrajům ve spádu 3° - na spodním lící zákrytové desky po jejím celém obvodě vytvořen okapní nos; okraje s přesahem 50 mm přes líc komínvého zdiva - povrch ošetřen hydrofobní impregnací odolné vůči UV záření Více informací v tabulce ostatních výrobků.
P | 928 | R_OV/65m |  | Montáž Komínová hlava, rozměr: 1000x550, materiál: pohledový beton, povrchová úprava: bezbarvý | KS | 1 | 0 |  |  |  | 0 |  | R-položka |  | 2
PP |  |  |  | Montáž Komínová hlava, rozměr: 1000x550, materiál: pohledový beton, povrchová úprava: bezbarvý
VV
TS
P | 929 | R_OV/66 |  | Dodávka Komínová hlava, rozměr: 1150x550, materiál: pohledový beton, povrchová úprava: bezbarvý | KS | 1 | 0 |  |  |  | 0 |  | R-položka |  | 2
PP |  |  |  | Dodávka Komínová hlava, rozměr: 1150x550, materiál: pohledový beton, povrchová úprava: bezbarvý
VV
TS |  |  |  | Poznámka k položce: Poznámka k položce: prefabrikovaná ŽB komínová zákrytová deska (komínová deska) pro komín o rozměru 1050 x 450 mm - zákrytová deska bez prostupu (plná v celé ploše) - horní plocha spádovaná k okrajům ve spádu 3° - na spodním lící zákrytové desky po jejím celém obvodě vytvořen okapní nos; okraje s přesahem 50 mm přes líc komínvého zdiva - povrch ošetřen hydrofobní impregnací odolné vůči UV záření Více informací v tabulce ostatních výrobků.
P | 930 | R_OV/66m |  | Montáž Komínová hlava, rozměr: 1150x550, materiál: pohledový beton, povrchová úprava: bezbarvý | KS | 1 | 0 |  |  |  | 0 |  | R-položka |  | 2
PP |  |  |  | Montáž Komínová hlava, rozměr: 1150x550, materiál: pohledový beton, povrchová úprava: bezbarvý
VV
TS
P | 931 | R_OV/67 |  | Dodávka Komínová hlava, rozměr: 1300x550, materiál: pohledový beton, povrchová úprava: bezbarvý | KS | 2 | 0 |  |  |  | 0 |  | R-položka |  | 2
PP |  |  |  | Dodávka Komínová hlava, rozměr: 1300x550, materiál: pohledový beton, povrchová úprava: bezbarvý
VV
TS |  |  |  | Poznámka k položce: Poznámka k položce: prefabrikovaná ŽB komínová zákrytová deska (komínová deska) pro komín o rozměru 1200 x 450 mm - zákrytová deska bez prostupu (plná v celé ploše) - horní plocha spádovaná k okrajům ve spádu 3° - na spodním lící zákrytové desky po jejím celém obvodě vytvořen okapní nos; okraje s přesahem 50 mm přes líc komínvého zdiva - povrch ošetřen hydrofobní impregnací odolné vůči UV záření Více informací v tabulce ostatních výrobků.
P | 932 | R_OV/67m |  | Montáž Komínová hlava, rozměr: 1300x550, materiál: pohledový beton, povrchová úprava: bezbarvý | KS | 2 | 0 |  |  |  | 0 |  | R-položka |  | 2
PP |  |  |  | Montáž Komínová hlava, rozměr: 1300x550, materiál: pohledový beton, povrchová úprava: bezbarvý
VV
TS
P | 933 | R_OV/68 |  | Dodávka Komínová hlava , rozměr: 1450x550, materiál: pohledový beton, povrchová úprava: bezbarvý | KS | 3 | 0 |  |  |  | 0 |  | R-položka |  | 2
PP |  |  |  | Dodávka Komínová hlava , rozměr: 1450x550, materiál: pohledový beton, povrchová úprava: bezbarvý
VV
TS |  |  |  | Poznámka k položce: Poznámka k položce: prefabrikovaná ŽB komínová zákrytová deska (komínová deska) pro komín o rozměru 1350 x 450 mm - zákrytová deska bez prostupu (plná v celé ploše) - horní plocha spádovaná k okrajům ve spádu 3° - na spodním lící zákrytové desky po jejím celém obvodě vytvořen okapní nos; okraje s přesahem 50 mm přes líc komínvého zdiva - povrch ošetřen hydrofobní impregnací odolné vůči UV záření Více informací v tabulce ostatních výrobků.
P | 934 | R_OV/68m |  | Montáž Komínová hlava , rozměr: 1450x550, materiál: pohledový beton, povrchová úprava: bezbarvý | KS | 3 | 0 |  |  |  | 0 |  | R-položka |  | 2
PP |  |  |  | Montáž Komínová hlava , rozměr: 1450x550, materiál: pohledový beton, povrchová úprava: bezbarvý
VV
TS
P | 935 | R_OV/69 |  | Dodávka Komínová hlava , rozměr: 1600x550, materiál: pohledový beton, povrchová úprava: bezbarvý | KS | 1 | 0 |  |  |  | 0 |  | R-položka |  | 2
PP |  |  |  | Dodávka Komínová hlava , rozměr: 1600x550, materiál: pohledový beton, povrchová úprava: bezbarvý
VV
TS |  |  |  | Poznámka k položce: Poznámka k položce: prefabrikovaná ŽB komínová zákrytová deska (komínová deska) pro komín o rozměru 1500 x 450 mm - zákrytová deska bez prostupu (plná v celé ploše) - horní plocha spádovaná k okrajům ve spádu 3° - na spodním lící zákrytové desky po jejím celém obvodě vytvořen okapní nos; okraje s přesahem 50 mm přes líc komínvého zdiva - povrch ošetřen hydrofobní impregnací odolné vůči UV záření Více informací v tabulce ostatních výrobků.
P | 936 | R_OV/69m |  | Montáž Komínová hlava , rozměr: 1600x550, materiál: pohledový beton, povrchová úprava: bezbarvý | KS | 1 | 0 |  |  |  | 0 |  | R-položka |  | 2
PP |  |  |  | Montáž Komínová hlava , rozměr: 1600x550, materiál: pohledový beton, povrchová úprava: bezbarvý
VV
TS
P | 937 | R_OV/70 |  | Dodávka Schodišťové stupně, rozměr: 150x300x1745 mm, materiál: vyztužený porobeton, L profily 200x15x12, vč. kotvení | KS | 5 | 0 |  |  |  | 0 |  | R-položka |  | 2
PP |  |  |  | Dodávka Schodišťové stupně, rozměr: 150x300x1745 mm, materiál: vyztužený porobeton, L profily 200x15x12, vč. kotvení
VV
TS |  |  |  | Poznámka k položce: Poznámka k položce: -Vyztužený prvek z porobetonu o rozměru 150x300x1800 -Uloženo na ocelový profil L 200x15x12kotvený do zdiva přes chemickou ktovu M12, standardní hloubka uložení 150mm na každé straně Více informací v tabulce ostatních výrobků.
P | 938 | R_OV/70m |  | Montáž Schodišťové stupně, rozměr: 150x300x1745 mm, materiál: vyztužený porobeton, L profily 200x15x12, vč. kotvení | KS | 5 | 0 |  |  |  | 0 |  | R-položka |  | 2
PP |  |  |  | Montáž Schodišťové stupně, rozměr: 150x300x1745 mm, materiál: vyztužený porobeton, L profily 200x15x12, vč. kotvení
VV
TS
P | 939 | R_OV/71 |  | Dodávka Systém kotvení komínu ke krovu, vč. kotvení | KS | 7 | 0 |  |  |  | 0 |  | R-položka |  | 2
PP |  |  |  | Dodávka Systém kotvení komínu ke krovu, vč. kotvení
VV
TS |  |  |  | Poznámka k položce: Poznámka k položce: - Slouží k uchycení komínu ke konstrukci krovu - Držáky se přichytí pomocí vrutů do trámů a pomocí křídlových matek se dotáhnou úhelníkové vymezovače složení 2 ks závitová tyč, 4 ks držáky na trámy, 4 ks úhelníky, spojovací materiál Více informací v tabulce ostatních výrobků.
P | 940 | R_OV/71m |  | Montáž Systém kotvení komínu ke krovu, vč. kotvení | KS | 7 | 0 |  |  |  | 0 |  | R-položka |  | 2
PP |  |  |  | Montáž Systém kotvení komínu ke krovu, vč. kotvení
VV
TS
P | 941 | R_OV/72 |  | Dodávka Systém kotvení komínu ke krvou pro komíny s rozečí krokví vyšší než 1000mm, vč. kotvení | KS | 4 | 0 |  |  |  | 0 |  | R-položka |  | 2
PP |  |  |  | Dodávka Systém kotvení komínu ke krvou pro komíny s rozečí krokví vyšší než 1000mm, vč. kotvení
VV
TS |  |  |  | Poznámka k položce: Poznámka k položce: - Slouží k uchycení komínu ke konstrukci krovu - Profily se přichytí pomocí vrutů do trámů a vzájemně prošroubují tak, že tvoří stabilizující konstrukci komínu - Složení 4ks ocelového L profilu s perforací, vruty pro kotvení do krovu, šrouby pro svázání profilů Více informací v tabulce ostatních výrobků.
P | 942 | R_OV/72m |  | Montáž Systém kotvení komínu ke krvou pro komíny s rozečí krokví vyšší než 1000mm, vč. kotvení | KS | 4 | 0 |  |  |  | 0 |  | R-položka |  | 2
PP |  |  |  | Montáž Systém kotvení komínu ke krvou pro komíny s rozečí krokví vyšší než 1000mm, vč. kotvení
VV
TS
P | 943 | R_OV/73 |  | Dodávka Odvětrávací komínová mřížka, 300x150 mm, vč. kotvení | KS | 8 | 0 |  |  |  | 0 |  | R-položka |  | 2
PP |  |  |  | Dodávka Odvětrávací komínová mřížka, 300x150 mm, vč. kotvení
VV
TS |  |  |  | Poznámka k položce: Poznámka k položce: Odvětrávací komínová mřížka, upevněna do finálních otvorů (nově vyzděných 'komínových' těles a střešních těles pro vzduchotechniku). Mřížka z pozinkované oceli v barevném provedení RAL dle architekta. Součástí dodávky mřížky jsou veškeré připojovací, těsnící a kotvící prostředky. Více informací v tabulce ostatních výrobků.
P | 944 | R_OV/73m |  | Montáž Odvětrávací komínová mřížka, 300x150 mm, vč. kotvení | KS | 8 | 0 |  |  |  | 0 |  | R-položka |  | 2
PP |  |  |  | Montáž Odvětrávací komínová mřížka, 300x150 mm, vč. kotvení
VV
TS
P | 945 | R_OV/74.5_43 |  | Dodávka Piezo splachovač WC se speciálním antivandalovým krytem, antivandal, nerez | KS | 1 | 0 |  |  |  | 0 |  | R-položka |  | 2
PP |  |  |  | Dodávka Piezo splachovač WC se speciálním antivandalovým krytem, antivandal, nerez
VV
TS
P | 946 | R_OV/74.5_43m |  | Montáž Piezo splachovač WC se speciálním antivandalovým krytem, antivandal, nerez | KS | 1 | 0 |  |  |  | 0 |  | R-položka |  | 2
PP |  |  |  | Montáž Piezo splachovač WC se speciálním antivandalovým krytem, antivandal, nerez
VV
TS
P | 947 | R_OV/74.8.37 |  | Dodávka Sprchové dveře, posuvné trojdílné, tvrzené bezp. sklo, otvor 900 mm, výška 1950 mm, vč. kotvení | KS | 3 | 0 |  |  |  | 0 |  | R-položka |  | 2
PP |  |  |  | Dodávka Sprchové dveře, posuvné trojdílné, tvrzené bezp. sklo, otvor 900 mm, výška 1950 mm, vč. kotvení
VV
TS
P | 948 | R_OV/74.8.37m |  | Montáž Sprchové dveře, posuvné trojdílné, tvrzené bezp. sklo, otvor 900 mm, výška 1950 mm, vč. kotvení | KS | 3 | 0 |  |  |  | 0 |  | R-položka |  | 2
PP |  |  |  | Montáž Sprchové dveře, posuvné trojdílné, tvrzené bezp. sklo, otvor 900 mm, výška 1950 mm, vč. kotvení
VV
TS
P | 949 | R_OV/74.8_17 |  | Dodávka Sprchová zástěna 800x2000 mm, kalené bezp. sklo tl. 8 mm, montáž do usazovacích AL profilů, vč. kotven | KS | 2 | 0 |  |  |  | 0 |  | R-položka |  | 2
PP |  |  |  | Dodávka Sprchová zástěna 800x2000 mm, kalené bezp. sklo tl. 8 mm, montáž do usazovacích AL profilů, vč. kotven
VV
TS
P | 950 | R_OV/74.8_17m |  | Montáž Sprchová zástěna 800x2000 mm, kalené bezp. sklo tl. 8 mm, montáž do usazovacích AL profilů, vč. kotven | KS | 2 | 0 |  |  |  | 0 |  | R-položka |  | 2
PP |  |  |  | Montáž Sprchová zástěna 800x2000 mm, kalené bezp. sklo tl. 8 mm, montáž do usazovacích AL profilů, vč. kotven
VV
TS
P | 951 | R_OV/74.8_23 |  | Dodávka Zrcadlo na toaletách 1200x750 mm, bezrámové, přilepené, zabroušená hrana, antivandal | KS | 2 | 0 |  |  |  | 0 |  | R-položka |  | 2
PP |  |  |  | Dodávka Zrcadlo na toaletách 1200x750 mm, bezrámové, přilepené, zabroušená hrana, antivandal
VV
TS
P | 952 | R_OV/74.8_23m |  | Montáž Zrcadlo na toaletách 1200x750 mm, bezrámové, přilepené, zabroušená hrana, antivandal | KS | 2 | 0 |  |  |  | 0 |  | R-položka |  | 2
PP |  |  |  | Montáž Zrcadlo na toaletách 1200x750 mm, bezrámové, přilepené, zabroušená hrana, antivandal
VV
TS
P | 953 | R_OV/74.8_41 |  | Dodávka Sada pro nouzovou signalizaci, vč. kotvení | KPL | 1 | 0 |  |  |  | 0 |  | R-položka |  | 2
PP |  |  |  | Dodávka Sada pro nouzovou signalizaci, vč. kotvení
VV
TS
P | 954 | R_OV/74.8_41m |  | Montáž Sada pro nouzovou signalizaci, vč. kotvení | KPL | 1 | 0 |  |  |  | 0 |  | R-položka |  | 2
PP |  |  |  | Montáž Sada pro nouzovou signalizaci, vč. kotvení
VV
TS
P | 955 | R998790.1203 |  | Přesun hmot procentní pro ostatní v objektech v přes 12 do 24 m | % | 22784.43 | 0 |  |  |  | 0 |  | R-položka |  | 2
PP |  |  |  | Přesun hmot procentní pro ostatní v objektech v přes 12 do 24 m
VV
TS
P | 956 | SO.02/OV74.8_24 |  | Montáž zrcadla lepením | KS | 11 | 0 |  |  |  | 0 |  | R-položka |  | 2
PP |  |  |  | Montáž zrcadla lepením
VV
TS
P | 957 | SO.02/OV74.8_24 | 1 | Zrcadlo na toaletách, 620x750 mm | KS | 11 | 0 |  |  |  | 0 |  | R-položka |  | 2
PP |  |  |  | Zrcadlo na toaletách, 620x750 mm
VV
TS
SD |  | 790.2 |  | Konstrukce sklobetonové
P | 958 | R_OS/01 |  | Sklobetonový strop - repase , rozměr: 800x2400 | KS | 4 | 0 |  |  |  | 0 |  | R-položka |  | 2
PP |  |  |  | Sklobetonový strop - repase , rozměr: 800x2400
VV
TS |  |  |  | Poznámka k položce: Poznámka k položce: původní, kazetový strop z tvarovek 190x190mm, betonáž žebírek do plechových forem na bednění - vodorovný, nepochozí - uložen na žb monolitickém věnci a trámech - dodatečně opatřen bílým nátěrem tvarovek - technický stav - vizuálně bez zjevných poruch - návrh úprav - očištění, kontrola stavu uložení, obvodové přespárování, odstranění dodatečných nátěrů tvarovek, žebírka i trámy opatřeny novým bílým nátěrem Více informací v tabulce ostatních výrobků.
P | 959 | R_OS/02 |  | Sklobetonový strop - repase , rozměr: 1000x2400 | KS | 1 | 0 |  |  |  | 0 |  | R-položka |  | 2
PP |  |  |  | Sklobetonový strop - repase , rozměr: 1000x2400
VV
TS |  |  |  | Poznámka k položce: Poznámka k položce: původní, kazetový strop z tvarovek 190x190mm, betonáž žebírek do plechových forem na bednění - vodorovný, nepochozí - uložen na žb monolitickém věnci a trámech - dodatečně opatřen bílým nátěrem tvarovek - technický stav - vizuálně bez zjevných poruch - návrh úprav - očištění, kontrola stavu uložení, obvodové přespárování, odstranění dodatečných nátěrů tvarovek, žebírka i trámy opatřeny novým bílým nátěrem Více informací v tabulce ostatních výrobků.
P | 960 | R_OS/03 |  | Sklobetonový strop - repase , rozměr: 600x600 | KS | 4 | 0 |  |  |  | 0 |  | R-položka |  | 2
PP |  |  |  | Sklobetonový strop - repase , rozměr: 600x600
VV
TS |  |  |  | Poznámka k položce: Poznámka k položce: původní, kazetový strop z tvarovek 190x190mm, betonáž žebírek do plechových forem na bednění - vodorovný, nepochozí - uložen na žb monolitickém věnci a trámech - spodní strana žebírek - původní okrový nátěr, horní strana tvarovek - dodatečně opatřeno neprůhledným nátěrem + silně znečištěno - technický stav - vizuálně bez zjevných poruch - návrh úprav - očištění, kontrola stavu uložení, obvodové přespárování, odstranění dodatečných nátěrů tvarovek, žebírka i trámy opatřeny novým bílým nátěrem Více informací v tabulce ostatních výrobků.
P | 961 | R_OS/04 |  | Sklobetonový strop - repase , rozměr: 600x800 | KS | 4 | 0 |  |  |  | 0 |  | R-položka |  | 2
PP |  |  |  | Sklobetonový strop - repase , rozměr: 600x800
VV
TS |  |  |  | Poznámka k položce: Poznámka k položce: původní, kazetový strop z tvarovek 190x190mm, betonáž žebírek do plechových forem na bednění - vodorovný, nepochozí - uložen na žb monolitickém věnci a trámech - spodní strana žebírek - původní okrový nátěr, horní strana tvarovek - dodatečně opatřeno neprůhledným nátěrem + silně znečištěno - technický stav - vizuálně bez zjevných poruch - návrh úprav - očištění, kontrola stavu uložení, obvodové přespárování, odstranění dodatečných nátěrů tvarovek, žebírka i trámy opatřeny novým bílým nátěrem Více informací v tabulce ostatních výrobků.
P | 962 | R_OS/05 |  | Sklobetonový strop - repase , rozměr: 800x800 | KS | 1 | 0 |  |  |  | 0 |  | R-položka |  | 2
PP |  |  |  | Sklobetonový strop - repase , rozměr: 800x800
VV
TS |  |  |  | Poznámka k položce: Poznámka k položce: původní, kazetový strop z tvarovek 190x190mm, betonáž žebírek do plechových forem na bednění - vodorovný, nepochozí - uložen na žb monolitickém věnci a trámech - spodní strana žebírek - původní okrový nátěr, horní strana tvarovek - dodatečně opatřeno neprůhledným nátěrem + silně znečištěno - technický stav - vizuálně bez zjevných poruch - návrh úprav - očištění, kontrola stavu uložení, obvodové přespárování, odstranění dodatečných nátěrů tvarovek, žebírka i trámy opatřeny novým bílým nátěrem Více informací v tabulce ostatních výrobků.
P | 963 | R_OS/06 |  | Sklobetonový strop - repase , rozměr: 600x1400 | KS | 4 | 0 |  |  |  | 0 |  | R-položka |  | 2
PP |  |  |  | Sklobetonový strop - repase , rozměr: 600x1400
VV
TS |  |  |  | Poznámka k položce: Poznámka k položce: Pod stávající strop se sklobetonovými výplněmi bude podvěšen nový SDK podhled vytvářející požárně dělící konstrukci (požární odolnost shora i zdola). původní, kazetový strop z tvarovek 190x190mm, betonáž žebírek do plechových forem na bednění - vodorovný, nepochozí - uložen na žb monolitickém věnci a trámech - návrh úprav - očištění, kontrola stavu uložení, obvodové přespárování, odstranění dodatečných nátěrů tvarovek, žebírka i trámy opatřeny novým bílým nátěrem Více informací v tabulce ostatních výrobků.
P | 964 | R_OS/07 |  | Sklobetonový strop - repase , rozměr: 800x1400 | KS | 2 | 0 |  |  |  | 0 |  | R-položka |  | 2
PP |  |  |  | Sklobetonový strop - repase , rozměr: 800x1400
VV
TS |  |  |  | Poznámka k položce: Poznámka k položce: původní, kazetový strop z tvarovek 190x190mm, betonáž žebírek do plechových forem na bednění - vodorovný, nepochozí - uložen na žb monolitickém věnci a trámech - návrh úprav - očištění, kontrola stavu uložení, obvodové přespárování, odstranění dodatečných nátěrů tvarovek, žebírka i trámy opatřeny novým bílým nátěrem Více informací v tabulce ostatních výrobků.
P | 965 | R_OS/08 |  | Sklobetonový strop - repase , rozměr: 600x1600 | KS | 2 | 0 |  |  |  | 0 |  | R-položka |  | 2
PP |  |  |  | Sklobetonový strop - repase , rozměr: 600x1600
VV
TS |  |  |  | Poznámka k položce: Poznámka k položce: Pod stávající strop se sklobetonovými výplněmi bude podvěšen nový SDK podhled vytvářející požárně dělící konstrukci (požární odolnost shora i zdola). původní, kazetový strop z tvarovek 190x190mm, betonáž žebírek do plechových forem na bednění - vodorovný, nepochozí - uložen na žb monolitickém věnci a trámech - návrh úprav - očištění, kontrola stavu uložení, obvodové přespárování, odstranění dodatečných nátěrů tvarovek, žebírka i trámy opatřeny novým bílým nátěrem Více informací v tabulce ostatních výrobků.
P | 966 | R_OS/09 |  | Sklobetonový strop - repase , rozměr: 800x1600 | KS | 1 | 0 |  |  |  | 0 |  | R-položka |  | 2
PP |  |  |  | Sklobetonový strop - repase , rozměr: 800x1600
VV
TS |  |  |  | Poznámka k položce: Poznámka k položce: původní, kazetový strop z tvarovek 190x190mm, betonáž žebírek do plechových forem na bednění - vodorovný, nepochozí - uložen na žb monolitickém věnci a trámech - návrh úprav - očištění, kontrola stavu uložení, obvodové přespárování, odstranění dodatečných nátěrů tvarovek, žebírka i trámy opatřeny novým bílým nátěrem Více informací v tabulce ostatních výrobků.
P | 967 | R_OS/10 |  | Sklobetonový strop - zakrytí světlíku - prefabrikovaný sklobetonový panel z tvarovek 190x190x80mm - vodorovný, pochozí - veřejně přístupná plocha! , rozměr: | KS | 1 | 0 |  |  |  | 0 |  | R-položka |  | 2
PP |  |  |  | Sklobetonový strop - zakrytí světlíku - prefabrikovaný sklobetonový panel z tvarovek 190x190x80mm - vodorovný, pochozí - veřejně přístupná plocha! , rozměr: 1025x1000; D+M
VV
TS |  |  |  | Poznámka k položce: Poznámka k položce: Poznámka: OS/10 a OS/11 - panel s rozšířeným lemem podél fasády, s výřezem pro vedení dešťového svodu. Alternativně možno provést jako panel bez rozšíření lemu a prostor mezi panelem a fasádou dodatečně zabetonovat. Zvolené technické řešení bude upřesněno po demontáži stávajících výplní a odbourání stávajícího provizorního přebetonování světlíku. V případě potřeby bude do prostoru světlíku vsazen ocelový rám, kotvený do dna světlíku a žb věnce v suterénní stěně, který bude sloužit jako náhradní podpora pro uložení panelu. nové panely - členění a rozměr dle původního kazetového stropu; nosná konstrukce stávající - skleněné tvarovky určené pro pochozí plochy, protiskluzové, neprůhledné alt. se sníženou průhledností, čiré se vzorem alt. 1stranně matný povrch (bude upřesněno na základě vzorkování) - v každém dílci budou 4ks rohových tvarovek nahrazeny kovovou větrací mřížkou z nerezového plechu, s perforací (kruhové otvory pr. 10mm) - uložen na žb monolitickém věnci a trámech - s ohledem na plánované zvýšení úrovně pochozí plochy (navýšení proti stávajícímu stavu o cca 40mm) nutno provést nabetonávku stávajících ložných ploch - součástí dodávky je odborná demontáž stávajících výplní, příprava ložných ploch pro osazení nové výplně - uložení na PVC dilatační pásky - obvodová dilatační spára vyplněna těsnící páskou a trvale pružným tmelem Více informací v tabulce ostatních výrobků.
P | 968 | R_OS/10m |  | Montáž Sklobetonový strop - zakrytí světlíku - prefabrikovaný sklobetonový panel z tvarovek 190x190x80mm - vodorovný, pochozí - veřejně přístupná plocha! , r | KS | 1 | 0 |  |  |  | 0 |  | R-položka |  | 2
PP |  |  |  | Montáž Sklobetonový strop - zakrytí světlíku - prefabrikovaný sklobetonový panel z tvarovek 190x190x80mm - vodorovný, pochozí - veřejně přístupná plocha! , rozměr: 1025x1000
VV
TS
P | 969 | R_OS/11 |  | Dodávka Sklobetonový strop - zakrytí světlíku - prefabrikovaný sklobetonový panel z tvarovek 190x190x80mm - vodorovný, pochozí - veřejně přístupná plocha! , | KS | 1 | 0 |  |  |  | 0 |  | R-položka |  | 2
PP |  |  |  | Dodávka Sklobetonový strop - zakrytí světlíku - prefabrikovaný sklobetonový panel z tvarovek 190x190x80mm - vodorovný, pochozí - veřejně přístupná plocha! , rozměr: 1200x1000
VV
TS |  |  |  | Poznámka k položce: Poznámka k položce: Poznámka: OS/10 a OS/11 - panel s rozšířeným lemem podél fasády, s výřezem pro vedení dešťového svodu. Alternativně možno provést jako panel bez rozšíření lemu a prostor mezi panelem a fasádou dodatečně zabetonovat. Zvolené technické řešení bude upřesněno po demontáži stávajících výplní a odbourání stávajícího provizorního přebetonování světlíku. V případě potřeby bude do prostoru světlíku vsazen ocelový rám, kotvený do dna světlíku a žb věnce v suterénní stěně, který bude sloužit jako náhradní podpora pro uložení panelu. nové panely - členění a rozměr dle původního kazetového stropu; nosná konstrukce stávající - skleněné tvarovky určené pro pochozí plochy, protiskluzové, neprůhledné alt. se sníženou průhledností, čiré se vzorem alt. 1stranně matný povrch (bude upřesněno na základě vzorkování) - v každém dílci budou 4ks rohových tvarovek nahrazeny kovovou větrací mřížkou z nerezového plechu, s perforací (kruhové otvory pr. 10mm) - uložen na žb monolitickém věnci a trámech - s ohledem na plánované zvýšení úrovně pochozí plochy (navýšení proti stávajícímu stavu o cca 40mm) nutno provést nabetonávku stávajících ložných ploch - součástí dodávky je odborná demontáž stávajících výplní, příprava ložných ploch pro osazení nové výplně - uložení na PVC dilatační pásky - obvodová dilatační spára vyplněna těsnící páskou a trvale pružným tmelem Více informací v tabulce ostatních výrobků.
P | 970 | R_OS/11m |  | Montáž Sklobetonový strop - zakrytí světlíku - prefabrikovaný sklobetonový panel z tvarovek 190x190x80mm - vodorovný, pochozí - veřejně přístupná plocha! , r | KS | 1 | 0 |  |  |  | 0 |  | R-položka |  | 2
PP |  |  |  | Montáž Sklobetonový strop - zakrytí světlíku - prefabrikovaný sklobetonový panel z tvarovek 190x190x80mm - vodorovný, pochozí - veřejně přístupná plocha! , rozměr: 1200x1000
VV
TS
P | 971 | R_OS/12a |  | Dodávka Sklobetonový strop - zakrytí světlíku - prefabrikovaný sklobetonový panel z tvarovek 190x190x80mm - vodorovný, pochozí - veřejně přístupná plocha! , | KS | 1 | 0 |  |  |  | 0 |  | R-položka |  | 2
PP |  |  |  | Dodávka Sklobetonový strop - zakrytí světlíku - prefabrikovaný sklobetonový panel z tvarovek 190x190x80mm - vodorovný, pochozí - veřejně přístupná plocha! , rozměr: 1025x1000
VV
TS |  |  |  | Poznámka k položce: Poznámka k položce: Poznámka: OS/10 a OS/11 - panel s rozšířeným lemem podél fasády, s výřezem pro vedení dešťového svodu. Alternativně možno provést jako panel bez rozšíření lemu a prostor mezi panelem a fasádou dodatečně zabetonovat. Zvolené technické řešení bude upřesněno po demontáži stávajících výplní a odbourání stávajícího provizorního přebetonování světlíku. V případě potřeby bude do prostoru světlíku vsazen ocelový rám, kotvený do dna světlíku a žb věnce v suterénní stěně, který bude sloužit jako náhradní podpora pro uložení panelu. nové panely - členění a rozměr dle původního kazetového stropu; nosná konstrukce stávající - skleněné tvarovky určené pro pochozí plochy, protiskluzové, neprůhledné alt. se sníženou průhledností, čiré se vzorem alt. 1stranně matný povrch (bude upřesněno na základě vzorkování) - v každém dílci budou 4ks rohových tvarovek nahrazeny kovovou větrací mřížkou z nerezového plechu, s perforací (kruhové otvory pr. 10mm) - uložen na žb monolitickém věnci a trámech - s ohledem na plánované zvýšení úrovně pochozí plochy (navýšení proti stávajícímu stavu o cca 40mm) nutno provést nabetonávku stávajících ložných ploch - součástí dodávky je odborná demontáž stávajících výplní, příprava ložných ploch pro osazení nové výplně - uložení na PVC dilatační pásky - obvodová dilatační spára vyplněna těsnící páskou a trvale pružným tmelem Více informací v tabulce ostatních výrobků.
P | 972 | R_OS/12am |  | Montáž Sklobetonový strop - zakrytí světlíku - prefabrikovaný sklobetonový panel z tvarovek 190x190x80mm - vodorovný, pochozí - veřejně přístupná plocha! , r | KS | 1 | 0 |  |  |  | 0 |  | R-položka |  | 2
PP |  |  |  | Montáž Sklobetonový strop - zakrytí světlíku - prefabrikovaný sklobetonový panel z tvarovek 190x190x80mm - vodorovný, pochozí - veřejně přístupná plocha! , rozměr: 1025x1000
VV
TS
P | 973 | R_OS/12b |  | Dodávka Sklobetonový strop - zakrytí světlíku - prefabrikovaný sklobetonový panel z tvarovek 190x190x80mm - vodorovný, pochozí - veřejně přístupná plocha! , | KS | 1 | 0 |  |  |  | 0 |  | R-položka |  | 2
PP |  |  |  | Dodávka Sklobetonový strop - zakrytí světlíku - prefabrikovaný sklobetonový panel z tvarovek 190x190x80mm - vodorovný, pochozí - veřejně přístupná plocha! , rozměr: 1025x1000
VV
TS |  |  |  | Poznámka k položce: Poznámka k položce: Poznámka: OS/10 a OS/11 - panel s rozšířeným lemem podél fasády, s výřezem pro vedení dešťového svodu. Alternativně možno provést jako panel bez rozšíření lemu a prostor mezi panelem a fasádou dodatečně zabetonovat. Zvolené technické řešení bude upřesněno po demontáži stávajících výplní a odbourání stávajícího provizorního přebetonování světlíku. V případě potřeby bude do prostoru světlíku vsazen ocelový rám, kotvený do dna světlíku a žb věnce v suterénní stěně, který bude sloužit jako náhradní podpora pro uložení panelu. nové panely - členění a rozměr dle původního kazetového stropu; nosná konstrukce stávající - skleněné tvarovky určené pro pochozí plochy, protiskluzové, neprůhledné alt. se sníženou průhledností, čiré se vzorem alt. 1stranně matný povrch (bude upřesněno na základě vzorkování) - v každém dílci budou 4ks rohových tvarovek nahrazeny kovovou větrací mřížkou z nerezového plechu, s perforací (kruhové otvory pr. 10mm) - uložen na žb monolitickém věnci a trámech - s ohledem na plánované zvýšení úrovně pochozí plochy (navýšení proti stávajícímu stavu o cca 40mm) nutno provést nabetonávku stávajících ložných ploch - součástí dodávky je odborná demontáž stávajících výplní, příprava ložných ploch pro osazení nové výplně - uložení na PVC dilatační pásky - obvodová dilatační spára vyplněna těsnící páskou a trvale pružným tmelem Více informací v tabulce ostatních výrobků.
P | 974 | R_OS/12bm |  | Montáž Sklobetonový strop - zakrytí světlíku - prefabrikovaný sklobetonový panel z tvarovek 190x190x80mm - vodorovný, pochozí - veřejně přístupná plocha! , r | KS | 1 | 0 |  |  |  | 0 |  | R-položka |  | 2
PP |  |  |  | Montáž Sklobetonový strop - zakrytí světlíku - prefabrikovaný sklobetonový panel z tvarovek 190x190x80mm - vodorovný, pochozí - veřejně přístupná plocha! , rozměr: 1025x1000
VV
TS
P | 975 | R_OS/12c |  | Dodávka Sklobetonový strop - zakrytí světlíku - prefabrikovaný sklobetonový panel z tvarovek 190x190x80mm - vodorovný, pochozí - veřejně přístupná plocha! , | KS | 1 | 0 |  |  |  | 0 |  | R-položka |  | 2
PP |  |  |  | Dodávka Sklobetonový strop - zakrytí světlíku - prefabrikovaný sklobetonový panel z tvarovek 190x190x80mm - vodorovný, pochozí - veřejně přístupná plocha! , rozměr: 1025x1000
VV
TS |  |  |  | Poznámka k položce: Poznámka k položce: Poznámka: OS/10 a OS/11 - panel s rozšířeným lemem podél fasády, s výřezem pro vedení dešťového svodu. Alternativně možno provést jako panel bez rozšíření lemu a prostor mezi panelem a fasádou dodatečně zabetonovat. Zvolené technické řešení bude upřesněno po demontáži stávajících výplní a odbourání stávajícího provizorního přebetonování světlíku. V případě potřeby bude do prostoru světlíku vsazen ocelový rám, kotvený do dna světlíku a žb věnce v suterénní stěně, který bude sloužit jako náhradní podpora pro uložení panelu. nové panely - členění a rozměr dle původního kazetového stropu; nosná konstrukce stávající - skleněné tvarovky určené pro pochozí plochy, protiskluzové, neprůhledné alt. se sníženou průhledností, čiré se vzorem alt. 1stranně matný povrch (bude upřesněno na základě vzorkování) - v každém dílci budou 4ks rohových tvarovek nahrazeny kovovou větrací mřížkou z nerezového plechu, s perforací (kruhové otvory pr. 10mm) - uložen na žb monolitickém věnci a trámech - s ohledem na plánované zvýšení úrovně pochozí plochy (navýšení proti stávajícímu stavu o cca 40mm) nutno provést nabetonávku stávajících ložných ploch - součástí dodávky je odborná demontáž stávajících výplní, příprava ložných ploch pro osazení nové výplně - uložení na PVC dilatační pásky - obvodová dilatační spára vyplněna těsnící páskou a trvale pružným tmelem Více informací v tabulce ostatních výrobků.
P | 976 | R_OS/12cm |  | Montáž Sklobetonový strop - zakrytí světlíku - prefabrikovaný sklobetonový panel z tvarovek 190x190x80mm - vodorovný, pochozí - veřejně přístupná plocha! , r | KS | 1 | 0 |  |  |  | 0 |  | R-položka |  | 2
PP |  |  |  | Montáž Sklobetonový strop - zakrytí světlíku - prefabrikovaný sklobetonový panel z tvarovek 190x190x80mm - vodorovný, pochozí - veřejně přístupná plocha! , rozměr: 1025x1000
VV
TS
P | 977 | R_OS/13a |  | Dodávka Sklobetonový strop - zakrytí světlíku - prefabrikovaný sklobetonový panel z tvarovek 190x190x80mm - vodorovný, pochozí - veřejně přístupná plocha! , | KS | 1 | 0 |  |  |  | 0 |  | R-položka |  | 2
PP |  |  |  | Dodávka Sklobetonový strop - zakrytí světlíku - prefabrikovaný sklobetonový panel z tvarovek 190x190x80mm - vodorovný, pochozí - veřejně přístupná plocha! , rozměr: 1200x1000
VV
TS |  |  |  | Poznámka k položce: Poznámka k položce: Poznámka: OS/10 a OS/11 - panel s rozšířeným lemem podél fasády, s výřezem pro vedení dešťového svodu. Alternativně možno provést jako panel bez rozšíření lemu a prostor mezi panelem a fasádou dodatečně zabetonovat. Zvolené technické řešení bude upřesněno po demontáži stávajících výplní a odbourání stávajícího provizorního přebetonování světlíku. V případě potřeby bude do prostoru světlíku vsazen ocelový rám, kotvený do dna světlíku a žb věnce v suterénní stěně, který bude sloužit jako náhradní podpora pro uložení panelu. nové panely - členění a rozměr dle původního kazetového stropu; nosná konstrukce stávající - skleněné tvarovky určené pro pochozí plochy, protiskluzové, neprůhledné alt. se sníženou průhledností, čiré se vzorem alt. 1stranně matný povrch (bude upřesněno na základě vzorkování) - v každém dílci budou 4ks rohových tvarovek nahrazeny kovovou větrací mřížkou z nerezového plechu, s perforací (kruhové otvory pr. 10mm) - uložen na žb monolitickém věnci a trámech - s ohledem na plánované zvýšení úrovně pochozí plochy (navýšení proti stávajícímu stavu o cca 40mm) nutno provést nabetonávku stávajících ložných ploch - součástí dodávky je odborná demontáž stávajících výplní, příprava ložných ploch pro osazení nové výplně - uložení na PVC dilatační pásky - obvodová dilatační spára vyplněna těsnící páskou a trvale pružným tmelem Více informací v tabulce ostatních výrobků.
P | 978 | R_OS/13am |  | Montáž Sklobetonový strop - zakrytí světlíku - prefabrikovaný sklobetonový panel z tvarovek 190x190x80mm - vodorovný, pochozí - veřejně přístupná plocha! , r | KS | 1 | 0 |  |  |  | 0 |  | R-položka |  | 2
PP |  |  |  | Montáž Sklobetonový strop - zakrytí světlíku - prefabrikovaný sklobetonový panel z tvarovek 190x190x80mm - vodorovný, pochozí - veřejně přístupná plocha! , rozměr: 1200x1000
VV
TS
P | 979 | R_OS/13b |  | Dodávka Sklobetonový strop - zakrytí světlíku - prefabrikovaný sklobetonový panel z tvarovek 190x190x80mm - vodorovný, pochozí - veřejně přístupná plocha! , | KS | 11 | 0 |  |  |  | 0 |  | R-položka |  | 2
PP |  |  |  | Dodávka Sklobetonový strop - zakrytí světlíku - prefabrikovaný sklobetonový panel z tvarovek 190x190x80mm - vodorovný, pochozí - veřejně přístupná plocha! , rozměr: 1200x1000
VV
TS |  |  |  | Poznámka k položce: Poznámka k položce: Poznámka: OS/10 a OS/11 - panel s rozšířeným lemem podél fasády, s výřezem pro vedení dešťového svodu. Alternativně možno provést jako panel bez rozšíření lemu a prostor mezi panelem a fasádou dodatečně zabetonovat. Zvolené technické řešení bude upřesněno po demontáži stávajících výplní a odbourání stávajícího provizorního přebetonování světlíku. V případě potřeby bude do prostoru světlíku vsazen ocelový rám, kotvený do dna světlíku a žb věnce v suterénní stěně, který bude sloužit jako náhradní podpora pro uložení panelu. nové panely - členění a rozměr dle původního kazetového stropu; nosná konstrukce stávající - skleněné tvarovky určené pro pochozí plochy, protiskluzové, neprůhledné alt. se sníženou průhledností, čiré se vzorem alt. 1stranně matný povrch (bude upřesněno na základě vzorkování) - v každém dílci budou 4ks rohových tvarovek nahrazeny kovovou větrací mřížkou z nerezového plechu, s perforací (kruhové otvory pr. 10mm) - uložen na žb monolitickém věnci a trámech - s ohledem na plánované zvýšení úrovně pochozí plochy (navýšení proti stávajícímu stavu o cca 40mm) nutno provést nabetonávku stávajících ložných ploch - součástí dodávky je odborná demontáž stávajících výplní, příprava ložných ploch pro osazení nové výplně - uložení na PVC dilatační pásky - obvodová dilatační spára vyplněna těsnící páskou a trvale pružným tmelem Více informací v tabulce ostatních výrobků.
P | 980 | R_OS/13bm |  | Montáž Sklobetonový strop - zakrytí světlíku - prefabrikovaný sklobetonový panel z tvarovek 190x190x80mm - vodorovný, pochozí - veřejně přístupná plocha! , r | KS | 11 | 0 |  |  |  | 0 |  | R-položka |  | 2
PP |  |  |  | Montáž Sklobetonový strop - zakrytí světlíku - prefabrikovaný sklobetonový panel z tvarovek 190x190x80mm - vodorovný, pochozí - veřejně přístupná plocha! , rozměr: 1200x1000
VV
TS
P | 981 | R_OS/14a |  | Dodávka Sklobetonový strop - zakrytí světlíku - prefabrikovaný sklobetonový panel z tvarovek 190x190x80mm - vodorovný, pochozí - veřejně přístupná plocha! , | KS | 1 | 0 |  |  |  | 0 |  | R-položka |  | 2
PP |  |  |  | Dodávka Sklobetonový strop - zakrytí světlíku - prefabrikovaný sklobetonový panel z tvarovek 190x190x80mm - vodorovný, pochozí - veřejně přístupná plocha! , rozměr: 1470x1000
VV
TS |  |  |  | Poznámka k položce: Poznámka k položce: Poznámka: OS/10 a OS/11 - panel s rozšířeným lemem podél fasády, s výřezem pro vedení dešťového svodu. Alternativně možno provést jako panel bez rozšíření lemu a prostor mezi panelem a fasádou dodatečně zabetonovat. Zvolené technické řešení bude upřesněno po demontáži stávajících výplní a odbourání stávajícího provizorního přebetonování světlíku. V případě potřeby bude do prostoru světlíku vsazen ocelový rám, kotvený do dna světlíku a žb věnce v suterénní stěně, který bude sloužit jako náhradní podpora pro uložení panelu. nové panely - členění a rozměr dle původního kazetového stropu; nosná konstrukce stávající - skleněné tvarovky určené pro pochozí plochy, protiskluzové, neprůhledné alt. se sníženou průhledností, čiré se vzorem alt. 1stranně matný povrch (bude upřesněno na základě vzorkování) - v každém dílci budou 4ks rohových tvarovek nahrazeny kovovou větrací mřížkou z nerezového plechu, s perforací (kruhové otvory pr. 10mm) - uložen na žb monolitickém věnci a trámech - s ohledem na plánované zvýšení úrovně pochozí plochy (navýšení proti stávajícímu stavu o cca 40mm) nutno provést nabetonávku stávajících ložných ploch - součástí dodávky je odborná demontáž stávajících výplní, příprava ložných ploch pro osazení nové výplně - uložení na PVC dilatační pásky - obvodová dilatační spára vyplněna těsnící páskou a trvale pružným tmelem Více informací v tabulce ostatních výrobků.
P | 982 | R_OS/14am |  | Montáž Sklobetonový strop - zakrytí světlíku - prefabrikovaný sklobetonový panel z tvarovek 190x190x80mm - vodorovný, pochozí - veřejně přístupná plocha! , r | KS | 1 | 0 |  |  |  | 0 |  | R-položka |  | 2
PP |  |  |  | Montáž Sklobetonový strop - zakrytí světlíku - prefabrikovaný sklobetonový panel z tvarovek 190x190x80mm - vodorovný, pochozí - veřejně přístupná plocha! , rozměr: 1470x1000
VV
TS
P | 983 | R_OS/14b |  | Dodávka Sklobetonový strop - zakrytí světlíku - prefabrikovaný sklobetonový panel z tvarovek 190x190x80mm - vodorovný, pochozí - veřejně přístupná plocha! , | KS | 1 | 0 |  |  |  | 0 |  | R-položka |  | 2
PP |  |  |  | Dodávka Sklobetonový strop - zakrytí světlíku - prefabrikovaný sklobetonový panel z tvarovek 190x190x80mm - vodorovný, pochozí - veřejně přístupná plocha! , rozměr: 1470x1000
VV
TS |  |  |  | Poznámka k položce: Poznámka k položce: Poznámka: OS/10 a OS/11 - panel s rozšířeným lemem podél fasády, s výřezem pro vedení dešťového svodu. Alternativně možno provést jako panel bez rozšíření lemu a prostor mezi panelem a fasádou dodatečně zabetonovat. Zvolené technické řešení bude upřesněno po demontáži stávajících výplní a odbourání stávajícího provizorního přebetonování světlíku. V případě potřeby bude do prostoru světlíku vsazen ocelový rám, kotvený do dna světlíku a žb věnce v suterénní stěně, který bude sloužit jako náhradní podpora pro uložení panelu. nové panely - členění a rozměr dle původního kazetového stropu; nosná konstrukce stávající - skleněné tvarovky určené pro pochozí plochy, protiskluzové, neprůhledné alt. se sníženou průhledností, čiré se vzorem alt. 1stranně matný povrch (bude upřesněno na základě vzorkování) - v každém dílci budou 4ks rohových tvarovek nahrazeny kovovou větrací mřížkou z nerezového plechu, s perforací (kruhové otvory pr. 10mm) - uložen na žb monolitickém věnci a trámech - s ohledem na plánované zvýšení úrovně pochozí plochy (navýšení proti stávajícímu stavu o cca 40mm) nutno provést nabetonávku stávajících ložných ploch - součástí dodávky je odborná demontáž stávajících výplní, příprava ložných ploch pro osazení nové výplně - uložení na PVC dilatační pásky - obvodová dilatační spára vyplněna těsnící páskou a trvale pružným tmelem Více informací v tabulce ostatních výrobků.
P | 984 | R_OS/14bm |  | Montáž Sklobetonový strop - zakrytí světlíku - prefabrikovaný sklobetonový panel z tvarovek 190x190x80mm - vodorovný, pochozí - veřejně přístupná plocha! , r | KS | 1 | 0 |  |  |  | 0 |  | R-položka |  | 2
PP |  |  |  | Montáž Sklobetonový strop - zakrytí světlíku - prefabrikovaný sklobetonový panel z tvarovek 190x190x80mm - vodorovný, pochozí - veřejně přístupná plocha! , rozměr: 1470x1000
VV
TS
P | 985 | R_OS/15a |  | Dodávka Sklobetonový strop - prefabrikovaný sklobetonový panel z tvarovek 190x190x80mm - vodorovný, pochozí - veřejně přístupná plocha! , rozměr: 1000x1000 | KS | 1 | 0 |  |  |  | 0 |  | R-položka |  | 2
PP |  |  |  | Dodávka Sklobetonový strop - prefabrikovaný sklobetonový panel z tvarovek 190x190x80mm - vodorovný, pochozí - veřejně přístupná plocha! , rozměr: 1000x1000
VV
TS |  |  |  | Poznámka k položce: Poznámka k položce: nové panely - členění a rozměr dle původního kazetového stropu; nosná konstrukce stávající - skleněné tvarovky určené pro pochozí plochy, protiskluzové, neprůhledné alt. se sníženou průhledností, čiré se vzorem alt. pískovaný povrch (bude upřesněno na základě vzorkování) - v každém dílci budou 4ks rohových tvarovek nahrazeny kovovou větrací mřížkou z nerezového plechu, s perforací (kruhové otvory pr. 10mm) - uložen na žb monolitickém věnci a trámech - s ohledem na plánované zvýšení úrovně pochozí plochy (navýšení proti stávajícímu stavu o cca 40mm) nutno provést nabetonávku stávajících ložných ploch - součástí dodávky je odborná demontáž stávajících výplní, příprava ložných ploch pro osazení nové výplně - uložení na PVC dilatační pásky - obvodová dilatační spára vyplněna těsnící páskou a trvale pružným tmelem Více informací v tabulce ostatních výrobků.
P | 986 | R_OS/15am |  | Montáž Sklobetonový strop - prefabrikovaný sklobetonový panel z tvarovek 190x190x80mm - vodorovný, pochozí - veřejně přístupná plocha! , rozměr: 1000x1000 | KS | 1 | 0 |  |  |  | 0 |  | R-položka |  | 2
PP |  |  |  | Montáž Sklobetonový strop - prefabrikovaný sklobetonový panel z tvarovek 190x190x80mm - vodorovný, pochozí - veřejně přístupná plocha! , rozměr: 1000x1000
VV
TS
P | 987 | R_OS/15b |  | Dodávka Sklobetonový strop - prefabrikovaný sklobetonový panel z tvarovek 190x190x80mm - vodorovný, pochozí - veřejně přístupná plocha! , rozměr: 1000x1000 | KS | 1 | 0 |  |  |  | 0 |  | R-položka |  | 2
PP |  |  |  | Dodávka Sklobetonový strop - prefabrikovaný sklobetonový panel z tvarovek 190x190x80mm - vodorovný, pochozí - veřejně přístupná plocha! , rozměr: 1000x1000
VV
TS |  |  |  | Poznámka k položce: Poznámka k položce: nové panely - členění a rozměr dle původního kazetového stropu; nosná konstrukce stávající - skleněné tvarovky určené pro pochozí plochy, protiskluzové, neprůhledné alt. se sníženou průhledností, čiré se vzorem alt. pískovaný povrch (bude upřesněno na základě vzorkování) - v každém dílci budou 4ks rohových tvarovek nahrazeny kovovou větrací mřížkou z nerezového plechu, s perforací (kruhové otvory pr. 10mm) - uložen na žb monolitickém věnci a trámech - s ohledem na plánované zvýšení úrovně pochozí plochy (navýšení proti stávajícímu stavu o cca 40mm) nutno provést nabetonávku stávajících ložných ploch - součástí dodávky je odborná demontáž stávajících výplní, příprava ložných ploch pro osazení nové výplně - uložení na PVC dilatační pásky - obvodová dilatační spára vyplněna těsnící páskou a trvale pružným tmelem Více informací v tabulce ostatních výrobků.
P | 988 | R_OS/15bm |  | Montáž Sklobetonový strop - prefabrikovaný sklobetonový panel z tvarovek 190x190x80mm - vodorovný, pochozí - veřejně přístupná plocha! , rozměr: 1000x1000 | KS | 1 | 0 |  |  |  | 0 |  | R-položka |  | 2
PP |  |  |  | Montáž Sklobetonový strop - prefabrikovaný sklobetonový panel z tvarovek 190x190x80mm - vodorovný, pochozí - veřejně přístupná plocha! , rozměr: 1000x1000
VV
TS
P | 989 | R_OS/16 |  | Dodávka Sklobetonový strop - prefabrikovaný sklobetonový panel z tvarovek 190x190x80mm - vodorovný, pochozí - veřejně přístupná plocha! , rozměr: 1200x1000 | KS | 1 | 0 |  |  |  | 0 |  | R-položka |  | 2
PP |  |  |  | Dodávka Sklobetonový strop - prefabrikovaný sklobetonový panel z tvarovek 190x190x80mm - vodorovný, pochozí - veřejně přístupná plocha! , rozměr: 1200x1000
VV
TS |  |  |  | Poznámka k položce: Poznámka k položce: nové panely - členění a rozměr dle původního kazetového stropu; nosná konstrukce stávající - skleněné tvarovky určené pro pochozí plochy, protiskluzové, neprůhledné alt. se sníženou průhledností, čiré se vzorem alt. pískovaný povrch (bude upřesněno na základě vzorkování) - v každém dílci budou 4ks rohových tvarovek nahrazeny kovovou větrací mřížkou z nerezového plechu, s perforací (kruhové otvory pr. 10mm) - uložen na žb monolitickém věnci a trámech - s ohledem na plánované zvýšení úrovně pochozí plochy (navýšení proti stávajícímu stavu o cca 40mm) nutno provést nabetonávku stávajících ložných ploch - součástí dodávky je odborná demontáž stávajících výplní, příprava ložných ploch pro osazení nové výplně - uložení na PVC dilatační pásky - obvodová dilatační spára vyplněna těsnící páskou a trvale pružným tmelem Více informací v tabulce ostatních výrobků.
P | 990 | R_OS/16m |  | Montáž Sklobetonový strop - prefabrikovaný sklobetonový panel z tvarovek 190x190x80mm - vodorovný, pochozí - veřejně přístupná plocha! , rozměr: 1200x1000 | KS | 1 | 0 |  |  |  | 0 |  | R-položka |  | 2
PP |  |  |  | Montáž Sklobetonový strop - prefabrikovaný sklobetonový panel z tvarovek 190x190x80mm - vodorovný, pochozí - veřejně přístupná plocha! , rozměr: 1200x1000
VV
TS
P | 991 | R_OS/17a |  | Dodávka Sklobetonový strop - prefabrikovaný sklobetonový panel z tvarovek 190x190x80mm - vodorovný, pochozí - veřejně přístupná plocha! , rozměr: 1000x1000 | KS | 1 | 0 |  |  |  | 0 |  | R-položka |  | 2
PP |  |  |  | Dodávka Sklobetonový strop - prefabrikovaný sklobetonový panel z tvarovek 190x190x80mm - vodorovný, pochozí - veřejně přístupná plocha! , rozměr: 1000x1000
VV
TS |  |  |  | Poznámka k položce: Poznámka k položce: nové panely - členění a rozměr dle původního kazetového stropu; nosná konstrukce stávající - skleněné tvarovky určené pro pochozí plochy, protiskluzové, neprůhledné alt. se sníženou průhledností, čiré se vzorem alt. pískovaný povrch (bude upřesněno na základě vzorkování) - v každém dílci budou 4ks rohových tvarovek nahrazeny kovovou větrací mřížkou z nerezového plechu, s perforací (kruhové otvory pr. 10mm) - uložen na žb monolitickém věnci a trámech - s ohledem na plánované zvýšení úrovně pochozí plochy (navýšení proti stávajícímu stavu o cca 40mm) nutno provést nabetonávku stávajících ložných ploch - součástí dodávky je odborná demontáž stávajících výplní, příprava ložných ploch pro osazení nové výplně - uložení na PVC dilatační pásky - obvodová dilatační spára vyplněna těsnící páskou a trvale pružným tmelem Více informací v tabulce ostatních výrobků.
P | 992 | R_OS/17am |  | Montáž Sklobetonový strop - prefabrikovaný sklobetonový panel z tvarovek 190x190x80mm - vodorovný, pochozí - veřejně přístupná plocha! , rozměr: 1000x1000 | KS | 1 | 0 |  |  |  | 0 |  | R-položka |  | 2
PP |  |  |  | Montáž Sklobetonový strop - prefabrikovaný sklobetonový panel z tvarovek 190x190x80mm - vodorovný, pochozí - veřejně přístupná plocha! , rozměr: 1000x1000
VV
TS
P | 993 | R_OS/17b |  | Dodávka Sklobetonový strop - prefabrikovaný sklobetonový panel z tvarovek 190x190x80mm - vodorovný, pochozí - veřejně přístupná plocha! , rozměr: 1000x1000 | KS | 1 | 0 |  |  |  | 0 |  | R-položka |  | 2
PP |  |  |  | Dodávka Sklobetonový strop - prefabrikovaný sklobetonový panel z tvarovek 190x190x80mm - vodorovný, pochozí - veřejně přístupná plocha! , rozměr: 1000x1000
VV
TS |  |  |  | Poznámka k položce: Poznámka k položce: nové panely - členění a rozměr dle původního kazetového stropu; nosná konstrukce stávající - skleněné tvarovky určené pro pochozí plochy, protiskluzové, neprůhledné alt. se sníženou průhledností, čiré se vzorem alt. pískovaný povrch (bude upřesněno na základě vzorkování) - v každém dílci budou 4ks rohových tvarovek nahrazeny kovovou větrací mřížkou z nerezového plechu, s perforací (kruhové otvory pr. 10mm) - uložen na žb monolitickém věnci a trámech - s ohledem na plánované zvýšení úrovně pochozí plochy (navýšení proti stávajícímu stavu o cca 40mm) nutno provést nabetonávku stávajících ložných ploch - součástí dodávky je odborná demontáž stávajících výplní, příprava ložných ploch pro osazení nové výplně - uložení na PVC dilatační pásky - obvodová dilatační spára vyplněna těsnící páskou a trvale pružným tmelem Více informací v tabulce ostatních výrobků.
P | 994 | R_OS/17bm |  | Montáž Sklobetonový strop - prefabrikovaný sklobetonový panel z tvarovek 190x190x80mm - vodorovný, pochozí - veřejně přístupná plocha! , rozměr: 1000x1000 | KS | 1 | 0 |  |  |  | 0 |  | R-položka |  | 2
PP |  |  |  | Montáž Sklobetonový strop - prefabrikovaný sklobetonový panel z tvarovek 190x190x80mm - vodorovný, pochozí - veřejně přístupná plocha! , rozměr: 1000x1000
VV
TS
P | 995 | R_OS/20 |  | Dodávka Sklobetonový strop - prefabrikovaný sklobetonový panel z tvarovek 190x190x80mm - jednostranný sklon cca 3°, nepochozí , rozměr: 2400x800 | KS | 15 | 0 |  |  |  | 0 |  | R-položka |  | 2
PP |  |  |  | Dodávka Sklobetonový strop - prefabrikovaný sklobetonový panel z tvarovek 190x190x80mm - jednostranný sklon cca 3°, nepochozí , rozměr: 2400x800
VV
TS |  |  |  | Poznámka k položce: Poznámka k položce: nové panely - členění a rozměr dle původního kazetového stropu; nosná konstrukce stávající - skleněné tvarovky neprůhledné alt. se sníženou průhledností, čiré se vzorem ze spodní strany alt. pískovaný povrch (bude upřesněno na základě vzorkování) - uložen na žb monolitickém věnci a trámech vykonzolovaných z obvodové stěny budovy, uložených shora na dilatačně oddělené žb konstrukci zastřešení nástupiště - součástí dodávky je odborná demontáž stávajících výplní, příprava ložných ploch pro osazení nové výplně - horní strana obvodového lemu stávající výplně silně degradovaná, přesný rozsah případného poškození konstrukce nosného žb rámu bude upřesněna po demontáži, kdy bude stanoven detailní postup sanačních zásahů - užitné zatížení xxx kN/m2 Více informací v tabulce ostatních výrobků.
P | 996 | R_OS/20m |  | Montáž Sklobetonový strop - prefabrikovaný sklobetonový panel z tvarovek 190x190x80mm - jednostranný sklon cca 3°, nepochozí , rozměr: 2400x800 | KS | 15 | 0 |  |  |  | 0 |  | R-položka |  | 2
PP |  |  |  | Montáž Sklobetonový strop - prefabrikovaný sklobetonový panel z tvarovek 190x190x80mm - jednostranný sklon cca 3°, nepochozí , rozměr: 2400x800
VV
TS
P | 997 | R_OS/21 |  | Dodávka Sklobetonový strop - prefabrikovaný sklobetonový panel z tvarovek 190x190x80mm - jednostranný sklon cca 3°, nepochozí , rozměr: 3000x800 | KS | 1 | 0 |  |  |  | 0 |  | R-položka |  | 2
PP |  |  |  | Dodávka Sklobetonový strop - prefabrikovaný sklobetonový panel z tvarovek 190x190x80mm - jednostranný sklon cca 3°, nepochozí , rozměr: 3000x800
VV
TS |  |  |  | Poznámka k položce: Poznámka k položce: nové panely - členění a rozměr dle původního kazetového stropu; nosná konstrukce stávající - skleněné tvarovky neprůhledné alt. se sníženou průhledností, čiré se vzorem ze spodní strany alt. pískovaný povrch (bude upřesněno na základě vzorkování) - uložen na žb monolitickém věnci a trámech vykonzolovaných z obvodové stěny budovy, uložených shora na dilatačně oddělené žb konstrukci zastřešení nástupiště - součástí dodávky je odborná demontáž stávajících výplní, příprava ložných ploch pro osazení nové výplně - horní strana obvodového lemu stávající výplně silně degradovaná, přesný rozsah případného poškození konstrukce nosného žb rámu bude upřesněna po demontáži, kdy bude stanoven detailní postup sanačních zásahů - užitné zatížení xxx kN/m2 Více informací v tabulce ostatních výrobků.
P | 998 | R_OS/21m |  | Montáž Sklobetonový strop - prefabrikovaný sklobetonový panel z tvarovek 190x190x80mm - jednostranný sklon cca 3°, nepochozí , rozměr: 3000x800 | KS | 1 | 0 |  |  |  | 0 |  | R-položka |  | 2
PP |  |  |  | Montáž Sklobetonový strop - prefabrikovaný sklobetonový panel z tvarovek 190x190x80mm - jednostranný sklon cca 3°, nepochozí , rozměr: 3000x800
VV
TS
P | 999 | R_OS/22 |  | Dodávka Fasádní výplň - prefabrikovaný sklobetonový panel z tvarovek 190x190x80mm - svislá konstrukce - U < 2,5 W/m2K - Rw = min. 38dB, rozměr: 1100x700 | KS | 1 | 0 |  |  |  | 0 |  | R-položka |  | 2
PP |  |  |  | Dodávka Fasádní výplň - prefabrikovaný sklobetonový panel z tvarovek 190x190x80mm - svislá konstrukce - U < 2,5 W/m2K - Rw = min. 38dB, rozměr: 1100x700
VV
TS |  |  |  | Poznámka k položce: Poznámka k položce: nový panel - členění a rozměr dle původní sklobetonové stěny; nosná konstrukce stávající - skleněné tvarovky neprůhledné, alt. se sníženou průhledností, čiré se vzorem z vnitřní strany alt. pískovaný povrch (bude upřesněno na základě vzorkování) - uložení do stávajícího otvoru - ostění a parapet zděné z plných cihel, zalomené nadpraží tvořeno žb monolitickým věncem - součástí dodávky je odborná demontáž stávajících výplní, příprava ložných ploch pro osazení nové výplně Více informací v tabulce ostatních výrobků.
P | 1000 | R_OS/22m |  | Montáž Fasádní výplň - prefabrikovaný sklobetonový panel z tvarovek 190x190x80mm - svislá konstrukce - U < 2,5 W/m2K - Rw = min. 38dB, rozměr: 1100x700 | KS | 1 | 0 |  |  |  | 0 |  | R-položka |  | 2
PP |  |  |  | Montáž Fasádní výplň - prefabrikovaný sklobetonový panel z tvarovek 190x190x80mm - svislá konstrukce - U < 2,5 W/m2K - Rw = min. 38dB, rozměr: 1100x700
VV
TS
P | 1001 | R_OS/23 |  | Dodávka Fasádní výplň - prefabrikovaný sklobetonový panel z tvarovek 190x190x80mm - integrovaná 2 větrací okna rozměru 190x380mm (1x2 moduly) - svislá konstrukc | KS | 2 | 0 |  |  |  | 0 |  | R-položka |  | 2
PP |  |  |  | Dodávka Fasádní výplň - prefabrikovaný sklobetonový panel z tvarovek 190x190x80mm - integrovaná 2 větrací okna rozměru 190x380mm (1x2 moduly) - svislá konstrukce - U < 2,5 W/m2K - Rw = min. 38dB, rozměr: 1100x3100
VV
TS |  |  |  | Poznámka k položce: Poznámka k položce: nový panel - členění a rozměr dle původní sklobetonové stěny; nosná konstrukce stávající - skleněné tvarovky neprůhledné, alt. se sníženou průhledností, čiré se vzorem z vnitřní strany alt. pískovaný povrch (bude upřesněno na základě vzorkování) - uložení do stávajícího otvoru - ostění a parapet zděné z plných cihel, rovné nadpraží tvořeno žb monolitickým věncem - součástí dodávky je odborná demontáž stávajících výplní, příprava ložných ploch pro osazení nové výplně Více informací v tabulce ostatních výrobků.
P | 1002 | R_OS/23m |  | Montáž Fasádní výplň - prefabrikovaný sklobetonový panel z tvarovek 190x190x80mm - integrovaná 2 větrací okna rozměru 190x380mm (1x2 moduly) - svislá konstrukce | KS | 2 | 0 |  |  |  | 0 |  | R-položka |  | 2
PP |  |  |  | Montáž Fasádní výplň - prefabrikovaný sklobetonový panel z tvarovek 190x190x80mm - integrovaná 2 větrací okna rozměru 190x380mm (1x2 moduly) - svislá konstrukce - U < 2,5 W/m2K - Rw = min. 38dB, rozměr: 1100x3100
VV
TS
P | 1003 | R_OS/24 |  | Dodávka Fasádní výplň - prefabrikovaný sklobetonový panel z tvarovek 190x190x80mm - integrovaná 2 větrací okna rozměru 380x380mm (2x2 moduly) - svislá konstrukc | KS | 2 | 0 |  |  |  | 0 |  | R-položka |  | 2
PP |  |  |  | Dodávka Fasádní výplň - prefabrikovaný sklobetonový panel z tvarovek 190x190x80mm - integrovaná 2 větrací okna rozměru 380x380mm (2x2 moduly) - svislá konstrukce - U < 2,5 W/m2K - Rw = min. 38dB, rozměr: 1300x3500
VV
TS |  |  |  | Poznámka k položce: Poznámka k položce: nový panel - členění a rozměr dle původní sklobetonové stěny; nosná konstrukce stávající - skleněné tvarovky neprůhledné, alt. se sníženou průhledností, čiré se vzorem z vnitřní strany alt. pískovaný povrch (bude upřesněno na základě vzorkování) - uložení do stávajícího otvoru - ostění zděné z plných cihel, parapet tvořen žb monolitickým věncem, rovné nadpraží tvořeno žb prefa překlady - součástí dodávky je odborná demontáž stávajících výplní, příprava ložných ploch pro osazení nové výplně Více informací v tabulce ostatních výrobků.
P | 1004 | R_OS/24m |  | Montáž Fasádní výplň - prefabrikovaný sklobetonový panel z tvarovek 190x190x80mm - integrovaná 2 větrací okna rozměru 380x380mm (2x2 moduly) - svislá konstrukce | KS | 2 | 0 |  |  |  | 0 |  | R-položka |  | 2
PP |  |  |  | Montáž Fasádní výplň - prefabrikovaný sklobetonový panel z tvarovek 190x190x80mm - integrovaná 2 větrací okna rozměru 380x380mm (2x2 moduly) - svislá konstrukce - U < 2,5 W/m2K - Rw = min. 38dB, rozměr: 1300x3500
VV
TS
P | 1005 | R_OS/25 |  | Dodávka Fasádní výplň - prefabrikovaný sklobetonový panel z tvarovek 190x190x80mm - svislá konstrukce - U < 2,5 W/m2K - Rw = min. 38dB, rozměr: 1500x700 | KS | 1 | 0 |  |  |  | 0 |  | R-položka |  | 2
PP |  |  |  | Dodávka Fasádní výplň - prefabrikovaný sklobetonový panel z tvarovek 190x190x80mm - svislá konstrukce - U < 2,5 W/m2K - Rw = min. 38dB, rozměr: 1500x700
VV
TS |  |  |  | Poznámka k položce: Poznámka k položce: nový panel - členění a rozměr dle původní sklobetonové stěny; nosná konstrukce stávající - skleněné tvarovky neprůhledné, alt. se sníženou průhledností, čiré se vzorem z vnitřní strany alt. pískovaný povrch (bude upřesněno na základě vzorkování) - uložení do stávajícího otvoru - ostění a parapet zděné z plných cihel, rovné nadpraží tvořeno žb praf překlady - součástí dodávky je odborná demontáž stávajících výplní, příprava ložných ploch pro osazení nové výplně Více informací v tabulce ostatních výrobků.
P | 1006 | R_OS/25m |  | Montáž Fasádní výplň - prefabrikovaný sklobetonový panel z tvarovek 190x190x80mm - svislá konstrukce - U < 2,5 W/m2K - Rw = min. 38dB, rozměr: 1500x700 | KS | 1 | 0 |  |  |  | 0 |  | R-položka |  | 2
PP |  |  |  | Montáž Fasádní výplň - prefabrikovaný sklobetonový panel z tvarovek 190x190x80mm - svislá konstrukce - U < 2,5 W/m2K - Rw = min. 38dB, rozměr: 1500x700
VV
TS
P | 1007 | R_OS/26 |  | Dodávka Fasádní výplň - prefabrikovaný sklobetonový panel z tvarovek 190x190x80mm - integrovaná 2 větrací okna rozměru 190x380mm (1x2 moduly) - svislá konstrukc | KS | 2 | 0 |  |  |  | 0 |  | R-položka |  | 2
PP |  |  |  | Dodávka Fasádní výplň - prefabrikovaný sklobetonový panel z tvarovek 190x190x80mm - integrovaná 2 větrací okna rozměru 190x380mm (1x2 moduly) - svislá konstrukce - U < 2,5 W/m2K - Rw = min. 38dB, rozměr: 1500x3300
VV
TS |  |  |  | Poznámka k položce: Poznámka k položce: nový panel - členění a rozměr dle původní sklobetonové stěny; nosná konstrukce stávající - skleněné tvarovky neprůhledné, alt. se sníženou průhledností, čiré se vzorem z vnitřní strany alt. pískovaný povrch (bude upřesněno na základě vzorkování) - uložení do stávajícího otvoru - ostění a parapet zděné z plných cihel, rovné nadpraží tvořeno žb prefa překlady - součástí dodávky je odborná demontáž stávajících výplní, příprava ložných ploch pro osazení nové výplně Více informací v tabulce ostatních výrobků.
P | 1008 | R_OS/26m |  | Montáž Fasádní výplň - prefabrikovaný sklobetonový panel z tvarovek 190x190x80mm - integrovaná 2 větrací okna rozměru 190x380mm (1x2 moduly) - svislá konstrukce | KS | 2 | 0 |  |  |  | 0 |  | R-položka |  | 2
PP |  |  |  | Montáž Fasádní výplň - prefabrikovaný sklobetonový panel z tvarovek 190x190x80mm - integrovaná 2 větrací okna rozměru 190x380mm (1x2 moduly) - svislá konstrukce - U < 2,5 W/m2K - Rw = min. 38dB, rozměr: 1500x3300
VV
TS
P | 1009 | R_OS/27 |  | Dodávka Fasádní výplň - prefabrikovaný sklobetonový panel z tvarovek 190x190x80mm - svislá konstrukce - U < 2,5 W/m2K - Rw = min. 38dB, rozměr: 1300x1000 | KS | 2 | 0 |  |  |  | 0 |  | R-položka |  | 2
PP |  |  |  | Dodávka Fasádní výplň - prefabrikovaný sklobetonový panel z tvarovek 190x190x80mm - svislá konstrukce - U < 2,5 W/m2K - Rw = min. 38dB, rozměr: 1300x1000
VV
TS |  |  |  | Poznámka k položce: Poznámka k položce: nový panel - členění a rozměr dle původní sklobetonové stěny; nosná konstrukce stávající - skleněné tvarovky neprůhledné, alt. se sníženou průhledností, čiré se vzorem z vnitřní strany alt. pískovaný povrch (bude upřesněno na základě vzorkování) - uložení do stávajícího otvoru - ostění zděné z plných cihel, parapet tvořen žb monolitickým věncem, rovné nadpraží tvořeno žb monolitickým věncem / žb prefa překlady - součástí dodávky je odborná demontáž stávajících výplní, příprava ložných ploch pro osazení nové výplně Více informací v tabulce ostatních výrobků.
P | 1010 | R_OS/27m |  | Montáž Fasádní výplň - prefabrikovaný sklobetonový panel z tvarovek 190x190x80mm - svislá konstrukce - U < 2,5 W/m2K - Rw = min. 38dB, rozměr: 1300x1000 | KS | 2 | 0 |  |  |  | 0 |  | R-položka |  | 2
PP |  |  |  | Montáž Fasádní výplň - prefabrikovaný sklobetonový panel z tvarovek 190x190x80mm - svislá konstrukce - U < 2,5 W/m2K - Rw = min. 38dB, rozměr: 1300x1000
VV
TS
P | 1011 | R_OS/28 |  | Dodávka Fasádní výplň - prefabrikovaný sklobetonový panel z tvarovek 190x190x80mm - integrovaná 2 větrací okna rozměru 380x380mm (2x2 moduly) - svislá konstruk | KS | 1 | 0 |  |  |  | 0 |  | R-položka |  | 2
PP |  |  |  | Dodávka Fasádní výplň - prefabrikovaný sklobetonový panel z tvarovek 190x190x80mm - integrovaná 2 větrací okna rozměru 380x380mm (2x2 moduly) - svislá konstrukce - U < 2,5 W/m2K - Rw = min. 38dB , rozměr: 1300x2700
VV
TS |  |  |  | Poznámka k položce: Poznámka k položce: nový panel - členění a rozměr dle původní sklobetonové stěny; nosná konstrukce stávající - skleněné tvarovky neprůhledné, alt. se sníženou průhledností, čiré se vzorem z vnitřní strany alt. pískovaný povrch (bude upřesněno na základě vzorkování) - uložení do stávajícího otvoru - ostění a parapet zděné z plných cihel, rovné nadpraží tvořeno žb prefa překlady - součástí dodávky je odborná demontáž stávajících výplní, příprava ložných ploch pro osazení nové výplně Více informací v tabulce ostatních výrobků.
P | 1012 | R_OS/28m |  | Montáž Fasádní výplň - prefabrikovaný sklobetonový panel z tvarovek 190x190x80mm - integrovaná 2 větrací okna rozměru 380x380mm (2x2 moduly) - svislá konstrukc | KS | 1 | 0 |  |  |  | 0 |  | R-položka |  | 2
PP |  |  |  | Montáž Fasádní výplň - prefabrikovaný sklobetonový panel z tvarovek 190x190x80mm - integrovaná 2 větrací okna rozměru 380x380mm (2x2 moduly) - svislá konstrukce - U < 2,5 W/m2K - Rw = min. 38dB , rozměr: 1300x2700
VV
TS
P | 1013 | R998790.2203 |  | Přesun hmot procentní pro sklobetonové v objektech v přes 12 do 24 m | % | 11214.894 | 0 |  |  |  | 0 |  | R-položka |  | 2
PP |  |  |  | Přesun hmot procentní pro sklobetonové v objektech v přes 12 do 24 m
VV
TS
SD |  | 790.3 |  | Konstrukce kamenické
P | 1014 | R_OK/01 |  | Dodávka Teracový parapet 1500x340mm, materiál: svrchní část: teraco, povrchová úprava: dle stávajícího parapetu | KS | 33 | 0 |  |  |  | 0 |  | R-položka |  | 2
PP |  |  |  | Dodávka Teracový parapet 1500x340mm, materiál: svrchní část: teraco, povrchová úprava: dle stávajícího parapetu
VV
TS |  |  |  | Poznámka k položce: Poznámka k položce: vyspravení stávajícího teracového parapetu (vyplnění poškozených částí, zabroušení), vyvzorkování dle stávajícího parapetu - v případě poškození narušující nosnost parapetu nutno vyměnit broušený teracový parapet, vyvzorkování dle stávajícího parapetu, rozměr ~1500x340mm, tloušťka 45mm, přesah parapetu ~20mm, pokládka na lepící tmel tl. 5mm, přesné rozměry nového parapetu nutno zaměřit dle stávacího parapetu. Více informací v tabulce ostatních výrobků.
P | 1015 | R_OK/01m |  | Montáž Teracový parapet 1500x340mm, materiál: svrchní část: teraco, povrchová úprava: dle stávajícího parapetu | KS | 33 | 0 |  |  |  | 0 |  | R-položka |  | 2
PP |  |  |  | Montáž Teracový parapet 1500x340mm, materiál: svrchní část: teraco, povrchová úprava: dle stávajícího parapetu
VV
TS
P | 1016 | R_OK/02 |  | Dodávka Teracový parapet1340x255mm, materiál: svrchní část: teraco, povrchová úprava: dle stávajícího parapetu | KS | 19 | 0 |  |  |  | 0 |  | R-položka |  | 2
PP |  |  |  | Dodávka Teracový parapet1340x255mm, materiál: svrchní část: teraco, povrchová úprava: dle stávajícího parapetu
VV
TS |  |  |  | Poznámka k položce: Poznámka k položce: vyspravení stávajícího teracového parapetu (vyplnění poškozených částí, zabroušení), vyvzorkování dle stávajícího parapetu - v případě poškození narušující nosnost parapetu nutno vyměnit broušený teracový parapet, vyvzorkování dle stávajícího parapetu, rozměr ~1340x255mm, tloušťka 45mm, přesah parapetu ~20mm, pokládka na lepící tmel tl. 5mm, přesné rozměry nového parapetu nutno zaměřit dle stávacího parapetu. Více informací v tabulce ostatních výrobků.
P | 1017 | R_OK/02m |  | Montáž Teracový parapet1340x255mm, materiál: svrchní část: teraco, povrchová úprava: dle stávajícího parapetu | KS | 19 | 0 |  |  |  | 0 |  | R-položka |  | 2
PP |  |  |  | Montáž Teracový parapet1340x255mm, materiál: svrchní část: teraco, povrchová úprava: dle stávajícího parapetu
VV
TS
P | 1018 | R_OK/03 |  | Dodávka Teracový parapet900x205mm, materiál: svrchní část: teraco, povrchová úprava: dle stávajícího parapetu | KS | 6 | 0 |  |  |  | 0 |  | R-položka |  | 2
PP |  |  |  | Dodávka Teracový parapet900x205mm, materiál: svrchní část: teraco, povrchová úprava: dle stávajícího parapetu
VV
TS |  |  |  | Poznámka k položce: Poznámka k položce: nový broušený teracový parapet, vyvzorkování dle stávajících parapetů, rozměr ~900x205mm, tloušťka 45mm, přesah parapetu ~20mm, pokládka na lepící tmel tl. 5mm, přesné rozměry nového parapetu nutno zaměřit dle stávacího parapetu. Více informací v tabulce ostatních výrobků.
P | 1019 | R_OK/03m |  | Montáž Teracový parapet900x205mm, materiál: svrchní část: teraco, povrchová úprava: dle stávajícího parapetu | KS | 6 | 0 |  |  |  | 0 |  | R-položka |  | 2
PP |  |  |  | Montáž Teracový parapet900x205mm, materiál: svrchní část: teraco, povrchová úprava: dle stávajícího parapetu
VV
TS
P | 1020 | R_OK/04 |  | Dodávka Teracový parapet 1350x270mm, materiál: svrchní část: teraco, povrchová úprava: dle stávajícího parapetu | KS | 2 | 0 |  |  |  | 0 |  | R-položka |  | 2
PP |  |  |  | Dodávka Teracový parapet 1350x270mm, materiál: svrchní část: teraco, povrchová úprava: dle stávajícího parapetu
VV
TS |  |  |  | Poznámka k položce: Poznámka k položce: vyspravení stávajícího teracového parapetu (vyplnění poškozených částí, zabroušení), vyvzorkování dle stávajícího parapetu - v případě poškození narušující nosnost parapetu nutno vyměnit broušený teracový parapet, vyvzorkování dle stávajícího parapetu, rozměr ~1350x270mm, tloušťka 45mm, přesah parapetu ~20mm, pokládka na lepící tmel tl. 5mm, přesné rozměry nového parapetu nutno zaměřit dle stávacího parapetu. Více informací v tabulce ostatních výrobků.
P | 1021 | R_OK/04m |  | Montáž Teracový parapet 1350x270mm, materiál: svrchní část: teraco, povrchová úprava: dle stávajícího parapetu | KS | 2 | 0 |  |  |  | 0 |  | R-položka |  | 2
PP |  |  |  | Montáž Teracový parapet 1350x270mm, materiál: svrchní část: teraco, povrchová úprava: dle stávajícího parapetu
VV
TS
P | 1022 | R_OK/05 |  | Dodávka Teracový parapet 2100x270mm, materiál: svrchní část: teraco, povrchová úprava: dle stávajícího parapetu | KS | 1 | 0 |  |  |  | 0 |  | R-položka |  | 2
PP |  |  |  | Dodávka Teracový parapet 2100x270mm, materiál: svrchní část: teraco, povrchová úprava: dle stávajícího parapetu
VV
TS |  |  |  | Poznámka k položce: Poznámka k položce: vyspravení stávajícího teracového parapetu (vyplnění poškozených částí, zabroušení), vyvzorkování dle stávajícího parapetu - v případě poškození narušující nosnost parapetu nutno vyměnit broušený teracový parapet, vyvzorkování dle stávajícího parapetu, rozměr ~2100x270mm, tloušťka 45mm, přesah parapetu ~20mm, pokládka na lepící tmel tl. 5mm, přesné rozměry nového parapetu nutno zaměřit dle stávacího parapetu. Více informací v tabulce ostatních výrobků.
P | 1023 | R_OK/05m |  | Montáž Teracový parapet 2100x270mm, materiál: svrchní část: teraco, povrchová úprava: dle stávajícího parapetu | KS | 1 | 0 |  |  |  | 0 |  | R-položka |  | 2
PP |  |  |  | Montáž Teracový parapet 2100x270mm, materiál: svrchní část: teraco, povrchová úprava: dle stávajícího parapetu
VV
TS
P | 1024 | R_OK/06a |  | Dodávka Keramická parapetní deska bez přesahu 1100x200mm, materiál: keramika, povrchová úprava: dle stávajícího parapetu | KS | 1 | 0 |  |  |  | 0 |  | R-položka |  | 2
PP |  |  |  | Dodávka Keramická parapetní deska bez přesahu 1100x200mm, materiál: keramika, povrchová úprava: dle stávajícího parapetu
VV
TS |  |  |  | Poznámka k položce: Poznámka k položce: stávající keramický parapet bude vyměněn za nový, parapet složen z keramických tvarovek ~200x200mm (dle stávajícího parapetu), tl.~15mm (dle stávajícího parapetu), celkový rozměry parapetu ~1100x200mm (dle stávajícího parapetu), tvarovky s přesahem ~20mm (dle stávajícího parapetu), barva dle stávající barvy parapetu, zvýšená odolnost proti mechanickému poškození a nutná mrazovdornost, při instalaci nutná spára mezi tvarovkami 3-5mm, dle ČSN EN 14411 Více informací v tabulce ostatních výrobků.
P | 1025 | R_OK/06am |  | Montáž Keramická parapetní deska bez přesahu 1100x200mm, materiál: keramika, povrchová úprava: dle stávajícího parapetu | KS | 1 | 0 |  |  |  | 0 |  | R-položka |  | 2
PP |  |  |  | Montáž Keramická parapetní deska bez přesahu 1100x200mm, materiál: keramika, povrchová úprava: dle stávajícího parapetu
VV
TS
P | 1026 | R_OK/06b |  | Dodávka Keramické obložení ostění (šambrána) 4650x200mm, materiál: keramika, povrchová úprava: dle stávajícího parapetu | KS | 1 | 0 |  |  |  | 0 |  | R-položka |  | 2
PP |  |  |  | Dodávka Keramické obložení ostění (šambrána) 4650x200mm, materiál: keramika, povrchová úprava: dle stávajícího parapetu
VV
TS |  |  |  | Poznámka k položce: Poznámka k položce: stávající keramický obklad bude znovu obložen stávajícím obkladem resp. zničené části budou nahrazeny novými, obklad složen z keramických tvarovek ~200x250mm (dle stávajícího obkladu), tl.~15mm (dle stávajícího obkladu), celkový rozměry obkladu ~2850x200+1800x200 (dle stávajícího obkladu), tvarovky v líci s fasádou, barva dle stávající barvy obkladu, zvýšená odolnost proti mechanickému poškození a nutná mrazovdornost, při instalaci nutná spára mezi tvarovkami 3-5mm, dle ČSN EN 14411 Více informací v tabulce ostatních výrobků.
P | 1027 | R_OK/06bm |  | Montáž Keramické obložení ostění (šambrána) 4650x200mm, materiál: keramika, povrchová úprava: dle stávajícího parapetu | KS | 1 | 0 |  |  |  | 0 |  | R-položka |  | 2
PP |  |  |  | Montáž Keramické obložení ostění (šambrána) 4650x200mm, materiál: keramika, povrchová úprava: dle stávajícího parapetu
VV
TS
P | 1028 | R_OK/07 |  | Dodávka Teracový parapet 1550x220mm, materiál: svrchní část: teraco, povrchová úprava: dle stávajícího parapetu | KS | 1 | 0 |  |  |  | 0 |  | R-položka |  | 2
PP |  |  |  | Dodávka Teracový parapet 1550x220mm, materiál: svrchní část: teraco, povrchová úprava: dle stávajícího parapetu
VV
TS |  |  |  | Poznámka k položce: Poznámka k položce: nový broušený teracový parapet, vyvzorkování dle stávajících parapetů, rozměr ~1550x220mm, tloušťka 45mm, přesah parapetu ~20mm, pokládka na lepící tmel tl. 5mm, přesné rozměry nového parapetu nutno zaměřit dle stávacího parapetu. Více informací v tabulce ostatních výrobků.
P | 1029 | R_OK/07m |  | Montáž Teracový parapet 1550x220mm, materiál: svrchní část: teraco, povrchová úprava: dle stávajícího parapetu | KS | 1 | 0 |  |  |  | 0 |  | R-položka |  | 2
PP |  |  |  | Montáž Teracový parapet 1550x220mm, materiál: svrchní část: teraco, povrchová úprava: dle stávajícího parapetu
VV
TS
P | 1030 | R_OK/08 |  | Dodávka Teracový parapet 2100x290mm, materiál: svrchní část: teraco, povrchová úprava: dle stávajícího parapetu | KS | 1 | 0 |  |  |  | 0 |  | R-položka |  | 2
PP |  |  |  | Dodávka Teracový parapet 2100x290mm, materiál: svrchní část: teraco, povrchová úprava: dle stávajícího parapetu
VV
TS |  |  |  | Poznámka k položce: Poznámka k položce: nový broušený teracový parapet, vyvzorkování dle stávajících parapetů, rozměr ~2100x290mm, tloušťka 45mm, přesah parapetu ~20mm, pokládka na lepící tmel tl. 5mm, přesné rozměry nového parapetu nutno zaměřit dle stávacího parapetu. Více informací v tabulce ostatních výrobků.
P | 1031 | R_OK/08m |  | Montáž Teracový parapet 2100x290mm, materiál: svrchní část: teraco, povrchová úprava: dle stávajícího parapetu | KS | 1 | 0 |  |  |  | 0 |  | R-položka |  | 2
PP |  |  |  | Montáž Teracový parapet 2100x290mm, materiál: svrchní část: teraco, povrchová úprava: dle stávajícího parapetu
VV
TS
P | 1032 | R_OK/09 |  | Dodávka Keramická parapetní deska s okapovým nosem 1500x250mm, materiál: keramika, povrchová úprava: dle stávajícího parapetu | KS | 9 | 0 |  |  |  | 0 |  | R-položka |  | 2
PP |  |  |  | Dodávka Keramická parapetní deska s okapovým nosem 1500x250mm, materiál: keramika, povrchová úprava: dle stávajícího parapetu
VV
TS |  |  |  | Poznámka k položce: Poznámka k položce: stávající keramický parapet bude znovu obložen stávajícím obkladem resp. zničené části budou nahrazeny novými, parapet složen z keramických tvarovek ~200x250mm (dle stávajícího parapetu), tl.~15mm (dle stávajícího parapetu), celkový rozměry parapetu ~1500x250mm (dle stávajícího parapetu), tvarovky opatřeny okapovým nosem, barva dle stávající barvy parapetu, zvýšená odolnost proti mechanickému poškození a nutná mrazovdornost, při instalaci nutná spára mezi tvarovkami 3-5mm, dle ČSN EN 14411 Více informací v tabulce ostatních výrobků.
P | 1033 | R_OK/09m |  | Montáž Keramická parapetní deska s okapovým nosem 1500x250mm, materiál: keramika, povrchová úprava: dle stávajícího parapetu | KS | 9 | 0 |  |  |  | 0 |  | R-položka |  | 2
PP |  |  |  | Montáž Keramická parapetní deska s okapovým nosem 1500x250mm, materiál: keramika, povrchová úprava: dle stávajícího parapetu
VV
TS
P | 1034 | R_OK/10 |  | Dodávka Teracový parapet 1200x240mm, materiál: svrchní část: teraco, povrchová úprava: dle stávajícího parapetu | KS | 7 | 0 |  |  |  | 0 |  | R-položka |  | 2
PP |  |  |  | Dodávka Teracový parapet 1200x240mm, materiál: svrchní část: teraco, povrchová úprava: dle stávajícího parapetu
VV
TS |  |  |  | Poznámka k položce: Poznámka k položce: vyspravení stávajícího teracového parapetu (vyplnění poškozených částí, zabroušení), vyvzorkování dle stávajícího parapetu - v případě poškození narušující nosnost parapetu nutno vyměnit broušený teracový parapet, vyvzorkování dle stávajícího parapetu, rozměr ~1200x240mm, tloušťka 45mm, přesah parapetu ~20mm, pokládka na lepící tmel tl. 5mm, přesné rozměry nového parapetu nutno zaměřit dle stávacího parapetu. Více informací v tabulce ostatních výrobků.
P | 1035 | R_OK/101 |  | Dodávka Teracový parapet 2100x90mm, materiál: svrchní část: teraco, povrchová úprava: dle stávajícího parapetu | KS | 2 | 0 |  |  |  | 0 |  | R-položka |  | 2
PP |  |  |  | Dodávka Teracový parapet 2100x90mm, materiál: svrchní část: teraco, povrchová úprava: dle stávajícího parapetu
VV
TS |  |  |  | Poznámka k položce: Poznámka k položce: vyspravení stávajícího teracového parapetu (vyplnění poškozených částí, zabroušení), vyvzorkování dle stávajícího parapetu - v případě poškození narušující nosnost parapetu nutno vyměnit broušený teracový parapet, vyvzorkování dle stávajícího parapetu, rozměr ~2100x90mm, tloušťka 45mm, přesah parapetu ~20mm, pokládka na lepící tmel tl. 5mm, přesné rozměry nového parapetu nutno zaměřit dle stávacího parapetu. Více informací v tabulce ostatních výrobků.
P | 1036 | R_OK/101m |  | Montáž Teracový parapet 2100x90mm, materiál: svrchní část: teraco, povrchová úprava: dle stávajícího parapetu | KS | 2 | 0 |  |  |  | 0 |  | R-položka |  | 2
PP |  |  |  | Montáž Teracový parapet 2100x90mm, materiál: svrchní část: teraco, povrchová úprava: dle stávajícího parapetu
VV
TS
P | 1037 | R_OK/102 |  | Dodávka Teracový parapet 2100x265mm, materiál: svrchní část: teraco, povrchová úprava: dle stávajícího parapetu | KS | 7 | 0 |  |  |  | 0 |  | R-položka |  | 2
PP |  |  |  | Dodávka Teracový parapet 2100x265mm, materiál: svrchní část: teraco, povrchová úprava: dle stávajícího parapetu
VV
TS |  |  |  | Poznámka k položce: Poznámka k položce: vyspravení stávajícího teracového parapetu (vyplnění poškozených částí, zabroušení), vyvzorkování dle stávajícího parapetu - v případě poškození narušující nosnost parapetu nutno vyměnit broušený teracový parapet, vyvzorkování dle stávajícího parapetu, rozměr ~2100x240mm, tloušťka 45mm, přesah parapetu ~20mm, pokládka na lepící tmel tl. 5mm, přesné rozměry nového parapetu nutno zaměřit dle stávacího parapetu. Více informací v tabulce ostatních výrobků.
P | 1038 | R_OK/102m |  | Montáž Teracový parapet 2100x265mm, materiál: svrchní část: teraco, povrchová úprava: dle stávajícího parapetu | KS | 7 | 0 |  |  |  | 0 |  | R-položka |  | 2
PP |  |  |  | Montáž Teracový parapet 2100x265mm, materiál: svrchní část: teraco, povrchová úprava: dle stávajícího parapetu
VV
TS
P | 1039 | R_OK/103 |  | Dodávka Teracový parapet 1300x280mm, materiál: svrchní část: teraco, povrchová úprava: dle stávajícího parapetu | KS | 2 | 0 |  |  |  | 0 |  | R-položka |  | 2
PP |  |  |  | Dodávka Teracový parapet 1300x280mm, materiál: svrchní část: teraco, povrchová úprava: dle stávajícího parapetu
VV
TS |  |  |  | Poznámka k položce: Poznámka k položce: vyspravení stávajícího teracového parapetu (vyplnění poškozených částí, zabroušení), vyvzorkování dle stávajícího parapetu - v případě poškození narušující nosnost parapetu nutno vyměnit broušený teracový parapet, vyvzorkování dle stávajícího parapetu, rozměr ~1250x280mm, tloušťka 45mm, přesah parapetu ~20mm, pokládka na lepící tmel tl. 5mm, přesné rozměry nového parapetu nutno zaměřit dle stávacího parapetu. Více informací v tabulce ostatních výrobků.
P | 1040 | R_OK/103m |  | Montáž Teracový parapet 1300x280mm, materiál: svrchní část: teraco, povrchová úprava: dle stávajícího parapetu | KS | 2 | 0 |  |  |  | 0 |  | R-položka |  | 2
PP |  |  |  | Montáž Teracový parapet 1300x280mm, materiál: svrchní část: teraco, povrchová úprava: dle stávajícího parapetu
VV
TS
P | 1041 | R_OK/104 |  | Dodávka Teracový parapet 1400x420mm, materiál: svrchní část: teraco, povrchová úprava: dle stávajícího parapetu | KS | 1 | 0 |  |  |  | 0 |  | R-položka |  | 2
PP |  |  |  | Dodávka Teracový parapet 1400x420mm, materiál: svrchní část: teraco, povrchová úprava: dle stávajícího parapetu
VV
TS |  |  |  | Poznámka k položce: Poznámka k položce: vyspravení stávajícího teracového parapetu (vyplnění poškozených částí, zabroušení), vyvzorkování dle stávajícího parapetu - v případě poškození narušující nosnost parapetu nutno vyměnit broušený teracový parapet, vyvzorkování dle stávajícího parapetu, rozměr ~1400x420mm, tloušťka 45mm, přesah parapetu ~20mm, pokládka na lepící tmel tl. 5mm, přesné rozměry nového parapetu nutno zaměřit dle stávacího parapetu. Více informací v tabulce ostatních výrobků.
P | 1042 | R_OK/104m |  | Montáž Teracový parapet 1400x420mm, materiál: svrchní část: teraco, povrchová úprava: dle stávajícího parapetu | KS | 1 | 0 |  |  |  | 0 |  | R-položka |  | 2
PP |  |  |  | Montáž Teracový parapet 1400x420mm, materiál: svrchní část: teraco, povrchová úprava: dle stávajícího parapetu
VV
TS
P | 1043 | R_OK/105 |  | Dodávka Teracový parapet 1250x280mm, materiál: svrchní část: teraco, povrchová úprava: dle stávajícího parapetu | KS | 2 | 0 |  |  |  | 0 |  | R-položka |  | 2
PP |  |  |  | Dodávka Teracový parapet 1250x280mm, materiál: svrchní část: teraco, povrchová úprava: dle stávajícího parapetu
VV
TS |  |  |  | Poznámka k položce: Poznámka k položce: vyspravení stávajícího teracového parapetu (vyplnění poškozených částí, zabroušení), vyvzorkování dle stávajícího parapetu - v případě poškození narušující nosnost parapetu nutno vyměnit broušený teracový parapet, vyvzorkování dle stávajícího parapetu, rozměr ~1250x280mm, tloušťka 45mm, přesah parapetu ~20mm, pokládka na lepící tmel tl. 5mm, přesné rozměry nového parapetu nutno zaměřit dle stávacího parapetu. Více informací v tabulce ostatních výrobků.
P | 1044 | R_OK/105m |  | Montáž Teracový parapet 1250x280mm, materiál: svrchní část: teraco, povrchová úprava: dle stávajícího parapetu | KS | 2 | 0 |  |  |  | 0 |  | R-položka |  | 2
PP |  |  |  | Montáž Teracový parapet 1250x280mm, materiál: svrchní část: teraco, povrchová úprava: dle stávajícího parapetu
VV
TS
P | 1045 | R_OK/106 |  | Dodávka Teracový parapet 1000x235mm, materiál: svrchní část: teraco, povrchová úprava: dle stávajícího parapetu | KS | 1 | 0 |  |  |  | 0 |  | R-položka |  | 2
PP |  |  |  | Dodávka Teracový parapet 1000x235mm, materiál: svrchní část: teraco, povrchová úprava: dle stávajícího parapetu
VV
TS |  |  |  | Poznámka k položce: Poznámka k položce: vyspravení stávajícího teracového parapetu (vyplnění poškozených částí, zabroušení), vyvzorkování dle stávajícího parapetu - v případě poškození narušující nosnost parapetu nutno vyměnit broušený teracový parapet, vyvzorkování dle stávajícího parapetu, rozměr ~1000x235mm, tloušťka 45mm, přesah parapetu ~20mm, pokládka na lepící tmel tl. 5mm, přesné rozměry nového parapetu nutno zaměřit dle stávacího parapetu. Více informací v tabulce ostatních výrobků.
P | 1046 | R_OK/106m |  | Montáž Teracový parapet 1000x235mm, materiál: svrchní část: teraco, povrchová úprava: dle stávajícího parapetu | KS | 1 | 0 |  |  |  | 0 |  | R-položka |  | 2
PP |  |  |  | Montáž Teracový parapet 1000x235mm, materiál: svrchní část: teraco, povrchová úprava: dle stávajícího parapetu
VV
TS
P | 1047 | R_OK/107 |  | Dodávka Teracový parapet 1500x275mm, materiál: svrchní část: teraco, povrchová úprava: dle stávajícího parapetu | KS | 2 | 0 |  |  |  | 0 |  | R-položka |  | 2
PP |  |  |  | Dodávka Teracový parapet 1500x275mm, materiál: svrchní část: teraco, povrchová úprava: dle stávajícího parapetu
VV
TS |  |  |  | Poznámka k položce: Poznámka k položce: vyspravení stávajícího teracového parapetu (vyplnění poškozených částí, zabroušení), vyvzorkování dle stávajícího parapetu - v případě poškození narušující nosnost parapetu nutno vyměnit broušený teracový parapet, vyvzorkování dle stávajícího parapetu, rozměr ~1500x275mm, tloušťka 45mm, přesah parapetu ~20mm, pokládka na lepící tmel tl. 5mm, přesné rozměry nového parapetu nutno zaměřit dle stávacího parapetu. Více informací v tabulce ostatních výrobků.
P | 1048 | R_OK/107m |  | Montáž Teracový parapet 1500x275mm, materiál: svrchní část: teraco, povrchová úprava: dle stávajícího parapetu | KS | 2 | 0 |  |  |  | 0 |  | R-položka |  | 2
PP |  |  |  | Montáž Teracový parapet 1500x275mm, materiál: svrchní část: teraco, povrchová úprava: dle stávajícího parapetu
VV
TS
P | 1049 | R_OK/108 |  | Dodávka Teracový parapet 1100x275mm, materiál: svrchní část: teraco, povrchová úprava: dle stávajícího parapetu | KS | 2 | 0 |  |  |  | 0 |  | R-položka |  | 2
PP |  |  |  | Dodávka Teracový parapet 1100x275mm, materiál: svrchní část: teraco, povrchová úprava: dle stávajícího parapetu
VV
TS |  |  |  | Poznámka k položce: Poznámka k položce: vyspravení stávajícího teracového parapetu (vyplnění poškozených částí, zabroušení), vyvzorkování dle stávajícího parapetu - v případě poškození narušující nosnost parapetu nutno vyměnit broušený teracový parapet, vyvzorkování dle stávajícího parapetu, rozměr ~1100x275mm, tloušťka 45mm, přesah parapetu ~20mm, pokládka na lepící tmel tl. 5mm, přesné rozměry nového parapetu nutno zaměřit dle stávacího parapetu.C105 Více informací v tabulce ostatních výrobků.
P | 1050 | R_OK/108m |  | Montáž Teracový parapet 1100x275mm, materiál: svrchní část: teraco, povrchová úprava: dle stávajícího parapetu | KS | 2 | 0 |  |  |  | 0 |  | R-položka |  | 2
PP |  |  |  | Montáž Teracový parapet 1100x275mm, materiál: svrchní část: teraco, povrchová úprava: dle stávajícího parapetu
VV
TS
P | 1051 | R_OK/109a |  | Dodávka Keramická parapetní deska bez přesahu 600x200mm, materiál: keramika, povrchová úprava: dle stávajícího parapetu | KS | 6 | 0 |  |  |  | 0 |  | R-položka |  | 2
PP |  |  |  | Dodávka Keramická parapetní deska bez přesahu 600x200mm, materiál: keramika, povrchová úprava: dle stávajícího parapetu
VV
TS |  |  |  | Poznámka k položce: Poznámka k položce: stávající keramický parapet bude znovu obložen stávajícím obkladem resp. zničené části budou nahrazeny novými, parapet složen z keramických tvarovek ~200x250mm (dle stávajícího parapetu), tl.~15mm (dle stávajícího parapetu), celkový rozměry parapetu ~600x200mm (dle stávajícího parapetu), tvarovky v líci s fasádou, barva dle stávající barvy parapetu, zvýšená odolnost proti mechanickému poškození a nutná mrazovdornost, při instalaci nutná spára mezi tvarovkami 3-5mm, dle ČSN EN 14411 Více informací v tabulce ostatních výrobků.
P | 1052 | R_OK/109am |  | Montáž Keramická parapetní deska bez přesahu 600x200mm, materiál: keramika, povrchová úprava: dle stávajícího parapetu | KS | 6 | 0 |  |  |  | 0 |  | R-položka |  | 2
PP |  |  |  | Montáž Keramická parapetní deska bez přesahu 600x200mm, materiál: keramika, povrchová úprava: dle stávajícího parapetu
VV
TS
P | 1053 | R_OK/109b |  | Dodávka Keramické obložení ostění (šambrána) 900x200mm, materiál: keramika, povrchová úprava: dle stávajícího obkladu | KS | 6 | 0 |  |  |  | 0 |  | R-položka |  | 2
PP |  |  |  | Dodávka Keramické obložení ostění (šambrána) 900x200mm, materiál: keramika, povrchová úprava: dle stávajícího obkladu
VV
TS |  |  |  | Poznámka k položce: Poznámka k položce: stávající keramický obklad bude znovu obložen stávajícím obkladem resp. zničené části budou nahrazeny novými, obklad složen z keramických tvarovek ~200x250mm (dle stávajícího obkladu, tl.~15mm (dle stávajícího obkladu), celkový rozměry obkladu ~2x450x200 (dle stávajícího obkladu), tvarovky v líci s fasádou, barva dle stávající barvy obkladu, zvýšená odolnost proti mechanickému poškození a nutná mrazovdornost, při instalaci nutná spára mezi tvarovkami 3-5mm, dle ČSN EN 14411 Více informací v tabulce ostatních výrobků.
P | 1054 | R_OK/109bm |  | Montáž Keramické obložení ostění (šambrána) 900x200mm, materiál: keramika, povrchová úprava: dle stávajícího obkladu | KS | 6 | 0 |  |  |  | 0 |  | R-položka |  | 2
PP |  |  |  | Montáž Keramické obložení ostění (šambrána) 900x200mm, materiál: keramika, povrchová úprava: dle stávajícího obkladu
VV
TS
P | 1055 | R_OK/10m |  | Montáž Teracový parapet 1200x240mm, materiál: svrchní část: teraco, povrchová úprava: dle stávajícího parapetu | KS | 7 | 0 |  |  |  | 0 |  | R-položka |  | 2
PP |  |  |  | Montáž Teracový parapet 1200x240mm, materiál: svrchní část: teraco, povrchová úprava: dle stávajícího parapetu
VV
TS
P | 1056 | R_OK/11 |  | Dodávka Teracový parapet 1200x270mm, materiál: svrchní část: teraco, povrchová úprava: dle stávajícího parapetu | KS | 4 | 0 |  |  |  | 0 |  | R-položka |  | 2
PP |  |  |  | Dodávka Teracový parapet 1200x270mm, materiál: svrchní část: teraco, povrchová úprava: dle stávajícího parapetu
VV
TS |  |  |  | Poznámka k položce: Poznámka k položce: vyspravení stávajícího teracového parapetu (vyplnění poškozených částí, zabroušení), vyvzorkování dle stávajícího parapetu - v případě poškození narušující nosnost parapetu nutno vyměnit broušený teracový parapet, vyvzorkování dle stávajícího parapetu, rozměr ~1200x270mm, tloušťka 45mm, přesah parapetu ~20mm, pokládka na lepící tmel tl. 5mm, přesné rozměry nového parapetu nutno zaměřit dle stávacího parapetu. Více informací v tabulce ostatních výrobků.
P | 1057 | R_OK/110a |  | Dodávka Keramická parapetní deska bez přesahu 2000x140mm, materiál: keramika, povrchová úprava: dle stávajícího parapetu | KS | 7 | 0 |  |  |  | 0 |  | R-položka |  | 2
PP |  |  |  | Dodávka Keramická parapetní deska bez přesahu 2000x140mm, materiál: keramika, povrchová úprava: dle stávajícího parapetu
VV
TS |  |  |  | Poznámka k položce: Poznámka k položce: stávající keramický parapet bude znovu obložen stávajícím obkladem resp. zničené části budou nahrazeny novými, parapet složen z keramických tvarovek ~140x200mm (dle stávajícího parapetu), tl.~15mm (dle stávajícího parapetu), celkový rozměry parapetu ~2000x140mm (dle stávajícího parapetu), tvarovky v líci s fasádou, barva dle stávající barvy parapetu, zvýšená odolnost proti mechanickému poškození a nutná mrazovdornost, při instalaci nutná spára mezi tvarovkami 3-5mm, dle ČSN EN 14411 Více informací v tabulce ostatních výrobků.
P | 1058 | R_OK/110am |  | Montáž Keramická parapetní deska bez přesahu 2000x140mm, materiál: keramika, povrchová úprava: dle stávajícího parapetu | KS | 7 | 0 |  |  |  | 0 |  | R-položka |  | 2
PP |  |  |  | Montáž Keramická parapetní deska bez přesahu 2000x140mm, materiál: keramika, povrchová úprava: dle stávajícího parapetu
VV
TS
P | 1059 | R_OK/110b |  | Dodávka Keramické obložení ostění a nadpraží (šambrána) 3300x140mm, materiál: keramika, povrchová úprava: dle stávajícího obkladu | KS | 7 | 0 |  |  |  | 0 |  | R-položka |  | 2
PP |  |  |  | Dodávka Keramické obložení ostění a nadpraží (šambrána) 3300x140mm, materiál: keramika, povrchová úprava: dle stávajícího obkladu
VV
TS |  |  |  | Poznámka k položce: Poznámka k položce: stávající keramický obklad bude znovu obložen stávajícím obkladem resp. zničené části budou nahrazeny novými, obklad složen z keramických tvarovek ~140x200mm (dle stávajícího obkladu), tl.~15mm (dle stávajícího obkladu), celkový rozměry obkladu ~2000x140+2x650x140 (dle stávajícího obkladu), tvarovky v líci s fasádou, barva dle stávající barvy obkladu, zvýšená odolnost proti mechanickému poškození a nutná mrazovdornost, při instalaci nutná spára mezi tvarovkami 3-5mm, dle ČSN EN 14411 Více informací v tabulce ostatních výrobků.
P | 1060 | R_OK/110bm |  | Montáž Keramické obložení ostění a nadpraží (šambrána) 3300x140mm, materiál: keramika, povrchová úprava: dle stávajícího obkladu | KS | 7 | 0 |  |  |  | 0 |  | R-položka |  | 2
PP |  |  |  | Montáž Keramické obložení ostění a nadpraží (šambrána) 3300x140mm, materiál: keramika, povrchová úprava: dle stávajícího obkladu
VV
TS
P | 1061 | R_OK/111a |  | Dodávka Keramická parapetní deska bez přesahu 1250x140mm, materiál: keramika, povrchová úprava: dle stávajícího parapetu | KS | 1 | 0 |  |  |  | 0 |  | R-položka |  | 2
PP |  |  |  | Dodávka Keramická parapetní deska bez přesahu 1250x140mm, materiál: keramika, povrchová úprava: dle stávajícího parapetu
VV
TS |  |  |  | Poznámka k položce: Poznámka k položce: stávající keramický parapet bude znovu obložen stávajícím obkladem resp. zničené části budou nahrazeny novými, parapet složen z keramických tvarovek ~140x200mm (dle stávajícího parapetu), tl.~15mm (dle stávajícího parapetu), celkový rozměry parapetu ~1250x140mm (dle stávajícího parapetu), tvarovky v líci s fasádou, barva dle stávající barvy parapetu, zvýšená odolnost proti mechanickému poškození a nutná mrazovdornost, při instalaci nutná spára mezi tvarovkami 3-5mm, dle ČSN EN 14411 Více informací v tabulce ostatních výrobků.
P | 1062 | R_OK/111am |  | Montáž Keramická parapetní deska bez přesahu 1250x140mm, materiál: keramika, povrchová úprava: dle stávajícího parapetu | KS | 1 | 0 |  |  |  | 0 |  | R-položka |  | 2
PP |  |  |  | Montáž Keramická parapetní deska bez přesahu 1250x140mm, materiál: keramika, povrchová úprava: dle stávajícího parapetu
VV
TS
P | 1063 | R_OK/111b |  | Dodávka Keramické obložení ostění a nadpraží (šambrána) 2550x140mm, materiál: keramika, povrchová úprava: dle stávajícího obkladu | KS | 1 | 0 |  |  |  | 0 |  | R-položka |  | 2
PP |  |  |  | Dodávka Keramické obložení ostění a nadpraží (šambrána) 2550x140mm, materiál: keramika, povrchová úprava: dle stávajícího obkladu
VV
TS |  |  |  | Poznámka k položce: Poznámka k položce: stávající keramický obklad bude znovu obložen stávajícím obkladem resp. zničené části budou nahrazeny novými, obklad složen z keramických tvarovek ~140x200mm (dle stávajícího parapetu), tl.~15mm (dle stávajícího obkladu), celkový rozměry obkladu ~1250x140+2x650x140 (dle stávajícího obkladu), tvarovky v líci s fasádou, barva dle stávající barvy obkladu, zvýšená odolnost proti mechanickému poškození a nutná mrazovdornost, při instalaci nutná spára mezi tvarovkami 3-5mm, dle ČSN EN 14411 Více informací v tabulce ostatních výrobků.
P | 1064 | R_OK/111bm |  | Montáž Keramické obložení ostění a nadpraží (šambrána) 2550x140mm, materiál: keramika, povrchová úprava: dle stávajícího obkladu | KS | 1 | 0 |  |  |  | 0 |  | R-položka |  | 2
PP |  |  |  | Montáž Keramické obložení ostění a nadpraží (šambrána) 2550x140mm, materiál: keramika, povrchová úprava: dle stávajícího obkladu
VV
TS
P | 1065 | R_OK/112a |  | Dodávka Keramická parapetní deska bez přesahu 1300x140mm, materiál: keramika, povrchová úprava: dle stávajícího parapetu | KS | 1 | 0 |  |  |  | 0 |  | R-položka |  | 2
PP |  |  |  | Dodávka Keramická parapetní deska bez přesahu 1300x140mm, materiál: keramika, povrchová úprava: dle stávajícího parapetu
VV
TS |  |  |  | Poznámka k položce: Poznámka k položce: stávající keramický parapet bude znovu obložen stávajícím obkladem resp. zničené části budou nahrazeny novými, parapet složen z keramických tvarovek ~140x200mm (dle stávajícího parapetu), tl.~15mm (dle stávajícího parapetu), celkový rozměry parapetu ~1300x140mm (dle stávajícího parapetu), tvarovky v líci s fasádou, barva dle stávající barvy parapetu, zvýšená odolnost proti mechanickému poškození a nutná mrazovdornost, při instalaci nutná spára mezi tvarovkami 3-5mm, dle ČSN EN 14411 Více informací v tabulce ostatních výrobků.
P | 1066 | R_OK/112am |  | Montáž Keramická parapetní deska bez přesahu 1300x140mm, materiál: keramika, povrchová úprava: dle stávajícího parapetu | KS | 1 | 0 |  |  |  | 0 |  | R-položka |  | 2
PP |  |  |  | Montáž Keramická parapetní deska bez přesahu 1300x140mm, materiál: keramika, povrchová úprava: dle stávajícího parapetu
VV
TS
P | 1067 | R_OK/112b |  | Dodávka Keramické obložení ostění a nadpraží (šambrána) 2600x140mm, materiál: keramika, povrchová úprava: dle stávajícího obkladu | KS | 1 | 0 |  |  |  | 0 |  | R-položka |  | 2
PP |  |  |  | Dodávka Keramické obložení ostění a nadpraží (šambrána) 2600x140mm, materiál: keramika, povrchová úprava: dle stávajícího obkladu
VV
TS |  |  |  | Poznámka k položce: Poznámka k položce: stávající keramický obklad bude znovu obložen stávajícím obkladem resp. zničené části budou nahrazeny novými, obklad složen z keramických tvarovek ~140x200mm (dle stávajícího obkladu), tl.~15mm (dle stávajícího obkladu), celkový rozměry obkladu ~1300x140+2x650x140 (dle stávajícího obkladu), tvarovky v líci s fasádou, barva dle stávající barvy obkladu, zvýšená odolnost proti mechanickému poškození a nutná mrazovdornost, při instalaci nutná spára mezi tvarovkami 3-5mm, dle ČSN EN 14411 Více informací v tabulce ostatních výrobků.
P | 1068 | R_OK/112bm |  | Montáž Keramické obložení ostění a nadpraží (šambrána) 2600x140mm, materiál: keramika, povrchová úprava: dle stávajícího obkladu | KS | 1 | 0 |  |  |  | 0 |  | R-položka |  | 2
PP |  |  |  | Montáž Keramické obložení ostění a nadpraží (šambrána) 2600x140mm, materiál: keramika, povrchová úprava: dle stávajícího obkladu
VV
TS
P | 1069 | R_OK/113a |  | Dodávka Keramická parapetní deska bez přesahu 600x275mm, materiál: keramika, povrchová úprava: dle stávajícího parapetu | KS | 1 | 0 |  |  |  | 0 |  | R-položka |  | 2
PP |  |  |  | Dodávka Keramická parapetní deska bez přesahu 600x275mm, materiál: keramika, povrchová úprava: dle stávajícího parapetu
VV
TS |  |  |  | Poznámka k položce: Poznámka k položce: stávající keramický parapet bude znovu obložen stávajícím obkladem resp. zničené části budou nahrazeny novými, parapet složen z keramických tvarovek ~275x200mm (dle stávajícího parapetu), tl.~15mm (dle stávajícího parapetu), celkový rozměry parapetu ~600x275mm (dle stávajícího parapetu), tvarovky v líci s fasádou, barva dle stávající barvy parapetu, zvýšená odolnost proti mechanickému poškození a nutná mrazovdornost, při instalaci nutná spára mezi tvarovkami 3-5mm, dle ČSN EN 14411 Více informací v tabulce ostatních výrobků.
P | 1070 | R_OK/113am |  | Montáž Keramická parapetní deska bez přesahu 600x275mm, materiál: keramika, povrchová úprava: dle stávajícího parapetu | KS | 1 | 0 |  |  |  | 0 |  | R-položka |  | 2
PP |  |  |  | Montáž Keramická parapetní deska bez přesahu 600x275mm, materiál: keramika, povrchová úprava: dle stávajícího parapetu
VV
TS
P | 1071 | R_OK/113b |  | Dodávka Keramické obložení ostění a nadpraží 1900x275mm, materiál: keramika, povrchová úprava: dle stávajícího obkladu | KS | 1 | 0 |  |  |  | 0 |  | R-položka |  | 2
PP |  |  |  | Dodávka Keramické obložení ostění a nadpraží 1900x275mm, materiál: keramika, povrchová úprava: dle stávajícího obkladu
VV
TS |  |  |  | Poznámka k položce: Poznámka k položce: stávající keramický obklad bude znovu obložen stávajícím obkladem resp. zničené části budou nahrazeny novými, obklad složen z keramických tvarovek ~275x200mm (dle stávajícího parapetu), tl.~15mm (dle stávajícího obkladu), celkový rozměry obkladu ~600x275+2x650x275 (dle stávajícího obkladu), tvarovky v líci s fasádou, barva dle stávající barvy obkladu, zvýšená odolnost proti mechanickému poškození a nutná mrazovdornost, při instalaci nutná spára mezi tvarovkami 3-5mm, dle ČSN EN 14411 Více informací v tabulce ostatních výrobků.
P | 1072 | R_OK/113bm |  | Montáž Keramické obložení ostění a nadpraží 1900x275mm, materiál: keramika, povrchová úprava: dle stávajícího obkladu | KS | 1 | 0 |  |  |  | 0 |  | R-položka |  | 2
PP |  |  |  | Montáž Keramické obložení ostění a nadpraží 1900x275mm, materiál: keramika, povrchová úprava: dle stávajícího obkladu
VV
TS
P | 1073 | R_OK/114a |  | Dodávka Keramická parapetní deska bez přesahu 1500x200mm, materiál: keramika, povrchová úprava: dle stávajícího parapetu | KS | 1 | 0 |  |  |  | 0 |  | R-položka |  | 2
PP |  |  |  | Dodávka Keramická parapetní deska bez přesahu 1500x200mm, materiál: keramika, povrchová úprava: dle stávajícího parapetu
VV
TS |  |  |  | Poznámka k položce: Poznámka k položce: stávající keramický parapet bude znovu obložen stávajícím obkladem resp. zničené části budou nahrazeny novými, parapet složen z keramických tvarovek ~200x250mm (dle stávajícího parapetu), tl.~15mm (dle stávajícího parapetu), celkový rozměry parapetu ~1500x200mm (dle stávajícího parapetu), tvarovky v líci s fasádou, barva dle stávající barvy parapetu, zvýšená odolnost proti mechanickému poškození a nutná mrazovdornost, při instalaci nutná spára mezi tvarovkami 3-5mm, dle ČSN EN 14411 Více informací v tabulce ostatních výrobků.
P | 1074 | R_OK/114am |  | Montáž Keramická parapetní deska bez přesahu 1500x200mm, materiál: keramika, povrchová úprava: dle stávajícího parapetu | KS | 1 | 0 |  |  |  | 0 |  | R-položka |  | 2
PP |  |  |  | Montáž Keramická parapetní deska bez přesahu 1500x200mm, materiál: keramika, povrchová úprava: dle stávajícího parapetu
VV
TS
P | 1075 | R_OK/114b |  | Dodávka Keramické obložení ostění a nadpraží (šambrána) 2800x200mm, materiál: keramika, povrchová úprava: dle stávajícího obkladu | KS | 1 | 0 |  |  |  | 0 |  | R-položka |  | 2
PP |  |  |  | Dodávka Keramické obložení ostění a nadpraží (šambrána) 2800x200mm, materiál: keramika, povrchová úprava: dle stávajícího obkladu
VV
TS |  |  |  | Poznámka k položce: Poznámka k položce: stávající keramický obklad bude znovu obložen stávajícím obkladem resp. zničené části budou nahrazeny novými, obklad složen z keramických tvarovek ~200x250mm (dle stávajícího obkladu), tl.~15mm (dle stávajícího obkladu), celkový rozměry obkladu ~1500x200+2x650x200 (dle stávajícího obkladu), tvarovky v líci s fasádou, barva dle stávající barvy obkladu, zvýšená odolnost proti mechanickému poškození a nutná mrazovdornost, při instalaci nutná spára mezi tvarovkami 3-5mm, dle ČSN EN 14411 Více informací v tabulce ostatních výrobků.
P | 1076 | R_OK/114bm |  | Montáž Keramické obložení ostění a nadpraží (šambrána) 2800x200mm, materiál: keramika, povrchová úprava: dle stávajícího obkladu | KS | 1 | 0 |  |  |  | 0 |  | R-položka |  | 2
PP |  |  |  | Montáž Keramické obložení ostění a nadpraží (šambrána) 2800x200mm, materiál: keramika, povrchová úprava: dle stávajícího obkladu
VV
TS
P | 1077 | R_OK/115a |  | Dodávka Keramická parapetní deska bez přesahu 600x200mm, materiál: keramika, povrchová úprava: dle stávajícího parapetu | KS | 1 | 0 |  |  |  | 0 |  | R-položka |  | 2
PP |  |  |  | Dodávka Keramická parapetní deska bez přesahu 600x200mm, materiál: keramika, povrchová úprava: dle stávajícího parapetu
VV
TS |  |  |  | Poznámka k položce: Poznámka k položce: stávající keramický parapet bude znovu obložen stávajícím obkladem resp. zničené části budou nahrazeny novými, parapet složen z keramických tvarovek ~200x250mm (dle stávajícího parapetu), tl.~15mm (dle stávajícího parapetu), celkový rozměry parapetu ~600x200mm (dle stávajícího parapetu), tvarovky v líci s fasádou, barva dle stávající barvy parapetu, zvýšená odolnost proti mechanickému poškození a nutná mrazovdornost, při instalaci nutná spára mezi tvarovkami 3-5mm, dle ČSN EN 14411 Více informací v tabulce ostatních výrobků.
P | 1078 | R_OK/115am |  | Montáž Keramická parapetní deska bez přesahu 600x200mm, materiál: keramika, povrchová úprava: dle stávajícího parapetu | KS | 1 | 0 |  |  |  | 0 |  | R-položka |  | 2
PP |  |  |  | Montáž Keramická parapetní deska bez přesahu 600x200mm, materiál: keramika, povrchová úprava: dle stávajícího parapetu
VV
TS
P | 1079 | R_OK/115b |  | Dodávka Keramické obložení ostění a nadpraží (šambrána) 1900x200mm, materiál: keramika, povrchová úprava: dle stávajícího obkladu | KS | 1 | 0 |  |  |  | 0 |  | R-položka |  | 2
PP |  |  |  | Dodávka Keramické obložení ostění a nadpraží (šambrána) 1900x200mm, materiál: keramika, povrchová úprava: dle stávajícího obkladu
VV
TS |  |  |  | Poznámka k položce: Poznámka k položce: stávající keramický obklad bude znovu obložen stávajícím obkladem resp. zničené části budou nahrazeny novými, obklad složen z keramických tvarovek ~200x250mm (dle stávajícího obkladu), tl.~15mm (dle stávajícího obkladu), celkový rozměry obkladu ~600x200+2x650x200 (dle stávajícího obkladu), tvarovky v líci s fasádou, barva dle stávající barvy obkladu, zvýšená odolnost proti mechanickému poškození a nutná mrazovdornost, při instalaci nutná spára mezi tvarovkami 3-5mm, dle ČSN EN 14411 Více informací v tabulce ostatních výrobků.
P | 1080 | R_OK/115bm |  | Montáž Keramické obložení ostění a nadpraží (šambrána) 1900x200mm, materiál: keramika, povrchová úprava: dle stávajícího obkladu | KS | 1 | 0 |  |  |  | 0 |  | R-položka |  | 2
PP |  |  |  | Montáž Keramické obložení ostění a nadpraží (šambrána) 1900x200mm, materiál: keramika, povrchová úprava: dle stávajícího obkladu
VV
TS
P | 1081 | R_OK/11m |  | Montáž Teracový parapet 1200x270mm, materiál: svrchní část: teraco, povrchová úprava: dle stávajícího parapetu | KS | 4 | 0 |  |  |  | 0 |  | R-položka |  | 2
PP |  |  |  | Montáž Teracový parapet 1200x270mm, materiál: svrchní část: teraco, povrchová úprava: dle stávajícího parapetu
VV
TS
P | 1082 | R_OK/12 |  | Dodávka Teracový parapet 850x140mm, materiál: svrchní část: teraco, povrchová úprava: dle stávajícího parapetu | KS | 2 | 0 |  |  |  | 0 |  | R-položka |  | 2
PP |  |  |  | Dodávka Teracový parapet 850x140mm, materiál: svrchní část: teraco, povrchová úprava: dle stávajícího parapetu
VV
TS |  |  |  | Poznámka k položce: Poznámka k položce: vyspravení stávajícího teracového parapetu (vyplnění poškozených částí, zabroušení), vyvzorkování dle stávajícího parapetu - v případě poškození narušující nosnost parapetu nutno vyměnit broušený teracový parapet, vyvzorkování dle stávajícího parapetu, rozměr ~850x140mm, tloušťka 45mm, přesah parapetu ~20mm, pokládka na lepící tmel tl. 5mm, přesné rozměry nového parapetu nutno zaměřit dle stávacího parapetu. Více informací v tabulce ostatních výrobků.
P | 1083 | R_OK/12m |  | Montáž Teracový parapet 850x140mm, materiál: svrchní část: teraco, povrchová úprava: dle stávajícího parapetu | KS | 2 | 0 |  |  |  | 0 |  | R-položka |  | 2
PP |  |  |  | Montáž Teracový parapet 850x140mm, materiál: svrchní část: teraco, povrchová úprava: dle stávajícího parapetu
VV
TS
P | 1084 | R_OK/13 |  | Dodávka Teracový parapet 1550x270mm, materiál: svrchní část: teraco, povrchová úprava: dle stávajícího parapetu | KS | 5 | 0 |  |  |  | 0 |  | R-položka |  | 2
PP |  |  |  | Dodávka Teracový parapet 1550x270mm, materiál: svrchní část: teraco, povrchová úprava: dle stávajícího parapetu
VV
TS |  |  |  | Poznámka k položce: Poznámka k položce: vyspravení stávajícího teracového parapetu (vyplnění poškozených částí, zabroušení), vyvzorkování dle stávajícího parapetu - v případě poškození narušující nosnost parapetu nutno vyměnit broušený teracový parapet, vyvzorkování dle stávajícího parapetu, rozměr ~1600x275mm, tloušťka 45mm, přesah parapetu ~20mm, pokládka na lepící tmel tl. 5mm, přesné rozměry nového parapetu nutno zaměřit dle stávacího parapetu. Více informací v tabulce ostatních výrobků.
P | 1085 | R_OK/13m |  | Montáž Teracový parapet 1550x270mm, materiál: svrchní část: teraco, povrchová úprava: dle stávajícího parapetu | KS | 5 | 0 |  |  |  | 0 |  | R-položka |  | 2
PP |  |  |  | Montáž Teracový parapet 1550x270mm, materiál: svrchní část: teraco, povrchová úprava: dle stávajícího parapetu
VV
TS
P | 1086 | R_OK/14 |  | Dodávka Teracový parapet 2100x255mm, materiál: svrchní část: teraco, povrchová úprava: dle stávajícího parapetu | KS | 2 | 0 |  |  |  | 0 |  | R-položka |  | 2
PP |  |  |  | Dodávka Teracový parapet 2100x255mm, materiál: svrchní část: teraco, povrchová úprava: dle stávajícího parapetu
VV
TS |  |  |  | Poznámka k položce: Poznámka k položce: nový broušený teracový parapet, vyvzorkování dle stávajících parapetů, rozměr ~2100x255mm, tloušťka 45mm, přesah parapetu ~20mm, pokládka na lepící tmel tl. 5mm, přesné rozměry nového parapetu nutno zaměřit dle stávacího parapetu. Více informací v tabulce ostatních výrobků.
P | 1087 | R_OK/14m |  | Montáž Teracový parapet 2100x255mm, materiál: svrchní část: teraco, povrchová úprava: dle stávajícího parapetu | KS | 2 | 0 |  |  |  | 0 |  | R-položka |  | 2
PP |  |  |  | Montáž Teracový parapet 2100x255mm, materiál: svrchní část: teraco, povrchová úprava: dle stávajícího parapetu
VV
TS
P | 1088 | R_OK/15a |  | Dodávka Keramická parapetní deska s okapovým nosem 1450x200mm, materiál: keramika, povrchová úprava: dle stávajícího parapetu | KS | 1 | 0 |  |  |  | 0 |  | R-položka |  | 2
PP |  |  |  | Dodávka Keramická parapetní deska s okapovým nosem 1450x200mm, materiál: keramika, povrchová úprava: dle stávajícího parapetu
VV
TS |  |  |  | Poznámka k položce: Poznámka k položce: stávající keramický parapet bude znovu obložen stávajícím obkladem resp. zničené části budou nahrazeny novými, parapet složen z keramických tvarovek ~200x250mm (dle stávajícího parapetu), tl.~15mm (dle stávajícího parapetu), celkový rozměry parapetu ~1450x200mm (dle stávajícího parapetu), tvarovky opatřeny okapovým nosem, barva dle stávající barvy parapetu, zvýšená odolnost proti mechanickému poškození a nutná mrazovdornost, při instalaci nutná spára mezi tvarovkami 3-5mm, dle ČSN EN 14411 Více informací v tabulce ostatních výrobků.
P | 1089 | R_OK/15am |  | Montáž Keramická parapetní deska s okapovým nosem 1450x200mm, materiál: keramika, povrchová úprava: dle stávajícího parapetu | KS | 1 | 0 |  |  |  | 0 |  | R-položka |  | 2
PP |  |  |  | Montáž Keramická parapetní deska s okapovým nosem 1450x200mm, materiál: keramika, povrchová úprava: dle stávajícího parapetu
VV
TS
P | 1090 | R_OK/15b |  | Dodávka Keramické obložení ostění (šambrána) 3900x200mm, materiál: keramika, povrchová úprava: dle stávajícího parapetu | KS | 1 | 0 |  |  |  | 0 |  | R-položka |  | 2
PP |  |  |  | Dodávka Keramické obložení ostění (šambrána) 3900x200mm, materiál: keramika, povrchová úprava: dle stávajícího parapetu
VV
TS |  |  |  | Poznámka k položce: Poznámka k položce: stávající keramický obklad bude znovu obložen stávajícím obkladem resp. zničené části budou nahrazeny novými, obklad složen z keramických tvarovek ~200x200mm (dle stávajícího obložení), tl.~15mm (dle stávajícího obkladu), celkový rozměry obkladu ~2x1950x200mm (dle stávajícího obkladu), tvarovky v líci s fasádou, barva dle stávající barvy obkladu, zvýšená odolnost proti mechanickému poškození a nutná mrazovdornost, při instalaci nutná spára mezi tvarovkami 3-5mm, dle ČSN EN 14411 Více informací v tabulce ostatních výrobků.
P | 1091 | R_OK/15bm |  | Montáž Keramické obložení ostění (šambrána) 3900x200mm, materiál: keramika, povrchová úprava: dle stávajícího parapetu | KS | 1 | 0 |  |  |  | 0 |  | R-položka |  | 2
PP |  |  |  | Montáž Keramické obložení ostění (šambrána) 3900x200mm, materiál: keramika, povrchová úprava: dle stávajícího parapetu
VV
TS
P | 1092 | R_OK/16 |  | Dodávka Keramická parapetní deska s okapovým nosem 2050x200mm, materiál: keramika, povrchová úprava: dle stávajícího parapetu | KS | 5 | 0 |  |  |  | 0 |  | R-položka |  | 2
PP |  |  |  | Dodávka Keramická parapetní deska s okapovým nosem 2050x200mm, materiál: keramika, povrchová úprava: dle stávajícího parapetu
VV
TS |  |  |  | Poznámka k položce: Poznámka k položce: stávající keramický parapet bude znovu obložen stávajícím obkladem resp. zničené části budou nahrazeny novými, parapet složen z keramických tvarovek ~200x250mm (dle stávajícího parapetu), tl.~15mm (dle stávajícího parapetu), celkový rozměry parapetu ~2050x200mm (dle stávajícího parapetu), tvarovky opatřeny okapovým nosem, barva dle stávající barvy parapetu, zvýšená odolnost proti mechanickému poškození a nutná mrazovdornost, při instalaci nutná spára mezi tvarovkami 3-5mm, dle ČSN EN 14411 Více informací v tabulce ostatních výrobků.
P | 1093 | R_OK/16m |  | Montáž Keramická parapetní deska s okapovým nosem 2050x200mm, materiál: keramika, povrchová úprava: dle stávajícího parapetu | KS | 5 | 0 |  |  |  | 0 |  | R-položka |  | 2
PP |  |  |  | Montáž Keramická parapetní deska s okapovým nosem 2050x200mm, materiál: keramika, povrchová úprava: dle stávajícího parapetu
VV
TS
P | 1094 | R_OK/17a |  | Dodávka Kamenný práh 50x100x2100, materiál: kámen-žula, přesný typ (odstín, zrnitost) bude vzorkováno architektem, povrchová úprava: Hrubý řezaný povrch | KS | 2 | 0 |  |  |  | 0 |  | R-položka |  | 2
PP |  |  |  | Dodávka Kamenný práh 50x100x2100, materiál: kámen-žula, přesný typ (odstín, zrnitost) bude vzorkováno architektem, povrchová úprava: Hrubý řezaný povrch
VV
TS |  |  |  | Poznámka k položce: Poznámka k položce: Hrubá opálová žulová exteriérová dlažba, extrémně odolná, nízká nasákavost - uloženo do betonového lože - přesný spárořez dle architekta, řešeno na stavbě, dle aktuálních zjištění Více informací v tabulce ostatních výrobků.
P | 1095 | R_OK/17am |  | Montáž Kamenný práh 50x100x2100, materiál: kámen-žula, přesný typ (odstín, zrnitost) bude vzorkováno architektem, povrchová úprava: Hrubý řezaný povrch | KS | 2 | 0 |  |  |  | 0 |  | R-položka |  | 2
PP |  |  |  | Montáž Kamenný práh 50x100x2100, materiál: kámen-žula, přesný typ (odstín, zrnitost) bude vzorkováno architektem, povrchová úprava: Hrubý řezaný povrch
VV
TS
P | 1096 | R_OK/17b |  | Dodávka Keramický obklad ostění nových dveří (šambrána) 2x500x300mm, materiál: keramika, povrchová úprava: dle stávajícího stavu | KS | 2 | 0 |  |  |  | 0 |  | R-položka |  | 2
PP |  |  |  | Dodávka Keramický obklad ostění nových dveří (šambrána) 2x500x300mm, materiál: keramika, povrchová úprava: dle stávajícího stavu
VV
TS |  |  |  | Poznámka k položce: Poznámka k položce: stávající keramický obklad soklu bude obložen stávajícím obkladem resp. novým obkladem z keramických dlaždic imitující stávající obklad, barva dle stávající barvy obkladu soklu, zvýšená odolnost proti mechanickému poškození a nutná mrazovzdornost, při instalaci nutná spára mezi dlaždicemi 3-5mm, dle ČSN EN 14411 Více informací v tabulce ostatních výrobků.
P | 1097 | R_OK/17bm |  | Montáž Keramický obklad ostění nových dveří (šambrána) 2x500x300mm, materiál: keramika, povrchová úprava: dle stávajícího stavu | KS | 2 | 0 |  |  |  | 0 |  | R-položka |  | 2
PP |  |  |  | Montáž Keramický obklad ostění nových dveří (šambrána) 2x500x300mm, materiál: keramika, povrchová úprava: dle stávajícího stavu
VV
TS
P | 1098 | R_OK/18 |  | Dodávka Teracový parapet 1200x220mm, materiál: svrchní část: teraco, povrchová úprava: dle stávajícího parapetu | KS | 6 | 0 |  |  |  | 0 |  | R-položka |  | 2
PP |  |  |  | Dodávka Teracový parapet 1200x220mm, materiál: svrchní část: teraco, povrchová úprava: dle stávajícího parapetu
VV
TS |  |  |  | Poznámka k položce: Poznámka k položce: vyspravení stávajícího teracového parapetu (vyplnění poškozených částí, zabroušení), vyvzorkování dle stávajícího parapetu - v případě poškození narušující nosnost parapetu nutno vyměnit broušený teracový parapet, vyvzorkování dle stávajícího parapetu, rozměr ~1200x220mm, tloušťka 45mm, přesah parapetu ~20mm, pokládka na lepící tmel tl. 5mm, přesné rozměry nového parapetu nutno zaměřit dle stávacího parapetu. Více informací v tabulce ostatních výrobků.
P | 1099 | R_OK/18m |  | Montáž Teracový parapet 1200x220mm, materiál: svrchní část: teraco, povrchová úprava: dle stávajícího parapetu | KS | 6 | 0 |  |  |  | 0 |  | R-položka |  | 2
PP |  |  |  | Montáž Teracový parapet 1200x220mm, materiál: svrchní část: teraco, povrchová úprava: dle stávajícího parapetu
VV
TS
P | 1100 | R_OK/19a |  | Dodávka Keramická parapetní deska s okapovým nosem 1200x250mm, materiál: keramika, povrchová úprava: dle stávajícího parapetu | KS | 19 | 0 |  |  |  | 0 |  | R-položka |  | 2
PP |  |  |  | Dodávka Keramická parapetní deska s okapovým nosem 1200x250mm, materiál: keramika, povrchová úprava: dle stávajícího parapetu
VV
TS |  |  |  | Poznámka k položce: Poznámka k položce: stávající keramický parapet bude znovu obložen stávajícím obkladem resp. zničené části budou nahrazeny novými, parapet složen z keramických tvarovek ~200x250mm (dle stávajícího parapetu), tl.~15mm (dle stávajícího parapetu), celkový rozměry parapetu ~1200x250mm (dle stávajícího parapetu), tvarovky opatřeny okapovým nosem, barva dle stávající barvy parapetu, zvýšená odolnost proti mechanickému poškození a nutná mrazovdornost, při instalaci nutná spára mezi tvarovkami 3-5mm, dle ČSN EN 14411 Více informací v tabulce ostatních výrobků.
P | 1101 | R_OK/19am |  | Montáž Keramická parapetní deska s okapovým nosem 1200x250mm, materiál: keramika, povrchová úprava: dle stávajícího parapetu | KS | 19 | 0 |  |  |  | 0 |  | R-položka |  | 2
PP |  |  |  | Montáž Keramická parapetní deska s okapovým nosem 1200x250mm, materiál: keramika, povrchová úprava: dle stávajícího parapetu
VV
TS
P | 1102 | R_OK/19b |  | Dodávka Keramické obložení s nosem ostění a nadpraží (šambrána) 3900x250mm, materiál: keramika, povrchová úprava: dle stávajícího parapetu | KS | 19 | 0 |  |  |  | 0 |  | R-položka |  | 2
PP |  |  |  | Dodávka Keramické obložení s nosem ostění a nadpraží (šambrána) 3900x250mm, materiál: keramika, povrchová úprava: dle stávajícího parapetu
VV
TS |  |  |  | Poznámka k položce: Poznámka k položce: stávající keramický obklad bude znovu obložen stávajícím obkladem resp. zničené části budou nahrazeny novými, obklad složen z keramických tvarovek ~200x250mm (dle stávajícího obložení), tl.~15mm (dle stávajícího obkladu), celkový rozměry obkladu ~1200x250+2x1350x250 (dle stávajícího obkladu), tvarovky v líci s fasádou, barva dle stávající barvy obkladu, zvýšená odolnost proti mechanickému poškození a nutná mrazovdornost, při instalaci nutná spára mezi tvarovkami 3-5mm, dle ČSN EN 14411 Více informací v tabulce ostatních výrobků.
P | 1103 | R_OK/19bm |  | Montáž Keramické obložení s nosem ostění a nadpraží (šambrána) 3900x250mm, materiál: keramika, povrchová úprava: dle stávajícího parapetu | KS | 19 | 0 |  |  |  | 0 |  | R-položka |  | 2
PP |  |  |  | Montáž Keramické obložení s nosem ostění a nadpraží (šambrána) 3900x250mm, materiál: keramika, povrchová úprava: dle stávajícího parapetu
VV
TS
P | 1104 | R_OK/20 |  | Dodávka Teracový parapet 2100x255mm, materiál: svrchní část: teraco, povrchová úprava: dle stávajícího parapetu | KS | 7 | 0 |  |  |  | 0 |  | R-položka |  | 2
PP |  |  |  | Dodávka Teracový parapet 2100x255mm, materiál: svrchní část: teraco, povrchová úprava: dle stávajícího parapetu
VV
TS |  |  |  | Poznámka k položce: Poznámka k položce: vyspravení stávajícího teracového parapetu (vyplnění poškozených částí, zabroušení), vyvzorkování dle stávajícího parapetu - v případě poškození narušující nosnost parapetu nutno vyměnit broušený teracový parapet, vyvzorkování dle stávajícího parapetu, rozměr ~2100x255mm, tloušťka 45mm, přesah parapetu ~20mm, pokládka na lepící tmel tl. 5mm, přesné rozměry nového parapetu nutno zaměřit dle stávacího parapetu. Více informací v tabulce ostatních výrobků.
P | 1105 | R_OK/20m |  | Montáž Teracový parapet 2100x255mm, materiál: svrchní část: teraco, povrchová úprava: dle stávajícího parapetu | KS | 7 | 0 |  |  |  | 0 |  | R-položka |  | 2
PP |  |  |  | Montáž Teracový parapet 2100x255mm, materiál: svrchní část: teraco, povrchová úprava: dle stávajícího parapetu
VV
TS
P | 1106 | R_OK/21 |  | Dodávka Teracový parapet 2100x240mm, materiál: svrchní část: teraco, povrchová úprava: dle stávajícího parapetu | KS | 8 | 0 |  |  |  | 0 |  | R-položka |  | 2
PP |  |  |  | Dodávka Teracový parapet 2100x240mm, materiál: svrchní část: teraco, povrchová úprava: dle stávajícího parapetu
VV
TS |  |  |  | Poznámka k položce: Poznámka k položce: vyspravení stávajícího teracového parapetu (vyplnění poškozených částí, zabroušení), vyvzorkování dle stávajícího parapetu - v případě poškození narušující nosnost parapetu nutno vyměnit broušený teracový parapet, vyvzorkování dle stávajícího parapetu, rozměr ~2100x240mm, tloušťka 45mm, přesah parapetu ~20mm, pokládka na lepící tmel tl. 5mm, přesné rozměry nového parapetu nutno zaměřit dle stávacího parapetu. Více informací v tabulce ostatních výrobků.
P | 1107 | R_OK/21m |  | Montáž Teracový parapet 2100x240mm, materiál: svrchní část: teraco, povrchová úprava: dle stávajícího parapetu | KS | 8 | 0 |  |  |  | 0 |  | R-položka |  | 2
PP |  |  |  | Montáž Teracový parapet 2100x240mm, materiál: svrchní část: teraco, povrchová úprava: dle stávajícího parapetu
VV
TS
P | 1108 | R_OK/22a |  | Dodávka Keramická parapetní deska s okapovým nosem 1350x200mm, materiál: keramika, povrchová úprava: dle stávajícího parapetu | KS | 2 | 0 |  |  |  | 0 |  | R-položka |  | 2
PP |  |  |  | Dodávka Keramická parapetní deska s okapovým nosem 1350x200mm, materiál: keramika, povrchová úprava: dle stávajícího parapetu
VV
TS |  |  |  | Poznámka k položce: Poznámka k položce: stávající keramický parapet bude znovu obložen stávajícím obkladem resp. zničené části budou nahrazeny novými, parapet složen z keramických tvarovek ~200x250mm (dle stávajícího parapetu), tl.~15mm (dle stávajícího parapetu), celkový rozměry parapetu ~1350x200mm (dle stávajícího parapetu), tvarovky opatřeny okapovým nosem, barva dle stávající barvy parapetu, zvýšená odolnost proti mechanickému poškození a nutná mrazovdornost, při instalaci nutná spára mezi tvarovkami 3-5mm, dle ČSN EN 14411 Více informací v tabulce ostatních výrobků.
P | 1109 | R_OK/22am |  | Montáž Keramická parapetní deska s okapovým nosem 1350x200mm, materiál: keramika, povrchová úprava: dle stávajícího parapetu | KS | 2 | 0 |  |  |  | 0 |  | R-položka |  | 2
PP |  |  |  | Montáž Keramická parapetní deska s okapovým nosem 1350x200mm, materiál: keramika, povrchová úprava: dle stávajícího parapetu
VV
TS
P | 1110 | R_OK/22b |  | Dodávka Keramické obložení s okapovým nosem ostění a nadpraží (šambrána) 4050x200mm, materiál: keramika, povrchová úprava: dle stávajícího parapetu | KS | 2 | 0 |  |  |  | 0 |  | R-položka |  | 2
PP |  |  |  | Dodávka Keramické obložení s okapovým nosem ostění a nadpraží (šambrána) 4050x200mm, materiál: keramika, povrchová úprava: dle stávajícího parapetu
VV
TS |  |  |  | Poznámka k položce: Poznámka k položce: stávající keramický obklad bude znovu obložen stávajícím obkladem resp. zničené části budou nahrazeny novými, obklad složen z keramických tvarovek ~200x250mm (dle stávajícího obložení), tl.~15mm (dle stávajícího obkladu), celkový rozměry obkladu ~1350x200+2x1350x200 (dle stávajícího obkladu), tvarovky v líci s fasádou, barva dle stávající barvy obkladu, zvýšená odolnost proti mechanickému poškození a nutná mrazovdornost, při instalaci nutná spára mezi tvarovkami 3-5mm, dle ČSN EN 14411 Více informací v tabulce ostatních výrobků.
P | 1111 | R_OK/22bm |  | Montáž Keramické obložení s okapovým nosem ostění a nadpraží (šambrána) 4050x200mm, materiál: keramika, povrchová úprava: dle stávajícího parapetu | KS | 2 | 0 |  |  |  | 0 |  | R-položka |  | 2
PP |  |  |  | Montáž Keramické obložení s okapovým nosem ostění a nadpraží (šambrána) 4050x200mm, materiál: keramika, povrchová úprava: dle stávajícího parapetu
VV
TS
P | 1112 | R_OK/23a |  | Dodávka Keramická parapetní deska s okapovým nosem 2000x200mm, materiál: keramika, povrchová úprava: dle stávajícího parapetu | KS | 2 | 0 |  |  |  | 0 |  | R-položka |  | 2
PP |  |  |  | Dodávka Keramická parapetní deska s okapovým nosem 2000x200mm, materiál: keramika, povrchová úprava: dle stávajícího parapetu
VV
TS |  |  |  | Poznámka k položce: Poznámka k položce: stávající keramický parapet bude znovu obložen stávajícím obkladem resp. zničené části budou nahrazeny novými, parapet složen z keramických tvarovek ~200x250mm (dle stávajícího parapetu), tl.~15mm (dle stávajícího parapetu), celkový rozměry parapetu ~2000x200mm (dle stávajícího parapetu), tvarovky opatřeny okapovým nosem, barva dle stávající barvy parapetu, zvýšená odolnost proti mechanickému poškození a nutná mrazovdornost, při instalaci nutná spára mezi tvarovkami 3-5mm, dle ČSN EN 14411 Více informací v tabulce ostatních výrobků.
P | 1113 | R_OK/23am |  | Montáž Keramická parapetní deska s okapovým nosem 2000x200mm, materiál: keramika, povrchová úprava: dle stávajícího parapetu | KS | 2 | 0 |  |  |  | 0 |  | R-položka |  | 2
PP |  |  |  | Montáž Keramická parapetní deska s okapovým nosem 2000x200mm, materiál: keramika, povrchová úprava: dle stávajícího parapetu
VV
TS
P | 1114 | R_OK/23b |  | Dodávka Keramické obložení s nosem ostění a nadpraží (šambrána) 4700x250mm, materiál: keramika, povrchová úprava: dle stávajícího parapetu | KS | 2 | 0 |  |  |  | 0 |  | R-položka |  | 2
PP |  |  |  | Dodávka Keramické obložení s nosem ostění a nadpraží (šambrána) 4700x250mm, materiál: keramika, povrchová úprava: dle stávajícího parapetu
VV
TS |  |  |  | Poznámka k položce: Poznámka k položce: stávající keramický obklad bude znovu obložen stávajícím obkladem resp. zničené části budou nahrazeny novými, obklad složen z keramických tvarovek ~200x250mm (dle stávajícího obložení), tl.~15mm (dle stávajícího obkladu), celkový rozměry obkladu ~2000x200+2x1350x200 (dle stávajícího obkladu), tvarovky v líci s fasádou, barva dle stávající barvy obkladu, zvýšená odolnost proti mechanickému poškození a nutná mrazovdornost, při instalaci nutná spára mezi tvarovkami 3-5mm, dle ČSN EN 14411 Více informací v tabulce ostatních výrobků.
P | 1115 | R_OK/23bm |  | Montáž Keramické obložení s nosem ostění a nadpraží (šambrána) 4700x250mm, materiál: keramika, povrchová úprava: dle stávajícího parapetu | KS | 2 | 0 |  |  |  | 0 |  | R-položka |  | 2
PP |  |  |  | Montáž Keramické obložení s nosem ostění a nadpraží (šambrána) 4700x250mm, materiál: keramika, povrchová úprava: dle stávajícího parapetu
VV
TS
P | 1116 | R_OK/24a |  | Dodávka Keramická parapetní deska bez přesahu 550x200mm, materiál: keramika, povrchová úprava: dle stávajícího parapetu | KS | 2 | 0 |  |  |  | 0 |  | R-položka |  | 2
PP |  |  |  | Dodávka Keramická parapetní deska bez přesahu 550x200mm, materiál: keramika, povrchová úprava: dle stávajícího parapetu
VV
TS |  |  |  | Poznámka k položce: Poznámka k položce: stávající keramický parapet bude vyměněn za nový, parapet složen z keramických tvarovek ~200x200mm (dle stávajícího parapetu), tl.~15mm (dle stávajícího parapetu), celkový rozměry parapetu ~550x200mm (dle stávajícího parapetu), tvarovky s přesahem ~20mm (dle stávajícího parapetu), barva dle stávající barvy parapetu, zvýšená odolnost proti mechanickému poškození a nutná mrazovdornost, při instalaci nutná spára mezi tvarovkami 3-5mm, dle ČSN EN 14411 Více informací v tabulce ostatních výrobků.
P | 1117 | R_OK/24am |  | Montáž Keramická parapetní deska bez přesahu 550x200mm, materiál: keramika, povrchová úprava: dle stávajícího parapetu | KS | 2 | 0 |  |  |  | 0 |  | R-položka |  | 2
PP |  |  |  | Montáž Keramická parapetní deska bez přesahu 550x200mm, materiál: keramika, povrchová úprava: dle stávajícího parapetu
VV
TS
P | 1118 | R_OK/24b |  | Dodávka Keramické obložení ostění (šambrána) 3600x200mm, materiál: keramika, povrchová úprava: dle stávajícího parapetu | KS | 2 | 0 |  |  |  | 0 |  | R-položka |  | 2
PP |  |  |  | Dodávka Keramické obložení ostění (šambrána) 3600x200mm, materiál: keramika, povrchová úprava: dle stávajícího parapetu
VV
TS |  |  |  | Poznámka k položce: Poznámka k položce: stávající keramický obklad bude znovu obložen stávajícím obkladem resp. zničené části budou nahrazeny novými, obklad složen z keramických tvarovek ~200x250mm (dle stávajícího obkladu), tl.~15mm (dle stávajícího obkladu), celkový rozměry obkladu ~2x1800x200mm (dle stávajícího obkladu), tvarovky v líci s fasádou, barva dle stávající barvy obkladu, zvýšená odolnost proti mechanickému poškození a nutná mrazovdornost, při instalaci nutná spára mezi tvarovkami 3-5mm, dle ČSN EN 14411 Více informací v tabulce ostatních výrobků.
P | 1119 | R_OK/24bm |  | Montáž Keramické obložení ostění (šambrána) 3600x200mm, materiál: keramika, povrchová úprava: dle stávajícího parapetu | KS | 2 | 0 |  |  |  | 0 |  | R-položka |  | 2
PP |  |  |  | Montáž Keramické obložení ostění (šambrána) 3600x200mm, materiál: keramika, povrchová úprava: dle stávajícího parapetu
VV
TS
P | 1120 | R_OK/25 |  | Dodávka Teracový parapet 2100x240mm, materiál: svrchní část: teraco, povrchová úprava: dle stávajícího parapetu | KS | 1 | 0 |  |  |  | 0 |  | R-položka |  | 2
PP |  |  |  | Dodávka Teracový parapet 2100x240mm, materiál: svrchní část: teraco, povrchová úprava: dle stávajícího parapetu
VV
TS |  |  |  | Poznámka k položce: Poznámka k položce: nový broušený teracový parapet, vyvzorkování dle stávajících parapetů, rozměr ~2100x240mm, tloušťka 45mm, přesah parapetu ~20mm, pokládka na lepící tmel tl. 5mm, přesné rozměry nového parapetu nutno zaměřit dle stávacího parapetu. Více informací v tabulce ostatních výrobků.
P | 1121 | R_OK/25m |  | Montáž Teracový parapet 2100x240mm, materiál: svrchní část: teraco, povrchová úprava: dle stávajícího parapetu | KS | 1 | 0 |  |  |  | 0 |  | R-položka |  | 2
PP |  |  |  | Montáž Teracový parapet 2100x240mm, materiál: svrchní část: teraco, povrchová úprava: dle stávajícího parapetu
VV
TS
P | 1122 | R_OK/26 |  | Dodávka Teracový parapet 1550x305mm, materiál: svrchní část: teraco, povrchová úprava: dle stávajícího parapetu | KS | 5 | 0 |  |  |  | 0 |  | R-položka |  | 2
PP |  |  |  | Dodávka Teracový parapet 1550x305mm, materiál: svrchní část: teraco, povrchová úprava: dle stávajícího parapetu
VV
TS |  |  |  | Poznámka k položce: Poznámka k položce: vyspravení stávajícího teracového parapetu (vyplnění poškozených částí, zabroušení), vyvzorkování dle stávajícího parapetu - v případě poškození narušující nosnost parapetu nutno vyměnit broušený teracový parapet, vyvzorkování dle stávajícího parapetu, rozměr ~1600x275mm, tloušťka 45mm, přesah parapetu ~20mm, pokládka na lepící tmel tl. 5mm, přesné rozměry nového parapetu nutno zaměřit dle stávacího parapetu. Více informací v tabulce ostatních výrobků.
P | 1123 | R_OK/26m |  | Montáž Teracový parapet 1550x305mm, materiál: svrchní část: teraco, povrchová úprava: dle stávajícího parapetu | KS | 5 | 0 |  |  |  | 0 |  | R-položka |  | 2
PP |  |  |  | Montáž Teracový parapet 1550x305mm, materiál: svrchní část: teraco, povrchová úprava: dle stávajícího parapetu
VV
TS
P | 1124 | R_OK/27 |  | Dodávka Teracový parapet 3400x290mm, materiál: svrchní část: teraco, povrchová úprava: dle stávajícího parapetu | KS | 1 | 0 |  |  |  | 0 |  | R-položka |  | 2
PP |  |  |  | Dodávka Teracový parapet 3400x290mm, materiál: svrchní část: teraco, povrchová úprava: dle stávajícího parapetu
VV
TS |  |  |  | Poznámka k položce: Poznámka k položce: vyspravení stávajícího teracového parapetu (vyplnění poškozených částí, zabroušení), vyvzorkování dle stávajícího parapetu - v případě poškození narušující nosnost parapetu nutno vyměnit broušený teracový parapet, vyvzorkování dle stávajícího parapetu, rozměr ~3400x290mm, tloušťka 45mm, přesah parapetu ~20mm, pokládka na lepící tmel tl. 5mm, přesné rozměry nového parapetu nutno zaměřit dle stávacího parapetu. Více informací v tabulce ostatních výrobků.
P | 1125 | R_OK/27m |  | Montáž Teracový parapet 3400x290mm, materiál: svrchní část: teraco, povrchová úprava: dle stávajícího parapetu | KS | 1 | 0 |  |  |  | 0 |  | R-položka |  | 2
PP |  |  |  | Montáž Teracový parapet 3400x290mm, materiál: svrchní část: teraco, povrchová úprava: dle stávajícího parapetu
VV
TS
P | 1126 | R_OK/28 |  | Dodávka Teracový parapet 1600x375mm, materiál: svrchní část: teraco, povrchová úprava: dle stávajícího parapetu | KS | 4 | 0 |  |  |  | 0 |  | R-položka |  | 2
PP |  |  |  | Dodávka Teracový parapet 1600x375mm, materiál: svrchní část: teraco, povrchová úprava: dle stávajícího parapetu
VV
TS |  |  |  | Poznámka k položce: Poznámka k položce: vyspravení stávajícího teracového parapetu (vyplnění poškozených částí, zabroušení), vyvzorkování dle stávajícího parapetu - v případě poškození narušující nosnost parapetu nutno vyměnit broušený teracový parapet, vyvzorkování dle stávajícího parapetu, rozměr ~1600x375mm, tloušťka 45mm, přesah parapetu ~20mm, pokládka na lepící tmel tl. 5mm, přesné rozměry nového parapetu nutno zaměřit dle stávacího parapetu. Více informací v tabulce ostatních výrobků.
P | 1127 | R_OK/28m |  | Montáž Teracový parapet 1600x375mm, materiál: svrchní část: teraco, povrchová úprava: dle stávajícího parapetu | KS | 4 | 0 |  |  |  | 0 |  | R-položka |  | 2
PP |  |  |  | Montáž Teracový parapet 1600x375mm, materiál: svrchní část: teraco, povrchová úprava: dle stávajícího parapetu
VV
TS
P | 1128 | R_OK/29 |  | Dodávka Teracový parapet 1200x240mm, materiál: svrchní část: teraco, povrchová úprava: dle stávajícího parapetu | KS | 2 | 0 |  |  |  | 0 |  | R-položka |  | 2
PP |  |  |  | Dodávka Teracový parapet 1200x240mm, materiál: svrchní část: teraco, povrchová úprava: dle stávajícího parapetu
VV
TS |  |  |  | Poznámka k položce: Poznámka k položce: nový broušený teracový parapet, vyvzorkování dle stávajících parapetů, rozměr ~1200x240mm, tloušťka 45mm, přesah parapetu ~20mm, pokládka na lepící tmel tl. 5mm, přesné rozměry nového parapetu nutno zaměřit dle stávacího parapetu. Více informací v tabulce ostatních výrobků.
P | 1129 | R_OK/29m |  | Montáž Teracový parapet 1200x240mm, materiál: svrchní část: teraco, povrchová úprava: dle stávajícího parapetu | KS | 2 | 0 |  |  |  | 0 |  | R-položka |  | 2
PP |  |  |  | Montáž Teracový parapet 1200x240mm, materiál: svrchní část: teraco, povrchová úprava: dle stávajícího parapetu
VV
TS
P | 1130 | R_OK/30 |  | Dodávka Teracový parapet 1550x275mm, materiál: svrchní část: teraco, povrchová úprava: dle stávajícího parapetu | KS | 9 | 0 |  |  |  | 0 |  | R-položka |  | 2
PP |  |  |  | Dodávka Teracový parapet 1550x275mm, materiál: svrchní část: teraco, povrchová úprava: dle stávajícího parapetu
VV
TS |  |  |  | Poznámka k položce: Poznámka k položce: vyspravení stávajícího teracového parapetu (vyplnění poškozených částí, zabroušení), vyvzorkování dle stávajícího parapetu - v případě poškození narušující nosnost parapetu nutno vyměnit broušený teracový parapet, vyvzorkování dle stávajícího parapetu, rozměr ~1600x275mm, tloušťka 45mm, přesah parapetu ~20mm, pokládka na lepící tmel tl. 5mm, přesné rozměry nového parapetu nutno zaměřit dle stávacího parapetu. Více informací v tabulce ostatních výrobků.
P | 1131 | R_OK/30m |  | Montáž Teracový parapet 1550x275mm, materiál: svrchní část: teraco, povrchová úprava: dle stávajícího parapetu | KS | 9 | 0 |  |  |  | 0 |  | R-položka |  | 2
PP |  |  |  | Montáž Teracový parapet 1550x275mm, materiál: svrchní část: teraco, povrchová úprava: dle stávajícího parapetu
VV
TS
P | 1132 | R_OK/31 |  | Dodávka Teracový parapet 1600x255mm, materiál: svrchní část: teraco, povrchová úprava: dle stávajícího parapetu | KS | 9 | 0 |  |  |  | 0 |  | R-položka |  | 2
PP |  |  |  | Dodávka Teracový parapet 1600x255mm, materiál: svrchní část: teraco, povrchová úprava: dle stávajícího parapetu
VV
TS |  |  |  | Poznámka k položce: Poznámka k položce: vyspravení stávajícího teracového parapetu (vyplnění poškozených částí, zabroušení), vyvzorkování dle stávajícího parapetu - v případě poškození narušující nosnost parapetu nutno vyměnit broušený teracový parapet, vyvzorkování dle stávajícího parapetu, rozměr ~1600x255mm, tloušťka 45mm, přesah parapetu ~20mm, pokládka na lepící tmel tl. 5mm, přesné rozměry nového parapetu nutno zaměřit dle stávacího parapetu. Více informací v tabulce ostatních výrobků.
P | 1133 | R_OK/31m |  | Montáž Teracový parapet 1600x255mm, materiál: svrchní část: teraco, povrchová úprava: dle stávajícího parapetu | KS | 9 | 0 |  |  |  | 0 |  | R-položka |  | 2
PP |  |  |  | Montáž Teracový parapet 1600x255mm, materiál: svrchní část: teraco, povrchová úprava: dle stávajícího parapetu
VV
TS
P | 1134 | R_OK/32 |  | Dodávka Teracový parapet 2100x265mm, materiál: svrchní část: teraco, povrchová úprava: dle stávajícího parapetu | KS | 2 | 0 |  |  |  | 0 |  | R-položka |  | 2
PP |  |  |  | Dodávka Teracový parapet 2100x265mm, materiál: svrchní část: teraco, povrchová úprava: dle stávajícího parapetu
VV
TS |  |  |  | Poznámka k položce: Poznámka k položce: vyspravení stávajícího teracového parapetu (vyplnění poškozených částí, zabroušení), vyvzorkování dle stávajícího parapetu - v případě poškození narušující nosnost parapetu nutno vyměnit broušený teracový parapet, vyvzorkování dle stávajícího parapetu, rozměr ~2100x265mm, tloušťka 45mm, přesah parapetu ~20mm, pokládka na lepící tmel tl. 5mm, přesné rozměry nového parapetu nutno zaměřit dle stávacího parapetu. Více informací v tabulce ostatních výrobků.
P | 1135 | R_OK/32m |  | Montáž Teracový parapet 2100x265mm, materiál: svrchní část: teraco, povrchová úprava: dle stávajícího parapetu | KS | 2 | 0 |  |  |  | 0 |  | R-položka |  | 2
PP |  |  |  | Montáž Teracový parapet 2100x265mm, materiál: svrchní část: teraco, povrchová úprava: dle stávajícího parapetu
VV
TS
P | 1136 | R_OK/33 |  | Dodávka Teracový parapet 1000x240mm, materiál: svrchní část: teraco, povrchová úprava: dle stávajícího parapetu | KS | 1 | 0 |  |  |  | 0 |  | R-položka |  | 2
PP |  |  |  | Dodávka Teracový parapet 1000x240mm, materiál: svrchní část: teraco, povrchová úprava: dle stávajícího parapetu
VV
TS |  |  |  | Poznámka k položce: Poznámka k položce: nový broušený teracový parapet, vyvzorkování dle stávajících parapetů, rozměr ~1000x240mm, tloušťka 45mm, přesah parapetu ~20mm, pokládka na lepící tmel tl. 5mm, přesné rozměry nového parapetu nutno zaměřit dle stávacího parapetu. Více informací v tabulce ostatních výrobků.
P | 1137 | R_OK/33m |  | Montáž Teracový parapet 1000x240mm, materiál: svrchní část: teraco, povrchová úprava: dle stávajícího parapetu | KS | 1 | 0 |  |  |  | 0 |  | R-položka |  | 2
PP |  |  |  | Montáž Teracový parapet 1000x240mm, materiál: svrchní část: teraco, povrchová úprava: dle stávajícího parapetu
VV
TS
P | 1138 | R_OK/34 |  | Dodávka Teracový parapet 1075x240mm, materiál: svrchní část: teraco, povrchová úprava: dle stávajícího parapetu | KS | 1 | 0 |  |  |  | 0 |  | R-položka |  | 2
PP |  |  |  | Dodávka Teracový parapet 1075x240mm, materiál: svrchní část: teraco, povrchová úprava: dle stávajícího parapetu
VV
TS |  |  |  | Poznámka k položce: Poznámka k položce: vyspravení stávajícího teracového parapetu (vyplnění poškozených částí, zabroušení), vyvzorkování dle stávajícího parapetu - v případě poškození narušující nosnost parapetu nutno vyměnit broušený teracový parapet, vyvzorkování dle stávajícího parapetu, rozměr ~1075x220mm, tloušťka 45mm, přesah parapetu ~20mm, pokládka na lepící tmel tl. 5mm, přesné rozměry nového parapetu nutno zaměřit dle stávacího parapetu. Více informací v tabulce ostatních výrobků.
P | 1139 | R_OK/34m |  | Montáž Teracový parapet 1075x240mm, materiál: svrchní část: teraco, povrchová úprava: dle stávajícího parapetu | KS | 1 | 0 |  |  |  | 0 |  | R-položka |  | 2
PP |  |  |  | Montáž Teracový parapet 1075x240mm, materiál: svrchní část: teraco, povrchová úprava: dle stávajícího parapetu
VV
TS
P | 1140 | R_OK/35 |  | Dodávka Teracový parapet 2100x290mm, materiál: svrchní část: teraco, povrchová úprava: dle stávajícího parapetu | KS | 16 | 0 |  |  |  | 0 |  | R-položka |  | 2
PP |  |  |  | Dodávka Teracový parapet 2100x290mm, materiál: svrchní část: teraco, povrchová úprava: dle stávajícího parapetu
VV
TS |  |  |  | Poznámka k položce: Poznámka k položce: vyspravení stávajícího teracového parapetu (vyplnění poškozených částí, zabroušení), vyvzorkování dle stávajícího parapetu - v případě poškození narušující nosnost parapetu nutno vyměnit broušený teracový parapet, vyvzorkování dle stávajícího parapetu, rozměr ~2100x290mm, tloušťka 45mm, přesah parapetu ~20mm, pokládka na lepící tmel tl. 5mm, přesné rozměry nového parapetu nutno zaměřit dle stávacího parapetu. D50 Více informací v tabulce ostatních výrobků.
P | 1141 | R_OK/35m |  | Montáž Teracový parapet 2100x290mm, materiál: svrchní část: teraco, povrchová úprava: dle stávajícího parapetu | KS | 16 | 0 |  |  |  | 0 |  | R-položka |  | 2
PP |  |  |  | Montáž Teracový parapet 2100x290mm, materiál: svrchní část: teraco, povrchová úprava: dle stávajícího parapetu
VV
TS
P | 1142 | R_OK/36 |  | Dodávka Teracový parapet 1300x240mm, materiál: svrchní část: teraco, povrchová úprava: dle stávajícího parapetu | KS | 8 | 0 |  |  |  | 0 |  | R-položka |  | 2
PP |  |  |  | Dodávka Teracový parapet 1300x240mm, materiál: svrchní část: teraco, povrchová úprava: dle stávajícího parapetu
VV
TS |  |  |  | Poznámka k položce: Poznámka k položce: vyspravení stávajícího teracového parapetu (vyplnění poškozených částí, zabroušení), vyvzorkování dle stávajícího parapetu - v případě poškození narušující nosnost parapetu nutno vyměnit broušený teracový parapet, vyvzorkování dle stávajícího parapetu, rozměr ~1300x240mm, tloušťka 45mm, přesah parapetu ~20mm, pokládka na lepící tmel tl. 5mm, přesné rozměry nového parapetu nutno zaměřit dle stávacího parapetu. Více informací v tabulce ostatních výrobků.
P | 1143 | R_OK/36m |  | Montáž Teracový parapet 1300x240mm, materiál: svrchní část: teraco, povrchová úprava: dle stávajícího parapetu | KS | 8 | 0 |  |  |  | 0 |  | R-položka |  | 2
PP |  |  |  | Montáž Teracový parapet 1300x240mm, materiál: svrchní část: teraco, povrchová úprava: dle stávajícího parapetu
VV
TS
P | 1144 | R_OK/37 |  | Dodávka Teracový parapet 600x90mm, materiál: svrchní část: teraco, povrchová úprava: dle stávajícího parapetu | KS | 2 | 0 |  |  |  | 0 |  | R-položka |  | 2
PP |  |  |  | Dodávka Teracový parapet 600x90mm, materiál: svrchní část: teraco, povrchová úprava: dle stávajícího parapetu
VV
TS |  |  |  | Poznámka k položce: Poznámka k položce: vyspravení stávajícího teracového parapetu (vyplnění poškozených částí, zabroušení), vyvzorkování dle stávajícího parapetu Více informací v tabulce ostatních výrobků.
P | 1145 | R_OK/37m |  | Montáž Teracový parapet 600x90mm, materiál: svrchní část: teraco, povrchová úprava: dle stávajícího parapetu | KS | 2 | 0 |  |  |  | 0 |  | R-položka |  | 2
PP |  |  |  | Montáž Teracový parapet 600x90mm, materiál: svrchní část: teraco, povrchová úprava: dle stávajícího parapetu
VV
TS
P | 1146 | R_OK/38a |  | Dodávka Keramická parapetní deska bez přesahu 2000x200mm, materiál: keramika, povrchová úprava: dle stávajícího parapetu | KS | 11 | 0 |  |  |  | 0 |  | R-položka |  | 2
PP |  |  |  | Dodávka Keramická parapetní deska bez přesahu 2000x200mm, materiál: keramika, povrchová úprava: dle stávajícího parapetu
VV
TS |  |  |  | Poznámka k položce: Poznámka k položce: - v případě poškození narušující nosnost parapetu nutno vyměnit broušený teracový parapet, vyvzorkování dle stávajícího parapetu, rozměr ~600x90mm, tloušťka 45mm, přesah parapetu ~20mm, pokládka na lepící tmel tl. 5mm, přesné rozměry nového parapetu nutno zaměřit dle stávacího parapetu. Více informací v tabulce ostatních výrobků.
P | 1147 | R_OK/38am |  | Montáž Keramická parapetní deska bez přesahu 2000x200mm, materiál: keramika, povrchová úprava: dle stávajícího parapetu | KS | 11 | 0 |  |  |  | 0 |  | R-položka |  | 2
PP |  |  |  | Montáž Keramická parapetní deska bez přesahu 2000x200mm, materiál: keramika, povrchová úprava: dle stávajícího parapetu
VV
TS
P | 1148 | R_OK/38b |  | Dodávka Keramické obložení ostění (šambrána) 3500x200mm, materiál: keramika, povrchová úprava: dle stávajícího parapetu | KS | 11 | 0 |  |  |  | 0 |  | R-položka |  | 2
PP |  |  |  | Dodávka Keramické obložení ostění (šambrána) 3500x200mm, materiál: keramika, povrchová úprava: dle stávajícího parapetu
VV
TS |  |  |  | Poznámka k položce: Poznámka k položce: stávající keramický obklad bude znovu obložen stávajícím obkladem resp. zničené části budou nahrazeny novými, obklad složen z keramických tvarovek ~200x250mm (dle stávajícího obkladu), tl.~15mm (dle stávajícího obkladu), celkový rozměry obkladu ~2x1750x200 (dle stávajícího obkladu), tvarovky v líci s fasádou, barva dle stávající barvy obkladu, zvýšená odolnost proti mechanickému poškození a nutná mrazovdornost, při instalaci nutná spára mezi tvarovkami 3-5mm, dle ČSN EN 14411 Více informací v tabulce ostatních výrobků.
P | 1149 | R_OK/38bm |  | Montáž Keramické obložení ostění (šambrána) 3500x200mm, materiál: keramika, povrchová úprava: dle stávajícího parapetu | KS | 11 | 0 |  |  |  | 0 |  | R-položka |  | 2
PP |  |  |  | Montáž Keramické obložení ostění (šambrána) 3500x200mm, materiál: keramika, povrchová úprava: dle stávajícího parapetu
VV
TS
P | 1150 | R_OK/39a |  | Dodávka Keramická parapetní deska bez přesahu 3400x150mm, materiál: keramika, povrchová úprava: dle stávajícího parapetu | KS | 1 | 0 |  |  |  | 0 |  | R-položka |  | 2
PP |  |  |  | Dodávka Keramická parapetní deska bez přesahu 3400x150mm, materiál: keramika, povrchová úprava: dle stávajícího parapetu
VV
TS |  |  |  | Poznámka k položce: Poznámka k položce: stávající keramický parapet bude vyměněn za nový, parapet složen z keramických tvarovek ~200x150mm (dle stávajícího parapetu), tl.~15mm (dle stávajícího parapetu), celkový rozměry parapetu ~3400x150mm (dle stávajícího parapetu), tvarovky v líci s fasádou, barva dle stávající barvy parapetu, zvýšená odolnost proti mechanickému poškození a nutná mrazovdornost, při instalaci nutná spára mezi tvarovkami 3-5mm, dle ČSN EN 14411 Více informací v tabulce ostatních výrobků.
P | 1151 | R_OK/39am |  | Montáž Keramická parapetní deska bez přesahu 3400x150mm, materiál: keramika, povrchová úprava: dle stávajícího parapetu | KS | 1 | 0 |  |  |  | 0 |  | R-položka |  | 2
PP |  |  |  | Montáž Keramická parapetní deska bez přesahu 3400x150mm, materiál: keramika, povrchová úprava: dle stávajícího parapetu
VV
TS
P | 1152 | R_OK/39b |  | Dodávka Keramické obložení ostění (šambrána) 4500x200mm, materiál: keramika, povrchová úprava: dle stávajícího obkladu | KS | 1 | 0 |  |  |  | 0 |  | R-položka |  | 2
PP |  |  |  | Dodávka Keramické obložení ostění (šambrána) 4500x200mm, materiál: keramika, povrchová úprava: dle stávajícího obkladu
VV
TS |  |  |  | Poznámka k položce: Poznámka k položce: stávající keramický obklad bude znovu obložen stávajícím obkladem resp. zničené části budou nahrazeny novými, obklad složen z keramických tvarovek ~200x200mm (dle stávajícího obkladu), tl.~15mm (dle stávajícího obkladu), celkový rozměry obkladu ~2x2250x200mm (dle stávajícího obkladu), tvarovky v líci s fasádou, barva dle stávající barvy obkladu, zvýšená odolnost proti mechanickému poškození a nutná mrazovdornost, při instalaci nutná spára mezi tvarovkami 3-5mm, dle ČSN EN 14411 Více informací v tabulce ostatních výrobků.
P | 1153 | R_OK/39bm |  | Montáž Keramické obložení ostění (šambrána) 4500x200mm, materiál: keramika, povrchová úprava: dle stávajícího obkladu | KS | 1 | 0 |  |  |  | 0 |  | R-položka |  | 2
PP |  |  |  | Montáž Keramické obložení ostění (šambrána) 4500x200mm, materiál: keramika, povrchová úprava: dle stávajícího obkladu
VV
TS
P | 1154 | R_OK/40a |  | Dodávka Keramická parapetní deska s okapovým nosem 1950x250mm, materiál: keramika, povrchová úprava: dle stávajícího parapetu | KS | 26 | 0 |  |  |  | 0 |  | R-položka |  | 2
PP |  |  |  | Dodávka Keramická parapetní deska s okapovým nosem 1950x250mm, materiál: keramika, povrchová úprava: dle stávajícího parapetu
VV
TS |  |  |  | Poznámka k položce: Poznámka k položce: stávající keramický parapet bude znovu obložen stávajícím obkladem resp. zničené části budou nahrazeny novými, parapet složen z keramických tvarovek ~200x250mm (dle stávajícího parapetu), tl.~15mm (dle stávajícího parapetu), celkový rozměry parapetu ~1950x250mm (dle stávajícího parapetu), tvarovky opatřeny okapovým nosem, barva dle stávající barvy parapetu, zvýšená odolnost proti mechanickému poškození a nutná mrazovdornost, při instalaci nutná spára mezi tvarovkami 3-5mm, dle ČSN EN 14411 Více informací v tabulce ostatních výrobků.
P | 1155 | R_OK/40am |  | Montáž Keramická parapetní deska s okapovým nosem 1950x250mm, materiál: keramika, povrchová úprava: dle stávajícího parapetu | KS | 26 | 0 |  |  |  | 0 |  | R-položka |  | 2
PP |  |  |  | Montáž Keramická parapetní deska s okapovým nosem 1950x250mm, materiál: keramika, povrchová úprava: dle stávajícího parapetu
VV
TS
P | 1156 | R_OK/40b |  | Dodávka Keramické obložení s nosem ostění a nadpraží (šambrána) 4650x250mm, materiál: keramika, povrchová úprava: dle stávajícího obkladu | KS | 26 | 0 |  |  |  | 0 |  | R-položka |  | 2
PP |  |  |  | Dodávka Keramické obložení s nosem ostění a nadpraží (šambrána) 4650x250mm, materiál: keramika, povrchová úprava: dle stávajícího obkladu
VV
TS |  |  |  | Poznámka k položce: Poznámka k položce: stávající keramický obklad bude znovu obložen stávajícím obkladem resp. zničené části budou nahrazeny novými, obklad složen z keramických tvarovek ~200x250mm (dle stávajícího obkladu), tl.~15mm (dle stávajícího obkladu), celkový rozměry obkladu ~1950x250+2x1350x250 (dle stávajícího obkladu), tvarovky v líci s fasádou, barva dle stávající barvy obkladu, zvýšená odolnost proti mechanickému poškození a nutná mrazovdornost, při instalaci nutná spára mezi tvarovkami 3-5mm, dle ČSN EN 14411 Více informací v tabulce ostatních výrobků.
P | 1157 | R_OK/40bm |  | Montáž Keramické obložení s nosem ostění a nadpraží (šambrána) 4650x250mm, materiál: keramika, povrchová úprava: dle stávajícího obkladu | KS | 26 | 0 |  |  |  | 0 |  | R-položka |  | 2
PP |  |  |  | Montáž Keramické obložení s nosem ostění a nadpraží (šambrána) 4650x250mm, materiál: keramika, povrchová úprava: dle stávajícího obkladu
VV
TS
P | 1158 | R_OK/41 |  | Dodávka Keramická parapetní deska s okapovým nosem 1120x250mm, materiál: keramika, povrchová úprava: dle stávajícího parapetu | KS | 2 | 0 |  |  |  | 0 |  | R-položka |  | 2
PP |  |  |  | Dodávka Keramická parapetní deska s okapovým nosem 1120x250mm, materiál: keramika, povrchová úprava: dle stávajícího parapetu
VV
TS |  |  |  | Poznámka k položce: Poznámka k položce: stávající keramický parapet bude vyměněn za nový, parapet složen z keramických tvarovek ~200x250mm (dle stávajícího parapetu), tl.~15mm (dle stávajícího parapetu), celkový rozměry parapetu ~1120x250mm (dle stávajícího parapetu), tvarovky opatřeny okapovým nosem, barva dle stávající barvy parapetu, zvýšená odolnost proti mechanickému poškození a nutná mrazovdornost, při instalaci nutná spára mezi tvarovkami 3-5mm, dle ČSN EN 14411 Více informací v tabulce ostatních výrobků.
P | 1159 | R_OK/41m |  | Montáž Keramická parapetní deska s okapovým nosem 1120x250mm, materiál: keramika, povrchová úprava: dle stávajícího parapetu | KS | 2 | 0 |  |  |  | 0 |  | R-položka |  | 2
PP |  |  |  | Montáž Keramická parapetní deska s okapovým nosem 1120x250mm, materiál: keramika, povrchová úprava: dle stávajícího parapetu
VV
TS
P | 1160 | R_OK/42 |  | Dodávka Keramická parapetní deska s okapovým nosem 1300x250mm, materiál: keramika, povrchová úprava: dle stávajícího parapetu | KS | 2 | 0 |  |  |  | 0 |  | R-položka |  | 2
PP |  |  |  | Dodávka Keramická parapetní deska s okapovým nosem 1300x250mm, materiál: keramika, povrchová úprava: dle stávajícího parapetu
VV
TS |  |  |  | Poznámka k položce: Poznámka k položce: stávající keramický parapet bude vyměněn za nový, parapet složen z keramických tvarovek ~200x250mm (dle stávajícího parapetu), tl.~15mm (dle stávajícího parapetu), celkový rozměry parapetu ~1300x250mm (dle stávajícího parapetu), tvarovky opatřeny okapovým nosem, barva dle stávající barvy parapetu, zvýšená odolnost proti mechanickému poškození a nutná mrazovdornost, při instalaci nutná spára mezi tvarovkami 3-5mm, dle ČSN EN 14411 Více informací v tabulce ostatních výrobků.
P | 1161 | R_OK/42m |  | Montáž Keramická parapetní deska s okapovým nosem 1300x250mm, materiál: keramika, povrchová úprava: dle stávajícího parapetu | KS | 2 | 0 |  |  |  | 0 |  | R-položka |  | 2
PP |  |  |  | Montáž Keramická parapetní deska s okapovým nosem 1300x250mm, materiál: keramika, povrchová úprava: dle stávajícího parapetu
VV
TS
P | 1162 | R_OK/43 |  | Dodávka Keramická parapetní deska s okapovým nosem 1000x200mm, materiál: keramika, povrchová úprava: dle stávajícího parapetu | KS | 1 | 0 |  |  |  | 0 |  | R-položka |  | 2
PP |  |  |  | Dodávka Keramická parapetní deska s okapovým nosem 1000x200mm, materiál: keramika, povrchová úprava: dle stávajícího parapetu
VV
TS |  |  |  | Poznámka k položce: Poznámka k položce: stávající keramický parapet bude znovu obložen stávajícím obkladem resp. zničené části budou nahrazeny novými, parapet složen z keramických tvarovek ~200x250mm (dle stávajícího parapetu), tl.~15mm (dle stávajícího parapetu), celkový rozměry parapetu ~1000x200mm (dle stávajícího parapetu), tvarovky opatřeny okapovým nosem, barva dle stávající barvy parapetu, zvýšená odolnost proti mechanickému poškození a nutná mrazovdornost, při instalaci nutná spára mezi tvarovkami 3-5mm, dle ČSN EN 14411 Více informací v tabulce ostatních výrobků.
P | 1163 | R_OK/43m |  | Montáž Keramická parapetní deska s okapovým nosem 1000x200mm, materiál: keramika, povrchová úprava: dle stávajícího parapetu | KS | 1 | 0 |  |  |  | 0 |  | R-položka |  | 2
PP |  |  |  | Montáž Keramická parapetní deska s okapovým nosem 1000x200mm, materiál: keramika, povrchová úprava: dle stávajícího parapetu
VV
TS
P | 1164 | R_OK/44a |  | Dodávka Keramická parapetní deska s okapovým nosem 750x250mm, materiál: keramika, povrchová úprava: dle stávajícího parapetu | KS | 6 | 0 |  |  |  | 0 |  | R-položka |  | 2
PP |  |  |  | Dodávka Keramická parapetní deska s okapovým nosem 750x250mm, materiál: keramika, povrchová úprava: dle stávajícího parapetu
VV
TS |  |  |  | Poznámka k položce: Poznámka k položce: stávající keramický parapet bude znovu obložen stávajícím obkladem resp. zničené části budou nahrazeny novými, parapet složen z keramických tvarovek ~200x250mm (dle stávajícího parapetu), tl.~15mm (dle stávajícího parapetu), celkový rozměry parapetu ~750x250mm (dle stávajícího parapetu), tvarovky opatřeny okapovým nosem, barva dle stávající barvy parapetu, zvýšená odolnost proti mechanickému poškození a nutná mrazovdornost, při instalaci nutná spára mezi tvarovkami 3-5mm, dle ČSN EN 14411 Více informací v tabulce ostatních výrobků.
P | 1165 | R_OK/44am |  | Montáž Keramická parapetní deska s okapovým nosem 750x250mm, materiál: keramika, povrchová úprava: dle stávajícího parapetu | KS | 6 | 0 |  |  |  | 0 |  | R-položka |  | 2
PP |  |  |  | Montáž Keramická parapetní deska s okapovým nosem 750x250mm, materiál: keramika, povrchová úprava: dle stávajícího parapetu
VV
TS
P | 1166 | R_OK/44b |  | Dodávka Keramické obložení s nosem ostění a nadpraží (šambrána) 3450x250mm, materiál: keramika, povrchová úprava: dle stávajícího parapetu | KS | 6 | 0 |  |  |  | 0 |  | R-položka |  | 2
PP |  |  |  | Dodávka Keramické obložení s nosem ostění a nadpraží (šambrána) 3450x250mm, materiál: keramika, povrchová úprava: dle stávajícího parapetu
VV
TS |  |  |  | Poznámka k položce: Poznámka k položce: stávající keramický obklad bude znovu obložen stávajícím obkladem resp. zničené části budou nahrazeny novými, obklad složen z keramických tvarovek ~200x250mm (dle stávajícího obkladu), tl.~15mm (dle stávajícího obkladu), celkový rozměry obkladu ~750x250+2x1350x250 (dle stávajícího obkladu), tvarovky v líci s fasádou, barva dle stávající barvy obkladu, zvýšená odolnost proti mechanickému poškození a nutná mrazovdornost, při instalaci nutná spára mezi tvarovkami 3-5mm, dle ČSN EN 14411 Více informací v tabulce ostatních výrobků.
P | 1167 | R_OK/44bm |  | Montáž Keramické obložení s nosem ostění a nadpraží (šambrána) 3450x250mm, materiál: keramika, povrchová úprava: dle stávajícího parapetu | KS | 6 | 0 |  |  |  | 0 |  | R-položka |  | 2
PP |  |  |  | Montáž Keramické obložení s nosem ostění a nadpraží (šambrána) 3450x250mm, materiál: keramika, povrchová úprava: dle stávajícího parapetu
VV
TS
P | 1168 | R_OK/45 |  | Repase stávajícího kamenného venkovního prahu hloubka prahu cca 250mm, materiál: kámen, povrchová úprava: leštěný (dle stávajícímu stavu); D+M | M | 7.6 | 0 |  |  |  | 0 |  | R-položka |  | 2
PP |  |  |  | Repase stávajícího kamenného venkovního prahu hloubka prahu cca 250mm, materiál: kámen, povrchová úprava: leštěný (dle stávajícímu stavu); D+M
VV
TS |  |  |  | Poznámka k položce: Poznámka k položce: detailního zhodnocení technického stavu označeného prvku a v případě špatného stavu (praskliny, odštípnutí atd.) bude vyměněno za nový - před započetím stavebních prací dojde k ochraně proti mechanickému poškození - po skončení stavebních prací (nepoužívání dveří stavbou) se provede chemické očištění příp. menší vyspravení Více informací v tabulce ostatních výrobků.
P | 1169 | R_OK/46a |  | Dodávka Keramická parapetní deska s okapovým nosem 1350x250mm, materiál: keramika, povrchová úprava: dle stávajícího parapetu | KS | 33 | 0 |  |  |  | 0 |  | R-položka |  | 2
PP |  |  |  | Dodávka Keramická parapetní deska s okapovým nosem 1350x250mm, materiál: keramika, povrchová úprava: dle stávajícího parapetu
VV
TS |  |  |  | Poznámka k položce: Poznámka k položce: stávající keramický parapet bude znovu obložen stávajícím obkladem resp. zničené části budou nahrazeny novými, parapet složen z keramických tvarovek ~200x250mm (dle stávajícího parapetu), tl.~15mm (dle stávajícího parapetu), celkový rozměry parapetu ~1350x250mm (dle stávajícího parapetu), tvarovky opatřeny okapovým nosem, barva dle stávající barvy parapetu, zvýšená odolnost proti mechanickému poškození a nutná mrazovdornost, při instalaci nutná spára mezi tvarovkami 3-5mm, dle ČSN EN 14411 Více informací v tabulce ostatních výrobků.
P | 1170 | R_OK/46am |  | Montáž Keramická parapetní deska s okapovým nosem 1350x250mm, materiál: keramika, povrchová úprava: dle stávajícího parapetu | KS | 33 | 0 |  |  |  | 0 |  | R-položka |  | 2
PP |  |  |  | Montáž Keramická parapetní deska s okapovým nosem 1350x250mm, materiál: keramika, povrchová úprava: dle stávajícího parapetu
VV
TS
P | 1171 | R_OK/46b |  | Dodávka Keramické obložení s nosem ostění a nadpraží (šambrána) 4050x250mm, materiál: keramika, povrchová úprava: dle stávajícího parapetu | KS | 33 | 0 |  |  |  | 0 |  | R-položka |  | 2
PP |  |  |  | Dodávka Keramické obložení s nosem ostění a nadpraží (šambrána) 4050x250mm, materiál: keramika, povrchová úprava: dle stávajícího parapetu
VV
TS |  |  |  | Poznámka k položce: Poznámka k položce: stávající keramický obklad bude znovu obložen stávajícím obkladem resp. zničené části budou nahrazeny novými, obklad složen z keramických tvarovek ~200x250mm (dle stávajícího obkladu), tl.~15mm (dle stávajícího obkladu), celkový rozměry obkladu ~1350x250+2x1350x250 (dle stávajícího obkladu), tvarovky v líci s fasádou, barva dle stávající barvy obkladu, zvýšená odolnost proti mechanickému poškození a nutná mrazovdornost, při instalaci nutná spára mezi tvarovkami 3-5mm, dle ČSN EN 14411 Více informací v tabulce ostatních výrobků.
P | 1172 | R_OK/46bm |  | Montáž Keramické obložení s nosem ostění a nadpraží (šambrána) 4050x250mm, materiál: keramika, povrchová úprava: dle stávajícího parapetu | KS | 33 | 0 |  |  |  | 0 |  | R-položka |  | 2
PP |  |  |  | Montáž Keramické obložení s nosem ostění a nadpraží (šambrána) 4050x250mm, materiál: keramika, povrchová úprava: dle stávajícího parapetu
VV
TS
P | 1173 | R_OK/47 |  | Dodávka Keramická parapetní deska s okapovým nosem 1500x250mm, materiál: keramika, povrchová úprava: dle stávajícího parapetu | KS | 2 | 0 |  |  |  | 0 |  | R-položka |  | 2
PP |  |  |  | Dodávka Keramická parapetní deska s okapovým nosem 1500x250mm, materiál: keramika, povrchová úprava: dle stávajícího parapetu
VV
TS |  |  |  | Poznámka k položce: Poznámka k položce: stávající keramický parapet bude vyměněn za nový, parapet složen z keramických tvarovek ~200x250mm (dle stávajícího parapetu), tl.~15mm (dle stávajícího parapetu), celkový rozměry parapetu ~1500x250mm (dle stávajícího parapetu), tvarovky opatřeny okapovým nosem, barva dle stávající barvy parapetu, zvýšená odolnost proti mechanickému poškození a nutná mrazovdornost, při instalaci nutná spára mezi tvarovkami 3-5mm, dle ČSN EN 14411 Více informací v tabulce ostatních výrobků.
P | 1174 | R_OK/47m |  | Montáž Keramická parapetní deska s okapovým nosem 1500x250mm, materiál: keramika, povrchová úprava: dle stávajícího parapetu | KS | 2 | 0 |  |  |  | 0 |  | R-položka |  | 2
PP |  |  |  | Montáž Keramická parapetní deska s okapovým nosem 1500x250mm, materiál: keramika, povrchová úprava: dle stávajícího parapetu
VV
TS
P | 1175 | R_OK/48 |  | Dodávka Keramická parapetní deska s okapovým nosem 1400x250mm, materiál: keramika, povrchová úprava: dle stávajícího parapetu | KS | 1 | 0 |  |  |  | 0 |  | R-položka |  | 2
PP |  |  |  | Dodávka Keramická parapetní deska s okapovým nosem 1400x250mm, materiál: keramika, povrchová úprava: dle stávajícího parapetu
VV
TS |  |  |  | Poznámka k položce: Poznámka k položce: stávající keramický parapet bude vyměněn za nový, parapet složen z keramických tvarovek ~200x250mm (dle stávajícího parapetu), tl.~15mm (dle stávajícího parapetu), celkový rozměry parapetu ~1400x250mm (dle stávajícího parapetu), tvarovky opatřeny okapovým nosem, barva dle stávající barvy parapetu, zvýšená odolnost proti mechanickému poškození a nutná mrazovdornost, při instalaci nutná spára mezi tvarovkami 3-5mm, dle ČSN EN 14411 Více informací v tabulce ostatních výrobků.
P | 1176 | R_OK/48m |  | Montáž Keramická parapetní deska s okapovým nosem 1400x250mm, materiál: keramika, povrchová úprava: dle stávajícího parapetu | KS | 1 | 0 |  |  |  | 0 |  | R-položka |  | 2
PP |  |  |  | Montáž Keramická parapetní deska s okapovým nosem 1400x250mm, materiál: keramika, povrchová úprava: dle stávajícího parapetu
VV
TS
P | 1177 | R_OK/49 |  | Dodávka Keramická parapetní deska s okapovým nosem 1250x250mm, materiál: keramika, povrchová úprava: dle stávajícího parapetu | KS | 1 | 0 |  |  |  | 0 |  | R-položka |  | 2
PP |  |  |  | Dodávka Keramická parapetní deska s okapovým nosem 1250x250mm, materiál: keramika, povrchová úprava: dle stávajícího parapetu
VV
TS |  |  |  | Poznámka k položce: Poznámka k položce: stávající keramický parapet bude vyměněn za nový, parapet složen z keramických tvarovek ~200x250mm (dle stávajícího parapetu), tl.~15mm (dle stávajícího parapetu), celkový rozměry parapetu ~1250x250mm (dle stávajícího parapetu), tvarovky opatřeny okapovým nosem, barva dle stávající barvy parapetu, zvýšená odolnost proti mechanickému poškození a nutná mrazovdornost, při instalaci nutná spára mezi tvarovkami 3-5mm, dle ČSN EN 14411 Více informací v tabulce ostatních výrobků.
P | 1178 | R_OK/49m |  | Montáž Keramická parapetní deska s okapovým nosem 1250x250mm, materiál: keramika, povrchová úprava: dle stávajícího parapetu | KS | 1 | 0 |  |  |  | 0 |  | R-položka |  | 2
PP |  |  |  | Montáž Keramická parapetní deska s okapovým nosem 1250x250mm, materiál: keramika, povrchová úprava: dle stávajícího parapetu
VV
TS
P | 1179 | R_OK/50a |  | Dodávka Keramická parapetní deska bez přesahu 1050x200mm, materiál: keramika, povrchová úprava: dle stávajícího parapetu | KS | 1 | 0 |  |  |  | 0 |  | R-položka |  | 2
PP |  |  |  | Dodávka Keramická parapetní deska bez přesahu 1050x200mm, materiál: keramika, povrchová úprava: dle stávajícího parapetu
VV
TS |  |  |  | Poznámka k položce: Poznámka k položce: stávající keramický parapet bude vyměněn za nový, parapet složen z keramických tvarovek ~200x200mm (dle stávajícího parapetu), tl.~15mm (dle stávajícího parapetu), celkový rozměry parapetu ~1050x200mm (dle stávajícího parapetu), tvarovky s přesahem ~20mm (dle stávajícího parapetu), barva dle stávající barvy parapetu, zvýšená odolnost proti mechanickému poškození a nutná mrazovdornost, při instalaci nutná spára mezi tvarovkami 3-5mm, dle ČSN EN 14411 Více informací v tabulce ostatních výrobků.
P | 1180 | R_OK/50am |  | Montáž Keramická parapetní deska bez přesahu 1050x200mm, materiál: keramika, povrchová úprava: dle stávajícího parapetu | KS | 1 | 0 |  |  |  | 0 |  | R-položka |  | 2
PP |  |  |  | Montáž Keramická parapetní deska bez přesahu 1050x200mm, materiál: keramika, povrchová úprava: dle stávajícího parapetu
VV
TS
P | 1181 | R_OK/50b |  | Dodávka Keramická parapetní deska bez přesahu 4650x200mm, materiál: keramika, povrchová úprava: dle stávajícího parapetu | KS | 1 | 0 |  |  |  | 0 |  | R-položka |  | 2
PP |  |  |  | Dodávka Keramická parapetní deska bez přesahu 4650x200mm, materiál: keramika, povrchová úprava: dle stávajícího parapetu
VV
TS |  |  |  | Poznámka k položce: Poznámka k položce: stávající keramický parapet bude vyměněn za nový, parapet složen z keramických tvarovek ~200x200mm (dle stávajícího parapetu), tl.~15mm (dle stávajícího parapetu), celkový rozměry parapetu ~2850x200+1800x200mm (dle stávajícího parapetu), tvarovky s přesahem ~20mm (dle stávajícího parapetu), barva dle stávající barvy parapetu, zvýšená odolnost proti mechanickému poškození a nutná mrazovdornost, při instalaci nutná spára mezi tvarovkami 3-5mm, dle ČSN EN 14411 Více informací v tabulce ostatních výrobků.
P | 1182 | R_OK/50bm |  | Montáž Keramická parapetní deska bez přesahu 4650x200mm, materiál: keramika, povrchová úprava: dle stávajícího parapetu | KS | 1 | 0 |  |  |  | 0 |  | R-položka |  | 2
PP |  |  |  | Montáž Keramická parapetní deska bez přesahu 4650x200mm, materiál: keramika, povrchová úprava: dle stávajícího parapetu
VV
TS
P | 1183 | R_OK/52a |  | Dodávka Keramická parapetní deska bez přesahu 1200x250mm, materiál: keramika, povrchová úprava: dle stávajícího parapetu | KS | 10 | 0 |  |  |  | 0 |  | R-položka |  | 2
PP |  |  |  | Dodávka Keramická parapetní deska bez přesahu 1200x250mm, materiál: keramika, povrchová úprava: dle stávajícího parapetu
VV
TS |  |  |  | Poznámka k položce: Poznámka k položce: stávající keramický parapet bude znovu obložen stávajícím obkladem resp. zničené části budou nahrazeny novými, parapet složen z keramických tvarovek ~200x250mm (dle stávajícího parapetu), tl.~15mm (dle stávajícího parapetu), celkový rozměry parapetu ~1200x250mm (dle stávajícího parapetu), tvarovky v líci s fasádou, barva dle stávající barvy parapetu, zvýšená odolnost proti mechanickému poškození a nutná mrazovdornost, při instalaci nutná spára mezi tvarovkami 3-5mm, dle ČSN EN 14411 Více informací v tabulce ostatních výrobků.
P | 1184 | R_OK/52am |  | Montáž Keramická parapetní deska bez přesahu 1200x250mm, materiál: keramika, povrchová úprava: dle stávajícího parapetu | KS | 10 | 0 |  |  |  | 0 |  | R-položka |  | 2
PP |  |  |  | Montáž Keramická parapetní deska bez přesahu 1200x250mm, materiál: keramika, povrchová úprava: dle stávajícího parapetu
VV
TS
P | 1185 | R_OK/52b |  | Dodávka Keramické obložení ostění a nadpraží (šambrána) 2100x250mm, materiál: keramika, povrchová úprava: dle stávajícího obkladu | KS | 10 | 0 |  |  |  | 0 |  | R-položka |  | 2
PP |  |  |  | Dodávka Keramické obložení ostění a nadpraží (šambrána) 2100x250mm, materiál: keramika, povrchová úprava: dle stávajícího obkladu
VV
TS |  |  |  | Poznámka k položce: Poznámka k položce: stávající keramický obklad bude znovu obložen stávajícím obkladem resp. zničené části budou nahrazeny novými, obklad složen z keramických tvarovek ~200x250mm (dle stávajícího obkladu), tl.~15mm (dle stávajícího obkladu), celkový rozměry obkladu ~1200x250+2x450x250 (dle stávajícího obkladu), tvarovky v líci s fasádou, barva dle stávající barvy obkladu, zvýšená odolnost proti mechanickému poškození a nutná mrazovdornost, při instalaci nutná spára mezi tvarovkami 3-5mm, dle ČSN EN 14411 Více informací v tabulce ostatních výrobků.
P | 1186 | R_OK/52bm |  | Montáž Keramické obložení ostění a nadpraží (šambrána) 2100x250mm, materiál: keramika, povrchová úprava: dle stávajícího obkladu | KS | 10 | 0 |  |  |  | 0 |  | R-položka |  | 2
PP |  |  |  | Montáž Keramické obložení ostění a nadpraží (šambrána) 2100x250mm, materiál: keramika, povrchová úprava: dle stávajícího obkladu
VV
TS
P | 1187 | R_OK/53a |  | Dodávka Keramická parapetní deska bez přesahu 1300x200mm, materiál: keramika, povrchová úprava: dle stávajícího parapetu | KS | 8 | 0 |  |  |  | 0 |  | R-položka |  | 2
PP |  |  |  | Dodávka Keramická parapetní deska bez přesahu 1300x200mm, materiál: keramika, povrchová úprava: dle stávajícího parapetu
VV
TS |  |  |  | Poznámka k položce: Poznámka k položce: stávající keramický parapet bude vyměněn za nový, parapet složen z keramických tvarovek ~200x200mm (dle stávajícího parapetu), tl.~15mm (dle stávajícího parapetu), celkový rozměry parapetu ~1300x200mm (dle stávajícího parapetu), tvarovky v líci s fasádou, barva dle stávající barvy parapetu, zvýšená odolnost proti mechanickému poškození a nutná mrazovdornost, při instalaci nutná spára mezi tvarovkami 3-5mm, dle ČSN EN 14411 Více informací v tabulce ostatních výrobků.
P | 1188 | R_OK/53am |  | Montáž Keramická parapetní deska bez přesahu 1300x200mm, materiál: keramika, povrchová úprava: dle stávajícího parapetu | KS | 8 | 0 |  |  |  | 0 |  | R-položka |  | 2
PP |  |  |  | Montáž Keramická parapetní deska bez přesahu 1300x200mm, materiál: keramika, povrchová úprava: dle stávajícího parapetu
VV
TS
P | 1189 | R_OK/53b |  | Dodávka Keramické obložení s nosem ostění a nadpraží (šambrána) 1300x200mm, materiál: keramika, povrchová úprava: dle stávajícího parapetu | KS | 8 | 0 |  |  |  | 0 |  | R-položka |  | 2
PP |  |  |  | Dodávka Keramické obložení s nosem ostění a nadpraží (šambrána) 1300x200mm, materiál: keramika, povrchová úprava: dle stávajícího parapetu
VV
TS |  |  |  | Poznámka k položce: Poznámka k položce: stávající keramický obklad bude znovu obložen stávajícím obkladem resp. zničené části budou nahrazeny novými, obklad složen z keramických tvarovek ~200x200mm (dle stávajícího obkladu), tl.~15mm (dle stávajícího obkladu), celkový rozměry obkladu ~1300x200+2x1900x200 (dle stávajícího obkladu), tvarovky v líci s fasádou, barva dle stávající barvy obkladu, zvýšená odolnost proti mechanickému poškození a nutná mrazovdornost, při instalaci nutná spára mezi tvarovkami 3-5mm, dle ČSN EN 14411 Více informací v tabulce ostatních výrobků.
P | 1190 | R_OK/53bm |  | Montáž Keramické obložení s nosem ostění a nadpraží (šambrána) 1300x200mm, materiál: keramika, povrchová úprava: dle stávajícího parapetu | KS | 8 | 0 |  |  |  | 0 |  | R-položka |  | 2
PP |  |  |  | Montáž Keramické obložení s nosem ostění a nadpraží (šambrána) 1300x200mm, materiál: keramika, povrchová úprava: dle stávajícího parapetu
VV
TS
P | 1191 | R_OK/54 |  | Dodávka Keramická parapetní deska bez přesahu 750x200mm, materiál: keramika, povrchová úprava: dle stávajícího parapetu | KS | 4 | 0 |  |  |  | 0 |  | R-položka |  | 2
PP |  |  |  | Dodávka Keramická parapetní deska bez přesahu 750x200mm, materiál: keramika, povrchová úprava: dle stávajícího parapetu
VV
TS |  |  |  | Poznámka k položce: Poznámka k položce: stávající keramický parapet bude vyměněn za nový, parapet složen z keramických tvarovek ~200x200mm (dle stávajícího parapetu), tl.~15mm (dle stávajícího parapetu), celkový rozměry parapetu ~750x200mm (dle stávajícího parapetu), tvarovky s přesahem ~20mm (dle stávajícího parapetu), barva dle stávající barvy parapetu, zvýšená odolnost proti mechanickému poškození a nutná mrazovdornost, při instalaci nutná spára mezi tvarovkami 3-5mm, dle ČSN EN 14411 Více informací v tabulce ostatních výrobků.
P | 1192 | R_OK/54m |  | Montáž Keramická parapetní deska bez přesahu 750x200mm, materiál: keramika, povrchová úprava: dle stávajícího parapetu | KS | 4 | 0 |  |  |  | 0 |  | R-položka |  | 2
PP |  |  |  | Montáž Keramická parapetní deska bez přesahu 750x200mm, materiál: keramika, povrchová úprava: dle stávajícího parapetu
VV
TS
P | 1193 | R_OK/55 |  | Dodávka Keramická parapetní deska bez přesahu 1450x200mm, materiál: keramika, povrchová úprava: dle stávajícího parapetu | KS | 1 | 0 |  |  |  | 0 |  | R-položka |  | 2
PP |  |  |  | Dodávka Keramická parapetní deska bez přesahu 1450x200mm, materiál: keramika, povrchová úprava: dle stávajícího parapetu
VV
TS |  |  |  | Poznámka k položce: Poznámka k položce: stávající keramický parapet bude vyměněn za nový, parapet složen z keramických tvarovek ~200x200mm (dle stávajícího parapetu), tl.~15mm (dle stávajícího parapetu), celkový rozměry parapetu ~1450x200mm (dle stávajícího parapetu), tvarovky s přesahem ~20mm (dle stávajícího parapetu), barva dle stávající barvy parapetu, zvýšená odolnost proti mechanickému poškození a nutná mrazovdornost, při instalaci nutná spára mezi tvarovkami 3-5mm, dle ČSN EN 14411 Více informací v tabulce ostatních výrobků.
P | 1194 | R_OK/55m |  | Montáž Keramická parapetní deska bez přesahu 1450x200mm, materiál: keramika, povrchová úprava: dle stávajícího parapetu | KS | 1 | 0 |  |  |  | 0 |  | R-položka |  | 2
PP |  |  |  | Montáž Keramická parapetní deska bez přesahu 1450x200mm, materiál: keramika, povrchová úprava: dle stávajícího parapetu
VV
TS
P | 1195 | R_OK/56 |  | Dodávka Keramická parapetní deska bez přesahu 1200x200mm, materiál: keramika, povrchová úprava: dle stávajícího parapetu | KS | 17 | 0 |  |  |  | 0 |  | R-položka |  | 2
PP |  |  |  | Dodávka Keramická parapetní deska bez přesahu 1200x200mm, materiál: keramika, povrchová úprava: dle stávajícího parapetu
VV
TS |  |  |  | Poznámka k položce: Poznámka k položce: stávající keramický parapet bude vyměněn za nový, parapet složen z keramických tvarovek ~200x200mm (dle stávajícího parapetu), tl.~15mm (dle stávajícího parapetu), celkový rozměry parapetu ~1200x200mm (dle stávajícího parapetu), tvarovky s přesahem ~20mm (dle stávajícího parapetu), barva dle stávající barvy parapetu, zvýšená odolnost proti mechanickému poškození a nutná mrazovdornost, při instalaci nutná spára mezi tvarovkami 3-5mm, dle ČSN EN 14411 Více informací v tabulce ostatních výrobků.
P | 1196 | R_OK/56m |  | Montáž Keramická parapetní deska bez přesahu 1200x200mm, materiál: keramika, povrchová úprava: dle stávajícího parapetu | KS | 17 | 0 |  |  |  | 0 |  | R-položka |  | 2
PP |  |  |  | Montáž Keramická parapetní deska bez přesahu 1200x200mm, materiál: keramika, povrchová úprava: dle stávajícího parapetu
VV
TS
P | 1197 | R_OK/57 |  | Dodávka Keramická parapetní deska bez přesahu 1350x200mm, materiál: keramika, povrchová úprava: dle stávajícího parapetu | KS | 1 | 0 |  |  |  | 0 |  | R-položka |  | 2
PP |  |  |  | Dodávka Keramická parapetní deska bez přesahu 1350x200mm, materiál: keramika, povrchová úprava: dle stávajícího parapetu
VV
TS |  |  |  | Poznámka k položce: Poznámka k položce: stávající keramický parapet bude vyměněn za nový, parapet složen z keramických tvarovek ~200x200mm (dle stávajícího parapetu), tl.~15mm (dle stávajícího parapetu), celkový rozměry parapetu ~1350x200mm (dle stávajícího parapetu), tvarovky s přesahem ~20mm (dle stávajícího parapetu), barva dle stávající barvy parapetu, zvýšená odolnost proti mechanickému poškození a nutná mrazovdornost, při instalaci nutná spára mezi tvarovkami 3-5mm, dle ČSN EN 14411 Více informací v tabulce ostatních výrobků.
P | 1198 | R_OK/57m |  | Montáž Keramická parapetní deska bez přesahu 1350x200mm, materiál: keramika, povrchová úprava: dle stávajícího parapetu | KS | 1 | 0 |  |  |  | 0 |  | R-položka |  | 2
PP |  |  |  | Montáž Keramická parapetní deska bez přesahu 1350x200mm, materiál: keramika, povrchová úprava: dle stávajícího parapetu
VV
TS
P | 1199 | R_OK/58a |  | Dodávka Keramická parapetní deska s okapovým nosem 500x250mm, materiál: keramika, povrchová úprava: dle stávajícího parapetu | KS | 10 | 0 |  |  |  | 0 |  | R-položka |  | 2
PP |  |  |  | Dodávka Keramická parapetní deska s okapovým nosem 500x250mm, materiál: keramika, povrchová úprava: dle stávajícího parapetu
VV
TS |  |  |  | Poznámka k položce: Poznámka k položce: stávající keramický parapet bude znovu obložen stávajícím obkladem resp. zničené části budou nahrazeny novými, parapet složen z keramických tvarovek ~200x250mm (dle stávajícího parapetu), tl.~15mm (dle stávajícího parapetu), celkový rozměry parapetu ~500x250mm (dle stávajícího parapetu), tvarovky opatřeny okapovým nosem, barva dle stávající barvy parapetu, zvýšená odolnost proti mechanickému poškození a nutná mrazovdornost, při instalaci nutná spára mezi tvarovkami 3-5mm, dle ČSN EN 14411 Více informací v tabulce ostatních výrobků.
P | 1200 | R_OK/58am |  | Montáž Keramická parapetní deska s okapovým nosem 500x250mm, materiál: keramika, povrchová úprava: dle stávajícího parapetu | KS | 10 | 0 |  |  |  | 0 |  | R-položka |  | 2
PP |  |  |  | Montáž Keramická parapetní deska s okapovým nosem 500x250mm, materiál: keramika, povrchová úprava: dle stávajícího parapetu
VV
TS
P | 1201 | R_OK/58b |  | Dodávka Keramické obložení s nosem ostění a nadpraží (šambrána) 3100x250mm, materiál: keramika, povrchová úprava: dle stávajícího parapetu | KS | 10 | 0 |  |  |  | 0 |  | R-položka |  | 2
PP |  |  |  | Dodávka Keramické obložení s nosem ostění a nadpraží (šambrána) 3100x250mm, materiál: keramika, povrchová úprava: dle stávajícího parapetu
VV
TS |  |  |  | Poznámka k položce: Poznámka k položce: stávající keramický obklad bude znovu obložen stávajícím obkladem resp. zničené části budou nahrazeny novými, obklad složen z keramických tvarovek ~200x250mm (dle stávajícího obkladu), tl.~15mm (dle stávajícího obkladu), celkový rozměry obkladu ~500x250+2x1300x250 (dle stávajícího obkladu), tvarovky v líci s fasádou, barva dle stávající barvy obkladu, zvýšená odolnost proti mechanickému poškození a nutná mrazovdornost, při instalaci nutná spára mezi tvarovkami 3-5mm, dle ČSN EN 14411 Více informací v tabulce ostatních výrobků.
P | 1202 | R_OK/58bm |  | Montáž Keramické obložení s nosem ostění a nadpraží (šambrána) 3100x250mm, materiál: keramika, povrchová úprava: dle stávajícího parapetu | KS | 10 | 0 |  |  |  | 0 |  | R-položka |  | 2
PP |  |  |  | Montáž Keramické obložení s nosem ostění a nadpraží (šambrána) 3100x250mm, materiál: keramika, povrchová úprava: dle stávajícího parapetu
VV
TS
P | 1203 | R_OK/59a |  | Dodávka Keramická parapetní deska s okapovým nosem 2000x250mm, materiál: keramika, povrchová úprava: dle stávajícího parapetu | KS | 9 | 0 |  |  |  | 0 |  | R-položka |  | 2
PP |  |  |  | Dodávka Keramická parapetní deska s okapovým nosem 2000x250mm, materiál: keramika, povrchová úprava: dle stávajícího parapetu
VV
TS |  |  |  | Poznámka k položce: Poznámka k položce: stávající keramický parapet bude znovu obložen stávajícím obkladem resp. zničené části budou nahrazeny novými, parapet složen z keramických tvarovek ~200x250mm (dle stávajícího parapetu), tl.~15mm (dle stávajícího parapetu), celkový rozměry parapetu ~2000x250mm (dle stávajícího parapetu), tvarovky opatřeny okapovým nosem, barva dle stávající barvy parapetu, zvýšená odolnost proti mechanickému poškození a nutná mrazovdornost, při instalaci nutná spára mezi tvarovkami 3-5mm, dle ČSN EN 14411 Více informací v tabulce ostatních výrobků.
P | 1204 | R_OK/59am |  | Montáž Keramická parapetní deska s okapovým nosem 2000x250mm, materiál: keramika, povrchová úprava: dle stávajícího parapetu | KS | 9 | 0 |  |  |  | 0 |  | R-položka |  | 2
PP |  |  |  | Montáž Keramická parapetní deska s okapovým nosem 2000x250mm, materiál: keramika, povrchová úprava: dle stávajícího parapetu
VV
TS
P | 1205 | R_OK/59b |  | Dodávka Keramické obložení s nosem ostění a nadpraží (šambrána) 3500x250mm, materiál: keramika, povrchová úprava: dle stávajícího parapetu | KS | 9 | 0 |  |  |  | 0 |  | R-položka |  | 2
PP |  |  |  | Dodávka Keramické obložení s nosem ostění a nadpraží (šambrána) 3500x250mm, materiál: keramika, povrchová úprava: dle stávajícího parapetu
VV
TS |  |  |  | Poznámka k položce: Poznámka k položce: stávající keramický obklad bude znovu obložen stávajícím obkladem resp. zničené části budou nahrazeny novými, obklad složen z keramických tvarovek ~200x250mm (dle stávajícího obkladu), tl.~15mm (dle stávajícího obkladu), celkový rozměry obkladu ~2000x250+2x1750x250 (dle stávajícího obkladu), tvarovky v líci s fasádou, barva dle stávající barvy obkladu, zvýšená odolnost proti mechanickému poškození a nutná mrazovdornost, při instalaci nutná spára mezi tvarovkami 3-5mm, dle ČSN EN 14411 Více informací v tabulce ostatních výrobků.
P | 1206 | R_OK/59bm |  | Montáž Keramické obložení s nosem ostění a nadpraží (šambrána) 3500x250mm, materiál: keramika, povrchová úprava: dle stávajícího parapetu | KS | 9 | 0 |  |  |  | 0 |  | R-položka |  | 2
PP |  |  |  | Montáž Keramické obložení s nosem ostění a nadpraží (šambrána) 3500x250mm, materiál: keramika, povrchová úprava: dle stávajícího parapetu
VV
TS
P | 1207 | R_OK/60 |  | Dodávka Keramické obložení ostění (šambrána) 5700x200mm, materiál: keramika, povrchová úprava: dle stávajícího obkladu | KS | 1 | 0 |  |  |  | 0 |  | R-položka |  | 2
PP |  |  |  | Dodávka Keramické obložení ostění (šambrána) 5700x200mm, materiál: keramika, povrchová úprava: dle stávajícího obkladu
VV
TS |  |  |  | Poznámka k položce: Poznámka k položce: stávající keramický obklad bude znovu obložen stávajícím obkladem resp. zničené části budou nahrazeny novými, obklad složen z keramických tvarovek ~200x250mm (dle stávajícího obkladu), tl.~15mm (dle stávajícího obkladu), celkový rozměry obkladu ~2x2850x200 (dle stávajícího obkladu), tvarovky v líci s fasádou, barva dle stávající barvy obkladu, zvýšená odolnost proti mechanickému poškození a nutná mrazovdornost, při instalaci nutná spára mezi tvarovkami 3-5mm, dle ČSN EN 14411 Více informací v tabulce ostatních výrobků.
P | 1208 | R_OK/60m |  | Montáž Keramické obložení ostění (šambrána) 5700x200mm, materiál: keramika, povrchová úprava: dle stávajícího obkladu | KS | 1 | 0 |  |  |  | 0 |  | R-položka |  | 2
PP |  |  |  | Montáž Keramické obložení ostění (šambrána) 5700x200mm, materiál: keramika, povrchová úprava: dle stávajícího obkladu
VV
TS
P | 1209 | R_OK/61 |  | Dodávka Keramické obložení ostění (šambrána) 6200x200mm, materiál: keramika, povrchová úprava: dle stávajícího obkladu | KS | 1 | 0 |  |  |  | 0 |  | R-položka |  | 2
PP |  |  |  | Dodávka Keramické obložení ostění (šambrána) 6200x200mm, materiál: keramika, povrchová úprava: dle stávajícího obkladu
VV
TS |  |  |  | Poznámka k položce: Poznámka k položce: stávající keramický obklad bude znovu obložen stávajícím obkladem resp. zničené části budou nahrazeny novými, obklad složen z keramických tvarovek ~200x250mm (dle stávajícího obkladu), tl.~15mm (dle stávajícího obkladu), celkový rozměry obkladu ~2x3100x200 (dle stávajícího obkladu), tvarovky v líci s fasádou, barva dle stávající barvy obkladu, zvýšená odolnost proti mechanickému poškození a nutná mrazovdornost, při instalaci nutná spára mezi tvarovkami 3-5mm, dle ČSN EN 14411 Více informací v tabulce ostatních výrobků.
P | 1210 | R_OK/61m |  | Montáž Keramické obložení ostění (šambrána) 6200x200mm, materiál: keramika, povrchová úprava: dle stávajícího obkladu | KS | 1 | 0 |  |  |  | 0 |  | R-položka |  | 2
PP |  |  |  | Montáž Keramické obložení ostění (šambrána) 6200x200mm, materiál: keramika, povrchová úprava: dle stávajícího obkladu
VV
TS
P | 1211 | R_OK/62a |  | Dodávka Keramická parapetní deska bez přesahu 1500x200mm, materiál: keramika, povrchová úprava: dle stávajícího parapetu | KS | 4 | 0 |  |  |  | 0 |  | R-položka |  | 2
PP |  |  |  | Dodávka Keramická parapetní deska bez přesahu 1500x200mm, materiál: keramika, povrchová úprava: dle stávajícího parapetu
VV
TS |  |  |  | Poznámka k položce: Poznámka k položce: stávající keramický parapet bude vyměněn za nový, parapet složen z keramických tvarovek ~200x200mm (dle stávajícího parapetu), tl.~15mm (dle stávajícího parapetu), celkový rozměry parapetu ~1500x200mm (dle stávajícího parapetu), tvarovky s přesahem ~20mm (dle stávajícího parapetu), barva dle stávající barvy parapetu, zvýšená odolnost proti mechanickému poškození a nutná mrazovdornost, při instalaci nutná spára mezi tvarovkami 3-5mm, dle ČSN EN 14411 Více informací v tabulce ostatních výrobků.
P | 1212 | R_OK/62am |  | Montáž Keramická parapetní deska bez přesahu 1500x200mm, materiál: keramika, povrchová úprava: dle stávajícího parapetu | KS | 4 | 0 |  |  |  | 0 |  | R-položka |  | 2
PP |  |  |  | Montáž Keramická parapetní deska bez přesahu 1500x200mm, materiál: keramika, povrchová úprava: dle stávajícího parapetu
VV
TS
P | 1213 | R_OK/62b |  | Dodávka Keramické obložení ostění (šambrána) 2900x200mm, materiál: keramika, povrchová úprava: dle stávajícího obkladu | KS | 4 | 0 |  |  |  | 0 |  | R-položka |  | 2
PP |  |  |  | Dodávka Keramické obložení ostění (šambrána) 2900x200mm, materiál: keramika, povrchová úprava: dle stávajícího obkladu
VV
TS |  |  |  | Poznámka k položce: Poznámka k položce: stávající keramický obklad bude znovu obložen stávajícím obkladem resp. zničené části budou nahrazeny novými, obklad složen z keramických tvarovek ~200x200mm (dle stávajícího obkladu), tl.~15mm (dle stávajícího obkladu), celkový rozměry obkladu ~2x1450x200mm (dle stávajícího obkladu), tvarovky v líci s fasádou, barva dle stávající barvy obkladu, zvýšená odolnost proti mechanickému poškození a nutná mrazovdornost, při instalaci nutná spára mezi tvarovkami 3-5mm, dle ČSN EN 14411 Více informací v tabulce ostatních výrobků.
P | 1214 | R_OK/62bm |  | Montáž Keramické obložení ostění (šambrána) 2900x200mm, materiál: keramika, povrchová úprava: dle stávajícího obkladu | KS | 4 | 0 |  |  |  | 0 |  | R-položka |  | 2
PP |  |  |  | Montáž Keramické obložení ostění (šambrána) 2900x200mm, materiál: keramika, povrchová úprava: dle stávajícího obkladu
VV
TS
P | 1215 | R_OK/63a |  | Dodávka Keramické obložení ostění a nadpraží (šambrána) 9200x265mm, materiál: keramika, povrchová úprava: dle stávajícího obkladu | KS | 6 | 0 |  |  |  | 0 |  | R-položka |  | 2
PP |  |  |  | Dodávka Keramické obložení ostění a nadpraží (šambrána) 9200x265mm, materiál: keramika, povrchová úprava: dle stávajícího obkladu
VV
TS |  |  |  | Poznámka k položce: Poznámka k položce: stávající keramický obklad bude znovu obložen stávajícím obkladem resp. zničené části budou nahrazeny novými, obklad složen z keramických tvarovek ~200x265mm (dle stávajícího obkladu), tl.~15mm (dle stávajícího obkladu), celkový rozměry obkladu ~3080x265+2x3070x265 (dle stávajícího obkladu), tvarovky v líci s fasádou, barva dle stávající barvy obkladu, zvýšená odolnost proti mechanickému poškození a nutná mrazovdornost, při instalaci nutná spára mezi tvarovkami 3-5mm, dle ČSN EN 14411 Více informací v tabulce ostatních výrobků.
P | 1216 | R_OK/63am |  | Montáž Keramické obložení ostění a nadpraží (šambrána) 9200x265mm, materiál: keramika, povrchová úprava: dle stávajícího obkladu | KS | 6 | 0 |  |  |  | 0 |  | R-položka |  | 2
PP |  |  |  | Montáž Keramické obložení ostění a nadpraží (šambrána) 9200x265mm, materiál: keramika, povrchová úprava: dle stávajícího obkladu
VV
TS
P | 1217 | R_OK/63b |  | Dodávka Kamenný práh 870x80, materiál: kámen-žula, přesný typ (odstín, zrnitost) bude vzorkováno architektem, povrchová úprava: Hrubý řezaný povrch | M | 23.5 | 0 |  |  |  | 0 |  | R-položka |  | 2
PP |  |  |  | Dodávka Kamenný práh 870x80, materiál: kámen-žula, přesný typ (odstín, zrnitost) bude vzorkováno architektem, povrchová úprava: Hrubý řezaný povrch
VV
TS |  |  |  | Poznámka k položce: Poznámka k položce: Hrubá opálová žulová exteriérová dlažba, extrémně odolná, nízká nasákavost - uloženo do betonového lože - přesný spárořez dle architekta, řešeno na stavbě, dle aktuálních zjištění Více informací v tabulce ostatních výrobků.
P | 1218 | R_OK/63bm |  | Montáž Kamenný práh 870x80, materiál: kámen-žula, přesný typ (odstín, zrnitost) bude vzorkováno architektem, povrchová úprava: Hrubý řezaný povrch | M | 23.5 | 0 |  |  |  | 0 |  | R-položka |  | 2
PP |  |  |  | Montáž Kamenný práh 870x80, materiál: kámen-žula, přesný typ (odstín, zrnitost) bude vzorkováno architektem, povrchová úprava: Hrubý řezaný povrch
VV
TS
P | 1219 | R_OK/64a |  | Dodávka Keramické obložení ostění a nadpraží (šambrána) 11000x265mm, materiál: keramika, povrchová úprava: dle stávajícího obkladu | KS | 1 | 0 |  |  |  | 0 |  | R-položka |  | 2
PP |  |  |  | Dodávka Keramické obložení ostění a nadpraží (šambrána) 11000x265mm, materiál: keramika, povrchová úprava: dle stávajícího obkladu
VV
TS |  |  |  | Poznámka k položce: Poznámka k položce: stávající keramický obklad bude znovu obložen stávajícím obkladem resp. zničené části budou nahrazeny novými, obklad složen z keramických tvarovek ~200x265mm (dle stávajícího obkladu), tl.~15mm (dle stávajícího obkladu), celkový rozměry obkladu ~4870x265+2x3070x265 (dle stávajícího obkladu), tvarovky v líci s fasádou, barva dle stávající barvy obkladu, zvýšená odolnost proti mechanickému poškození a nutná mrazovdornost, při instalaci nutná spára mezi tvarovkami 3-5mm, dle ČSN EN 14411 Více informací v tabulce ostatních výrobků.
P | 1220 | R_OK/64am |  | Montáž Keramické obložení ostění a nadpraží (šambrána) 11000x265mm, materiál: keramika, povrchová úprava: dle stávajícího obkladu | KS | 1 | 0 |  |  |  | 0 |  | R-položka |  | 2
PP |  |  |  | Montáž Keramické obložení ostění a nadpraží (šambrána) 11000x265mm, materiál: keramika, povrchová úprava: dle stávajícího obkladu
VV
TS
P | 1221 | R_OK/64b |  | Dodávka Kamenný práh 600x80, materiál: kámen-žula, přesný typ (odstín, zrnitost) bude vzorkováno architektem, povrchová úprava: Hrubý řezaný povrch | M | 10.8 | 0 |  |  |  | 0 |  | R-položka |  | 2
PP |  |  |  | Dodávka Kamenný práh 600x80, materiál: kámen-žula, přesný typ (odstín, zrnitost) bude vzorkováno architektem, povrchová úprava: Hrubý řezaný povrch
VV
TS |  |  |  | Poznámka k položce: Poznámka k položce: Hrubá opálová žulová exteriérová dlažba, extrémně odolná, nízká nasákavost - uloženo do betonového lože - přesný spárořez dle architekta, řešeno na stavbě, dle aktuálních zjištění Více informací v tabulce ostatních výrobků.
P | 1222 | R_OK/64bm |  | Montáž Kamenný práh 600x80, materiál: kámen-žula, přesný typ (odstín, zrnitost) bude vzorkováno architektem, povrchová úprava: Hrubý řezaný povrch | M | 10.8 | 0 |  |  |  | 0 |  | R-položka |  | 2
PP |  |  |  | Montáž Kamenný práh 600x80, materiál: kámen-žula, přesný typ (odstín, zrnitost) bude vzorkováno architektem, povrchová úprava: Hrubý řezaný povrch
VV
TS
P | 1223 | R_OK/65a |  | Dodávka Keramický obklad ostění nových dveří (šambrána) 7200x325mm, materiál: keramika, povrchová úprava: dle stávajícího stavu | KS | 1 | 0 |  |  |  | 0 |  | R-položka |  | 2
PP |  |  |  | Dodávka Keramický obklad ostění nových dveří (šambrána) 7200x325mm, materiál: keramika, povrchová úprava: dle stávajícího stavu
VV
TS |  |  |  | Poznámka k položce: Poznámka k položce: stávající keramický obklad bude znovu obložen stávajícím obkladem resp. zničené části budou nahrazeny novými, obklad složen z keramických tvarovek ~200x250mm (dle stávajícího obkladu), tl.~15mm (dle stávajícího obkladu), celkový rozměry obkladu ~1100x325+2x3050x325 (dle stávajícího obkladu), tvarovky v líci s fasádou, barva dle stávající barvy obkladu, zvýšená odolnost proti mechanickému poškození a nutná mrazovdornost, při instalaci nutná spára mezi tvarovkami 3-5mm, dle ČSN EN 14411 Více informací v tabulce ostatních výrobků.
P | 1224 | R_OK/65am |  | Montáž Keramický obklad ostění nových dveří (šambrána) 7200x325mm, materiál: keramika, povrchová úprava: dle stávajícího stavu | KS | 1 | 0 |  |  |  | 0 |  | R-položka |  | 2
PP |  |  |  | Montáž Keramický obklad ostění nových dveří (šambrána) 7200x325mm, materiál: keramika, povrchová úprava: dle stávajícího stavu
VV
TS
P | 1225 | R_OK/65b |  | Dodávka Kamenný práh 350x100x1100, materiál: kámen-žula, přesný typ (odstín, zrnitost) bude vzorkováno architektem, povrchová úprava: Hrubý řezaný povrch | KS | 1 | 0 |  |  |  | 0 |  | R-položka |  | 2
PP |  |  |  | Dodávka Kamenný práh 350x100x1100, materiál: kámen-žula, přesný typ (odstín, zrnitost) bude vzorkováno architektem, povrchová úprava: Hrubý řezaný povrch
VV
TS |  |  |  | Poznámka k položce: Poznámka k položce: Hrubá opálová žulová exteriérová dlažba, extrémně odolná, nízká nasákavost - výměna stávajícího stupně - uloženo do betonového lože - přesný spárořez dle architekta, řešeno na stavbě, dle aktuálních zjištění Více informací v tabulce ostatních výrobků. , materiál: , povrchová úprava:
P | 1226 | R_OK/65bm |  | Montáž Kamenný práh 350x100x1100, materiál: kámen-žula, přesný typ (odstín, zrnitost) bude vzorkováno architektem, povrchová úprava: Hrubý řezaný povrch | KS | 1 | 0 |  |  |  | 0 |  | R-položka |  | 2
PP |  |  |  | Montáž Kamenný práh 350x100x1100, materiál: kámen-žula, přesný typ (odstín, zrnitost) bude vzorkováno architektem, povrchová úprava: Hrubý řezaný povrch
VV
TS
P | 1227 | R998790.3203 |  | Přesun hmot procentní pro kamenické v objektech v přes 12 do 24 m | % | 15521.598 | 0 |  |  |  | 0 |  | R-položka |  | 2
PP |  |  |  | Přesun hmot procentní pro kamenické v objektech v přes 12 do 24 m
VV
TS
SD |  | 790.4 |  | Prostupy
P | 1228 | R_OT/01 |  | Sestava pro vodotěsný prostup stěnou: - přírubová pažnice pro jádrový vrt pr. 100mm, délka pažnice uvnitř stěny 600mm, délka pažnice vně stěny 100mm - systémové | KS | 2 | 0 |  |  |  | 0 |  | [bez vazby na CS] |  | 2
PP |  |  |  | Sestava pro vodotěsný prostup stěnou: - přírubová pažnice pro jádrový vrt pr. 100mm, délka pažnice uvnitř stěny 600mm, délka pažnice vně stěny 100mm - systémové těsnění z EPDM pryže mezi nerezovými prstenci , materiál: měď; D+M
VV
TS |  |  |  | Poznámka k položce: pažnice vhodná pro kotvení do cihelného zdiva., typ kotvícího materiálu přizpůsobit pevnosti a kvalitě zdiva. zděná stěna (cihly plné) + asfaltová povlaková hydroizolace + ochranná přizdívka - dodatečná montáž do stávající stěny - pažnice - vnější líc pevné příruby ošetřit hydroizolací, napojenou na stávající izolační systém stěny; použít asfaltové pásy, alt. speciální nátěrové hmoty; v případě použití asfaltových pásů nesmí být tyto nataveny k pevné přírubě; fixace hydroizolace pomocí volné příruby Více informací v tabulce ostatních výrobků.
P | 1229 | R_OT/02 |  | Sestava pro vodotěsný prostup stěnou: - přírubová pažnice pro jádrový vrt pr. 150mm, délka pažnice uvnitř stěny 750mm, délka pažnice vně stěny 100mm , materiál: | KS | 1 | 0 |  |  |  | 0 |  | [bez vazby na CS] |  | 2
PP |  |  |  | Sestava pro vodotěsný prostup stěnou: - přírubová pažnice pro jádrový vrt pr. 150mm, délka pažnice uvnitř stěny 750mm, délka pažnice vně stěny 100mm , materiál: litina / nerez; D+M
VV
TS |  |  |  | Poznámka k položce: pažnice vhodná pro kotvení do cihelného zdiva., typ kotvícího materiálu přizpůsobit pevnosti a kvalitě zdiva. zděná stěna (cihly plné) + asfaltová povlaková hydroizolace + ochranná přizdívka - dodatečná montáž do stávající stěny - systémové těsnění z EPDM pryže mezi nerezovými prstenci - pažnice - vnější líc pevné příruby ošetřit hydroizolací, napojenou na stávající izolační systém stěny; použít asfaltové pásy, alt. speciální nátěrové hmoty; v případě použití asfaltových pásů nesmí být tyto nataveny k pevné přírubě; fixace hydroizolace pomocí volné příruby Více informací v tabulce ostatních výrobků.
P | 1230 | R_OT/03 |  | Sestava pro vodotěsný prostup stěnou: - přírubová pažnice pro jádrový vrt pr. 150mm, délka pažnice uvnitř stěny 600mm, délka pažnice vně stěny 100mm - systémové | KS | 8 | 0 |  |  |  | 0 |  | [bez vazby na CS] |  | 2
PP |  |  |  | Sestava pro vodotěsný prostup stěnou: - přírubová pažnice pro jádrový vrt pr. 150mm, délka pažnice uvnitř stěny 600mm, délka pažnice vně stěny 100mm - systémové těsnění z EPDM pryže mezi nerezovými prstenci , materiál: předizolované ocelové (možno korugov
VV
TS |  |  |  | Poznámka k položce: pažnice vhodná pro kotvení do cihelného zdiva., typ kotvícího materiálu přizpůsobit pevnosti a kvalitě zdiva. zděná stěna (cihly plné) + asfaltová povlaková hydroizolace + ochranná přizdívka - dodatečná montáž do stávající stěny - pažnice - vnější líc pevné příruby ošetřit hydroizolací, napojenou na stávající izolační systém stěny; použít asfaltové pásy, alt. speciální nátěrové hmoty; v případě použití asfaltových pásů nesmí být tyto nataveny k pevné přírubě; fixace hydroizolace pomocí volné příruby; - v případě použití potrubí s profilovanou ochrannou HDPE trubkou nutno použít těsnící sadu pro korugovaná potrubí Více informací v tabulce ostatních výrobků.; D+M
P | 1231 | R_OT/04 |  | Sestava pro vodotěsný prostup stěnou jímky: - přírubová pažnice pro jádrový vrt pr. 150mm, délka pažnice vně stěny 100mm - systémové těsnění z EPDM pryže mezi n | KS | 2 | 0 |  |  |  | 0 |  | [bez vazby na CS] |  | 2
PP |  |  |  | Sestava pro vodotěsný prostup stěnou jímky: - přírubová pažnice pro jádrový vrt pr. 150mm, délka pažnice vně stěny 100mm - systémové těsnění z EPDM pryže mezi nerezovými prstenci , materiál: plast - KG; D+M
VV
TS |  |  |  | Poznámka k položce: na místě ověřit materiál, tloušťku a stav stěn jímky; v případě zdiva. nedostatečné soudržnosti použít pažnici prodlouženou na vnitřní líc stěny. betonová(?) stěna + asfaltová povlaková hydroizolace + ochranná přizdívka - dodatečná montáž do stávající stěny - pažnice - vnější líc pevné příruby ošetřit hydroizolací, napojenou na stávající izolační systém stěny; použít asfaltové pásy, alt. speciální nátěrové hmoty; v případě použití asfaltových pásů nesmí být tyto nataveny k pevné přírubě; fixace hydroizolace pomocí volné příruby Více informací v tabulce ostatních výrobků.
P | 1232 | R_OT/05 |  | Sestava pro vodotěsný prostup stěnou: - systémová izolační tvarovka pro potrubí KG/HT DN110 s integrovaným límcem pro navaření asfaltové hydroizolace, límec nat | KS | 1 | 0 |  |  |  | 0 |  | [bez vazby na CS] |  | 2
PP |  |  |  | Sestava pro vodotěsný prostup stěnou: - systémová izolační tvarovka pro potrubí KG/HT DN110 s integrovaným límcem pro navaření asfaltové hydroizolace, límec nataven pod systémovým KG hrdlem, možnost délkové úpravy tvarovky, materiál: plast - KG; D+M
VV
TS |  |  |  | Poznámka k položce: zděná stěna (cihly plné) + asfaltová povlaková hydroizolace + ochranná přizdívka - dodatečná montáž do stávající stěny Více informací v tabulce ostatních výrobků.
P | 1233 | R_OT/06 |  | Sestava pro vodotěsný prostup stěnou: - systémová izolační tvarovka pro potrubí KG/HT DN125 s integrovaným límcem pro navaření asfaltové hydroizolace, límec nat | KS | 1 | 0 |  |  |  | 0 |  | [bez vazby na CS] |  | 2
PP |  |  |  | Sestava pro vodotěsný prostup stěnou: - systémová izolační tvarovka pro potrubí KG/HT DN125 s integrovaným límcem pro navaření asfaltové hydroizolace, límec nataven pod systémovým KG hrdlem, možnost délkové úpravy tvarovky, materiál: plast - KG; D+M
VV
TS |  |  |  | Poznámka k položce: zděná stěna (cihly plné) + asfaltová povlaková hydroizolace + ochranná přizdívka - dodatečná montáž do stávající stěny Více informací v tabulce ostatních výrobků.
P | 1234 | R_OT/07a |  | Sestava pro vodotěsný prostup stěnou jímky: - přírubová pažnice pro jádrový vrt pr. 200mm, délka pažnice vně stěny 100mm - systémové těsnění z EPDM pryže mezi n | KS | 2 | 0 |  |  |  | 0 |  | [bez vazby na CS] |  | 2
PP |  |  |  | Sestava pro vodotěsný prostup stěnou jímky: - přírubová pažnice pro jádrový vrt pr. 200mm, délka pažnice vně stěny 100mm - systémové těsnění z EPDM pryže mezi nerezovými prstenci , materiál: plast - KG; D+M
VV
TS |  |  |  | Poznámka k položce: na místě ověřit materiál, tloušťku a stav stěn jímky - v případě zdiva. nedostatečné soudržnosti použít pažnici prodlouženou na vnitní líc stěny. betonová(?) stěna + asfaltová povlaková hydroizolace + ochranná přizdívka - dodatečná montáž do stávající stěny - pažnice - vnější líc pevné příruby ošetřit hydroizolací, napojenou na stávající izolační systém stěny; použít asfaltové pásy, alt. speciální nátěrové hmoty; v případě použití asfaltových pásů nesmí být tyto nataveny k pevné přírubě; fixace hydroizolace pomocí volné příruby Více informací v tabulce ostatních výrobků.
P | 1235 | R_OT/07b |  | Sestava pro vodotěsný prostup stěnou jímky: - přírubová pažnice pro jádrový vrt pr. 200mm, délka pažnice vně stěny 150mm - systémové těsnění z EPDM pryže mezi n | KS | 4 | 0 |  |  |  | 0 |  | [bez vazby na CS] |  | 2
PP |  |  |  | Sestava pro vodotěsný prostup stěnou jímky: - přírubová pažnice pro jádrový vrt pr. 200mm, délka pažnice vně stěny 150mm - systémové těsnění z EPDM pryže mezi nerezovými prstenci , materiál: plast - KG; D+M
VV
TS |  |  |  | Poznámka k položce: žb monolitická stěna + asfaltová povlaková hydroizolace + přizdívka z tvárnic ztraceného bednění - dodatečná montáž do nové stěny - pažnice - vnější líc pevné příruby ošetřit hydroizolací, napojenou na izolační systém stěny; použít asfaltové pásy, alt. speciální nátěrové hmoty; v případě použití asfaltových pásů nesmí být tyto nataveny k pevné přírubě; fixace hydroizolace pomocí volné příruby Více informací v tabulce ostatních výrobků.
P | 1236 | R_OT/08 |  | Sestava pro vodotěsný prostup stěnou jímky: - přírubová pažnice pro jádrový vrt pr. 250mm, délka pažnice vně stěny 150mm - systémové těsnění z EPDM pryže mezi n | KS | 2 | 0 |  |  |  | 0 |  | [bez vazby na CS] |  | 2
PP |  |  |  | Sestava pro vodotěsný prostup stěnou jímky: - přírubová pažnice pro jádrový vrt pr. 250mm, délka pažnice vně stěny 150mm - systémové těsnění z EPDM pryže mezi nerezovými prstenci , materiál: plast - KG; D+M
VV
TS |  |  |  | Poznámka k položce: žb monolitická stěna + asfaltová povlaková hydroizolace + přizdívka z tvárnic ztraceného bednění - dodatečná montáž do nové stěny - pažnice - vnější líc pevné příruby ošetřit hydroizolací, napojenou na izolační systém stěny; použít asfaltové pásy, alt. speciální nátěrové hmoty; v případě použití asfaltových pásů nesmí být tyto nataveny k pevné přírubě; fixace hydroizolace pomocí volné příruby Více informací v tabulce ostatních výrobků.
P | 1237 | R_OT/09 |  | Sestava pro vodotěsný prostup podlahou: - systémová izolační tvarovka pro potrubí KG/HT DN110 s integrovaným límcem pro navaření asfaltové hydroizolace, límec n | KS | 2 | 0 |  |  |  | 0 |  | [bez vazby na CS] |  | 2
PP |  |  |  | Sestava pro vodotěsný prostup podlahou: - systémová izolační tvarovka pro potrubí KG/HT DN110 s integrovaným límcem pro navaření asfaltové hydroizolace, límec nataven pod systémovým KG hrdlem, možnost délkové úpravy tvarovky, materiál: plast - KG; D+M
VV
TS |  |  |  | Poznámka k položce: nová podlaha na terénu - PUR stěrka/bezprašný nátěr + betonová mazanina + žb monolitická deska + asfaltová povlaková hydroizolace + podkladní beton + štěrkový podsyp + zemina Více informací v tabulce ostatních výrobků.
P | 1238 | R_OT/10 |  | Sestava pro vodotěsný prostup podlahou: - systémová izolační tvarovka pro potrubí KG/HT DN110 s integrovaným límcem pro navaření asfaltové hydroizolace, límec n | KS | 11 | 0 |  |  |  | 0 |  | [bez vazby na CS] |  | 2
PP |  |  |  | Sestava pro vodotěsný prostup podlahou: - systémová izolační tvarovka pro potrubí KG/HT DN110 s integrovaným límcem pro navaření asfaltové hydroizolace, límec nataven pod systémovým KG hrdlem, možnost délkové úpravy tvarovky, materiál: plast - KG; D+M
VV
TS |  |  |  | Poznámka k položce: v případě prostupu v blízkosti stěny. nebo základového pasu použít tvarovku s redukovaným průměrem límce, alt. použít standardní prostupku a manžetu tvarově upravit dle potřeby. nová podlaha na terénu - PUR stěrka/bezprašný nátěr + betonová mazanina + žb monolitická deska + asfaltová povlaková hydroizolace + podkladní beton + štěrkový podsyp + zemina Více informací v tabulce ostatních výrobků.
P | 1239 | R_OT/11 |  | Sestava pro vodotěsný prostup podlahou: - systémová izolační tvarovka pro potrubí KG/HT DN125 s integrovaným límcem pro navaření asfaltové hydroizolace, límec n | KS | 1 | 0 |  |  |  | 0 |  | [bez vazby na CS] |  | 2
PP |  |  |  | Sestava pro vodotěsný prostup podlahou: - systémová izolační tvarovka pro potrubí KG/HT DN125 s integrovaným límcem pro navaření asfaltové hydroizolace, límec nataven pod systémovým KG hrdlem, možnost délkové úpravy tvarovky , materiál: plast - KG; D+M
VV
TS |  |  |  | Poznámka k položce: nová podlaha na terénu - PUR stěrka/bezprašný nátěr + betonová mazanina + žb monolitická deska + asfaltová povlaková hydroizolace + podkladní beton + štěrkový podsyp + zemina Více informací v tabulce ostatních výrobků.
P | 1240 | R_OT/12 |  | Sestava pro vodotěsný prostup podlahou: - přírubová pažnice pr. 200mm, délka pažnice nad podkladním betonem 250mm (150mm deska + 100mm podlaha) - systémové těsn | KS | 2 | 0 |  |  |  | 0 |  | [bez vazby na CS] |  | 2
PP |  |  |  | Sestava pro vodotěsný prostup podlahou: - přírubová pažnice pr. 200mm, délka pažnice nad podkladním betonem 250mm (150mm deska + 100mm podlaha) - systémové těsnění z EPDM pryže mezi nerezovými prstenci , materiál: plast - KG; D+M
VV
TS |  |  |  | Poznámka k položce: nová podlaha na terénu - PUR stěrka/bezprašný nátěr + betonová mazanina + žb monolitická deska + asfaltová povlaková hydroizolace + podkladní beton + štěrkový podsyp + zemina - pažnice - vnější líc pevné příruby ošetřit hydroizolací, napojenou na stávající izolační systém stěny; použít asfaltové pásy, alt. speciální nátěrové hmoty; v případě použití asfaltových pásů nesmí být tyto nataveny k pevné přírubě; fixace hydroizolace pomocí volné příruby - systémové těsnění osadit do úrovně finální podlahy Více informací v tabulce ostatních výrobků.
P | 1241 | R_OT/13 |  | Sestava pro vodotěsný prostup podlahou: - přírubová pažnice pr. 250mm, délka pažnice nad podkladním betonem 250mm (150mm deska + 100mm podlaha) - systémové těsn | KS | 1 | 0 |  |  |  | 0 |  | [bez vazby na CS] |  | 2
PP |  |  |  | Sestava pro vodotěsný prostup podlahou: - přírubová pažnice pr. 250mm, délka pažnice nad podkladním betonem 250mm (150mm deska + 100mm podlaha) - systémové těsnění z EPDM pryže mezi nerezovými prstenci, materiál: plast - KG; D+M
VV
TS |  |  |  | Poznámka k položce: nová podlaha na terénu - PUR stěrka/bezprašný nátěr + betonová mazanina + žb monolitická deska + asfaltová povlaková hydroizolace + podkladní beton + štěrkový podsyp + zemina - pažnice - vnější líc pevné příruby ošetřit hydroizolací, napojenou na stávající izolační systém stěny; použít asfaltové pásy, alt. speciální nátěrové hmoty; v případě použití asfaltových pásů nesmí být tyto nataveny k pevné přírubě; fixace hydroizolace pomocí volné příruby - systémové těsnění osadit do úrovně finální podlahy Více informací v tabulce ostatních výrobků.
P | 1242 | R_OT/14 |  | Sestava pro vodotěsný prostup stěnou: - přírubová pažnice pro jádrový vrt pr. 150mm, délka pažnice uvnitř stěny 600mm, délka pažnice vně stěny 100mm - systémové | KS | 7 | 0 |  |  |  | 0 |  | [bez vazby na CS] |  | 2
PP |  |  |  | Sestava pro vodotěsný prostup stěnou: - přírubová pažnice pro jádrový vrt pr. 150mm, délka pažnice uvnitř stěny 600mm, délka pažnice vně stěny 100mm - systémové těsnění z EPDM pryže mezi nerezovými prstenci, materiál: kabely; D+M
VV
TS |  |  |  | Poznámka k položce: pažnice vhodná pro kotvení do cihelného zdiva., typ kotvícího materiálu přizpůsobit pevnosti a kvalitě zdiva. zděná stěna (cihly plné) + asfaltová povlaková hydroizolace + ochranná přizdívka - dodatečná montáž do stávající stěny - pažnice - vnější líc pevné příruby ošetřit hydroizolací, napojenou na stávající izolační systém stěny; použít asfaltové pásy, alt. speciální nátěrové hmoty; v případě použití asfaltových pásů nesmí být tyto nataveny k pevné přírubě; fixace hydroizolace pomocí volné příruby Více informací v tabulce ostatních výrobků.
SD |  | VON |  | Vedlejší a ostatní rozpočtové náklady
P | 1243 | R013294000 |  | Výrobní / dílenská dokumentace | SOUBOR | 1 | 0 |  |  |  | 0 |  | [bez vazby na CS] |  | 2
PP |  |  |  | Výrobní / dílenská dokumentace
VV
TS |  |  |  | Vypracování dílenské dokumentace SŘTP četně svorkových schémat rozvaděčů a kabelového seznamu. Značení veškerých zařízení a technologií v této dokumentaci musí podléhat zavedené metodice LP, a.s. Dokumentace bude před realizací předložena ke schválení investorovi a provozovateli (LP o.j. ENG). Dokumentace dílenská EPS včetně dokumentace výrobní (stavební) a doplnění programovacích tabulek ve spolupráci s ostatními stavebními profesemi a PBŘS.

## SO 74-71-01.02
SŽDC05 |  |  |  | Soupis prací objektu | [10 empty] | 3
3
S | Stavba: | 5323520028 |  | Rekonstrukce ŽST Klatovy_ZM01 | [6 empty] | D.2.2.1 |  | Aspe | 0,00 | 2
O | Objekt: | D.2.2.1 |  | Pozemní stavební objekty budov | [9 empty] | 15,00 | 2
Typ | Poř. číslo | Kód položky | Varianta | Název položky | MJ | Množství | Jednotková hmotnost | Celková hmotnost |  |  | Jednotková cena |  | Cenové soustavy | 21,00 | 2
Dodávka
[9 empty] | Jednotková | Celkem | Jednotková | Celkem |  |  |  | Počet položek s nulovou cenou
O1 |  | SO 74-71-01.02 |  | Stavebně konstrukční řešení
SD |  | 1 |  | Zemní práce
P | 1 | 13021017 |  | tyč ocelová kruhová žebírková DIN 488 jakost B500B (10 505) výztuž do betonu D 20mm | T | 0.476 | 1 |  |  |  | 0 |  | CS ÚRS 2024 01 |  | 2
PP |  |  |  | tyč ocelová kruhová žebírková DIN 488 jakost B500B (10 505) výztuž do betonu D 20mm
VV |  |  |  | `nová stropní deska R20/300mm` V1 (11.8+2.4)/0.3=47.333 [A] V2 (21.09)/0.3=70.300 [B] V3 (20.91)/0.3=69.700 [C] Celkem: A+B+C=187.333 [D] D * 0.00254Koeficient množství=0.476 [E]
TS
P | 2 | 13021041 |  | tyč ocelová kruhová žebírková DIN 488 jakost B500B (10 505) výztuž do betonu D 32mm | T | 3.12 | 1 |  |  |  | 0 |  | CS ÚRS 2024 01 |  | 2
PP |  |  |  | tyč ocelová kruhová žebírková DIN 488 jakost B500B (10 505) výztuž do betonu D 32mm
VV |  |  |  | `chem. trn R32` V2 - počet 56 (2+2+5+2+3+9+5)*2*8=448.000 [A] V3 - počet 4 (2*2)*8=32.000 [B] Mezisoučet: A+B=480.000 [C] Celkem: A+B=480.000 [D] D * 0.0065Koeficient množství=3.120 [E]
TS
P | 3 | 151712111 |  | Převázka ocelová zdvojená pro kotvení záporového pažení | M | 79.42 | 0.15478 |  |  |  | 0 |  | CS ÚRS 2024 01 |  | 2
PP |  |  |  | Převázka ocelová pro ukotvení záporového pažení pro jakoukoliv délku převázky zdvojená
VV |  |  |  | převázka - V2 14.05*2+24.56*2=77.220 [A] převázka - V3 2.2=2.200 [B] Celkem: A+B=79.420 [C]
TS
P | 4 | 153811111 |  | Osazení kotvy tyčové dl přes 5 m D od 20 do 28 mm | M | 187.333 | 0.03363 |  |  |  | 0 |  | CS ÚRS 2024 01 |  | 2
PP |  |  |  | Osazení kotev tyčových bez provedení vrtu, zainjektování a napnutí kotvy při délce přes 5 m a průměru od 20 do 28 mm
VV
TS
P | 5 | 153811112 |  | Osazení kotvy tyčové dl přes 5 m D přes 28 do 32 mm | M | 480 | 0.03363 |  |  |  | 0 |  | CS ÚRS 2024 01 |  | 2
PP |  |  |  | Osazení kotev tyčových bez provedení vrtu, zainjektování a napnutí kotvy při délce přes 5 m a průměru přes 28 do 32 mm
VV
TS
SD |  | 2 |  | Zakládání
P | 6 | 224121114 |  | Vrty maloprofilové D do 56 mm úklon do 45° hl 0 až 25 m hornina III a IV omezený prostor | M | 667.333 | 0.00019 |  |  |  | 0 |  | CS ÚRS 2024 01 |  | 2
PP |  |  |  | Maloprofilové vrty průběžným sacím vrtáním průměru do 56 mm v omezeném prostoru do úklonu 45° v hl 0 až 25 m v hornině tř. III a IV
VV |  |  |  | `nová stropní deska R20/300mm` V1 (11.8+2.4)/0.3=47.333 [A] V2 (21.09)/0.3=70.300 [B] V3 (20.91)/0.3=69.700 [C] Mezisoučet: A+B+C=187.333 [D] `chem. trn R32` V2 - počet 56 (2+2+5+2+3+9+5)*2*8=448.000 [E] V3 - počet 4 (2*2)*8=32.000 [F] Mezisoučet: E+F=480.000 [G] Celkem: A+B+C+E+F=667.333 [H]
TS
P | 7 | 273321511 |  | Základové desky ze ŽB bez zvýšených nároků na prostředí tř. C 25/30 | M3 | 90.404 | 2.5019 |  |  |  | 0 |  | CS ÚRS 2024 01 |  | 2
PP |  |  |  | Základy z betonu železového (bez výztuže) desky z betonu bez zvláštních nároků na prostředí tř. C 25/30
VV |  |  |  | `ZD - V1` 1PP - V1 (28.16-2.91)*0.15=3.788 [A] Mezisoučet: A=3.788 [B] `ZD - V2` 1PP - V2-3 1.4*1.2*0.2=0.336 [C] 1PP - V2 21.09*0.15+20.77*0.15-(0.8)+(3*2*0.15)+(1.24*0.23+0.69*0.37)=6.920 [D] Mezisoučet: C+D=7.256 [E] `ZD - V3` 1PP - V3 22.2*0.15-(3)=0.330 [F] Mezisoučet: F=0.330 [G] 1PP - D 1.4*1.2*0.2=0.336 [H] 1PP - C 1.4*1.2*0.2=0.336 [I] Mezisoučet: H+I=0.672 [J] navržená deska 2PP (24.76+3.41+8.45+3.14)*0.15=5.964 [K] Mezisoučet: K=5.964 [L] `navržená deska 1PP` (5.87+61.2)*0.15=10.061 [M] (4.37+5.06+20.58)*0.15=4.502 [N] (60.07+7.04+2.66+6.11)*0.15=11.382 [O] (2.66+6.94+4.2+13.39+29.19+26.95+1.98+3.91)*0.15=13.383 [P] (27.55+39.85)*0.15=10.110 [Q] (37.65+27.47+28.11+16.57+65.44-22.2)*0.15=22.956 [R] Mezisoučet: M+N+O+P+Q+R=72.394 [S] Celkem: A+C+D+F+H+I+K+M+N+O+P+Q+R=90.404 [T]
TS
P | 8 | 273321611 |  | Základové desky ze ŽB bez zvýšených nároků na prostředí tř. C 30/37 | M3 | 5.868 | 2.5019 |  |  |  | 0 |  | CS ÚRS 2024 01 |  | 2
PP |  |  |  | Základy z betonu železového (bez výztuže) desky z betonu bez zvláštních nároků na prostředí tř. C 30/37
VV |  |  |  | `Výtahová deska` V1 4.86*0.4=1.944 [A] V2 4.95*0.4=1.980 [B] V3 4.86*0.4=1.944 [C] Celkem: A+B+C=5.868 [D]
TS
P | 9 | 273351121 |  | Zřízení bednění základových desek | M2 | 16.949 | 0.002944 |  |  |  | 0 |  | CS ÚRS 2024 01 |  | 2
PP |  |  |  | Bednění základů desek zřízení
VV |  |  |  | `Výtahová deska` V1 8.82*0.4=3.528 [A] V2 9.1*0.4=3.640 [B] V3 8.82*0.4=3.528 [C] Mezisoučet: A+B+C=10.696 [D] `ZD - V1` 1PP - V1 (6.82)*0.15=1.023 [E] Mezisoučet: E=1.023 [F] `ZD - V2` 2PP - V2-3 (0.8*2+1*2)*0.2=0.720 [G] 2PP - V2 3*0.15+1.8*0.15+3*0.24+3*0.09*2=1.980 [H] Mezisoučet: G+H=2.700 [I] `ZD - V3` 1PP - V3 (3)*0.15=0.450 [J] Mezisoučet: J=0.450 [K] 1PP - D (1.4*2+1.2*2)*0.2=1.040 [L] 1PP - C (1.4*2+1.2*2)*0.2=1.040 [M] Mezisoučet: L+M=2.080 [N] Celkem: A+B+C+E+G+H+J+L+M=16.949 [O]
TS
P | 10 | 273351122 |  | Odstranění bednění základových desek | M2 | 16.949 | 0 |  |  |  | 0 |  | CS ÚRS 2024 01 |  | 2
PP |  |  |  | Bednění základů desek odstranění
VV
TS
P | 11 | 273361821 |  | Výztuž základových desek betonářskou ocelí 10 505 (R) | T | 3.556 | 1.0606 |  |  |  | 0 |  | CS ÚRS 2024 01 |  | 2
PP |  |  |  | Výztuž základů desek z betonářské oceli 10 505 (R) nebo BSt 500
VV |  |  |  | odhad výztuže dle tabulek u schématu výztuže 3555.96/1000=3.556 [A] Celkem: A=3.556 [B]
TS
P | 12 | 273362021 |  | Výztuž základových desek svařovanými sítěmi Kari | T | 0.079 | 1.0628 |  |  |  | 0 |  | CS ÚRS 2024 01 |  | 2
PP |  |  |  | Výztuž základů desek ze svařovaných sítí z drátů typu KARI
VV |  |  |  | `Výtahová deska` V1 4.86*5.4/1000=0.026 [A] V2 4.95*5.4/1000=0.027 [B] V3 4.86*5.4/1000=0.026 [C] Celkem: A+B+C=0.079 [D]
TS
P | 13 | 274313811 |  | Základové pásy z betonu tř. C 25/30 | M3 | 3.27 | 2.5019 |  |  |  | 0 |  | CS ÚRS 2024 01 |  | 2
PP |  |  |  | Základy z betonu prostého pasy betonu kamenem neprokládaného tř. C 25/30
VV |  |  |  | 1PP - V3 (2*0.55)*0.5=0.550 [A] ostatní pasy (1.17+1.75)*0.5*0.5+(2.65+0.7)*0.5*0.5+(4.61)*0.5*0.5=2.720 [B] Celkem: A+B=3.270 [C]
TS
P | 14 | 274351121 |  | Zřízení bednění základových pasů rovného | M2 | 12.88 | 0.002692 |  |  |  | 0 |  | CS ÚRS 2024 01 |  | 2
PP |  |  |  | Bednění základů pasů rovné zřízení
VV |  |  |  | 1PP - V3 (2*2)*0.5=2.000 [A] ostatní pasy (1.17+1.75)*2*0.5+(2.65+0.7)*2*0.5+(4.61)*2*0.5=10.880 [B] Celkem: A+B=12.880 [C]
TS
P | 15 | 274351122 |  | Odstranění bednění základových pasů rovného | M2 | 12.88 | 0 |  |  |  | 0 |  | CS ÚRS 2024 01 |  | 2
PP |  |  |  | Bednění základů pasů rovné odstranění
VV
TS
P | 16 | 275313811 |  | Základové patky z betonu tř. C 25/30 | M3 | 1.91 | 2.5019 |  |  |  | 0 |  | CS ÚRS 2024 01 |  | 2
PP |  |  |  | Základy z betonu prostého patky a bloky z betonu kamenem neprokládaného tř. C 25/30
VV |  |  |  | 2PP - nová zakl. patka 3.82*0.5=1.910 [A] Celkem: A=1.910 [B]
TS
P | 17 | 275351121 |  | Zřízení bednění základových patek | M2 | 3.91 | 0.002637 |  |  |  | 0 |  | CS ÚRS 2024 01 |  | 2
PP |  |  |  | Bednění základů patek zřízení
VV |  |  |  | 2PP - nová zakl. patka 7.82*0.5=3.910 [A] Celkem: A=3.910 [B]
TS
P | 18 | 275351122 |  | Odstranění bednění základových patek | M2 | 3.91 | 0 |  |  |  | 0 |  | CS ÚRS 2024 01 |  | 2
PP |  |  |  | Bednění základů patek odstranění
VV
TS
P | 19 | 279113156 |  | Základová zeď tl přes 400 do 500 mm z tvárnic ztraceného bednění včetně výplně z betonu tř. C 25/30 | M2 | 15.176 | 1.2382 |  |  |  | 0 |  | CS ÚRS 2024 01 |  | 2
PP |  |  |  | Základové zdi z tvárnic ztraceného bednění včetně výplně z betonu bez zvláštních nároků na vliv prostředí třídy C 25/30, tloušťky zdiva přes 400 do 500 mm
VV |  |  |  | `základový pas z prolévaných tvárnic` V1 (1.34*0.458+1.29*0.29+5.19*0.55)=3.842 [A] Mezisoučet: A=3.842 [B] 1PP - A (4.59*0.45+4.59*0.6*2)=7.574 [C] 1PP - B (3.76*0.5)*2=3.760 [D] Mezisoučet: C+D=11.334 [E] Celkem: A+C+D=15.176 [F]
TS
P | 20 | 279321347 |  | Základová zeď ze ŽB bez zvýšených nároků na prostředí tř. C 25/30 bez výztuže | M3 | 19.263 | 2.5019 |  |  |  | 0 |  | CS ÚRS 2024 01 |  | 2
PP |  |  |  | Základové zdi z betonu železového (bez výztuže) bez zvláštních nároků na prostředí tř. C 25/30
VV |  |  |  | `výtah` 1PP - V1 (2.15*2+1.76*2)*0.8*0.25=1.564 [A] 1PP - V1 (2.05*2+1.76*2)*2.68*0.2-(1.2*2.28)*0.2=3.537 [B] 1NP, 2NP - V1 (2.05*2+1.76*2)*5.71*0.2-(1.2*2.28)*0.2=8.155 [C] 3NP - V1 (2.05*2+1.76*2)*3.03*0.2-(1.2*2.28)*0.2=4.071 [D] Mezisoučet: A+B+C+D=17.327 [E] 1PP - D (0.8*2+1.4*2)*0.75*0.2=0.660 [F] 1PP - C (0.8*2+1.4*2)*1.45*0.2=1.276 [G] Mezisoučet: F+G=1.936 [H] Celkem: A+B+C+D+F+G=19.263 [I]
TS
P | 21 | 279351121 |  | Zřízení oboustranného bednění základových zdí | M2 | 192.952 | 0.002747 |  |  |  | 0 |  | CS ÚRS 2024 01 |  | 2
PP |  |  |  | Bednění základových zdí rovné oboustranné za každou stranu zřízení
VV |  |  |  | `výtah` 1PP - V1 (2.15*2+1.76*2)*0.8*2=12.512 [A] 1PP - V1 (2.05*2+1.76*2)*2.68*2-(1.2*2.28)*2+(1.2+2.28*2)*0.2=36.523 [B] 1NP, 2NP - V1 (2.05*2+1.76*2)*5.71*2-(1.2*2.28)*2+(1.2+2.28*2)*0.2=82.700 [C] 3NP - V1 (2.05*2+1.76*2)*3.03*2-(1.2*2.28)*2+(1.2+2.28*2)*0.2=41.857 [D] Mezisoučet: A+B+C+D=173.592 [E] 1PP - D (0.8*2+1.4*2)*0.75*2=6.600 [F] 1PP - C (0.8*2+1.4*2)*1.45*2=12.760 [G] Mezisoučet: F+G=19.360 [H] Celkem: A+B+C+D+F+G=192.952 [I]
TS
P | 22 | 279351122 |  | Odstranění oboustranného bednění základových zdí | M2 | 192.952 | 0 |  |  |  | 0 |  | CS ÚRS 2024 01 |  | 2
PP |  |  |  | Bednění základových zdí rovné oboustranné za každou stranu odstranění
VV
TS
P | 23 | 279361821 |  | Výztuž základových zdí nosných betonářskou ocelí 10 505 | T | 0.712 | 1.0594 |  |  |  | 0 |  | CS ÚRS 2024 01 |  | 2
PP |  |  |  | Výztuž základových zdí nosných svislých nebo odkloněných od svislice, rovinných nebo oblých, deskových nebo žebrových, včetně výztuže jejich žeber z betonářské oceli 10 505 (R) nebo BSt 500
VV |  |  |  | odhad výztuže dle tabulek u schématu výztuže 711.51/1000=0.712 [A] Celkem: A=0.712 [B]
TS
SD |  | 3 |  | Svislé a kompletní konstrukce
P | 24 | 311113152 |  | Nadzákladová zeď tl přes 150 do 200 mm z hladkých tvárnic ztraceného bednění včetně výplně z betonu tř. C 25/30 | M2 | 70.118 | 0.49689 |  |  |  | 0 |  | CS ÚRS 2024 01 |  | 2
PP |  |  |  | Nadzákladové zdi z betonových tvárnic ztraceného bednění hladkých, včetně výplně z betonu třídy C 25/30, tloušťky zdiva přes 150 do 200 mm
VV |  |  |  | `ZS - V3 - prolévané tvárnice` `výtah` 1PP - V3 (2.06*2+1.65)*3.06=17.656 [A] 1NP - V3 (2.06*2+1.65)*3.66=21.118 [B] 1NP - V3 (2.06*2+1.65)*2.91=16.791 [C] Mezisoučet: A+B+C=55.565 [D] `ostatní` 1PP - V3 - viz. 121a 1.95*3.06=5.967 [E] 1NP - V2 - viz. 122a 2.65*3.24=8.586 [F] Mezisoučet: E+F=14.553 [G] Celkem: A+B+C+E+F=70.118 [H]
TS
P | 25 | 311113153 |  | Nadzákladová zeď tl přes 200 do 250 mm z hladkých tvárnic ztraceného bednění včetně výplně z betonu tř. C 25/30 | M2 | 4.616 | 0.5496 |  |  |  | 0 |  | CS ÚRS 2024 01 |  | 2
PP |  |  |  | Nadzákladové zdi z betonových tvárnic ztraceného bednění hladkých, včetně výplně z betonu třídy C 25/30, tloušťky zdiva přes 200 do 250 mm
VV |  |  |  | `ZS - V3 - prolévané tvárnice` ZD - V3 (2.06*2+1.65)*0.8=4.616 [A] Celkem: A=4.616 [B]
TS
P | 26 | 311321411 |  | Nosná zeď ze ŽB tř. C 25/30 bez výztuže | M3 | 40.395 | 2.5019 |  |  |  | 0 |  | CS ÚRS 2024 01 |  | 2
PP |  |  |  | Nadzákladové zdi z betonu železového (bez výztuže) nosné bez zvláštních nároků na vliv prostředí tř. C 25/30
VV |  |  |  | `výtah` `ZS - V1` 1PP - V1 1.3*1.94*0.2+5.19*2.99*0.2-(0.4*0.4+0.55*0.55)*0.2=3.516 [A] 1NP - V1 (7.56+1.32)*3.39*0.2+7.56*2.24*0.2-(1*2.02)*0.2=9.004 [B] 2NP, 3NP - V1 (7.56)*5.32*0.2+7.56*6.3*0.2=17.569 [C] Mezisoučet: A+B+C=30.089 [D] `výtah` `ZS - V2` 2PP - V2-3 (1.4*2+0.8*2)*1.61*0.2=1.417 [E] 2PP - V2 1.8*0.98*0.25=0.441 [F] 1PP - V2 2.1*4.05*0.25-(1.2*2.28)*0.25=1.442 [G] 1NP - V2 (2.84+2.65)*3.17*0.25-(1.15*2.25)*0.25=3.704 [H] Mezisoučet: E+F+G+H=7.004 [I] `výtah V2 - vnitřní část` 1NP, 2NP (2.65*2+1.8)*0.15*3.1=3.302 [J] Mezisoučet: J=3.302 [K] Celkem: A+B+C+E+F+G+H+J=40.395 [L]
TS
P | 27 | 311351121 |  | Zřízení oboustranného bednění nosných nadzákladových zdí | M2 | 364.18 | 0.002747 |  |  |  | 0 |  | CS ÚRS 2024 01 |  | 2
PP |  |  |  | Bednění nadzákladových zdí nosných rovné oboustranné za každou stranu zřízení
VV |  |  |  | `výtah` `ZS - V1` 1PP - V1 1.3*1.94*2+5.19*2.99*2-(0.4*0.4+0.55*0.55)*2+(0.4+0.4*2+0.55+0.55*2)*0.2=35.725 [A] 1NP - V1 (7.56+1.32)*3.39*2+7.56*2.24*2-(1*2.02)*2+(1+2.02*2)*0.2=91.043 [B] 2NP, 3NP - V1 7.56*5.32*2+7.56*6.3*2=175.694 [C] Mezisoučet: A+B+C=302.462 [D] `výtah` `ZS - V2` 2PP - V2-3 (1.4*2+0.8*2)*1.61*2=14.168 [E] 2PP - V2 1.8*0.98*2=3.528 [F] 1PP - V2 2.1*4.05*2-(1.2*2.28)*2+(1.2+2.28*2)*0.25=12.978 [G] 1NP - V2 (2.84+2.65)*3.17*2-(1.15*2.25)*2+(1.15+2.25*2)*0.25=31.044 [H] Mezisoučet: E+F+G+H=61.718 [I] Celkem: A+B+C+E+F+G+H=364.180 [J]
TS
P | 28 | 311351122 |  | Odstranění oboustranného bednění nosných nadzákladových zdí | M2 | 364.18 | 0 |  |  |  | 0 |  | CS ÚRS 2024 01 |  | 2
PP |  |  |  | Bednění nadzákladových zdí nosných rovné oboustranné za každou stranu odstranění
VV
TS
P | 29 | 311351311 |  | Zřízení jednostranného bednění nosných nadzákladových zdí | M2 | 44.02 | 0.003462 |  |  |  | 0 |  | CS ÚRS 2024 01 |  | 2
PP |  |  |  | Bednění nadzákladových zdí nosných rovné jednostranné zřízení
VV |  |  |  | `výtah V2 - vnitřní část` 1NP, 2NP (2.65*2+1.8)*6.2=44.020 [A] Celkem: A=44.020 [B]
TS
P | 30 | 311351312 |  | Odstranění jednostranného bednění nosných nadzákladových zdí | M2 | 44.02 | 0 |  |  |  | 0 |  | CS ÚRS 2024 01 |  | 2
PP |  |  |  | Bednění nadzákladových zdí nosných rovné jednostranné odstranění
VV
TS
P | 31 | 311361821 |  | Výztuž nosných zdí betonářskou ocelí 10 505 | T | 4.252 | 1.0492 |  |  |  | 0 |  | CS ÚRS 2024 01 |  | 2
PP |  |  |  | Výztuž nadzákladových zdí nosných svislých nebo odkloněných od svislice, rovných nebo oblých z betonářské oceli 10 505 (R) nebo BSt 500
VV |  |  |  | odhad výztuže dle tabulek u schématu výztuže 4252.47/1000=4.252 [A] Celkem: A=4.252 [B]
TS
P | 32 | 317121102 |  | Montáž prefabrikovaných překladů délky přes 1500 do 2200 mm | KUS | 3 | 0.009176 |  |  |  | 0 |  | CS ÚRS 2024 01 |  | 2
PP |  |  |  | Montáž prefabrikovaných překladů délky přes 1500 do 2200 mm
VV
TS
P | 33 | 317168011 |  | Překlad keramický plochý š 115 mm dl 1000 mm | KUS | 1 | 0.01794 |  |  |  | 0 |  | CS ÚRS 2024 01 |  | 2
PP |  |  |  | Překlady keramické ploché osazené do maltového lože, výšky překladu 71 mm šířky 115 mm, délky 1000 mm
VV |  |  |  | OP/01d 1=1.000 [A] Celkem: A=1.000 [B]
TS
P | 34 | 317168012 |  | Překlad keramický plochý š 115 mm dl 1250 mm | KUS | 58 | 0.022784 |  |  |  | 0 |  | CS ÚRS 2024 01 |  | 2
PP |  |  |  | Překlady keramické ploché osazené do maltového lože, výšky překladu 71 mm šířky 115 mm, délky 1250 mm
VV |  |  |  | OP/01 40=40.000 [A] OP/01b 1=1.000 [B] OP/01c 10=10.000 [C] OP/01e 6=6.000 [D] OP/03 1=1.000 [E] OP/03c 0=0.000 [F] Celkem: A+B+C+D+E+F=58.000 [G]
TS
P | 35 | 317168015 |  | Překlad keramický plochý š 115 mm dl 2000 mm | KUS | 1 | 0.035644 |  |  |  | 0 |  | CS ÚRS 2024 01 |  | 2
PP |  |  |  | Překlady keramické ploché osazené do maltového lože, výšky překladu 71 mm šířky 115 mm, délky 2000 mm
VV |  |  |  | OP/01a 1=1.000 [A] Celkem: A=1.000 [B]
TS
P | 36 | 317168016 |  | Překlad keramický plochý š 115 mm dl 2250 mm | KUS | 1 | 0.040551 |  |  |  | 0 |  | CS ÚRS 2024 01 |  | 2
PP |  |  |  | Překlady keramické ploché osazené do maltového lože, výšky překladu 71 mm šířky 115 mm, délky 2250 mm
VV |  |  |  | OP/02 1=1.000 [A] Celkem: A=1.000 [B]
TS
P | 37 | 317168017 |  | Překlad keramický plochý š 115 mm dl 2500 mm | KUS | 1 | 0.044873 |  |  |  | 0 |  | CS ÚRS 2024 01 |  | 2
PP |  |  |  | Překlady keramické ploché osazené do maltového lože, výšky překladu 71 mm šířky 115 mm, délky 2500 mm
VV |  |  |  | OP/05 1=1.000 [A] Celkem: A=1.000 [B]
TS
P | 38 | 317168052 |  | Překlad keramický vysoký v 238 mm dl 1250 mm | KUS | 19 | 0.045548 |  |  |  | 0 |  | CS ÚRS 2024 01 |  | 2
PP |  |  |  | Překlady keramické vysoké osazené do maltového lože, šířky překladu 70 mm výšky 238 mm, délky 1250 mm
VV |  |  |  | OP/04 2*3=6.000 [A] OP/06 3*2=6.000 [B] OP/08 2*2=4.000 [C] OP/15 3*1=3.000 [D] Celkem: A+B+C+D=19.000 [E]
TS
P | 39 | 317168053 |  | Překlad keramický vysoký v 238 mm dl 1500 mm | KUS | 4 | 0.054548 |  |  |  | 0 |  | CS ÚRS 2024 01 |  | 2
PP |  |  |  | Překlady keramické vysoké osazené do maltového lože, šířky překladu 70 mm výšky 238 mm, délky 1500 mm
VV |  |  |  | OP/12 2*2=4.000 [A] Celkem: A=4.000 [B]
TS
P | 40 | 317168054 |  | Překlad keramický vysoký v 238 mm dl 1750 mm | KUS | 16 | 0.063548 |  |  |  | 0 |  | CS ÚRS 2024 01 |  | 2
PP |  |  |  | Překlady keramické vysoké osazené do maltového lože, šířky překladu 70 mm výšky 238 mm, délky 1750 mm
VV |  |  |  | OP/10 2*8=16.000 [A] Celkem: A=16.000 [B]
TS
P | 41 | 317168059 |  | Překlad keramický vysoký v 238 mm dl 3000 mm | KUS | 3 | 0.10905 |  |  |  | 0 |  | CS ÚRS 2024 01 |  | 2
PP |  |  |  | Překlady keramické vysoké osazené do maltového lože, šířky překladu 70 mm výšky 238 mm, délky 3000 mm
VV |  |  |  | OP/14 3*1=3.000 [A] Celkem: A=3.000 [B]
TS
P | 42 | 317234410 |  | Vyzdívka mezi nosníky z cihel pálených na MC | M3 | 9.071 | 1.943 |  |  |  | 0 |  | CS ÚRS 2024 01 |  | 2
PP |  |  |  | Vyzdívka mezi nosníky cihlami pálenými na maltu cementovou
VV |  |  |  | `IPN100` `1PP` P0.01 1.4*0.1*3*0.1=0.042 [A] P0.08 1.1*0.1*3*0.1=0.033 [B] `1NP` P1.01 1.4*0.1*3*0.1=0.042 [C] P1.08 1.3*0.1*2*0.1=0.026 [D] P1.09 1.3*0.1*2*0.1=0.026 [E] P1.16 1.3*0.1*1*0.1=0.013 [F] P1.17 1.3*0.1*1*0.1=0.013 [G] P1.18 1.4*0.1*1*0.1=0.014 [H] P1.29 1.3*0.1*1*0.1=0.013 [I] P1.42 1.1*0.1*3*0.1=0.033 [J] P1.43 1.1*0.1*1*0.1=0.011 [K] P1.44 1.1*0.1*1*0.1=0.011 [L] P1.45 1.1*0.1*1*0.1=0.011 [M] `2NP` P2.01 1.65*0.1*3*0.1=0.050 [N] P2.03 1.4*0.1*3*0.1=0.042 [O] P2.07 1.4*0.1*3*0.1=0.042 [P] P2.08 1.4*0.1*3*0.1=0.042 [Q] P2.09 1.2*0.1*3*0.1=0.036 [R] P2.11 1.4*0.1*3*0.1=0.042 [S] P2.12 1.4*0.1*3*0.1=0.042 [T] P2.13 1.4*0.1*3*0.1=0.042 [U] P2.14 1.4*0.1*3*0.1=0.042 [V] P2.15 1.4*0.1*3*0.1=0.042 [W] P2.16 1.4*0.1*3*0.1=0.042 [X] P2.17 1.4*0.1*3*0.1=0.042 [Y] P2.18 1*0.1*3*0.1=0.030 [Z] P2.26 1.4*0.1*3*0.1=0.042 [AA] P2.27 1.15*0.1*1*0.1=0.012 [AB] P2.28 1.4*0.1*3*0.1=0.042 [AC] P2.29 1.15*0.1*1*0.1=0.012 [AD] `3NP` P3.01 1.3*0.1*1*0.1=0.013 [AE] P3.02 1.3*0.1*1*0.1=0.013 [AF] P3.03 1.3*0.1*1*0.1=0.013 [AG] P3.04 1.3*0.1*1*0.1=0.013 [AH] P3.08 1.4*0.1*3*0.1=0.042 [AI] P3.09 1.4*0.1*3*0.1=0.042 [AJ] P3.12 1.4*0.1*3*0.1=0.042 [AK] P3.13 1.4*0.1*3*0.1=0.042 [AL] P3.18 1.1*0.1*1*0.1=0.011 [AM] P3.19 1.1*0.1*1*0.1=0.011 [AN] Mezisoučet: A+B+C+D+E+F+G+H+I+J+K+L+M+N+O+P+Q+R+S+T+U+V+W+X+Y+Z+AA+AB+AC+AD+AE+AF+AG+AH+AI+AJ+AK+AL+AM+AN=1.174 [AO] `IPN120` `1PP` P0.03 1.1*0.12*3*0.1=0.040 [AP] P0.07 2.6*0.12*3*0.1=0.094 [AQ] `1NP` P1.03 1.4*0.12*3*0.1=0.050 [AR] P1.04 1.2*0.12*3*0.1=0.043 [AS] P1.05 1.4*0.12*3*0.1=0.050 [AT] P1.25 1.4*0.12*3*0.1=0.050 [AU] P1.26 1.4*0.12*3*0.1=0.050 [AV] P1.27 1.4*0.12*3*0.1=0.050 [AW] P1.31 1.4*0.12*3*0.1=0.050 [AX] P1.32 1.4*0.12*3*0.1=0.050 [AY] P1.33 1.4*0.12*3*0.1=0.050 [AZ] P1.34 1.4*0.12*3*0.1=0.050 [BA] P1.35 1.4*0.12*3*0.1=0.050 [BB] `2NP` P2.04 2.2*0.12*3*0.1=0.079 [BC] P2.05 2.13*0.12*3*0.1=0.077 [BD] `3NP` P3.05 1.4*0.12*3*0.1=0.050 [BE] P3.06 1.4*0.12*3*0.1=0.050 [BF] P3.15 1.4*0.12*3*0.1=0.050 [BG] P3.17 1.65*0.12*3*0.1=0.059 [BH] Mezisoučet: AP+AQ+AR+AS+AT+AU+AV+AW+AX+AY+AZ+BA+BB+BC+BD+BE+BF+BG+BH=1.042 [BI] `IPN140` `1NP` P1.28 1.8*0.14*3*0.1=0.076 [BJ] `2NP` P2.10 1.65*0.14*3*0.1=0.069 [BK] Mezisoučet: BJ+BK=0.145 [BL] `IPN160` `1PP` P0.06 1.4*0.16*3*0.1=0.067 [BM] P0.09 1.4*0.16*3*0.1=0.067 [BN] `1NP` P1.10 1.65*0.16*3*0.1=0.079 [BO] P1.14 2.15*0.16*3*0.1=0.103 [BP] P1.41 1.6*0.16*1*0.1=0.026 [BQ] Mezisoučet: BM+BN+BO+BP+BQ=0.342 [BR] `IPN180` `1NP` P1.11 2.45*0.18*3*0.1=0.132 [BS] `2NP` P2.24 3.6*0.18*3*0.1=0.194 [BT] `3NP` P3.11 2.8*0.18*3*0.1=0.151 [BU] Mezisoučet: BS+BT+BU=0.477 [BV] `IPN200` `1NP` P1.13 2.9*0.2*3*0.1=0.174 [BW] P1.20 2.4*0.2*3*0.1=0.144 [BX] P1.21 2.4*0.2*3*0.1=0.144 [BY] P1.40 2.35*0.2*3*0.1=0.141 [BZ] `2NP` P2.21 4*0.2*3*0.1=0.240 [CA] P2.22 4.3*0.2*3*0.1=0.258 [CB] P2.23 4.3*0.2*3*0.1=0.258 [CC] `3NP` P3.07 3.4*0.2*3*0.1=0.204 [CD] P3.14 3.4*0.2*3*0.1=0.204 [CE] P3.16 2.9*0.2*3*0.1=0.174 [CF] Mezisoučet: BW+BX+BY+BZ+CA+CB+CC+CD+CE+CF=1.941 [CG] `IPN220` `1NP` P1.22 2.6*0.22*3*0.1=0.172 [CH] P1.23 2.6*0.22*3*0.1=0.172 [CI] P1.24 2.6*0.22*3*0.1=0.172 [CJ] P1.36 4.2*0.22*3*0.1=0.277 [CK] P1.37 4.2*0.22*3*0.1=0.277 [CL] P1.38 4.2*0.22*3*0.1=0.277 [CM] `2NP` P2.19 3.75*0.22*3*0.1=0.248 [CN] P2.20 5.1*0.22*3*0.1=0.337 [CO] Mezisoučet: CH+CI+CJ+CK+CL+CM+CN+CO=1.932 [CP] `IPN240` `1NP` P1.06 3.55*0.24*2*3*0.1=0.511 [CQ] P1.39 5.1*0.24*2*3*0.1=0.734 [CR] Mezisoučet: CQ+CR=1.245 [CS] `IPN280` `3NP` P3.10 5.1*0.28*3*0.1=0.428 [CT] Mezisoučet: CT=0.428 [CU] `prefa. překlad` P0.02 1.6*0.24*3*0.1=0.115 [CV] P1.02 1.6*0.24*3*0.1=0.115 [CW] P2.02 1.6*0.24*3*0.1=0.115 [CX] Mezisoučet: CV+CW+CX=0.345 [CY] Celkem: A+B+C+D+E+F+G+H+I+J+K+L+M+N+O+P+Q+R+S+T+U+V+W+X+Y+Z+AA+AB+AC+AD+AE+AF+AG+AH+AI+AJ+AK+AL+AM+AN+AP+AQ+AR+AS+AT+AU+AV+AW+AX+AY+AZ+BA+BB+BC+BD+BE+BF+BG+BH+BJ+BK+BM+BN+BO+BP+BQ+BS+BT+BU+BW+BX+BY+BZ+CA+CB+CC+CD+CE+CF+CH+CI+CJ+CK+CL+CM+CN+CO+CQ+CR+CT+CV+CW+CX=9.071 [CZ]
TS
P | 43 | 317944321 |  | Válcované nosníky do č.12 dodatečně osazované do připravených otvorů | T | 2.903 | 1.09 |  |  |  | 0 |  | CS ÚRS 2024 01 |  | 2
PP |  |  |  | Válcované nosníky dodatečně osazované do připravených otvorů bez zazdění hlav do č. 12
VV |  |  |  | `I 100` `1PP` P0.01 46.70/1000=0.047 [A] P0.08 50.60/1000=0.051 [B] Mezisoučet: A+B=0.098 [C] `1NP` P1.01 64.40/1000=0.064 [D] P1.08 32.53/1000=0.033 [E] P1.09 32.53/1000=0.033 [F] P1.16 21.68/1000=0.022 [G] P1.17 21.68/1000=0.022 [H] P1.18 23.35/1000=0.023 [I] P1.29 21.68/1000=0.022 [J] P1.42 36.70/1000=0.037 [K] P1.43 18.35/1000=0.018 [L] P1.44 18.35/1000=0.018 [M] P1.45 18.35/1000=0.018 [N] Mezisoučet: D+E+F+G+H+I+J+K+L+M+N=0.310 [O] `2NP` P2.01 55.04/1000=0.055 [P] P2.03 46.70/1000=0.047 [Q] P2.07 46.70/1000=0.047 [R] P2.08 46.70/1000=0.047 [S] P2.09 40.03/1000=0.040 [T] P2.11 46.70/1000=0.047 [U] P2.12 46.70/1000=0.047 [V] P2.13 46.70/1000=0.047 [W] P2.14 46.70/1000=0.047 [X] P2.15 46.70/1000=0.047 [Y] P2.16 46.70/1000=0.047 [Z] P2.17 46.70/1000=0.047 [AA] P2.18 33.36/1000=0.033 [AB] P2.26 46.70/1000=0.047 [AC] P2.27 19.18/1000=0.019 [AD] P2.28 46.70/1000=0.047 [AE] P2.29 19.18/1000=0.019 [AF] Mezisoučet: P+Q+R+S+T+U+V+W+X+Y+Z+AA+AB+AC+AD+AE+AF=0.730 [AG] `3NP` P3.01 21.68/1000=0.022 [AH] P3.02 21.68/1000=0.022 [AI] P3.03 21.68/1000=0.022 [AJ] P3.04 21.68/1000=0.022 [AK] P3.08 46.70/1000=0.047 [AL] P3.09 46.70/1000=0.047 [AM] P3.12 46.70/1000=0.047 [AN] P3.13 46.70/1000=0.047 [AO] P3.18 18.35/1000=0.018 [AP] P3.19 18.35/1000=0.018 [AQ] Mezisoučet: AH+AI+AJ+AK+AL+AM+AN+AO+AP+AQ=0.312 [AR] `I 120` `1PP` P0.03 50.60/1000=0.051 [AS] P0.07 119.6/1000=0.120 [AT] Mezisoučet: AS+AT=0.171 [AU] `1NP` P1.03 64.40/1000=0.064 [AV] P1.04 55.20/1000=0.055 [AW] P1.05 64.40/1000=0.064 [AX] P1.25 64.40/1000=0.064 [AY] P1.26 64.40/1000=0.064 [AZ] P1.27 64.40/1000=0.064 [BA] P1.31 64.40/1000=0.064 [BB] P1.32 64.40/1000=0.064 [BC] P1.33 64.40/1000=0.064 [BD] P1.34 64.40/1000=0.064 [BE] P1.35 82.32/1000=0.082 [BF] Mezisoučet: AV+AW+AX+AY+AZ+BA+BB+BC+BD+BE+BF=0.713 [BG] `2NP` P2.04 101.2/1000=0.101 [BH] P2.05 97.98/1000=0.098 [BI] Mezisoučet: BH+BI=0.199 [BJ] `3NP` P3.05 64.40/1000=0.064 [BK] P3.06 64.40/1000=0.064 [BL] P3.15 64.40/1000=0.064 [BM] P3.17 75.90/1000=0.076 [BN] Mezisoučet: BK+BL+BM+BN=0.268 [BO] OP/16 26.25*3.87/1000=0.102 [BP] Celkem: A+B+D+E+F+G+H+I+J+K+L+M+N+P+Q+R+S+T+U+V+W+X+Y+Z+AA+AB+AC+AD+AE+AF+AH+AI+AJ+AK+AL+AM+AN+AO+AP+AQ+AS+AT+AV+AW+AX+AY+AZ+BA+BB+BC+BD+BE+BF+BH+BI+BK+BL+BM+BN+BP=2.903 [BQ]
TS
P | 44 | 317944323 |  | Válcované nosníky č.14 až 22 dodatečně osazované do připravených otvorů | T | 9.662 | 1.09 |  |  |  | 0 |  | CS ÚRS 2024 01 |  | 2
PP |  |  |  | Válcované nosníky dodatečně osazované do připravených otvorů bez zazdění hlav č. 14 až 22
VV |  |  |  | `I 140` `1NP` P1.28 105.84/1000*1.1=0.116 [A] Mezisoučet: A=0.116 [B] `2NP` P2.10 97.02/1000*1.1=0.107 [C] Mezisoučet: C=0.107 [D] `I 160` `1PP` P0.06 103.6/1000*1.1=0.114 [E] P0.09 103.6/1000*1.1=0.114 [F] Mezisoučet: E+F=0.228 [G] `1NP` P1.10 122.1/1000*1.1=0.134 [H] P1.14 159.1/1000*1.1=0.175 [I] P1.41 59.20/1000*1.1=0.065 [J] Mezisoučet: H+I+J=0.374 [K] `I 180` `1NP` P1.11 220.5/1000*1.1=0.243 [L] Mezisoučet: L=0.243 [M] `2NP` P2.24 324/1000*1.1=0.356 [N] Mezisoučet: N=0.356 [O] `3NP` P3.11 252/1000*1.1=0.277 [P] Mezisoučet: P=0.277 [Q] `I 200` `1NP` P1.13 313.2/1000*1.1=0.345 [R] P1.20 259.2/1000*1.1=0.285 [S] P1.21 259.2/1000*1.1=0.285 [T] P1.40 253.8/1000*1.1=0.279 [U] Mezisoučet: R+S+T+U=1.194 [V] `2NP` P2.21 432/1000*1.1=0.475 [W] P2.22 464.4/1000*1.1=0.511 [X] P2.23 464.4/1000*1.1=0.511 [Y] Mezisoučet: W+X+Y=1.497 [Z] `3NP` P3.07 367.2/1000*1.1=0.404 [AA] P3.14 367.2/1000*1.1=0.404 [AB] P3.16 313.2/1000*1.1=0.345 [AC] Mezisoučet: AA+AB+AC=1.153 [AD] `I 220` `1NP` P1.22 332.8/1000*1.1=0.366 [AE] P1.23 332.8/1000*1.1=0.366 [AF] P1.24 332.8/1000*1.1=0.366 [AG] P1.36 537.6/1000*1.1=0.591 [AH] P1.37 537.6/1000*1.1=0.591 [AI] P1.38 537.6/1000*1.1=0.591 [AJ] Mezisoučet: AE+AF+AG+AH+AI+AJ=2.871 [AK] `2NP` P2.19 480/1000*1.1=0.528 [AL] P2.20 652.8/1000*1.1=0.718 [AM] Mezisoučet: AL+AM=1.246 [AN] Celkem: A+C+E+F+H+I+J+L+N+P+R+S+T+U+W+X+Y+AA+AB+AC+AE+AF+AG+AH+AI+AJ+AL+AM=9.662 [AO]
TS
P | 45 | 317944325 |  | Válcované nosníky č.24 a vyšší dodatečně osazované do připravených otvorů | T | 2.508 | 1.09 |  |  |  | 0 |  | CS ÚRS 2024 01 |  | 2
PP |  |  |  | Válcované nosníky dodatečně osazované do připravených otvorů bez zazdění hlav č. 24 a vyšší
VV |  |  |  | `I 240` `1NP` P1.06 525.4/1000*1.1=0.578 [A] P1.39 754.8/1000*1.1=0.830 [B] Mezisoučet: A+B=1.408 [C] `I 280` `3NP` P3.10 999.6/1000*1.1=1.100 [D] Mezisoučet: D=1.100 [E] Celkem: A+B+D=2.508 [F]
TS
P | 46 | 317998111 |  | Tepelná izolace mezi překlady v 24 cm z EPS tl přes 30 do 50 mm | M | 20.76 | 0.000188 |  |  |  | 0 |  | CS ÚRS 2024 01 |  | 2
PP |  |  |  | Izolace tepelná mezi překlady z pěnového polystyrenu výšky 24 cm, tloušťky přes 30 do 50 mm
VV |  |  |  | OP/08 2*1.25=2.500 [A] OP/10 8*1.72=13.760 [B] OP/12 2*1.5=3.000 [C] OP/13 2*0.75=1.500 [D] Celkem: A+B+C+D=20.760 [E]
TS
P | 47 | 317998112 |  | Tepelná izolace mezi překlady v 24 cm z EPS tl přes 50 do 70 mm | M | 3.75 | 0.000263 |  |  |  | 0 |  | CS ÚRS 2024 01 |  | 2
PP |  |  |  | Izolace tepelná mezi překlady z pěnového polystyrenu výšky 24 cm, tloušťky přes 50 do 70 mm
VV |  |  |  | OP/04 3*1.25=3.750 [A] Celkem: A=3.750 [B]
TS
P | 48 | 317998114 |  | Tepelná izolace mezi překlady v 24 cm z EPS tl 90 mm | M | 4.25 | 0.000338 |  |  |  | 0 |  | CS ÚRS 2024 01 |  | 2
PP |  |  |  | Izolace tepelná mezi překlady z pěnového polystyrenu výšky 24 cm, tloušťky 90 mm
VV |  |  |  | OP/14 1*3=3.000 [A] OP/15 1*1.25=1.250 [B] Celkem: A+B=4.250 [C]
TS
P | 49 | 346244381 |  | Plentování jednostranné v do 200 mm válcovaných nosníků cihlami | M2 | 87.877 | 0.17818 |  |  |  | 0 |  | CS ÚRS 2024 01 |  | 2
PP |  |  |  | Plentování ocelových válcovaných nosníků jednostranné cihlami na maltu, výška stojiny do 200 mm
VV |  |  |  | `IPN100` `1PP` P0.01 1.4*0.1*2*4=1.120 [A] P0.08 1.1*0.1*2*4=0.880 [B] `1NP` P1.01 1.4*0.1*2*4=1.120 [C] P1.08 1.3*0.1*2*3=0.780 [D] P1.09 1.3*0.1*2*3=0.780 [E] P1.16 1.3*0.1*2*2=0.520 [F] P1.17 1.3*0.1*2*2=0.520 [G] P1.18 1.4*0.1*2*2=0.560 [H] P1.29 1.3*0.1*2*2=0.520 [I] P1.42 1.1*0.1*2*4=0.880 [J] P1.43 1.1*0.1*2*2=0.440 [K] P1.44 1.1*0.1*2*2=0.440 [L] P1.45 1.1*0.1*2*2=0.440 [M] `2NP` P2.01 1.65*0.1*2*4=1.320 [N] P2.03 1.4*0.1*2*4=1.120 [O] P2.07 1.4*0.1*2*4=1.120 [P] P2.08 1.4*0.1*2*4=1.120 [Q] P2.09 1.2*0.1*2*4=0.960 [R] P2.11 1.4*0.1*2*4=1.120 [S] P2.12 1.4*0.1*2*4=1.120 [T] P2.13 1.4*0.1*2*4=1.120 [U] P2.14 1.4*0.1*2*4=1.120 [V] P2.15 1.4*0.1*2*4=1.120 [W] P2.16 1.4*0.1*2*4=1.120 [X] P2.17 1.4*0.1*2*4=1.120 [Y] P2.18 1*0.1*2*4=0.800 [Z] P2.26 1.4*0.1*2*4=1.120 [AA] P2.27 1.15*0.1*2*2=0.460 [AB] P2.28 1.4*0.1*2*4=1.120 [AC] P2.29 1.15*0.1*2*2=0.460 [AD] `3NP` P3.01 1.3*0.1*2*2=0.520 [AE] P3.02 1.3*0.1*2*2=0.520 [AF] P3.03 1.3*0.1*2*2=0.520 [AG] P3.04 1.3*0.1*2*2=0.520 [AH] P3.08 1.4*0.1*2*4=1.120 [AI] P3.09 1.4*0.1*2*4=1.120 [AJ] P3.12 1.4*0.1*2*4=1.120 [AK] P3.13 1.4*0.1*2*4=1.120 [AL] P3.18 1.1*0.1*2*2=0.440 [AM] P3.19 1.1*0.1*2*2=0.440 [AN] Mezisoučet: A+B+C+D+E+F+G+H+I+J+K+L+M+N+O+P+Q+R+S+T+U+V+W+X+Y+Z+AA+AB+AC+AD+AE+AF+AG+AH+AI+AJ+AK+AL+AM+AN=33.880 [AO] `IPN120` `1PP` P0.03 1.1*0.12*2*4=1.056 [AP] P0.07 2.6*0.12*2*4=2.496 [AQ] `1NP` P1.03 1.4*0.12*2*4=1.344 [AR] P1.04 1.2*0.12*2*4=1.152 [AS] P1.05 1.4*0.12*2*4=1.344 [AT] P1.25 1.4*0.12*2*4=1.344 [AU] P1.26 1.4*0.12*2*4=1.344 [AV] P1.27 1.4*0.12*2*4=1.344 [AW] P1.31 1.4*0.12*2*4=1.344 [AX] P1.32 1.4*0.12*2*4=1.344 [AY] P1.33 1.4*0.12*2*4=1.344 [AZ] P1.34 1.4*0.12*2*4=1.344 [BA] P1.35 1.4*0.12*2*4=1.344 [BB] `2NP` P2.04 2.2*0.12*2*4=2.112 [BC] P2.05 2.13*0.12*2*4=2.045 [BD] `3NP` P3.05 1.4*0.12*2*4=1.344 [BE] P3.06 1.4*0.12*2*4=1.344 [BF] P3.15 1.4*0.12*2*4=1.344 [BG] P3.17 1.65*0.12*2*4=1.584 [BH] Mezisoučet: AP+AQ+AR+AS+AT+AU+AV+AW+AX+AY+AZ+BA+BB+BC+BD+BE+BF+BG+BH=27.917 [BI] `IPN140` `1NP` P1.28 1.8*0.14*2*4=2.016 [BJ] `2NP` P2.10 1.65*0.14*2*4=1.848 [BK] Mezisoučet: BJ+BK=3.864 [BL] `IPN160` `1PP` P0.06 1.4*0.16*2*4=1.792 [BM] P0.09 1.4*0.16*2*4=1.792 [BN] `1NP` P1.10 1.65*0.16*2*4=2.112 [BO] P1.14 2.15*0.16*2*4=2.752 [BP] P1.41 1.6*0.16*2*2=1.024 [BQ] Mezisoučet: BM+BN+BO+BP+BQ=9.472 [BR] `IPN180` `1NP` P1.11 2.45*0.18*2*4=3.528 [BS] `2NP` P2.24 3.6*0.18*2*4=5.184 [BT] `3NP` P3.11 2.8*0.18*2*4=4.032 [BU] Mezisoučet: BS+BT+BU=12.744 [BV] Celkem: A+B+C+D+E+F+G+H+I+J+K+L+M+N+O+P+Q+R+S+T+U+V+W+X+Y+Z+AA+AB+AC+AD+AE+AF+AG+AH+AI+AJ+AK+AL+AM+AN+AP+AQ+AR+AS+AT+AU+AV+AW+AX+AY+AZ+BA+BB+BC+BD+BE+BF+BG+BH+BJ+BK+BM+BN+BO+BP+BQ+BS+BT+BU=87.877 [BW]
TS
P | 50 | 346244382 |  | Plentování jednostranné v přes 200 do 300 mm válcovaných nosníků cihlami | M2 | 140.488 | 0.1733 |  |  |  | 0 |  | CS ÚRS 2024 01 |  | 2
PP |  |  |  | Plentování ocelových válcovaných nosníků jednostranné cihlami na maltu, výška stojiny přes 200 do 300 mm
VV |  |  |  | `IPN200` `1NP` P1.13 2.9*0.2*2*4=4.640 [A] P1.20 2.4*0.2*2*4=3.840 [B] P1.21 2.4*0.2*2*4=3.840 [C] P1.40 2.35*0.2*2*4=3.760 [D] `2NP` P2.21 4*0.2*2*4=6.400 [E] P2.22 4.3*0.2*2*4=6.880 [F] P2.23 4.3*0.2*2*4=6.880 [G] `3NP` P3.07 3.4*0.2*2*4=5.440 [H] P3.14 3.4*0.2*2*4=5.440 [I] P3.16 2.9*0.2*2*4=4.640 [J] Mezisoučet: A+B+C+D+E+F+G+H+I+J=51.760 [K] `IPN220` `1NP` P1.22 2.6*0.22*2*4=4.576 [L] P1.23 2.6*0.22*2*4=4.576 [M] P1.24 2.6*0.22*2*4=4.576 [N] P1.36 4.2*0.22*2*4=7.392 [O] P1.37 4.2*0.22*2*4=7.392 [P] P1.38 4.2*0.22*2*4=7.392 [Q] `2NP` P2.19 3.75*0.22*2*4=6.600 [R] P2.20 5.1*0.22*2*4=8.976 [S] Mezisoučet: L+M+N+O+P+Q+R+S=51.480 [T] `IPN240` `1NP` P1.06 3.55*0.24*2*4=6.816 [U] P1.39 5.1*0.24*2*4=9.792 [V] Mezisoučet: U+V=16.608 [W] `IPN280` `3NP` P3.10 5.1*0.28*2*4=11.424 [X] Mezisoučet: X=11.424 [Y] `prefa. překlad` P0.02 1.6*0.24*2*4=3.072 [Z] P1.02 1.6*0.24*2*4=3.072 [AA] P2.02 1.6*0.24*2*4=3.072 [AB] Mezisoučet: Z+AA+AB=9.216 [AC] Celkem: A+B+C+D+E+F+G+H+I+J+L+M+N+O+P+Q+R+S+U+V+X+Z+AA+AB=140.488 [AD]
TS
P | 51 | 346481111 |  | Zaplentování rýh, potrubí, výklenků nebo nik ve stěnách rabicovým pletivem | M2 | 151.802 | 0.007847 |  |  |  | 0 |  | CS ÚRS 2024 01 |  | 2
PP |  |  |  | Zaplentování rýh, potrubí, válcovaných nosníků, výklenků nebo nik jakéhokoliv tvaru, na maltu ve stěnách nebo před stěnami rabicovým pletivem
VV |  |  |  | `IPN100` `1PP` P0.01 1.4*0.12*2+1.4*0.5=1.036 [A] P0.08 1.1*0.12*2+1.1*0.45=0.759 [B] `1NP` P1.01 1.4*0.12*2+1.4*0.5=1.036 [C] P1.08 1.3*0.12*2+1.3*0.33=0.741 [D] P1.09 1.3*0.12*2+1.3*0.4=0.832 [E] P1.16 1.3*0.12*2+1.3*0.19=0.559 [F] P1.17 1.3*0.12*2+1.3*0.19=0.559 [G] P1.18 1.4*0.12*2+1.4*0.19=0.602 [H] P1.29 1.3*0.12*2+1.3*0.25=0.637 [I] P1.42 1.1*0.12*2+1.1*0.29=0.583 [J] P1.43 1.1*0.12*2+1.1*0.18=0.462 [K] P1.44 1.1*0.12*2+1.1*0.18=0.462 [L] P1.45 1.1*0.12*2+1.1*0.18=0.462 [M] `2NP` P2.01 1.65*0.12*2+1.65*0.53=1.271 [N] P2.03 1.4*0.12*2+1.4*0.52=1.064 [O] P2.07 1.4*0.12*2+1.4*0.48=1.008 [P] P2.08 1.4*0.12*2+1.4*0.48=1.008 [Q] P2.09 1.2*0.12*2+1.2*0.32=0.672 [R] P2.11 1.4*0.12*2+1.4*0.52=1.064 [S] P2.12 1.4*0.12*2+1.4*0.52=1.064 [T] P2.13 1.4*0.12*2+1.4*0.52=1.064 [U] P2.14 1.4*0.12*2+1.4*0.52=1.064 [V] P2.15 1.4*0.12*2+1.4*0.52=1.064 [W] P2.16 1.4*0.12*2+1.4*0.5=1.036 [X] P2.17 1.4*0.12*2+1.4*0.52=1.064 [Y] P2.18 1*0.12*2+1*0.23=0.470 [Z] P2.26 1.4*0.12*2+1.4*0.52=1.064 [AA] P2.27 1.15*0.12*2+1.15*0.18=0.483 [AB] P2.28 1.4*0.12*2+1.4*0.5=1.036 [AC] P2.29 1.15*0.12*2+1.15*0.18=0.483 [AD] `3NP` P3.01 1.3*0.12*2+1.3*0.2=0.572 [AE] P3.02 1.3*0.12*2+1.3*0.2=0.572 [AF] P3.03 1.3*0.12*2+1.3*0.2=0.572 [AG] P3.04 1.3*0.12*2+1.3*0.2=0.572 [AH] P3.08 1.4*0.12*2+1.4*0.53=1.078 [AI] P3.09 1.4*0.12*2+1.4*0.53=1.078 [AJ] P3.12 1.4*0.12*2+1.4*0.53=1.078 [AK] P3.13 1.4*0.12*2+1.4*0.53=1.078 [AL] P3.18 1.1*0.12*2+1.1*0.2=0.484 [AM] P3.19 1.1*0.12*2+1.1*0.2=0.484 [AN] Mezisoučet: A+B+C+D+E+F+G+H+I+J+K+L+M+N+O+P+Q+R+S+T+U+V+W+X+Y+Z+AA+AB+AC+AD+AE+AF+AG+AH+AI+AJ+AK+AL+AM+AN=32.277 [AO] `IPN120` `1PP` P0.03 1.1*0.14*2+1.1*0.32=0.660 [AP] P0.07 2.6*0.14*2+2.6*0.65=2.418 [AQ] `1NP` P1.03 1.4*0.14*2+1.4*0.5=1.092 [AR] P1.04 1.2*0.14*2+1.2*0.32=0.720 [AS] P1.05 1.4*0.14*2+1.4*0.52=1.120 [AT] P1.25 1.4*0.14*2+1.4*0.52=1.120 [AU] P1.26 1.4*0.14*2+1.4*0.5=1.092 [AV] P1.27 1.4*0.14*2+1.4*0.52=1.120 [AW] P1.31 1.4*0.14*2+1.4*0.52=1.120 [AX] P1.32 1.4*0.14*2+1.4*0.52=1.120 [AY] P1.33 1.4*0.14*2+1.4*0.52=1.120 [AZ] P1.34 1.4*0.14*2+1.4*0.52=1.120 [BA] P1.35 1.4*0.14*2+1.4*0.52=1.120 [BB] `2NP` P2.04 2.2*0.14*2+2.2*0.52=1.760 [BC] P2.05 2.13*0.14*2+2.13*0.48=1.619 [BD] `3NP` P3.05 1.4*0.14*2+1.4*0.5=1.092 [BE] P3.06 1.4*0.14*2+1.4*0.5=1.092 [BF] P3.15 1.4*0.14*2+1.4*0.5=1.092 [BG] P3.17 1.65*0.14*2+1.65*0.32=0.990 [BH] Mezisoučet: AP+AQ+AR+AS+AT+AU+AV+AW+AX+AY+AZ+BA+BB+BC+BD+BE+BF+BG+BH=22.587 [BI] `IPN140` `1NP` P1.28 1.8*0.16*2+1.8*0.5=1.476 [BJ] `2NP` P2.10 1.65*0.16*2+1.65*0.32=1.056 [BK] Mezisoučet: BJ+BK=2.532 [BL] `IPN160` `1PP` P0.06 1.4*0.18*2+1.4*0.5=1.204 [BM] P0.09 1.4*0.18*2+1.4*0.5=1.204 [BN] `1NP` P1.10 1.65*0.18*2+1.65*0.32=1.122 [BO] P1.14 2.15*0.18*2+2.15*0.55=1.957 [BP] P1.41 1.6*0.18*2+1.6*0.2=0.896 [BQ] Mezisoučet: BM+BN+BO+BP+BQ=6.383 [BR] `IPN180` `1NP` P1.11 2.45*0.2*2+2.45*0.45=2.083 [BS] `2NP` P2.24 3.6*0.2*2+3.6*0.55=3.420 [BT] `3NP` P3.11 2.8*0.2*2+2.8*0.53=2.604 [BU] Mezisoučet: BS+BT+BU=8.107 [BV] `IPN200` `1NP` P1.13 2.9*0.22*2+2.9*0.55=2.871 [BW] P1.20 2.4*0.22*2+2.4*0.6=2.496 [BX] P1.21 2.4*0.22*2+2.4*0.6=2.496 [BY] P1.40 2.35*0.22*2+2.35*0.66=2.585 [BZ] `2NP` P2.21 4*0.22*2+4*0.44=3.520 [CA] P2.22 4.3*0.22*2+4.3*0.44=3.784 [CB] P2.23 4.3*0.22*2+4.3*0.44=3.784 [CC] `3NP` P3.07 3.4*0.22*2+3.4*0.53=3.298 [CD] P3.14 3.4*0.22*2+3.4*0.53=3.298 [CE] P3.16 2.9*0.22*2+2.9*0.5=2.726 [CF] Mezisoučet: BW+BX+BY+BZ+CA+CB+CC+CD+CE+CF=30.858 [CG] `IPN220` `1NP` P1.22 2.6*0.24*2+2.6*0.54=2.652 [CH] P1.23 2.6*0.24*2+2.6*0.54=2.652 [CI] P1.24 2.6*0.24*2+2.6*0.54=2.652 [CJ] P1.36 4.2*0.24*2+4.2*0.52=4.200 [CK] P1.37 4.2*0.24*2+4.2*0.52=4.200 [CL] P1.38 4.2*0.24*2+4.2*0.52=4.200 [CM] `2NP` P2.19 3.75*0.24*2+3.75*0.52=3.750 [CN] P2.20 5.1*0.24*2+5.1*0.52=5.100 [CO] Mezisoučet: CH+CI+CJ+CK+CL+CM+CN+CO=29.406 [CP] `IPN240` `1NP` P1.06 3.55*0.26*2+3.55*0.52=3.692 [CQ] P1.39 5.1*0.26*2+5.1*0.51=5.253 [CR] Mezisoučet: CQ+CR=8.945 [CS] `IPN280` `3NP` P3.10 5.1*0.3*2+5.1*0.53=5.763 [CT] Mezisoučet: CT=5.763 [CU] `prefa. překlad` P0.02 1.6*0.26*2+1.6*0.5=1.632 [CV] P1.02 1.6*0.26*2+1.6*0.5=1.632 [CW] P2.02 1.6*0.26*2+1.6*0.53=1.680 [CX] Mezisoučet: CV+CW+CX=4.944 [CY] Celkem: A+B+C+D+E+F+G+H+I+J+K+L+M+N+O+P+Q+R+S+T+U+V+W+X+Y+Z+AA+AB+AC+AD+AE+AF+AG+AH+AI+AJ+AK+AL+AM+AN+AP+AQ+AR+AS+AT+AU+AV+AW+AX+AY+AZ+BA+BB+BC+BD+BE+BF+BG+BH+BJ+BK+BM+BN+BO+BP+BQ+BS+BT+BU+BW+BX+BY+BZ+CA+CB+CC+CD+CE+CF+CH+CI+CJ+CK+CL+CM+CN+CO+CQ+CR+CT+CV+CW+CX=151.802 [CZ]
TS
P | 52 | R31716805 |  | Překlad keramický vysoký v 238 mm dl 750 mm | KUS | 4 | 0.03655 |  |  |  | 0 |  | R-položka |  | 2
PP |  |  |  | Překlady keramické vysoké osazené do maltového lože, šířky překladu 70 mm výšky 238 mm, délky 750 mm
VV |  |  |  | OP/13 2*2=4.000 [A] Celkem: A=4.000 [B]
TS
P | 53 | R9321055 |  | prefabrikovaný překlad 2x240/200, dl 1600 mm, specifikace dle PD | KUS | 3 | 0.054 |  |  |  | 0 |  | R-položka |  | 2
PP |  |  |  | prefabrikovaný překlad 2x240/200, dl 1600 mm, specifikace dle PD
VV |  |  |  | P0.02 1=1.000 [A] P1.02 1=1.000 [B] P2.02 1=1.000 [C] Celkem: A+B+C=3.000 [D]
TS
SD |  | 4 |  | Vodorovné konstrukce
P | 54 | 13010722 |  | ocel profilová jakost S235JR (11 375) průřez I (IPN) 200 | T | 2.869 | 1 |  |  |  | 0 |  | CS ÚRS 2023 02 |  | 2
PP |  |  |  | ocel profilová jakost S235JR (11 375) průřez I (IPN) 200
VV |  |  |  | `P03, P06, P09` 4.57*10*23.3/1000*1.1=1.171 [A] 2.15*7*23.3/1000*1.1=0.386 [B] 5.12*10*23.3/1000*1.1=1.312 [C] Mezisoučet: A+B+C=2.869 [D] Celkem: A+B+C=2.869 [E]
TS
P | 55 | 13010744 |  | ocel profilová jakost S235JR (11 375) průřez IPE 120 | T | 0.009 | 1 |  |  |  | 0 |  | CS ÚRS 2024 01 |  | 2
PP |  |  |  | ocel profilová jakost S235JR (11 375) průřez IPE 120
VV |  |  |  | `nahrazení části desky` `1NP` IPE 120 0.89*10.6/1000=0.009 [A] Celkem: A=0.009 [B]
TS
P | 56 | 13010976 |  | ocel profilová jakost S235JR (11 375) průřez HEB 160 | T | 0.462 | 1 |  |  |  | 0 |  | CS ÚRS 2024 01 |  | 2
PP |  |  |  | ocel profilová jakost S235JR (11 375) průřez HEB 160
VV |  |  |  | `nahrazení části desky` `1NP` HEB 160 5.42*2*42.6/1000=0.462 [A] Mezisoučet: A=0.462 [B] Celkem: A=0.462 [C]
TS
P | 57 | 13431005 |  | úhelník ocelový rovnostranný jakost S235JR (11 375) 130x130x12mm | T | 0.059 | 1 |  |  |  | 0 |  | CS ÚRS 2024 01 |  | 2
PP |  |  |  | úhelník ocelový rovnostranný jakost S235JR (11 375) 130x130x12mm
VV |  |  |  | `výkres tvaru 2NP - A` L 130x130x12,0 2.28*23.6/1000*1.1=0.059 [A] Celkem: A=0.059 [B]
TS
P | 58 | 411321414 |  | Stropy deskové ze ŽB tř. C 25/30 | M3 | 39.791 | 2.502 |  |  |  | 0 |  | CS ÚRS 2024 01 |  | 2
PP |  |  |  | Stropy z betonu železového (bez výztuže) stropů deskových, plochých střech, desek balkonových, desek hřibových stropů včetně hlavic hřibových sloupů tř. C 25/30
VV |  |  |  | 1PP - D - zastropení jímek 1.1*0.9*0.07=0.069 [A] 1PP - C - zastropení jímek 1.1*0.9*0.07=0.069 [B] Mezisoučet: A+B=0.138 [C] `P03, P06, P09` 31.61*0.1=3.161 [D] 8.31*0.1=0.831 [E] 35.1*0.1=3.510 [F] Mezisoučet: D+E+F=7.502 [G] `strop deska V1` 1PP - V1 (12.51+21.34)*0.2+(3.98)*0.12-(6.74)*0.2=5.900 [H] 2NP - V1 6.18*0.2=1.236 [I] 3NP - A 2.79*0.1=0.279 [J] Mezisoučet: H+I+J=7.415 [K] `strop deska V2` 1PP - V2 5.74*0.115=0.660 [L] 1NP - V2 27.78*0.25=6.945 [M] Mezisoučet: L+M=7.605 [N] `strop deska V3` 1PP - V3 18.61*0.2-(3)*0.2=3.122 [O] 1NP - V3 26.84*0.2-(3)*0.2=4.768 [P] 2NP - V3 24.27*0.24=5.825 [Q] Mezisoučet: O+P+Q=13.715 [R] strop 2NP - A 13.19*0.1=1.319 [S] Mezisoučet: S=1.319 [T] `uhelna strop` TR30/100/1,0 (4.46+3.15+5.85)*0.07=0.942 [U] Mezisoučet: U=0.942 [V] `nahrazení části desky` `1NP` TR50/250/1,0 14.44*0.08=1.155 [W] Mezisoučet: W=1.155 [X] Celkem: A+B+D+E+F+H+I+J+L+M+O+P+Q+S+U+W=39.791 [Y]
TS
P | 59 | 411321616 |  | Stropy deskové ze ŽB tř. C 30/37 | M3 | 0.886 | 2.502 |  |  |  | 0 |  | CS ÚRS 2024 01 |  | 2
PP |  |  |  | Stropy z betonu železového (bez výztuže) stropů deskových, plochých střech, desek balkonových, desek hřibových stropů včetně hlavic hřibových sloupů tř. C 30/37
VV |  |  |  | V1 - strop 4.43*0.2=0.886 [A] Mezisoučet: A=0.886 [B] Celkem: A=0.886 [C]
TS
P | 60 | 411351011 |  | Zřízení bednění stropů deskových tl přes 5 do 25 cm bez podpěrné kce | M2 | 322.14 | 0.005326 |  |  |  | 0 |  | CS ÚRS 2024 01 |  | 2
PP |  |  |  | Bednění stropních konstrukcí - bez podpěrné konstrukce desek tloušťky stropní desky přes 5 do 25 cm zřízení
VV |  |  |  | `P03, P06, P09` 31.61=31.610 [A] 8.31=8.310 [B] 35.1=35.100 [C] Mezisoučet: A+B+C=75.020 [D] V1 - strop 4.43=4.430 [E] Mezisoučet: E=4.430 [F] `strop deska V1` 1PP - V1 (12.51+21.34)+(3.98)-(6.74)=31.090 [G] 2NP - V1 6.18=6.180 [H] 3NP - A 2.79=2.790 [I] Mezisoučet: G+H+I=40.060 [J] `strop deska V2` 1PP - V2 5.74=5.740 [K] 1NP - V2 27.78=27.780 [L] Mezisoučet: K+L=33.520 [M] `strop deska V3` 1PP - V3 18.61-(3)=15.610 [N] 1NP - V3 26.84-(3)=23.840 [O] 2NP - V3 24.27=24.270 [P] Mezisoučet: N+O+P=63.720 [Q] `strop z prefa panelů` TR50/250/0,63 (1.89-0.15)=1.740 [R] Mezisoučet: R=1.740 [S] `uhelna strop` TR30/100/1,0 4.46+3.15+5.85=13.460 [T] Mezisoučet: T=13.460 [U] `TR50/250/1,0` 1PP - D - zastropení jímek 1.1*0.9=0.990 [V] 1PP - C - zastropení jímek 1.1*0.9=0.990 [W] Mezisoučet: V+W=1.980 [X] `TR85/280/1,0` `P03, P06, P09` 31.61=31.610 [Y] 8.31=8.310 [Z] 35.1=35.100 [AA] Mezisoučet: Y+Z+AA=75.020 [AB] `TR85/280/1,0` strop 2NP - A 13.19=13.190 [AC] Mezisoučet: AC=13.190 [AD] Celkem: A+B+C+E+G+H+I+K+L+N+O+P+R+T+V+W+Y+Z+AA+AC=322.140 [AE]
TS
P | 61 | 411351012 |  | Odstranění bednění stropů deskových tl přes 5 do 25 cm bez podpěrné kce | M2 | 322.14 | 0 |  |  |  | 0 |  | CS ÚRS 2024 01 |  | 2
PP |  |  |  | Bednění stropních konstrukcí - bez podpěrné konstrukce desek tloušťky stropní desky přes 5 do 25 cm odstranění
VV
TS
P | 62 | 411354229 |  | Bednění stropů ztracené z hraněných trapézových vln v 92 mm plech lesklý tl 1,0 mm | M2 | 88.21 | 0.014665 |  |  |  | 0 |  | CS ÚRS 2024 01 |  | 2
PP |  |  |  | Bednění stropů ztracené ocelové žebrované ze širokých tenkostěnných ohýbaných profilů (hraněných trapézových vln), bez úpravy povrchu otevřeného podhledu, bez podpěrné konstrukce, s osazením nasucho na zdech do připravených ozubů, popř. na rovných zdech, trámech, průvlacích, do traverz s povrchem lesklým, výšky vln 92 mm, tl. plechu 1,00 mm
VV |  |  |  | `TR85/280/1,0` `P03, P06, P09` 31.61=31.610 [A] 8.31=8.310 [B] 35.1=35.100 [C] Mezisoučet: A+B+C=75.020 [D] `TR85/280/1,0` strop 2NP - A 13.19=13.190 [E] Mezisoučet: E=13.190 [F] Celkem: A+B+C+E=88.210 [G]
TS
P | 63 | 411354311 |  | Zřízení podpěrné konstrukce stropů výšky do 4 m tl přes 5 do 15 cm | M2 | 188.94 | 0.000806 |  |  |  | 0 |  | CS ÚRS 2024 01 |  | 2
PP |  |  |  | Podpěrná konstrukce stropů - desek, kleneb a skořepin výška podepření do 4 m tloušťka stropu přes 5 do 15 cm zřízení
VV |  |  |  | `P03, P06, P09` 31.61=31.610 [A] 8.31=8.310 [B] 35.1=35.100 [C] Mezisoučet: A+B+C=75.020 [D] `strop deska V1` 3NP - A 2.79=2.790 [E] Mezisoučet: E=2.790 [F] `strop deska V2` 1PP - V2 5.74=5.740 [G] Mezisoučet: G=5.740 [H] `strop z prefa panelů` TR50/250/0,63 (1.89-0.15)=1.740 [I] Mezisoučet: I=1.740 [J] `uhelna strop` TR30/100/1,0 4.46+3.15+5.85=13.460 [K] Mezisoučet: K=13.460 [L] `TR50/250/1,0` 1PP - D - zastropení jímek 1.1*0.9=0.990 [M] 1PP - C - zastropení jímek 1.1*0.9=0.990 [N] Mezisoučet: M+N=1.980 [O] `TR85/280/1,0` `P03, P06, P09` 31.61=31.610 [P] 8.31=8.310 [Q] 35.1=35.100 [R] Mezisoučet: P+Q+R=75.020 [S] `TR85/280/1,0` strop 2NP - A 13.19=13.190 [T] Mezisoučet: T=13.190 [U] Celkem: A+B+C+E+G+I+K+M+N+P+Q+R+T=188.940 [V]
TS
P | 64 | 411354312 |  | Odstranění podpěrné konstrukce stropů výšky do 4 m tl přes 5 do 15 cm | M2 | 188.94 | 0 |  |  |  | 0 |  | CS ÚRS 2024 01 |  | 2
PP |  |  |  | Podpěrná konstrukce stropů - desek, kleneb a skořepin výška podepření do 4 m tloušťka stropu přes 5 do 15 cm odstranění
VV
TS
P | 65 | 411354313 |  | Zřízení podpěrné konstrukce stropů výšky do 4 m tl přes 15 do 25 cm | M2 | 133.2 | 0.000882 |  |  |  | 0 |  | CS ÚRS 2024 01 |  | 2
PP |  |  |  | Podpěrná konstrukce stropů - desek, kleneb a skořepin výška podepření do 4 m tloušťka stropu přes 15 do 25 cm zřízení
VV |  |  |  | V1 - strop 4.43=4.430 [A] Mezisoučet: A=4.430 [B] `strop deska V1` 1PP - V1 (12.51+21.34)+(3.98)-(6.74)=31.090 [C] 2NP - V1 6.18=6.180 [D] Mezisoučet: C+D=37.270 [E] `strop deska V2` 1NP - V2 27.78=27.780 [F] Mezisoučet: F=27.780 [G] `strop deska V3` 1PP - V3 18.61-(3)=15.610 [H] 1NP - V3 26.84-(3)=23.840 [I] 2NP - V3 24.27=24.270 [J] Mezisoučet: H+I+J=63.720 [K] Celkem: A+C+D+F+H+I+J=133.200 [L]
TS
P | 66 | 411354314 |  | Odstranění podpěrné konstrukce stropů výšky do 4 m tl přes 15 do 25 cm | M2 | 133.2 | 0 |  |  |  | 0 |  | CS ÚRS 2024 01 |  | 2
PP |  |  |  | Podpěrná konstrukce stropů - desek, kleneb a skořepin výška podepření do 4 m tloušťka stropu přes 15 do 25 cm odstranění
VV
TS
P | 67 | 411361821 |  | Výztuž stropů betonářskou ocelí 10 505 | T | 1.503 | 1.0556 |  |  |  | 0 |  | CS ÚRS 2024 01 |  | 2
PP |  |  |  | Výztuž stropů prostě uložených, vetknutých, spojitých, deskových, trámových (žebrových, kazetových), s keramickými a jinými vložkami, konsolových nebo balkonových, hřibových včetně hlavic hřibových sloupů, plochých střech a pro zavěšení železobetonových podhledů z betonářské oceli 10 505 (R) nebo BSt 500
VV |  |  |  | odhad výztuže dle tabulek u schématu výztuže 1502.5/1000=1.503 [A] Celkem: A=1.503 [B]
TS
P | 68 | 411362021 |  | Výztuž stropů svařovanými sítěmi Kari | T | 0.481 | 1.0628 |  |  |  | 0 |  | CS ÚRS 2024 01 |  | 2
PP |  |  |  | Výztuž stropů prostě uložených, vetknutých, spojitých, deskových, trámových (žebrových, kazetových), s keramickými a jinými vložkami, konsolových nebo balkonových, hřibových včetně hlavic hřibových sloupů, plochých střech a pro zavěšení železobetonových podhledů ze svařovaných sítí z drátů typu KARI
VV |  |  |  | `150x150x8` `P03, P06, P09 - ocelobetonový strop` 31.61*5.4/1000=0.171 [A] 8.31*5.4/1000=0.045 [B] 35.1*5.4/1000=0.190 [C] Mezisoučet: A+B+C=0.406 [D] `150x150x8` V1 - strop 4.43*5.4/1000=0.024 [E] Mezisoučet: E=0.024 [F] `jímka - u trapéz plech` `150x150x8` 1PP - D - zastropení jímek 1.1*0.9*5.4/1000=0.005 [G] 1PP - C - zastropení jímek 1.1*0.9*5.4/1000=0.005 [H] Mezisoučet: G+H=0.010 [I] `uhelna strop - u trapéz plech` 150x150x6 (4.46+3.15+5.85)*3.03/1000=0.041 [J] Mezisoučet: J=0.041 [K] Celkem: A+B+C+E+G+H+J=0.481 [L]
TS
P | 69 | 413321414 |  | Nosníky ze ŽB tř. C 25/30 | M3 | 0.375 | 2.5019 |  |  |  | 0 |  | CS ÚRS 2024 01 |  | 2
PP |  |  |  | Nosníky z betonu železového (bez výztuže) včetně stěnových i jeřábových drah, volných trámů, průvlaků, rámových příčlí, ztužidel, konzol, vodorovných táhel apod., tyčových konstrukcí tř. C 25/30
VV |  |  |  | V1 - 2 1.07*0.35=0.375 [A] Celkem: A=0.375 [B]
TS
P | 70 | 413351121 |  | Zřízení bednění nosníků a průvlaků bez podpěrné kce výšky přes 100 cm | M2 | 2.708 | 0.004654 |  |  |  | 0 |  | CS ÚRS 2024 01 |  | 2
PP |  |  |  | Bednění nosníků a průvlaků - bez podpěrné konstrukce výška nosníku po spodní líc stropní desky přes 100 cm zřízení
VV |  |  |  | V1 - 2 1.07+0.35*4.68=2.708 [A] Celkem: A=2.708 [B]
TS
P | 71 | 413351122 |  | Odstranění bednění nosníků a průvlaků bez podpěrné kce výšky přes 100 cm | M2 | 2.708 | 0 |  |  |  | 0 |  | CS ÚRS 2024 01 |  | 2
PP |  |  |  | Bednění nosníků a průvlaků - bez podpěrné konstrukce výška nosníku po spodní líc stropní desky přes 100 cm odstranění
VV
TS
P | 72 | 413352115 |  | Zřízení podpěrné konstrukce nosníků výšky podepření do 4 m pro nosník výšky přes 100 cm | M2 | 2.708 | 0.001611 |  |  |  | 0 |  | CS ÚRS 2024 01 |  | 2
PP |  |  |  | Podpěrná konstrukce nosníků a průvlaků výšky podepření do 4 m výšky nosníku (po spodní hranu stropní desky) přes 100 cm zřízení
VV |  |  |  | V1 - 2 1.07+0.35*4.68=2.708 [A] Celkem: A=2.708 [B]
TS
P | 73 | 413352116 |  | Odstranění podpěrné konstrukce nosníků výšky podepření do 4 m pro nosník výšky přes 100 cm | M2 | 2.708 | 0 |  |  |  | 0 |  | CS ÚRS 2024 01 |  | 2
PP |  |  |  | Podpěrná konstrukce nosníků a průvlaků výšky podepření do 4 m výšky nosníku (po spodní hranu stropní desky) přes 100 cm odstranění
VV
TS
P | 74 | 413361821 |  | Výztuž nosníků, volných trámů nebo průvlaků volných trámů betonářskou ocelí 10 505 | T | 0.045 | 1.0551 |  |  |  | 0 |  | CS ÚRS 2024 01 |  | 2
PP |  |  |  | Výztuž nosníků včetně stěnových i jeřábových drah, volných trámů, průvlaků, rámových příčlí, ztužidel, konzol, vodorovných táhel apod. tyčových konstrukcí lemujících nebo vyztužujících stropní a podobné střešní konstrukce z betonářské oceli 10 505 (R) nebo BSt 500
VV |  |  |  | `odhad 120kg/m3` V1 - 2 1.07*0.35*120/1000=0.045 [A] Celkem: A=0.045 [B]
TS
P | 75 | 413941121 |  | Osazování ocelových válcovaných nosníků stropů I, IE, U, UE nebo L do č.12 nebo výšky do 120 mm | T | 0.113 | 0.019536 |  |  |  | 0 |  | CS ÚRS 2024 01 |  | 2
PP |  |  |  | Osazování ocelových válcovaných nosníků ve stropech I nebo IE nebo U nebo UE nebo L do č.12 nebo výšky do 120 mm
VV
TS
P | 76 | 413941123 |  | Osazování ocelových válcovaných nosníků stropů I, IE, U, UE nebo L č. 14 až 22 nebo výšky přes 120 do 220 mm | T | 3.768 | 0.017094 |  |  |  | 0 |  | CS ÚRS 2024 01 |  | 2
PP |  |  |  | Osazování ocelových válcovaných nosníků ve stropech I nebo IE nebo U nebo UE nebo L č. 14 až 22 nebo výšky přes 120 do 220 mm
VV
TS
P | 77 | 430321414 |  | Schodišťová konstrukce a rampa ze ŽB tř. C 25/30 | M3 | 7.773 | 2.5019 |  |  |  | 0 |  | CS ÚRS 2024 01 |  | 2
PP |  |  |  | Schodišťové konstrukce a rampy z betonu železového (bez výztuže) stupně, schodnice, ramena, podesty s nosníky tř. C 25/30
VV |  |  |  | `V1 - 2` rameno 1.08*1.3=1.404 [A] mezipodesta 2.53*0.2=0.506 [B] Mezisoučet: A+B=1.910 [C] `V1 - 3` rameno 0.35*1.42=0.497 [D] Mezisoučet: D=0.497 [E] `V1 - 2 - 1NP, 2NP` rameno 1.27*1.32=1.676 [F] mezipodesta 1.91*0.3=0.573 [G] `V1 - 3 - 1NP, 2NP` rameno 1.15*1.32=1.518 [H] mezipodesta 1.59*0.3=0.477 [I] `V1 - 4 - 1NP, 2NP` rameno 0.85*1.32=1.122 [J] Mezisoučet: F+G+H+I+J=5.366 [K] Celkem: A+B+D+F+G+H+I+J=7.773 [L]
TS
P | 78 | 430361821 |  | Výztuž schodišťové konstrukce a rampy betonářskou ocelí 10 505 | T | 0.287 | 1.0493 |  |  |  | 0 |  | CS ÚRS 2024 01 |  | 2
PP |  |  |  | Výztuž schodišťových konstrukcí a ramp stupňů, schodnic, ramen, podest s nosníky z betonářské oceli 10 505 (R) nebo BSt 500
VV |  |  |  | odhad výztuže dle tabulek u schématu výztuže 287.11/1000=0.287 [A] Celkem: A=0.287 [B]
TS
P | 79 | 431351121 |  | Zřízení bednění podest schodišť a ramp přímočarých v do 4 m | M2 | 5.599 | 0.012958 |  |  |  | 0 |  | CS ÚRS 2024 01 |  | 2
PP |  |  |  | Bednění podest, podstupňových desek a ramp včetně podpěrné konstrukce výšky do 4 m půdorysně přímočarých zřízení
VV |  |  |  | `V1 - 2 - 1PP` mezipodesta 2.53+1.95*0.2=2.920 [A] Mezisoučet: A=2.920 [B] `V1 - 2 - 1NP, 2NP` mezipodesta 1.91*0.3+0.3*2.77=1.404 [C] `V1 - 3 - 1NP, 2NP` mezipodesta 1.59*0.3+0.3*2.66=1.275 [D] Mezisoučet: C+D=2.679 [E] Celkem: A+C+D=5.599 [F]
TS
P | 80 | 431351122 |  | Odstranění bednění podest schodišť a ramp přímočarých v do 4 m | M2 | 5.599 | 0 |  |  |  | 0 |  | CS ÚRS 2024 01 |  | 2
PP |  |  |  | Bednění podest, podstupňových desek a ramp včetně podpěrné konstrukce výšky do 4 m půdorysně přímočarých odstranění
VV
TS
P | 81 | 433351131 |  | Zřízení bednění schodnic přímočarých schodišť v do 4 m | M2 | 17.438 | 0.010517 |  |  |  | 0 |  | CS ÚRS 2024 01 |  | 2
PP |  |  |  | Bednění schodnic včetně podpěrné konstrukce výšky do 4 m půdorysně přímočarých zřízení
VV |  |  |  | `V1 - 2 - 1PP` rameno 3.57*1.3+0.18*1.3*11+0.28*1.3+(1.08*2)=9.739 [A] `V1 - 3 - 1PP` rameno 1.23*1.42+0.18*1.3*4+(0.35*2)=3.383 [B] Mezisoučet: A+B=13.122 [C] `V1 - 2 - 1NP, 2NP` rameno 1.27*1.32=1.676 [D] `V1 - 3 - 1NP, 2NP` rameno 1.15*1.32=1.518 [E] `V1 - 4 - 1NP, 2NP` rameno 0.85*1.32=1.122 [F] Mezisoučet: D+E+F=4.316 [G] Celkem: A+B+D+E+F=17.438 [H]
TS
P | 82 | 433351132 |  | Odstranění bednění schodnic přímočarých schodišť v do 4 m | M2 | 17.438 | 0 |  |  |  | 0 |  | CS ÚRS 2024 01 |  | 2
PP |  |  |  | Bednění schodnic včetně podpěrné konstrukce výšky do 4 m půdorysně přímočarých odstranění
VV
TS
P | 83 | R3011072 |  | úhelník ocelový rovnostranný jakost S355J2 (11 503) 200x200x12mm | T | 0.378 | 1 |  |  |  | 0 |  | R-položka |  | 2
PP |  |  |  | úhelník ocelový rovnostranný jakost S355J2 (11 503) 200x200x12mm
VV |  |  |  | `řez A-1 - ocelový profil schodiště` L 200x150x12,0 2.15*5*32/1000*1.1=0.378 [A] Celkem: A=0.378 [B]
TS
P | 84 | R3431002 |  | úhelník ocelový rovnostranný jakost S235JR (11 375) 90x90x6mm | T | 0.104 | 1 |  |  |  | 0 |  | R-položka |  | 2
PP |  |  |  | úhelník ocelový rovnostranný jakost S235JR (11 375) 90x90x6mm
VV |  |  |  | `strop z prefa panelů` L90x90x6 2.1*8.28*2*3/1000=0.104 [A] Celkem: A=0.104 [B]
TS
P | 85 | R41135420 |  | Bednění stropů ztracené z hraněných trapézových vln v do 60 mm plech lesklý tl do 0,75 mm | M2 | 1.74 | 0.00737 |  |  |  | 0 |  | R-položka |  | 2
PP |  |  |  | Bednění stropů ztracené ocelové žebrované ze širokých tenkostěnných ohýbaných profilů (hraněných trapézových vln), bez úpravy povrchu otevřeného podhledu, bez podpěrné konstrukce, s osazením nasucho na zdech do připravených ozubů, popř. na rovných zdech, trámech, průvlacích, do traverz s povrchem lesklým, výšky vln do 60 mm, tl. plechu do 0,75 mm
VV |  |  |  | `strop z prefa panelů` TR50/250/0,63 (1.89-0.15)=1.740 [A] Celkem: A=1.740 [B]
TS
P | 86 | R411354200 |  | Bednění stropů ztracené z hraněných trapézových vln v do 40 mm plech lesklý tl 1,0 mm | M2 | 13.46 | 0.00894 |  |  |  | 0 |  | R-položka |  | 2
PP |  |  |  | Bednění stropů ztracené ocelové žebrované ze širokých tenkostěnných ohýbaných profilů (hraněných trapézových vln), bez úpravy povrchu otevřeného podhledu, bez podpěrné konstrukce, s osazením nasucho na zdech do připravených ozubů, popř. na rovných zdech, trámech, průvlacích, do traverz s povrchem lesklým, výšky vln do 40 mm, tl. plechu 1,00 mm
VV |  |  |  | `uhelna strop` TR30/100/1,0 4.46+3.15+5.85=13.460 [A] Celkem: A=13.460 [B]
TS
P | 87 | R41135421 |  | Bednění stropů ztracené z hraněných trapézových vln v do 60 mm plech lesklý tl 1,0 mm | M2 | 1.98 | 0.01128 |  |  |  | 0 |  | R-položka |  | 2
PP |  |  |  | Bednění stropů ztracené ocelové žebrované ze širokých tenkostěnných ohýbaných profilů (hraněných trapézových vln), bez úpravy povrchu otevřeného podhledu, bez podpěrné konstrukce, s osazením nasucho na zdech do připravených ozubů, popř. na rovných zdech, trámech, průvlacích, do traverz s povrchem lesklým, výšky vln do 60 mm, tl. plechu 1,00 mm
VV |  |  |  | `TR50/250/1,0` 1PP - D - zastropení jímek 1.1*0.9=0.990 [A] 1PP - C - zastropení jímek 1.1*0.9=0.990 [B] Celkem: A+B=1.980 [C]
TS
SD |  | 6 |  | Úpravy povrchů, podlahy a osazování výplní
P | 88 | 631311116 |  | Mazanina tl přes 50 do 80 mm z betonu prostého bez zvýšených nároků na prostředí tř. C 25/30 | M3 | 0.087 | 2.5019 |  |  |  | 0 |  | CS ÚRS 2024 01 |  | 2
PP |  |  |  | Mazanina z betonu prostého bez zvýšených nároků na prostředí tl. přes 50 do 80 mm tř. C 25/30
VV |  |  |  | `strop z prefa panelů` TR50/250/0,63 (1.89-0.15)*0.05=0.087 [A] Celkem: A=0.087 [B]
TS
P | 89 | 631319011 |  | Příplatek k mazanině tl přes 50 do 80 mm za přehlazení povrchu | M3 | 0.087 | 0 |  |  |  | 0 |  | CS ÚRS 2024 01 |  | 2
PP |  |  |  | Příplatek k cenám mazanin za úpravu povrchu mazaniny přehlazením, mazanina tl. přes 50 do 80 mm
VV |  |  |  | `strop z prefa panelů` TR50/250/0,63 (1.89-0.15)*0.05=0.087 [A] Celkem: A=0.087 [B]
TS
P | 90 | 631319171 |  | Příplatek k mazanině tl přes 50 do 80 mm za stržení povrchu spodní vrstvy před vložením výztuže | M3 | 0.087 | 0 |  |  |  | 0 |  | CS ÚRS 2024 01 |  | 2
PP |  |  |  | Příplatek k cenám mazanin za stržení povrchu spodní vrstvy mazaniny latí před vložením výztuže nebo pletiva pro tl. obou vrstev mazaniny přes 50 do 80 mm
VV |  |  |  | `strop z prefa panelů` TR50/250/0,63 (1.89-0.15)*0.05=0.087 [A] Celkem: A=0.087 [B]
TS
P | 91 | 631362021 |  | Výztuž mazanin svařovanými sítěmi Kari | T | 0.017 | 1.0628 |  |  |  | 0 |  | CS ÚRS 2024 01 |  | 2
PP |  |  |  | Výztuž mazanin ze svařovaných sítí z drátů typu KARI
VV |  |  |  | `strop z prefa panelů` 200x200x8 (1.89-0.15)*9.6/1000=0.017 [A] Celkem: A=0.017 [B]
TS
SD |  | 767 |  | Konstrukce zámečnické
P | 92 | 998767123 |  | Přesun hmot tonážní pro zámečnické konstrukce ruční v objektech v přes 12 do 24 m | T | 1.083 | 0 |  |  |  | 0 |  | CS ÚRS 2024 01 |  | 2
PP |  |  |  | Přesun hmot pro zámečnické konstrukce stanovený z hmotnosti přesunovaného materiálu vodorovná dopravní vzdálenost do 50 m ruční (bez užití mechanizace) v objektech výšky přes 12 do 24 m
VV
TS
P | 93 | R30109000 |  | Dodávka a výroba atypické ocelové konstrukce z oceli S 235 | T | 1.031 | 1 |  |  |  | 0 |  | R-položka |  | 2
PP |  |  |  | Dodávka a výroba atypické ocelové konstrukce z oceli S 235
VV |  |  |  | dle výkazu materiálu ocelové konstrukce - uhelna strop 937/1000*1.1=1.031 [A] Mezisoučet: A=1.031 [B] Celkem: A=1.031 [C]
TS |  |  |  | Jednotková cena za komplet provedení vč. svarů, prořezu a detailů.
P | 94 | R76799510 |  | Montáž atypických ocelové konstrukcí | KG | 1031 | 5e-05 |  |  |  | 0 |  | R-položka |  | 2
PP |  |  |  | Montáž atypických ocelové konstrukcí
VV
TS |  |  |  | Jednotková cena vč. kotvení a kotvícího materiálu, spojovacího materiálu, provizorního montážní zajištění nebo podpěrné konstrukce.
SD |  | 9 |  | Ostatní konstrukce a práce, bourání
P | 95 | 13021013 |  | tyč ocelová kruhová žebírková DIN 488 jakost B500B (10 505) výztuž do betonu D 12mm | T | 0.169 | 1 |  |  |  | 0 |  | CS ÚRS 2024 01 |  | 2
PP |  |  |  | tyč ocelová kruhová žebírková DIN 488 jakost B500B (10 505) výztuž do betonu D 12mm
VV |  |  |  | `pasy propojené smykovými rtny R12 délky 600` 1PP - V1 8*0.6+8*0.6=9.600 [A] Mezisoučet: A=9.600 [B] 1NP - V1 104.4=104.400 [C] 3NP - V1 72=72.000 [D] Mezisoučet: C+D=176.400 [E] Celkem: A+C+D=186.000 [F] F * 0.00091Koeficient množství=0.169 [G]
TS
P | 96 | 985331113 |  | Dodatečné vlepování betonářské výztuže D 12 mm do cementové aktivované malty včetně vyvrtání otvoru | M | 186 | 0.000524 |  |  |  | 0 |  | CS ÚRS 2024 01 |  | 2
PP |  |  |  | Dodatečné vlepování betonářské výztuže včetně vyvrtání a vyčištění otvoru cementovou aktivovanou maltou průměr výztuže 12 mm
VV
TS
P | 97 | 985331912 |  | Příplatek k dodatečnému vlepování betonářské výztuže za délku do 1 m jednotlivě | M | 186 | 0 |  |  |  | 0 |  | CS ÚRS 2024 01 |  | 2
PP |  |  |  | Dodatečné vlepování betonářské výztuže Příplatek k cenám za délku do 1 m jednotlivě
VV |  |  |  | `pasy propojené smykovými rtny R12 délky 600` 1PP - V1 8*0.6+8*0.6=9.600 [A] Mezisoučet: A=9.600 [B] 1NP - V1 104.4=104.400 [C] 3NP - V1 72=72.000 [D] Mezisoučet: C+D=176.400 [E] Celkem: A+C+D=186.000 [F]
TS
P | 98 | 985341121 |  | Uhlíkové lamely pro zesílení ŽB stěn tl 1,4 mm modul pružnosti 170 kN/mm2 š 50 mm | M | 165.65 | 0.000515 |  |  |  | 0 |  | CS ÚRS 2024 01 |  | 2
PP |  |  |  | Uhlíkové lamely pro zesílení nosných železobetonových konstrukcí stěn tloušťky 1,4 mm modulu pružnosti 170 kN/mm2, lepené na povrch, šířky 50 mm
VV |  |  |  | `1PP` 1.41*2+1.16+1.48*2+1.15+0.86+1.35+1.08*2+1.35*2+1.08*2+1.35*2+1.13*2+1.35*3+0.63+1.25=28.210 [A] 0.82*2+0.77+1.95+0.86*4+0.86+0.65*5+1.2+1.7*2+1.2+1.75*2+0.98+0.84=23.030 [B] Mezisoučet: A+B=51.240 [C] 1NP 1.16+0.63*2+1.36+0.63*2+0.68+1.45+1+1.15=9.320 [D] Mezisoučet: D=9.320 [E] 2NP 1.55+1.47*2+0.9+2.94+3*2+1.6+0.93*2+1.16*2+0.87+0.7*2+1.47*3=26.790 [F] Mezisoučet: F=26.790 [G] `3NP` 1.41+0.8+0.89*2+1.17*2+0.89*2+1.36*2+0.89+0.67*2+0.68+1.46+0.91*2+1.17*2+0.67*2+0.92=21.620 [H] 0.74*2+0.72*2+0.91*2+1.17*2+0.91*2+1.6+0.91*3+1.55*2+0.86*2+1.17*2+0.9+0.66*2+0.86*2+1.17*2=26.670 [I] 2.97*2+1.81+2.97*2+1.65+2.97*2+1.28*3+2.97+0.96*2=30.010 [J] Mezisoučet: H+I+J=78.300 [K] Celkem: A+B+D+F+H+I+J=165.650 [L]
TS
P | 99 | 985511113 |  | Stříkaný beton stěn ze suché směsi pevnosti min. 25 MPa tl 50 mm | M2 | 94.51 | 0.126 |  |  |  | 0 |  | CS ÚRS 2024 01 |  | 2
PP |  |  |  | Stříkaný beton ze suché směsi pevnosti v tlaku min. 25 MPa (tř. R3) stěn, jedné vrstvy tloušťky 50 mm
VV |  |  |  | `1PP - V2` (6.77+3.88+7.42)*2.8=50.596 [A] (7.3)*2.8=20.440 [B] (6.63*2)*1.6=21.216 [C] Mezisoučet: A+B+C=92.252 [D] `1PP - V3` (2.15)*1.05=2.258 [E] Mezisoučet: E=2.258 [F] Celkem: A+B+C+E=94.510 [G]
TS
P | 100 | 985562313 |  | Výztuž stříkaného betonu stěn ze svařovaných sítí jednovrstvých D drátu 8 mm velikost ok přes 100 mm | M2 | 94.51 | 0.009497 |  |  |  | 0 |  | CS ÚRS 2024 01 |  | 2
PP |  |  |  | Výztuž stříkaného betonu ze svařovaných sítí velikosti ok přes 100 mm jednovrstvých stěn, průměru drátu 8 mm
VV |  |  |  | `1PP - V2` (6.77+3.88+7.42)*2.8=50.596 [A] (7.3)*2.8=20.440 [B] (6.63*2)*1.6=21.216 [C] Mezisoučet: A+B+C=92.252 [D] `1PP - V3` (2.15)*1.05=2.258 [E] Mezisoučet: E=2.258 [F] Celkem: A+B+C+E=94.510 [G]
TS
P | 101 | 985564224 |  | Kotvičky pro výztuž stříkaného betonu hl přes 200 do 400 mm z oceli D přes 10 do 16 mm do chemické malty | KUS | 191 | 0.001974 |  |  |  | 0 |  | CS ÚRS 2024 01 |  | 2
PP |  |  |  | Kotvičky pro výztuž stříkaného betonu z betonářské oceli do chemické malty, hloubky kotvení přes 200 do 400 mm, průměru přes 10 do 16 mm
VV |  |  |  | `1PP - V2` 102=102.000 [A] 41=41.000 [B] 43=43.000 [C] Mezisoučet: A+B+C=186.000 [D] `1PP - V3` 5=5.000 [E] Mezisoučet: E=5.000 [F] Celkem: A+B+C+E=191.000 [G]
TS
P | 102 | 985611112 |  | Vrtaná šroubovitá mikropilota pro zvýšení únostnosti základů D 100 mm | M | 109.6 | 0.007 |  |  |  | 0 |  | CS ÚRS 2024 01 |  | 2
PP |  |  |  | Mikropilota vrtaná šroubovitá pro zvýšení únosnosti základů průměru 100 mm
VV |  |  |  | `MP 89/10` V2 - počet 28 (2+2+5+2+3+9+5)*3.7=103.600 [A] V3 - počet 2 (2)*3=6.000 [B] Celkem: A+B=109.600 [C]
TS
P | 103 | R98561001 |  | Vyklínování plechem tl. 10mm, specifikace dle PD | KS | 1371 | 0.007 |  |  |  | 0 |  | R-položka |  | 2
PP |  |  |  | Vyklínování plechem tl. 10mm, specifikace dle PD
VV |  |  |  | `2ks/m` `IPN100` `1PP` P0.01 1.4*4=5.600 [A] P0.08 1.1*4=4.400 [B] `1NP` P1.01 1.4*4=5.600 [C] P1.08 1.3*3=3.900 [D] P1.09 1.3*3=3.900 [E] P1.16 1.3*2=2.600 [F] P1.17 1.3*2=2.600 [G] P1.18 1.4*2=2.800 [H] P1.29 1.3*2=2.600 [I] P1.42 1.1*4=4.400 [J] P1.43 1.1*2=2.200 [K] P1.44 1.1*2=2.200 [L] P1.45 1.1*2=2.200 [M] `2NP` P2.01 1.65*4=6.600 [N] P2.03 1.4*4=5.600 [O] P2.07 1.4*4=5.600 [P] P2.08 1.4*4=5.600 [Q] P2.09 1.2*4=4.800 [R] P2.11 1.4*4=5.600 [S] P2.12 1.4*4=5.600 [T] P2.13 1.4*4=5.600 [U] P2.14 1.4*4=5.600 [V] P2.15 1.4*4=5.600 [W] P2.16 1.4*4=5.600 [X] P2.17 1.4*4=5.600 [Y] P2.18 1*4=4.000 [Z] P2.26 1.4*4=5.600 [AA] P2.27 1.15*2=2.300 [AB] P2.28 1.4*4=5.600 [AC] P2.29 1.15*2=2.300 [AD] `3NP` P3.01 1.3*2=2.600 [AE] P3.02 1.3*2=2.600 [AF] P3.03 1.3*2=2.600 [AG] P3.04 1.3*2=2.600 [AH] P3.08 1.4*4=5.600 [AI] P3.09 1.4*4=5.600 [AJ] P3.12 1.4*4=5.600 [AK] P3.13 1.4*4=5.600 [AL] P3.18 1.1*2=2.200 [AM] P3.19 1.1*2=2.200 [AN] Mezisoučet: A+B+C+D+E+F+G+H+I+J+K+L+M+N+O+P+Q+R+S+T+U+V+W+X+Y+Z+AA+AB+AC+AD+AE+AF+AG+AH+AI+AJ+AK+AL+AM+AN=169.400 [AO] `IPN120` `1PP` P0.03 1.1*4=4.400 [AP] P0.07 2.6*4=10.400 [AQ] `1NP` P1.03 1.4*4=5.600 [AR] P1.04 1.2*4=4.800 [AS] P1.05 1.4*4=5.600 [AT] P1.25 1.4*4=5.600 [AU] P1.26 1.4*4=5.600 [AV] P1.27 1.4*4=5.600 [AW] P1.31 1.4*4=5.600 [AX] P1.32 1.4*4=5.600 [AY] P1.33 1.4*4=5.600 [AZ] P1.34 1.4*4=5.600 [BA] P1.35 1.4*4=5.600 [BB] `2NP` P2.04 2.2*4=8.800 [BC] P2.05 2.13*4=8.520 [BD] `3NP` P3.05 1.4*4=5.600 [BE] P3.06 1.4*4=5.600 [BF] P3.15 1.4*4=5.600 [BG] P3.17 1.65*4=6.600 [BH] Mezisoučet: AP+AQ+AR+AS+AT+AU+AV+AW+AX+AY+AZ+BA+BB+BC+BD+BE+BF+BG+BH=116.320 [BI] `IPN140` `1NP` P1.28 1.8*4=7.200 [BJ] `2NP` P2.10 1.65*4=6.600 [BK] Mezisoučet: BJ+BK=13.800 [BL] `IPN160` `1PP` P0.06 1.4*4=5.600 [BM] P0.09 1.4*4=5.600 [BN] `1NP` P1.10 1.65*4=6.600 [BO] P1.14 2.15*4=8.600 [BP] P1.41 1.6*2=3.200 [BQ] Mezisoučet: BM+BN+BO+BP+BQ=29.600 [BR] `IPN180` `1NP` P1.11 2.45*4=9.800 [BS] `2NP` P2.24 3.6*4=14.400 [BT] `3NP` P3.11 2.8*4=11.200 [BU] Mezisoučet: BS+BT+BU=35.400 [BV] `IPN200` `1NP` P1.13 2.9*4=11.600 [BW] P1.20 2.4*4=9.600 [BX] P1.21 2.4*4=9.600 [BY] P1.40 2.35*4=9.400 [BZ] `2NP` P2.21 4*4=16.000 [CA] P2.22 4.3*4=17.200 [CB] P2.23 4.3*4=17.200 [CC] `3NP` P3.07 3.4*4=13.600 [CD] P3.14 3.4*4=13.600 [CE] P3.16 2.9*4=11.600 [CF] Mezisoučet: BW+BX+BY+BZ+CA+CB+CC+CD+CE+CF=129.400 [CG] `IPN220` `1NP` P1.22 2.6*4=10.400 [CH] P1.23 2.6*4=10.400 [CI] P1.24 2.6*4=10.400 [CJ] P1.36 4.2*4=16.800 [CK] P1.37 4.2*4=16.800 [CL] P1.38 4.2*4=16.800 [CM] `2NP` P2.19 3.75*4=15.000 [CN] P2.20 5.1*4=20.400 [CO] Mezisoučet: CH+CI+CJ+CK+CL+CM+CN+CO=117.000 [CP] `IPN240` `1NP` P1.06 3.55*4=14.200 [CQ] P1.39 5.1*4=20.400 [CR] Mezisoučet: CQ+CR=34.600 [CS] `IPN280` `3NP` P3.10 5.1*4=20.400 [CT] Mezisoučet: CT=20.400 [CU] `prefa. překlad` P0.02 1.6*4=6.400 [CV] P1.02 1.6*4=6.400 [CW] P2.02 1.6*4=6.400 [CX] Mezisoučet: CV+CW+CX=19.200 [CY] zaokrohlení 0.38=0.380 [CZ] Celkem: A+B+C+D+E+F+G+H+I+J+K+L+M+N+O+P+Q+R+S+T+U+V+W+X+Y+Z+AA+AB+AC+AD+AE+AF+AG+AH+AI+AJ+AK+AL+AM+AN+AP+AQ+AR+AS+AT+AU+AV+AW+AX+AY+AZ+BA+BB+BC+BD+BE+BF+BG+BH+BJ+BK+BM+BN+BO+BP+BQ+BS+BT+BU+BW+BX+BY+BZ+CA+CB+CC+CD+CE+CF+CH+CI+CJ+CK+CL+CM+CN+CO+CQ+CR+CT+CV+CW+CX+CZ=685.500 [DA] DA * 2Koeficient množství=1 371.000 [DB]
TS
SD |  | 997 |  | Přesun sutě
P | 104 | 997013155 |  | Vnitrostaveništní doprava suti a vybouraných hmot pro budovy v přes 15 do 18 m s omezením mechanizace | T | 2.126 | 0 |  |  |  | 0 |  | CS ÚRS 2024 01 |  | 2
PP |  |  |  | Vnitrostaveništní doprava suti a vybouraných hmot vodorovně do 50 m s naložením s omezením mechanizace pro budovy a haly výšky přes 15 do 18 m
VV
TS
P | 105 | R997013631 | 906 | Poplatek za uložení na skládce (skládkovné) stavebního odpadu směsného kód odpadu 17 09 04, včetně dopravy, NEOCEŇOVAT | T | 2.126 | 0 |  |  |  | 0 |  | R-položka |  | 2
PP |  |  |  | Poplatek za uložení stavebního odpadu na skládce (skládkovné) směsného stavebního a demoličního zatříděného do Katalogu odpadů pod kódem 17 09 04 EVIDENČNÍ POLOŽKA. Neoceňovat!!!. Položka se oceňuje pouze pod SO90-90.
VV
TS
SD |  | 998 |  | Přesun hmot
P | 106 | 998011010 |  | Přesun hmot pro budovy zděné s omezením mechanizace pro budovy v přes 12 do 24 m | T | 744.428 | 0 |  |  |  | 0 |  | CS ÚRS 2024 01 |  | 2
PP |  |  |  | Přesun hmot pro budovy občanské výstavby, bydlení, výrobu a služby s nosnou svislou konstrukcí zděnou z cihel, tvárnic nebo kamene vodorovná dopravní vzdálenost do 100 m s omezením mechanizace pro budovy výšky přes 12 do 24 m
VV
TS
SD |  | VON |  | Vedlejší a ostatní rozpočtové náklady
P | 107 | R013294000 |  | Výrobní / dílenská dokumentace | SOUBOR | 1 | 0 |  |  |  | 0 |  | [bez vazby na CS] |  | 2
PP |  |  |  | Výrobní / dílenská dokumentace
VV
TS |  |  |  | Vypracování dílenské dokumentace SŘTP četně svorkových schémat rozvaděčů a kabelového seznamu. Značení veškerých zařízení a technologií v této dokumentaci musí podléhat zavedené metodice LP, a.s. Dokumentace bude před realizací předložena ke schválení investorovi a provozovateli (LP o.j. ENG). Dokumentace dílenská EPS včetně dokumentace výrobní (stavební) a doplnění programovacích tabulek ve spolupráci s ostatními stavebními profesemi a PBŘS.

## SO 74-71-01.04
SŽDC05 |  |  |  | Soupis prací objektu | [10 empty] | 3
3
S | Stavba: | 5323520028 |  | Rekonstrukce ŽST Klatovy_ZM01 | [6 empty] | D.2.2.1 |  | Aspe | 0,00 | 2
O | Objekt: | D.2.2.1 |  | Pozemní stavební objekty budov | [9 empty] | 15,00 | 2
Typ | Poř. číslo | Kód položky | Varianta | Název položky | MJ | Množství | Jednotková hmotnost | Celková hmotnost |  |  | Jednotková cena |  | Cenové soustavy | 21,00 | 2
Dodávka
[9 empty] | Jednotková | Celkem | Jednotková | Celkem |  |  |  | Počet položek s nulovou cenou
O1 |  | SO 74-71-01.04 |  | ŽST Klatovy, rekonstrukce výpravní budovy VZT + CHL - Vzduchotechnika, chlazení
SD |  | 1 |  | CH10 – Chlazení pokladen v 1np
P | 1 | 751711132 | 1 | Montáž klimatizační jednotky vnitřní kazetové čtyřcestné o výkonu přes 3,5 do 5 kW | KS | 1 | 0 |  |  |  | 0 |  | [bez vazby na CS] |  | 2
PP
VV
TS
P | 2 | 751721111 | 2 | Montáž klimatizační jednotky venkovní s jednofázovým napájením do 2 vnitřních jednotek | KS | 1 | 0 |  |  |  | 0 |  | [bez vazby na CS] |  | 2
PP
VV
TS
P | 3 | 751791121 | 1 | Montáž dvojice napojovacího měděného potrubí předizolovaného 6-10 (1/4" x 3/8") | bm | 28 | 0 |  |  |  | 0 |  | [bez vazby na CS] |  | 2
PP
VV
TS
P | 4 | R01 | 1 | Split | KS | 1 | 0 |  |  |  | 0 |  | [bez vazby na CS] |  | 2
PP |  |  |  | Klimatizační jednotka SPLIT - Venkovní jednotka o výkonu 5kW
VV
TS
P | 5 | R02 | 1 | Split | KS | 1 | 0 |  |  |  | 0 |  | [bez vazby na CS] |  | 2
PP |  |  |  | Klimatizační jednotka SPLIT - vnitřní kazetová jednotka o výkonu 5kW, vč. čelního panelu a kabelového ovladače.
VV
TS
P | 6 | R03 | 1 | Chladivové potrubí | bm | 28 | 0 |  |  |  | 0 |  | [bez vazby na CS] |  | 2
PP |  |  |  | Potrubí chladiva měděné s teplenou izolací s parozábranou vč. náplně chladiva
VV
TS
P | 7 | R04 | 1 | Montážní materiál | KS | 1 | 0 |  |  |  | 0 |  | [bez vazby na CS] |  | 2
PP |  |  |  | Montážní materiál vč, montáže, oživení
VV
TS
SD |  | 10 |  | CH9 – Chlazení zubních ordinací v 3np
P | 8 | 751711111 | 11 | Montáž klimatizační jednotky vnitřní nástěnné o výkonu do 3,5 kW | KS | 2 | 0 |  |  |  | 0 |  | [bez vazby na CS] |  | 2
PP
VV
TS
P | 9 | 751711111 | 12 | Montáž klimatizační jednotky vnitřní nástěnné o výkonu do 3,5 kW | KS | 2 | 0 |  |  |  | 0 |  | [bez vazby na CS] |  | 2
PP
VV
TS
P | 10 | 751721113 | 11 | Montáž klimatizační jednotky venkovní s jednofázovým napájením do 4 vnitřních jednotek | KS | 1 | 0 |  |  |  | 0 |  | [bez vazby na CS] |  | 2
PP
VV
TS
P | 11 | 751791121 | 11 | Montáž dvojice napojovacího měděného potrubí předizolovaného 6-10 (1/4" x 3/8") | bm | 48 | 0 |  |  |  | 0 |  | [bez vazby na CS] |  | 2
PP
VV
TS
P | 12 | R01 | 11 | Multi - Split | KS | 1 | 0 |  |  |  | 0 |  | [bez vazby na CS] |  | 2
PP |  |  |  | Klimatizační jednotka Multi SPLIT - Venkovní jednotka o výkonu 11,2kW
VV
TS
P | 13 | R02 | 11 | Multi - Split | KS | 2 | 0 |  |  |  | 0 |  | [bez vazby na CS] |  | 2
PP |  |  |  | Klimatizační jednotka Multi SPLIT - vnitřní nástěnná jednotka o výkonu 2,1kW vč. ovladače.
VV
TS
P | 14 | R03 | 11 | Multi - Split | KS | 2 | 0 |  |  |  | 0 |  | [bez vazby na CS] |  | 2
PP |  |  |  | Klimatizační jednotka Multi SPLIT - vnitřní nástěnná jednotka o výkonu 2,5kW vč. ovladače.
VV
TS
P | 15 | R04 | 11 | Chladivové potrubí | bm | 48 | 0 |  |  |  | 0 |  | [bez vazby na CS] |  | 2
PP |  |  |  | Potrubí chladiva měděné s teplenou izolací s parozábranou vč. náplně chladiva
VV
TS
P | 16 | R05 | 11 | Montážní materiál | KS | 1 | 0 |  |  |  | 0 |  | [bez vazby na CS] |  | 2
PP |  |  |  | Montážní materiál vč, montáže, oživení
VV
TS
SD |  | 11 |  | AHU7 - kanceláře ČD v 1NP
P | 17 | 751322012 | 11 | Montáž talířového ventilu D přes 100 do 200 mm | KS | 12 | 0 |  |  |  | 0 |  | URS 2024 |  | 2
PP
VV
TS
P | 18 | 751322111 | 11 | Montáž anemostatu kruhového bez skříně D do 300 mm | KS | 2 | 0 |  |  |  | 0 |  | URS 2024 |  | 2
PP
VV
TS
P | 19 | 751344113 | 11 | Montáž tlumiče hluku pro kruhové potrubí D přes 200 do 300 mm | KS | 4 | 0 |  |  |  | 0 |  | [bez vazby na CS] |  | 2
PP
VV
TS
P | 20 | 751511183 | 11 | Montáž potrubí plechového skupiny I kruhového bez příruby tloušťky plechu 0,6 mm D přes 200 do 300 mm | M | 75 | 0 |  |  |  | 0 |  | URS 2024 |  | 2
PP
VV
TS
P | 21 | 751537146 | 11 | Montáž potrubí kruhového ohebného tepelně a zvukově izolovaného Al hadice D přes 100 do 150 mm | M | 20 | 0 |  |  |  | 0 |  | [bez vazby na CS] |  | 2
PP
VV
TS
P | 22 | 751611115 | 11 | Montáž centrální vzduchotechnické jednotky s rekuperací tepla stojaté s výměnou vzduchu přes 500 do 1000 m3/h | KS | 1 | 0 |  |  |  | 0 |  | URS 2024 |  | 2
PP
VV
TS
P | 23 | R01 | 12 | Vzduchotechnická jednotka | KS | 1 | 0 |  |  |  | 0 |  | [bez vazby na CS] |  | 2
PP |  |  |  | Složení: Přívod klapka, filtr EU7 , rekuperační výměník, elektrický ohřívač, ventilátor s Ecmotorem, Odvod: klapka, filtr EU5, ventilátor s Ecmotorem. Vp = 730m3/h / Pext = 240 Pa, Vo = 730m3/h / Pext = 200Pa. Jednotka vč. pružných vložek na sání a výtlaku
VV
TS
P | 24 | R02 | 12 | Tlumič hluku | KS | 4 | 0 |  |  |  | 0 |  | [bez vazby na CS] |  | 2
PP |  |  |  | Tlumič hluku do kruhového potrubí D250 - délka 900
VV
TS
P | 25 | R03 | 12 | Anemostat | KS | 2 | 0 |  |  |  | 0 |  | [bez vazby na CS] |  | 2
PP |  |  |  | Přívodní anemostat vel.300x8 s regulační klapkou
VV
TS
P | 26 | R05 | 12 | Potrubí VZT - kruhové | M | 75 | 0 |  |  |  | 0 |  | [bez vazby na CS] |  | 2
PP |  |  |  | Kruhové potrubí z pozinkovaného plechu o síle dle norem, včetně tvarovek, regulačních klapek, spojovacího, kotvícího a těsnícího materiálu ( SPIRO SAFE )
VV |  |  |  | Do průměru 250 / 30% tvarovek Celkem 75 = 75,000 Celkem 75=75.000 [A]
TS
P | 27 | R06 | 12 | Obebné potrubí | M | 20 | 0 |  |  |  | 0 |  | [bez vazby na CS] |  | 2
PP |  |  |  | Ohebné potrubí SONOFLEX s útlumem hluku D125
VV
TS
P | 28 | R07 | 12 | Tepelná izolace | M2 | 32 | 0 |  |  |  | 0 |  | [bez vazby na CS] |  | 2
PP |  |  |  | Tepelná izolace z minerální vlny s polepem - tl. 4cm
VV
TS
P | 29 | R08 | 12 | Montážní materiál | KS | 1 | 0 |  |  |  | 0 |  | [bez vazby na CS] |  | 2
PP |  |  |  | Montážní materiál vč, montáže
VV
TS
P | 30 | RGL.7902 | 12 | Talířový ventil | KS | 12 | 0 |  |  |  | 0 |  | [bez vazby na CS] |  | 2
PP |  |  |  | Talířový ventil přívod/odvod vzduchu 125 mm
VV
TS
SD |  | 12 |  | AHU1 - pokladny
P | 31 | 42972919 | 12 | Protidešťová žaluzie | KS | 2 | 0 |  |  |  | 0 |  | [bez vazby na CS] |  | 2
PP |  |  |  | žaluzie protidešťová s pevnými lamelami, pozink, pro potrubí 630x250
VV
TS
P | 32 | 42976006 |  | Tlumič hluku | KS | 8 | 0 |  |  |  | 0 |  | [bez vazby na CS] |  | 2
PP |  |  |  | Tlumič hluku do kruhového potrubí D200 - délka 900
VV
TS
P | 33 | 751322012 | 12 | Montáž talířového ventilu D přes 100 do 200 mm | KS | 1 | 0 |  |  |  | 0 |  | URS 2024 |  | 2
PP
VV
TS
P | 34 | 751344112 | 12 | Montáž tlumiče hluku pro kruhové potrubí D přes 100 do 200 mm | KS | 8 | 0 |  |  |  | 0 |  | [bez vazby na CS] |  | 2
PP
VV
TS
P | 35 | 751398052 | 12 | Montáž protidešťové žaluzie nebo žaluziové klapky na čtyřhranné potrubí přes 0,150 do 0,300 m2 | KS | 2 | 0 |  |  |  | 0 |  | URS 2024 |  | 2
PP
VV
TS
P | 36 | 751511182 | 12 | Montáž potrubí plechového skupiny I kruhového bez příruby tloušťky plechu 0,6 mm D přes 100 do 200 mm | M | 24 | 0 |  |  |  | 0 |  | URS 2024 |  | 2
PP
VV
TS
P | 37 | 751611114 | 12 | Montáž centrální vzduchotechnické jednotky s rekuperací tepla stojaté s výměnou vzduchu přes 300 do 500 m3/h | KS | 1 | 0 |  |  |  | 0 |  | [bez vazby na CS] |  | 2
PP
VV
TS
P | 38 | R01 | 13 | Vzduchotechnická jednotka | KS | 1 | 0 |  |  |  | 0 |  | [bez vazby na CS] |  | 2
PP |  |  |  | Složení: Přívod klapka, filtr EU7 , rekuperační výměník, elektrický ohřívač, ventilátor s Ecmotorem, Odvod: klapka, filtr EU5, ventilátor s Ecmotorem. Vp = 385m3/h / Pext = 200 Pa, Vo = 385m3/h / Pext = 200Pa. Jednotka vč. pružných vložek na sání a výtlaku
VV
TS
P | 39 | R04 | 12 | Anemostat | KS | 4 | 0 |  |  |  | 0 |  | [bez vazby na CS] |  | 2
PP |  |  |  | Přívodní anemostat vel.300x8 s regulační klapkou, vč. montáže
VV
TS
P | 40 | r05 |  | Odvodní mřížka | KS | 1 | 0 |  |  |  | 0 |  | [bez vazby na CS] |  | 2
PP |  |  |  | Odvodní mřížka vel. 425x225 s regulací R1, vč. monzáže
VV
TS
P | 41 | R07 | 13 | Potrubí VZT | M | 24 | 0 |  |  |  | 0 |  | [bez vazby na CS] |  | 2
PP |  |  |  | Kruhové potrubí z pozinkovaného plechu o síle dle norem, včetně tvarovek, regulačních klapek, spojovacího, kotvícího a těsnícího materiálu ( SPIRO SAFE )
VV |  |  |  | Do průměru 200 / 30% tvarovek Celkem 24 = 24,000 Celkem 24=24.000 [A]
TS
P | 42 | R08 | 13 | Tepelná izolace | M2 | 12 | 0 |  |  |  | 0 |  | [bez vazby na CS] |  | 2
PP |  |  |  | Tepelná izolace z minerální vlny s polepem - tl. 4cm
VV
TS
P | 43 | R09 | 13 | Montážní materiál | KS | 1 | 0 |  |  |  | 0 |  | [bez vazby na CS] |  | 2
PP |  |  |  | Montážní materiál vč, montáže
VV
TS
P | 44 | RGL.7902 | 13 | Talířový ventil | KS | 1 | 0 |  |  |  | 0 |  | [bez vazby na CS] |  | 2
PP |  |  |  | Talířový ventil přívod/odvod vzduchu 125 mm
VV
TS
SD |  | 13 |  | EF0.2 - Větrání rozvodny
P | 45 | 42972915 | 13 | Protidešťová žaluzie | KS | 1 | 0 |  |  |  | 0 |  | [bez vazby na CS] |  | 2
PP |  |  |  | žaluzie protidešťová s pevnými lamelami, pozink, pro potrubí 200x200mm
VV
TS
P | 46 | 751122092 | 13 | Montáž ventilátoru radiálního nízkotlakého potrubního základního do kruhového potrubí D přes 100 do 200 mm | KS | 1 | 0 |  |  |  | 0 |  | [bez vazby na CS] |  | 2
PP
VV
TS
P | 47 | 751398052 | 13 | Montáž protidešťové žaluzie nebo žaluziové klapky na čtyřhranné potrubí přes 0,150 do 0,300 m2 | KS | 1 | 0 |  |  |  | 0 |  | URS 2024 |  | 2
PP
VV
TS
P | 48 | 751511182 | 13 | Montáž potrubí plechového skupiny I kruhového bez příruby tloušťky plechu 0,6 mm D přes 100 do 200 mm | M | 10 | 0 |  |  |  | 0 |  | URS 2024 |  | 2
PP
VV
TS
P | 49 | R01 | 14 | Potrubní ventilátor | KS | 1 | 0 |  |  |  | 0 |  | [bez vazby na CS] |  | 2
PP |  |  |  | Ventilátor do kruhového potrubí , V = 200 m3/h, Pext = 200Pa Včetně pružného připojení na potrubí
VV
TS
P | 50 | R03 | 13 | Krycí mřížka | KS | 2 | 0 |  |  |  | 0 |  | [bez vazby na CS] |  | 2
PP |  |  |  | Krycí mřížka na potrrubí D160, vč. montáže
VV
TS
P | 51 | R04 | 13 | Potrubí VZT - kruhové | M | 10 | 0 |  |  |  | 0 |  | [bez vazby na CS] |  | 2
PP |  |  |  | Kruhové potrubí z pozinkovaného plechu o síle dle norem, včetně tvarovek, regulačních klapek, spojovacího, kotvícího a těsnícího materiálu ( SPIRO SAFE )
VV |  |  |  | Do průměru 125 / 30% tvarovek Celkem 10 = 10,000 Celkem 10=10.000 [A]
TS
P | 52 | R05 | 13 | Montážní materiál | KS | 1 | 0 |  |  |  | 0 |  | [bez vazby na CS] |  | 2
PP |  |  |  | Montážní materiál vč, montáže
VV
TS
SD |  | 14 |  | Větrání kotelny
P | 53 | 751398021 | 14 | Montáž větrací mřížky stěnové do 0,040 m2 | KS | 1 | 0 |  |  |  | 0 |  | [bez vazby na CS] |  | 2
PP
VV
TS
P | 54 | 751398052 | 14 | Montáž protidešťové žaluzie nebo žaluziové klapky na čtyřhranné potrubí přes 0,150 do 0,300 m2 | KS | 1 | 0 |  |  |  | 0 |  | [bez vazby na CS] |  | 2
PP
VV
TS
P | 55 | 751511027 | 14 | Montáž potrubí plechového skupiny I čtyřhranného s přírubou tloušťky plechu 0,8 mm přes 1,54 do 2,01 m2 | KS | 1 | 0 |  |  |  | 0 |  | [bez vazby na CS] |  | 2
PP
VV
TS
P | 56 | R01 | 15 | Protidešťová žaluzie | KS | 1 | 0 |  |  |  | 0 |  | [bez vazby na CS] |  | 2
PP |  |  |  | žaluzie protidešťová s pevnými lamelami, pozink, pro potrubí 500x500mm
VV
TS
P | 57 | R02 | 14 | Stěnová mřížka | KS | 1 | 0 |  |  |  | 0 |  | [bez vazby na CS] |  | 2
PP |  |  |  | Stěnová mřížka oboustranná neprůhledná vel. 400x200
VV
TS
P | 58 | R03 | 14 | Potrubí VZT - hranaté | M | 7 | 0 |  |  |  | 0 |  | [bez vazby na CS] |  | 2
PP |  |  |  | Kruhové hranaté z pozinkovaného plechu o síle dle norem, včetně tvarovek, regulačních klapek, spojovacího, kotvícího a těsnícího materiálu
VV |  |  |  | do obvodu 1800/30%tvarovek Celkem 7 = 7,000 Celkem 7=7.000 [A]
TS
P | 59 | R04 | 14 | Tepelná izolace | M2 | 14 | 0 |  |  |  | 0 |  | [bez vazby na CS] |  | 2
PP |  |  |  | Tepelná izolace z minerální vlny s polepem - tl. 4cm
VV
TS
P | 60 | R05 | 14 | Montážní materiál | KS | 1 | 0 |  |  |  | 0 |  | [bez vazby na CS] |  | 2
PP |  |  |  | Montážní materiál vč, montáže
VV
TS
SD |  | 15 |  | EF0.7 – Větrání suterénních prostor v 1pp
P | 61 | 42972919 | 22 | Protidešťová žaluzie | KS | 1 | 0 |  |  |  | 0 |  | [bez vazby na CS] |  | 2
PP |  |  |  | žaluzie protidešťová s pevnými lamelami, pozink, pro potrubí 500x355mm
VV
TS
P | 62 | 751122092 | 22 | Montáž ventilátoru radiálního nízkotlakého potrubního základního do kruhového potrubí D přes 100 do 200 mm | KS | 1 | 0 |  |  |  | 0 |  | [bez vazby na CS] |  | 2
PP
VV
TS
P | 63 | 751322012 | 22 | Montáž talířového ventilu D přes 100 do 200 mm | KS | 20 | 0 |  |  |  | 0 |  | URS 2024 |  | 2
PP
VV
TS
P | 64 | 751398021 | 22 | Montáž větrací mřížky stěnové do 0,040 m2 | KS | 4 | 0 |  |  |  | 0 |  | [bez vazby na CS] |  | 2
PP
VV
TS
P | 65 | 751398052 | 22 | Montáž protidešťové žaluzie nebo žaluziové klapky na čtyřhranné potrubí přes 0,150 do 0,300 m2 | KS | 1 | 0 |  |  |  | 0 |  | [bez vazby na CS] |  | 2
PP
VV
TS
P | 66 | 751511182 | 23 | Montáž potrubí plechového skupiny I kruhového bez příruby tloušťky plechu 0,6 mm D přes 100 do 200 mm | M | 53 | 0 |  |  |  | 0 |  | URS 2024 |  | 2
PP
VV
TS
P | 67 | 751511182 | 24 | Montáž potrubí plechového skupiny I kruhového bez příruby tloušťky plechu 0,6 mm D přes 100 do 200 mm | M | 40 | 0 |  |  |  | 0 |  | URS 2024 |  | 2
PP
VV
TS
P | 68 | R01 | 22 | Potrubní ventilátor | KS | 1 | 0 |  |  |  | 0 |  | [bez vazby na CS] |  | 2
PP |  |  |  | Ventilátor do kruhového potrubí , V = 570 m3/h, Pext = 220Pa Včetně pružného připojení na potrubí
VV
TS
P | 69 | R04 | 22 | Stěnová mřížka | KS | 4 | 0 |  |  |  | 0 |  | [bez vazby na CS] |  | 2
PP |  |  |  | Stěnová mřížka oboustranná neprůhledná vel. 150x150
VV
TS
P | 70 | R05 | 22 | Potrubí VZT - kruhové | M | 40 | 0 |  |  |  | 0 |  | [bez vazby na CS] |  | 2
PP |  |  |  | Kruhové potrubí z pozinkovaného plechu o síle dle norem, včetně tvarovek, regulačních klapek, spojovacího, kotvícího a těsnícího materiálu ( SPIRO SAFE )
VV |  |  |  | Do průměru 200 / 30% tvarovek Celkem 40 = 40,000 Celkem 40=40.000 [A]
TS
P | 71 | R06 | 22 | Potrubí VZT - kruhové | M | 53 | 0 |  |  |  | 0 |  | [bez vazby na CS] |  | 2
PP |  |  |  | Kruhové potrubí z pozinkovaného plechu o síle dle norem, včetně tvarovek, regulačních klapek, spojovacího, kotvícího a těsnícího materiálu ( SPIRO SAFE )
VV |  |  |  | Do průměru 125 / 30% tvarovek Celkem 53 = 53,000 Celkem 53=53.000 [A]
TS
P | 72 | R07 | 22 | Montážní materiál | KS | 1 | 0 |  |  |  | 0 |  | [bez vazby na CS] |  | 2
PP |  |  |  | Montážní materiál vč, montáže
VV
TS
P | 73 | RGL.7901 | 22 | Talířový ventil | KS | 20 | 0 |  |  |  | 0 |  | [bez vazby na CS] |  | 2
PP |  |  |  | Talířový ventil přívod/odvod vzduchu 100 mm
VV
TS
SD |  | 16 |  | AHU12 - Kanceláře 3np
P | 74 | 42972209 | 33 | Talířový ventil | KS | 6 | 0 |  |  |  | 0 |  | [bez vazby na CS] |  | 2
PP |  |  |  | ventil talířový pro přívod vzduchu kovový D 160mm
VV
TS
P | 75 | 42972217 | 33 | Anemostat | KS | 2 | 0 |  |  |  | 0 |  | [bez vazby na CS] |  | 2
PP |  |  |  | anemostat vířivý pro přívod/odvod vzduchu čtvercový ocelový bílý 400x400mm 16 lamel
VV
TS
P | 76 | 751322012 | 23 | Montáž talířového ventilu D přes 100 do 200 mm | KS | 2 | 0 |  |  |  | 0 |  | URS 2024 |  | 2
PP
VV
TS
P | 77 | 751322012 | 33 | Montáž talířového ventilu D přes 100 do 200 mm | KS | 6 | 0 |  |  |  | 0 |  | URS 2024 |  | 2
PP
VV
TS
P | 78 | 751322133 | 33 | Montáž anemostatu čtvercového vířivého se skříní přes 0,200 do 0,350 m2 | KS | 2 | 0 |  |  |  | 0 |  | [bez vazby na CS] |  | 2
PP
VV
TS
P | 79 | 751344113 | 33 | Montáž tlumiče hluku pro kruhové potrubí D přes 200 do 300 mm | KS | 4 | 0 |  |  |  | 0 |  | [bez vazby na CS] |  | 2
PP
VV
TS
P | 80 | 751511183 | 33 | Montáž potrubí plechového skupiny I kruhového bez příruby tloušťky plechu 0,6 mm D přes 200 do 300 mm | M | 56 | 0 |  |  |  | 0 |  | URS 2024 |  | 2
PP
VV
TS
P | 81 | 751537146 | 33 | Montáž potrubí kruhového ohebného tepelně a zvukově izolovaného Al hadice D přes 100 do 150 mm | M | 16 | 0 |  |  |  | 0 |  | [bez vazby na CS] |  | 2
PP
VV
TS
P | 82 | 751537147 | 33 | Montáž potrubí kruhového ohebného tepelně a zvukově izolovaného Al hadice D přes 150 do 200 mm | M | 3 | 0 |  |  |  | 0 |  | [bez vazby na CS] |  | 2
PP
VV
TS
P | 83 | 751611115 | 33 | Montáž centrální vzduchotechnické jednotky s rekuperací tepla stojaté s výměnou vzduchu přes 500 do 1000 m3/h | KS | 1 | 0 |  |  |  | 0 |  | URS 2024 |  | 2
PP
VV
TS
P | 84 | R01 | 44 | Vzduchotechnická jednotka | KS | 1 | 0 |  |  |  | 0 |  | [bez vazby na CS] |  | 2
PP |  |  |  | Složení: Přívod klapka, filtr EU7 , rekuperační výměník, elektrický ohřívač, ventilátor s Ecmotorem, Odvod: klapka, filtr EU5, ventilátor s Ecmotorem. Vp = 860m3/h / Pext = 240 Pa, Vo = 860m3/h / Pext = 200Pa. Jednotka vč. pružných vložek na sání a výtlaku
VV
TS
P | 85 | R02 | 44 | Tlumič hluku | KS | 4 | 0 |  |  |  | 0 |  | [bez vazby na CS] |  | 2
PP |  |  |  | Tlumič hluku do kruhového potrubí D250 - délka 900
VV
TS
P | 86 | R03 | 44 | Požární klapka | KS | 2 | 0 |  |  |  | 0 |  | [bez vazby na CS] |  | 2
PP |  |  |  | Požární klapka kruhová s pohonem 230V - D250, vč. montáže
VV
TS
P | 87 | R07 | 44 | Potrubí VZT - kruhové | M | 56 | 0 |  |  |  | 0 |  | [bez vazby na CS] |  | 2
PP |  |  |  | Kruhové potrubí z pozinkovaného plechu o síle dle norem, včetně tvarovek, regulačních klapek, spojovacího, kotvícího a těsnícího materiálu ( SPIRO SAFE )
VV |  |  |  | Do průměru 250 / 30% tvarovek Celkem 56 = 56,000 Celkem 56=56.000 [A]
TS
P | 88 | R08 | 44 | Obebné potrubí | M | 3 | 0 |  |  |  | 0 |  | [bez vazby na CS] |  | 2
PP |  |  |  | Ohebné potrubí SONOFLEX s útlumem hluku D160
VV
TS
P | 89 | R09 | 44 | Obebné potrubí | M | 16 | 0 |  |  |  | 0 |  | [bez vazby na CS] |  | 2
PP |  |  |  | Ohebné potrubí SONOFLEX s útlumem hluku D125
VV
TS
P | 90 | R10 | 44 | Tepelná izolace | M2 | 14 | 0 |  |  |  | 0 |  | [bez vazby na CS] |  | 2
PP |  |  |  | Tepelná izolace z minerální vlny s polepem - tl. 4cm
VV
TS
P | 91 | R11 | 44 | Požární izolace | M2 | 26 | 0 |  |  |  | 0 |  | [bez vazby na CS] |  | 2
PP |  |  |  | Požární izolace typ A - minerální vlna s polepem - odolnost 30min
VV
TS
P | 92 | R12 | 44 | Montážní materiál | KS | 1 | 0 |  |  |  | 0 |  | [bez vazby na CS] |  | 2
PP |  |  |  | Montážní materiál vč, montáže
VV
TS
P | 93 | RGL.7902 | 44 | Talířový ventil | KS | 2 | 0 |  |  |  | 0 |  | [bez vazby na CS] |  | 2
PP |  |  |  | Talířový ventil přívod/odvod vzduchu 125 mm
VV
TS
SD |  | 17 |  | EF1.4 – Větrání WC v 1np
P | 94 | 751122012 | 44 | Montáž ventilátoru radiálního nízkotlakého nástěnného základního D přes 100 do 200 mm | KS | 1 | 0 |  |  |  | 0 |  | [bez vazby na CS] |  | 2
PP
VV
TS
P | 95 | 751537146 | 44 | Montáž potrubí kruhového ohebného tepelně a zvukově izolovaného Al hadice D přes 100 do 150 mm | M | 1 | 0 |  |  |  | 0 |  | [bez vazby na CS] |  | 2
PP
VV
TS
P | 96 | R01 | 55 | Odvodní ventilátor | KS | 1 | 0 |  |  |  | 0 |  | [bez vazby na CS] |  | 2
PP |  |  |  | Radiální ventilátor do podhledu, V = 80 m3/h, Pext = 100Pa
VV
TS
P | 97 | R02 | 55 | Obebné potrubí | M | 1 | 0 |  |  |  | 0 |  | [bez vazby na CS] |  | 2
PP |  |  |  | Ohebné potrubí SONOFLEX s útlumem hluku D100
VV
TS
P | 98 | R03 | 55 | Montážní materiál | KS | 1 | 0 |  |  |  | 0 |  | [bez vazby na CS] |  | 2
PP |  |  |  | Montážní materiál vč, montáže
VV
TS
SD |  | 18 |  | AHU3 - obchodní plocha
P | 99 | 42972219 | 111 | Anemostat | KS | 3 | 0 |  |  |  | 0 |  | [bez vazby na CS] |  | 2
PP |  |  |  | anemostat vířivý pro přívod/odvod vzduchu čtvercový ocelový bílý 600x600mm 24 lamel
VV
TS
P | 100 | 751322012 | 111 | Montáž talířového ventilu D přes 100 do 200 mm | KS | 2 | 0 |  |  |  | 0 |  | URS 2024 |  | 2
PP
VV
TS
P | 101 | 751322134 | 111 | Montáž anemostatu čtvercového vířivého se skříní přes 0,350 do 0,500 m2 | KS | 3 | 0 |  |  |  | 0 |  | [bez vazby na CS] |  | 2
PP
VV
TS
P | 102 | 751344112 | 111 | Montáž tlumiče hluku pro kruhové potrubí D přes 100 do 200 mm | KS | 2 | 0 |  |  |  | 0 |  | URS 2024 |  | 2
PP
VV
TS
P | 103 | 751511027 | 111 | Montáž potrubí plechového skupiny I čtyřhranného s přírubou tloušťky plechu 0,8 mm přes 1,54 do 2,01 m2 | M | 44 | 0 |  |  |  | 0 |  | [bez vazby na CS] |  | 2
PP
VV
TS
P | 104 | 751511182 | 111 | Montáž potrubí plechového skupiny I kruhového bez příruby tloušťky plechu 0,6 mm D přes 100 do 200 mm | M | 66 | 0 |  |  |  | 0 |  | URS 2024 |  | 2
PP
VV
TS
P | 105 | 751537146 | 111 | Montáž potrubí kruhového ohebného tepelně a zvukově izolovaného Al hadice D přes 100 do 150 mm | M | 3 | 0 |  |  |  | 0 |  | [bez vazby na CS] |  | 2
PP
VV
TS
P | 106 | 751537148 | 111 | Montáž potrubí kruhového ohebného tepelně a zvukově izolovaného Al hadice D přes 200 do 250 mm | M | 4 | 0 |  |  |  | 0 |  | [bez vazby na CS] |  | 2
PP
VV
TS
P | 107 | 751611114 | 111 | Montáž centrální vzduchotechnické jednotky s rekuperací tepla stojaté s výměnou vzduchu přes 300 do 500 m3/h | KS | 1 | 0 |  |  |  | 0 |  | URS 2024 |  | 2
PP
VV
TS
P | 108 | R01 | 111 | Vzduchotechnická jednotka | KS | 1 | 0 |  |  |  | 0 |  | [bez vazby na CS] |  | 2
PP |  |  |  | Složení: Přívod klapka, filtr EU7 , rekuperační výměník, elektrický ohřívač, ventilátor s Ecmotorem, Odvod: klapka, filtr EU5, ventilátor s Ecmotorem. Vp = 500m3/h / Pext = 200 Pa, Vo = 500m3/h / Pext = 200Pa. Jednotka vč. pružných vložek na sání a výtlaku
VV
TS
P | 109 | R02 | 111 | Tlumič hluku | KS | 2 | 0 |  |  |  | 0 |  | [bez vazby na CS] |  | 2
PP |  |  |  | Tlumič hluku do kruhového potrubí D200 - délka 900
VV
TS
P | 110 | R03 | 111 | Požární klapka | KS | 2 | 0 |  |  |  | 0 |  | [bez vazby na CS] |  | 2
PP |  |  |  | Požární klapka kruhová s pohonem 230V - D200, vč. montáže
VV
TS
P | 111 | R07 | 111 | Potrubí VZT - kruhové | M | 66 | 0 |  |  |  | 0 |  | [bez vazby na CS] |  | 2
PP |  |  |  | Kruhové potrubí z pozinkovaného plechu o síle dle norem, včetně tvarovek, regulačních klapek, spojovacího, kotvícího a těsnícího materiálu ( SPIRO SAFE )
VV |  |  |  | Do průměru 200 / 30% tvarovek Celkem 66 = 66,000 Celkem 66=66.000 [A]
TS
P | 112 | R08 | 111 | Potrubí VZT - hranaté | M | 44 | 0 |  |  |  | 0 |  | [bez vazby na CS] |  | 2
PP |  |  |  | Kruhové hranaté z pozinkovaného plechu o síle dle norem, včetně tvarovek, regulačních klapek, spojovacího, kotvícího a těsnícího materiálu
VV |  |  |  | do obvodu 1800/30%tvarovek Celkem 44 = 44,000 Celkem 44=44.000 [A]
TS
P | 113 | R09 | 111 | Obebné potrubí | M | 4 | 0 |  |  |  | 0 |  | [bez vazby na CS] |  | 2
PP |  |  |  | Ohebné potrubí SONOFLEX s útlumem hluku D200
VV
TS
P | 114 | R10 | 111 | Obebné potrubí | M | 3 | 0 |  |  |  | 0 |  | [bez vazby na CS] |  | 2
PP |  |  |  | Ohebné potrubí SONOFLEX s útlumem hluku D125
VV
TS
P | 115 | R11 | 111 | Tepelná izolace | M2 | 50 | 0 |  |  |  | 0 |  | [bez vazby na CS] |  | 2
PP |  |  |  | Tepelná izolace z minerální vlny s polepem - tl. 4cm, vč. montáže
VV
TS
P | 116 | R12 | 111 | Požární izolace | M2 | 78 | 0 |  |  |  | 0 |  | [bez vazby na CS] |  | 2
PP |  |  |  | Požární izolace typ A - minerální vlna s polepem - odolnost 30min
VV
TS
P | 117 | R13 | 111 | Montážní materiál | KS | 1 | 0 |  |  |  | 0 |  | [bez vazby na CS] |  | 2
PP |  |  |  | Montážní materiál vč, montáže
VV
TS
P | 118 | RGL.7902 | 111 | Talířový ventil | KS | 2 | 0 |  |  |  | 0 |  | [bez vazby na CS] |  | 2
PP |  |  |  | Talířový ventil přívod/odvod vzduchu 125 mm
VV
TS
SD |  | 19 |  | EF0.1 - odvětrání sklepu
P | 119 | 42972915 | 222 | Protidešťová žaluzie | KS | 1 | 0 |  |  |  | 0 |  | [bez vazby na CS] |  | 2
PP |  |  |  | žaluzie protidešťová s pevnými lamelami, pozink, pro potrubí 200x200mm
VV
TS
P | 120 | 751122092 | 222 | Montáž ventilátoru radiálního nízkotlakého potrubního základního do kruhového potrubí D přes 100 do 200 mm | KS | 1 | 0 |  |  |  | 0 |  | [bez vazby na CS] |  | 2
PP
VV
TS
P | 121 | 751398052 | 222 | Montáž protidešťové žaluzie nebo žaluziové klapky na čtyřhranné potrubí přes 0,150 do 0,300 m2 | KS | 1 | 0 |  |  |  | 0 |  | URS 2024 |  | 2
PP
VV
TS
P | 122 | 751511025 | 222 | Montáž potrubí plechového skupiny I čtyřhranného s přírubou tloušťky plechu 0,8 mm přes 0,79 do 1,13 m2 | M | 10 | 0 |  |  |  | 0 |  | [bez vazby na CS] |  | 2
PP
VV
TS
P | 123 | 751511182 | 222 | Montáž potrubí plechového skupiny I kruhového bez příruby tloušťky plechu 0,6 mm D přes 100 do 200 mm | M | 2 | 0 |  |  |  | 0 |  | URS 2024 |  | 2
PP
VV
TS
P | 124 | R01 | 222 | Potrubní ventilátor | KS | 1 | 0 |  |  |  | 0 |  | [bez vazby na CS] |  | 2
PP |  |  |  | Ventilátor do kruhového potrubí , V = 100 m3/h, Pext = 200Pa Včetně pružného připojení na potrubí
VV
TS
P | 125 | R03 | 222 | Krycí mřížka | KS | 2 | 0 |  |  |  | 0 |  | [bez vazby na CS] |  | 2
PP |  |  |  | Krycí mřížka na potrrubí D160, vč. montáže
VV
TS
P | 126 | R04 | 222 | Potrubí VZT - kruhové | M | 2 | 0 |  |  |  | 0 |  | [bez vazby na CS] |  | 2
PP |  |  |  | Kruhové potrubí z pozinkovaného plechu o síle dle norem, včetně tvarovek, regulačních klapek, spojovacího, kotvícího a těsnícího materiálu ( SPIRO SAFE )
VV |  |  |  | Do průměru 125 / 30% tvarovek Celkem 2 = 2,000 Celkem 2=2.000 [A]
TS
P | 127 | R05 | 222 | Potrubí VZT - hranaté | M | 1 | 0 |  |  |  | 0 |  | [bez vazby na CS] |  | 2
PP |  |  |  | Kruhové hranaté z pozinkovaného plechu o síle dle norem, včetně tvarovek, regulačních klapek, spojovacího, kotvícího a těsnícího materiálu
VV |  |  |  | do obvodu 800/30%tvarovek Celkem 1 = 1,000 Celkem 1=1.000 [A]
TS
P | 128 | R06 | 222 | Montážní materiál | KS | 1 | 0 |  |  |  | 0 |  | [bez vazby na CS] |  | 2
PP |  |  |  | Montážní materiál vč, montáže
VV
TS
SD |  | 2 |  | EF3.2 – Větrání sociálních zařízení v 3np
P | 129 | 751122092 | 1 | Montáž ventilátoru radiálního nízkotlakého potrubního základního do kruhového potrubí D přes 100 do 200 mm | KS | 1 | 0 |  |  |  | 0 |  | [bez vazby na CS] |  | 2
PP
VV
TS
P | 130 | 751322012 | 1 | Montáž talířového ventilu D přes 100 do 200 mm | KS | 5 | 0 |  |  |  | 0 |  | URS 2024 |  | 2
PP
VV
TS
P | 131 | 751344112 | 1 | Montáž tlumiče hluku pro kruhové potrubí D přes 100 do 200 mm | KS | 1 | 0 |  |  |  | 0 |  | URS 2024 |  | 2
PP
VV
TS
P | 132 | 751511182 | 1 | Montáž potrubí plechového skupiny I kruhového bez příruby tloušťky plechu 0,6 mm D přes 100 do 200 mm | M | 10 | 0 |  |  |  | 0 |  | [bez vazby na CS] |  | 2
PP
VV
TS
P | 133 | 751511182 | 2 | Montáž potrubí plechového skupiny I kruhového bez příruby tloušťky plechu 0,6 mm D přes 100 do 200 mm | M | 8 | 0 |  |  |  | 0 |  | [bez vazby na CS] |  | 2
PP
VV
TS
P | 134 | 751537146 | 1 | Montáž potrubí kruhového ohebného tepelně a zvukově izolovaného Al hadice D přes 100 do 150 mm | M | 8 | 0 |  |  |  | 0 |  | [bez vazby na CS] |  | 2
PP
VV
TS
P | 135 | R01 | 2 | Potrubní ventilátor | KS | 1 | 0 |  |  |  | 0 |  | [bez vazby na CS] |  | 2
PP |  |  |  | Ventilátor do kruhového potrubí , V = 530 m3/h, Pext = 200Pa Včetně pružného připojení na potrubí a zpětné klapky
VV
TS
P | 136 | R02 | 2 | Tlumič hluku | KS | 1 | 0 |  |  |  | 0 |  | [bez vazby na CS] |  | 2
PP |  |  |  | Tlumič hluku do kruhového potrubí D200 - délka 900
VV
TS
P | 137 | R04 | 2 | Potrubí VZT - kruhové | M | 10 | 0 |  |  |  | 0 |  | [bez vazby na CS] |  | 2
PP |  |  |  | Kruhové potrubí z pozinkovaného plechu o síle dle norem, včetně tvarovek, regulačních klapek, spojovacího, kotvícího a těsnícího materiálu ( SPIRO SAFE )
VV |  |  |  | Do průměru 200 / 30% tvarovek Celkem 10 = 10,000 Celkem 10=10.000 [A]
TS
P | 138 | R05 | 2 | Potrubí VZT - kruhové | M | 8 | 0 |  |  |  | 0 |  | [bez vazby na CS] |  | 2
PP |  |  |  | Kruhové potrubí z pozinkovaného plechu o síle dle norem, včetně tvarovek, regulačních klapek, spojovacího, kotvícího a těsnícího materiálu ( SPIRO SAFE )
VV |  |  |  | Do průměru 125 / 30% tvarovek Celkem 8 = 8,000 Celkem 8=8.000 [A]
TS
P | 139 | R06 | 2 | Obebné potrubí | M | 8 | 0 |  |  |  | 0 |  | [bez vazby na CS] |  | 2
PP |  |  |  | Ohebné potrubí SONOFLEX s útlumem hluku D125
VV
TS
P | 140 | R07 | 2 | Montážní materiál | KS | 1 | 0 |  |  |  | 0 |  | [bez vazby na CS] |  | 2
PP |  |  |  | Montážní materiál vč, montáže
VV
TS
P | 141 | RGL.7902 | 2 | Talířový ventil | KS | 5 | 0 |  |  |  | 0 |  | [bez vazby na CS] |  | 2
PP |  |  |  | Talířový ventil přívod/odvod vzduchu 125 mm
VV
TS
SD |  | 20 |  | AHU4 - obchodní plocha
P | 142 | 42972219 | 222 | Anemostat | KS | 3 | 0 |  |  |  | 0 |  | [bez vazby na CS] |  | 2
PP |  |  |  | anemostat vířivý pro přívod/odvod vzduchu čtvercový ocelový bílý 600x600mm 24 lamel
VV
TS
P | 143 | 751322012 | 222 | Montáž talířového ventilu D přes 100 do 200 mm | KS | 2 | 0 |  |  |  | 0 |  | URS 2024 |  | 2
PP
VV
TS
P | 144 | 751322134 | 222 | Montáž anemostatu čtvercového vířivého se skříní přes 0,350 do 0,500 m2 | KS | 3 | 0 |  |  |  | 0 |  | [bez vazby na CS] |  | 2
PP
VV
TS
P | 145 | 751344112 | 222 | Montáž tlumiče hluku pro kruhové potrubí D přes 100 do 200 mm | KS | 2 | 0 |  |  |  | 0 |  | URS 2024 |  | 2
PP
VV
TS
P | 146 | 751511182 | 223 | Montáž potrubí plechového skupiny I kruhového bez příruby tloušťky plechu 0,6 mm D přes 100 do 200 mm | M | 66 | 0 |  |  |  | 0 |  | URS 2024 |  | 2
PP
VV
TS
P | 147 | 751537146 | 222 | Montáž potrubí kruhového ohebného tepelně a zvukově izolovaného Al hadice D přes 100 do 150 mm | M | 3 | 0 |  |  |  | 0 |  | [bez vazby na CS] |  | 2
PP
VV
TS
P | 148 | 751537148 | 333 | Montáž potrubí kruhového ohebného tepelně a zvukově izolovaného Al hadice D přes 200 do 250 mm | M | 4 | 0 |  |  |  | 0 |  | [bez vazby na CS] |  | 2
PP
VV
TS
P | 149 | 751611114 | 222 | Montáž centrální vzduchotechnické jednotky s rekuperací tepla stojaté s výměnou vzduchu přes 300 do 500 m3/h | KS | 1 | 0 |  |  |  | 0 |  | URS 2024 |  | 2
PP
VV
TS
P | 150 | R01 | 333 | Vzduchotechnická jednotka | KS | 1 | 0 |  |  |  | 0 |  | [bez vazby na CS] |  | 2
PP |  |  |  | Složení: Přívod klapka, filtr EU7 , rekuperační výměník, elektrický ohřívač, ventilátor s Ecmotorem, Odvod: klapka, filtr EU5, ventilátor s Ecmotorem. Vp = 500m3/h / Pext = 200 Pa, Vo = 500m3/h / Pext = 200Pa. Jednotka vč. pružných vložek na sání a výtlaku
VV
TS
P | 151 | R02 | 333 | Tlumič hluku | KS | 2 | 0 |  |  |  | 0 |  | [bez vazby na CS] |  | 2
PP |  |  |  | Tlumič hluku do kruhového potrubí D200 - délka 900
VV
TS
P | 152 | R03 | 333 | Požární klapka | KS | 2 | 0 |  |  |  | 0 |  | [bez vazby na CS] |  | 2
PP |  |  |  | Požární klapka kruhová s pohonem 230V - D200, vč. montáže
VV
TS
P | 153 | R07 | 333 | Potrubí VZT - kruhové | M | 66 | 0 |  |  |  | 0 |  | [bez vazby na CS] |  | 2
PP |  |  |  | Kruhové potrubí z pozinkovaného plechu o síle dle norem, včetně tvarovek, regulačních klapek, spojovacího, kotvícího a těsnícího materiálu ( SPIRO SAFE )
VV |  |  |  | Do průměru 200 / 30% tvarovek Celkem 66 = 66,000 Celkem 66=66.000 [A]
TS
P | 154 | R08 | 333 | Obebné potrubí | M | 4 | 0 |  |  |  | 0 |  | [bez vazby na CS] |  | 2
PP |  |  |  | Ohebné potrubí SONOFLEX s útlumem hluku D200
VV
TS
P | 155 | R09 | 333 | Obebné potrubí | M | 3 | 0 |  |  |  | 0 |  | [bez vazby na CS] |  | 2
PP |  |  |  | Ohebné potrubí SONOFLEX s útlumem hluku D125
VV
TS
P | 156 | R10 | 333 | Tepelná izolace | M2 | 16 | 0 |  |  |  | 0 |  | [bez vazby na CS] |  | 2
PP |  |  |  | Tepelná izolace z minerální vlny s polepem - tl. 4cm
VV
TS
P | 157 | R11 | 333 | Požární izolace | M2 | 26 | 0 |  |  |  | 0 |  | [bez vazby na CS] |  | 2
PP |  |  |  | Požární izolace typ A - minerální vlna s polepem - odolnost 30min
VV
TS
P | 158 | R12 | 333 | Montážní materiál | KS | 1 | 0 |  |  |  | 0 |  | [bez vazby na CS] |  | 2
PP |  |  |  | Montážní materiál vč, montáže
VV
TS
P | 159 | RGL.7902 | 333 | Talířový ventil | KS | 2 | 0 |  |  |  | 0 |  | [bez vazby na CS] |  | 2
PP |  |  |  | Talířový ventil přívod/odvod vzduchu 125 mm
VV
TS
SD |  | 21 |  | AHU15 - Kanceláře 2np
P | 160 | 42972209 | 444 | Talířový ventil | KS | 2 | 0 |  |  |  | 0 |  | [bez vazby na CS] |  | 2
PP |  |  |  | ventil talířový pro přívod vzduchu kovový D 160mm
VV
TS
P | 161 | 42972217 | 444 | Anemostat | KS | 4 | 0 |  |  |  | 0 |  | [bez vazby na CS] |  | 2
PP |  |  |  | anemostat vířivý pro přívod/odvod vzduchu čtvercový ocelový bílý 400x400mm 16 lamel
VV
TS
P | 162 | 751322012 | 444 | Montáž talířového ventilu D přes 100 do 200 mm | KS | 2 | 0 |  |  |  | 0 |  | URS 2024 |  | 2
PP
VV
TS
P | 163 | 751322133 | 444 | Montáž anemostatu čtvercového vířivého se skříní přes 0,200 do 0,350 m2 | KS | 4 | 0 |  |  |  | 0 |  | [bez vazby na CS] |  | 2
PP
VV
TS
P | 164 | 751344113 | 444 | Montáž tlumiče hluku pro kruhové potrubí D přes 200 do 300 mm | KS | 4 | 0 |  |  |  | 0 |  | [bez vazby na CS] |  | 2
PP
VV
TS
P | 165 | 751511183 | 444 | Montáž potrubí plechového skupiny I kruhového bez příruby tloušťky plechu 0,6 mm D přes 200 do 300 mm | M | 48 | 0 |  |  |  | 0 |  | URS 2024 |  | 2
PP
VV
TS
P | 166 | 751537147 | 444 | Montáž potrubí kruhového ohebného tepelně a zvukově izolovaného Al hadice D přes 150 do 200 mm | M | 6 | 0 |  |  |  | 0 |  | [bez vazby na CS] |  | 2
PP
VV
TS
P | 167 | 751611115 | 444 | Montáž centrální vzduchotechnické jednotky s rekuperací tepla stojaté s výměnou vzduchu přes 500 do 1000 m3/h | KS | 1 | 0 |  |  |  | 0 |  | URS 2024 |  | 2
PP
VV
TS
P | 168 | R01 | 444 | Vzduchotechnická jednotka | KS | 1 | 0 |  |  |  | 0 |  | [bez vazby na CS] |  | 2
PP |  |  |  | Složení: Přívod klapka, filtr EU7 , rekuperační výměník, elektrický ohřívač, ventilátor s Ecmotorem, Odvod: klapka, filtr EU5, ventilátor s Ecmotorem. Vp = 730m3/h / Pext = 240 Pa, Vo = 730m3/h / Pext = 200Pa. Jednotka vč. pružných vložek na sání a výtlaku
VV
TS
P | 169 | R02 | 444 | Tlumič hluku | KS | 4 | 0 |  |  |  | 0 |  | [bez vazby na CS] |  | 2
PP |  |  |  | Tlumič hluku do kruhového potrubí D250 - délka 900
VV
TS
P | 170 | R03 | 444 | Požární klapka | KS | 2 | 0 |  |  |  | 0 |  | [bez vazby na CS] |  | 2
PP |  |  |  | Požární klapka kruhová s pohonem 230V - D250, vč. montáže
VV
TS
P | 171 | R06 | 444 | Potrubí VZT - kruhové | M | 48 | 0 |  |  |  | 0 |  | [bez vazby na CS] |  | 2
PP |  |  |  | Kruhové potrubí z pozinkovaného plechu o síle dle norem, včetně tvarovek, regulačních klapek, spojovacího, kotvícího a těsnícího materiálu ( SPIRO SAFE )
VV |  |  |  | Do průměru 250 / 30% tvarovek Celkem 48 = 48,000 Celkem 48=48.000 [A]
TS
P | 172 | R07 | 444 | Obebné potrubí | M | 6 | 0 |  |  |  | 0 |  | [bez vazby na CS] |  | 2
PP |  |  |  | Ohebné potrubí SONOFLEX s útlumem hluku D160
VV
TS
P | 173 | R08 | 444 | Tepelná izolace | M2 | 22 | 0 |  |  |  | 0 |  | [bez vazby na CS] |  | 2
PP |  |  |  | Tepelná izolace z minerální vlny s polepem - tl. 4cm
VV
TS
P | 174 | R09 | 444 | Montážní materiál | KS | 1 | 0 |  |  |  | 0 |  | [bez vazby na CS] |  | 2
PP |  |  |  | Montážní materiál vč, montáže
VV
TS
SD |  | 22 |  | AHU8 – Kanceláře v 1np a 2np
P | 175 | 42972209 | 555 | Talířový ventil | KS | 18 | 0 |  |  |  | 0 |  | [bez vazby na CS] |  | 2
PP |  |  |  | ventil talířový pro přívod vzduchu kovový D 160mm
VV
TS
P | 176 | 751311011 | 555 | Montáž vyústi lineární podhledové do 0,100 m2 | KS | 3 | 0 |  |  |  | 0 |  | [bez vazby na CS] |  | 2
PP
VV
TS
P | 177 | 751311011 | 556 | Montáž vyústi lineární podhledové do 0,100 m2 | KS | 1 | 0 |  |  |  | 0 |  | [bez vazby na CS] |  | 2
PP
VV
TS
P | 178 | 751322012 | 555 | Montáž talířového ventilu D přes 100 do 200 mm | KS | 18 | 0 |  |  |  | 0 |  | URS 2024 |  | 2
PP
VV
TS
P | 179 | 751322012 | 556 | Montáž talířového ventilu D přes 100 do 200 mm | KS | 57 | 0 |  |  |  | 0 |  | URS 2024 |  | 2
PP
VV
TS
P | 180 | 751322111 | 555 | Montáž anemostatu kruhového bez skříně D do 300 mm | KS | 2 | 0 |  |  |  | 0 |  | URS 2024 |  | 2
PP
VV
TS
P | 181 | 751344123 |  | Montáž tlumiče hluku pro čtyřhranné potrubí přes 0,300 do 0,450 m2 | KS | 6 | 0 |  |  |  | 0 |  | [bez vazby na CS] |  | 2
PP
VV
TS
P | 182 | 751511026 |  | Montáž potrubí plechového skupiny I čtyřhranného s přírubou tloušťky plechu 0,8 mm přes 1,13 do 1,54 m2 | M | 124 | 0 |  |  |  | 0 |  | [bez vazby na CS] |  | 2
PP
VV
TS
P | 183 | 751511042 |  | Montáž potrubí plechového skupiny I čtyřhranného s přírubou tloušťky plechu 1,3 mm přes 2,54 do 2,83 m2 | M | 25 | 0 |  |  |  | 0 |  | [bez vazby na CS] |  | 2
PP
VV
TS
P | 184 | 751511124 |  | Montáž potrubí plechového skupiny I kruhového s přírubou tloušťky plechu 0,6 mm D přes 300 do 400 mm | M | 26 | 0 |  |  |  | 0 |  | URS 2024 |  | 2
PP
VV
TS
P | 185 | 751511182 | 555 | Montáž potrubí plechového skupiny I kruhového bez příruby tloušťky plechu 0,6 mm D přes 100 do 200 mm | M | 66 | 0 |  |  |  | 0 |  | URS 2024 |  | 2
PP
VV
TS
P | 186 | 751511182 | 556 | Montáž potrubí plechového skupiny I kruhového bez příruby tloušťky plechu 0,6 mm D přes 100 do 200 mm | M | 34 | 0 |  |  |  | 0 |  | URS 2024 |  | 2
PP
VV
TS
P | 187 | 751511182 | 557 | Montáž potrubí plechového skupiny I kruhového bez příruby tloušťky plechu 0,6 mm D přes 100 do 200 mm | M | 32 | 0 |  |  |  | 0 |  | URS 2024 |  | 2
PP
VV
TS
P | 188 | 751511183 | 555 | Montáž potrubí plechového skupiny I kruhového bez příruby tloušťky plechu 0,6 mm D přes 200 do 300 mm | M | 26 | 0 |  |  |  | 0 |  | URS 2024 |  | 2
PP
VV
TS
P | 189 | 751537146 | 555 | Montáž potrubí kruhového ohebného tepelně a zvukově izolovaného Al hadice D přes 100 do 150 mm | M | 95 | 0 |  |  |  | 0 |  | [bez vazby na CS] |  | 2
PP
VV
TS
P | 190 | 751611116 |  | Montáž centrální vzduchotechnické jednotky s rekuperací tepla stojaté s výměnou vzduchu přes 1000 do 5000 m3/h | KS | 1 | 0 |  |  |  | 0 |  | [bez vazby na CS] |  | 2
PP
VV
TS
P | 191 | R01 | 666 | Vzduchotechnická jednotka | KS | 1 | 0 |  |  |  | 0 |  | [bez vazby na CS] |  | 2
PP |  |  |  | Složení: Přívod klapka, filtr EU7 , rekuperační výměník, elektrický ohřívač, ventilátor s Ecmotorem, Odvod: klapka, filtr EU5, ventilátor s Ecmotorem. Vp = 3260m3/h / Pext = 320 Pa, Vo = 3260m3/h / Pext = 300Pa. Jednotka vč. pružných vložek na sání a výtlaku
VV
TS
P | 192 | R02 | 666 | Tlumič hluku | KS | 6 | 0 |  |  |  | 0 |  | [bez vazby na CS] |  | 2
PP |  |  |  | Tlumič hluku buňkový do hranatého potrubí vel 800x500 - délka 1000
VV
TS
P | 193 | R03 | 666 | Anemostat | KS | 2 | 0 |  |  |  | 0 |  | [bez vazby na CS] |  | 2
PP |  |  |  | Přívodní anemostat vel.300x8 s regulační klapkou
VV
TS
P | 194 | R06 | 666 | Přívodní vyústka | KS | 3 | 0 |  |  |  | 0 |  | [bez vazby na CS] |  | 2
PP |  |  |  | Přívodní vyústka hranatá vel. 425x125 s regulací R2
VV
TS
P | 195 | R07 | 666 | Odvodní vyústka | KS | 1 | 0 |  |  |  | 0 |  | [bez vazby na CS] |  | 2
PP |  |  |  | Odvodní vyústka hranatá vel. 500x200 s regulací R1
VV
TS
P | 196 | R08 | 666 | Potrubí VZT - hranaté | M | 25 | 0 |  |  |  | 0 |  | [bez vazby na CS] |  | 2
PP |  |  |  | Kruhové hranaté z pozinkovaného plechu o síle dle norem, včetně tvarovek, regulačních klapek, spojovacího, kotvícího a těsnícího materiálu
VV |  |  |  | do obvodu 2600/30%tvarovek Celkem 25 = 25,000 Celkem 25=25.000 [A]
TS
P | 197 | R09 | 666 | Potrubí VZT - hranaté | M | 124 | 0 |  |  |  | 0 |  | [bez vazby na CS] |  | 2
PP |  |  |  | Kruhové hranaté z pozinkovaného plechu o síle dle norem, včetně tvarovek, regulačních klapek, spojovacího, kotvícího a těsnícího materiálu
VV |  |  |  | do obvodu 1500/30%tvarovek Celkem 124 = 124,000 Celkem 124=124.000 [A]
TS
P | 198 | R10 | 666 | Potrubí VZT - kruhové | M | 28 | 0 |  |  |  | 0 |  | [bez vazby na CS] |  | 2
PP |  |  |  | Kruhové potrubí z pozinkovaného plechu o síle dle norem, včetně tvarovek, regulačních klapek, spojovacího, kotvícího a těsnícího materiálu ( SPIRO SAFE )
VV |  |  |  | Do průměru 315 / 30% tvarovek Celkem 28 = 28,000 Celkem 28=28.000 [A]
TS
P | 199 | R11 | 666 | Potrubí VZT - kruhové | M | 26 | 0 |  |  |  | 0 |  | [bez vazby na CS] |  | 2
PP |  |  |  | Kruhové potrubí z pozinkovaného plechu o síle dle norem, včetně tvarovek, regulačních klapek, spojovacího, kotvícího a těsnícího materiálu ( SPIRO SAFE )
VV |  |  |  | Do průměru 250 / 30% tvarovek Celkem 26 = 26,000 Celkem 26=26.000 [A]
TS
P | 200 | R12 | 666 | Potrubí VZT - kruhové | M | 32 | 0 |  |  |  | 0 |  | [bez vazby na CS] |  | 2
PP |  |  |  | Kruhové potrubí z pozinkovaného plechu o síle dle norem, včetně tvarovek, regulačních klapek, spojovacího, kotvícího a těsnícího materiálu ( SPIRO SAFE )
VV |  |  |  | Do průměru 200 / 30% tvarovek Celkem 32 = 32,000 Celkem 32=32.000 [A]
TS
P | 201 | R13 |  | Potrubí VZT - kruhové | M | 34 | 0 |  |  |  | 0 |  | [bez vazby na CS] |  | 2
PP |  |  |  | Kruhové potrubí z pozinkovaného plechu o síle dle norem, včetně tvarovek, regulačních klapek, spojovacího, kotvícího a těsnícího materiálu ( SPIRO SAFE )
VV |  |  |  | Do průměru 160 / 30% tvarovek Celkem 34 = 34,000 Celkem 34=34.000 [A]
TS
P | 202 | R14 |  | Potrubí VZT - kruhové | M | 66 | 0 |  |  |  | 0 |  | [bez vazby na CS] |  | 2
PP |  |  |  | Kruhové potrubí z pozinkovaného plechu o síle dle norem, včetně tvarovek, regulačních klapek, spojovacího, kotvícího a těsnícího materiálu ( SPIRO SAFE )
VV |  |  |  | Do průměru 125 / 30% tvarovek Celkem 66 = 66,000 Celkem 66=66.000 [A]
TS
P | 203 | R15 |  | Obebné potrubí | M | 95 | 0 |  |  |  | 0 |  | [bez vazby na CS] |  | 2
PP |  |  |  | Ohebné potrubí SONOFLEX s útlumem hluku D125
VV
TS
P | 204 | R16 |  | Tepelná izolace | M2 | 78 | 0 |  |  |  | 0 |  | [bez vazby na CS] |  | 2
PP |  |  |  | Tepelná izolace z minerální vlny s polepem - tl. 4cm
VV
TS
P | 205 | R17 |  | Montážní materiál | KS | 1 | 0 |  |  |  | 0 |  | [bez vazby na CS] |  | 2
PP |  |  |  | Montážní materiál vč, montáže
VV
TS
P | 206 | RGL.7902 | 666 | Talířový ventil | KS | 57 | 0 |  |  |  | 0 |  | [bez vazby na CS] |  | 2
PP |  |  |  | Talířový ventil přívod/odvod vzduchu 125 mm
VV
TS
SD |  | 23 |  | CH4, CH5 – Chlazení obchodní plochy lékárny v 1np
P | 207 | 751711111 | 777 | Montáž klimatizační jednotky vnitřní nástěnné o výkonu do 3,5 kW | KS | 1 | 0 |  |  |  | 0 |  | [bez vazby na CS] |  | 2
PP
VV
TS
P | 208 | 751711111 | 778 | Montáž klimatizační jednotky vnitřní nástěnné o výkonu do 3,5 kW | KS | 1 | 0 |  |  |  | 0 |  | [bez vazby na CS] |  | 2
PP
VV
TS
P | 209 | 751711135 |  | Montáž klimatizační jednotky vnitřní kazetové čtyřcestné o výkonu přes 9 do 14 kW | KS | 1 | 0 |  |  |  | 0 |  | [bez vazby na CS] |  | 2
PP
VV
TS
P | 210 | 751721111 | 777 | Montáž klimatizační jednotky venkovní s jednofázovým napájením do 2 vnitřních jednotek | KS | 1 | 0 |  |  |  | 0 |  | [bez vazby na CS] |  | 2
PP
VV
TS
P | 211 | 751721111 | 87 | Montáž klimatizační jednotky venkovní s jednofázovým napájením do 2 vnitřních jednotek | KS | 1 | 0 |  |  |  | 0 |  | [bez vazby na CS] |  | 2
PP
VV
TS
P | 212 | 751791121 | 78 | Montáž dvojice napojovacího měděného potrubí předizolovaného 6-10 (1/4" x 3/8") | bm | 40 | 0 |  |  |  | 0 |  | [bez vazby na CS] |  | 2
PP
VV
TS
P | 213 | 751791123 |  | Montáž dvojice napojovacího měděného potrubí předizolovaného 10-16 (3/8" x 5/8") | bm | 24 | 0 |  |  |  | 0 |  | [bez vazby na CS] |  | 2
PP
VV
TS
P | 214 | R01 | 888 | Split | KS | 1 | 0 |  |  |  | 0 |  | [bez vazby na CS] |  | 2
PP |  |  |  | Klimatizační jednotka SPLIT - Venkovní jednotka o výkonu 10kW
VV
TS
P | 215 | R02 | 888 | Split | KS | 1 | 0 |  |  |  | 0 |  | [bez vazby na CS] |  | 2
PP |  |  |  | Klimatizační jednotka SPLIT - vnitřní kazetová jednotka o výkonu 10kW, vč. čelního panelu a kabelového ovladače.
VV
TS
P | 216 | R03 | 888 | Chladivové potrubí | bm | 24 | 0 |  |  |  | 0 |  | [bez vazby na CS] |  | 2
PP |  |  |  | Potrubí chladiva měděné s teplenou izolací s parozábranou vč. náplně chladiva
VV
TS
P | 217 | R04 | 888 | Multi - Split | KS | 1 | 0 |  |  |  | 0 |  | [bez vazby na CS] |  | 2
PP |  |  |  | Klimatizační jednotka Multi SPLIT - Venkovní jednotka o výkonu 6,2kW
VV
TS
P | 218 | R05 | 888 | Multi - Split | KS | 1 | 0 |  |  |  | 0 |  | [bez vazby na CS] |  | 2
PP |  |  |  | Klimatizační jednotka Multi SPLIT - vnitřní nástěnná jednotka o výkonu 2,5kW vč. ovladače.
VV
TS
P | 219 | R06 | 888 | Multi - Split | KS | 1 | 0 |  |  |  | 0 |  | [bez vazby na CS] |  | 2
PP |  |  |  | Klimatizační jednotka Multi SPLIT - vnitřní nástěnná jednotka o výkonu 3,5kW vč. ovladače.
VV
TS
P | 220 | R07 | 888 | Chladivové potrubí | bm | 40 | 0 |  |  |  | 0 |  | [bez vazby na CS] |  | 2
PP |  |  |  | Potrubí chladiva měděné s teplenou izolací s parozábranou vč. náplně chladiva
VV
TS
P | 221 | R08 | 888 | Montážní materiál | KS | 1 | 0 |  |  |  | 0 |  | [bez vazby na CS] |  | 2
PP |  |  |  | Montážní materiál vč, montáže, oživení
VV
TS
SD |  | 24 |  | EF1.1 – Odvětrání sociálního zařízení bytů v 1np
P | 222 | 751122012 | 888 | Montáž ventilátoru radiálního nízkotlakého nástěnného základního D přes 100 do 200 mm | KS | 11 | 0 |  |  |  | 0 |  | [bez vazby na CS] |  | 2
PP
VV
TS
P | 223 | 751511182 | 888 | Montáž potrubí plechového skupiny I kruhového bez příruby tloušťky plechu 0,6 mm D přes 100 do 200 mm | M | 74 | 0 |  |  |  | 0 |  | URS 2024 |  | 2
PP
VV
TS
P | 224 | 751537147 | 888 | Montáž potrubí kruhového ohebného tepelně a zvukově izolovaného Al hadice D přes 150 do 200 mm | M | 74 | 0 |  |  |  | 0 |  | [bez vazby na CS] |  | 2
PP
VV
TS
P | 225 | R01 | 889 | Odvodní ventilátor | KS | 11 | 0 |  |  |  | 0 |  | [bez vazby na CS] |  | 2
PP |  |  |  | Radiální ventilátor do podhledu dvouotáčkový, V = 90/30 m3/h, Pext = 100Pa Včetně zpětné klapky
VV
TS
P | 226 | R02 | 889 | Potrubí VZT - kruhové | M | 74 | 0 |  |  |  | 0 |  | [bez vazby na CS] |  | 2
PP |  |  |  | Kruhové potrubí z pozinkovaného plechu o síle dle norem, včetně tvarovek, regulačních klapek, spojovacího, kotvícího a těsnícího materiálu ( SPIRO SAFE )
VV |  |  |  | Do průměru 125 / 30% tvarovek Celkem 74 = 74,000 Celkem 74=74.000 [A]
TS
P | 227 | R03 | 889 | Obebné potrubí | M | 15 | 0 |  |  |  | 0 |  | [bez vazby na CS] |  | 2
PP |  |  |  | Ohebné potrubí SONOFLEX s útlumem hluku D100
VV
TS
P | 228 | R04 | 889 | Montážní materiál | KS | 1 | 0 |  |  |  | 0 |  | [bez vazby na CS] |  | 2
PP |  |  |  | Montážní materiál vč, montáže
VV
TS
SD |  | 25 |  | EF0.9 – Větrání suterénních prostor v 1pp - šatny
P | 229 | 751122092 | 999 | Montáž ventilátoru radiálního nízkotlakého potrubního základního do kruhového potrubí D přes 100 do 200 mm | KS | 1 | 0 |  |  |  | 0 |  | [bez vazby na CS] |  | 2
PP
VV
TS
P | 230 | 751322012 | 999 | Montáž talířového ventilu D přes 100 do 200 mm | KS | 8 | 0 |  |  |  | 0 |  | URS 2024 |  | 2
PP
VV
TS
P | 231 | 751398052 | 999 | Montáž protidešťové žaluzie nebo žaluziové klapky na čtyřhranné potrubí přes 0,150 do 0,300 m2 | KS | 1 | 0 |  |  |  | 0 |  | [bez vazby na CS] |  | 2
PP
VV
TS
P | 232 | 751511182 | 999 | Montáž potrubí plechového skupiny I kruhového bez příruby tloušťky plechu 0,6 mm D přes 100 do 200 mm | M | 10 | 0 |  |  |  | 0 |  | URS 2024 |  | 2
PP
VV
TS
P | 233 | R01 | 999 | Potrubní ventilátor | KS | 1 | 0 |  |  |  | 0 |  | [bez vazby na CS] |  | 2
PP |  |  |  | Ventilátor do kruhového potrubí , V = 300 m3/h, Pext = 200Pa Včetně pružného připojení na potrubí
VV
TS
P | 234 | R02 | 999 | Protidešťová žaluzie | KS | 1 | 0 |  |  |  | 0 |  | [bez vazby na CS] |  | 2
PP |  |  |  | Protidešťová žaluzie vč. Pozedního rámu a krycího síta vel. 200x550
VV
TS
P | 235 | R04 | 999 | Potrubí VZT - kruhové | M | 10 | 0 |  |  |  | 0 |  | [bez vazby na CS] |  | 2
PP |  |  |  | Kruhové potrubí z pozinkovaného plechu o síle dle norem, včetně tvarovek, regulačních klapek, spojovacího, kotvícího a těsnícího materiálu ( SPIRO SAFE )
VV |  |  |  | Do průměru 125 / 30% tvarovek Celkem 10 = 10,000 Celkem 10=10.000 [A]
TS
P | 236 | R05 | 999 | Montážní materiál | KS | 1 | 0 |  |  |  | 0 |  | [bez vazby na CS] |  | 2
PP |  |  |  | Montážní materiál vč, montáže
VV
TS
P | 237 | RGL.7901 | 999 | Talířový ventil | KS | 4 | 0 |  |  |  | 0 |  | [bez vazby na CS] |  | 2
PP |  |  |  | Talířový ventil přívod/odvod vzduchu 100 mm
VV
TS
SD |  | 26 |  | EF02.1 – Větrání krytu v 2pp
P | 238 | 42972915 | 111 | Protidešťová žaluzie | KS | 1 | 0 |  |  |  | 0 |  | [bez vazby na CS] |  | 2
PP |  |  |  | žaluzie protidešťová s pevnými lamelami, pozink, pro potrubí 200x200mm
VV
TS
P | 239 | 42972916 |  | Protidešťová žaluzie | KS | 1 | 0 |  |  |  | 0 |  | [bez vazby na CS] |  | 2
PP |  |  |  | žaluzie protidešťová s pevnými lamelami, pozink, pro potrubí 250x250mm
VV
TS
P | 240 | 751122092 | 111 | Montáž ventilátoru radiálního nízkotlakého potrubního základního do kruhového potrubí D přes 100 do 200 mm | KS | 1 | 0 |  |  |  | 0 |  | [bez vazby na CS] |  | 2
PP
VV
TS
P | 241 | 751322012 | 112 | Montáž talířového ventilu D přes 100 do 200 mm | KS | 8 | 0 |  |  |  | 0 |  | URS 2024 |  | 2
PP
VV
TS
P | 242 | 751398052 | 112 | Montáž protidešťové žaluzie nebo žaluziové klapky na čtyřhranné potrubí přes 0,150 do 0,300 m2 | KS | 2 | 0 |  |  |  | 0 |  | URS 2024 |  | 2
PP
VV
TS
P | 243 | 751511025 |  | Montáž potrubí plechového skupiny I čtyřhranného s přírubou tloušťky plechu 0,8 mm přes 0,79 do 1,13 m2 | M | 10 | 0 |  |  |  | 0 |  | [bez vazby na CS] |  | 2
PP
VV
TS
P | 244 | 751511182 | 112 | Montáž potrubí plechového skupiny I kruhového bez příruby tloušťky plechu 0,6 mm D přes 100 do 200 mm | M | 27 | 0 |  |  |  | 0 |  | URS 2024 |  | 2
PP
VV
TS
P | 245 | R01 | 112 | Potrubní ventilátor | KS | 1 | 0 |  |  |  | 0 |  | [bez vazby na CS] |  | 2
PP |  |  |  | Ventilátor do kruhového potrubí , V = 320 m3/h, Pext = 200Pa Včetně pružného připojení na potrubí
VV
TS
P | 246 | R05 | 112 | Potrubí VZT - kruhové | M | 27 | 0 |  |  |  | 0 |  | [bez vazby na CS] |  | 2
PP |  |  |  | Kruhové potrubí z pozinkovaného plechu o síle dle norem, včetně tvarovek, regulačních klapek, spojovacího, kotvícího a těsnícího materiálu ( SPIRO SAFE )
VV |  |  |  | Do průměru 160 / 30% tvarovek Celkem 27 = 27,000 Celkem 27=27.000 [A]
TS
P | 247 | R06 | 112 | Potrubí VZT - hranaté | M | 10 | 0 |  |  |  | 0 |  | [bez vazby na CS] |  | 2
PP |  |  |  | Kruhové hranaté z pozinkovaného plechu o síle dle norem, včetně tvarovek, regulačních klapek, spojovacího, kotvícího a těsnícího materiálu
VV |  |  |  | do obvodu 800/30%tvarovek Celkem 10 = 10,000 Celkem 10=10.000 [A]
TS
P | 248 | R07 | 112 | Tepelná izolace | M2 | 10 | 0 |  |  |  | 0 |  | [bez vazby na CS] |  | 2
PP |  |  |  | Tepelná izolace z minerální vlny s polepem - tl. 4cm
VV
TS
P | 249 | R08 | 112 | Montážní materiál | KS | 1 | 0 |  |  |  | 0 |  | [bez vazby na CS] |  | 2
PP |  |  |  | Montážní materiál vč, montáže
VV
TS
P | 250 | RGL.7901 | 112 | Talířový ventil | KS | 8 | 0 |  |  |  | 0 |  | [bez vazby na CS] |  | 2
PP |  |  |  | Talířový ventil přívod/odvod vzduchu 100 mm
VV
TS
SD |  | 27 |  | EF0.5 – Větrání suterénních prostor v 1pp
P | 251 | 42972919 | 114 | Protidešťová žaluzie | KS | 2 | 0 |  |  |  | 0 |  | [bez vazby na CS] |  | 2
PP |  |  |  | žaluzie protidešťová s pevnými lamelami, pozink, pro potrubí 400x400mm
VV
TS
P | 252 | 751122092 | 114 | Montáž ventilátoru radiálního nízkotlakého potrubního základního do kruhového potrubí D přes 100 do 200 mm | KS | 1 | 0 |  |  |  | 0 |  | [bez vazby na CS] |  | 2
PP
VV
TS
P | 253 | 751322012 | 114 | Montáž talířového ventilu D přes 100 do 200 mm | KS | 9 | 0 |  |  |  | 0 |  | URS 2024 |  | 2
PP
VV
TS
P | 254 | 751398052 | 114 | Montáž protidešťové žaluzie nebo žaluziové klapky na čtyřhranné potrubí přes 0,150 do 0,300 m2 | KS | 2 | 0 |  |  |  | 0 |  | [bez vazby na CS] |  | 2
PP
VV
TS
P | 255 | 751511182 | 114 | Montáž potrubí plechového skupiny I kruhového bez příruby tloušťky plechu 0,6 mm D přes 100 do 200 mm | M | 22 | 0 |  |  |  | 0 |  | URS 2024 |  | 2
PP
VV
TS
P | 256 | 751511182 | 115 | Montáž potrubí plechového skupiny I kruhového bez příruby tloušťky plechu 0,6 mm D přes 100 do 200 mm | M | 30 | 0 |  |  |  | 0 |  | URS 2024 |  | 2
PP
VV
TS
P | 257 | R01 | 114 | Potrubní ventilátor | KS | 1 | 0 |  |  |  | 0 |  | [bez vazby na CS] |  | 2
PP |  |  |  | Ventilátor do kruhového potrubí , V = 240 m3/h, Pext = 200Pa Včetně pružného připojení na potrubí
VV
TS
P | 258 | R04 | 114 | Potrubí VZT - kruhové | M | 22 | 0 |  |  |  | 0 |  | [bez vazby na CS] |  | 2
PP |  |  |  | Kruhové potrubí z pozinkovaného plechu o síle dle norem, včetně tvarovek, regulačních klapek, spojovacího, kotvícího a těsnícího materiálu ( SPIRO SAFE )
VV |  |  |  | Do průměru 200 / 30% tvarovek Celkem 22 = 22,000 Celkem 22=22.000 [A]
TS
P | 259 | R05 | 114 | Potrubí VZT - kruhové | M | 30 | 0 |  |  |  | 0 |  | [bez vazby na CS] |  | 2
PP |  |  |  | Kruhové potrubí z pozinkovaného plechu o síle dle norem, včetně tvarovek, regulačních klapek, spojovacího, kotvícího a těsnícího materiálu ( SPIRO SAFE )
VV |  |  |  | Do průměru 125 / 30% tvarovek Celkem 30 = 30,000 Celkem 30=30.000 [A]
TS
P | 260 | R06 | 114 | Tepelná izolace | M2 | 24 | 0 |  |  |  | 0 |  | [bez vazby na CS] |  | 2
PP |  |  |  | Tepelná izolace z minerální vlny s polepem - tl. 4cm
VV
TS
P | 261 | R07 | 114 | Montážní materiál | KS | 1 | 0 |  |  |  | 0 |  | [bez vazby na CS] |  | 2
PP |  |  |  | Montážní materiál vč, montáže
VV
TS
P | 262 | RGL.7901 | 114 | Talířový ventil | KS | 9 | 0 |  |  |  | 0 |  | [bez vazby na CS] |  | 2
PP |  |  |  | Talířový ventil přívod/odvod vzduchu 100 mm
VV
TS
SD |  | 28 |  | EF0.6 – Větrání suterénních prostor v 1pp
P | 263 | 42972919 |  | Protidešťová žaluzie | KS | 1 | 0 |  |  |  | 0 |  | [bez vazby na CS] |  | 2
PP |  |  |  | žaluzie protidešťová s pevnými lamelami, pozink, pro potrubí 400x400mm
VV
TS
P | 264 | 751122092 | 115 | Montáž ventilátoru radiálního nízkotlakého potrubního základního do kruhového potrubí D přes 100 do 200 mm | KS | 1 | 0 |  |  |  | 0 |  | [bez vazby na CS] |  | 2
PP
VV
TS
P | 265 | 751322012 | 115 | Montáž talířového ventilu D přes 100 do 200 mm | KS | 10 | 0 |  |  |  | 0 |  | URS 2024 |  | 2
PP
VV
TS
P | 266 | 751398021 |  | Montáž větrací mřížky stěnové do 0,040 m2 | KS | 2 | 0 |  |  |  | 0 |  | [bez vazby na CS] |  | 2
PP
VV
TS
P | 267 | 751398052 | 115 | Montáž protidešťové žaluzie nebo žaluziové klapky na čtyřhranné potrubí přes 0,150 do 0,300 m2 | KS | 1 | 0 |  |  |  | 0 |  | [bez vazby na CS] |  | 2
PP
VV
TS
P | 268 | 751511182 | 116 | Montáž potrubí plechového skupiny I kruhového bez příruby tloušťky plechu 0,6 mm D přes 100 do 200 mm | M | 33 | 0 |  |  |  | 0 |  | URS 2024 |  | 2
PP
VV
TS
P | 269 | 751511182 | 117 | Montáž potrubí plechového skupiny I kruhového bez příruby tloušťky plechu 0,6 mm D přes 100 do 200 mm | M | 17 | 0 |  |  |  | 0 |  | URS 2024 |  | 2
PP
VV
TS
P | 270 | R01 | 115 | Potrubní ventilátor | KS | 1 | 0 |  |  |  | 0 |  | [bez vazby na CS] |  | 2
PP |  |  |  | Ventilátor do kruhového potrubí , V = 250 m3/h, Pext = 200Pa Včetně pružného připojení na potrubí
VV
TS
P | 271 | R03 | 115 | Požární klapka | KS | 1 | 0 |  |  |  | 0 |  | [bez vazby na CS] |  | 2
PP |  |  |  | Požární klapka hranatá s pohonem 230V - 200x400, vč. montáže
VV
TS
P | 272 | R05 | 115 | Stěnová mřížka | KS | 2 | 0 |  |  |  | 0 |  | [bez vazby na CS] |  | 2
PP |  |  |  | Stěnová mřížka oboustranná neprůhledná vel. 150x150
VV
TS
P | 273 | R06 | 115 | Potrubí VZT - kruhové | M | 17 | 0 |  |  |  | 0 |  | [bez vazby na CS] |  | 2
PP |  |  |  | Kruhové potrubí z pozinkovaného plechu o síle dle norem, včetně tvarovek, regulačních klapek, spojovacího, kotvícího a těsnícího materiálu ( SPIRO SAFE )
VV |  |  |  | Do průměru 160 / 30% tvarovek Celkem 17 = 17,000 Celkem 17=17.000 [A]
TS
P | 274 | R07 | 115 | Potrubí VZT - kruhové | M | 33 | 0 |  |  |  | 0 |  | [bez vazby na CS] |  | 2
PP |  |  |  | Kruhové potrubí z pozinkovaného plechu o síle dle norem, včetně tvarovek, regulačních klapek, spojovacího, kotvícího a těsnícího materiálu ( SPIRO SAFE )
VV |  |  |  | Do průměru 125 / 30% tvarovek Celkem 33 = 33,000 Celkem 33=33.000 [A]
TS
P | 275 | R08 | 115 | Montážní materiál | KS | 1 | 0 |  |  |  | 0 |  | [bez vazby na CS] |  | 2
PP |  |  |  | Montážní materiál vč, montáže
VV
TS
P | 276 | RGL.7901 | 115 | Talířový ventil | KS | 10 | 0 |  |  |  | 0 |  | [bez vazby na CS] |  | 2
PP |  |  |  | Talířový ventil přívod/odvod vzduchu 100 mm
VV
TS
SD |  | 29 |  | AHU13 - Ordinace v 3np
P | 277 | 42972209 |  | Talířový ventil | KS | 4 | 0 |  |  |  | 0 |  | [bez vazby na CS] |  | 2
PP |  |  |  | ventil talířový pro přívod vzduchu kovový D 160mm
VV
TS
P | 278 | 42972217 | 74 | Anemostat | KS | 2 | 0 |  |  |  | 0 |  | [bez vazby na CS] |  | 2
PP |  |  |  | anemostat vířivý pro přívod/odvod vzduchu čtvercový ocelový bílý 400x400mm 16 lamel
VV
TS
P | 279 | 751322012 | 74 | Montáž talířového ventilu D přes 100 do 200 mm | KS | 8 | 0 |  |  |  | 0 |  | URS 2024 |  | 2
PP
VV
TS
P | 280 | 751322012 | 75 | Montáž talířového ventilu D přes 100 do 200 mm | KS | 4 | 0 |  |  |  | 0 |  | URS 2024 |  | 2
PP
VV
TS
P | 281 | 751322133 | 75 | Montáž anemostatu čtvercového vířivého se skříní přes 0,200 do 0,350 m2 | KS | 2 | 0 |  |  |  | 0 |  | [bez vazby na CS] |  | 2
PP
VV
TS
P | 282 | 751344113 | 75 | Montáž tlumiče hluku pro kruhové potrubí D přes 200 do 300 mm | KS | 6 | 0 |  |  |  | 0 |  | [bez vazby na CS] |  | 2
PP
VV
TS
P | 283 | 751511183 | 75 | Montáž potrubí plechového skupiny I kruhového bez příruby tloušťky plechu 0,6 mm D přes 200 do 300 mm | M | 42 | 0 |  |  |  | 0 |  | URS 2024 |  | 2
PP
VV
TS
P | 284 | 751537146 | 75 | Montáž potrubí kruhového ohebného tepelně a zvukově izolovaného Al hadice D přes 100 do 150 mm | M | 16 | 0 |  |  |  | 0 |  | [bez vazby na CS] |  | 2
PP
VV
TS
P | 285 | 751537147 | 75 | Montáž potrubí kruhového ohebného tepelně a zvukově izolovaného Al hadice D přes 150 do 200 mm | M | 4 | 0 |  |  |  | 0 |  | [bez vazby na CS] |  | 2
PP
VV
TS
P | 286 | 751611115 | 75 | Montáž centrální vzduchotechnické jednotky s rekuperací tepla stojaté s výměnou vzduchu přes 500 do 1000 m3/h | KS | 1 | 0 |  |  |  | 0 |  | URS 2024 |  | 2
PP
VV
TS
P | 287 | R01 | 75 | Vzduchotechnická jednotka | KS | 1 | 0 |  |  |  | 0 |  | [bez vazby na CS] |  | 2
PP |  |  |  | Složení: Přívod klapka, filtr EU7 , rekuperační výměník, elektrický ohřívač, ventilátor s Ecmotorem, Odvod: klapka, filtr EU5, ventilátor s Ecmotorem. Vp = 800m3/h / Pext = 240 Pa, Vo = 800m3/h / Pext = 200Pa. Jednotka vč. pružných vložek na sání a výtlaku
VV
TS
P | 288 | R02 | 75 | Tlumič hluku | KS | 6 | 0 |  |  |  | 0 |  | [bez vazby na CS] |  | 2
PP |  |  |  | Tlumič hluku do kruhového potrubí D250 - délka 900
VV
TS
P | 289 | R03 | 75 | Požární klapka | KS | 2 | 0 |  |  |  | 0 |  | [bez vazby na CS] |  | 2
PP |  |  |  | Požární klapka kruhová s pohonem 230V - D250, vč. montáže
VV
TS
P | 290 | R07 | 75 | Potrubí VZT - kruhové | M | 42 | 0 |  |  |  | 0 |  | [bez vazby na CS] |  | 2
PP |  |  |  | Kruhové potrubí z pozinkovaného plechu o síle dle norem, včetně tvarovek, regulačních klapek, spojovacího, kotvícího a těsnícího materiálu ( SPIRO SAFE )
VV |  |  |  | Do průměru 250 / 30% tvarovek Celkem 42 = 42,000 Celkem 42=42.000 [A]
TS
P | 291 | R08 | 75 | Obebné potrubí | M | 4 | 0 |  |  |  | 0 |  | [bez vazby na CS] |  | 2
PP |  |  |  | Ohebné potrubí SONOFLEX s útlumem hluku D160
VV
TS
P | 292 | R09 | 75 | Obebné potrubí | M | 16 | 0 |  |  |  | 0 |  | [bez vazby na CS] |  | 2
PP |  |  |  | Ohebné potrubí SONOFLEX s útlumem hluku D125
VV
TS
P | 293 | R10 | 75 | Tepelná izolace | M2 | 24 | 0 |  |  |  | 0 |  | [bez vazby na CS] |  | 2
PP |  |  |  | Tepelná izolace z minerální vlny s polepem - tl. 4cm
VV
TS
P | 294 | R11 | 75 | Montážní materiál | KS | 1 | 0 |  |  |  | 0 |  | [bez vazby na CS] |  | 2
PP |  |  |  | Montážní materiál vč, montáže
VV
TS
P | 295 | RGL.7902 | 75 | Talířový ventil | KS | 8 | 0 |  |  |  | 0 |  | [bez vazby na CS] |  | 2
PP |  |  |  | Talířový ventil přívod/odvod vzduchu 125 mm
VV
TS
SD |  | 3 |  | Ostraha, pokladna autobusy
P | 296 | R01 | 3 | Nástěnná rekuperační jednotka | KS | 2 | 0 |  |  |  | 0 |  | [bez vazby na CS] |  | 2
PP |  |  |  | Malá rekuperační jednotka , dvourychlostní provedení, vč. montáže
VV
TS
P | 297 | R02 | 3 | Montážní materiál | KS | 1 | 0 |  |  |  | 0 |  | [bez vazby na CS] |  | 2
PP |  |  |  | Montážní materiál vč, montáže
VV
TS
SD |  | 30 |  | CH6 – Chlazení ordinací v 3np
P | 298 | 751711111 | 77 | Montáž klimatizační jednotky vnitřní nástěnné o výkonu do 3,5 kW | KS | 2 | 0 |  |  |  | 0 |  | [bez vazby na CS] |  | 2
PP
VV
TS
P | 299 | 751711111 | 78 | Montáž klimatizační jednotky vnitřní nástěnné o výkonu do 3,5 kW | KS | 2 | 0 |  |  |  | 0 |  | [bez vazby na CS] |  | 2
PP
VV
TS
P | 300 | 751721113 | 75 | Montáž klimatizační jednotky venkovní s jednofázovým napájením do 4 vnitřních jednotek | KS | 1 | 0 |  |  |  | 0 |  | [bez vazby na CS] |  | 2
PP
VV
TS
P | 301 | 751791121 | 75 | Montáž dvojice napojovacího měděného potrubí předizolovaného 6-10 (1/4" x 3/8") | bm | 66 | 0 |  |  |  | 0 |  | [bez vazby na CS] |  | 2
PP
VV
TS
P | 302 | R01 | 77 | Multi - Split | KS | 1 | 0 |  |  |  | 0 |  | [bez vazby na CS] |  | 2
PP |  |  |  | Klimatizační jednotka Multi SPLIT - Venkovní jednotka o výkonu 11,2kW
VV
TS
P | 303 | R02 | 77 | Multi - Split | KS | 2 | 0 |  |  |  | 0 |  | [bez vazby na CS] |  | 2
PP |  |  |  | Klimatizační jednotka Multi SPLIT - vnitřní nástěnná jednotka o výkonu 2,5kW vč. ovladače.
VV
TS
P | 304 | R03 | 77 | Multi - Split | KS | 2 | 0 |  |  |  | 0 |  | [bez vazby na CS] |  | 2
PP |  |  |  | Klimatizační jednotka Multi SPLIT - vnitřní nástěnná jednotka o výkonu 3,5kW vč. ovladače.
VV
TS
P | 305 | R04 | 77 | Chladivové potrubí | bm | 66 | 0 |  |  |  | 0 |  | [bez vazby na CS] |  | 2
PP |  |  |  | Potrubí chladiva měděné s teplenou izolací s parozábranou vč. náplně chladiva
VV
TS
P | 306 | R05 | 77 | Montážní materiál | KS | 1 | 0 |  |  |  | 0 |  | [bez vazby na CS] |  | 2
PP |  |  |  | Montážní materiál vč, montáže, oživení
VV
TS
SD |  | 31 |  | AHU5 - Informace
P | 307 | 42972217 | 777 | Anemostat | KS | 2 | 0 |  |  |  | 0 |  | [bez vazby na CS] |  | 2
PP |  |  |  | anemostat vířivý pro přívod/odvod vzduchu čtvercový ocelový bílý 400x400mm 16 lamel
VV
TS
P | 308 | 42972219 |  | Anemostat | KS | 1 | 0 |  |  |  | 0 |  | [bez vazby na CS] |  | 2
PP |  |  |  | anemostat vířivý pro přívod/odvod vzduchu čtvercový ocelový bílý 600x600mm 24 lamel
VV
TS
P | 309 | 751322012 | 777 | Montáž talířového ventilu D přes 100 do 200 mm | KS | 1 | 0 |  |  |  | 0 |  | URS 2024 |  | 2
PP
VV
TS
P | 310 | 751322134 |  | Montáž anemostatu čtvercového vířivého se skříní přes 0,350 do 0,500 m2 | KS | 1 | 0 |  |  |  | 0 |  | [bez vazby na CS] |  | 2
PP
VV
TS
P | 311 | 751344112 | 777 | Montáž tlumiče hluku pro kruhové potrubí D přes 100 do 200 mm | KS | 2 | 0 |  |  |  | 0 |  | URS 2024 |  | 2
PP
VV
TS
P | 312 | 751511182 | 777 | Montáž potrubí plechového skupiny I kruhového bez příruby tloušťky plechu 0,6 mm D přes 100 do 200 mm | M | 62 | 0 |  |  |  | 0 |  | URS 2024 |  | 2
PP
VV
TS
P | 313 | 751537146 | 777 | Montáž potrubí kruhového ohebného tepelně a zvukově izolovaného Al hadice D přes 100 do 150 mm | M | 1 | 0 |  |  |  | 0 |  | [bez vazby na CS] |  | 2
PP
VV
TS
P | 314 | 751537148 |  | Montáž potrubí kruhového ohebného tepelně a zvukově izolovaného Al hadice D přes 200 do 250 mm | M | 6 | 0 |  |  |  | 0 |  | [bez vazby na CS] |  | 2
PP
VV
TS
P | 315 | 751611114 |  | Montáž centrální vzduchotechnické jednotky s rekuperací tepla stojaté s výměnou vzduchu přes 300 do 500 m3/h | KS | 1 | 0 |  |  |  | 0 |  | URS 2024 |  | 2
PP
VV
TS
P | 316 | R01 | 778 | Vzduchotechnická jednotka | KS | 1 | 0 |  |  |  | 0 |  | [bez vazby na CS] |  | 2
PP |  |  |  | Složení: Přívod klapka, filtr EU7 , rekuperační výměník, elektrický ohřívač, ventilátor s Ecmotorem, Odvod: klapka, filtr EU5, ventilátor s Ecmotorem. Vp = 350m3/h / Pext = 200 Pa, Vo = 350m3/h / Pext = 200Pa. Jednotka vč. pružných vložek na sání a výtlaku
VV
TS
P | 317 | R02 | 778 | Tlumič hluku | KS | 2 | 0 |  |  |  | 0 |  | [bez vazby na CS] |  | 2
PP |  |  |  | Tlumič hluku do kruhového potrubí D200 - délka 900
VV
TS
P | 318 | R03 | 778 | Požární klapka | KS | 2 | 0 |  |  |  | 0 |  | [bez vazby na CS] |  | 2
PP |  |  |  | Požární klapka kruhová s pohonem 230V - D200, vč. montáže
VV
TS
P | 319 | R07 | 778 | Potrubí VZT - kruhové | M | 62 | 0 |  |  |  | 0 |  | [bez vazby na CS] |  | 2
PP |  |  |  | Kruhové potrubí z pozinkovaného plechu o síle dle norem, včetně tvarovek, regulačních klapek, spojovacího, kotvícího a těsnícího materiálu ( SPIRO SAFE )
VV |  |  |  | Do průměru 200 / 30% tvarovek Celkem 62 = 62,000 Celkem 62=62.000 [A]
TS
P | 320 | R08 | 778 | Obebné potrubí | M | 6 | 0 |  |  |  | 0 |  | [bez vazby na CS] |  | 2
PP |  |  |  | Ohebné potrubí SONOFLEX s útlumem hluku D200
VV
TS
P | 321 | R09 | 778 | Obebné potrubí | M | 1 | 0 |  |  |  | 0 |  | [bez vazby na CS] |  | 2
PP |  |  |  | Ohebné potrubí SONOFLEX s útlumem hluku D125
VV
TS
P | 322 | R10 | 778 | Tepelná izolace | M2 | 16 | 0 |  |  |  | 0 |  | [bez vazby na CS] |  | 2
PP |  |  |  | Tepelná izolace z minerální vlny s polepem - tl. 4cm
VV
TS
P | 323 | R11 |  | Požární izolace | M2 | 24 | 0 |  |  |  | 0 |  | [bez vazby na CS] |  | 2
PP |  |  |  | Požární izolace typ A - minerální vlna s polepem - odolnost 30min
VV
TS
P | 324 | R12 |  | Montážní materiál | KS | 1 | 0 |  |  |  | 0 |  | [bez vazby na CS] |  | 2
PP |  |  |  | Montážní materiál vč, montáže
VV
TS
P | 325 | RGL.7902 | 778 | Talířový ventil | KS | 1 | 0 |  |  |  | 0 |  | [bez vazby na CS] |  | 2
PP |  |  |  | Talířový ventil přívod/odvod vzduchu 125 mm
VV
TS
SD |  | 32 |  | Požární ucpávky
P | 326 | R01 | 777 | Požární ucpávka | KS | 70 | 0 |  |  |  | 0 |  | [bez vazby na CS] |  | 2
PP |  |  |  | Požární ucpávka
VV
TS
SD |  | 33 |  | CH2 - chlazení obchodní plochy v 1np
P | 327 | 751711132 | 752 | Montáž klimatizační jednotky vnitřní kazetové čtyřcestné o výkonu přes 3,5 do 5 kW | KS | 1 | 0 |  |  |  | 0 |  | [bez vazby na CS] |  | 2
PP
VV
TS
P | 328 | 751721111 | 752 | Montáž klimatizační jednotky venkovní s jednofázovým napájením do 2 vnitřních jednotek | KS | 1 | 0 |  |  |  | 0 |  | [bez vazby na CS] |  | 2
PP
VV
TS
P | 329 | 751791121 | 752 | Montáž dvojice napojovacího měděného potrubí předizolovaného 6-10 (1/4" x 3/8") | bm | 20 | 0 |  |  |  | 0 |  | [bez vazby na CS] |  | 2
PP
VV
TS
P | 330 | R01 | 752 | Split | KS | 1 | 0 |  |  |  | 0 |  | [bez vazby na CS] |  | 2
PP |  |  |  | Klimatizační jednotka SPLIT - Venkovní jednotka o výkonu 5kW
VV
TS
P | 331 | R02 | 752 | Split | KS | 1 | 0 |  |  |  | 0 |  | [bez vazby na CS] |  | 2
PP |  |  |  | Klimatizační jednotka SPLIT - vnitřní kazetová jednotka o výkonu 5kW, vč. čelního panelu a kabelového ovladače.
VV
TS
P | 332 | R03 | 752 | Chladivové potrubí | bm | 20 | 0 |  |  |  | 0 |  | [bez vazby na CS] |  | 2
PP |  |  |  | Potrubí chladiva měděné s teplenou izolací s parozábranou vč. náplně chladiva
VV
TS
P | 333 | R04 | 752 | Montážní materiál | KS | 1 | 0 |  |  |  | 0 |  | [bez vazby na CS] |  | 2
PP |  |  |  | Montážní materiál vč, montáže, oživení
VV
TS
SD |  | 34 |  | EF0.11 - Rozvodny v 1pp
P | 334 | 751122092 | 752 | Montáž ventilátoru radiálního nízkotlakého potrubního základního do kruhového potrubí D přes 100 do 200 mm | KS | 1 | 0 |  |  |  | 0 |  | [bez vazby na CS] |  | 2
PP
VV
TS
P | 335 | 751398052 | 752 | Montáž protidešťové žaluzie nebo žaluziové klapky na čtyřhranné potrubí přes 0,150 do 0,300 m2 | KS | 2 | 0 |  |  |  | 0 |  | [bez vazby na CS] |  | 2
PP
VV
TS
P | 336 | 751511182 | 752 | Montáž potrubí plechového skupiny I kruhového bez příruby tloušťky plechu 0,6 mm D přes 100 do 200 mm | M | 14 | 0 |  |  |  | 0 |  | URS 2024 |  | 2
PP
VV
TS
P | 337 | R01 | 753 | Potrubní ventilátor | KS | 1 | 0 |  |  |  | 0 |  | [bez vazby na CS] |  | 2
PP |  |  |  | Ventilátor do kruhového potrubí , V = 460 m3/h, Pext = 220Pa Včetně pružného připojení na potrubí
VV
TS
P | 338 | R02 | 753 | Protidešťová žaluzie | KS | 1 | 0 |  |  |  | 0 |  | [bez vazby na CS] |  | 2
PP |  |  |  | žaluzie protidešťová s pevnými lamelami, pozink, pro potrubí 300x300mm
VV
TS
P | 339 | R03 | 753 | Protidešťová žaluzie | KS | 1 | 0 |  |  |  | 0 |  | [bez vazby na CS] |  | 2
PP |  |  |  | žaluzie protidešťová s pevnými lamelami, pozink, pro potrubí 400x400mm
VV
TS
P | 340 | R04 | 753 | Krycí mřížka | KS | 3 | 0 |  |  |  | 0 |  | [bez vazby na CS] |  | 2
PP |  |  |  | Krycí mřížka na potrrubí D250, vč. montáže
VV
TS
P | 341 | R05 | 753 | Potrubí VZT - kruhové | M | 14 | 0 |  |  |  | 0 |  | [bez vazby na CS] |  | 2
PP |  |  |  | Kruhové potrubí z pozinkovaného plechu o síle dle norem, včetně tvarovek, regulačních klapek, spojovacího, kotvícího a těsnícího materiálu ( SPIRO SAFE )
VV |  |  |  | Do průměru 200 / 30% tvarovek Celkem 14 = 14,000 Celkem 14=14.000 [A]
TS
P | 342 | R06 | 753 | Montážní materiál | KS | 1 | 0 |  |  |  | 0 |  | [bez vazby na CS] |  | 2
PP |  |  |  | Montážní materiál vč, montáže
VV
TS
SD |  | 35 |  | AHU6 - Obchodní plocha - lékárna 1np
P | 343 | 751344113 | 783 | Montáž tlumiče hluku pro kruhové potrubí D přes 200 do 300 mm | KS | 6 | 0 |  |  |  | 0 |  | [bez vazby na CS] |  | 2
PP
VV
TS
P | 344 | 751511183 | 783 | Montáž potrubí plechového skupiny I kruhového bez příruby tloušťky plechu 0,6 mm D přes 200 do 300 mm | M | 68 | 0 |  |  |  | 0 |  | URS 2024 |  | 2
PP
VV
TS
P | 345 | 751611115 | 783 | Montáž centrální vzduchotechnické jednotky s rekuperací tepla stojaté s výměnou vzduchu přes 500 do 1000 m3/h | KS | 1 | 0 |  |  |  | 0 |  | URS 2024 |  | 2
PP
VV
TS
P | 346 | R01 | 783 | Vzduchotechnická jednotka | KS | 1 | 0 |  |  |  | 0 |  | [bez vazby na CS] |  | 2
PP |  |  |  | Složení: Přívod klapka, filtr EU7 , rekuperační výměník, elektrický ohřívač, ventilátor s Ecmotorem, Odvod: klapka, filtr EU5, ventilátor s Ecmotorem. Vp = 700m3/h / Pext = 240 Pa, Vo = 700m3/h / Pext = 200Pa. Jednotka vč. pružných vložek na sání a výtlaku
VV
TS
P | 347 | R02 | 783 | Tlumič hluku | KS | 6 | 0 |  |  |  | 0 |  | [bez vazby na CS] |  | 2
PP |  |  |  | Tlumič hluku do kruhového potrubí D250 - délka 900
VV
TS
P | 348 | R03 | 783 | Požární klapka | KS | 2 | 0 |  |  |  | 0 |  | [bez vazby na CS] |  | 2
PP |  |  |  | Požární klapka kruhová s pohonem 230V - D250, vč. montáže
VV
TS
P | 349 | R04 | 783 | Potrubí VZT - kruhové | M | 68 | 0 |  |  |  | 0 |  | [bez vazby na CS] |  | 2
PP |  |  |  | Kruhové potrubí z pozinkovaného plechu o síle dle norem, včetně tvarovek, regulačních klapek, spojovacího, kotvícího a těsnícího materiálu ( SPIRO SAFE )
VV |  |  |  | Do průměru 250 / 30% tvarovek Celkem 68 = 68,000 Celkem 68=68.000 [A]
TS
P | 350 | R05 | 783 | Tepelná izolace | M2 | 18 | 0 |  |  |  | 0 |  | [bez vazby na CS] |  | 2
PP |  |  |  | Tepelná izolace z minerální vlny s polepem - tl. 4cm
VV
TS
P | 351 | R06 | 783 | Požární izolace | M2 | 26 | 0 |  |  |  | 0 |  | [bez vazby na CS] |  | 2
PP |  |  |  | Požární izolace typ A - minerální vlna s polepem - odolnost 30min
VV
TS
P | 352 | R07 | 783 | Montážní materiál | KS | 1 | 0 |  |  |  | 0 |  | [bez vazby na CS] |  | 2
PP |  |  |  | Montážní materiál vč, montáže
VV
TS
SD |  | 36 |  | CH8 – Chlazení kanceláří v 3np
P | 353 | 751711111 | 782 | Montáž klimatizační jednotky vnitřní nástěnné o výkonu do 3,5 kW | KS | 2 | 0 |  |  |  | 0 |  | [bez vazby na CS] |  | 2
PP
VV
TS
P | 354 | 751711111 | 82 | Montáž klimatizační jednotky vnitřní nástěnné o výkonu do 3,5 kW | KS | 2 | 0 |  |  |  | 0 |  | [bez vazby na CS] |  | 2
PP
VV
TS
P | 355 | 751721113 |  | Montáž klimatizační jednotky venkovní s jednofázovým napájením do 4 vnitřních jednotek | KS | 1 | 0 |  |  |  | 0 |  | [bez vazby na CS] |  | 2
PP
VV
TS
P | 356 | 751791121 | 783 | Montáž dvojice napojovacího měděného potrubí předizolovaného 6-10 (1/4" x 3/8") | bm | 48 | 0 |  |  |  | 0 |  | [bez vazby na CS] |  | 2
PP
VV
TS
P | 357 | R01 | 785 | Multi - Split | KS | 1 | 0 |  |  |  | 0 |  | [bez vazby na CS] |  | 2
PP |  |  |  | Klimatizační jednotka Multi SPLIT - Venkovní jednotka o výkonu 11,2kW
VV
TS
P | 358 | R02 | 785 | Multi - Split | KS | 2 | 0 |  |  |  | 0 |  | [bez vazby na CS] |  | 2
PP |  |  |  | Klimatizační jednotka Multi SPLIT - vnitřní nástěnná jednotka o výkonu 2,5kW vč. ovladače.
VV
TS
P | 359 | R03 | 785 | Multi - Split | KS | 2 | 0 |  |  |  | 0 |  | [bez vazby na CS] |  | 2
PP |  |  |  | Klimatizační jednotka Multi SPLIT - vnitřní nástěnná jednotka o výkonu 3,5kW vč. ovladače.
VV
TS
P | 360 | R04 | 785 | Chladivové potrubí | bm | 48 | 0 |  |  |  | 0 |  | [bez vazby na CS] |  | 2
PP |  |  |  | Potrubí chladiva měděné s teplenou izolací s parozábranou vč. náplně chladiva
VV
TS
P | 361 | R05 | 785 | Montážní materiál | KS | 1 | 0 |  |  |  | 0 |  | [bez vazby na CS] |  | 2
PP |  |  |  | Montážní materiál vč, montáže, oživení
VV
TS
SD |  | 37 |  | CH3 – Chlazení obchodní plochy v 1np
P | 362 | 751711132 |  | Montáž klimatizační jednotky vnitřní kazetové čtyřcestné o výkonu přes 3,5 do 5 kW | KS | 1 | 0 |  |  |  | 0 |  | [bez vazby na CS] |  | 2
PP
VV
TS
P | 363 | 751721111 | 153 | Montáž klimatizační jednotky venkovní s jednofázovým napájením do 2 vnitřních jednotek | KS | 1 | 0 |  |  |  | 0 |  | [bez vazby na CS] |  | 2
PP
VV
TS
P | 364 | 751791121 | 156 | Montáž dvojice napojovacího měděného potrubí předizolovaného 6-10 (1/4" x 3/8") | bm | 18 | 0 |  |  |  | 0 |  | [bez vazby na CS] |  | 2
PP
VV
TS
P | 365 | R01 | 156 | Split | KS | 1 | 0 |  |  |  | 0 |  | [bez vazby na CS] |  | 2
PP |  |  |  | Klimatizační jednotka SPLIT - Venkovní jednotka o výkonu 5kW
VV
TS
P | 366 | R02 | 156 | Split | KS | 1 | 0 |  |  |  | 0 |  | [bez vazby na CS] |  | 2
PP |  |  |  | Klimatizační jednotka SPLIT - vnitřní kazetová jednotka o výkonu 5kW, vč. čelního panelu a kabelového ovladače.
VV
TS
P | 367 | R03 | 156 | Chladivové potrubí | bm | 18 | 0 |  |  |  | 0 |  | [bez vazby na CS] |  | 2
PP |  |  |  | Potrubí chladiva měděné s teplenou izolací s parozábranou vč. náplně chladiva
VV
TS
P | 368 | R04 | 156 | Montážní materiál | KS | 1 | 0 |  |  |  | 0 |  | [bez vazby na CS] |  | 2
PP |  |  |  | Montážní materiál vč, montáže, oživení
VV
TS
SD |  | 38 |  | DC1 - Dveřní clona
P | 369 | 751616023 |  | Montáž dveřní vzduchové clony na stěnu do výšky přes 1,5 do 3 m délky clony do 1,5 m s vodním ohřevem | KS | 3 | 0 |  |  |  | 0 |  | [bez vazby na CS] |  | 2
PP
VV
TS
P | 370 | R01 | 157 | Dveřní clona | KS | 3 | 0 |  |  |  | 0 |  | [bez vazby na CS] |  | 2
PP |  |  |  | Vzduchová dveřní clona - horní montáž pro šířku dveří 2m s teplovodním ohřívačem.
VV
TS
SD |  | 39 |  | EF0.4 – Větrání suterénních prostor v 1pp
P | 371 | 42972915 |  | Protidešťová žaluzie | KS | 1 | 0 |  |  |  | 0 |  | [bez vazby na CS] |  | 2
PP |  |  |  | žaluzie protidešťová s pevnými lamelami, pozink, pro potrubí 200x200mm
VV
TS
P | 372 | 751122092 | 125 | Montáž ventilátoru radiálního nízkotlakého potrubního základního do kruhového potrubí D přes 100 do 200 mm | KS | 1 | 0 |  |  |  | 0 |  | [bez vazby na CS] |  | 2
PP
VV
TS
P | 373 | 751322012 | 125 | Montáž talířového ventilu D přes 100 do 200 mm | KS | 3 | 0 |  |  |  | 0 |  | URS 2024 |  | 2
PP
VV
TS
P | 374 | 751398052 | 125 | Montáž protidešťové žaluzie nebo žaluziové klapky na čtyřhranné potrubí přes 0,150 do 0,300 m2 | KS | 1 | 0 |  |  |  | 0 |  | URS 2024 |  | 2
PP
VV
TS
P | 375 | 751511182 | 125 | Montáž potrubí plechového skupiny I kruhového bez příruby tloušťky plechu 0,6 mm D přes 100 do 200 mm | M | 17 | 0 |  |  |  | 0 |  | URS 2024 |  | 2
PP
VV
TS
P | 376 | R01 | 125 | Potrubní ventilátor | KS | 1 | 0 |  |  |  | 0 |  | [bez vazby na CS] |  | 2
PP |  |  |  | Ventilátor do kruhového potrubí , V = 120 m3/h, Pext = 200Pa Včetně pružného připojení na potrubí
VV
TS
P | 377 | R04 | 125 | Potrubí VZT - kruhové | M | 17 | 0 |  |  |  | 0 |  | [bez vazby na CS] |  | 2
PP |  |  |  | Kruhové potrubí z pozinkovaného plechu o síle dle norem, včetně tvarovek, regulačních klapek, spojovacího, kotvícího a těsnícího materiálu ( SPIRO SAFE )
VV |  |  |  | Do průměru 125 / 30% tvarovek Celkem 17 = 17,000 Celkem 17=17.000 [A]
TS
P | 378 | R05 | 151 | Montážní materiál | KS | 1 | 0 |  |  |  | 0 |  | [bez vazby na CS] |  | 2
PP |  |  |  | Montážní materiál vč, montáže
VV
TS
P | 379 | RGL.7902 | 151 | Talířový ventil | KS | 3 | 0 |  |  |  | 0 |  | [bez vazby na CS] |  | 2
PP |  |  |  | Talířový ventil přívod/odvod vzduchu 125 mm
VV
TS
SD |  | 4 |  | AHU2 - Kavárna
P | 380 | 42972923 |  | Protidešťová žaluzie | KS | 2 | 0 |  |  |  | 0 |  | URS 2024 |  | 2
PP |  |  |  | žaluzie protidešťová s pevnými lamelami, pozink, pro potrubí 600x600mm
VV
TS
P | 381 | 42981715 |  | Obebné potrubí | KS | 1 | 0 |  |  |  | 0 |  | [bez vazby na CS] |  | 2
PP |  |  |  | hadice ohebná z Al s tepelnou izolací 25mm, délka 10m D 203mm
VV
TS
P | 382 | 751311011 | 1 | Montáž vyústi lineární podhledové do 0,100 m2 | KS | 6 | 0 |  |  |  | 0 |  | [bez vazby na CS] |  | 2
PP
VV
TS
P | 383 | 751344113 | 1 | Montáž tlumiče hluku pro kruhové potrubí D přes 200 do 300 mm | KS | 4 | 0 |  |  |  | 0 |  | [bez vazby na CS] |  | 2
PP
VV
TS
P | 384 | 751344123 | 1 | Montáž tlumiče hluku pro čtyřhranné potrubí přes 0,300 do 0,450 m2 | KS | 2 | 0 |  |  |  | 0 |  | [bez vazby na CS] |  | 2
PP
VV
TS
P | 385 | 751398053 |  | Montáž protidešťové žaluzie nebo žaluziové klapky na čtyřhranné potrubí přes 0,300 do 0,450 m2 | KS | 2 | 0 |  |  |  | 0 |  | URS 2024 |  | 2
PP
VV
TS
P | 386 | 751511028 | 1 | Montáž potrubí plechového skupiny I čtyřhranného s přírubou tloušťky plechu 0,8 mm přes 2,01 m2 | M | 4 | 0 |  |  |  | 0 |  | [bez vazby na CS] |  | 2
PP
VV
TS
P | 387 | 751511183 | 1 | Montáž potrubí plechového skupiny I kruhového bez příruby tloušťky plechu 0,6 mm D přes 200 do 300 mm | M | 64 | 0 |  |  |  | 0 |  | URS 2024 |  | 2
PP
VV
TS
P | 388 | 751537147 | 1 | Montáž potrubí kruhového ohebného tepelně a zvukově izolovaného Al hadice D přes 150 do 200 mm | M | 3 | 0 |  |  |  | 0 |  | [bez vazby na CS] |  | 2
PP
VV
TS
P | 389 | 751611115 | 1 | Montáž centrální vzduchotechnické jednotky s rekuperací tepla stojaté s výměnou vzduchu přes 500 do 1000 m3/h | KS | 1 | 0 |  |  |  | 0 |  | URS 2024 |  | 2
PP
VV
TS
P | 390 | R01 | 4 | Vzduchotechnická jednotka | KS | 1 | 0 |  |  |  | 0 |  | [bez vazby na CS] |  | 2
PP |  |  |  | Složení: Přívod klapka, filtr EU7 , rekuperační výměník, elektrický ohřívač, ventilátor s Ecmotorem, Odvod: klapka, filtr EU5, ventilátor s Ecmotorem. Vp = 555m3/h / Pext = 200 Pa, Vo = 555m3/h / Pext = 200Pa. Jednotka vč. pružných vložek na sání a výtlaku
VV
TS
P | 391 | R03 | 4 | Tlumič hluku | KS | 4 | 0 |  |  |  | 0 |  | [bez vazby na CS] |  | 2
PP |  |  |  | Tlumič hluku do kruhového potrubí D250 - délka 900
VV
TS
P | 392 | R04 | 3 | Tlumič hluku | KS | 2 | 0 |  |  |  | 0 |  | [bez vazby na CS] |  | 2
PP |  |  |  | Tlumič hluku buňkový do hranatého potrubí vel 600x600 - délka 500
VV
TS
P | 393 | R05 | 3 | Požární klapka | KS | 2 | 0 |  |  |  | 0 |  | [bez vazby na CS] |  | 2
PP |  |  |  | Požární klapka kruhová s pohonem 230V - D250, vč. montáže
VV
TS
P | 394 | R06 | 3 | Vyústka přívodní | KS | 2 | 0 |  |  |  | 0 |  | [bez vazby na CS] |  | 2
PP |  |  |  | Přívodní vyústka vel. 500x200 s regulací R2
VV
TS
P | 395 | R07 | 3 | Odvodní mřížka | KS | 4 | 0 |  |  |  | 0 |  | [bez vazby na CS] |  | 2
PP |  |  |  | Odvodní mřížka vel. 625x75 s regulací R1 do kruhového potrubí
VV
TS
P | 396 | R08 | 3 | Potrubí VZT - kruhové | M | 64 | 0 |  |  |  | 0 |  | [bez vazby na CS] |  | 2
PP |  |  |  | Kruhové potrubí z pozinkovaného plechu o síle dle norem, včetně tvarovek, regulačních klapek, spojovacího, kotvícího a těsnícího materiálu ( SPIRO SAFE )
VV |  |  |  | Do průměru 250 / 30% tvarovek Celkem 64 = 64,000 Celkem 64=64.000 [A]
TS
P | 397 | R09 | 3 | Potrubí VZT - hranaté | M | 4 | 0 |  |  |  | 0 |  | [bez vazby na CS] |  | 2
PP |  |  |  | Kruhové hranaté z pozinkovaného plechu o síle dle norem, včetně tvarovek, regulačních klapek, spojovacího, kotvícího a těsnícího materiálu
VV |  |  |  | do obvodu 2400/30%tvarovek Celkem 4 = 4,000 Celkem 4=4.000 [A]
TS
P | 398 | R11 | 3 | Tepelná izolace | M2 | 34 | 0 |  |  |  | 0 |  | [bez vazby na CS] |  | 2
PP |  |  |  | Tepelná izolace z minerální vlny s polepem - tl. 4cm
VV
TS
P | 399 | R12 | 3 | Požární izolace | M2 | 48 | 0 |  |  |  | 0 |  | [bez vazby na CS] |  | 2
PP |  |  |  | Požární izolace typ A - minerální vlna s polepem - odolnost 30min
VV
TS
P | 400 | R13 | 3 | Montážní materiál | KS | 1 | 0 |  |  |  | 0 |  | [bez vazby na CS] |  | 2
PP |  |  |  | Montážní materiál vč, montáže
VV
TS
SD |  | 40 |  | EF2.4 – Větrání úklidu a WC v 2np
P | 401 | 751122092 | 151 | Montáž ventilátoru radiálního nízkotlakého potrubního základního do kruhového potrubí D přes 100 do 200 mm | KS | 1 | 0 |  |  |  | 0 |  | [bez vazby na CS] |  | 2
PP
VV
TS
P | 402 | 751322012 | 151 | Montáž talířového ventilu D přes 100 do 200 mm | KS | 2 | 0 |  |  |  | 0 |  | URS 2024 |  | 2
PP
VV
TS
P | 403 | 751511182 | 151 | Montáž potrubí plechového skupiny I kruhového bez příruby tloušťky plechu 0,6 mm D přes 100 do 200 mm | M | 18 | 0 |  |  |  | 0 |  | URS 2024 |  | 2
PP
VV
TS
P | 404 | 751537146 | 151 | Montáž potrubí kruhového ohebného tepelně a zvukově izolovaného Al hadice D přes 100 do 150 mm | M | 2 | 0 |  |  |  | 0 |  | [bez vazby na CS] |  | 2
PP
VV
TS
P | 405 | R01 | 151 | Potrubní ventilátor | KS | 1 | 0 |  |  |  | 0 |  | [bez vazby na CS] |  | 2
PP |  |  |  | Ventilátor do kruhového potrubí , V = 130 m3/h, Pext = 150Pa Včetně pružného připojení na potrubí a zpětné klapky
VV
TS
P | 406 | R03 | 151 | Potrubí VZT - kruhové | M | 18 | 0 |  |  |  | 0 |  | [bez vazby na CS] |  | 2
PP |  |  |  | Kruhové potrubí z pozinkovaného plechu o síle dle norem, včetně tvarovek, regulačních klapek, spojovacího, kotvícího a těsnícího materiálu ( SPIRO SAFE )
VV |  |  |  | Do průměru 125 / 30% tvarovek Celkem 18 = 18,000 Celkem 18=18.000 [A]
TS
P | 407 | R04 | 151 | Obebné potrubí | M | 2 | 0 |  |  |  | 0 |  | [bez vazby na CS] |  | 2
PP |  |  |  | Ohebné potrubí SONOFLEX s útlumem hluku D125
VV
TS
P | 408 | R05 | 152 | Montážní materiál | KS | 1 | 0 |  |  |  | 0 |  | [bez vazby na CS] |  | 2
PP |  |  |  | Montážní materiál vč, montáže
VV
TS
P | 409 | RGL.7902 | 152 | Talířový ventil | KS | 2 | 0 |  |  |  | 0 |  | [bez vazby na CS] |  | 2
PP |  |  |  | Talířový ventil přívod/odvod vzduchu 125 mm
VV
TS
SD |  | 41 |  | EF0.12 - Větrání suterénních prostor v 1pp – sklady
P | 410 | 751122092 | 147 | Montáž ventilátoru radiálního nízkotlakého potrubního základního do kruhového potrubí D přes 100 do 200 mm | KS | 1 | 0 |  |  |  | 0 |  | [bez vazby na CS] |  | 2
PP
VV
TS
P | 411 | 751322012 | 147 | Montáž talířového ventilu D přes 100 do 200 mm | KS | 3 | 0 |  |  |  | 0 |  | URS 2024 |  | 2
PP
VV
TS
P | 412 | 751398052 | 147 | Montáž protidešťové žaluzie nebo žaluziové klapky na čtyřhranné potrubí přes 0,150 do 0,300 m2 | KS | 1 | 0 |  |  |  | 0 |  | [bez vazby na CS] |  | 2
PP
VV
TS
P | 413 | 751511182 | 147 | Montáž potrubí plechového skupiny I kruhového bez příruby tloušťky plechu 0,6 mm D přes 100 do 200 mm | M | 10 | 0 |  |  |  | 0 |  | URS 2024 |  | 2
PP
VV
TS
P | 414 | R01 | 147 | Potrubní ventilátor | KS | 1 | 0 |  |  |  | 0 |  | [bez vazby na CS] |  | 2
PP |  |  |  | Ventilátor do kruhového potrubí , V = 180 m3/h, Pext = 200Pa Včetně pružného připojení na potrubí
VV
TS
P | 415 | R02 | 147 | Protidešťová žaluzie | KS | 1 | 0 |  |  |  | 0 |  | [bez vazby na CS] |  | 2
PP |  |  |  | žaluzie protidešťová s pevnými lamelami, pozink, pro potrubí 200x200mm
VV
TS
P | 416 | R04 | 147 | Potrubí VZT - kruhové | M | 10 | 0 |  |  |  | 0 |  | [bez vazby na CS] |  | 2
PP |  |  |  | Kruhové potrubí z pozinkovaného plechu o síle dle norem, včetně tvarovek, regulačních klapek, spojovacího, kotvícího a těsnícího materiálu ( SPIRO SAFE )
VV |  |  |  | Do průměru 125 / 30% tvarovek Celkem 10 = 10,000 Celkem 10=10.000 [A]
TS
P | 417 | R05 | 147 | Montážní materiál | KS | 1 | 0 |  |  |  | 0 |  | [bez vazby na CS] |  | 2
PP |  |  |  | Montážní materiál vč, montáže
VV
TS
P | 418 | RGL.7901 | 147 | Talířový ventil | KS | 3 | 0 |  |  |  | 0 |  | [bez vazby na CS] |  | 2
PP |  |  |  | Talířový ventil přívod/odvod vzduchu 100 mm
VV
TS
SD |  | 42 |  | CH14 – Chlazení reléové místnosti v 1np
P | 419 | 751711111 | 888 | Montáž klimatizační jednotky vnitřní nástěnné o výkonu do 3,5 kW | KS | 2 | 0 |  |  |  | 0 |  | [bez vazby na CS] |  | 2
PP
VV
TS
P | 420 | 751721111 | 888 | Montáž klimatizační jednotky venkovní s jednofázovým napájením do 2 vnitřních jednotek | KS | 1 | 0 |  |  |  | 0 |  | [bez vazby na CS] |  | 2
PP
VV
TS
P | 421 | 751791121 | 888 | Montáž dvojice napojovacího měděného potrubí předizolovaného 6-10 (1/4" x 3/8") | bm | 36 | 0 |  |  |  | 0 |  | [bez vazby na CS] |  | 2
PP
VV
TS
P | 422 | R01 | 852 | Multi - Split | KS | 1 | 0 |  |  |  | 0 |  | [bez vazby na CS] |  | 2
PP |  |  |  | Klimatizační jednotka Multi SPLIT - Venkovní jednotka o výkonu 7,9kW
VV
TS
P | 423 | R02 | 852 | Multi - Split | KS | 2 | 0 |  |  |  | 0 |  | [bez vazby na CS] |  | 2
PP |  |  |  | Klimatizační jednotka Multi SPLIT - vnitřní nástěnná jednotka o výkonu 3,5kW vč. ovladače.
VV
TS
P | 424 | R03 | 852 | Chladivové potrubí | bm | 36 | 0 |  |  |  | 0 |  | [bez vazby na CS] |  | 2
PP |  |  |  | Potrubí chladiva měděné s teplenou izolací s parozábranou vč. náplně chladiva
VV
TS
P | 425 | R04 | 825 | Montážní materiál | KS | 1 | 0 |  |  |  | 0 |  | [bez vazby na CS] |  | 2
PP |  |  |  | Montážní materiál vč, montáže, oživení
VV
TS
SD |  | 43 |  | EF3.1 – Větrání sociálních zařízení v 3np.
P | 426 | 751122092 | 321 | Montáž ventilátoru radiálního nízkotlakého potrubního základního do kruhového potrubí D přes 100 do 200 mm | KS | 1 | 0 |  |  |  | 0 |  | [bez vazby na CS] |  | 2
PP
VV
TS
P | 427 | 751322012 | 321 | Montáž talířového ventilu D přes 100 do 200 mm | KS | 5 | 0 |  |  |  | 0 |  | URS 2024 |  | 2
PP
VV
TS
P | 428 | 751344112 |  | Montáž tlumiče hluku pro kruhové potrubí D přes 100 do 200 mm | KS | 1 | 0 |  |  |  | 0 |  | URS 2024 |  | 2
PP
VV
TS
P | 429 | 751511182 | 321 | Montáž potrubí plechového skupiny I kruhového bez příruby tloušťky plechu 0,6 mm D přes 100 do 200 mm | M | 23 | 0 |  |  |  | 0 |  | URS 2024 |  | 2
PP
VV
TS
P | 430 | 751537146 | 321 | Montáž potrubí kruhového ohebného tepelně a zvukově izolovaného Al hadice D přes 100 do 150 mm | M | 8 | 0 |  |  |  | 0 |  | [bez vazby na CS] |  | 2
PP
VV
TS
P | 431 | R01 | 321 | Potrubní ventilátor | KS | 1 | 0 |  |  |  | 0 |  | [bez vazby na CS] |  | 2
PP |  |  |  | Ventilátor do kruhového potrubí , V = 310 m3/h, Pext = 200Pa Včetně pružného připojení na potrubí a zpětné klapky
VV
TS
P | 432 | R02 | 321 | Tlumič hluku | KS | 1 | 0 |  |  |  | 0 |  | [bez vazby na CS] |  | 2
PP |  |  |  | Tlumič hluku do kruhového potrubí D160 - délka 900
VV
TS
P | 433 | R04 | 321 | Potrubí VZT - kruhové | M | 23 | 0 |  |  |  | 0 |  | [bez vazby na CS] |  | 2
PP |  |  |  | Kruhové potrubí z pozinkovaného plechu o síle dle norem, včetně tvarovek, regulačních klapek, spojovacího, kotvícího a těsnícího materiálu ( SPIRO SAFE )
VV |  |  |  | Do průměru 160 / 30% tvarovek Celkem 23 = 23,000 Celkem 23=23.000 [A]
TS
P | 434 | R05 | 321 | Obebné potrubí | M | 8 | 0 |  |  |  | 0 |  | [bez vazby na CS] |  | 2
PP |  |  |  | Ohebné potrubí SONOFLEX s útlumem hluku D125
VV
TS
P | 435 | R06 | 321 | Montážní materiál | KS | 1 | 0 |  |  |  | 0 |  | [bez vazby na CS] |  | 2
PP |  |  |  | Montážní materiál vč, montáže
VV
TS
P | 436 | RGL.7902 | 321 | Talířový ventil | KS | 5 | 0 |  |  |  | 0 |  | [bez vazby na CS] |  | 2
PP |  |  |  | Talířový ventil přívod/odvod vzduchu 125 mm
VV
TS
SD |  | 44 |  | CH11 – Chlazení kanceláří ČD v 1np
P | 437 | 751711111 | 321 | Montáž klimatizační jednotky vnitřní nástěnné o výkonu do 3,5 kW | KS | 2 | 0 |  |  |  | 0 |  | [bez vazby na CS] |  | 2
PP
VV
TS
P | 438 | 751711111 | 325 | Montáž klimatizační jednotky vnitřní nástěnné o výkonu do 3,5 kW | KS | 2 | 0 |  |  |  | 0 |  | [bez vazby na CS] |  | 2
PP
VV
TS
P | 439 | 751721111 | 322 | Montáž klimatizační jednotky venkovní s jednofázovým napájením do 2 vnitřních jednotek | KS | 1 | 0 |  |  |  | 0 |  | [bez vazby na CS] |  | 2
PP
VV
TS
P | 440 | 751791121 | 321 | Montáž dvojice napojovacího měděného potrubí předizolovaného 6-10 (1/4" x 3/8") | bm | 28 | 0 |  |  |  | 0 |  | [bez vazby na CS] |  | 2
PP
VV
TS
P | 441 | R01 | 254 | Multi - Split | KS | 1 | 0 |  |  |  | 0 |  | [bez vazby na CS] |  | 2
PP |  |  |  | Klimatizační jednotka Multi SPLIT - Venkovní jednotka o výkonu 7kW
VV
TS
P | 442 | R02 | 254 | Multi - Split | KS | 2 | 0 |  |  |  | 0 |  | [bez vazby na CS] |  | 2
PP |  |  |  | Klimatizační jednotka Multi SPLIT - vnitřní nástěnná jednotka o výkonu 2,1kW vč. ovladače.
VV
TS
P | 443 | R03 | 254 | Multi - Split | KS | 1 | 0 |  |  |  | 0 |  | [bez vazby na CS] |  | 2
PP |  |  |  | Klimatizační jednotka Multi SPLIT - vnitřní nástěnná jednotka o výkonu 2,5kW vč. ovladače.
VV
TS
P | 444 | R04 | 254 | Chladivové potrubí | bm | 36 | 0 |  |  |  | 0 |  | [bez vazby na CS] |  | 2
PP |  |  |  | Potrubí chladiva měděné s teplenou izolací s parozábranou vč. náplně chladiva
VV
TS
P | 445 | R05 | 254 | Montážní materiál | KS | 1 | 0 |  |  |  | 0 |  | [bez vazby na CS] |  | 2
PP |  |  |  | Montážní materiál vč, montáže, oživení
VV
TS
SD |  | 45 |  | EF2.1 – Odvětrání sociálního zařízení bytů v 2np
P | 446 | 751122012 |  | Montáž ventilátoru radiálního nízkotlakého nástěnného základního D přes 100 do 200 mm | KS | 1 | 0 |  |  |  | 0 |  | [bez vazby na CS] |  | 2
PP
VV
TS
P | 447 | 751511182 | 573 | Montáž potrubí plechového skupiny I kruhového bez příruby tloušťky plechu 0,6 mm D přes 100 do 200 mm | M | 26 | 0 |  |  |  | 0 |  | URS 2024 |  | 2
PP
VV
TS
P | 448 | 751537146 | 573 | Montáž potrubí kruhového ohebného tepelně a zvukově izolovaného Al hadice D přes 100 do 150 mm | M | 20 | 0 |  |  |  | 0 |  | [bez vazby na CS] |  | 2
PP
VV
TS
P | 449 | R01 | 573 | Odvodní ventilátor | KS | 12 | 0 |  |  |  | 0 |  | [bez vazby na CS] |  | 2
PP |  |  |  | Radiální ventilátor do podhledu dvouotáčkový, V = 90/30 m3/h, Pext = 100Pa Včetně zpětné klapky
VV
TS
P | 450 | R02 | 573 | Potrubí VZT - kruhové | M | 26 | 0 |  |  |  | 0 |  | [bez vazby na CS] |  | 2
PP |  |  |  | Kruhové potrubí z pozinkovaného plechu o síle dle norem, včetně tvarovek, regulačních klapek, spojovacího, kotvícího a těsnícího materiálu ( SPIRO SAFE )
VV |  |  |  | Do průměru 125 / 30% tvarovek Celkem 26 = 26,000 Celkem 26=26.000 [A]
TS
P | 451 | R03 | 573 | Obebné potrubí | M | 20 | 0 |  |  |  | 0 |  | [bez vazby na CS] |  | 2
PP |  |  |  | Ohebné potrubí SONOFLEX s útlumem hluku D100
VV
TS
P | 452 | R04 | 573 | Montážní materiál | KS | 1 | 0 |  |  |  | 0 |  | [bez vazby na CS] |  | 2
PP |  |  |  | Montážní materiál vč, montáže
VV
TS
SD |  | 46 |  | SF0.9 – Větrání CHUC
P | 453 | 751122118 |  | Montáž ventilátoru radiálního nízkotlakého potrubního základního do čtyřhranného potrubí přes 0,490 do 0,560 m2 | KS | 1 | 0 |  |  |  | 0 |  | [bez vazby na CS] |  | 2
PP
VV
TS
P | 454 | 751398054 |  | Montáž protidešťové žaluzie nebo žaluziové klapky na čtyřhranné potrubí přes 0,450 do 0,600 m2 | KS | 2 | 0 |  |  |  | 0 |  | [bez vazby na CS] |  | 2
PP
VV
TS
P | 455 | 751511028 |  | Montáž potrubí plechového skupiny I čtyřhranného s přírubou tloušťky plechu 0,8 mm přes 2,01 m2 | M | 7 | 0 |  |  |  | 0 |  | [bez vazby na CS] |  | 2
PP
VV
TS
P | 456 | R01 | 547 | Potrubní ventilátor | KS | 1 | 0 |  |  |  | 0 |  | [bez vazby na CS] |  | 2
PP |  |  |  | Ventilátor do hranatého potrubí , V = 4400 m3/h, Pext = 300Pa Včetně pružného připojení na potrubí
VV
TS
P | 457 | R02 | 547 | Protidešťová žaluzie | KS | 2 | 0 |  |  |  | 0 |  | [bez vazby na CS] |  | 2
PP |  |  |  | Protidešťová žaluzie vč. Pozedního rámu a krycího síta vel. 1000x600
VV
TS
P | 458 | R03 | 547 | Klapka | KS | 1 | 0 |  |  |  | 0 |  | [bez vazby na CS] |  | 2
PP |  |  |  | Uzavírací klapka s pohonem 230V vel. 700x400, vč. montáže
VV
TS
P | 459 | R04 | 547 | Potrubí VZT - hranaté | M | 7 | 0 |  |  |  | 0 |  | [bez vazby na CS] |  | 2
PP |  |  |  | Kruhové hranaté z pozinkovaného plechu o síle dle norem, včetně tvarovek, regulačních klapek, spojovacího, kotvícího a těsnícího materiálu
VV |  |  |  | do obvodu 2200/30%tvarovek Celkem 7 = 7,000 Celkem 7=7.000 [A]
TS
P | 460 | R05 | 547 | Tepelná izolace | M2 | 8 | 0 |  |  |  | 0 |  | [bez vazby na CS] |  | 2
PP |  |  |  | Tepelná izolace z minerální vlny s polepem - tl. 4cm
VV
TS
P | 461 | R06 | 547 | Montážní materiál | KS | 1 | 0 |  |  |  | 0 |  | [bez vazby na CS] |  | 2
PP |  |  |  | Montážní materiál vč, montáže
VV
TS
SD |  | 47 |  | CH7 – Chlazení kanceláří v 2np
P | 462 | 751711111 |  | Montáž klimatizační jednotky vnitřní nástěnné o výkonu do 3,5 kW | KS | 2 | 0 |  |  |  | 0 |  | [bez vazby na CS] |  | 2
PP
VV
TS
P | 463 | 751721111 |  | Montáž klimatizační jednotky venkovní s jednofázovým napájením do 2 vnitřních jednotek | KS | 1 | 0 |  |  |  | 0 |  | [bez vazby na CS] |  | 2
PP
VV
TS
P | 464 | 751791121 |  | Montáž dvojice napojovacího měděného potrubí předizolovaného 6-10 (1/4" x 3/8") | bm | 36 | 0 |  |  |  | 0 |  | [bez vazby na CS] |  | 2
PP
VV
TS
P | 465 | R01 | 454 | Multi - Split | KS | 1 | 0 |  |  |  | 0 |  | [bez vazby na CS] |  | 2
PP |  |  |  | Klimatizační jednotka Multi SPLIT - Venkovní jednotka o výkonu 7,9kW
VV
TS
P | 466 | R02 | 544 | Multi - Split | KS | 2 | 0 |  |  |  | 0 |  | [bez vazby na CS] |  | 2
PP |  |  |  | Klimatizační jednotka Multi SPLIT - vnitřní nástěnná jednotka o výkonu 3,5kW vč. ovladače.
VV
TS
P | 467 | R03 | 545 | Chladivové potrubí | bm | 36 | 0 |  |  |  | 0 |  | [bez vazby na CS] |  | 2
PP |  |  |  | Potrubí chladiva měděné s teplenou izolací s parozábranou vč. náplně chladiva
VV
TS
P | 468 | R04 | 545 | Montážní materiál | KS | 1 | 0 |  |  |  | 0 |  | [bez vazby na CS] |  | 2
PP |  |  |  | Montážní materiál vč, montáže, oživení
VV
TS
SD |  | 48 |  | EF0.10 – Větrání suterénních prostor v 1pp - sklepy
P | 469 | 751122092 | 855 | Montáž ventilátoru radiálního nízkotlakého potrubního základního do kruhového potrubí D přes 100 do 200 mm | KS | 1 | 0 |  |  |  | 0 |  | [bez vazby na CS] |  | 2
PP
VV
TS
P | 470 | 751322012 | 855 | Montáž talířového ventilu D přes 100 do 200 mm | KS | 10 | 0 |  |  |  | 0 |  | URS 2024 |  | 2
PP
VV
TS
P | 471 | 751398052 |  | Montáž protidešťové žaluzie nebo žaluziové klapky na čtyřhranné potrubí přes 0,150 do 0,300 m2 | KS | 1 | 0 |  |  |  | 0 |  | [bez vazby na CS] |  | 2
PP
VV
TS
P | 472 | 751511182 | 514 | Montáž potrubí plechového skupiny I kruhového bez příruby tloušťky plechu 0,6 mm D přes 100 do 200 mm | M | 15 | 0 |  |  |  | 0 |  | URS 2024 |  | 2
PP
VV
TS
P | 473 | 751511182 | 515 | Montáž potrubí plechového skupiny I kruhového bez příruby tloušťky plechu 0,6 mm D přes 100 do 200 mm | M | 29 | 0 |  |  |  | 0 |  | URS 2024 |  | 2
PP
VV
TS
P | 474 | R01 | 535 | Potrubní ventilátor | KS | 1 | 0 |  |  |  | 0 |  | [bez vazby na CS] |  | 2
PP |  |  |  | Ventilátor do kruhového potrubí , V = 440 m3/h, Pext = 220Pa Včetně pružného připojení na potrubí
VV
TS
P | 475 | R02 | 535 | Protidešťová žaluzie | KS | 1 | 0 |  |  |  | 0 |  | [bez vazby na CS] |  | 2
PP |  |  |  | Protidešťová žaluzie vč. Pozedního rámu a krycího síta vel. 500x355
VV
TS
P | 476 | R04 | 353 | Potrubí VZT - kruhové | M | 15 | 0 |  |  |  | 0 |  | [bez vazby na CS] |  | 2
PP |  |  |  | Kruhové potrubí z pozinkovaného plechu o síle dle norem, včetně tvarovek, regulačních klapek, spojovacího, kotvícího a těsnícího materiálu ( SPIRO SAFE )
VV |  |  |  | Do průměru 200 / 30% tvarovek Celkem 15 = 15,000 Celkem 15=15.000 [A]
TS
P | 477 | R05 | 535 | Potrubí VZT - kruhové | M | 29 | 0 |  |  |  | 0 |  | [bez vazby na CS] |  | 2
PP |  |  |  | Kruhové potrubí z pozinkovaného plechu o síle dle norem, včetně tvarovek, regulačních klapek, spojovacího, kotvícího a těsnícího materiálu ( SPIRO SAFE )
VV |  |  |  | Do průměru 125 / 30% tvarovek Celkem 29 = 29,000 Celkem 29=29.000 [A]
TS
P | 478 | R06 | 535 | Montážní materiál | KS | 1 | 0 |  |  |  | 0 |  | [bez vazby na CS] |  | 2
PP |  |  |  | Montážní materiál vč, montáže
VV
TS
P | 479 | RGL.7901 |  | Talířový ventil | KS | 10 | 0 |  |  |  | 0 |  | [bez vazby na CS] |  | 2
PP |  |  |  | Talířový ventil přívod/odvod vzduchu 100 mm
VV
TS
SD |  | 49 |  | EF1.2 – Větrání sociálních zařízení v 1np
P | 480 | 751122092 |  | Montáž ventilátoru radiálního nízkotlakého potrubního základního do kruhového potrubí D přes 100 do 200 mm | KS | 1 | 0 |  |  |  | 0 |  | [bez vazby na CS] |  | 2
PP
VV
TS
P | 481 | 751322012 |  | Montáž talířového ventilu D přes 100 do 200 mm | KS | 8 | 0 |  |  |  | 0 |  | URS 2024 |  | 2
PP
VV
TS
P | 482 | 751344113 | 843 | Montáž tlumiče hluku pro kruhové potrubí D přes 200 do 300 mm | KS | 2 | 0 |  |  |  | 0 |  | [bez vazby na CS] |  | 2
PP
VV
TS
P | 483 | 751511182 |  | Montáž potrubí plechového skupiny I kruhového bez příruby tloušťky plechu 0,6 mm D přes 100 do 200 mm | M | 18 | 0 |  |  |  | 0 |  | URS 2024 |  | 2
PP
VV
TS
P | 484 | 751511183 | 547 | Montáž potrubí plechového skupiny I kruhového bez příruby tloušťky plechu 0,6 mm D přes 200 do 300 mm | M | 18 | 0 |  |  |  | 0 |  | URS 2024 |  | 2
PP
VV
TS
P | 485 | 751537146 | 457 | Montáž potrubí kruhového ohebného tepelně a zvukově izolovaného Al hadice D přes 100 do 150 mm | M | 15 | 0 |  |  |  | 0 |  | [bez vazby na CS] |  | 2
PP
VV
TS
P | 486 | R01 | 575 | Potrubní ventilátor | KS | 1 | 0 |  |  |  | 0 |  | [bez vazby na CS] |  | 2
PP |  |  |  | Ventilátor do kruhového potrubí , V = 575 m3/h, Pext = 200Pa Včetně pružného připojení na potrubí a zpětné klapky
VV
TS
P | 487 | R02 | 575 | Tlumič hluku | KS | 2 | 0 |  |  |  | 0 |  | [bez vazby na CS] |  | 2
PP |  |  |  | Tlumič hluku do kruhového potrubí D250 - délka 900
VV
TS
P | 488 | R04 |  | Potrubí VZT - kruhové | M | 26 | 0 |  |  |  | 0 |  | [bez vazby na CS] |  | 2
PP |  |  |  | Kruhové potrubí z pozinkovaného plechu o síle dle norem, včetně tvarovek, regulačních klapek, spojovacího, kotvícího a těsnícího materiálu ( SPIRO SAFE )
VV |  |  |  | Do průměru 250 / 30% tvarovek Celkem 26 = 26,000 Celkem 26=26.000 [A]
TS
P | 489 | R05 | 585 | Potrubí VZT - kruhové | M | 18 | 0 |  |  |  | 0 |  | [bez vazby na CS] |  | 2
PP |  |  |  | Kruhové potrubí z pozinkovaného plechu o síle dle norem, včetně tvarovek, regulačních klapek, spojovacího, kotvícího a těsnícího materiálu ( SPIRO SAFE )
VV |  |  |  | Do průměru 160 / 30% tvarovek Celkem 18 = 18,000 Celkem 18=18.000 [A]
TS
P | 490 | R06 | 686 | Obebné potrubí | M | 15 | 0 |  |  |  | 0 |  | [bez vazby na CS] |  | 2
PP |  |  |  | Ohebné potrubí SONOFLEX s útlumem hluku D125
VV
TS
P | 491 | R07 | 686 | Montážní materiál | KS | 1 | 0 |  |  |  | 0 |  | [bez vazby na CS] |  | 2
PP |  |  |  | Montážní materiál vč, montáže
VV
TS
P | 492 | RGL.7902 |  | Talířový ventil | KS | 8 | 0 |  |  |  | 0 |  | [bez vazby na CS] |  | 2
PP |  |  |  | Talířový ventil přívod/odvod vzduchu 125 mm
VV
TS
SD |  | 5 |  | EF0.8 – Větrání technické místnosti v 1pp
P | 493 | 751122092 | 2 | Montáž ventilátoru radiálního nízkotlakého potrubního základního do kruhového potrubí D přes 100 do 200 mm | KS | 1 | 0 |  |  |  | 0 |  | [bez vazby na CS] |  | 2
PP
VV
TS
P | 494 | 751398052 | 2 | Montáž protidešťové žaluzie nebo žaluziové klapky na čtyřhranné potrubí přes 0,150 do 0,300 m2 | KS | 1 | 0 |  |  |  | 0 |  | [bez vazby na CS] |  | 2
PP
VV
TS
P | 495 | 751511182 | 3 | Montáž potrubí plechového skupiny I kruhového bez příruby tloušťky plechu 0,6 mm D přes 100 do 200 mm | M | 8 | 0 |  |  |  | 0 |  | URS 2024 |  | 2
PP
VV
TS
P | 496 | 751511182 | 4 | Montáž potrubí plechového skupiny I kruhového bez příruby tloušťky plechu 0,6 mm D přes 100 do 200 mm | M | 10 | 0 |  |  |  | 0 |  | URS 2024 |  | 2
PP
VV
TS
P | 497 | R01 | 5 | Potrubní ventilátor | KS | 1 | 0 |  |  |  | 0 |  | [bez vazby na CS] |  | 2
PP |  |  |  | Ventilátor do kruhového potrubí , V = 200 m3/h, Pext = 200Pa Včetně pružného připojení na potrubí
VV
TS
P | 498 | R02 | 5 | Protidešťová žaluzie | KS | 2 | 0 |  |  |  | 0 |  | [bez vazby na CS] |  | 2
PP |  |  |  | Protidešťová žaluzie vč. Pozedního rámu a krycího síta vel. 255x355
VV
TS
P | 499 | R03 | 5 | Krycí mřížka | KS | 3 | 0 |  |  |  | 0 |  | [bez vazby na CS] |  | 2
PP |  |  |  | Krycí mřížka na potrrubí D160, vč. montáže
VV
TS
P | 500 | R04 | 5 | Potrubí VZT - kruhové | M | 8 | 0 |  |  |  | 0 |  | [bez vazby na CS] |  | 2
PP |  |  |  | Kruhové potrubí z pozinkovaného plechu o síle dle norem, včetně tvarovek, regulačních klapek, spojovacího, kotvícího a těsnícího materiálu ( SPIRO SAFE )
VV |  |  |  | Do průměru 200 / 30% tvarovek Celkem 8 = 8,000 Celkem 8=8.000 [A]
TS
P | 501 | R05 | 5 | Potrubí VZT - kruhové | M | 10 | 0 |  |  |  | 0 |  | [bez vazby na CS] |  | 2
PP |  |  |  | Kruhové potrubí z pozinkovaného plechu o síle dle norem, včetně tvarovek, regulačních klapek, spojovacího, kotvícího a těsnícího materiálu ( SPIRO SAFE )
VV |  |  |  | Do průměru 125 / 30% tvarovek Celkem 10 = 10,000 Celkem 10=10.000 [A]
TS
P | 502 | R06 | 5 | Tepelná izolace | M2 | 8 | 0 |  |  |  | 0 |  | [bez vazby na CS] |  | 2
PP |  |  |  | Tepelná izolace z minerální vlny s polepem - tl. 4cm
VV
TS
P | 503 | R07 | 5 | Montážní materiál | KS | 1 | 0 |  |  |  | 0 |  | [bez vazby na CS] |  | 2
PP |  |  |  | Montážní materiál vč, montáže
VV
TS
SD |  | 50 |  | AHU14 - zubní ordinace
P | 504 | 42972217 |  | Anemostat | KS | 6 | 0 |  |  |  | 0 |  | [bez vazby na CS] |  | 2
PP |  |  |  | anemostat vířivý pro přívod/odvod vzduchu čtvercový ocelový bílý 400x400mm 16 lamel
VV
TS
P | 505 | 751322111 |  | Montáž anemostatu kruhového bez skříně D do 300 mm | KS | 2 | 0 |  |  |  | 0 |  | URS 2024 |  | 2
PP
VV
TS
P | 506 | 751322133 |  | Montáž anemostatu čtvercového vířivého se skříní přes 0,200 do 0,350 m2 | KS | 6 | 0 |  |  |  | 0 |  | [bez vazby na CS] |  | 2
PP
VV
TS
P | 507 | 751344113 |  | Montáž tlumiče hluku pro kruhové potrubí D přes 200 do 300 mm | KS | 6 | 0 |  |  |  | 0 |  | [bez vazby na CS] |  | 2
PP
VV
TS
P | 508 | 751511183 |  | Montáž potrubí plechového skupiny I kruhového bez příruby tloušťky plechu 0,6 mm D přes 200 do 300 mm | M | 72 | 0 |  |  |  | 0 |  | URS 2024 |  | 2
PP
VV
TS
P | 509 | 751537146 |  | Montáž potrubí kruhového ohebného tepelně a zvukově izolovaného Al hadice D přes 100 do 150 mm | M | 4 | 0 |  |  |  | 0 |  | [bez vazby na CS] |  | 2
PP
VV
TS
P | 510 | 751537147 |  | Montáž potrubí kruhového ohebného tepelně a zvukově izolovaného Al hadice D přes 150 do 200 mm | M | 10 | 0 |  |  |  | 0 |  | [bez vazby na CS] |  | 2
PP
VV
TS
P | 511 | 751611115 |  | Montáž centrální vzduchotechnické jednotky s rekuperací tepla stojaté s výměnou vzduchu přes 500 do 1000 m3/h | KS | 1 | 0 |  |  |  | 0 |  | URS 2024 |  | 2
PP
VV
TS
P | 512 | R01 |  | Vzduchotechnická jednotka | KS | 1 | 0 |  |  |  | 0 |  | [bez vazby na CS] |  | 2
PP |  |  |  | Složení: Přívod klapka, filtr EU7 , rekuperační výměník, elektrický ohřívač, ventilátor s Ecmotorem, Odvod: klapka, filtr EU5, ventilátor s Ecmotorem. Vp = 590m3/h / Pext = 240 Pa, Vo = 590m3/h / Pext = 200Pa. Jednotka vč. pružných vložek na sání a výtlaku
VV
TS
P | 513 | R02 |  | Tlumič hluku | KS | 6 | 0 |  |  |  | 0 |  | [bez vazby na CS] |  | 2
PP |  |  |  | Tlumič hluku do kruhového potrubí D250 - délka 900
VV
TS
P | 514 | R03 |  | Požární klapka | KS | 2 | 0 |  |  |  | 0 |  | [bez vazby na CS] |  | 2
PP |  |  |  | Požární klapka kruhová s pohonem 230V - D250
VV
TS
P | 515 | R05 |  | Anemostat | KS | 2 | 0 |  |  |  | 0 |  | [bez vazby na CS] |  | 2
PP |  |  |  | Aanemostat vel.300x8 s regulační klapkou
VV
TS
P | 516 | R06 |  | Potrubí VZT - kruhové | M | 72 | 0 |  |  |  | 0 |  | [bez vazby na CS] |  | 2
PP |  |  |  | Kruhové potrubí z pozinkovaného plechu o síle dle norem, včetně tvarovek, regulačních klapek, spojovacího, kotvícího a těsnícího materiálu ( SPIRO SAFE )
VV |  |  |  | Do průměru 250 / 30% tvarovek Celkem 72 = 72,000 Celkem 72=72.000 [A]
TS
P | 517 | R07 |  | Obebné potrubí | M | 10 | 0 |  |  |  | 0 |  | [bez vazby na CS] |  | 2
PP |  |  |  | Ohebné potrubí SONOFLEX s útlumem hluku D160
VV
TS
P | 518 | R08 |  | Obebné potrubí | M | 4 | 0 |  |  |  | 0 |  | [bez vazby na CS] |  | 2
PP |  |  |  | Ohebné potrubí SONOFLEX s útlumem hluku D125
VV
TS
P | 519 | R09 |  | Tepelná izolace | M2 | 44 | 0 |  |  |  | 0 |  | [bez vazby na CS] |  | 2
PP |  |  |  | Tepelná izolace z minerální vlny s polepem - tl. 4cm
VV
TS
P | 520 | R10 |  | Montážní materiál | KS | 1 | 0 |  |  |  | 0 |  | [bez vazby na CS] |  | 2
PP |  |  |  | Montážní materiál vč, montáže
VV
TS
SD |  | 6 |  | EF1.3 – Větrání úklidové místnosti a mycího stroje v 1np.
P | 521 | 751122092 | 5 | Montáž ventilátoru radiálního nízkotlakého potrubního základního do kruhového potrubí D přes 100 do 200 mm | KS | 1 | 0 |  |  |  | 0 |  | [bez vazby na CS] |  | 2
PP
VV
TS
P | 522 | 751322012 | 5 | Montáž talířového ventilu D přes 100 do 200 mm | KS | 2 | 0 |  |  |  | 0 |  | URS 2024 |  | 2
PP
VV
TS
P | 523 | 751511182 | 5 | Montáž potrubí plechového skupiny I kruhového bez příruby tloušťky plechu 0,6 mm D přes 100 do 200 mm | M | 16 | 0 |  |  |  | 0 |  | URS 2024 |  | 2
PP
VV
TS
P | 524 | R01 | 6 | Potrubní ventilátor | KS | 1 | 0 |  |  |  | 0 |  | [bez vazby na CS] |  | 2
PP |  |  |  | Ventilátor do kruhového potrubí , V = 200 m3/h, Pext = 200Pa Včetně pružného připojení na potrubí a zpětné klapky
VV
TS
P | 525 | R03 | 6 | Krycí mřížka | KS | 2 | 0 |  |  |  | 0 |  | [bez vazby na CS] |  | 2
PP |  |  |  | Krycí mřížka na potrrubí D160 vč. montáže
VV
TS
P | 526 | R04 | 6 | Potrubí VZT - kruhové | M | 16 | 0 |  |  |  | 0 |  | [bez vazby na CS] |  | 2
PP |  |  |  | Kruhové potrubí z pozinkovaného plechu o síle dle norem, včetně tvarovek, regulačních klapek, spojovacího, kotvícího a těsnícího materiálu ( SPIRO SAFE )
VV |  |  |  | Do průměru 160 / 30% tvarovek Celkem 16 = 16,000 Celkem 16=16.000 [A]
TS
P | 527 | R05 | 6 | Montážní materiál | KS | 1 | 0 |  |  |  | 0 |  | [bez vazby na CS] |  | 2
PP |  |  |  | Montážní materiál vč, montáže
VV
TS
P | 528 | RGL.7902 | 5 | Talířový ventil | KS | 2 | 0 |  |  |  | 0 |  | [bez vazby na CS] |  | 2
PP |  |  |  | Talířový ventil přívod/odvod vzduchu 125 mm
VV
TS
SD |  | 7 |  | EF0.3 - Větrání umývárny
P | 529 | 751122092 | 6 | Montáž ventilátoru radiálního nízkotlakého potrubního základního do kruhového potrubí D přes 100 do 200 mm | KS | 1 | 0 |  |  |  | 0 |  | [bez vazby na CS] |  | 2
PP
VV
TS
P | 530 | 751322012 | 6 | Montáž talířového ventilu D přes 100 do 200 mm | KS | 2 | 0 |  |  |  | 0 |  | URS 2024 |  | 2
PP
VV
TS
P | 531 | 751398052 | 6 | Montáž protidešťové žaluzie nebo žaluziové klapky na čtyřhranné potrubí přes 0,150 do 0,300 m2 | KS | 1 | 0 |  |  |  | 0 |  | URS 2024 |  | 2
PP
VV
TS
P | 532 | 751511182 | 6 | Montáž potrubí plechového skupiny I kruhového bez příruby tloušťky plechu 0,6 mm D přes 100 do 200 mm | M | 4 | 0 |  |  |  | 0 |  | URS 2024 |  | 2
PP
VV
TS
P | 533 | R01 | 7 | Potrubní ventilátor | KS | 1 | 0 |  |  |  | 0 |  | [bez vazby na CS] |  | 2
PP |  |  |  | Ventilátor do kruhového potrubí , V = 230 m3/h, Pext = 200Pa Včetně pružného připojení na potrubí
VV
TS
P | 534 | R02 | 7 | Protidešťová žaluzie | KS | 1 | 0 |  |  |  | 0 |  | [bez vazby na CS] |  | 2
PP |  |  |  | Protidešťová žaluzie vč. Pozedního rámu a krycího síta vel. 200x550
VV
TS
P | 535 | R04 | 7 | Potrubí VZT - kruhové | M | 4 | 0 |  |  |  | 0 |  | [bez vazby na CS] |  | 2
PP |  |  |  | Kruhové potrubí z pozinkovaného plechu o síle dle norem, včetně tvarovek, regulačních klapek, spojovacího, kotvícího a těsnícího materiálu ( SPIRO SAFE )
VV |  |  |  | Do průměru 125 / 30% tvarovek Celkem 4 = 4,000 Celkem 4=4.000 [A]
TS
P | 536 | R05 | 7 | Montážní materiál | KS | 1 | 0 |  |  |  | 0 |  | [bez vazby na CS] |  | 2
PP |  |  |  | Montážní materiál vč, montáže
VV
TS
P | 537 | RGL.7902 | 7 | Talířový ventil | KS | 2 | 0 |  |  |  | 0 |  | [bez vazby na CS] |  | 2
PP |  |  |  | Talířový ventil přívod/odvod vzduchu 125 mm
VV
TS
SD |  | 8 |  | CH12 – Chlazení kanceláří v 1np a 2np
P | 538 | 751711111 | 7 | Montáž klimatizační jednotky vnitřní nástěnné o výkonu do 3,5 kW | KS | 5 | 0 |  |  |  | 0 |  | [bez vazby na CS] |  | 2
PP
VV
TS
P | 539 | 751711111 | 8 | Montáž klimatizační jednotky vnitřní nástěnné o výkonu do 3,5 kW | KS | 4 | 0 |  |  |  | 0 |  | [bez vazby na CS] |  | 2
PP
VV
TS
P | 540 | 751711111 | 9 | Montáž klimatizační jednotky vnitřní nástěnné o výkonu do 3,5 kW | KS | 17 | 0 |  |  |  | 0 |  | [bez vazby na CS] |  | 2
PP
VV
TS
P | 541 | R01 | 8 | VRV | KS | 1 | 0 |  |  |  | 0 |  | [bez vazby na CS] |  | 2
PP |  |  |  | Klimatizační jednotka VRV - Venkovní jednotka o výkonu 56kW vč. montáže
VV
TS
P | 542 | R02 | 8 | VRV | KS | 17 | 0 |  |  |  | 0 |  | [bez vazby na CS] |  | 2
PP |  |  |  | Klimatizační jednotka VRV - vnitřní nástěnná jednotka o výkonu 2,2kW vč. ovladače.
VV
TS
P | 543 | R03 | 8 | VRV | KS | 4 | 0 |  |  |  | 0 |  | [bez vazby na CS] |  | 2
PP |  |  |  | Klimatizační jednotka VRV - vnitřní nástěnná jednotka o výkonu 2,8kW vč. ovladače.
VV
TS
P | 544 | R04 | 8 | VRV | KS | 5 | 0 |  |  |  | 0 |  | [bez vazby na CS] |  | 2
PP |  |  |  | Klimatizační jednotka VRV - vnitřní nástěnná jednotka o výkonu 3,6kW vč. ovladače.
VV
TS
P | 545 | R05 | 8 | Chladivové potrubí | bm | 216 | 0 |  |  |  | 0 |  | [bez vazby na CS] |  | 2
PP |  |  |  | Potrubí chladiva měděné s teplenou izolací s parozábranou vč. náplně chladiva
VV
TS
P | 546 | R06 | 8 | Montážní materiál | KS | 1 | 0 |  |  |  | 0 |  | [bez vazby na CS] |  | 2
PP |  |  |  | Montážní materiál vč, montáže, oživení
VV
TS
P | 547 | R06 | 9 | Montáž dvojice napojovacího měděného potrubí předizolovaného potrubí vč. rozbočovacích boxů | bm | 216 | 0 |  |  |  | 0 |  | [bez vazby na CS] |  | 2
PP
VV
TS
SD |  | 9 |  | CH1 – Chlazení prostor kavárny v 1np
P | 548 | 751711132 | 8 | Montáž klimatizační jednotky vnitřní kazetové čtyřcestné o výkonu přes 3,5 do 5 kW | KS | 1 | 0 |  |  |  | 0 |  | [bez vazby na CS] |  | 2
PP
VV
TS
P | 549 | 751721111 | 8 | Montáž klimatizační jednotky venkovní s jednofázovým napájením do 2 vnitřních jednotek | KS | 1 | 0 |  |  |  | 0 |  | [bez vazby na CS] |  | 2
PP
VV
TS
P | 550 | 751791121 | 8 | Montáž dvojice napojovacího měděného potrubí předizolovaného 6-10 (1/4" x 3/8") | bm | 12 | 0 |  |  |  | 0 |  | [bez vazby na CS] |  | 2
PP
VV
TS
P | 551 | R01 | 9 | Split | KS | 1 | 0 |  |  |  | 0 |  | [bez vazby na CS] |  | 2
PP |  |  |  | Klimatizační jednotka SPLIT - Venkovní jednotka o výkonu 5kW
VV
TS
P | 552 | R02 | 9 | Split | KS | 1 | 0 |  |  |  | 0 |  | [bez vazby na CS] |  | 2
PP |  |  |  | Klimatizační jednotka SPLIT - vnitřní kazetová jednotka o výkonu 5kW, vč. čelního panelu a kabelového ovladače.
VV
TS
P | 553 | R03 | 9 | Chladivové potrubí | bm | 12 | 0 |  |  |  | 0 |  | [bez vazby na CS] |  | 2
PP |  |  |  | Potrubí chladiva měděné s teplenou izolací s parozábranou vč. náplně chladiva
VV
TS
P | 554 | R04 | 9 | Montážní materiál | KS | 1 | 0 |  |  |  | 0 |  | [bez vazby na CS] |  | 2
PP |  |  |  | Montážní materiál vč, montáže, oživení
VV
TS

## SO 74-71-01.601
SŽDC05 |  |  |  | Soupis prací objektu | [10 empty] | 3
3
S | Stavba: | 5323520028 |  | Rekonstrukce ŽST Klatovy_ZM01 | [6 empty] | D.2.2.1 |  | Aspe | 0,00 | 2
O | Objekt: | D.2.2.1 |  | Pozemní stavební objekty budov | [9 empty] | 15,00 | 2
Typ | Poř. číslo | Kód položky | Varianta | Název položky | MJ | Množství | Jednotková hmotnost | Celková hmotnost |  |  | Jednotková cena |  | Cenové soustavy | 21,00 | 2
Dodávka
[9 empty] | Jednotková | Celkem | Jednotková | Celkem |  |  |  | Počet položek s nulovou cenou
O1 |  | SO 74-71-01.601 |  | Společná televizní anténa – STA
SD |  | D01 |  | technologie - dodávka a montáž
P | 1 | 34539089 |  | rozbočovač napájení neprůchozí konektory vertikální pro 8TV | KUS | 6 | 0.00015 |  |  |  | 0 |  | CS ÚRS 2024 01 |  | 2
PP
VV
TS
P | 2 | 37451007 |  | přístroj zásuvky TV+R, koncový (typ EU 3503) | KUS | 39 | 0.00012 |  |  |  | 0 |  | CS ÚRS 2024 01 |  | 2
PP
VV
TS
P | 3 | 37451015 |  | kryt zásuvky televizní, rozhlasové (a satelitní) | KUS | 39 | 1e-05 |  |  |  | 0 |  | CS ÚRS 2024 01 |  | 2
PP
VV
TS
P | 4 | 37459007 |  | konektor F krimplovací pro 7mm kabely | KUS | 60 | 0.00013 |  |  |  | 0 |  | CS ÚRS 2024 01 |  | 2
PP
VV
TS
P | 5 | 38445005 |  | zesilovač programovatelný vnitřní včetně zdroje 32 kanálů filtr LTE 4G+5G | KUS | 1 | 0.00092 |  |  |  | 0 |  | CS ÚRS 2024 01 |  | 2
PP
VV
TS
P | 6 | 38454001 |  | anténa pro příjem DVB-T2 19 dBi bez zdroje filtr LTE třmen na uchycení hliník a sklolaminát | KUS | 2 | 0.0009 |  |  |  | 0 |  | CS ÚRS 2024 01 |  | 2
PP
VV
TS
P | 7 | 38454005 |  | anténa pro příjem rádia 7FM 11,2 dBi analog bez zesilovače bez filtru venkovní hliník plast | KUS | 1 | 0.0033 |  |  |  | 0 |  | CS ÚRS 2024 01 |  | 2
PP
VV
TS
P | 8 | 742420041 |  | Montáž anténního domovního zesilovače | KUS | 1 | 0 |  |  |  | 0 |  | CS ÚRS 2024 01 |  | 2
PP
VV
TS
P | 9 | 742420061 |  | Montáž rozvodnice STA | KUS | 1 | 0 |  |  |  | 0 |  | CS ÚRS 2024 01 |  | 2
PP
VV
TS
P | 10 | 742420111 |  | Montáž F konektoru | KUS | 60 | 0 |  |  |  | 0 |  | CS ÚRS 2024 01 |  | 2
PP
VV
TS
P | 11 | 742420201 |  | Nastavení zesilovače dle úrovně na zásuvkách | KUS | 1 | 0 |  |  |  | 0 |  | CS ÚRS 2024 01 |  | 2
PP
VV
TS
P | 12 | R.0001 |  | SAT rozvaděč plechový, perf. mont. deska, 3-b.zámek, 800x800x200 | KS | 1 | 0 |  |  |  | 0 |  | [bez vazby na CS] |  | 2
PP
VV
TS
P | 13 | R10.043.549 |  | Držák V017G anténní | KUS | 4 | 0 |  |  |  | 0 |  | [bez vazby na CS] |  | 2
PP
VV
TS
P | 14 | R1188584 |  | DIN lišta 30cm | KUS | 2 | 0.00011 |  |  |  | 0 |  | [bez vazby na CS] |  | 2
PP
VV
TS
P | 15 | R1205480 |  | svodič přepětí, první stupeň F/F | KUS | 4 | 0.00011 |  |  |  | 0 |  | [bez vazby na CS] |  | 2
PP
VV
TS
P | 16 | R1304115 |  | svodič přepětí, druhý stupeň F/F | KUS | 4 | 0.00012 |  |  |  | 0 |  | [bez vazby na CS] |  | 2
PP
VV
TS
P | 17 | R38454001.1 |  | DAB, vertikální polarizace, G=0 dB | KUS | 1 | 0 |  |  |  | 0 |  | [bez vazby na CS] |  | 2
PP
VV
TS
P | 18 | R7596715010 |  | Montáž účastnické zásuvky | KUS | 39 | 0 |  |  |  | 0 |  | [bez vazby na CS] |  | 2
PP
VV
TS
P | 19 | R7596715020 |  | Montáž adaptačního rámečku | KUS | 39 | 0 |  |  |  | 0 |  | [bez vazby na CS] |  | 2
PP
VV
TS
P | 20 | R7596715052 |  | Montáž přijímací antény III.-V. TV pásmo nad 10 prvků bez spojovacích prvků na sedlové střeše | KUS | 4 | 0 |  |  |  | 0 |  | [bez vazby na CS] |  | 2
PP
VV
TS
P | 21 | R7596715060 |  | Montáž vyložného ramene | KUS | 4 | 0 |  |  |  | 0 |  | [bez vazby na CS] |  | 2
PP
VV
TS
P | 22 | R7596715205 |  | Montáž rozbočovače, odbočovače do krabice | KUS | 6 | 0 |  |  |  | 0 |  | [bez vazby na CS] |  | 2
PP
VV
TS
P | 23 | R7598085125 |  | Měření systému anténního | KUS | 1 | 0 |  |  |  | 0 |  | [bez vazby na CS] |  | 2
PP
VV
TS
P | 24 | R7598085175 |  | Měření TV a R signálu při montáži STA | KUS | 1 | 0 |  |  |  | 0 |  | [bez vazby na CS] |  | 2
PP
VV
TS
P | 25 | R7598085180 |  | Závěrečné měření stanice hlavní | KUS | 1 | 0 |  |  |  | 0 |  | [bez vazby na CS] |  | 2
PP
VV
TS
P | 26 | R7598085205 |  | Závěrečné měření na účastnické zásuvce všechny kanály | KUS | 39 | 0 |  |  |  | 0 |  | [bez vazby na CS] |  | 2
PP
VV
TS
P | 27 | R7598085245 |  | Uvedení do provozu TV-R signálu | KUS | 1 | 0 |  |  |  | 0 |  | [bez vazby na CS] |  | 2
PP
VV
TS
SD |  | D02 |  | kabeláž, instalační materiál - dodávka a montáž
P | 28 | 34121301 |  | kabel koaxiální stíněný 2xAl/PES a opletením z CuSn drátků 144x0,12mm2, plášť PVC bílý, jádro CU pr. 1,13mm | M | 2400 | 4e-05 |  |  |  | 0 |  | CS ÚRS 2024 01 |  | 2
PP
VV
TS
P | 29 | 34121302 |  | kabel koaxiální stíněný 2xAl/PES a opletením z CuSn drátků 144x0,12mm2, plášť PVC černý UV odolný, jádro CU pr. 1,13mm | M | 80 | 5e-05 |  |  |  | 0 |  | CS ÚRS 2024 01 |  | 2
PP
VV
TS
P | 30 | 34571007 |  | lišta elektroinstalační hranatá PVC 40x20mm | M | 10 | 0.00021 |  |  |  | 0 |  | CS ÚRS 2024 01 |  | 2
PP
VV
TS
P | 31 | 34571008 |  | lišta elektroinstalační hranatá PVC 40x40mm | M | 10 | 0.00039 |  |  |  | 0 |  | CS ÚRS 2024 01 |  | 2
PP
VV
TS
P | 32 | 34571073 |  | trubka elektroinstalační ohebná z PVC (EN) 2325 | M | 1500 | 7e-05 |  |  |  | 0 |  | CS ÚRS 2024 01 |  | 2
PP
VV
TS
P | 33 | 34571075 |  | trubka elektroinstalační ohebná z PVC (EN) 2340 | M | 400 | 0.00012 |  |  |  | 0 |  | CS ÚRS 2024 01 |  | 2
PP
VV
TS
P | 34 | 34571451 |  | krabice pod omítku PVC přístrojová kruhová D 70mm hluboká | KUS | 39 | 5e-05 |  |  |  | 0 |  | CS ÚRS 2024 01 |  | 2
PP
VV
TS
P | 35 | 34571524 |  | krabice pod omítku PVC odbočná čtvercová 125x125mm s víčkem | KUS | 2 | 0.00023 |  |  |  | 0 |  | CS ÚRS 2024 01 |  | 2
PP
VV
TS
P | 36 | 741112001 |  | Montáž krabice zapuštěná plastová kruhová | KUS | 39 | 0 |  |  |  | 0 |  | CS ÚRS 2024 01 |  | 2
PP
VV
TS
P | 37 | 741112003 |  | Montáž krabice zapuštěná plastová čtyřhranná | KUS | 2 | 0 |  |  |  | 0 |  | CS ÚRS 2024 01 |  | 2
PP
VV
TS
P | 38 | 741120003 |  | Montáž vodič Cu izolovaný plný a laněný žíla 10-16 mm2 pod omítku (např. CY) | M | 100 | 0 |  |  |  | 0 |  | CS ÚRS 2024 01 |  | 2
PP
VV
TS
P | 39 | 742110002 |  | Montáž trubek pro slaboproud plastových ohebných uložených pod omítku | M | 1500 | 0 |  |  |  | 0 |  | CS ÚRS 2024 01 |  | 2
PP
VV
TS
P | 40 | 742110002 | 1 | Montáž trubek pro slaboproud plastových ohebných uložených pod omítku | M | 400 | 0 |  |  |  | 0 |  | CS ÚRS 2024 01 |  | 2
PP
VV
TS
P | 41 | 742110041 |  | Montáž lišt vkládacích pro slaboproud | M | 20 | 0 |  |  |  | 0 |  | CS ÚRS 2024 01 |  | 2
PP
VV
TS
P | 42 | 742110041 | 1 | Montáž lišt vkládacích pro slaboproud | M | 20 | 0 |  |  |  | 0 |  | CS ÚRS 2024 01 |  | 2
PP
VV
TS
P | 43 | 742121001 |  | Montáž kabelů sdělovacích pro vnitřní rozvody do 15 žil | M | 2400 | 0 |  |  |  | 0 |  | CS ÚRS 2024 01 |  | 2
PP
VV
TS
P | 44 | 742121001 | 1 | Montáž kabelů sdělovacích pro vnitřní rozvody do 15 žil | M | 80 | 0 |  |  |  | 0 |  | CS ÚRS 2024 01 |  | 2
PP
VV
TS
P | 45 | R7492502585 |  | NYY-1x16 | M | 100 | 0 |  |  |  | 0 |  | [bez vazby na CS] |  | 2
PP
VV
TS
SD |  | D03 |  | ostatní položky
P | 46 | 468081312 |  | Vybourání otvorů pro elektroinstalace ve zdivu cihelném pl do 0,0225 m2 tl přes 15 do 30 cm | KUS | 10 | 0 |  |  |  | 0 |  | CS ÚRS 2024 01 |  | 2
PP
VV
TS
P | 47 | 741128002 |  | Ostatní práce při montáži vodičů a kabelů - označení dalším štítkem | KUS | 60 | 0 |  |  |  | 0 |  | CS ÚRS 2024 01 |  | 2
PP
VV
TS
P | 48 | R013294002 |  | Dílenská dokumentace | SOUBOR | 1 | 0 |  |  |  | 0 |  | [bez vazby na CS] |  | 2
PP
VV
TS
P | 49 | R7491510070 |  | Protipožární a kabelové ucpávky Protipožární ucpávky a tmely prostupu kabelového pr.do 110 mm, do EI 90 min. | KUS | 10 | 0 |  |  |  | 0 |  | [bez vazby na CS] |  | 2
PP
VV
TS
P | 50 | R7491552020 |  | Montáž protipožárních ucpávek a tmelů protipožární ucpávka kabelového prostupu, průměru do 110 mm, do EI 90 min. | KUS | 10 | 0 |  |  |  | 0 |  | [bez vazby na CS] |  | 2
PP
VV
TS
P | 51 | R7499451010 |  | Vydání průkazu způsobilosti pro funkční celek, provizorní stav | KUS | 1 | 0 |  |  |  | 0 |  | [bez vazby na CS] |  | 2
PP
VV
TS
P | 52 | R7499451510 |  | Vyhotovení zprávy o posouzení bezpečnosti (rizik) včetně analýzy a hodnocení rizik | KUS | 1 | 0 |  |  |  | 0 |  | [bez vazby na CS] |  | 2
PP
VV
TS
P | 53 | R7499751010 |  | Dokončovací práce na elektrickém zařízení | HOD | 40 | 0 |  |  |  | 0 |  | [bez vazby na CS] |  | 2
PP
VV
TS
P | 54 | R7499751030 |  | Dokončovací práce zkušební provoz | HOD | 40 | 0 |  |  |  | 0 |  | [bez vazby na CS] |  | 2
PP
VV
TS

## SO 74-71-01.602
SŽDC05 |  |  |  | Soupis prací objektu | [10 empty] | 3
3
S | Stavba: | 5323520028 |  | Rekonstrukce ŽST Klatovy_ZM01 | [6 empty] | D.2.2.1 |  | Aspe | 0,00 | 2
O | Objekt: | D.2.2.1 |  | Pozemní stavební objekty budov | [9 empty] | 15,00 | 2
Typ | Poř. číslo | Kód položky | Varianta | Název položky | MJ | Množství | Jednotková hmotnost | Celková hmotnost |  |  | Jednotková cena |  | Cenové soustavy | 21,00 | 2
Dodávka
[9 empty] | Jednotková | Celkem | Jednotková | Celkem |  |  |  | Počet položek s nulovou cenou
O1 |  | SO 74-71-01.602 |  | Domácí telefon a systém elektronické konstroly vstupu
SD |  | D01 |  | technologie - dodávka a montáž
P | 1 | 34531735 |  | ovladač zvonkový tlačítkový 3171-8011 jednonásobný | KUS | 11 | 1e-05 |  |  |  | 0 |  | CS ÚRS 2024 01 |  | 2
PP
VV
TS
P | 2 | 37422112 |  | transformátor bezpečnostní 220/240V 12-24V 40VA | KUS | 1 | 0.0005 |  |  |  | 0 |  | CS ÚRS 2024 01 |  | 2
PP
VV
TS
P | 3 | 38226109 |  | zvonkové tablo s elektronickým vrátným 4 tlačítka, rámeček se stříškou | KUS | 5 | 0.0014 |  |  |  | 0 |  | CS ÚRS 2024 01 |  | 2
PP
VV
TS
P | 4 | 38226806 |  | domovní telefon s ovládáním elektrického zámku a video spojením | KUS | 11 | 0.0008 |  |  |  | 0 |  | CS ÚRS 2024 01 |  | 2
PP
VV
TS
P | 5 | 38227042 |  | zdroj napájecí domácího telefonu a zvonkového tabla pro 2-68 uživatelů | KUS | 1 | 0.0015 |  |  |  | 0 |  | CS ÚRS 2024 01 |  | 2
PP
VV
TS
P | 6 | 38229006 |  | zámek elektrický s aretací | KUS | 4 | 0.00014 |  |  |  | 0 |  | CS ÚRS 2024 01 |  | 2
PP
VV
TS
P | 7 | 40467000 |  | modul dveřní | KUS | 4 | 0.00012 |  |  |  | 0 |  | CS ÚRS 2024 01 |  | 2
PP
VV
TS
P | 8 | 40467047 |  | čtečka bezkontaktní | KUS | 4 | 0.0002 |  |  |  | 0 |  | CS ÚRS 2024 01 |  | 2
PP
VV
TS
P | 9 | 741310011 |  | Montáž ovladač nástěnný 1/0-tlačítkový zapínací prostředí normální se zapojením vodičů | KUS | 11 | 0 |  |  |  | 0 |  | CS ÚRS 2024 01 |  | 2
PP
VV
TS
P | 10 | 742220071 |  | Montáž dveřního modulu pro připojení čteček v krytu bez vstupů | KUS | 4 | 0 |  |  |  | 0 |  | CS ÚRS 2024 01 |  | 2
PP
VV
TS
P | 11 | 742220081 |  | Montáž čtečky bezkontaktních karet | KUS | 4 | 0 |  |  |  | 0 |  | CS ÚRS 2024 01 |  | 2
PP
VV
TS
P | 12 | 742310001 |  | Montáž napájecího modulu k domácímu telefonu na DIN lištu | KUS | 1 | 0 |  |  |  | 0 |  | CS ÚRS 2024 01 |  | 2
PP
VV
TS
P | 13 | 742310002 |  | Montáž komunikačního tabla k domácímu telefonu | KUS | 5 | 0 |  |  |  | 0 |  | CS ÚRS 2024 01 |  | 2
PP
VV
TS
P | 14 | 742310003 |  | Montáž klimatického krytu pro komunikační tablo domácího telefonu | KUS | 5 | 0 |  |  |  | 0 |  | CS ÚRS 2024 01 |  | 2
PP
VV
TS
P | 15 | 742310004 |  | Montáž elektroinstalační krabice pod tablo domácího telefonu | KUS | 5 | 0 |  |  |  | 0 |  | CS ÚRS 2024 01 |  | 2
PP
VV
TS
P | 16 | 742310006 |  | Montáž domácího nástěnného audio/video telefonu | KUS | 11 | 0 |  |  |  | 0 |  | CS ÚRS 2024 01 |  | 2
PP
VV
TS
P | 17 | 742320011 |  | Montáž elektromechanického samozamykacího zámku s panikovou funkcí | KUS | 4 | 0 |  |  |  | 0 |  | CS ÚRS 2024 01 |  | 2
PP
VV
TS
P | 18 | 742320031 |  | Montáž napájecího zdroje pro elektrický zámek | KUS | 1 | 0 |  |  |  | 0 |  | CS ÚRS 2024 01 |  | 2
PP
VV
TS
P | 19 | 742320033 |  | Montáž lišty nerezové k elektrickému zámku | KUS | 4 | 0 |  |  |  | 0 |  | CS ÚRS 2024 01 |  | 2
PP
VV
TS
P | 20 | 742320051 |  | Montáž dveřního komunikačního tabla | KUS | 5 | 0 |  |  |  | 0 |  | CS ÚRS 2024 01 |  | 2
PP
VV
TS
P | 21 | 742320052 |  | Montáž instalační krabice pro komunikační tablo s krytem | KUS | 5 | 0 |  |  |  | 0 |  | CS ÚRS 2024 01 |  | 2
PP
VV
TS
P | 22 | 742320053 |  | Montáž tabulky do venkovního prostředí k tablu se seznamen klapek | KUS | 5 | 0 |  |  |  | 0 |  | CS ÚRS 2024 01 |  | 2
PP
VV
TS
SD |  | D02 |  | kabeláž, instalační materiál - dodávka a montáž
P | 23 | 1284912 |  | KABEL SEKU 2X0,6 | M | 150 | 0 |  |  |  | 0 |  | [bez vazby na CS] |  | 2
PP
VV
TS
P | 24 | 34113150 |  | kabel ovládací průmyslový stíněný laminovanou Al fólií s příložným Cu drátem jádro Cu plné izolace PVC plášť PVC 250V (JYTY) 4x1,00mm2 | M | 300 | 8e-05 |  |  |  | 0 |  | CS ÚRS 2024 01 |  | 2
PP
VV
TS
P | 25 | 34121269 |  | kabel datový celkově stíněný Al fólií jádro Cu plné plášť PVC (F/UTP) kategorie 6 | M | 1000 | 6e-05 |  |  |  | 0 |  | CS ÚRS 2024 01 |  | 2
PP
VV
TS
P | 26 | 34571072 |  | trubka elektroinstalační ohebná z PVC (EN) 2320 | M | 1000 | 4e-05 |  |  |  | 0 |  | CS ÚRS 2024 01 |  | 2
PP
VV
TS
P | 27 | 34571074 |  | trubka elektroinstalační ohebná z PVC (EN) 2332 | M | 300 | 0.0001 |  |  |  | 0 |  | CS ÚRS 2024 01 |  | 2
PP
VV
TS
P | 28 | 741124731 |  | Montáž kabel Cu stíněný ovládací žíly 2 až 19x0,8 mm2 uložený pevně (např. JYTY) | M | 300 | 0 |  |  |  | 0 |  | CS ÚRS 2024 01 |  | 2
PP
VV
TS
P | 29 | 742110002 |  | Montáž trubek pro slaboproud plastových ohebných uložených pod omítku | M | 300 | 0 |  |  |  | 0 |  | CS ÚRS 2024 01 |  | 2
PP
VV
TS
P | 30 | 742110002 | 1 | Montáž trubek pro slaboproud plastových ohebných uložených pod omítku | M | 1000 | 0 |  |  |  | 0 |  | CS ÚRS 2024 01 |  | 2
PP
VV
TS
P | 31 | 742121001 |  | Montáž kabelů sdělovacích pro vnitřní rozvody do 15 žil | M | 1000 | 0 |  |  |  | 0 |  | CS ÚRS 2024 01 |  | 2
PP
VV
TS
P | 32 | 742121001 | 1 | Montáž kabelů sdělovacích pro vnitřní rozvody do 15 žil | M | 150 | 0 |  |  |  | 0 |  | CS ÚRS 2024 01 |  | 2
PP
VV
TS
SD |  | D03 |  | ostatní položky
P | 33 | 468081312 |  | Vybourání otvorů pro elektroinstalace ve zdivu cihelném pl do 0,0225 m2 tl přes 15 do 30 cm | KUS | 15 | 0 |  |  |  | 0 |  | CS ÚRS 2024 01 |  | 2
PP
VV
TS
P | 34 | 741128002 |  | Ostatní práce při montáži vodičů a kabelů - označení dalším štítkem | KUS | 50 | 0 |  |  |  | 0 |  | CS ÚRS 2024 01 |  | 2
PP
VV
TS
P | 35 | 998742102 |  | Přesun hmot tonážní pro slaboproud v objektech v do 12 m | T | 0.1 | 0 |  |  |  | 0 |  | CS ÚRS 2024 01 |  | 2
PP
VV
TS
P | 36 | R013294002 |  | Dílenská dokumentace | SOUBOR | 1 | 0 |  |  |  | 0 |  | [bez vazby na CS] |  | 2
PP
VV
TS
P | 37 | R7491510070 |  | Protipožární a kabelové ucpávky Protipožární ucpávky a tmely prostupu kabelového pr.do 110 mm, do EI 90 min. | KUS | 15 | 0 |  |  |  | 0 |  | [bez vazby na CS] |  | 2
PP
VV
TS
P | 38 | R7491552020 |  | Montáž protipožárních ucpávek a tmelů protipožární ucpávka kabelového prostupu, průměru do 110 mm, do EI 90 min. | KUS | 15 | 0 |  |  |  | 0 |  | [bez vazby na CS] |  | 2
PP
VV
TS
P | 39 | R7499451010 |  | Vydání průkazu způsobilosti pro funkční celek, provizorní stav | KUS | 1 | 0 |  |  |  | 0 |  | [bez vazby na CS] |  | 2
PP
VV
TS
P | 40 | R7499451510 |  | Vyhotovení zprávy o posouzení bezpečnosti (rizik) včetně analýzy a hodnocení rizik | KUS | 1 | 0 |  |  |  | 0 |  | [bez vazby na CS] |  | 2
PP
VV
TS
P | 41 | R7499751010 |  | Dokončovací práce na elektrickém zařízení | HOD | 40 | 0 |  |  |  | 0 |  | [bez vazby na CS] |  | 2
PP
VV
TS
P | 42 | R7499751020 |  | Dokončovací práce úprava zapojení stávajících kabelových skříní/rozvaděčů | HOD | 40 | 0 |  |  |  | 0 |  | [bez vazby na CS] |  | 2
PP
VV
TS
P | 43 | R7499751030 |  | Dokončovací práce zkušební provoz | HOD | 40 | 0 |  |  |  | 0 |  | [bez vazby na CS] |  | 2
PP
VV
TS
SD |  | D04 |  | vjezd do areálu
P | 44 | R74710104.0001 |  | vjezdový sloupek s IP interkomem a displejem se jmenným seznamem a kódovou klávesnicí | KUS | 1 | 0 |  |  |  | 0 |  | [bez vazby na CS] |  | 2
PP |  |  |  | vjezdový sloupek s IP interkomem a displejem se jmenným seznamem a kódovou klávesnicí, včetně ETH převodníku pro připojení pomocí optického kabelu SM, včetně napájecího zdroje, čečka RFID, čtečka registračních značek, ovládání závory, vše v příslušném ven
VV
TS
P | 45 | R74710104.1001 |  | montáž vjezdového sloupku, betonový základ, kotvení, připojení všech prvků a jejich zprovoznění, včetně programování interkomu, čteček RFID a registračních značek | KUS | 1 | 0 |  |  |  | 0 |  | [bez vazby na CS] |  | 2
PP
VV
TS

## SO 74-71-01.603
SŽDC05 |  |  |  | Soupis prací objektu | [10 empty] | 3
3
S | Stavba: | 5323520028 |  | Rekonstrukce ŽST Klatovy_ZM01 | [6 empty] | D.2.2.1 |  | Aspe | 0,00 | 2
O | Objekt: | D.2.2.1 |  | Pozemní stavební objekty budov | [9 empty] | 15,00 | 2
Typ | Poř. číslo | Kód položky | Varianta | Název položky | MJ | Množství | Jednotková hmotnost | Celková hmotnost |  |  | Jednotková cena |  | Cenové soustavy | 21,00 | 2
Dodávka
[9 empty] | Jednotková | Celkem | Jednotková | Celkem |  |  |  | Počet položek s nulovou cenou
O1 |  | SO 74-71-01.603 |  | Datové a telefonní rozvody - bytové jednotky
SD |  | D01.01 |  | Datové rozvaděče
P | 1 | 35712016 |  | rozvaděč nástěnný dvoudílný 19" celoskleněné dveře 9U/500mm | KUS | 1 | 0.0201 |  |  |  | 0 |  | CS ÚRS 2024 01 |  | 2
PP
VV
TS
P | 2 | 35712107 |  | panel rozvodný 19" 1U 8x zásuvka dle ČSN max 16A bleskojistka kabel 3x1,5mm 2m | KUS | 1 | 0.002 |  |  |  | 0 |  | CS ÚRS 2024 01 |  | 2
PP
VV
TS
P | 3 | 37451145 |  | panel vyvazovací 5x plastové oko s průchody 1U 19" | KUS | 2 | 0.0001 |  |  |  | 0 |  | CS ÚRS 2024 01 |  | 2
PP
VV
TS
P | 4 | 742330001 |  | Montáž rozvaděče nástěnného | KUS | 1 | 0 |  |  |  | 0 |  | CS ÚRS 2024 01 |  | 2
PP
VV
TS
P | 5 | 742330022 |  | Montáž napájecího panelu do rozvaděče | KUS | 1 | 0 |  |  |  | 0 |  | CS ÚRS 2024 01 |  | 2
PP
VV
TS
P | 6 | 742330022 | 1 | Montáž napájecího panelu do rozvaděče | KUS | 1 | 0 |  |  |  | 0 |  | CS ÚRS 2024 01 |  | 2
PP
VV
TS
P | 7 | 742330023 |  | Montáž vyvazovacího panelu 1U | KUS | 2 | 0 |  |  |  | 0 |  | CS ÚRS 2024 01 |  | 2
PP
VV
TS
P | 8 | R10.651.856 |  | Zemnící 19" přípojnice měděná | KUS | 1 | 0 |  |  |  | 0 |  | [bez vazby na CS] |  | 2
PP
VV
TS
P | 9 | RSO74710104.1 |  | montáž bytového rozvaděče slaboproudu, včetně připojení kabeláže | KUS | 11 | 0 |  |  |  | 0 |  | [bez vazby na CS] |  | 2
PP
VV
TS
P | 10 | RSO74710104.2 |  | bytový rozvaděč slaboproudu, včetně dveří, montážní desky, patch panelu, keystone, napájecího panelu | KUS | 11 | 0 |  |  |  | 0 |  | [bez vazby na CS] |  | 2
PP
VV
TS
SD |  | D01.02 |  | Patch panely
P | 11 | 37451135 |  | patch panel telefonní ISDN 1U 25 portů 19" | KUS | 1 | 0.0001 |  |  |  | 0 |  | CS ÚRS 2024 01 |  | 2
PP
VV
TS
P | 12 | 742330024 |  | Montáž patch panelu 24 portů | KUS | 2 | 0 |  |  |  | 0 |  | CS ÚRS 2024 01 |  | 2
PP
VV
TS
P | 13 | 742330035 |  | Montáž patch panelu IDSN, 25 portů | KUS | 1 | 0 |  |  |  | 0 |  | CS ÚRS 2024 01 |  | 2
PP
VV
TS
P | 14 | 742330052 |  | Popis portů patchpanelu | KUS | 3 | 0 |  |  |  | 0 |  | CS ÚRS 2024 01 |  | 2
PP
VV
TS
P | 15 | R7590560529.1 |  | Patch panel 24 portů CAT 6, modulární, plně osazený | KUS | 2 | 0 |  |  |  | 0 |  | [bez vazby na CS] |  | 2
PP
VV
TS
SD |  | D01.03 |  | Datové zásuvky
P | 16 | 34539100 |  | rámeček datové zásuvky pro 2 moduly 22,5x45mm | KUS | 23 | 0.0001 |  |  |  | 0 |  | CS ÚRS 2024 01 |  | 2
PP
VV
TS
P | 17 | 34571450 |  | krabice pod omítku PVC přístrojová kruhová D 70mm | KUS | 23 | 4e-05 |  |  |  | 0 |  | CS ÚRS 2024 01 |  | 2
PP
VV
TS
P | 18 | 37451004 |  | třmen se soklem (pro 2x keystone) | KUS | 23 | 3e-05 |  |  |  | 0 |  | CS ÚRS 2024 01 |  | 2
PP
VV
TS
P | 19 | 37451155 |  | zásuvka s rámečkem úhlová se záclonkou (neosazená) pro 2 keystone | KUS | 30 | 0.00015 |  |  |  | 0 |  | CS ÚRS 2024 01 |  | 2
PP
VV
TS
P | 20 | 37451170 |  | modul zásuvkový se záclonkou přímý (neosazený) pro keystone 2xRJ45 45x45mm | KUS | 23 | 0.0001 |  |  |  | 0 |  | CS ÚRS 2024 01 |  | 2
PP
VV
TS
P | 21 | 37451190 |  | krabička nástěnná zásuvková pro keystone moduly plast bílá 2 porty (neosazený) | KUS | 23 | 0.0001 |  |  |  | 0 |  | CS ÚRS 2024 01 |  | 2
PP
VV
TS
P | 22 | 37451205 |  | krabička datové zásuvky na omítku PVC čtvercová 80x80mm hloubka 42mm | KUS | 23 | 0.0001 |  |  |  | 0 |  | CS ÚRS 2024 01 |  | 2
PP
VV
TS
P | 23 | 37452030 |  | prvek ukončovací datového rozvodu keystone 1xRJ45 UTP Cat6 samořezný kabelová pojistka | KUS | 46 | 2e-05 |  |  |  | 0 |  | CS ÚRS 2024 01 |  | 2
PP
VV
TS
P | 24 | 741112001 |  | Montáž krabice zapuštěná plastová kruhová | KUS | 23 | 0 |  |  |  | 0 |  | CS ÚRS 2024 01 |  | 2
PP
VV
TS
P | 25 | 742330044 |  | Montáž datové zásuvky 1 až 6 pozic | KUS | 23 | 0 |  |  |  | 0 |  | CS ÚRS 2024 01 |  | 2
PP
VV
TS
P | 26 | 742330051 |  | Popis portu datové zásuvky | KUS | 46 | 0 |  |  |  | 0 |  | CS ÚRS 2024 01 |  | 2
PP
VV
TS
P | 27 | 7590575010 |  | Montáž portu strukturované kabeláže | KUS | 46 | 0 |  |  |  | 0 |  | CS ÚRS 2024 01 |  | 2
PP
VV
TS
P | 28 | 7590575020 |  | Montáž zásuvky pro 1 datový port | KUS | 46 | 0 |  |  |  | 0 |  | CS ÚRS 2024 01 |  | 2
PP
VV
TS
SD |  | D01.04 |  | Ostatní
P | 29 | 742330101 |  | Měření metalického segmentu s vyhotovením protokolu | KUS | 68 | 0 |  |  |  | 0 |  | CS ÚRS 2024 01 |  | 2
PP
VV
TS
P | 30 | R7590540599 |  | Slaboproudé rozvody, kabely pro přívod a vnitřní instalaci UTP/FTP kategorie 6, 250MHz 1 Gbps UTP propojovací kabel RJ45/RJ45 1m | KUS | 50 | 0 |  |  |  | 0 |  | [bez vazby na CS] |  | 2
PP
VV
TS
P | 31 | R7590540601 |  | Slaboproudé rozvody, kabely pro přívod a vnitřní instalaci UTP/FTP kategorie 6, 250MHz 1 Gbps UTP propojovací kabel RJ45/RJ45 3m | KUS | 20 | 0 |  |  |  | 0 |  | [bez vazby na CS] |  | 2
PP
VV
TS
SD |  | D02 |  | kabeláž, instalační materiál - dodávka a montáž
P | 32 | 34121269 |  | kabel datový celkově stíněný Al fólií jádro Cu plné plášť PVC (F/UTP) kategorie 6 | M | 1500 | 6e-05 |  |  |  | 0 |  | CS ÚRS 2024 01 |  | 2
PP
VV
TS
P | 33 | 34571072 |  | trubka elektroinstalační ohebná z PVC (EN) 2320 | M | 400 | 4e-05 |  |  |  | 0 |  | CS ÚRS 2024 01 |  | 2
PP
VV
TS
P | 34 | 34571074 |  | trubka elektroinstalační ohebná z PVC (EN) 2332 | M | 400 | 0.0001 |  |  |  | 0 |  | CS ÚRS 2024 01 |  | 2
PP
VV
TS
P | 35 | 34571075 |  | trubka elektroinstalační ohebná z PVC (EN) 2340 | M | 100 | 0.00012 |  |  |  | 0 |  | CS ÚRS 2024 01 |  | 2
PP
VV
TS
P | 36 | 34571852 |  | mikrotrubička HDPE venkovní tenkostěnná vnitřní lubrikační vrstva hnědá D 10/8mm | M | 600 | 0.0001 |  |  |  | 0 |  | CS ÚRS 2024 01 |  | 2
PP
VV
TS
P | 37 | 742110002 |  | Montáž trubek pro slaboproud plastových ohebných uložených pod omítku | M | 400 | 0 |  |  |  | 0 |  | CS ÚRS 2024 01 |  | 2
PP
VV
TS
P | 38 | 742110002 | 1 | Montáž trubek pro slaboproud plastových ohebných uložených pod omítku | M | 600 | 0 |  |  |  | 0 |  | CS ÚRS 2024 01 |  | 2
PP
VV
TS
P | 39 | 742110002 | 2 | Montáž trubek pro slaboproud plastových ohebných uložených pod omítku | M | 400 | 0 |  |  |  | 0 |  | CS ÚRS 2024 01 |  | 2
PP
VV
TS
P | 40 | 742110002 | 3 | Montáž trubek pro slaboproud plastových ohebných uložených pod omítku | M | 100 | 0 |  |  |  | 0 |  | CS ÚRS 2024 01 |  | 2
PP
VV
TS
P | 41 | 742124002 |  | Montáž kabelů datových FTP, UTP, STP pro vnitřní rozvody do trubky | M | 1500 | 0 |  |  |  | 0 |  | CS ÚRS 2024 01 |  | 2
PP
VV
TS
SD |  | D03 |  | ostatní položky
P | 42 | 468081312 |  | Vybourání otvorů pro elektroinstalace ve zdivu cihelném pl do 0,0225 m2 tl přes 15 do 30 cm | KUS | 10 | 0 |  |  |  | 0 |  | CS ÚRS 2024 01 |  | 2
PP
VV
TS
P | 43 | 468081315 |  | Vybourání otvorů pro elektroinstalace ve zdivu cihelném pl do 0,0225 m2 tl přes 60 do 75 cm | KUS | 10 | 0 |  |  |  | 0 |  | CS ÚRS 2024 01 |  | 2
PP
VV
TS
P | 44 | 741128002 |  | Ostatní práce při montáži vodičů a kabelů - označení dalším štítkem | KUS | 50 | 0 |  |  |  | 0 |  | CS ÚRS 2024 01 |  | 2
PP
VV
TS
P | 45 | 998742102 |  | Přesun hmot tonážní pro slaboproud v objektech v do 12 m | T | 0.2 | 0 |  |  |  | 0 |  | CS ÚRS 2024 01 |  | 2
PP
VV
TS
P | 46 | R013294002 |  | Dílenská dokumentace | SOUBOR | 1 | 0 |  |  |  | 0 |  | [bez vazby na CS] |  | 2
PP
VV
TS
P | 47 | R7491510070 |  | Protipožární a kabelové ucpávky Protipožární ucpávky a tmely prostupu kabelového pr.do 110 mm, do EI 90 min. | KUS | 20 | 0 |  |  |  | 0 |  | [bez vazby na CS] |  | 2
PP
VV
TS
P | 48 | R7491552020 |  | Montáž protipožárních ucpávek a tmelů protipožární ucpávka kabelového prostupu, průměru do 110 mm, do EI 90 min. | KUS | 20 | 0 |  |  |  | 0 |  | [bez vazby na CS] |  | 2
PP
VV
TS
P | 49 | R7499451010 |  | Vydání průkazu způsobilosti pro funkční celek, provizorní stav | KUS | 1 | 0 |  |  |  | 0 |  | [bez vazby na CS] |  | 2
PP
VV
TS
P | 50 | R7499451510 |  | Vyhotovení zprávy o posouzení bezpečnosti (rizik) včetně analýzy a hodnocení rizik | KUS | 1 | 0 |  |  |  | 0 |  | [bez vazby na CS] |  | 2
PP
VV
TS
P | 51 | R7499751010 |  | Dokončovací práce na elektrickém zařízení | HOD | 40 | 0 |  |  |  | 0 |  | [bez vazby na CS] |  | 2
PP
VV
TS
P | 52 | R7499751020 |  | Dokončovací práce úprava zapojení stávajících kabelových skříní/rozvaděčů | HOD | 40 | 0 |  |  |  | 0 |  | [bez vazby na CS] |  | 2
PP
VV
TS
P | 53 | R7499751030 |  | Dokončovací práce zkušební provoz | HOD | 40 | 0 |  |  |  | 0 |  | [bez vazby na CS] |  | 2
PP
VV
TS
P | 54 | R7499751050 |  | Dokončovací práce manipulace na zařízeních prováděné provozovatelem | HOD | 24 | 0 |  |  |  | 0 |  | [bez vazby na CS] |  | 2
PP
VV
TS

## SO 74-71-01.604
SŽDC05 |  |  |  | Soupis prací objektu | [10 empty] | 3
3
S | Stavba: | 5323520028 |  | Rekonstrukce ŽST Klatovy_ZM01 | [6 empty] | D.2.2.1 |  | Aspe | 0,00 | 2
O | Objekt: | D.2.2.1 |  | Pozemní stavební objekty budov | [9 empty] | 15,00 | 2
Typ | Poř. číslo | Kód položky | Varianta | Název položky | MJ | Množství | Jednotková hmotnost | Celková hmotnost |  |  | Jednotková cena |  | Cenové soustavy | 21,00 | 2
Dodávka
[9 empty] | Jednotková | Celkem | Jednotková | Celkem |  |  |  | Počet položek s nulovou cenou
O1 |  | SO 74-71-01.604 |  | Autonomní detekce a signalizace požáru v bytech
SD |  | D01 |  | technologie - dodávka
P | 1 | R0036185 |  | Autonomní bateriový optickokouřový hlásič se signalizací, životnost baterie 10 let | KUS | 11 | 0 |  |  |  | 0 |  | [bez vazby na CS] |  | 2
PP
VV
TS
SD |  | D02 |  | technologie - montáž
P | 2 | 742210121 |  | Montáž hlásiče automatického bodového | KUS | 11 | 0 |  |  |  | 0 |  | CS ÚRS 2024 01 |  | 2
PP
VV
TS
P | 3 | 742210131 |  | Montáž soklu hlásiče nebo patice | KUS | 11 | 0 |  |  |  | 0 |  | CS ÚRS 2024 01 |  | 2
PP
VV
TS
P | 4 | 742210521 |  | Výchozí revize systému EPS na jeden detektor | KUS | 11 | 0 |  |  |  | 0 |  | CS ÚRS 2024 01 |  | 2
PP
VV
TS

## SO 74-71-01.605
SŽDC05 |  |  |  | Soupis prací objektu | [10 empty] | 3
3
S | Stavba: | 5323520028 |  | Rekonstrukce ŽST Klatovy_ZM01 | [6 empty] | D.2.2.1 |  | Aspe | 0,00 | 2
O | Objekt: | D.2.2.1 |  | Pozemní stavební objekty budov | [9 empty] | 15,00 | 2
Typ | Poř. číslo | Kód položky | Varianta | Název položky | MJ | Množství | Jednotková hmotnost | Celková hmotnost |  |  | Jednotková cena |  | Cenové soustavy | 21,00 | 2
Dodávka
[9 empty] | Jednotková | Celkem | Jednotková | Celkem |  |  |  | Počet položek s nulovou cenou
O1 |  | SO 74-71-01.605 |  | Strukturovaná kabeláž
SD |  | D01.01 |  | datové rozvaděče
P | 1 | 220450007 |  | Montáž datové skříně rack | KUS | 6 | 0 |  |  |  | 0 |  | CS ÚRS 2024 01 |  | 2
PP
VV
TS
P | 2 | 35712107 |  | panel rozvodný 19" 1U 8x zásuvka dle ČSN max 16A bleskojistka kabel 3x1,5mm 2m | KUS | 6 | 0.002 |  |  |  | 0 |  | CS ÚRS 2024 01 |  | 2
PP
VV
TS
P | 3 | 742330022 |  | Montáž napájecího panelu do rozvaděče | KUS | 6 | 0 |  |  |  | 0 |  | CS ÚRS 2024 01 |  | 2
PP
VV
TS
P | 4 | R10.651.856 |  | Zemnící 19" přípojnice měděná | KUS | 6 | 0 |  |  |  | 0 |  | [bez vazby na CS] |  | 2
PP
VV
TS
P | 5 | R37451145.1 |  | panel vyvazovací 5x plastové oko s průchody 2U 19" | KUS | 25 | 0.0001 |  |  |  | 0 |  | [bez vazby na CS] |  | 2
PP
VV
TS
P | 6 | R742330023.1 |  | Montáž vyvazovacího panelu 2U | KUS | 25 | 0 |  |  |  | 0 |  | [bez vazby na CS] |  | 2
PP
VV
TS
P | 7 | R759331062701 |  | Konstrukční díly RACK 19" 42U v provedení tří samostatných separovaných sekcí | KUS | 6 | 0 |  |  |  | 0 |  | [bez vazby na CS] |  | 2
PP |  |  |  | Konstrukční díly RACK 19" 42U v provedení tří samostatných separovaných sekcí, perforované dveře, odnímatelné boky, ventilační jednotka horní, rozvodný panel 230V s přepěťovou ochranou a 5 zásuvkami, se zámkem, rozměr 600x600mm
VV
TS
SD |  | D01.02 |  | vybavení datových rozvaděčů
P | 8 | 742330024 |  | Montáž patch panelu 24 portů | KUS | 19 | 0 |  |  |  | 0 |  | CS ÚRS 2024 01 |  | 2
PP
VV
TS
P | 9 | 742330052 |  | Popis portů patchpanelu | KUS | 12 | 0 |  |  |  | 0 |  | CS ÚRS 2024 01 |  | 2
PP
VV
TS
P | 10 | R7590560529.1 |  | Patch panel 24 portů CAT 6, modulární, plně osazený | KUS | 19 | 0 |  |  |  | 0 |  | [bez vazby na CS] |  | 2
PP
VV
TS
P | 11 | R7590560539 |  | Optické kabely Spojky a příslušenství pro optické sítě Ostatní Pigtail SC/PC, 9um SM, 1m | KUS | 144 | 0 |  |  |  | 0 |  | [bez vazby na CS] |  | 2
PP
VV
TS
P | 12 | R7590560552 |  | Optické kabely Spojky a příslušenství pro optické sítě Ostatní HDC 3000 - 19“ nosič konstrukčních skupin pro 12x konektor nebo spoj. modul | KUS | 12 | 0 |  |  |  | 0 |  | [bez vazby na CS] |  | 2
PP
VV
TS
P | 13 | R7590560559 |  | Optické kabely Spojky a příslušenství pro optické sítě Ostatní Patch panel pro 24 opt. kabelů | KUS | 6 | 0 |  |  |  | 0 |  | [bez vazby na CS] |  | 2
PP
VV
TS
P | 14 | R7590560589 |  | Optické kabely Spojky a příslušenství pro optické sítě Ostatní Kazeta pro uložení svárů | KUS | 12 | 0 |  |  |  | 0 |  | [bez vazby na CS] |  | 2
PP
VV
TS
P | 15 | R7590560597 |  | Optické kabely Spojky a příslušenství pro optické sítě Ostatní HDC 3000 - 19“ vedení patchcordů | KUS | 6 | 0 |  |  |  | 0 |  | [bez vazby na CS] |  | 2
PP
VV
TS
P | 16 | R7590560601 |  | Optické kabely Spojky a příslušenství pro optické sítě Ostatní HDC 3000 - 19“ zásobník rezervních délek patchcordů | KUS | 6 | 0 |  |  |  | 0 |  | [bez vazby na CS] |  | 2
PP
VV
TS
P | 17 | R7590560611 |  | Optické kabely Spojky a příslušenství pro optické sítě Ostatní HDC 3000 - Konektorový modul E-2000, včetně 12x adaptérů a pigtailů, plně osazen | KUS | 12 | 0 |  |  |  | 0 |  | [bez vazby na CS] |  | 2
PP
VV
TS
P | 18 | R7590565012 |  | Spojování a ukončení kabelů optických v optickém rozvaděči pro 12 vláken | KUS | 12 | 0 |  |  |  | 0 |  | [bez vazby na CS] |  | 2
PP
VV
TS
P | 19 | R7593315065 |  | Montáž optického rozvaděče | KUS | 6 | 0 |  |  |  | 0 |  | [bez vazby na CS] |  | 2
PP
VV
TS
P | 20 | R7593315070 |  | Montáž vany do optického rozvaděče | KUS | 12 | 0 |  |  |  | 0 |  | [bez vazby na CS] |  | 2
PP
VV
TS
P | 21 | R7593315070 | 1 | Montáž vany do optického rozvaděče | KUS | 6 | 0 |  |  |  | 0 |  | [bez vazby na CS] |  | 2
PP
VV
TS
P | 22 | R7593315075 |  | Montáž skříně pro ODF | KUS | 12 | 0 |  |  |  | 0 |  | [bez vazby na CS] |  | 2
PP
VV
TS
SD |  | D01.03 |  | datové zásuvky
P | 23 | 34539100 |  | rámeček datové zásuvky pro 2 moduly 22,5x45mm | KUS | 80 | 0.0001 |  |  |  | 0 |  | CS ÚRS 2024 01 |  | 2
PP
VV
TS
P | 24 | 34571450 |  | krabice pod omítku PVC přístrojová kruhová D 70mm | KUS | 80 | 4e-05 |  |  |  | 0 |  | CS ÚRS 2024 01 |  | 2
PP
VV
TS
P | 25 | 37451004 |  | třmen se soklem (pro 2x keystone) | KUS | 80 | 3e-05 |  |  |  | 0 |  | CS ÚRS 2024 01 |  | 2
PP
VV
TS
P | 26 | 37451155 |  | zásuvka s rámečkem úhlová se záclonkou (neosazená) pro 2 keystone | KUS | 80 | 0.00015 |  |  |  | 0 |  | CS ÚRS 2024 01 |  | 2
PP
VV
TS
P | 27 | 37451170 |  | modul zásuvkový se záclonkou přímý (neosazený) pro keystone 2xRJ45 45x45mm | KUS | 80 | 0.0001 |  |  |  | 0 |  | CS ÚRS 2024 01 |  | 2
PP
VV
TS
P | 28 | 37451190 |  | krabička nástěnná zásuvková pro keystone moduly plast bílá 2 porty (neosazený) | KUS | 80 | 0.0001 |  |  |  | 0 |  | CS ÚRS 2024 01 |  | 2
PP
VV
TS
P | 29 | 37451205 |  | krabička datové zásuvky na omítku PVC čtvercová 80x80mm hloubka 42mm | KUS | 80 | 0.0001 |  |  |  | 0 |  | CS ÚRS 2024 01 |  | 2
PP
VV
TS
P | 30 | 37452030 |  | prvek ukončovací datového rozvodu keystone 1xRJ45 UTP Cat6 samořezný kabelová pojistka | KUS | 160 | 2e-05 |  |  |  | 0 |  | CS ÚRS 2024 01 |  | 2
PP
VV
TS
P | 31 | 741112001 |  | Montáž krabice zapuštěná plastová kruhová | KUS | 80 | 0 |  |  |  | 0 |  | CS ÚRS 2024 01 |  | 2
PP
VV
TS
P | 32 | 742330044 |  | Montáž datové zásuvky 1 až 6 pozic | KUS | 80 | 0 |  |  |  | 0 |  | CS ÚRS 2024 01 |  | 2
PP
VV
TS
P | 33 | 742330051 |  | Popis portu datové zásuvky | KUS | 160 | 0 |  |  |  | 0 |  | CS ÚRS 2024 01 |  | 2
PP
VV
TS
P | 34 | R7590575010 |  | Montáž portu strukturované kabeláže | KUS | 160 | 0 |  |  |  | 0 |  | [bez vazby na CS] |  | 2
PP
VV
TS
P | 35 | R7590575020 |  | Montáž zásuvky pro 1 datový port | KUS | 160 | 0 |  |  |  | 0 |  | [bez vazby na CS] |  | 2
PP
VV
TS
SD |  | D01.04 |  | ostatní
P | 36 | 34123150 |  | patchcord optický duplex délka 5m | KUS | 72 | 0.0003 |  |  |  | 0 |  | CS ÚRS 2024 01 |  | 2
PP
VV
TS
P | 37 | 37459020 |  | konektor na drát/lanko s vložkou RJ45 UTP Cat6 nestíněný | KUS | 20 | 5e-05 |  |  |  | 0 |  | CS ÚRS 2024 01 |  | 2
PP
VV
TS
P | 38 | 37459040 |  | botka ochranná pro konektory RJ45 s výřezem bez krytu zámku | KUS | 20 | 1e-05 |  |  |  | 0 |  | CS ÚRS 2024 01 |  | 2
PP
VV
TS
P | 39 | 742124005 |  | Montáž kabelů datových FTP, UTP, STP ukončení kabelu konektorem | KUS | 20 | 0 |  |  |  | 0 |  | CS ÚRS 2024 01 |  | 2
PP
VV
TS
P | 40 | 742330101 |  | Měření metalického segmentu s vyhotovením protokolu | KUS | 180 | 0 |  |  |  | 0 |  | CS ÚRS 2024 01 |  | 2
PP
VV
TS
P | 41 | 742330102 |  | Měření optického segmentu, měření útlumu, 2 okna | KUS | 144 | 0 |  |  |  | 0 |  | CS ÚRS 2024 01 |  | 2
PP
VV
TS
P | 42 | R7590540599 |  | Slaboproudé rozvody, kabely pro přívod a vnitřní instalaci UTP/FTP kategorie 6, 250MHz 1 Gbps UTP propojovací kabel RJ45/RJ45 1m | KUS | 30 | 0 |  |  |  | 0 |  | [bez vazby na CS] |  | 2
PP
VV
TS
P | 43 | R7590540601 |  | Slaboproudé rozvody, kabely pro přívod a vnitřní instalaci UTP/FTP kategorie 6, 250MHz 1 Gbps UTP propojovací kabel RJ45/RJ45 3m | KUS | 240 | 0 |  |  |  | 0 |  | [bez vazby na CS] |  | 2
PP
VV
TS
P | 44 | R7590540604 |  | Slaboproudé rozvody, kabely pro přívod a vnitřní instalaci UTP/FTP kategorie 6, 250MHz 1 Gbps UTP propojovací kabel RJ45/RJ45 7m | KUS | 50 | 0 |  |  |  | 0 |  | [bez vazby na CS] |  | 2
PP
VV
TS
P | 45 | R7595115130 |  | Instalace a konfigurace IP telefonu s expansion modulem | KUS | 3 | 0 |  |  |  | 0 |  | [bez vazby na CS] |  | 2
PP
VV
TS
P | 46 | R7595115130 | 1 | Instalace a konfigurace IP telefonu s expansion modulem | KUS | 10 | 0 |  |  |  | 0 |  | [bez vazby na CS] |  | 2
PP
VV
TS
P | 47 | R7595120040 |  | Telefonní přístroje nezapojené na ústřednu Venkovní telefonní objekt, provedení na zeď, interní napájení | KUS | 3 | 0 |  |  |  | 0 |  | [bez vazby na CS] |  | 2
PP
VV
TS
P | 48 | R7595140010 |  | VOIP telefony Telefon VoIP s přímou volbou, 3 konta SIP | KUS | 10 | 0 |  |  |  | 0 |  | [bez vazby na CS] |  | 2
PP
VV
TS
SD |  | D02 |  | kabeláž, instalační materiál - dodávka a montáž
P | 49 | 220182034 |  | Zafukování optického kabelu do trubky nebo mikrotrubičky HDPE | M | 400 | 0 |  |  |  | 0 |  | CS ÚRS 2024 01 |  | 2
PP
VV
TS
P | 50 | 34121263 |  | kabel datový jádro Cu plné plášť PVC (U/UTP) kategorie 6 | M | 8000 | 4e-05 |  |  |  | 0 |  | CS ÚRS 2024 01 |  | 2
PP
VV
TS
P | 51 | 34123032 |  | kabel datový optický OS zafukovací MICRO 12 vláken 9/125 plášť HDPE | M | 400 | 1e-05 |  |  |  | 0 |  | CS ÚRS 2024 01 |  | 2
PP
VV
TS
P | 52 | 34571072 |  | trubka elektroinstalační ohebná z PVC (EN) 2320 | M | 1000 | 4e-05 |  |  |  | 0 |  | CS ÚRS 2024 01 |  | 2
PP
VV
TS
P | 53 | 34571074 |  | trubka elektroinstalační ohebná z PVC (EN) 2332 | M | 3000 | 0.0001 |  |  |  | 0 |  | CS ÚRS 2024 01 |  | 2
PP
VV
TS
P | 54 | 34571075 |  | trubka elektroinstalační ohebná z PVC (EN) 2340 | M | 2000 | 0.00012 |  |  |  | 0 |  | CS ÚRS 2024 01 |  | 2
PP
VV
TS
P | 55 | 34571852 |  | mikrotrubička HDPE venkovní tenkostěnná vnitřní lubrikační vrstva hnědá D 10/8mm | M | 1200 | 0.0001 |  |  |  | 0 |  | CS ÚRS 2024 01 |  | 2
PP
VV
TS
P | 56 | 742110002 |  | Montáž trubek pro slaboproud plastových ohebných uložených pod omítku | M | 1200 | 0 |  |  |  | 0 |  | CS ÚRS 2024 01 |  | 2
PP
VV
TS
P | 57 | 742110002 | 1 | Montáž trubek pro slaboproud plastových ohebných uložených pod omítku | M | 3000 | 0 |  |  |  | 0 |  | CS ÚRS 2024 01 |  | 2
PP
VV
TS
P | 58 | 742110002 | 2 | Montáž trubek pro slaboproud plastových ohebných uložených pod omítku | M | 2000 | 0 |  |  |  | 0 |  | CS ÚRS 2024 01 |  | 2
PP
VV
TS
P | 59 | 742110002 | 3 | Montáž trubek pro slaboproud plastových ohebných uložených pod omítku | M | 1000 | 0 |  |  |  | 0 |  | CS ÚRS 2024 01 |  | 2
PP
VV
TS
P | 60 | 742124002 |  | Montáž kabelů datových FTP, UTP, STP pro vnitřní rozvody do trubky | M | 8000 | 0 |  |  |  | 0 |  | CS ÚRS 2024 01 |  | 2
PP
VV
TS
SD |  | D03 |  | ostatní položky
P | 61 | 468081312 |  | Vybourání otvorů pro elektroinstalace ve zdivu cihelném pl do 0,0225 m2 tl přes 15 do 30 cm | KUS | 100 | 0 |  |  |  | 0 |  | CS ÚRS 2024 01 |  | 2
PP
VV
TS
P | 62 | 468081315 |  | Vybourání otvorů pro elektroinstalace ve zdivu cihelném pl do 0,0225 m2 tl přes 60 do 75 cm | KUS | 20 | 0 |  |  |  | 0 |  | CS ÚRS 2024 01 |  | 2
PP
VV
TS
P | 63 | 741128002 |  | Ostatní práce při montáži vodičů a kabelů - označení dalším štítkem | KUS | 200 | 0 |  |  |  | 0 |  | CS ÚRS 2024 01 |  | 2
PP
VV
TS
P | 64 | 998742102 |  | Přesun hmot tonážní pro slaboproud v objektech v do 12 m | T | 1 | 0 |  |  |  | 0 |  | CS ÚRS 2024 01 |  | 2
PP
VV
TS
P | 65 | R013294002 |  | Dílenská dokumentace | SOUBOR | 1 | 0 |  |  |  | 0 |  | [bez vazby na CS] |  | 2
PP
VV
TS
P | 66 | R7491510070 |  | Protipožární a kabelové ucpávky Protipožární ucpávky a tmely prostupu kabelového pr.do 110 mm, do EI 90 min. | KUS | 30 | 0 |  |  |  | 0 |  | [bez vazby na CS] |  | 2
PP
VV
TS
P | 67 | R7491510080 |  | Protipožární a kabelové ucpávky Protipožární ucpávky a tmely prostupu kabelového pr.do 200 mm, do EI 90 min. | KUS | 10 | 0 |  |  |  | 0 |  | [bez vazby na CS] |  | 2
PP
VV
TS
P | 68 | R7491552020 |  | Montáž protipožárních ucpávek a tmelů protipožární ucpávka kabelového prostupu, průměru do 110 mm, do EI 90 min. | KUS | 30 | 0 |  |  |  | 0 |  | [bez vazby na CS] |  | 2
PP
VV
TS
P | 69 | R7491552022 |  | Montáž protipožárních ucpávek a tmelů protipožární ucpávka kabelového prostupu, průměru do 200 mm, do EI 90 min. | KUS | 10 | 0 |  |  |  | 0 |  | [bez vazby na CS] |  | 2
PP
VV
TS
P | 70 | R7499451010 |  | Vydání průkazu způsobilosti pro funkční celek, provizorní stav | KUS | 1 | 0 |  |  |  | 0 |  | [bez vazby na CS] |  | 2
PP
VV
TS
P | 71 | R7499451510 |  | Vyhotovení zprávy o posouzení bezpečnosti (rizik) včetně analýzy a hodnocení rizik | KUS | 1 | 0 |  |  |  | 0 |  | [bez vazby na CS] |  | 2
PP
VV
TS
P | 72 | R7499751010 |  | Dokončovací práce na elektrickém zařízení | HOD | 80 | 0 |  |  |  | 0 |  | [bez vazby na CS] |  | 2
PP
VV
TS
P | 73 | R7499751020 |  | Dokončovací práce úprava zapojení stávajících kabelových skříní/rozvaděčů | HOD | 40 | 0 |  |  |  | 0 |  | [bez vazby na CS] |  | 2
PP
VV
TS
P | 74 | R7499751030 |  | Dokončovací práce zkušební provoz | HOD | 80 | 0 |  |  |  | 0 |  | [bez vazby na CS] |  | 2
PP
VV
TS
P | 75 | R7499751050 |  | Dokončovací práce manipulace na zařízeních prováděné provozovatelem | HOD | 40 | 0 |  |  |  | 0 |  | [bez vazby na CS] |  | 2
PP
VV
TS

## SO 74-73-01.0.4
SŽDC05 |  |  |  | Soupis prací objektu | [10 empty] | 3
3
S | Stavba: | 5323520028 |  | Rekonstrukce ŽST Klatovy_ZM01 | [6 empty] | D.2.2.1 |  | Aspe | 0,00 | 2
O | Objekt: | D.2.2.1 |  | Pozemní stavební objekty budov | [9 empty] | 15,00 | 2
Typ | Poř. číslo | Kód položky | Varianta | Název položky | MJ | Množství | Jednotková hmotnost | Celková hmotnost |  |  | Jednotková cena |  | Cenové soustavy | 21,00 | 2
Dodávka
[9 empty] | Jednotková | Celkem | Jednotková | Celkem |  |  |  | Počet položek s nulovou cenou
O1 |  | SO 74-73-01.0.4 |  | Silnoproudá zařízení
SD |  | ESI1 |  | Kabely a vodiče
P | 1 | 210100004 |  | Ukončení vodičů v rozváděči nebo na přístroji včetně zapojení průřezu žíly do 25 mm2 | KUS | 50 | 0 |  |  |  | 0 |  | CS ÚRS 2024 01 |  | 2
PP
VV
TS
P | 2 | 210812011 |  | Montáž kabel Cu plný kulatý do 1 kV 3x1,5 až 6 mm2 uložený volně nebo v liště (např. CYKY) | M | 200 | 0 |  |  |  | 0 |  | CS ÚRS 2024 01 |  | 2
PP
VV
TS
P | 3 | 210812065 |  | Montáž kabel Cu plný kulatý do 1 kV 5x10 až 16 mm2 uložený volně nebo v liště (např. CYKY) | M | 250 | 0 |  |  |  | 0 |  | CS ÚRS 2024 01 |  | 2
PP
VV
TS
P | 4 | 34111030 |  | Kabel instalační jádro Cu plné izolace PVC plášť PVC 450/750V (CYKY) J-3x1,5mm2 | M | 200 | 0 |  |  |  | 0 |  | CS ÚRS 2024 01 |  | 2
PP
VV
TS
P | 5 | 34111036 |  | Kabel instalační jádro Cu plné izolace PVC plášť PVC 450/750V (CYKY) J-3x2,5mm2 | M | 75 | 0 |  |  |  | 0 |  | CS ÚRS 2024 01 |  | 2
PP
VV
TS
P | 6 | 34113034 |  | Kabel instalační jádro Cu plné izolace PVC plášť PVC 450/750V (CYKY) 5x10mm2 | M | 250 | 0 |  |  |  | 0 |  | CS ÚRS 2024 01 |  | 2
PP
VV
TS
P | 7 | 741122016 |  | Montáž kabel Cu bez ukončení uložený pod omítku plný kulatý 3x2,5 až 6 mm2 (např. CYKY) | M | 75 | 0 |  |  |  | 0 |  | CS ÚRS 2024 01 |  | 2
PP
VV
TS
SD |  | ESI2 |  | Úložný, úchytný materiál elektro
P | 8 | 34571093 |  | Trubka elektroinstalační tuhá z PVC D 22,1/25 mm, délka 3m | M | 45 | 0 |  |  |  | 0 |  | CS ÚRS 2024 01 |  | 2
PP
VV
TS |  |  |  | Trubka elektroinstalační tuhá z PVC D 22,1/25 mm, délka 3m
P | 9 | 741110002 |  | Montáž trubka plastová tuhá D přes 23 do 35 mm uložená pevně | M | 45 | 0 |  |  |  | 0 |  | CS ÚRS 2024 01 |  | 2
PP
VV
TS |  |  |  | Montáž trubka plastová tuhá D přes 23 do 35 mm uložená pevně
SD |  | ESI3 |  | Instalační materiál
P | 10 | 220731519 |  | Montáž sady přepěťové ochrany uvnitř objektu | KUS | 1 | 0 |  |  |  | 0 |  | CS ÚRS 2024 01 |  | 2
PP
VV
TS |  |  |  | Montáž sady přepěťové ochrany uvnitř objektu
P | 11 | 34555229 |  | Zásuvka chráněná | KUS | 2 | 0 |  |  |  | 0 |  | CS ÚRS 2024 01 |  | 2
PP
VV
TS |  |  |  | zásuvka nástěnná jednonásobná s víčkem, IP44, šroubové svorky
P | 12 | 34571450 |  | Instalační krabice | KUS | 51 | 0 |  |  |  | 0 |  | CS ÚRS 2024 01 |  | 2
PP
VV
TS |  |  |  | Krabice pod omítku PVC přístrojová kruhová D 70mm
P | 13 | 741313052 |  | montáž zásuvky nástěnné šroubové přípojení 3P+N+PE se zapojením vodičů | KUS | 2 | 0 |  |  |  | 0 |  | CS ÚRS 2024 01 |  | 2
PP
VV
TS |  |  |  | montáž zásuvky nástěnné šroubové přípojení 3P+N+PE se zapojením vodičů
P | 14 | 741761061 |  | Montáž instalační krabice | KUS | 51 | 0 |  |  |  | 0 |  | CS ÚRS 2024 01 |  | 2
PP
VV
TS |  |  |  | Montáž instalační krabice
P | 15 | 751614124 |  | Montáž čidla pohybu | KUS | 3 | 0 |  |  |  | 0 |  | CS ÚRS 2024 01 |  | 2
PP
VV
TS |  |  |  | Montáž čidla pohybu
P | 16 | R000257 |  | Pohybový snímač infrapasivní | KUS | 3 | 0 |  |  |  | 0 |  | R |  | 2
PP
VV
TS |  |  |  | Pohybový snímač infrapasivní, 10A/250V, 1-kanálový, stropní, na povrch, IP23, detekční oblast 230°, dosah cca Ř10m
P | 17 | R0003353 |  | Svodič přěpětí, TYP B, pro síť TN-S | KUS | 1 | 0 |  |  |  | 0 |  | R |  | 2
PP
VV
TS |  |  |  | Svodič přěpětí, TYP B, pro síť TN-S
SD |  | ESI4 |  | Osvětlení
P | 18 | 741370021 |  | Svítidlo M1 MONTÁŽ | KUS | 51 | 0 |  |  |  | 0 |  | CS ÚRS 2024 01 |  | 2
PP
VV
TS |  |  |  | MONTÁŽ
P | 19 | R000154 |  | Svítidlo M1 | KUS | 51 | 0 |  |  |  | 0 |  | R |  | 2
PP
VV
TS |  |  |  | M1 - stropní lineární LED modul v AL profilu 24V/DC, 10W/827, 450 lm, IP66, IK10, l=2 000mm, L80B10 = 50 000 hod, vč. AL profilu, konektorové připojení, bílé
SD |  | ESI5 |  | Zemnící materiál
P | 20 | 210220020 |  | Montáž uzemňovacího vedení vodičů FeZn pomocí svorek v zemi páskou do 120 mm2 ve městské zástavbě | M | 110 | 0 |  |  |  | 0 |  | CS ÚRS 2024 01 |  | 2
PP
VV
TS
P | 21 | 35431000 | 1 | Svorka uzemnění FeZn univerzální | KUS | 66 | 0 |  |  |  | 0 |  | CS ÚRS 2024 01 |  | 2
PP
VV
TS
P | 22 | 35442062 |  | Pás zemnící 30x4mm FeZn | KG | 110 | 0 |  |  |  | 0 |  | CS ÚRS 2024 01 |  | 2
PP
VV
TS
P | 23 | 460161294 |  | Hloubení kabelových rýh ručně š 50 cm hl 100 cm v hornině tř II skupiny 5 | M | 110 | 0 |  |  |  | 0 |  | CS ÚRS 2024 01 |  | 2
PP
VV
TS
P | 24 | 460431314 |  | Zásyp kabelových rýh ručně se zhutněním š 50 cm hl 100 cm z horniny tř II skupiny 5 | M | 110 | 0 |  |  |  | 0 |  | CS ÚRS 2024 01 |  | 2
PP
VV
TS
SD |  | ESI6 |  | Přidružená stavební výroba
P | 25 | 35713105 |  | Rozvodnice nástěná | KUS | 1 | 0 |  |  |  | 0 |  | [bez vazby na CS] |  | 2
PP |  |  |  | CS ÚRS 2024
VV
TS |  |  |  | Rozvodnice nástěná, neprůhledné dveře, 4 řady, šířka 14 modulů
P | 26 | 741210405 |  | Montáž rozváděč nebo krabice nevýbušná do 50 kg | KUS | 22 | 0 |  |  |  | 0 |  | [bez vazby na CS] |  | 2
PP |  |  |  | CS ÚRS 2024
VV
TS
SD |  | ESI7 |  | Přesun hmot pro silnoproud
P | 27 | 998741206 |  | Přesun hmot procentní pro silnoproud v objektech v do 60 m | % | 10153 | 0 |  |  |  | 0 |  | [bez vazby na CS] |  | 2
PP
VV
TS

## SO 74-73-01.001
SŽDC05 |  |  |  | Soupis prací objektu | [10 empty] | 3
3
S | Stavba: | 5323520028 |  | Rekonstrukce ŽST Klatovy_ZM01 | [6 empty] | D.2.2.1 |  | Aspe | 0,00 | 2
O | Objekt: | D.2.2.1 |  | Pozemní stavební objekty budov | [9 empty] | 15,00 | 2
Typ | Poř. číslo | Kód položky | Varianta | Název položky | MJ | Množství | Jednotková hmotnost | Celková hmotnost |  |  | Jednotková cena |  | Cenové soustavy | 21,00 | 2
Dodávka
[9 empty] | Jednotková | Celkem | Jednotková | Celkem |  |  |  | Počet položek s nulovou cenou
O1 |  | SO 74-73-01.001 |  | Kamerový systém - CCTV - SLB
SD |  | D01 |  | technologie - dodávka a montáž
P | 1 | 34571473 |  | krabice do dutých stěn PVC přístrojová obdélníková 250x200mm s víčkem | KUS | 2 | 0.00054 |  |  |  | 0 |  | CS ÚRS 2024 01 |  | 2
PP
VV
TS
P | 2 | 35712008 |  | rozvaděč nástěnný jednodílný 19" celoskleněné dveře 9U/500mm | KUS | 1 | 0.0184 |  |  |  | 0 |  | CS ÚRS 2024 01 |  | 2
PP
VV
TS
P | 3 | 35712107 |  | panel rozvodný 19" 1U 8x zásuvka dle ČSN max 16A bleskojistka kabel 3x1,5mm 2m | KUS | 1 | 0.002 |  |  |  | 0 |  | CS ÚRS 2024 01 |  | 2
PP
VV
TS
P | 4 | 37451145 |  | panel vyvazovací 5x plastové oko s průchody 1U 19" | KUS | 1 | 0.0001 |  |  |  | 0 |  | CS ÚRS 2024 01 |  | 2
PP
VV
TS
P | 5 | 37451145 | 1 | panel vyvazovací 5x plastové oko s průchody 1U 19" | KUS | 1 | 0.0001 |  |  |  | 0 |  | CS ÚRS 2024 01 |  | 2
PP
VV
TS
P | 6 | 37459020 |  | konektor na drát/lanko s vložkou RJ45 UTP Cat6 nestíněný | KUS | 20 | 5e-05 |  |  |  | 0 |  | CS ÚRS 2024 01 |  | 2
PP
VV
TS
P | 7 | 37459040 |  | botka ochranná pro konektory RJ45 s výřezem bez krytu zámku | KUS | 20 | 1e-05 |  |  |  | 0 |  | CS ÚRS 2024 01 |  | 2
PP
VV
TS
P | 8 | 38471011 |  | videorekordér síťový (NVR) pro záznam 16 IP kamer bez HDD maximální rozlišení záznamu 12MP HDMI 16x PoE | KUS | 1 | 0.005 |  |  |  | 0 |  | CS ÚRS 2024 01 |  | 2
PP
VV
TS
P | 9 | 38475078 |  | kamera venkovní IP bullet MZVF 2,8 - 12mm maximální rozlišení záznamu 4MP WDR 120dB přísvit IR 30m IP67 | KUS | 4 | 0.00104 |  |  |  | 0 |  | CS ÚRS 2024 01 |  | 2
PP
VV
TS
P | 10 | 38475143 |  | kamera venkovní IP dome MZVF 2,8 - 12mm maximální rozlišení záznamu 4MP WDR 120dB přísvit IR 30m IP67 | KUS | 4 | 0.00082 |  |  |  | 0 |  | CS ÚRS 2024 01 |  | 2
PP
VV
TS
P | 11 | 40332007 |  | HDD k rekordérům kamerových systémů 10TB | KUS | 4 | 0.00075 |  |  |  | 0 |  | CS ÚRS 2024 01 |  | 2
PP
VV
TS
P | 12 | 40341003 |  | klávesnice systémová joystick barevný dotykový LCD display 10,1" | KUS | 1 | 0.0017 |  |  |  | 0 |  | CS ÚRS 2024 01 |  | 2
PP
VV
TS
P | 13 | 73558005 |  | samolepka "Střeženo kamerovým systémem" 10x10 cm černý piktogram ve žlutém čtverci | KUS | 15 | 0 |  |  |  | 0 |  | CS ÚRS 2024 01 |  | 2
PP
VV
TS
P | 14 | 741112023 |  | Montáž krabice nástěnná plastová čtyřhranná do 250x250 mm | KUS | 2 | 0 |  |  |  | 0 |  | CS ÚRS 2024 01 |  | 2
PP
VV
TS
P | 15 | 742123001 | 1 | Montáž přepěťové ochrany pro slaboproudá zařízení | KUS | 4 | 0 |  |  |  | 0 |  | CS ÚRS 2024 01 |  | 2
PP
VV
TS
P | 16 | 742124005 |  | Montáž kabelů datových FTP, UTP, STP ukončení kabelu konektorem | KUS | 20 | 0 |  |  |  | 0 |  | CS ÚRS 2024 01 |  | 2
PP
VV
TS
P | 17 | 742230001 |  | Montáž DVR nebo NAS, nahrávacího zařízení pro kamery | KUS | 1 | 0 |  |  |  | 0 |  | CS ÚRS 2024 01 |  | 2
PP
VV
TS
P | 18 | 742230002 |  | Montáž PC pro sledování kamerového systému, OS, monitor, klávesnice myš | KUS | 1 | 0 |  |  |  | 0 |  | CS ÚRS 2024 01 |  | 2
PP
VV
TS
P | 19 | 742230009 |  | Montáž samolepky "Střeženo kamerovým systémem" | KUS | 15 | 0 |  |  |  | 0 |  | CS ÚRS 2024 01 |  | 2
PP
VV
TS
P | 20 | 742230101 |  | Licence k připojení jedné kamery k SW | KUS | 8 | 0 |  |  |  | 0 |  | CS ÚRS 2024 01 |  | 2
PP
VV
TS
P | 21 | 742230102 |  | Instalace a nastavení SW pro sledování kamer | KUS | 1 | 0 |  |  |  | 0 |  | CS ÚRS 2024 01 |  | 2
PP
VV
TS
P | 22 | 742230103 |  | Nastavení záběru podle přání uživatele | KUS | 8 | 0 |  |  |  | 0 |  | CS ÚRS 2024 01 |  | 2
PP
VV
TS
P | 23 | 742330022 |  | Montáž napájecího panelu do rozvaděče | KUS | 1 | 0 |  |  |  | 0 |  | CS ÚRS 2024 01 |  | 2
PP
VV
TS
P | 24 | 742330023 |  | Montáž vyvazovacího panelu 1U | KUS | 1 | 0 |  |  |  | 0 |  | CS ÚRS 2024 01 |  | 2
PP
VV
TS
P | 25 | 742330023 | 1 | Montáž vyvazovacího panelu 1U | KUS | 1 | 0 |  |  |  | 0 |  | CS ÚRS 2024 01 |  | 2
PP
VV
TS
P | 26 | 742330024 |  | Montáž patch panelu 24 portů | KUS | 1 | 0 |  |  |  | 0 |  | CS ÚRS 2024 01 |  | 2
PP
VV
TS
P | 27 | 742330052 |  | Popis portů patchpanelu | KUS | 1 | 0 |  |  |  | 0 |  | CS ÚRS 2024 01 |  | 2
PP
VV
TS
P | 28 | 7593315330 |  | Montáž datové skříně rack | KUS | 1 | 0 |  |  |  | 0 |  | CS ÚRS 2024 01 |  | 2
PP
VV
TS
P | 29 | 7596735015 |  | Montáž kamery v krytu | KUS | 4 | 0 |  |  |  | 0 |  | CS ÚRS 2024 01 |  | 2
PP
VV
TS
P | 30 | 7596735015 | 1 | Montáž kamery v krytu | KUS | 4 | 0 |  |  |  | 0 |  | CS ÚRS 2024 01 |  | 2
PP
VV
TS
P | 31 | 95321001 |  | licence základní bez kamerových licencí | KUS | 1 | 0 |  |  |  | 0 |  | CS ÚRS 2024 01 |  | 2
PP
VV
TS
P | 32 | 95321002 |  | licence pro připojení jedné kamery | KUS | 8 | 0 |  |  |  | 0 |  | CS ÚRS 2024 01 |  | 2
PP
VV
TS
P | 33 | R10.651.856 |  | Zemnící 19" přípojnice měděná | KUS | 1 | 0 |  |  |  | 0 |  | [bez vazby na CS] |  | 2
PP
VV
TS
P | 34 | R7590540599 |  | Slaboproudé rozvody, kabely pro přívod a vnitřní instalaci UTP/FTP kategorie 6, 250MHz 1 Gbps UTP propojovací kabel RJ45/RJ45 1m | KUS | 10 | 0 |  |  |  | 0 |  | [bez vazby na CS] |  | 2
PP
VV
TS
P | 35 | R7590540601 |  | Slaboproudé rozvody, kabely pro přívod a vnitřní instalaci UTP/FTP kategorie 6, 250MHz 1 Gbps UTP propojovací kabel RJ45/RJ45 3m | KUS | 5 | 0 |  |  |  | 0 |  | [bez vazby na CS] |  | 2
PP
VV
TS
P | 36 | R7590560529.1 |  | Patch panel 24 portů CAT 6, modulární, plně osazený | KUS | 1 | 0 |  |  |  | 0 |  | [bez vazby na CS] |  | 2
PP
VV
TS
P | 37 | R7590560569 |  | Optické kabely Spojky a příslušenství pro optické sítě Ostatní Optický patchcord do 5 m | KUS | 1 | 0 |  |  |  | 0 |  | [bez vazby na CS] |  | 2
PP
VV
TS
P | 38 | R7592600070 |  | Počítače, SW Počítač - PC klient pro klientské pracoviště kamerového systému | KUS | 1 | 0 |  |  |  | 0 |  | [bez vazby na CS] |  | 2
PP
VV
TS
P | 39 | R7596731439 |  | Kamerové systémy CCTV Kamera fixní Přepěťová ochrana pro ethernet 1GB s PoE | KUS | 4 | 0 |  |  |  | 0 |  | [bez vazby na CS] |  | 2
PP
VV
TS
P | 40 | R7596735050 |  | Montáž a provedení kamerové zkoušky | KUS | 8 | 0 |  |  |  | 0 |  | [bez vazby na CS] |  | 2
PP
VV
TS
P | 41 | R7596735210 |  | Instalace softwau kamerového systému/1server | KUS | 1 | 0 |  |  |  | 0 |  | [bez vazby na CS] |  | 2
PP
VV
TS
P | 42 | R7596735220 |  | Nastavení a oživení kamerového systému 1 kamera stacionární | KUS | 8 | 0 |  |  |  | 0 |  | [bez vazby na CS] |  | 2
PP
VV
TS
P | 43 | R7596735240 |  | Instalace vzdáleného klienta kamerového systému | KUS | 1 | 0 |  |  |  | 0 |  | [bez vazby na CS] |  | 2
PP
VV
TS
SD |  | D02 |  | kabeláž, instalační materiál - dodávka a montáž
P | 44 | 34121263 |  | kabel datový jádro Cu plné plášť PVC (U/UTP) kategorie 6 | M | 400 | 4e-05 |  |  |  | 0 |  | CS ÚRS 2024 01 |  | 2
PP
VV
TS
P | 45 | 34121267 |  | kabel datový venkovní celkově stíněný Al fólií jádro Cu plné plášť PE (F/UTP) kategorie 6 | M | 100 | 5e-05 |  |  |  | 0 |  | CS ÚRS 2024 01 |  | 2
PP
VV
TS
P | 46 | 34571007 |  | lišta elektroinstalační hranatá PVC 40x20mm | M | 5 | 0.00021 |  |  |  | 0 |  | CS ÚRS 2024 01 |  | 2
PP
VV
TS
P | 47 | 34571008 |  | lišta elektroinstalační hranatá PVC 40x40mm | M | 5 | 0.00039 |  |  |  | 0 |  | CS ÚRS 2024 01 |  | 2
PP
VV
TS
P | 48 | 34571073 |  | trubka elektroinstalační ohebná z PVC (EN) 2325 | M | 100 | 7e-05 |  |  |  | 0 |  | CS ÚRS 2024 01 |  | 2
PP
VV
TS
P | 49 | 34571075 |  | trubka elektroinstalační ohebná z PVC (EN) 2340 | M | 100 | 0.00012 |  |  |  | 0 |  | CS ÚRS 2024 01 |  | 2
PP
VV
TS
P | 50 | 34571132 |  | trubka elektroinstalační ocelová žárově zinkovaná bezzávitová D 25,7/28,3mm | M | 20 | 0.00105 |  |  |  | 0 |  | CS ÚRS 2024 01 |  | 2
PP
VV
TS
P | 51 | 741110202 |  | Montáž trubka pancéřová kovová tuhá bezzávitová D přes 16 do 29 mm uložená pevně | M | 20 | 0 |  |  |  | 0 |  | CS ÚRS 2024 01 |  | 2
PP
VV
TS
P | 52 | 742110002 |  | Montáž trubek pro slaboproud plastových ohebných uložených pod omítku | M | 100 | 0 |  |  |  | 0 |  | CS ÚRS 2024 01 |  | 2
PP
VV
TS
P | 53 | 742110002 | 1 | Montáž trubek pro slaboproud plastových ohebných uložených pod omítku | M | 100 | 0 |  |  |  | 0 |  | CS ÚRS 2024 01 |  | 2
PP
VV
TS
P | 54 | 742110041 |  | Montáž lišt vkládacích pro slaboproud | M | 10 | 0 |  |  |  | 0 |  | CS ÚRS 2024 01 |  | 2
PP
VV
TS
P | 55 | 742110041 | 1 | Montáž lišt vkládacích pro slaboproud | M | 10 | 0 |  |  |  | 0 |  | CS ÚRS 2024 01 |  | 2
PP
VV
TS
P | 56 | 742124002 |  | Montáž kabelů datových FTP, UTP, STP pro vnitřní rozvody do trubky | M | 400 | 0 |  |  |  | 0 |  | CS ÚRS 2024 01 |  | 2
PP
VV
TS
P | 57 | 742124002 | 1 | Montáž kabelů datových FTP, UTP, STP pro vnitřní rozvody do trubky | M | 100 | 0 |  |  |  | 0 |  | CS ÚRS 2024 01 |  | 2
PP
VV
TS
SD |  | D03 |  | napájení - dodávka a montáž
P | 58 | 35822115 |  | jistič 1-pólový 10 A vypínací charakteristika B vypínací schopnost 6 kA | KUS | 1 | 0.0004 |  |  |  | 0 |  | CS ÚRS 2024 01 |  | 2
PP
VV
TS
P | 59 | 741320105 |  | Montáž jističů jednopólových nn do 25 A ve skříni se zapojením vodičů | KUS | 1 | 0 |  |  |  | 0 |  | CS ÚRS 2024 01 |  | 2
PP
VV
TS
P | 60 | 742123001 |  | Montáž přepěťové ochrany pro slaboproudá zařízení | KUS | 1 | 0 |  |  |  | 0 |  | CS ÚRS 2024 01 |  | 2
PP
VV
TS
P | 61 | R7499252510 |  | Vyhotovení pravidelné revizní zprávy pro jistících prvky, objekty, zařízení, technologie počtu do 5 | KUS | 1 | 0 |  |  |  | 0 |  | [bez vazby na CS] |  | 2
PP
VV
TS
P | 62 | R7593321520 |  | Prvky Ochrana přepěťová SLP-275 V/4 S, 40 kA (8/20) - čtyřpólový varistorový svodič přepětí, vyjímatelný modul, optická signalizace poruchy, možnost blokace modulu | KUS | 1 | 0 |  |  |  | 0 |  | [bez vazby na CS] |  | 2
PP
VV
TS
P | 63 | R7598095667 |  | Vyhotovení revizní zprávy pro napájecí zdroj jedné napěťové soustavy | KUS | 1 | 0 |  |  |  | 0 |  | [bez vazby na CS] |  | 2
PP
VV
TS
SD |  | D04 |  | aktivní prvky - dodávka a montáž
P | 64 | R7595200520 |  | Telefonní ústředny Systémy Přenosové IP telefonie: callmanager do 300 portů SFP modul pro switch | KUS | 2 | 0 |  |  |  | 0 |  | [bez vazby na CS] |  | 2
PP
VV
TS
P | 65 | R759560008003 |  | Přenosová a datová zařízení Přenosové 1G ethernet Switch L3 | KUS | 1 | 0 |  |  |  | 0 |  | [bez vazby na CS] |  | 2
PP |  |  |  | Přenosová a datová zařízení Přenosové 1G ethernet Switch L3, 24 portů PoE 10 / 100 / 1000, kompatibilní s kruhovou topologií ethernet switchů včetně směřování DNL licence na Smart Account investora SŽ, včetně licence na 3 roky
VV
TS
P | 66 | R7595605140 |  | Montáž modulu SFP | KUS | 2 | 0 |  |  |  | 0 |  | [bez vazby na CS] |  | 2
PP
VV
TS
P | 67 | R7595605170 |  | Montáž routeru (směrovače), switche (přepínače) a huby (rozbočovače) instalace a konfigurace routeru upevněného expertní | KUS | 1 | 0 |  |  |  | 0 |  | [bez vazby na CS] |  | 2
PP
VV
TS
SD |  | D05 |  | ostatní položky
P | 68 | 468081312 |  | Vybourání otvorů pro elektroinstalace ve zdivu cihelném pl do 0,0225 m2 tl přes 15 do 30 cm | KUS | 2 | 0 |  |  |  | 0 |  | CS ÚRS 2024 01 |  | 2
PP
VV
TS
P | 69 | 741128002 |  | Ostatní práce při montáži vodičů a kabelů - označení dalším štítkem | KUS | 20 | 0 |  |  |  | 0 |  | CS ÚRS 2024 01 |  | 2
PP
VV
TS
P | 70 | 998742102 |  | Přesun hmot tonážní pro slaboproud v objektech v do 12 m | T | 0.1 | 0 |  |  |  | 0 |  | CS ÚRS 2024 01 |  | 2
PP
VV
TS
P | 71 | R013294002 |  | Dílenská dokumentace | SOUBOR | 1 | 0 |  |  |  | 0 |  | [bez vazby na CS] |  | 2
PP
VV
TS
P | 72 | R7499451010 |  | Vydání průkazu způsobilosti pro funkční celek, provizorní stav | KUS | 1 | 0 |  |  |  | 0 |  | [bez vazby na CS] |  | 2
PP
VV
TS
P | 73 | R7499451510 |  | Vyhotovení zprávy o posouzení bezpečnosti (rizik) včetně analýzy a hodnocení rizik | KUS | 1 | 0 |  |  |  | 0 |  | [bez vazby na CS] |  | 2
PP
VV
TS
P | 74 | R7499751010 |  | Dokončovací práce na elektrickém zařízení | HOD | 40 | 0 |  |  |  | 0 |  | [bez vazby na CS] |  | 2
PP
VV
TS
P | 75 | R7499751020 |  | Dokončovací práce úprava zapojení stávajících kabelových skříní/rozvaděčů | HOD | 40 | 0 |  |  |  | 0 |  | [bez vazby na CS] |  | 2
PP
VV
TS
P | 76 | R7499751030 |  | Dokončovací práce zkušební provoz | HOD | 80 | 0 |  |  |  | 0 |  | [bez vazby na CS] |  | 2
PP
VV
TS
P | 77 | R7499751050 |  | Dokončovací práce manipulace na zařízeních prováděné provozovatelem | HOD | 24 | 0 |  |  |  | 0 |  | [bez vazby na CS] |  | 2
PP
VV
TS

## SO 74-73-01.002
SŽDC05 |  |  |  | Soupis prací objektu | [10 empty] | 3
3
S | Stavba: | 5323520028 |  | Rekonstrukce ŽST Klatovy_ZM01 | [6 empty] | D.2.2.1 |  | Aspe | 0,00 | 2
O | Objekt: | D.2.2.1 |  | Pozemní stavební objekty budov | [9 empty] | 15,00 | 2
Typ | Poř. číslo | Kód položky | Varianta | Název položky | MJ | Množství | Jednotková hmotnost | Celková hmotnost |  |  | Jednotková cena |  | Cenové soustavy | 21,00 | 2
Dodávka
[9 empty] | Jednotková | Celkem | Jednotková | Celkem |  |  |  | Počet položek s nulovou cenou
O1 |  | SO 74-73-01.002 |  | systém elektronické kontroly vstupu
SD |  | D01 |  | technologie - dodávka a montáž
P | 1 | R747301040001 |  | hlavní řídící jednotka | KUS | 2 | 0 |  |  |  | 0 |  | [bez vazby na CS] |  | 2
PP
VV
TS
P | 2 | R747301040002 |  | Převodník 232/USB | KUS | 2 | 0 |  |  |  | 0 |  | [bez vazby na CS] |  | 2
PP
VV
TS
P | 3 | R747301040003 |  | podružná řídící jednotka | KUS | 2 | 0 |  |  |  | 0 |  | [bez vazby na CS] |  | 2
PP
VV
TS
P | 4 | R747301040004 |  | Spínaný zdroj v kovovém krytu 13,8 Vss / 10A s reléovými výstupy a odpojovačem | KUS | 1 | 0 |  |  |  | 0 |  | [bez vazby na CS] |  | 2
PP
VV
TS
P | 5 | R747301040005 |  | Akumulátor 12V / 38Ah se šroubovými svorkami M6 a životností až 3 roky | KUS | 1 | 0 |  |  |  | 0 |  | [bez vazby na CS] |  | 2
PP
VV
TS
P | 6 | R747301041001 |  | Modifikace obrazovek pro ŽST Klatovy | KUS | 1 | 0 |  |  |  | 0 |  | [bez vazby na CS] |  | 2
PP
VV
TS
P | 7 | R747301041002 |  | Systémová integrace periferií | KUS | 2 | 0 |  |  |  | 0 |  | [bez vazby na CS] |  | 2
PP
VV
TS
P | 8 | R747301041003 |  | Analýza, tvorba a úprava SP, konzultace, koordinace | KUS | 2 | 0 |  |  |  | 0 |  | [bez vazby na CS] |  | 2
PP
VV
TS
P | 9 | R747301041004 |  | Montáž provedení kabeláže/montážní den/2 prac | KUS | 3 | 0 |  |  |  | 0 |  | [bez vazby na CS] |  | 2
PP
VV
TS
P | 10 | R747301041005 |  | Nastavení paranetru SW s napojením na monitoring, Nastavení a zavedení do systému WEB Monitoring | KUS | 1 | 0 |  |  |  | 0 |  | [bez vazby na CS] |  | 2
PP
VV
TS
P | 11 | R747301041006 |  | Oživení, zprovoznění, měření a připojení do systému | KUS | 2 | 0 |  |  |  | 0 |  | [bez vazby na CS] |  | 2
PP
VV
TS
P | 12 | R747301041007 |  | Podpora systému, Monitoring systému vzdálenou zprávou WEB. | KUS | 12 | 0 |  |  |  | 0 |  | [bez vazby na CS] |  | 2
PP
VV
TS
P | 13 | R759560008003 |  | Přenosová a datová zařízení Přenosové 1G ethernet Switch L3 | KUS | 1 | 0 |  |  |  | 0 |  | [bez vazby na CS] |  | 2
PP |  |  |  | Přenosová a datová zařízení Přenosové 1G ethernet Switch L3, 24 portů PoE 10 / 100 / 1000, kompatibilní s kruhovou topologií ethernet switchů včetně směřování DNL licence na Smart Account investora SŽ, včetně licence na 3 roky
VV
TS
P | 14 | R7595605170 |  | Montáž routeru (směrovače), switche (přepínače) a huby (rozbočovače) instalace a konfigurace routeru upevněného expertní | KUS | 1 | 0 |  |  |  | 0 |  | [bez vazby na CS] |  | 2
PP
VV
TS
SD |  | D02 |  | kabeláž, instalační materiál - dodávka a montáž
P | 15 | 34113150 |  | kabel ovládací průmyslový stíněný laminovanou Al fólií s příložným Cu drátem jádro Cu plné izolace PVC plášť PVC 250V (JYTY) 4x1,00mm2 | M | 200 | 8e-05 |  |  |  | 0 |  | CS ÚRS 2024 01 |  | 2
PP
VV
TS
P | 16 | 34121046 |  | kabel sdělovací stíněný laminovanou Al fólií s příložným Cu drátem jádro Cu plné izolace PVC plášť PVC 100V (SYKFY) 3x2x0,5mm2 | M | 200 | 4e-05 |  |  |  | 0 |  | CS ÚRS 2024 01 |  | 2
PP
VV
TS
P | 17 | 34571007 |  | lišta elektroinstalační hranatá PVC 40x20mm | M | 10 | 0.00021 |  |  |  | 0 |  | CS ÚRS 2024 01 |  | 2
PP
VV
TS
P | 18 | 34571007 | 1 | lišta elektroinstalační hranatá PVC 40x20mm | M | 10 | 0.00021 |  |  |  | 0 |  | CS ÚRS 2024 01 |  | 2
PP
VV
TS
P | 19 | 34571072 |  | trubka elektroinstalační ohebná z PVC (EN) 2320 | M | 50 | 4e-05 |  |  |  | 0 |  | CS ÚRS 2024 01 |  | 2
PP
VV
TS
P | 20 | 34571074 |  | trubka elektroinstalační ohebná z PVC (EN) 2332 | M | 50 | 0.0001 |  |  |  | 0 |  | CS ÚRS 2024 01 |  | 2
PP
VV
TS
P | 21 | 34571524 |  | krabice pod omítku PVC odbočná čtvercová 125x125mm s víčkem | KUS | 1 | 0.00023 |  |  |  | 0 |  | CS ÚRS 2024 01 |  | 2
PP
VV
TS
P | 22 | 37459020 |  | konektor na drát/lanko s vložkou RJ45 UTP Cat6 nestíněný | KUS | 10 | 5e-05 |  |  |  | 0 |  | CS ÚRS 2024 01 |  | 2
PP
VV
TS
P | 23 | 37459040 |  | botka ochranná pro konektory RJ45 s výřezem bez krytu zámku | KUS | 10 | 1e-05 |  |  |  | 0 |  | CS ÚRS 2024 01 |  | 2
PP
VV
TS
P | 24 | 741112003 |  | Montáž krabice zapuštěná plastová čtyřhranná | KUS | 1 | 0 |  |  |  | 0 |  | CS ÚRS 2024 01 |  | 2
PP
VV
TS
P | 25 | 741124731 |  | Montáž kabel Cu stíněný ovládací žíly 2 až 19x0,8 mm2 uložený pevně (např. JYTY) | M | 200 | 0 |  |  |  | 0 |  | CS ÚRS 2024 01 |  | 2
PP
VV
TS
P | 26 | 742110002 |  | Montáž trubek pro slaboproud plastových ohebných uložených pod omítku | M | 50 | 0 |  |  |  | 0 |  | CS ÚRS 2024 01 |  | 2
PP
VV
TS
P | 27 | 742110002 | 1 | Montáž trubek pro slaboproud plastových ohebných uložených pod omítku | M | 50 | 0 |  |  |  | 0 |  | CS ÚRS 2024 01 |  | 2
PP
VV
TS
P | 28 | 742110041 |  | Montáž lišt vkládacích pro slaboproud | M | 20 | 0 |  |  |  | 0 |  | CS ÚRS 2024 01 |  | 2
PP
VV
TS
P | 29 | 742110041 | 1 | Montáž lišt vkládacích pro slaboproud | M | 20 | 0 |  |  |  | 0 |  | CS ÚRS 2024 01 |  | 2
PP
VV
TS
P | 30 | 742121001 |  | Montáž kabelů sdělovacích pro vnitřní rozvody do 15 žil | M | 200 | 0 |  |  |  | 0 |  | CS ÚRS 2024 01 |  | 2
PP
VV
TS
P | 31 | 742124005 |  | Montáž kabelů datových FTP, UTP, STP ukončení kabelu konektorem | KUS | 10 | 0 |  |  |  | 0 |  | CS ÚRS 2024 01 |  | 2
PP
VV
TS
SD |  | D03 |  | ostatní položky
P | 32 | R7499451010 |  | Vydání průkazu způsobilosti pro funkční celek, provizorní stav | KUS | 1 | 0 |  |  |  | 0 |  | [bez vazby na CS] |  | 2
PP
VV
TS
P | 33 | R7499451510 |  | Vyhotovení zprávy o posouzení bezpečnosti (rizik) včetně analýzy a hodnocení rizik | KUS | 1 | 0 |  |  |  | 0 |  | [bez vazby na CS] |  | 2
PP
VV
TS
P | 34 | R7499751010 |  | Dokončovací práce na elektrickém zařízení | HOD | 80 | 0 |  |  |  | 0 |  | [bez vazby na CS] |  | 2
PP
VV
TS
P | 35 | R7499751030 |  | Dokončovací práce zkušební provoz | HOD | 80 | 0 |  |  |  | 0 |  | [bez vazby na CS] |  | 2
PP
VV
TS
P | 36 | R7499751050 |  | Dokončovací práce manipulace na zařízeních prováděné provozovatelem | HOD | 40 | 0 |  |  |  | 0 |  | [bez vazby na CS] |  | 2
PP
VV
TS
P | 37 | RR013294002 |  | Dílenská dokumentace | SOUBOR | 1 | 0 |  |  |  | 0 |  | [bez vazby na CS] |  | 2
PP
VV
TS

## SO 74-73-01.01
SŽDC05 |  |  |  | Soupis prací objektu | [10 empty] | 3
3
S | Stavba: | 5323520028 |  | Rekonstrukce ŽST Klatovy_ZM01 | [6 empty] | D.2.2.1 |  | Aspe | 0,00 | 2
O | Objekt: | D.2.2.1 |  | Pozemní stavební objekty budov | [9 empty] | 15,00 | 2
Typ | Poř. číslo | Kód položky | Varianta | Název položky | MJ | Množství | Jednotková hmotnost | Celková hmotnost |  |  | Jednotková cena |  | Cenové soustavy | 21,00 | 2
Dodávka
[9 empty] | Jednotková | Celkem | Jednotková | Celkem |  |  |  | Počet položek s nulovou cenou
O1 |  | SO 74-73-01.01 |  | Cyklodům, Architektonicko-stavební řešení
SD |  | 1 |  | Zemní práce
P | 1 | 122251106 |  | Odkopávky a prokopávky nezapažené v hornině třídy těžitelnosti I skupiny 3 objem do 5000 m3 strojně | M3 | 1406.55 | 0 |  |  |  | 0 |  | CS ÚRS 2024 01 |  | 2
PP |  |  |  | Odkopávky a prokopávky nezapažené strojně v hornině třídy těžitelnosti I skupiny 3 přes 1 000 do 5 000 m3
VV |  |  |  | (6.85+2.0)/2*2.0*15.5+(18.0+10.5)/2*2.0*2.5 opěrná stěna=208.425 [A] (14.5+9.5)/2*2.5*31.5 cyklodům=945.000 [B] (23+17.5)/2*2.5*5.0 opěrná stěna=253.125 [C] Celkem: A+B+C=1 406.550 [D]
TS
P | 2 | 162251102 |  | Vodorovné přemístění přes 20 do 50 m výkopku/sypaniny z horniny třídy těžitelnosti I skupiny 1 až 3 | M3 | 1406.55 | 0 |  |  |  | 0 |  | CS ÚRS 2024 01 |  | 2
PP |  |  |  | Vodorovné přemístění výkopku nebo sypaniny po suchu na obvyklém dopravním prostředku, bez naložení výkopku, avšak se složením bez rozhrnutí z horniny třídy těžitelnosti I skupiny 1 až 3 na vzdálenost přes 20 do 50 m
VV
TS
P | 3 | 171251201 |  | Uložení sypaniny na skládky nebo meziskládky | M3 | 856.55 | 0 |  |  |  | 0 |  | CS ÚRS 2024 01 |  | 2
PP |  |  |  | Uložení sypaniny na skládky nebo meziskládky bez hutnění s upravením uložené sypaniny do předepsaného tvaru
VV
TS
P | 4 | 175151201 |  | Obsypání objektu nad přilehlým původním terénem sypaninou bez prohození, uloženou do 3 m strojně | M3 | 550 | 0 |  |  |  | 0 |  | CS ÚRS 2024 01 |  | 2
PP |  |  |  | Obsypání objektů nad přilehlým původním terénem strojně sypaninou z vhodných hornin třídy těžitelnosti I a II, skupiny 1 až 4 nebo materiálem uloženým ve vzdálenosti do 3 m od vnějšího kraje objektu pro jakoukoliv míru zhutnění bez prohození sypaniny
VV |  |  |  | 55.0*5.0*2.0=550.000 [A]
TS
P | 5 | R171201231 | 907 | Poplatek za uložení zeminy a kamení na recyklační skládce (skládkovné) kód odpadu 17 05 04, včetně dopravy, NEOCEŇOVAT | T | 1456.135 | 0 |  |  |  | 0 |  | R-položka |  | 2
PP |  |  |  | Poplatek za uložení stavebního odpadu na recyklační skládce (skládkovné) zeminy a kamení zatříděného do Katalogu odpadů pod kódem 17 05 04 EVIDENČNÍ POLOŽKA. Neoceňovat!!!. Položka se oceňuje pouze pod SO90-90.
VV |  |  |  | 856.55*1.7=1 456.135 [A]
TS
SD |  | 2 |  | Zakládání
P | 6 | 211531111 |  | Výplň odvodňovacích žeber nebo trativodů kamenivem hrubým drceným frakce 16 až 63 mm | M3 | 48.495 | 0 |  |  |  | 0 |  | CS ÚRS 2024 01 |  | 2
PP |  |  |  | Výplň kamenivem do rýh odvodňovacích žeber nebo trativodů bez zhutnění, s úpravou povrchu výplně kamenivem hrubým drceným frakce 16 až 63 mm
VV |  |  |  | S4 štěrk pro drenáže 2.5*(15.66+35.0+14.0)*0.3=48.495 [A] Celkem: A=48.495 [B]
TS
P | 7 | 212755216 |  | Trativody z drenážních trubek plastových flexibilních D 160 mm bez lože | M | 64.66 | 0.001163 |  |  |  | 0 |  | CS ÚRS 2024 01 |  | 2
PP |  |  |  | Trativody bez lože z drenážních trubek plastových flexibilních D 160 mm
VV |  |  |  | S4 drenáž (15.66+35.0+14.0)=64.660 [A] Celkem: A=64.660 [B]
TS
P | 8 | 213141111 |  | Zřízení vrstvy z geotextilie v rovině nebo ve sklonu do 1:5 š do 3 m | M2 | 323.3 | 9.9e-05 |  |  |  | 0 |  | CS ÚRS 2024 01 |  | 2
PP |  |  |  | Zřízení vrstvy z geotextilie filtrační, separační, odvodňovací, ochranné, výztužné nebo protierozní v rovině nebo ve sklonu do 1:5, šířky do 3 m
VV |  |  |  | S4 geotextíle pro drenáže 2.5*(15.66+35.0+14.0)*2=323.300 [A] Celkem: A=323.300 [B]
TS
P | 9 | 273322611 |  | Základové desky ze ŽB se zvýšenými nároky na prostředí tř. C 30/37 | M3 | 83.514 | 2.5019 |  |  |  | 0 |  | CS ÚRS 2024 01 |  | 2
PP |  |  |  | Základy z betonu železového (bez výztuže) desky z betonu se zvýšenými nároky na prostředí tř. C 30/37
VV |  |  |  | 15.66*2.9*0.4opěrná zeď=18.166 [A] (36.0+12.05)*3.4*0.4 cyklodům=65.348 [B] Celkem: A+B=83.514 [C]
TS
P | 10 | 273351121 |  | Zřízení bednění základových desek | M2 | 56.008 | 0.002944 |  |  |  | 0 |  | CS ÚRS 2024 01 |  | 2
PP |  |  |  | Bednění základů desek zřízení
VV |  |  |  | 0.4*(15.66*2+2.9*2)opěrná zeď=14.848 [A] 0.4*(36.0+15.45+3.4+12.05+32.6+3.4) cyklodům=41.160 [B] Celkem: A+B=56.008 [C]
TS
P | 11 | 273351122 |  | Odstranění bednění základových desek | M2 | 56.008 | 0 |  |  |  | 0 |  | CS ÚRS 2024 01 |  | 2
PP |  |  |  | Bednění základů desek odstranění
VV
TS
P | 12 | 273362021 |  | Výztuž základových desek svařovanými sítěmi Kari | T | 10.022 | 1.0628 |  |  |  | 0 |  | CS ÚRS 2024 01 |  | 2
PP |  |  |  | Výztuž základů desek ze svařovaných sítí z drátů typu KARI
VV |  |  |  | odhad 120 kg/m3 83.514*120/1000=10.022 [A]
TS
P | 13 | 274322611 |  | Základové pasy ze ŽB se zvýšenými nároky na prostředí tř. C 30/37 | M3 | 16.68 | 2.5019 |  |  |  | 0 |  | CS ÚRS 2024 01 |  | 2
PP |  |  |  | Základy z betonu železového (bez výztuže) pasy z betonu se zvýšenými nároky na prostředí tř. C 30/37
VV |  |  |  | 0.5*0.8*(6.6+34.6)+0.5*0.8*0.25*2=16.680 [A] Celkem: A=16.680 [B]
TS
P | 14 | 274351121 |  | Zřízení bednění základových pasů rovného | M2 | 66.72 | 0.002692 |  |  |  | 0 |  | CS ÚRS 2024 01 |  | 2
PP |  |  |  | Bednění základů pasů rovné zřízení
VV |  |  |  | 0.8*(6.6+0.5+1.9+0.25+0.5+0.25+1.6+0.25+0.5+0.25+1.6+32.1+2.0+0.5+2.0+32.6)=66.720 [A] Celkem: A=66.720 [B]
TS
P | 15 | 274351122 |  | Odstranění bednění základových pasů rovného | M2 | 66.72 | 0 |  |  |  | 0 |  | CS ÚRS 2024 01 |  | 2
PP |  |  |  | Bednění základů pasů rovné odstranění
VV
TS
P | 16 | 274361821 |  | Výztuž základových pasů betonářskou ocelí 10 505 (R) | T | 2.502 | 1.0606 |  |  |  | 0 |  | CS ÚRS 2024 01 |  | 2
PP |  |  |  | Výztuž základů pasů z betonářské oceli 10 505 (R) nebo BSt 500
VV |  |  |  | Odhad 150 kg/m3 16.68*150/1000=2.502 [A]
TS
P | 17 | 69311172 | 12 | geotextilie PP s ÚV stabilizací 300g/m2 | M2 | 382.949 | 0.0003 |  |  |  | 0 |  | CS ÚRS 2024 01 |  | 2
PP |  |  |  | geotextilie PP s ÚV stabilizací 300g/m2
VV
TS
SD |  | 3 |  | Svislé a kompletní konstrukce
P | 18 | 311321815 |  | Nosná zeď ze ŽB pohledového tř. C 30/37 bez výztuže | M3 | 71.894 | 2.5019 |  |  |  | 0 |  | CS ÚRS 2024 01 |  | 2
PP |  |  |  | Nadzákladové zdi z betonu železového (bez výztuže) nosné pohledového (v přírodní barvě drtí a přísad) tř. C 30/37
VV |  |  |  | 0.3*2.15*15.66 opěrná zeď=10.101 [A] 0.4*3.05*(1.2+35.0+14.45) cyklodům=61.793 [B] Celkem: A+B=71.894 [C]
TS
P | 19 | 311351121 |  | Zřízení oboustranného bednění nosných nadzákladových zdí | M2 | 188.797 | 0.002747 |  |  |  | 0 |  | CS ÚRS 2024 01 |  | 2
PP |  |  |  | Bednění nadzákladových zdí nosných rovné oboustranné za každou stranu zřízení
VV |  |  |  | 2.15*(15.66+0.3) opěrná zeď=34.314 [A] 3.05*(1.2+35.0+14.45) cyklodům=154.483 [B] Celkem: A+B=188.797 [C]
TS
P | 20 | 311351122 |  | Odstranění oboustranného bednění nosných nadzákladových zdí | M2 | 188.797 | 0 |  |  |  | 0 |  | CS ÚRS 2024 01 |  | 2
PP |  |  |  | Bednění nadzákladových zdí nosných rovné oboustranné za každou stranu odstranění
VV
TS
P | 21 | 311351911 |  | Příplatek k cenám bednění nosných nadzákladových zdí za pohledový beton | M2 | 373.863 | 0.0025 |  |  |  | 0 |  | CS ÚRS 2024 01 |  | 2
PP |  |  |  | Bednění nadzákladových zdí nosných Příplatek k cenám bednění za pohledový beton
VV |  |  |  | 2.15*2*15.66 opěrná zeď=67.338 [A] 3.05*(1.2+0.8+35*2+14.45+14.05) cyklodům=306.525 [B] Celkem: A+B=373.863 [C]
TS
P | 22 | 311361821 |  | Výztuž nosných zdí betonářskou ocelí 10 505 | T | 14.379 | 1.0492 |  |  |  | 0 |  | CS ÚRS 2024 01 |  | 2
PP |  |  |  | Výztuž nadzákladových zdí nosných svislých nebo odkloněných od svislice, rovných nebo oblých z betonářské oceli 10 505 (R) nebo BSt 500
VV |  |  |  | odhad 200 kg/m3 71.894*200/1000=14.379 [A] Celkem: A=14.379 [B]
TS
SD |  | 4 |  | Vodorovné konstrukce
P | 23 | 411324646 |  | Stropy deskové ze ŽB pohledového tř. C 30/37 | M3 | 53.273 | 2.502 |  |  |  | 0 |  | CS ÚRS 2024 01 |  | 2
PP |  |  |  | Stropy z betonu železového (bez výztuže) pohledového stropů deskových, plochých střech, desek balkonových, desek hřibových stropů včetně hlavic hřibových sloupů tř. C 30/37
VV |  |  |  | (0.2+0.125)/2*9.3*35.0*1.02-0.15*(Pi*0.6*0.6)*4= Celkem: A=
TS
P | 24 | 411351011 |  | Zřízení bednění stropů deskových tl přes 5 do 25 cm bez podpěrné kce | M2 | 344.351 | 0.005326 |  |  |  | 0 |  | CS ÚRS 2024 01 |  | 2
PP |  |  |  | Bednění stropních konstrukcí - bez podpěrné konstrukce desek tloušťky stropní desky přes 5 do 25 cm zřízení
VV |  |  |  | 0.2*2*(9.3+35.0)=17.720 [A] 9.3*35.0=325.500 [B] (Pi*0.6)*0.15*4 otvory ve stropní konstrukci= Celkem: A+B+C=
TS
P | 25 | 411351012 |  | Odstranění bednění stropů deskových tl přes 5 do 25 cm bez podpěrné kce | M2 | 344.351 | 0 |  |  |  | 0 |  | CS ÚRS 2024 01 |  | 2
PP |  |  |  | Bednění stropních konstrukcí - bez podpěrné konstrukce desek tloušťky stropní desky přes 5 do 25 cm odstranění
VV
TS
P | 26 | 411354313 |  | Zřízení podpěrné konstrukce stropů výšky do 4 m tl přes 15 do 25 cm | M2 | 325.5 | 0.000882 |  |  |  | 0 |  | CS ÚRS 2024 01 |  | 2
PP |  |  |  | Podpěrná konstrukce stropů - desek, kleneb a skořepin výška podepření do 4 m tloušťka stropu přes 15 do 25 cm zřízení
VV |  |  |  | 9.3*35.0=325.500 [A] Celkem: A=325.500 [B]
TS
P | 27 | 411354314 |  | Odstranění podpěrné konstrukce stropů výšky do 4 m tl přes 15 do 25 cm | M2 | 325.5 | 0 |  |  |  | 0 |  | CS ÚRS 2024 01 |  | 2
PP |  |  |  | Podpěrná konstrukce stropů - desek, kleneb a skořepin výška podepření do 4 m tloušťka stropu přes 15 do 25 cm odstranění
VV
TS
P | 28 | 411359111 |  | Příplatek k cenám bednění stropů za pohledový beton | M2 | 344.351 | 0.0032 |  |  |  | 0 |  | CS ÚRS 2024 01 |  | 2
PP |  |  |  | Bednění stropních konstrukcí - bez podpěrné konstrukce Příplatek k cenám za pohledový beton
VV |  |  |  | 0.2*2*(9.3+35.0)=17.720 [A] 9.3*35.0=325.500 [B] (Pi*0.6)*0.15*4 otvory ve stropní konstrukci= Celkem: A+B+C=
TS
P | 29 | 411361821 |  | Výztuž stropů betonářskou ocelí 10 505 | T | 10.655 | 1.0556 |  |  |  | 0 |  | CS ÚRS 2024 01 |  | 2
PP |  |  |  | Výztuž stropů prostě uložených, vetknutých, spojitých, deskových, trámových (žebrových, kazetových), s keramickými a jinými vložkami, konsolových nebo balkonových, hřibových včetně hlavic hřibových sloupů, plochých střech a pro zavěšení železobetonových podhledů z betonářské oceli 10 505 (R) nebo BSt 500
VV |  |  |  | odhad 200 kg/m3 53.273*200/1000=10.655 [A] Celkem: A=10.655 [B]
TS
P | 30 | 452312141 |  | Sedlové lože z betonu prostého bez zvýšených nároků na prostředí tř. C 16/20 otevřený výkop | M3 | 24.248 | 0 |  |  |  | 0 |  | CS ÚRS 2024 01 |  | 2
PP |  |  |  | Podkladní a zajišťovací konstrukce z betonu prostého v otevřeném výkopu bez zvýšených nároků na prostředí sedlové lože pod potrubí z betonu tř. C 16/20
VV |  |  |  | S4 sedlové lože pod drenáž 0.15*2.5*(15.66+35.0+14.0)=24.248 [A]
TS
SD |  | 6 |  | Úpravy povrchů, podlahy a osazování výplní
P | 31 | R628613611 |  | Žárové zinkování ponorem dílů ocelových konstrukcí hmotnosti do 100 kg | KG | 2526.957 | 0.00014 |  |  |  | 0 |  | R-položka |  | 2
PP |  |  |  | Žárové zinkování ponorem dílů ocelových konstrukcí mostů hmotnosti dílců do 100 kg
VV |  |  |  | kotevní deska K01 hlava sloupu P10/250x200 3.2*19=60.800 [A] kotevní deska K02 pata sloupu P10/250x250 5.0*19=95.000 [B] ZV/01 22.0*3.43=75.460 [C] ZV/02 6.0*10.6=63.600 [D] ZV/03 6.0*2.9=17.400 [E] ZV/04 3.0*5.41=16.230 [F] ZV/05 140*4.47=625.800 [G] ZV/06 25*4.44=111.000 [H] ZV/07 45.0*7.85=353.250 [I] ZV/08 1.0=1.000 [J] ZV/10 1.5*1.99=2.985 [K] ocelové sloupky - jakl 100/100/8 2.8*19*20.76=1 104.432 [L] Celkem: A+B+C+D+E+F+G+H+I+J+K+L=2 526.957 [M]
TS
SD |  | 711 |  | Izolace proti vodě, vlhkosti a plynům
P | 32 | 11163004 |  | stěrka hydroizolační asfaltová jednosložková s přídavkem plastů do spodní stavby | KG | 678.537 | 0.001 |  |  |  | 0 |  | CS ÚRS 2024 01 |  | 2
PP |  |  |  | stěrka hydroizolační asfaltová jednosložková s přídavkem plastů do spodní stavby
VV
TS
P | 33 | 11163004 | 1 | stěrka hydroizolační asfaltová jednosložková s přídavkem plastů do spodní stavby | KG | 325.221 | 0.001 |  |  |  | 0 |  | CS ÚRS 2024 01 |  | 2
PP |  |  |  | stěrka hydroizolační asfaltová jednosložková s přídavkem plastů do spodní stavby
VV
TS
P | 34 | 11163150 |  | lak penetrační asfaltový | T | 0.045 | 1 |  |  |  | 0 |  | CS ÚRS 2024 01 |  | 2
PP |  |  |  | lak penetrační asfaltový
VV
TS
P | 35 | 11163150 | 1 | lak penetrační asfaltový | T | 0.02 | 1 |  |  |  | 0 |  | CS ÚRS 2024 01 |  | 2
PP |  |  |  | lak penetrační asfaltový
VV
TS
P | 36 | 11163153 | 1 | emulze asfaltová penetrační | litr | 63.437 | 0.001 |  |  |  | 0 |  | CS ÚRS 2024 01 |  | 2
PP |  |  |  | emulze asfaltová penetrační
VV
TS
P | 37 | 11163153 | 11 | emulze asfaltová penetrační | litr | 72.575 | 0.001 |  |  |  | 0 |  | CS ÚRS 2024 01 |  | 2
PP |  |  |  | emulze asfaltová penetrační
VV
TS
P | 38 | 62853004 | 1 | pás asfaltový natavitelný modifikovaný SBS s vložkou ze skleněné tkaniny a spalitelnou PE fólií nebo jemnozrnným minerálním posypem na horním povrchu tl 4,0mm | M2 | 449.022 | 0.0054 |  |  |  | 0 |  | CS ÚRS 2024 01 |  | 2
PP |  |  |  | pás asfaltový natavitelný modifikovaný SBS s vložkou ze skleněné tkaniny a spalitelnou PE fólií nebo jemnozrnným minerálním posypem na horním povrchu tl 4,0mm
VV
TS
P | 39 | 62853004 | 13 | pás asfaltový natavitelný modifikovaný SBS s vložkou ze skleněné tkaniny a spalitelnou PE fólií nebo jemnozrnným minerálním posypem na horním povrchu tl 4,0mm | M2 | 512.645 | 0.0054 |  |  |  | 0 |  | CS ÚRS 2024 01 |  | 2
PP |  |  |  | pás asfaltový natavitelný modifikovaný SBS s vložkou ze skleněné tkaniny a spalitelnou PE fólií nebo jemnozrnným minerálním posypem na horním povrchu tl 4,0mm
VV
TS
P | 40 | 69311172 | 1 | geotextilie PP s ÚV stabilizací 300g/m2 | M2 | 70.957 | 0.0003 |  |  |  | 0 |  | CS ÚRS 2024 01 |  | 2
PP |  |  |  | geotextilie PP s ÚV stabilizací 300g/m2
VV
TS
P | 41 | 69311172 | 14 | geotextilie PP s ÚV stabilizací 300g/m2 | M2 | 240.42 | 0.0003 |  |  |  | 0 |  | CS ÚRS 2024 01 |  | 2
PP |  |  |  | geotextilie PP s ÚV stabilizací 300g/m2
VV
TS
P | 42 | 711111001 |  | Provedení izolace proti zemní vlhkosti vodorovné za studena nátěrem penetračním | M2 | 150.786 | 0 |  |  |  | 0 |  | CS ÚRS 2024 01 |  | 2
PP |  |  |  | Provedení izolace proti zemní vlhkosti natěradly a tmely za studena na ploše vodorovné V nátěrem penetračním
VV |  |  |  | S2 penetrační nátěr 2.1*15.66+2.0*(34.6+8.9+5.15)+0.5*(34.6+6.1+0.25*2)=150.786 [A] Celkem: A=150.786 [B]
TS
P | 43 | 711111011 |  | Provedení izolace proti zemní vlhkosti vodorovné za studena suspenzí asfaltovou | M2 | 219.925 | 0 |  |  |  | 0 |  | CS ÚRS 2024 01 |  | 2
PP |  |  |  | Provedení izolace proti zemní vlhkosti natěradly a tmely za studena na ploše vodorovné V nátěrem suspensí asfaltovou
VV |  |  |  | S4 asfaltová penetrace 2.5*(15.66+35.0+14.0)=161.650 [A] S5 asfaltová penetrace 0.5*15.66+1.0*(35.0+15.445)=58.275 [B] Celkem: A+B=219.925 [C]
TS
P | 44 | 711111051 |  | Provedení izolace proti zemní vlhkosti vodorovné za studena 2x nátěr tekutou elastickou hydroizolací | M2 | 150.786 | 0 |  |  |  | 0 |  | CS ÚRS 2024 01 |  | 2
PP |  |  |  | Provedení izolace proti zemní vlhkosti natěradly a tmely za studena na ploše vodorovné V dvojnásobným nátěrem tekutou elastickou hydroizolací
VV |  |  |  | S2 asfaltový nátěr 2.1*15.66+2.0*(34.6+8.9+5.15)+0.5*(34.6+6.1+0.25*2)=150.786 [A] Celkem: A=150.786 [B]
TS
P | 45 | 711112001 |  | Provedení izolace proti zemní vlhkosti svislé za studena nátěrem penetračním | M2 | 59.131 | 0 |  |  |  | 0 |  | CS ÚRS 2024 01 |  | 2
PP |  |  |  | Provedení izolace proti zemní vlhkosti natěradly a tmely za studena na ploše svislé S nátěrem penetračním
VV |  |  |  | S2 penetrační nátěr 0.55*(15.66+6.1+34.1+0.25*4+6.1+34.1+2.0+8.45)=59.131 [A] Celkem: A=59.131 [B]
TS
P | 46 | 711112011 |  | Provedení izolace proti zemní vlhkosti svislé za studena suspenzí asfaltovou | M2 | 183.875 | 0 |  |  |  | 0 |  | CS ÚRS 2024 01 |  | 2
PP |  |  |  | Provedení izolace proti zemní vlhkosti natěradly a tmely za studena na ploše svislé S nátěrem suspensí asfaltovou
VV |  |  |  | S3 asfaltová penetrace 2.4*15.66+2.9*(35+15.445)=183.875 [A] Celkem: A=183.875 [B]
TS
P | 47 | 711112051 |  | Provedení izolace proti zemní vlhkosti svislé za studena 2x nátěr tekutou elastickou hydroizolací | M2 | 59.131 | 0 |  |  |  | 0 |  | CS ÚRS 2024 01 |  | 2
PP |  |  |  | Provedení izolace proti zemní vlhkosti natěradly a tmely za studena na ploše svislé S dvojnásobným nátěrem tekutou elastickou hydroizolací
VV |  |  |  | S2 asfaltový nátěr 0.55*(15.66+6.1+34.1+0.25*4+6.1+34.1+2.0+8.45)=59.131 [A] Celkem: A=59.131 [B]
TS
P | 48 | 711141559 |  | Provedení izolace proti zemní vlhkosti pásy přitavením vodorovné NAIP | M2 | 439.85 | 0.000398 |  |  |  | 0 |  | CS ÚRS 2024 01 |  | 2
PP |  |  |  | Provedení izolace proti zemní vlhkosti pásy přitavením NAIP na ploše vodorovné V
VV |  |  |  | S4 asfaltové pásy 2x 2.5*(15.66+35.0+14.0)*2=323.300 [A] S5 asfaltové pásy 2x (0.5*15.66+1.0*(35.0+15.445))*2=116.550 [B] Celkem: A+B=439.850 [C]
TS
P | 49 | 711142559 |  | Provedení izolace proti zemní vlhkosti pásy přitavením svislé NAIP | M2 | 367.749 | 0.000398 |  |  |  | 0 |  | CS ÚRS 2024 01 |  | 2
PP |  |  |  | Provedení izolace proti zemní vlhkosti pásy přitavením NAIP na ploše svislé S
VV |  |  |  | S3 asfaltové pásy 2x (2.4*15.66+2.9*(35+15.445))*2=367.749 [A] Celkem: A=367.749 [B]
TS
P | 50 | 711161217 |  | Izolace proti zemní vlhkosti nopovou fólií svislá, nopek v 40,0 mm, tl do 2,0 mm | M2 | 183.875 | 0.001877 |  |  |  | 0 |  | CS ÚRS 2024 01 |  | 2
PP |  |  |  | Izolace proti zemní vlhkosti a beztlakové vodě nopovými fóliemi na ploše svislé S vrstva ochranná, odvětrávací a drenážní výška nopku 40,0 mm, tl. fólie do 2,0 mm
VV |  |  |  | S3 nopová fólie 2.4*15.66+2.9*(35+15.445)=183.875 [A] Celkem: A=183.875 [B]
TS
P | 51 | 711491172 |  | Provedení doplňků izolace proti vodě na vodorovné ploše z textilií vrstva ochranná | M2 | 209.061 | 0 |  |  |  | 0 |  | CS ÚRS 2024 01 |  | 2
PP |  |  |  | Provedení doplňků izolace proti vodě textilií na ploše vodorovné V vrstva ochranná
VV |  |  |  | S2 geotextílie 2.1*15.66+2.0*(34.6+8.9+5.15)+0.5*(34.6+6.1+0.25*2)=150.786 [A] S5 geotextílie (0.5*15.66+1.0*(35.0+15.445))=58.275 [B] Celkem: A+B=209.061 [C]
TS
P | 52 | 711491272 |  | Provedení doplňků izolace proti vodě na ploše svislé z textilií vrstva ochranná | M2 | 59.131 | 0 |  |  |  | 0 |  | CS ÚRS 2024 01 |  | 2
PP |  |  |  | Provedení doplňků izolace proti vodě textilií na ploše svislé S vrstva ochranná
VV |  |  |  | S2 geotextílie 0.55*(15.66+6.1+34.1+0.25*4+6.1+34.1+2.0+8.45)=59.131 [A] Celkem: A=59.131 [B]
TS
P | 53 | 998711101 |  | Přesun hmot tonážní pro izolace proti vodě, vlhkosti a plynům v objektech v do 6 m | T | 7.158 | 0 |  |  |  | 0 |  | CS ÚRS 2024 01 |  | 2
PP |  |  |  | Přesun hmot pro izolace proti vodě, vlhkosti a plynům stanovený z hmotnosti přesunovaného materiálu vodorovná dopravní vzdálenost do 50 m základní v objektech výšky do 6 m
VV
TS
SD |  | 712 |  | Povlakové krytiny
P | 54 | 11163153 |  | emulze asfaltová penetrační | litr | 105.922 | 0.001 |  |  |  | 0 |  | CS ÚRS 2024 01 |  | 2
PP |  |  |  | emulze asfaltová penetrační
VV
TS
P | 55 | 58337401 |  | kamenivo dekorační (kačírek) frakce 8/16 | T | 8.191 | 1 |  |  |  | 0 |  | CS ÚRS 2024 01 |  | 2
PP |  |  |  | kamenivo dekorační (kačírek) frakce 8/16
VV
TS
P | 56 | 62853004 |  | pás asfaltový natavitelný modifikovaný SBS s vložkou ze skleněné tkaniny a spalitelnou PE fólií nebo jemnozrnným minerálním posypem na horním povrchu tl 4,0mm | M2 | 748.195 | 0.0054 |  |  |  | 0 |  | CS ÚRS 2024 01 |  | 2
PP |  |  |  | pás asfaltový natavitelný modifikovaný SBS s vložkou ze skleněné tkaniny a spalitelnou PE fólií nebo jemnozrnným minerálním posypem na horním povrchu tl 4,0mm
VV
TS
P | 57 | 62855022 |  | pás asfaltový natavitelný modifikovaný SBS s vložkou z polyesterové rohože s odolností proti prorůstání kořínků a hrubozrnným břidličným posypem na horním povrc | M2 | 374.098 | 0.00685 |  |  |  | 0 |  | CS ÚRS 2024 01 |  | 2
PP |  |  |  | pás asfaltový natavitelný modifikovaný SBS s vložkou z polyesterové rohože s odolností proti prorůstání kořínků a hrubozrnným břidličným posypem na horním povrchu tl 5,3mm
VV
TS
P | 58 | 69311060 |  | geotextilie netkaná separační, ochranná, filtrační, drenážní PP 200g/m2 | M2 | 353.074 | 0.0002 |  |  |  | 0 |  | CS ÚRS 2024 01 |  | 2
PP |  |  |  | geotextilie netkaná separační, ochranná, filtrační, drenážní PP 200g/m2
VV
TS
P | 59 | 69311172 |  | geotextilie PP s ÚV stabilizací 300g/m2 | M2 | 370.727 | 0.0003 |  |  |  | 0 |  | CS ÚRS 2024 01 |  | 2
PP |  |  |  | geotextilie PP s ÚV stabilizací 300g/m2
VV
TS
P | 60 | 69334030 |  | lišta kačírková Al výška 60-90mm | M | 34.68 | 0.0005 |  |  |  | 0 |  | CS ÚRS 2024 01 |  | 2
PP |  |  |  | lišta kačírková Al výška 60-90mm
VV
TS
P | 61 | 69334152 |  | fólie profilovaná (nopová) perforovaná HDPE s hydroakumulační a drenážní funkcí do vegetačních střech s výškou nopů 20mm | M2 | 353.074 | 0.0008 |  |  |  | 0 |  | CS ÚRS 2024 01 |  | 2
PP |  |  |  | fólie profilovaná (nopová) perforovaná HDPE s hydroakumulační a drenážní funkcí do vegetačních střech s výškou nopů 20mm
VV
TS
P | 62 | 712311111 |  | Provedení povlakové krytiny střech do 10° za studena suspenzí asfaltovou | M2 | 320.976 | 0 |  |  |  | 0 |  | CS ÚRS 2024 01 |  | 2
PP |  |  |  | Provedení povlakové krytiny střech plochých do 10° natěradly a tmely za studena nátěrem suspensí asfaltovou
VV |  |  |  | 9.3*35-Pi*0.6*0.6*4=
TS
P | 63 | 712341559 |  | Provedení povlakové krytiny střech do 10° pásy NAIP přitavením v plné ploše | M2 | 641.952 | 0.000883 |  |  |  | 0 |  | CS ÚRS 2024 01 |  | 2
PP |  |  |  | Provedení povlakové krytiny střech plochých do 10° pásy přitavením NAIP v plné ploše
VV |  |  |  | S1a podkladní vrstva 9.3*35-Pi*0.6*0.6*4= mezivrstva 9.3*35-Pi*0.6*0.6*4= Celkem: A+B=
TS
P | 64 | 712341559 | 1 | Provedení povlakové krytiny střech do 10° pásy NAIP přitavením v plné ploše | M2 | 320.976 | 0.000883 |  |  |  | 0 |  | CS ÚRS 2024 01 |  | 2
PP |  |  |  | Provedení povlakové krytiny střech plochých do 10° pásy přitavením NAIP v plné ploše
VV |  |  |  | S1a ochranná vrstva 9.3*35-Pi*0.6*0.6*4= Celkem: A=
TS
P | 65 | 712391172 |  | Provedení povlakové krytiny střech do 10° ochranné textilní vrstvy | M2 | 320.976 | 0 |  |  |  | 0 |  | CS ÚRS 2024 01 |  | 2
PP |  |  |  | Provedení povlakové krytiny střech plochých do 10° -ostatní práce provedení vrstvy textilní ochranné
VV |  |  |  | S1a ochranná vrstva 9.3*35-Pi*0.6*0.6*4= Celkem: A=
TS
P | 66 | 712391383 |  | Provedení dvojitého hydroizolačního systému plochých střech z drenážní rohože na vodorovné ploše | M2 | 320.976 | 0 |  |  |  | 0 |  | CS ÚRS 2024 01 |  | 2
PP |  |  |  | Provedení dvojitého hydroizolačního systému plochých střech na ploše vodorovné V z drenážní rohože
VV |  |  |  | S1a drenážní vrstva 9.3*35-Pi*0.6*0.6*4= Celkem: A=
TS
P | 67 | 712771201 |  | Provedení drenážní vrstvy vegetační střechy z kameniva tl do 100 mm sklon do 5° | M2 | 49.641 | 0 |  |  |  | 0 |  | CS ÚRS 2024 01 |  | 2
PP |  |  |  | Provedení drenážní vrstvy vegetační střechy z kameniva, tloušťky násypu do 100 mm, sklon střechy do 5°
VV |  |  |  | S1b kačírek tl. 75 mm kolem světlíků 0.25*2*Pi*0.85*4= kačírek tl. 75 mm okraje střechy 0.5*(9.3*2+35*2)=44.300 [B] Celkem: A+B=
TS
P | 68 | 712771271 |  | Provedení filtrační vrstvy vegetační střechy z textilií sklon do 5° | M2 | 320.976 | 0 |  |  |  | 0 |  | CS ÚRS 2024 01 |  | 2
PP |  |  |  | Provedení filtrační vrstvy vegetační střechy z textilií kladených volně s přesahem, sklon střechy do 5°
VV |  |  |  | S1a filtrační vrstva 9.3*35-Pi*0.6*0.6*4= Celkem: A=
TS
P | 69 | 712771611 |  | Osazení ochranné kačírkové lišty přitížením konstrukcí | M | 34 | 0 |  |  |  | 0 |  | CS ÚRS 2024 01 |  | 2
PP |  |  |  | Provedení ochranných pásů vegetační střechy osazení ochranné kačírkové lišty přitížením konstrukcí
VV |  |  |  | KV/07 34.0=34.000 [A] Celkem: A=34.000 [B]
TS
P | 70 | 998712102 |  | Přesun hmot tonážní pro krytiny povlakové v objektech v přes 6 do 12 m | T | 16.232 | 0 |  |  |  | 0 |  | CS ÚRS 2024 01 |  | 2
PP |  |  |  | Přesun hmot pro povlakové krytiny stanovený z hmotnosti přesunovaného materiálu vodorovná dopravní vzdálenost do 50 m základní v objektech výšky přes 6 do 12 m
VV
TS
SD |  | 713 |  | Izolace tepelné
P | 71 | 63152005 |  | klín atikový přechodný minerální plochých střech tl 50x50mm | M | 15.834 | 0.00038 |  |  |  | 0 |  | CS ÚRS 2024 01 |  | 2
PP |  |  |  | klín atikový přechodný minerální plochých střech tl 50x50mm
VV
TS
P | 72 | 713141212 |  | Montáž izolace tepelné střech plochých lepené nízkoexpanzní (PUR) pěnou atikový klín | M | 15.08 | 2.8e-05 |  |  |  | 0 |  | CS ÚRS 2024 01 |  | 2
PP |  |  |  | Montáž tepelné izolace střech plochých atikovými klíny přilepenými za studena nízkoexpanzní (PUR) pěnou
VV |  |  |  | atikový klín kolem světlíků 2*Pi*0.6*4= Celkem: A=
TS
P | 73 | 998713101 |  | Přesun hmot tonážní pro izolace tepelné v objektech v do 6 m | T | 0.006 | 0 |  |  |  | 0 |  | CS ÚRS 2024 01 |  | 2
PP |  |  |  | Přesun hmot pro izolace tepelné stanovený z hmotnosti přesunovaného materiálu vodorovná dopravní vzdálenost do 50 m s užitím mechanizace v objektech výšky do 6 m
VV
TS
P | 74 | 998713201 |  | Přesun hmot procentní pro izolace tepelné v objektech v do 6 m | % | 10.349 | 0 |  |  |  | 0 |  | CS ÚRS 2024 01 |  | 2
PP |  |  |  | Přesun hmot pro izolace tepelné stanovený procentní sazbou (%) z ceny vodorovná dopravní vzdálenost do 50 m s užitím mechanizace v objektech výšky do 6 m
VV
TS
SD |  | 764 |  | Konstrukce klempířské
P | 75 | 764242333 |  | Oplechování rovné okapové hrany z TiZn lesklého plechu rš 250 mm | M | 37 | 0.001509 |  |  |  | 0 |  | CS ÚRS 2024 01 |  | 2
PP |  |  |  | Oplechování střešních prvků z titanzinkového lesklého válcovaného plechu okapu okapovým plechem střechy rovné rš 250 mm
VV |  |  |  | KV/06 37.0=37.000 [A] Celkem: A=37.000 [B]
TS
P | 76 | 998764201 |  | Přesun hmot procentní pro konstrukce klempířské v objektech v do 6 m | % | 1225.442 | 0 |  |  |  | 0 |  | CS ÚRS 2024 01 |  | 2
PP |  |  |  | Přesun hmot pro konstrukce klempířské stanovený procentní sazbou (%) z ceny vodorovná dopravní vzdálenost do 50 m s užitím mechanizace v objektech výšky do 6 m
VV
TS
P | 77 | R764011424 |  | Podkladní plech z PZ plechu pro hřebeny, nároží, úžlabí nebo okapové hrany tl 1,5 mm rš 30 mm | M | 58 | 0.00303 |  |  |  | 0 |  | R-položka |  | 2
PP |  |  |  | Podkladní plech z pozinkovaného plechu tloušťky 1,0 mm pro TiZn rš 330 mm
VV |  |  |  | KV01 58.0=58.000 [A] Celkem: A=58.000 [B]
TS
P | 78 | R764051423 |  | Dilatační připojovací lišta z nerezového plechu včetně tmelení rš 138 mm | M | 35 | 0.00076 |  |  |  | 0 |  | R-položka |  | 2
PP |  |  |  | Dilatační lišta z nerezového plechu připojovací, včetně tmelení rš 150 mm
VV |  |  |  | KV/08 35.0=35.000 [A] Celkem: A=35.000 [B]
TS
P | 79 | R764212404 |  | Oplechování štítu závětrnou lištou z Pz plechu rš 300 mm | M | 23 | 0.00174 |  |  |  | 0 |  | R-položka |  | 2
PP |  |  |  | Oplechování střešních prvků z pozinkovaného plechu štítu závětrnou lištou rš 330 mm
VV |  |  |  | KV/02 23.0=23.000 [A] Celkem: A=23.000 [B]
TS
P | 80 | R764212435 |  | Oplechování rovné okapové hrany z Pz plechu rš 350 mm | M | 37 | 0.00209 |  |  |  | 0 |  | R-položka |  | 2
PP |  |  |  | Oplechování střešních prvků z pozinkovaného plechu okapu okapovým plechem střechy rovné rš 400 mm
VV |  |  |  | KV/03 37.0=37.000 [A] Celkem: A=37.000 [B]
TS
P | 81 | R764242304 |  | Oplechování štítu závětrnou lištou z TiZn lesklého plechu rš 300 mm | M | 23 | 0.00194 |  |  |  | 0 |  | R-položka |  | 2
PP |  |  |  | Oplechování střešních prvků z titanzinkového lesklého válcovaného plechu štítu závětrnou lištou rš 330 mm
VV |  |  |  | KV/04 23.0=23.000 [A] Celkem: A=23.000 [B]
TS
P | 82 | R764242335 |  | Oplechování rovné okapové hrany z TiZn lesklého plechu rš 350 mm | M | 37 | 0.0024 |  |  |  | 0 |  | R-položka |  | 2
PP |  |  |  | Oplechování střešních prvků z titanzinkového lesklého válcovaného plechu okapu okapovým plechem střechy rovné rš 400 mm
VV |  |  |  | KV/05 37.0=37.000 [A]
TS
SD |  | 766 |  | Konstrukce truhlářské
P | 83 | 54932008 |  | závěs dveřní zadlabávací 100mm | 100 kus | 0.03 | 0.0003 |  |  |  | 0 |  | CS ÚRS 2024 01 |  | 2
PP |  |  |  | závěs dveřní zadlabávací 100mm
VV
TS
P | 84 | 60516111 |  | řezivo modřínové sušené tl 50mm | M3 | 3.429 | 0.5 |  |  |  | 0 |  | CS ÚRS 2024 01 |  | 2
PP |  |  |  | řezivo modřínové sušené tl 50mm
VV |  |  |  | 190*0.04*0.04 T.01=0.304 [A] 1250*0.05*0.05 T.02=3.125 [B] Celkem: A+B=3.429 [C]
TS
P | 85 | 766417313 |  | Montáž provětrávané fasády pl do 5 m2 z dřevěných profilů š do 60 mm tl přes 20 mm | M2 | 107.184 | 0.000117 |  |  |  | 0 |  | CS ÚRS 2024 01 |  | 2
PP |  |  |  | Montáž provětrávané fasády z dřevěných profilů plochy do 5 m2 šířky profilu do 60 mm, tloušťky přes 20 mm
VV |  |  |  | 2.64*(6.4+34.2) obložení=107.184 [A] Celkem: A=107.184 [B]
TS
P | 86 | 766660712 |  | Montáž dveřních závěsů na křídlo a zárubeň dvoukřídlových dveří | KUS | 3 | 0 |  |  |  | 0 |  | CS ÚRS 2024 01 |  | 2
PP |  |  |  | Montáž dveřních doplňků dokování závěsů na křídlo a zárubeň dveří dvoukřídlových
VV
TS
P | 87 | 998766101 |  | Přesun hmot tonážní pro kce truhlářské v objektech v do 6 m | T | 1.727 | 0 |  |  |  | 0 |  | CS ÚRS 2024 01 |  | 2
PP |  |  |  | Přesun hmot pro konstrukce truhlářské stanovený z hmotnosti přesunovaného materiálu vodorovná dopravní vzdálenost do 50 m základní v objektech výšky do 6 m
VV
TS
SD |  | 767 |  | Konstrukce zámečnické
P | 88 | 13010218 |  | tyč ocelová plochá jakost S235JR (11 375) 50x5mm | T | 0.003 | 1 |  |  |  | 0 |  | CS ÚRS 2024 01 |  | 2
PP |  |  |  | tyč ocelová plochá jakost S235JR (11 375) 50x5mm
VV |  |  |  | ZV/10 1.5*1.99=2.985 [A] A * 0.0011Koeficient množství=0.003 [B]
TS
P | 89 | 13010256 |  | tyč ocelová plochá jakost S235JR (11 375) 70x5mm | T | 0.019 | 1 |  |  |  | 0 |  | CS ÚRS 2024 01 |  | 2
PP |  |  |  | tyč ocelová plochá jakost S235JR (11 375) 70x5mm
VV |  |  |  | ZV/03 6.0*2.9=17.400 [A] A * 0.0011Koeficient množství=0.019 [B]
TS
P | 90 | 13010422 |  | úhelník ocelový rovnostranný jakost S235JR (11 375) 50x50x6mm | T | 0.688 | 1 |  |  |  | 0 |  | CS ÚRS 2024 01 |  | 2
PP |  |  |  | úhelník ocelový rovnostranný jakost S235JR (11 375) 50x50x6mm
VV |  |  |  | ZV/05 140*4.47=625.800 [A] A * 0.0011Koeficient množství=0.688 [B]
TS
P | 91 | 13010512 |  | úhelník ocelový nerovnostranný jakost S235JR (11 375) 75x50x6mm | T | 0.018 | 1 |  |  |  | 0 |  | CS ÚRS 2024 01 |  | 2
PP |  |  |  | úhelník ocelový nerovnostranný jakost S235JR (11 375) 75x50x6mm
VV |  |  |  | ZV/04 3.0*5.41=16.230 [A] A * 0.0011Koeficient množství=0.018 [B]
TS
P | 92 | 13010620 |  | ocel profilová jakost S235JR (11 375) průřezu T 50x50x6,0mm | T | 0.122 | 1 |  |  |  | 0 |  | CS ÚRS 2024 01 |  | 2
PP |  |  |  | ocel profilová jakost S235JR (11 375) průřezu T 50x50x6,0mm
VV |  |  |  | ZV/06 25*4.44=111.000 [A] A * 0.0011Koeficient množství=0.122 [B]
TS
P | 93 | 13010816 |  | ocel profilová jakost S235JR (11 375) průřez U (UPN) 100 | T | 0.07 | 1 |  |  |  | 0 |  | CS ÚRS 2024 01 |  | 2
PP |  |  |  | ocel profilová jakost S235JR (11 375) průřez U (UPN) 100
VV |  |  |  | ZV/02 6.0*10.6=63.600 [A] A * 0.0011Koeficient množství=0.070 [B]
TS
P | 94 | 13011064 |  | úhelník ocelový rovnostranný jakost S235JR (11 375) 50x50x4mm | T | 0.083 | 1 |  |  |  | 0 |  | CS ÚRS 2024 01 |  | 2
PP |  |  |  | úhelník ocelový rovnostranný jakost S235JR (11 375) 50x50x4mm
VV |  |  |  | ZV/01 22.0*3.43=75.460 [A] A * 0.0011Koeficient množství=0.083 [B]
TS
P | 95 | 13611228 |  | plech ocelový hladký jakost S235JR tl 10mm tabule | T | 0.187 | 1 |  |  |  | 0 |  | CS ÚRS 2024 01 |  | 2
PP |  |  |  | plech ocelový hladký jakost S235JR tl 10mm tabule
VV
TS
P | 96 | 14011011 |  | trubka ocelová bezešvá hladká jakost 11 353 26,9x2,6mm | M | 1 | 0.00159 |  |  |  | 0 |  | CS ÚRS 2024 01 |  | 2
PP |  |  |  | trubka ocelová bezešvá hladká jakost 11 353 26,9x2,6mm
VV |  |  |  | ZV/08 1.0=1.000 [A]
TS
P | 97 | 14550303 |  | profil ocelový svařovaný jakost S235 průřez čtvercový 100x100x8mm | T | 1.215 | 1 |  |  |  | 0 |  | CS ÚRS 2024 01 |  | 2
PP |  |  |  | profil ocelový svařovaný jakost S235 průřez čtvercový 100x100x8mm
VV
TS
P | 98 | 15945235 |  | plech děrovaný tahokov oko 42/12,5/2,5 tl 1,5mm tabule | T | 0.424 | 1 |  |  |  | 0 |  | CS ÚRS 2024 01 |  | 2
PP |  |  |  | plech děrovaný tahokov oko 42/12,5/2,5 tl 1,5mm tabule
VV |  |  |  | ZV/07 45.0*7.85=353.250 [A] A * 0.0012Koeficient množství=0.424 [B]
TS
P | 99 | 767995111 |  | Montáž atypických zámečnických konstrukcí hm do 5 kg | KG | 155.8 | 6.7e-05 |  |  |  | 0 |  | CS ÚRS 2024 01 |  | 2
PP |  |  |  | Montáž ostatních atypických zámečnických konstrukcí hmotnosti do 5 kg
VV |  |  |  | kotevní deska K01 hlava sloupu P10/250x200 3.2*19=60.800 [A] kotevní deska K02 pata sloupu P10/250x250 5.0*19=95.000 [B] Celkem: A+B=155.800 [C]
TS
P | 100 | 767995113 |  | Montáž atypických zámečnických konstrukcí hm přes 10 do 20 kg | KG | 1266.725 | 5.8e-05 |  |  |  | 0 |  | CS ÚRS 2024 01 |  | 2
PP |  |  |  | Montáž ostatních atypických zámečnických konstrukcí hmotnosti přes 10 do 20 kg
VV
TS
P | 101 | 767995115 |  | Montáž atypických zámečnických konstrukcí hm přes 50 do 100 kg | KG | 1104.432 | 4.9e-05 |  |  |  | 0 |  | CS ÚRS 2024 01 |  | 2
PP |  |  |  | Montáž ostatních atypických zámečnických konstrukcí hmotnosti přes 50 do 100 kg
VV |  |  |  | ocelové sloupky - jakl 100/100/8 2.8*19*20.76=1 104.432 [A]
TS
P | 102 | 998767101 |  | Přesun hmot tonážní pro zámečnické konstrukce v objektech v do 6 m | T | 2.969 | 0 |  |  |  | 0 |  | CS ÚRS 2024 01 |  | 2
PP |  |  |  | Přesun hmot pro zámečnické konstrukce stanovený z hmotnosti přesunovaného materiálu vodorovná dopravní vzdálenost do 50 m základní v objektech výšky do 6 m
VV
TS
SD |  | 783 |  | Dokončovací práce - nátěry
P | 103 | 783301313 |  | Odmaštění zámečnických konstrukcí ředidlovým odmašťovačem | M2 | 25.555 | 6.7e-05 |  |  |  | 0 |  | CS ÚRS 2024 01 |  | 2
PP |  |  |  | Příprava podkladu zámečnických konstrukcí před provedením nátěru odmaštění odmašťovačem ředidlovým
VV |  |  |  | kotevní deska K01 hlava sloupu P10/250x200 0.25*0.2*2*19=1.900 [A] kotevní deska K02 pata sloupu P10/250x250 0.25*0.25*2*19=2.375 [B] ocelové sloupky - jakl 100/100/8 2.8*19*0.4=21.280 [C] Celkem: A+B+C=25.555 [D]
TS
P | 104 | 783414201 |  | Základní antikorozní jednonásobný syntetický nátěr klempířských konstrukcí | M2 | 25.555 | 0.000144 |  |  |  | 0 |  | CS ÚRS 2024 01 |  | 2
PP |  |  |  | Základní antikorozní nátěr klempířských konstrukcí jednonásobný syntetický standardní
VV
TS
P | 105 | 783417101 |  | Krycí jednonásobný syntetický nátěr klempířských konstrukcí | M2 | 25.555 | 0.000128 |  |  |  | 0 |  | CS ÚRS 2024 01 |  | 2
PP |  |  |  | Krycí nátěr (email) klempířských konstrukcí jednonásobný syntetický standardní
VV
TS
P | 106 | 783826605 |  | Hydrofobizační transparentní silikonový nátěr hladkých betonových povrchů, povrchů z desek | M2 | 1436.428 | 0.0001 |  |  |  | 0 |  | CS ÚRS 2024 01 |  | 2
PP |  |  |  | Hydrofobizační nátěr omítek silikonový, transparentní, povrchů hladkých betonových povrchů nebo povrchů z desek na bázi dřeva (dřevovláknitých apod.)
VV |  |  |  | 2.15*2*15.66 opěrná zeď=67.338 [A] 3.05*(1.2+0.8+35*2+14.45+14.05) cyklodům=306.525 [B] 0.2*2*(9.3+35.0)=17.720 [C] 9.3*35.0=325.500 [D] (Pi*0.6)*0.15*4 otvory ve stropní konstrukci= Mezisoučet: A+B+C+D+E= 718.214*2=1 436.428 [G]
TS
SD |  | 9 |  | Ostatní konstrukce a práce, bourání
P | 107 | 953961213 |  | Kotva chemickou patronou M 12 hl 110 mm do betonu, ŽB nebo kamene s vyvrtáním otvoru | KUS | 76 | 4.2e-05 |  |  |  | 0 |  | CS ÚRS 2024 01 |  | 2
PP |  |  |  | Kotva chemická s vyvrtáním otvoru do betonu, železobetonu nebo tvrdého kamene chemická patrona, velikost M 12, hloubka 110 mm
VV |  |  |  | kotvení pat sloupů 4*19=76.000 [A]
TS
P | 108 | 953965121 |  | Kotevní šroub pro chemické kotvy M 12 dl 160 mm | KUS | 76 | 0.00013 |  |  |  | 0 |  | CS ÚRS 2024 01 |  | 2
PP |  |  |  | Kotva chemická s vyvrtáním otvoru kotevní šrouby pro chemické kotvy, velikost M 12, délka 160 mm
VV
TS
SD |  | 998 |  | Přesun hmot
P | 109 | 998012021 |  | Přesun hmot pro budovy monolitické v do 6 m | T | 609.08 | 0 |  |  |  | 0 |  | CS ÚRS 2024 01 |  | 2
PP |  |  |  | Přesun hmot pro budovy občanské výstavby, bydlení, výrobu a služby s nosnou svislou konstrukcí monolitickou betonovou tyčovou nebo plošnou s jakýkoliv obvodovým pláštěm kromě vyzdívaného vodorovná dopravní vzdálenost do 100 m základní pro budovy výšky do 6 m
VV
TS
SD |  | OST |  | Ostatní - dodávka a montáž viz specifikace
P | 110 | R_OV/01 |  | Dodávka dobíjecí stanice pro elektrokola vč. příslušenství a kotvících prvků | KUS | 4 | 0 |  |  |  | 0 |  | R-položka |  | 2
PP |  |  |  | Dodávka dobíjecí stanice pro elektrokola vč. příslušenství a kotvících prvků
VV
TS
P | 111 | R_OV/01m |  | Montáž dobíjecí stanice pro elektrokola vč. příslušenství a kotvících prvků | KUS | 4 | 0 |  |  |  | 0 |  | R-položka |  | 2
PP |  |  |  | Montáž dobíjecí stanice pro elektrokola vč. příslušenství a kotvících prvků
VV
TS
P | 112 | R_OV/02 |  | Dodávka pevný kruhový světlík, dvojité tepelně izolační zasklení čiré, kolmá manžeta výšky | KUS | 4 | 0 |  |  |  | 0 |  | R-položka |  | 2
PP |  |  |  | Dodávka pevný kruhový světlík, dvojité tepelně izolační zasklení čiré, kolmá manžeta výšky
VV
TS
P | 113 | R_OV/02m |  | Montáž pevný kruhový světlík, dvojité tepelně izolační zasklení čiré, kolmá manžeta výšky | KUS | 4 | 0 |  |  |  | 0 |  | R-položka |  | 2
PP |  |  |  | Montáž pevný kruhový světlík, dvojité tepelně izolační zasklení čiré, kolmá manžeta výšky
VV
TS
P | 114 | R_OV/03 |  | Dodávka dveřní samozavírač vč. příslušenství | KUS | 2 | 0 |  |  |  | 0 |  | R-položka |  | 2
PP |  |  |  | Dodávka dveřní samozavírač vč. příslušenství
VV
TS
P | 115 | R_OV/03m |  | Montáž dveřní samozavírač vč. příslušenství | KUS | 2 | 0 |  |  |  | 0 |  | R-položka |  | 2
PP |  |  |  | Montáž dveřní samozavírač vč. příslušenství
VV
TS
P | 116 | R_OV/05 |  | Dodávka revizní šachta vč. příslušenství, hl. 2285mm | KUS | 1 | 0 |  |  |  | 0 |  | R-položka |  | 2
PP |  |  |  | Dodávka revizní šachta vč. příslušenství, hl. 2285mm
VV
TS
P | 117 | R_OV/05m |  | Montáž revizní šachta vč. příslušenství, hl. 2285mm | KUS | 1 | 0 |  |  |  | 0 |  | R-položka |  | 2
PP |  |  |  | Montáž revizní šachta vč. příslušenství, hl. 2285mm
VV
TS
P | 118 | R_OV/06 |  | Dodávka revizní šachta vč. příslušenství, hl. 1050mm | KUS | 1 | 0 |  |  |  | 0 |  | R-položka |  | 2
PP |  |  |  | Dodávka revizní šachta vč. příslušenství, hl. 1050mm
VV
TS
P | 119 | R_OV/06m |  | Montáž revizní šachta vč. příslušenství, hl. 1050mm | KUS | 1 | 0 |  |  |  | 0 |  | R-položka |  | 2
PP |  |  |  | Montáž revizní šachta vč. příslušenství, hl. 1050mm
VV
TS
P | 120 | R_OV/08 |  | Dodávka dveřní zarážka vč. příslušenství a uchycení | KUS | 8 | 0 |  |  |  | 0 |  | R-položka |  | 2
PP |  |  |  | Dodávka dveřní zarážka vč. příslušenství a uchycení
VV
TS
P | 121 | R_OV/08m |  | Montáž dveřní zarážka vč. příslušenství a uchycení | KUS | 8 | 0 |  |  |  | 0 |  | R-položka |  | 2
PP |  |  |  | Montáž dveřní zarážka vč. příslušenství a uchycení
VV
TS
P | 122 | R_OV/09 |  | Dodávka příkopová žlabovka | M | 72 | 0 |  |  |  | 0 |  | R-položka |  | 2
PP |  |  |  | Dodávka příkopová žlabovka
VV
TS
P | 123 | R_OV/09m |  | Montáž příkopová žlabovka | M | 72 | 0 |  |  |  | 0 |  | R-položka |  | 2
PP |  |  |  | Montáž příkopová žlabovka
VV
TS
P | 124 | R_OV/10 |  | Dodávka prefabrikovaný základový pas pro cyklostojan | KUS | 115 | 0 |  |  |  | 0 |  | R-položka |  | 2
PP |  |  |  | Dodávka prefabrikovaný základový pas pro cyklostojan
VV
TS
P | 125 | R_OV/10m |  | Montáž prefabrikovaný základový pas pro cyklostojan | KUS | 115 | 0 |  |  |  | 0 |  | R-položka |  | 2
PP |  |  |  | Montáž prefabrikovaný základový pas pro cyklostojan
VV
TS
P | 126 | R_OV/11 |  | Dodávka prefabrikovaná základová patka pro dobíjecí stanici | KUS | 4 | 0 |  |  |  | 0 |  | R-položka |  | 2
PP |  |  |  | Dodávka prefabrikovaná základová patka pro dobíjecí stanici
VV
TS
P | 127 | R_OV/11m |  | Montáž prefabrikovaná základová patka pro dobíjecí stanici | KUS | 4 | 0 |  |  |  | 0 |  | R-položka |  | 2
PP |  |  |  | Montáž prefabrikovaná základová patka pro dobíjecí stanici
VV
TS
P | 128 | R_OV/12 |  | Dodávka sada pro kotvení 1 sloupku cyklostojanu: 2x matice M12-DIN 934, 2x podložkapružná M12-DIN 127B, 2x podložka kruhová O30mm M12-DIN 934, 2x chemická kotva | KPL | 228 | 0 |  |  |  | 0 |  | R-položka |  | 2
PP |  |  |  | Dodávka sada pro kotvení 1 sloupku cyklostojanu: 2x matice M12-DIN 934, 2x podložkapružná M12-DIN 127B, 2x podložka kruhová O30mm M12-DIN 934, 2x chemická kotva M12x165
VV
TS
P | 129 | R_OV/12m |  | Montáž Sada pro kotvení 1 sloupku cyklostojanu: 2x matice M12-DIN 934, 2x podložkapružná M12-DIN 127B, 2x podložka kruhová O30mm M12-DIN 934, 2x chemická kotva | KPL | 228 | 0 |  |  |  | 0 |  | R-položka |  | 2
PP |  |  |  | Montáž Sada pro kotvení 1 sloupku cyklostojanu: 2x matice M12-DIN 934, 2x podložkapružná M12-DIN 127B, 2x podložka kruhová O30mm M12-DIN 934, 2x chemická kotva M12x165
VV
TS
P | 130 | R_OV/13 |  | Dodávka recyklovatelný zásobník na zadržování vody, maximální zatížení 95kg/m2, kapacita | KUS | 1260 | 0 |  |  |  | 0 |  | R-položka |  | 2
PP |  |  |  | Dodávka recyklovatelný zásobník na zadržování vody, maximální zatížení 95kg/m2, kapacita
VV
TS
P | 131 | R_OV/13m |  | Montáž recyklovatelný zásobník na zadržování vody, maximální zatížení 95kg/m2, kapacita | KUS | 1260 | 0 |  |  |  | 0 |  | R-položka |  | 2
PP |  |  |  | Montáž recyklovatelný zásobník na zadržování vody, maximální zatížení 95kg/m2, kapacita
VV
TS
P | 132 | R_OV/14 |  | dodávka kotvicí bod pro zajištění osob proti pádu z výšky. Nerezový kotvicí bod pro ploché střechy s nosnou konstrukcí z betonové desky. Kotvicí bod má základnu | KUS | 10 | 0 |  |  |  | 0 |  | R-položka |  | 2
PP |  |  |  | dodávka kotvicí bod pro zajištění osob proti pádu z výšky. Nerezový kotvicí bod pro ploché střechy s nosnou konstrukcí z betonové desky. Kotvicí bod má základnu velikosti 150 x 150 mm a ztužený sloupek o průměru 42 mm. Instalace do předvrtaných otvorů
VV
TS
P | 133 | R_OV/14m |  | Montáž kotvicí bod pro zajištění osob proti pádu z výšky. Nerezový kotvicí bod pro ploché střechy s nosnou konstrukcí z betonové desky. Kotvicí bod má základnu | KUS | 10 | 0 |  |  |  | 0 |  | R-položka |  | 2
PP |  |  |  | Montáž kotvicí bod pro zajištění osob proti pádu z výšky. Nerezový kotvicí bod pro ploché střechy s nosnou konstrukcí z betonové desky. Kotvicí bod má základnu velikosti 150 x 150 mm a ztužený sloupek o průměru 42 mm. Instalace do předvrtaných otvorů
VV
TS
P | 134 | R_OV/15 |  | Dodávka plechový panel (součást vstupních dveří) | KUS | 2 | 0 |  |  |  | 0 |  | R-položka |  | 2
PP |  |  |  | Dodávka plechový panel (součást vstupních dveří)
VV
TS
P | 135 | R_OV/15.1 |  | Dodávka display 15" XGA, 500cd/m2, UV filter, IP65, -20°-60°C | KUS | 2 | 0 |  |  |  | 0 |  | R-položka |  | 2
PP |  |  |  | Dodávka display 15" XGA, 500cd/m2, UV filter, IP65, -20°-60°C
VV
TS
P | 136 | R_OV/15.1m |  | Montáž display 15" XGA, 500cd/m2, UV filter, IP65, -20°-60°C | KUS | 2 | 0 |  |  |  | 0 |  | R-položka |  | 2
PP |  |  |  | Montáž display 15" XGA, 500cd/m2, UV filter, IP65, -20°-60°C
VV
TS
P | 137 | R_OV/15.2 |  | Dodávka GFS4400, 2D, RS232, zdroj | KUS | 2 | 0 |  |  |  | 0 |  | R-položka |  | 2
PP |  |  |  | Dodávka GFS4400, 2D, RS232, zdroj
VV
TS
P | 138 | R_OV/15.2m |  | Montáž GFS4400, 2D, RS232, zdroj | KUS | 2 | 0 |  |  |  | 0 |  | R-položka |  | 2
PP |  |  |  | Montáž GFS4400, 2D, RS232, zdroj
VV
TS
P | 139 | R_OV/15.3 |  | dodávka kabel s konektorem EA218, 6m | KUS | 2 | 0 |  |  |  | 0 |  | R-položka |  | 2
PP |  |  |  | dodávka kabel s konektorem EA218, 6m
VV
TS
P | 140 | R_OV/15.3m |  | Montáž kabel s konektorem EA218, 6m | KUS | 2 | 0 |  |  |  | 0 |  | R-položka |  | 2
PP |  |  |  | Montáž kabel s konektorem EA218, 6m
VV
TS
P | 141 | R_OV/15.4 |  | dodávka kování bezpečnostní rozteč 92mm, BT3, klika - klika | kud | 2 | 0 |  |  |  | 0 |  | R-položka |  | 2
PP |  |  |  | dodávka kování bezpečnostní rozteč 92mm, BT3, klika - klika
VV
TS
P | 142 | R_OV/15.4m |  | Montáž kování bezpečnostní rozteč 92mm, BT3, klika - klika | kud | 2 | 0 |  |  |  | 0 |  | R-položka |  | 2
PP |  |  |  | Montáž kování bezpečnostní rozteč 92mm, BT3, klika - klika
VV
TS
P | 143 | R_OV/15.8 |  | dodávka zámek elektromechanický EL460/40/24, rozteč 92mm | KUS | 2 | 0 |  |  |  | 0 |  | R-položka |  | 2
PP |  |  |  | dodávka zámek elektromechanický EL460/40/24, rozteč 92mm
VV
TS
P | 144 | R_OV/15.8m |  | Montáž zámek elektromechanický EL460/40/24, rozteč 92mm | KUS | 2 | 0 |  |  |  | 0 |  | R-položka |  | 2
PP |  |  |  | Montáž zámek elektromechanický EL460/40/24, rozteč 92mm
VV
TS
P | 145 | R_OV/15.9 |  | dodávka zámek pro ovládání OSL01_485 | KUS | 6 | 0 |  |  |  | 0 |  | R-položka |  | 2
PP |  |  |  | dodávka zámek pro ovládání OSL01_485
VV
TS
P | 146 | R_OV/15.9m |  | Montáž zámek pro ovládání OSL01_485 | KUS | 6 | 0 |  |  |  | 0 |  | R-položka |  | 2
PP |  |  |  | Montáž zámek pro ovládání OSL01_485
VV
TS
P | 147 | R_OV/15m |  | Montáž plechový panel (součást vstupních dveří) | KUS | 2 | 0 |  |  |  | 0 |  | R-položka |  | 2
PP |  |  |  | Plechový panel (součást vstupních dveří)
VV
TS
SD |  | VON |  | Vedlejší a ostatní rozpočtové náklady
P | 148 | R013294000 |  | Výrobní / dílenská dokumentace | SOUBOR | 1 | 0 |  |  |  | 0 |  | [bez vazby na CS] |  | 2
PP |  |  |  | Výrobní / dílenská dokumentace
VV
TS |  |  |  | Vypracování dílenské dokumentace SŘTP četně svorkových schémat rozvaděčů a kabelového seznamu. Značení veškerých zařízení a technologií v této dokumentaci musí podléhat zavedené metodice LP, a.s. Dokumentace bude před realizací předložena ke schválení investorovi a provozovateli (LP o.j. ENG). Dokumentace dílenská EPS včetně dokumentace výrobní (stavební) a doplnění programovacích tabulek ve spolupráci s ostatními stavebními profesemi a PBŘS.

## SO 74-73-02.01
SŽDC05 |  |  |  | Soupis prací objektu | [10 empty] | 3
3
S | Stavba: | 5323520028 |  | Rekonstrukce ŽST Klatovy_ZM01 | [6 empty] | D.2.2.1 |  | Aspe | 0,00 | 2
O | Objekt: | D.2.2.1 |  | Pozemní stavební objekty budov | [9 empty] | 15,00 | 2
Typ | Poř. číslo | Kód položky | Varianta | Název položky | MJ | Množství | Jednotková hmotnost | Celková hmotnost |  |  | Jednotková cena |  | Cenové soustavy | 21,00 | 2
Dodávka
[9 empty] | Jednotková | Celkem | Jednotková | Celkem |  |  |  | Počet položek s nulovou cenou
O1 |  | SO 74-73-02.01 |  | Přístřešek č.1 - tříděný odpad, VZT jednotka
SD |  | 1 |  | Zemní práce
P | 1 | 131251102 |  | Hloubení jam nezapažených v hornině třídy těžitelnosti I skupiny 3 objem do 50 m3 strojně | M3 | 48 | 0 |  |  |  | 0 |  | CS ÚRS 2024 01 |  | 2
PP |  |  |  | Hloubení nezapažených jam a zářezů strojně s urovnáním dna do předepsaného profilu a spádu v hornině třídy těžitelnosti I skupiny 3 přes 20 do 50 m3
VV |  |  |  | 16.0*3.0*1.0=48.000 [A]
TS
P | 2 | 162251102 |  | Vodorovné přemístění přes 20 do 50 m výkopku/sypaniny z horniny třídy těžitelnosti I skupiny 1 až 3 | M3 | 48 | 0 |  |  |  | 0 |  | CS ÚRS 2024 01 |  | 2
PP |  |  |  | Vodorovné přemístění výkopku nebo sypaniny po suchu na obvyklém dopravním prostředku, bez naložení výkopku, avšak se složením bez rozhrnutí z horniny třídy těžitelnosti I skupiny 1 až 3 na vzdálenost přes 20 do 50 m
VV
TS
P | 3 | 167151101 |  | Nakládání výkopku z hornin třídy těžitelnosti I skupiny 1 až 3 do 100 m3 | M3 | 50.497 | 0 |  |  |  | 0 |  | CS ÚRS 2024 01 |  | 2
PP |  |  |  | Nakládání, skládání a překládání neulehlého výkopku nebo sypaniny strojně nakládání, množství do 100 m3, z horniny třídy těžitelnosti I, skupiny 1 až 3
VV |  |  |  | odvoz na deponii 48.0=48.000 [A] odvoz přebytečné zeminy na skládku 2.497=2.497 [B] Celkem: A+B=50.497 [C]
TS
P | 4 | 171251201 |  | Uložení sypaniny na skládky nebo meziskládky | M3 | 2.497 | 0 |  |  |  | 0 |  | CS ÚRS 2024 01 |  | 2
PP |  |  |  | Uložení sypaniny na skládky nebo meziskládky bez hutnění s upravením uložené sypaniny do předepsaného tvaru
VV
TS
P | 5 | 175151201 |  | Obsypání objektu nad přilehlým původním terénem sypaninou bez prohození, uloženou do 3 m strojně | M3 | 45.503 | 0 |  |  |  | 0 |  | CS ÚRS 2024 01 |  | 2
PP |  |  |  | Obsypání objektů nad přilehlým původním terénem strojně sypaninou z vhodných hornin třídy těžitelnosti I a II, skupiny 1 až 4 nebo materiálem uloženým ve vzdálenosti do 3 m od vnějšího kraje objektu pro jakoukoliv míru zhutnění bez prohození sypaniny
VV |  |  |  | 48-2.497=45.503 [A]
TS
P | 6 | R171201231 | 907 | Poplatek za uložení zeminy a kamení na recyklační skládce (skládkovné) kód odpadu 17 05 04, včetně dopravy, NEOCEŇOVAT | T | 4.245 | 0 |  |  |  | 0 |  | R-položka |  | 2
PP |  |  |  | Poplatek za uložení stavebního odpadu na recyklační skládce (skládkovné) zeminy a kamení zatříděného do Katalogu odpadů pod kódem 17 05 04 EVIDENČNÍ POLOŽKA. Neoceňovat!!!. Položka se oceňuje pouze pod SO90-90.
VV |  |  |  | 0.75*(0.5*0.5*3)+1.934=2.497 [A] A * 1.7Koeficient množství=4.245 [B]
TS
SD |  | 2 |  | Zakládání
P | 7 | 273322611 |  | Základové desky ze ŽB se zvýšenými nároky na prostředí tř. C 30/37 | M3 | 1.934 | 2.5019 |  |  |  | 0 |  | CS ÚRS 2024 01 |  | 2
PP |  |  |  | Základy z betonu železového (bez výztuže) desky z betonu se zvýšenými nároky na prostředí tř. C 30/37
VV |  |  |  | 0.25*3.0*1.9+0.15*3.0*1.13=1.934 [A] Celkem: A=1.934 [B]
TS
P | 8 | 273351121 |  | Zřízení bednění základových desek | M2 | 3.689 | 0.002944 |  |  |  | 0 |  | CS ÚRS 2024 01 |  | 2
PP |  |  |  | Bednění základů desek zřízení
VV |  |  |  | 0.25*(3.0*2+1.9*2)+0.15*(3.0*2+1.13*2)=3.689 [A] Celkem: A=3.689 [B]
TS
P | 9 | 273351122 |  | Odstranění bednění základových desek | M2 | 3.689 | 0 |  |  |  | 0 |  | CS ÚRS 2024 01 |  | 2
PP |  |  |  | Bednění základů desek odstranění
VV
TS
P | 10 | 273362021 |  | Výztuž základových desek svařovanými sítěmi Kari | T | 0.065 | 1.0628 |  |  |  | 0 |  | CS ÚRS 2024 01 |  | 2
PP |  |  |  | Výztuž základů desek ze svařovaných sítí z drátů typu KARI
VV |  |  |  | výztuž základové desky přístřešku pro tepelné čerpadlo Kari síť 8/150/150....KY50 ....32,39 kg/kus (3.0*1.9+3.0*1.13)*1.25/6 2 kusy=1.894 [A] 2*32.39/1000=0.065 [B]
TS
P | 11 | 274351121 |  | Zřízení bednění základových pasů rovného | M2 | 35.973 | 0.002692 |  |  |  | 0 |  | CS ÚRS 2024 01 |  | 2
PP |  |  |  | Bednění základů pasů rovné zřízení
VV |  |  |  | 0.95*(0.5+2*9.675)=18.858 [A] 1.05*(3.225*2+2.05+1.55+2.075*2+1.05*2)=17.115 [B] Celkem: A+B=35.973 [C]
TS
P | 12 | 274351122 |  | Odstranění bednění základových pasů rovného | M2 | 35.973 | 0 |  |  |  | 0 |  | CS ÚRS 2024 01 |  | 2
PP |  |  |  | Bednění základů pasů rovné odstranění
VV
TS
P | 13 | 275351121 |  | Zřízení bednění základových patek | M2 | 6.3 | 0.002637 |  |  |  | 0 |  | CS ÚRS 2024 01 |  | 2
PP |  |  |  | Bednění základů patek zřízení
VV |  |  |  | 1.05*0.5*4*3=6.300 [A] Celkem: A=6.300 [B]
TS
P | 14 | 275351122 |  | Odstranění bednění základových patek | M2 | 6.3 | 0 |  |  |  | 0 |  | CS ÚRS 2024 01 |  | 2
PP |  |  |  | Bednění základů patek odstranění
VV
TS
P | 15 | 275361821 |  | Výztuž základových patek betonářskou ocelí 10 505 (R) | T | 0.014 | 1.0606 |  |  |  | 0 |  | CS ÚRS 2024 01 |  | 2
PP |  |  |  | Výztuž základů patek z betonářské oceli 10 505 (R)
VV |  |  |  | kotevní deska K01 - hlava sloupu R16 2.0*1.6*3/1000=0.010 [A] R12 0.75*2*0.9*3/1000=0.004 [B] Celkem: A+B=0.014 [C]
TS
P | 16 | R274322511 |  | Základové pasy z betonu se zvýšenými nároky na prostředí tř. C 20/25 | M3 | 8.972 | 2.5019 |  |  |  | 0 |  | R-položka |  | 2
PP |  |  |  | Základové pasy z betonu se zvýšenými nároky na prostředí tř. C 20/25
VV |  |  |  | 0.5*0.92*9.675+0.5*1.02*(2.075*2+2.05)+0.65*1.02*2.05=8.972 [A] Celkem: A=8.972 [B]
TS
P | 17 | R275322511 |  | Základové patky z betonu se zvýšenými nároky na prostředí tř. C 20/25 | M3 | 0.765 | 2.5019 |  |  |  | 0 |  | R-položka |  | 2
PP |  |  |  | Základové patky z betonu se zvýšenými nároky na prostředí tř. C 20/25
VV |  |  |  | patky 0.5*0.5*1.02*3=0.765 [A] Celkem: A=0.765 [B]
TS
SD |  | 3 |  | Svislé a kompletní konstrukce
P | 18 | 311321815 |  | Nosná zeď ze ŽB pohledového tř. C 30/37 bez výztuže | M3 | 7.155 | 2.5019 |  |  |  | 0 |  | CS ÚRS 2024 01 |  | 2
PP |  |  |  | Nadzákladové zdi z betonu železového (bez výztuže) nosné pohledového (v přírodní barvě drtí a přísad) tř. C 30/37
VV |  |  |  | 0.2*2.5*(9.75+1.75)=5.750 [A] 0.2*2.65*2.65=1.405 [B] Celkem: A+B=7.155 [C]
TS
P | 19 | 311351121 |  | Zřízení oboustranného bednění nosných nadzákladových zdí | M2 | 36.803 | 0.002747 |  |  |  | 0 |  | CS ÚRS 2024 01 |  | 2
PP |  |  |  | Bednění nadzákladových zdí nosných rovné oboustranné za každou stranu zřízení
VV |  |  |  | 2.5*(0.2+9.75+1.75)=29.250 [A] 2.65*(0.2+2.65)=7.553 [B] Celkem: A+B=36.803 [C]
TS
P | 20 | 311351122 |  | Odstranění oboustranného bednění nosných nadzákladových zdí | M2 | 36.803 | 0 |  |  |  | 0 |  | CS ÚRS 2024 01 |  | 2
PP |  |  |  | Bednění nadzákladových zdí nosných rovné oboustranné za každou stranu odstranění
VV
TS
P | 21 | 311351911 |  | Příplatek k cenám bednění nosných nadzákladových zdí za pohledový beton | M2 | 71.693 | 0.0025 |  |  |  | 0 |  | CS ÚRS 2024 01 |  | 2
PP |  |  |  | Bednění nadzákladových zdí nosných Příplatek k cenám bednění za pohledový beton
VV |  |  |  | 2.5*(9.9+1.65+1.65+9.7)+2.65*(2.65+2.8)=71.693 [A]
TS
P | 22 | 311361821 |  | Výztuž nosných zdí betonářskou ocelí 10 505 | T | 1.288 | 1.0492 |  |  |  | 0 |  | CS ÚRS 2024 01 |  | 2
PP |  |  |  | Výztuž nadzákladových zdí nosných svislých nebo odkloněných od svislice, rovných nebo oblých z betonářské oceli 10 505 (R) nebo BSt 500
VV |  |  |  | odhad 180 kg/m3 7.155*180/1000=1.288 [A] Celkem: A=1.288 [B]
TS
SD |  | 4 |  | Vodorovné konstrukce
P | 23 | 411324646 |  | Stropy deskové ze ŽB pohledového tř. C 30/37 | M3 | 3.93 | 2.502 |  |  |  | 0 |  | CS ÚRS 2024 01 |  | 2
PP |  |  |  | Stropy z betonu železového (bez výztuže) pohledového stropů deskových, plochých střech, desek balkonových, desek hřibových stropů včetně hlavic hřibových sloupů tř. C 30/37
VV |  |  |  | 0.225*9.98*1.75=3.930 [A]
TS
P | 24 | 411351011 |  | Zřízení bednění stropů deskových tl přes 5 do 25 cm bez podpěrné kce | M2 | 20.963 | 0.005326 |  |  |  | 0 |  | CS ÚRS 2024 01 |  | 2
PP |  |  |  | Bednění stropních konstrukcí - bez podpěrné konstrukce desek tloušťky stropní desky přes 5 do 25 cm zřízení
VV |  |  |  | 0.25*(1.75*2+9.95*2)=5.850 [A] 1.55*9.75=15.113 [B] Celkem: A+B=20.963 [C]
TS
P | 25 | 411351012 |  | Odstranění bednění stropů deskových tl přes 5 do 25 cm bez podpěrné kce | M2 | 20.963 | 0 |  |  |  | 0 |  | CS ÚRS 2024 01 |  | 2
PP |  |  |  | Bednění stropních konstrukcí - bez podpěrné konstrukce desek tloušťky stropní desky přes 5 do 25 cm odstranění
VV
TS
P | 26 | 411354313 |  | Zřízení podpěrné konstrukce stropů výšky do 4 m tl přes 15 do 25 cm | M2 | 15.113 | 0.000882 |  |  |  | 0 |  | CS ÚRS 2024 01 |  | 2
PP |  |  |  | Podpěrná konstrukce stropů - desek, kleneb a skořepin výška podepření do 4 m tloušťka stropu přes 15 do 25 cm zřízení
VV |  |  |  | 1.55*9.75=15.113 [A] Celkem: A=15.113 [B]
TS
P | 27 | 411354314 |  | Odstranění podpěrné konstrukce stropů výšky do 4 m tl přes 15 do 25 cm | M2 | 15.113 | 0 |  |  |  | 0 |  | CS ÚRS 2024 01 |  | 2
PP |  |  |  | Podpěrná konstrukce stropů - desek, kleneb a skořepin výška podepření do 4 m tloušťka stropu přes 15 do 25 cm odstranění
VV
TS
P | 28 | 411359111 |  | Příplatek k cenám bednění stropů za pohledový beton | M2 | 40.09 | 0.0032 |  |  |  | 0 |  | CS ÚRS 2024 01 |  | 2
PP |  |  |  | Bednění stropních konstrukcí - bez podpěrné konstrukce Příplatek k cenám za pohledový beton
VV |  |  |  | 9.95*1.75*2+0.225*(1.75*2+9.95*2)=40.090 [A]
TS
P | 29 | 411361821 |  | Výztuž stropů betonářskou ocelí 10 505 | T | 0.747 | 1.0556 |  |  |  | 0 |  | CS ÚRS 2024 01 |  | 2
PP |  |  |  | Výztuž stropů prostě uložených, vetknutých, spojitých, deskových, trámových (žebrových, kazetových), s keramickými a jinými vložkami, konsolových nebo balkonových, hřibových včetně hlavic hřibových sloupů, plochých střech a pro zavěšení železobetonových podhledů z betonářské oceli 10 505 (R) nebo BSt 500
VV |  |  |  | odhad 180 kg/m3 3.93*180/1000=0.707 [A] kotevní deska K01 - hlava sloupu R16 2.0*1.6*7/1000=0.022 [B] R12 1.5*0.9*7/1000=0.009 [C] kotevní deska K02 - vodorovný nosník R16 2.0*1.6*2/1000=0.006 [D] R12 1.4*0.9*2/1000=0.003 [E] Celkem: A+B+C+D+E=0.747 [F]
TS
SD |  | 6 |  | Úpravy povrchů, podlahy a osazování výplní
P | 30 | R628613611 |  | Žárové zinkování ponorem dílů ocelových konstrukcí hmotnosti do 100 kg | KG | 614.733 | 0.00014 |  |  |  | 0 |  | R-položka |  | 2
PP |  |  |  | Žárové zinkování ponorem dílů ocelových konstrukcí mostů hmotnosti dílců do 100 kg
VV |  |  |  | 20.43+140.052+454.251=614.733 [A] Celkem: A=614.733 [B]
TS
SD |  | 764 |  | Konstrukce klempířské
P | 31 | 764242334 |  | Oplechování rovné okapové hrany z TiZn lesklého plechu rš 330 mm | M | 10 | 0.001977 |  |  |  | 0 |  | CS ÚRS 2024 01 |  | 2
PP |  |  |  | Oplechování střešních prvků z titanzinkového lesklého válcovaného plechu okapu okapovým plechem střechy rovné rš 330 mm
VV
TS
P | 32 | 998764201 |  | Přesun hmot procentní pro konstrukce klempířské v objektech v do 6 m | % | 57.29 | 0 |  |  |  | 0 |  | CS ÚRS 2024 01 |  | 2
PP |  |  |  | Přesun hmot pro konstrukce klempířské stanovený procentní sazbou (%) z ceny vodorovná dopravní vzdálenost do 50 m s užitím mechanizace v objektech výšky do 6 m
VV
TS
SD |  | 766 |  | Konstrukce truhlářské
P | 33 | 54932008 |  | závěs dveřní zadlabávací 100mm | 100 kus | 0.01 | 0.0003 |  |  |  | 0 |  | CS ÚRS 2024 01 |  | 2
PP |  |  |  | závěs dveřní zadlabávací 100mm
VV
TS
P | 34 | 60516111 |  | řezivo modřínové sušené tl 50mm | M3 | 0.98 | 0.5 |  |  |  | 0 |  | CS ÚRS 2024 01 |  | 2
PP |  |  |  | řezivo modřínové sušené tl 50mm
VV |  |  |  | P/02 43*2.4*0.08*0.05+(2.25*4+1.2*2*2)*0.05*0.03=0.434 [A] P/03 43*1.5*0.08*0.05+(2.25*2+1.3*2)*0.05*0.03=0.269 [B] P/04 40*1.4*0.05*0.05=0.140 [C] P/05 2.4*5*0.08*0.05=0.048 [D] Celkem: A+B+C+D=0.891 [E] E * 1.1Koeficient množství=0.980 [F]
TS
P | 35 | 766417313 |  | Montáž provětrávané fasády pl do 5 m2 z dřevěných profilů š do 60 mm tl přes 20 mm | M2 | 11.715 | 0.000117 |  |  |  | 0 |  | CS ÚRS 2024 01 |  | 2
PP |  |  |  | Montáž provětrávané fasády z dřevěných profilů plochy do 5 m2 šířky profilu do 60 mm, tloušťky přes 20 mm
VV |  |  |  | P/02 2.4*2.25=5.400 [A] P/03 1.5*2.25=3.375 [B] P/04 1.4*2.1=2.940 [C] Celkem: A+B+C=11.715 [D]
TS
P | 36 | 766431322 |  | Montáž obložení sloupů a pilířů pl do 1 m2 palubkami modřínovými š přes 60 do 80 mm | M2 | 1.315 | 0 |  |  |  | 0 |  | CS ÚRS 2024 01 |  | 2
PP |  |  |  | Montáž obložení sloupů nebo pilířů plochy do 1 m2, palubkami na pero a drážku modřínovými, šířky přes 60 do 80 mm
VV |  |  |  | P/03 (2.25*2+1.3*2)*0.05=0.355 [A] P/05 0.08*2.4*5=0.960 [B] Celkem: A+B=1.315 [C]
TS
P | 37 | 766660712 |  | Montáž dveřních závěsů na křídlo a zárubeň dvoukřídlových dveří | KUS | 1 | 0 |  |  |  | 0 |  | CS ÚRS 2024 01 |  | 2
PP |  |  |  | Montáž dveřních doplňků dokování závěsů na křídlo a zárubeň dveří dvoukřídlových
VV
TS
P | 38 | 998766101 |  | Přesun hmot tonážní pro kce truhlářské v objektech v do 6 m | T | 0.491 | 0 |  |  |  | 0 |  | CS ÚRS 2024 01 |  | 2
PP |  |  |  | Přesun hmot pro konstrukce truhlářské stanovený z hmotnosti přesunovaného materiálu vodorovná dopravní vzdálenost do 50 m základní v objektech výšky do 6 m
VV
TS
SD |  | 767 |  | Konstrukce zámečnické
P | 39 | 13611228 |  | plech ocelový hladký jakost S235JR tl 10mm tabule | T | 0.025 | 1 |  |  |  | 0 |  | CS ÚRS 2024 01 |  | 2
PP |  |  |  | plech ocelový hladký jakost S235JR tl 10mm tabule
VV
TS
P | 40 | 14550250 |  | profil ocelový svařovaný jakost S235 průřez čtvercový 50x50x5mm | T | 0.154 | 1 |  |  |  | 0 |  | CS ÚRS 2024 01 |  | 2
PP |  |  |  | profil ocelový svařovaný jakost S235 průřez čtvercový 50x50x5mm
VV
TS
P | 41 | 14550318 |  | profil ocelový svařovaný jakost S235 průřez čtvercový 80x80x5mm | T | 0.5 | 1 |  |  |  | 0 |  | CS ÚRS 2024 01 |  | 2
PP |  |  |  | profil ocelový svařovaný jakost S235 průřez čtvercový 80x80x5mm
VV
TS
P | 42 | 767995111 |  | Montáž atypických zámečnických konstrukcí hm do 5 kg | KG | 20.43 | 6.7e-05 |  |  |  | 0 |  | CS ÚRS 2024 01 |  | 2
PP |  |  |  | Montáž ostatních atypických zámečnických konstrukcí hmotnosti do 5 kg
VV |  |  |  | kotevní deska K01 P10/170x170 2.27*7=15.890 [A] kotevní deSKA K02 P10/170x170 2.27*2=4.540 [B] Celkem: A+B=20.430 [C]
TS
P | 43 | 767995113 |  | Montáž atypických zámečnických konstrukcí hm přes 10 do 20 kg | KG | 140.052 | 5.8e-05 |  |  |  | 0 |  | CS ÚRS 2024 01 |  | 2
PP |  |  |  | Montáž ostatních atypických zámečnických konstrukcí hmotnosti přes 10 do 20 kg
VV |  |  |  | ocelový rám dřevěného obkladu P/02 (2.4*4+1.2*2*2)*6.366=91.670 [A] ocelový rám dřevěného obkladu P/03 (2.4*2+1.4*2)*6.366=48.382 [B] Celkem: A+B=140.052 [C]
TS
P | 44 | 767995114 |  | Montáž atypických zámečnických konstrukcí hm přes 20 do 50 kg | KG | 454.251 | 5.1e-05 |  |  |  | 0 |  | CS ÚRS 2024 01 |  | 2
PP |  |  |  | Montáž ostatních atypických zámečnických konstrukcí hmotnosti přes 20 do 50 kg
VV |  |  |  | nosná ocelová konstrukce sloupky jekl 80x80x5 2.4*4*10.959=105.206 [A] dorazy vymezující prostor pro kontejnery jekl 80x80x5 (1.3*3+9.7+1.5)*10.959=165.481 [B] konstrukce pro vzduchotechniku - jekl 80x80x5 (2.4+1.45+2.65)*10.959=71.234 [C] ocelový rám dřevěného obkladu P/02 (2.4+2.65)*10.959=55.343 [D] ocelový rám dřevěného obkladu P/03 (2.4+1.4*2)*10.959=56.987 [E] Celkem: A+B+C+D+E=454.251 [F]
TS
P | 45 | 998767101 |  | Přesun hmot tonážní pro zámečnické konstrukce v objektech v do 6 m | T | 0.712 | 0 |  |  |  | 0 |  | CS ÚRS 2024 01 |  | 2
PP |  |  |  | Přesun hmot pro zámečnické konstrukce stanovený z hmotnosti přesunovaného materiálu vodorovná dopravní vzdálenost do 50 m základní v objektech výšky do 6 m
VV
TS
SD |  | 783 |  | Dokončovací práce - nátěry
P | 46 | 783301313 |  | Odmaštění zámečnických konstrukcí ředidlovým odmašťovačem | M2 | 18.185 | 6.7e-05 |  |  |  | 0 |  | CS ÚRS 2024 01 |  | 2
PP |  |  |  | Příprava podkladu zámečnických konstrukcí před provedením nátěru odmaštění odmašťovačem ředidlovým
VV |  |  |  | kotevní deska K01 P10/170x170 0.17*0.17*7*2=0.405 [A] kotevní deSKA K02 P10/170x170 0.17*0.17*2*2=0.116 [B] ocelový rám dřevěného obkladu P/02 - jekl 50/50/5 (2.4*4+1.2*2*2)*0.2=2.880 [C] ocelový rám dřevěného obkladu P/03 - jekl 50/50/5 (2.4*2+1.4*2)*0.2=1.520 [D] sloupky jekl 80x80x5 2.4*4*0.32=3.072 [E] dorazy vymezující prostor pro kontejnery jekl 80x80x5 (1.3*3+9.7+1.5)*0.32=4.832 [F] konstrukce pro vzduchotechniku - jekl 80x80x5 (2.4+1.45+2.65)*0.32=2.080 [G] ocelový rám dřevěného obkladu P/02 (2.4+2.65)*0.32=1.616 [H] ocelový rám dřevěného obkladu P/03 (2.4+1.4*2)*0.32=1.664 [I] Celkem: A+B+C+D+E+F+G+H+I=18.185 [J]
TS
P | 47 | 783414201 |  | Základní antikorozní jednonásobný syntetický nátěr klempířských konstrukcí | M2 | 18.185 | 0.000144 |  |  |  | 0 |  | CS ÚRS 2024 01 |  | 2
PP |  |  |  | Základní antikorozní nátěr klempířských konstrukcí jednonásobný syntetický standardní
VV
TS
P | 48 | 783417101 |  | Krycí jednonásobný syntetický nátěr klempířských konstrukcí | M2 | 18.185 | 0.000128 |  |  |  | 0 |  | CS ÚRS 2024 01 |  | 2
PP |  |  |  | Krycí nátěr (email) klempířských konstrukcí jednonásobný syntetický standardní
VV
TS
P | 49 | 783826605 |  | Hydrofobizační transparentní silikonový nátěr hladkých betonových povrchů, povrchů z desek | M2 | 223.566 | 0.0001 |  |  |  | 0 |  | CS ÚRS 2024 01 |  | 2
PP |  |  |  | Hydrofobizační nátěr omítek silikonový, transparentní, povrchů hladkých betonových povrchů nebo povrchů z desek na bázi dřeva (dřevovláknitých apod.)
VV |  |  |  | nátěr pohledového betonu - 2x stěny 2.5*(9.9+1.65+1.65+9.7)+2.65*(2.65+2.8)=71.693 [A] střecha 9.95*1.75*2+0.225*(1.75*2+9.95*2)=40.090 [B] Mezisoučet: A+B=111.783 [C] 111.783*2=223.566 [D]
TS
SD |  | 998 |  | Přesun hmot
P | 50 | 998012021 |  | Přesun hmot pro budovy monolitické v do 6 m | T | 59.901 | 0 |  |  |  | 0 |  | CS ÚRS 2024 01 |  | 2
PP |  |  |  | Přesun hmot pro budovy občanské výstavby, bydlení, výrobu a služby s nosnou svislou konstrukcí monolitickou betonovou tyčovou nebo plošnou s jakýkoliv obvodovým pláštěm kromě vyzdívaného vodorovná dopravní vzdálenost do 100 m základní pro budovy výšky do 6 m
VV
TS
SD |  | VON |  | Vedlejší a ostatní rozpočtové náklady
P | 51 | R013294000 |  | Výrobní / dílenská dokumentace | SOUBOR | 1 | 0 |  |  |  | 0 |  | [bez vazby na CS] |  | 2
PP |  |  |  | Výrobní / dílenská dokumentace
VV
TS |  |  |  | Vypracování dílenské dokumentace SŘTP četně svorkových schémat rozvaděčů a kabelového seznamu. Značení veškerých zařízení a technologií v této dokumentaci musí podléhat zavedené metodice LP, a.s. Dokumentace bude před realizací předložena ke schválení investorovi a provozovateli (LP o.j. ENG). Dokumentace dílenská EPS včetně dokumentace výrobní (stavební) a doplnění programovacích tabulek ve spolupráci s ostatními stavebními profesemi a PBŘS.

## SO 74-73-02.02
SŽDC05 |  |  |  | Soupis prací objektu | [10 empty] | 3
3
S | Stavba: | 5323520028 |  | Rekonstrukce ŽST Klatovy_ZM01 | [6 empty] | D.2.2.1 |  | Aspe | 0,00 | 2
O | Objekt: | D.2.2.1 |  | Pozemní stavební objekty budov | [9 empty] | 15,00 | 2
Typ | Poř. číslo | Kód položky | Varianta | Název položky | MJ | Množství | Jednotková hmotnost | Celková hmotnost |  |  | Jednotková cena |  | Cenové soustavy | 21,00 | 2
Dodávka
[9 empty] | Jednotková | Celkem | Jednotková | Celkem |  |  |  | Počet položek s nulovou cenou
O1 |  | SO 74-73-02.02 |  | Přístřešek č.2 - komunální odpad
SD |  | 1 |  | Zemní práce
P | 1 | 131251102 |  | Hloubení jam nezapažených v hornině třídy těžitelnosti I skupiny 3 objem do 50 m3 strojně | M3 | 16.363 | 0 |  |  |  | 0 |  | CS ÚRS 2024 01 |  | 2
PP |  |  |  | Hloubení nezapažených jam a zářezů strojně s urovnáním dna do předepsaného profilu a spádu v hornině třídy těžitelnosti I skupiny 3 přes 20 do 50 m3
VV |  |  |  | 8.5*2.75*0.7=16.363 [A]
TS
P | 2 | 162251102 |  | Vodorovné přemístění přes 20 do 50 m výkopku/sypaniny z horniny třídy těžitelnosti I skupiny 1 až 3 | M3 | 16.363 | 0 |  |  |  | 0 |  | CS ÚRS 2024 01 |  | 2
PP |  |  |  | Vodorovné přemístění výkopku nebo sypaniny po suchu na obvyklém dopravním prostředku, bez naložení výkopku, avšak se složením bez rozhrnutí z horniny třídy těžitelnosti I skupiny 1 až 3 na vzdálenost přes 20 do 50 m
VV
TS
P | 3 | 167151101 |  | Nakládání výkopku z hornin třídy těžitelnosti I skupiny 1 až 3 do 100 m3 | M3 | 18.883 | 0 |  |  |  | 0 |  | CS ÚRS 2024 01 |  | 2
PP |  |  |  | Nakládání, skládání a překládání neulehlého výkopku nebo sypaniny strojně nakládání, množství do 100 m3, z horniny třídy těžitelnosti I, skupiny 1 až 3
VV |  |  |  | odvoz na deponii 16.363=16.363 [A] odvoz přebytečné zeminy na skládku 2.52=2.520 [B] Celkem: A+B=18.883 [C]
TS
P | 4 | 171251201 |  | Uložení sypaniny na skládky nebo meziskládky | M3 | 2.52 | 0 |  |  |  | 0 |  | CS ÚRS 2024 01 |  | 2
PP |  |  |  | Uložení sypaniny na skládky nebo meziskládky bez hutnění s upravením uložené sypaniny do předepsaného tvaru
VV
TS
P | 5 | 175151201 |  | Obsypání objektu nad přilehlým původním terénem sypaninou bez prohození, uloženou do 3 m strojně | M3 | 13.843 | 0 |  |  |  | 0 |  | CS ÚRS 2024 01 |  | 2
PP |  |  |  | Obsypání objektů nad přilehlým původním terénem strojně sypaninou z vhodných hornin třídy těžitelnosti I a II, skupiny 1 až 4 nebo materiálem uloženým ve vzdálenosti do 3 m od vnějšího kraje objektu pro jakoukoliv míru zhutnění bez prohození sypaniny
VV |  |  |  | 16.363-0.7*(0.5*2.0+0.65*2.0*2)=13.843 [A]
TS
P | 6 | R171201231 | 907 | Poplatek za uložení zeminy a kamení na recyklační skládce (skládkovné) kód odpadu 17 05 04, včteně dopravy, NEOCEŇOVAT | T | 4.284 | 0 |  |  |  | 0 |  | R-položka |  | 2
PP |  |  |  | Poplatek za uložení stavebního odpadu na recyklační skládce (skládkovné) zeminy a kamení zatříděného do Katalogu odpadů pod kódem 17 05 04 EVIDENČNÍ POLOŽKA. Neoceňovat!!!. Položka se oceňuje pouze pod SO90-90.
VV |  |  |  | 0.7*(0.5*2.0+0.65*2.0*2)=2.520 [A] A * 1.7Koeficient množství=4.284 [B]
TS
SD |  | 2 |  | Zakládání
P | 7 | 274351121 |  | Zřízení bednění základových pasů rovného | M2 | 16.38 | 0.002692 |  |  |  | 0 |  | CS ÚRS 2024 01 |  | 2
PP |  |  |  | Bednění základů pasů rovné zřízení
VV |  |  |  | 1.05*(0.5*2+2.0*2+(0.65*2+2.0*2)*2)=16.380 [A] Celkem: A=16.380 [B]
TS
P | 8 | 274351122 |  | Odstranění bednění základových pasů rovného | M2 | 16.38 | 0 |  |  |  | 0 |  | CS ÚRS 2024 01 |  | 2
PP |  |  |  | Bednění základů pasů rovné odstranění
VV
TS
P | 9 | R274322511 |  | Základové pasy z betonu se zvýšenými nároky na prostředí tř. C 20/25 | M3 | 3.78 | 2.5019 |  |  |  | 0 |  | R-položka |  | 2
PP |  |  |  | Základové pasy z betonu se zvýšenými nároky na prostředí tř. C 20/25
VV |  |  |  | 1.05*(0.5*2.0+0.65*2.0*2)=3.780 [A] Celkem: A=3.780 [B]
TS
SD |  | 3 |  | Svislé a kompletní konstrukce
P | 10 | 311321815 |  | Nosná zeď ze ŽB pohledového tř. C 30/37 bez výztuže | M3 | 3.502 | 2.5019 |  |  |  | 0 |  | CS ÚRS 2024 01 |  | 2
PP |  |  |  | Nadzákladové zdi z betonu železového (bez výztuže) nosné pohledového (v přírodní barvě drtí a přísad) tř. C 30/37
VV |  |  |  | 0.2*2.4*(5.0+1.7)-0.2*1.29*1.5=2.829 [A] 0.15*2.4*(1.45+0.45)-0.15*0.5*0.15=0.673 [B] Celkem: A+B=3.502 [C]
TS
P | 11 | 311351121 |  | Zřízení oboustranného bednění nosných nadzákladových zdí | M2 | 27.976 | 0.002747 |  |  |  | 0 |  | CS ÚRS 2024 01 |  | 2
PP |  |  |  | Bednění nadzákladových zdí nosných rovné oboustranné za každou stranu zřízení
VV |  |  |  | 2.4*(0.2+5.0+1.7+1.29+0.6)=21.096 [A] 2*(1.29+1.5)+2*(0.5+0.15)=6.880 [B] Celkem: A+B=27.976 [C]
TS
P | 12 | 311351122 |  | Odstranění oboustranného bednění nosných nadzákladových zdí | M2 | 27.976 | 0 |  |  |  | 0 |  | CS ÚRS 2024 01 |  | 2
PP |  |  |  | Bednění nadzákladových zdí nosných rovné oboustranné za každou stranu odstranění
VV
TS
P | 13 | 311351911 |  | Příplatek k cenám bednění nosných nadzákladových zdí za pohledový beton | M2 | 35.28 | 0.0025 |  |  |  | 0 |  | CS ÚRS 2024 01 |  | 2
PP |  |  |  | Bednění nadzákladových zdí nosných Příplatek k cenám bednění za pohledový beton
VV |  |  |  | 2.4*(5.0*2+1.7*2+0.65*2)=35.280 [A] Celkem: A=35.280 [B]
TS
P | 14 | 311361821 |  | Výztuž nosných zdí betonářskou ocelí 10 505 | T | 0.63 | 1.0492 |  |  |  | 0 |  | CS ÚRS 2024 01 |  | 2
PP |  |  |  | Výztuž nadzákladových zdí nosných svislých nebo odkloněných od svislice, rovných nebo oblých z betonářské oceli 10 505 (R) nebo BSt 500
VV |  |  |  | odhad 180 kg/m3 3.502*180/1000=0.630 [A] Celkem: A=0.630 [B]
TS
SD |  | 4 |  | Vodorovné konstrukce
P | 15 | 411324646 |  | Stropy deskové ze ŽB pohledového tř. C 30/37 | M3 | 1.913 | 2.502 |  |  |  | 0 |  | CS ÚRS 2024 01 |  | 2
PP |  |  |  | Stropy z betonu železového (bez výztuže) pohledového stropů deskových, plochých střech, desek balkonových, desek hřibových stropů včetně hlavic hřibových sloupů tř. C 30/37
VV |  |  |  | 0.225*5.0*1.7=1.913 [A] Celkem: A=1.913 [B]
TS
P | 16 | 411351011 |  | Zřízení bednění stropů deskových tl přes 5 do 25 cm bez podpěrné kce | M2 | 11.85 | 0.005326 |  |  |  | 0 |  | CS ÚRS 2024 01 |  | 2
PP |  |  |  | Bednění stropních konstrukcí - bez podpěrné konstrukce desek tloušťky stropní desky přes 5 do 25 cm zřízení
VV |  |  |  | 0.25*(1.7*2+5.0*2)=3.350 [A] 1.7*5.0=8.500 [B] Celkem: A+B=11.850 [C]
TS
P | 17 | 411351012 |  | Odstranění bednění stropů deskových tl přes 5 do 25 cm bez podpěrné kce | M2 | 11.85 | 0 |  |  |  | 0 |  | CS ÚRS 2024 01 |  | 2
PP |  |  |  | Bednění stropních konstrukcí - bez podpěrné konstrukce desek tloušťky stropní desky přes 5 do 25 cm odstranění
VV
TS
P | 18 | 411354313 |  | Zřízení podpěrné konstrukce stropů výšky do 4 m tl přes 15 do 25 cm | M2 | 8.5 | 0.000882 |  |  |  | 0 |  | CS ÚRS 2024 01 |  | 2
PP |  |  |  | Podpěrná konstrukce stropů - desek, kleneb a skořepin výška podepření do 4 m tloušťka stropu přes 15 do 25 cm zřízení
VV |  |  |  | 1.7*5.0=8.500 [A] Celkem: A=8.500 [B]
TS
P | 19 | 411354314 |  | Odstranění podpěrné konstrukce stropů výšky do 4 m tl přes 15 do 25 cm | M2 | 8.5 | 0 |  |  |  | 0 |  | CS ÚRS 2024 01 |  | 2
PP |  |  |  | Podpěrná konstrukce stropů - desek, kleneb a skořepin výška podepření do 4 m tloušťka stropu přes 15 do 25 cm odstranění
VV
TS
P | 20 | 411359111 |  | Příplatek k cenám bednění stropů za pohledový beton | M2 | 20.015 | 0.0032 |  |  |  | 0 |  | CS ÚRS 2024 01 |  | 2
PP |  |  |  | Bednění stropních konstrukcí - bez podpěrné konstrukce Příplatek k cenám za pohledový beton
VV |  |  |  | 5.0*1.7*2+0.225*(1.7*2+5.0*2)=20.015 [A] Celkem: A=20.015 [B]
TS
P | 21 | 411361821 |  | Výztuž stropů betonářskou ocelí 10 505 | T | 0.385 | 1.0556 |  |  |  | 0 |  | CS ÚRS 2024 01 |  | 2
PP |  |  |  | Výztuž stropů prostě uložených, vetknutých, spojitých, deskových, trámových (žebrových, kazetových), s keramickými a jinými vložkami, konsolových nebo balkonových, hřibových včetně hlavic hřibových sloupů, plochých střech a pro zavěšení železobetonových podhledů z betonářské oceli 10 505 (R) nebo BSt 500
VV |  |  |  | odhad 180 kg/m3 1.913*180/1000=0.344 [A] kotevní deska K01 - hlava sloupu R16 2.0*1.6*8/1000=0.026 [B] R12 1.5*0.9*8/1000=0.011 [C] kotevní deska K02 - vodorovný nosník R16 2.0*1.6*1/1000=0.003 [D] R12 1.4*0.9*1/1000=0.001 [E] Celkem: A+B+C+D+E=0.385 [F]
TS
SD |  | 6 |  | Úpravy povrchů, podlahy a osazování výplní
P | 22 | R628613611 |  | Žárové zinkování ponorem dílů ocelových konstrukcí hmotnosti do 100 kg | KG | 227.978 | 0.00014 |  |  |  | 0 |  | R-položka |  | 2
PP |  |  |  | Žárové zinkování ponorem dílů ocelových konstrukcí mostů hmotnosti dílců do 100 kg
VV |  |  |  | 13.62+214.358=227.978 [A] Celkem: A=227.978 [B]
TS
SD |  | 764 |  | Konstrukce klempířské
P | 23 | 764242334 |  | Oplechování rovné okapové hrany z TiZn lesklého plechu rš 330 mm | M | 5 | 0.001977 |  |  |  | 0 |  | CS ÚRS 2024 01 |  | 2
PP |  |  |  | Oplechování střešních prvků z titanzinkového lesklého válcovaného plechu okapu okapovým plechem střechy rovné rš 330 mm
VV
TS
P | 24 | 998764201 |  | Přesun hmot procentní pro konstrukce klempířské v objektech v do 6 m | % | 28.645 | 0 |  |  |  | 0 |  | CS ÚRS 2024 01 |  | 2
PP |  |  |  | Přesun hmot pro konstrukce klempířské stanovený procentní sazbou (%) z ceny vodorovná dopravní vzdálenost do 50 m s užitím mechanizace v objektech výšky do 6 m
VV
TS
SD |  | 766 |  | Konstrukce truhlářské
P | 25 | 60516111 |  | řezivo modřínové sušené tl 50mm | M3 | 0.263 | 0.5 |  |  |  | 0 |  | CS ÚRS 2024 01 |  | 2
PP |  |  |  | řezivo modřínové sušené tl 50mm
VV |  |  |  | P/04 40*(1.4+0.7)*0.05*0.05=0.210 [A] P/05 2.4*3*0.08*0.05=0.029 [B] Celkem: A+B=0.239 [C] C * 1.1Koeficient množství=0.263 [D]
TS
P | 26 | 766417313 |  | Montáž provětrávané fasády pl do 5 m2 z dřevěných profilů š do 60 mm tl přes 20 mm | M2 | 4.41 | 0.000117 |  |  |  | 0 |  | CS ÚRS 2024 01 |  | 2
PP |  |  |  | Montáž provětrávané fasády z dřevěných profilů plochy do 5 m2 šířky profilu do 60 mm, tloušťky přes 20 mm
VV |  |  |  | P/04 1.4*2.1+0.7*2.1=4.410 [A] Celkem: A=4.410 [B]
TS
P | 27 | 766431322 |  | Montáž obložení sloupů a pilířů pl do 1 m2 palubkami modřínovými š přes 60 do 80 mm | M2 | 0.576 | 0 |  |  |  | 0 |  | CS ÚRS 2024 01 |  | 2
PP |  |  |  | Montáž obložení sloupů nebo pilířů plochy do 1 m2, palubkami na pero a drážku modřínovými, šířky přes 60 do 80 mm
VV |  |  |  | P/05 0.08*2.4*3=0.576 [A] Celkem: A=0.576 [B]
TS
P | 28 | 998766101 |  | Přesun hmot tonážní pro kce truhlářské v objektech v do 6 m | T | 0.132 | 0 |  |  |  | 0 |  | CS ÚRS 2024 01 |  | 2
PP |  |  |  | Přesun hmot pro konstrukce truhlářské stanovený z hmotnosti přesunovaného materiálu vodorovná dopravní vzdálenost do 50 m základní v objektech výšky do 6 m
VV
TS
SD |  | 767 |  | Konstrukce zámečnické
P | 29 | 13611228 |  | plech ocelový hladký jakost S235JR tl 10mm tabule | T | 0.016 | 1 |  |  |  | 0 |  | CS ÚRS 2024 01 |  | 2
PP |  |  |  | plech ocelový hladký jakost S235JR tl 10mm tabule
VV
TS
P | 30 | 14550318 |  | profil ocelový svařovaný jakost S235 průřez čtvercový 80x80x5mm | T | 0.236 | 1 |  |  |  | 0 |  | CS ÚRS 2024 01 |  | 2
PP |  |  |  | profil ocelový svařovaný jakost S235 průřez čtvercový 80x80x5mm
VV
TS
P | 31 | 767995111 |  | Montáž atypických zámečnických konstrukcí hm do 5 kg | KG | 13.62 | 6.7e-05 |  |  |  | 0 |  | CS ÚRS 2024 01 |  | 2
PP |  |  |  | Montáž ostatních atypických zámečnických konstrukcí hmotnosti do 5 kg
VV |  |  |  | kotevní deska K01 P10/170x170 2.27*4=9.080 [A] kotevní deSKA K02 P10/170x170 2.27*2=4.540 [B] Celkem: A+B=13.620 [C]
TS
P | 32 | 767995114 |  | Montáž atypických zámečnických konstrukcí hm přes 20 do 50 kg | KG | 214.358 | 5.1e-05 |  |  |  | 0 |  | CS ÚRS 2024 01 |  | 2
PP |  |  |  | Montáž ostatních atypických zámečnických konstrukcí hmotnosti přes 20 do 50 kg
VV |  |  |  | nosná ocelová konstrukce sloupky jekl 80x80x5 2.4*5*10.959=131.508 [A] dorazy vymezující prostor pro kontejnery jekl 80x80x5 (0.8+1.4+3.56+0.55+1.25)*10.959=82.850 [B] Celkem: A+B=214.358 [C]
TS
P | 33 | 998767101 |  | Přesun hmot tonážní pro zámečnické konstrukce v objektech v do 6 m | T | 0.264 | 0 |  |  |  | 0 |  | CS ÚRS 2024 01 |  | 2
PP |  |  |  | Přesun hmot pro zámečnické konstrukce stanovený z hmotnosti přesunovaného materiálu vodorovná dopravní vzdálenost do 50 m základní v objektech výšky do 6 m
VV
TS
SD |  | 783 |  | Dokončovací práce - nátěry
P | 34 | 783301313 |  | Odmaštění zámečnických konstrukcí ředidlovým odmašťovačem | M2 | 6.606 | 6.7e-05 |  |  |  | 0 |  | CS ÚRS 2024 01 |  | 2
PP |  |  |  | Příprava podkladu zámečnických konstrukcí před provedením nátěru odmaštění odmašťovačem ředidlovým
VV |  |  |  | kotevní deska K01 P10/170x170 0.17*0.17*4*2=0.231 [A] kotevní deSKA K02 P10/170x170 0.17*0.17*2*2=0.116 [B] sloupky jekl 80x80x5 2.4*5*0.32=3.840 [C] dorazy vymezující prostor pro kontejnery jekl 80x80x5 (0.8+1.4+3.56+0.55+1.25)*0.32=2.419 [D] Celkem: A+B+C+D=6.606 [E]
TS
P | 35 | 783414201 |  | Základní antikorozní jednonásobný syntetický nátěr klempířských konstrukcí | M2 | 6.606 | 0.000144 |  |  |  | 0 |  | CS ÚRS 2024 01 |  | 2
PP |  |  |  | Základní antikorozní nátěr klempířských konstrukcí jednonásobný syntetický standardní
VV
TS
P | 36 | 783417101 |  | Krycí jednonásobný syntetický nátěr klempířských konstrukcí | M2 | 6.606 | 0.000128 |  |  |  | 0 |  | CS ÚRS 2024 01 |  | 2
PP |  |  |  | Krycí nátěr (email) klempířských konstrukcí jednonásobný syntetický standardní
VV
TS
P | 37 | 783826605 |  | Hydrofobizační transparentní silikonový nátěr hladkých betonových povrchů, povrchů z desek | M2 | 110.59 | 0.0001 |  |  |  | 0 |  | CS ÚRS 2024 01 |  | 2
PP |  |  |  | Hydrofobizační nátěr omítek silikonový, transparentní, povrchů hladkých betonových povrchů nebo povrchů z desek na bázi dřeva (dřevovláknitých apod.)
VV |  |  |  | nátěr pohledového betonu - 2x stěny 2.4*(5.0*2+1.7*2+0.65*2)=35.280 [A] střecha 5.0*1.7*2+0.225*(1.7*2+5.0*2)=20.015 [B] Mezisoučet: A+B=55.295 [C] 55.295*2=110.590 [D]
TS
SD |  | 998 |  | Přesun hmot
P | 38 | 998012021 |  | Přesun hmot pro budovy monolitické v do 6 m | T | 24.448 | 0 |  |  |  | 0 |  | CS ÚRS 2024 01 |  | 2
PP |  |  |  | Přesun hmot pro budovy občanské výstavby, bydlení, výrobu a služby s nosnou svislou konstrukcí monolitickou betonovou tyčovou nebo plošnou s jakýkoliv obvodovým pláštěm kromě vyzdívaného vodorovná dopravní vzdálenost do 100 m základní pro budovy výšky do 6 m
VV
TS
SD |  | VON |  | Vedlejší a ostatní rozpočtové náklady
P | 39 | R013294000 |  | Výrobní / dílenská dokumentace | SOUBOR | 1 | 0 |  |  |  | 0 |  | [bez vazby na CS] |  | 2
PP |  |  |  | Výrobní / dílenská dokumentace
VV
TS |  |  |  | Vypracování dílenské dokumentace SŘTP četně svorkových schémat rozvaděčů a kabelového seznamu. Značení veškerých zařízení a technologií v této dokumentaci musí podléhat zavedené metodice LP, a.s. Dokumentace bude před realizací předložena ke schválení investorovi a provozovateli (LP o.j. ENG). Dokumentace dílenská EPS včetně dokumentace výrobní (stavební) a doplnění programovacích tabulek ve spolupráci s ostatními stavebními profesemi a PBŘS.

## SO 74-73-02.03
SŽDC05 |  |  |  | Soupis prací objektu | [10 empty] | 3
3
S | Stavba: | 5323520028 |  | Rekonstrukce ŽST Klatovy_ZM01 | [6 empty] | D.2.2.1 |  | Aspe | 0,00 | 2
O | Objekt: | D.2.2.1 |  | Pozemní stavební objekty budov | [9 empty] | 15,00 | 2
Typ | Poř. číslo | Kód položky | Varianta | Název položky | MJ | Množství | Jednotková hmotnost | Celková hmotnost |  |  | Jednotková cena |  | Cenové soustavy | 21,00 | 2
Dodávka
[9 empty] | Jednotková | Celkem | Jednotková | Celkem |  |  |  | Počet položek s nulovou cenou
O1 |  | SO 74-73-02.03 |  | Přístřešek č.3 - tepelná čerpadla
SD |  | 1 |  | Zemní práce
P | 1 | 131251102 |  | Hloubení jam nezapažených v hornině třídy těžitelnosti I skupiny 3 objem do 50 m3 strojně | M3 | 36 | 0 |  |  |  | 0 |  | CS ÚRS 2024 01 |  | 2
PP |  |  |  | Hloubení nezapažených jam a zářezů strojně s urovnáním dna do předepsaného profilu a spádu v hornině třídy těžitelnosti I skupiny 3 přes 20 do 50 m3
VV |  |  |  | 12.0*3.0*1.0=36.000 [A]
TS
P | 2 | 162251102 |  | Vodorovné přemístění přes 20 do 50 m výkopku/sypaniny z horniny třídy těžitelnosti I skupiny 1 až 3 | M3 | 36 | 0 |  |  |  | 0 |  | CS ÚRS 2024 01 |  | 2
PP |  |  |  | Vodorovné přemístění výkopku nebo sypaniny po suchu na obvyklém dopravním prostředku, bez naložení výkopku, avšak se složením bez rozhrnutí z horniny třídy těžitelnosti I skupiny 1 až 3 na vzdálenost přes 20 do 50 m
VV
TS
P | 3 | 167151101 |  | Nakládání výkopku z hornin třídy těžitelnosti I skupiny 1 až 3 do 100 m3 | M3 | 45.1 | 0 |  |  |  | 0 |  | CS ÚRS 2024 01 |  | 2
PP |  |  |  | Nakládání, skládání a překládání neulehlého výkopku nebo sypaniny strojně nakládání, množství do 100 m3, z horniny třídy těžitelnosti I, skupiny 1 až 3
VV |  |  |  | odvoz na deponii 36=36.000 [A] odvoz přebytečné zeminy na skládku 9.1=9.100 [B] Celkem: A+B=45.100 [C]
TS
P | 4 | 171251201 |  | Uložení sypaniny na skládky nebo meziskládky | M3 | 9.1 | 0 |  |  |  | 0 |  | CS ÚRS 2024 01 |  | 2
PP |  |  |  | Uložení sypaniny na skládky nebo meziskládky bez hutnění s upravením uložené sypaniny do předepsaného tvaru
VV
TS
P | 5 | 175151201 |  | Obsypání objektu nad přilehlým původním terénem sypaninou bez prohození, uloženou do 3 m strojně | M3 | 26.9 | 0 |  |  |  | 0 |  | CS ÚRS 2024 01 |  | 2
PP |  |  |  | Obsypání objektů nad přilehlým původním terénem strojně sypaninou z vhodných hornin třídy těžitelnosti I a II, skupiny 1 až 4 nebo materiálem uloženým ve vzdálenosti do 3 m od vnějšího kraje objektu pro jakoukoliv míru zhutnění bez prohození sypaniny
VV |  |  |  | 36-1.0*0.5*(8.1*2+1.0*2)=26.900 [A]
TS
P | 6 | R171201231 | 907 | Poplatek za uložení zeminy a kamení na recyklační skládce (skládkovné) kód odpadu 17 05 04, včetně dopravy, NEOCEŇOVAT | T | 15.47 | 0 |  |  |  | 0 |  | R-položka |  | 2
PP |  |  |  | Poplatek za uložení stavebního odpadu na recyklační skládce (skládkovné) zeminy a kamení zatříděného do Katalogu odpadů pod kódem 17 05 04 EVIDENČNÍ POLOŽKA. Neoceňovat!!!. Položka se oceňuje pouze pod SO90-90.
VV |  |  |  | 1.0*0.5*(8.1*2+1.0*2)=9.100 [A] A * 1.7Koeficient množství=15.470 [B]
TS
SD |  | 2 |  | Zakládání
P | 7 | 273322611 |  | Základové desky ze ŽB se zvýšenými nároky na prostředí tř. C 30/37 | M3 | 2.359 | 2.5019 |  |  |  | 0 |  | CS ÚRS 2024 01 |  | 2
PP |  |  |  | Základy z betonu železového (bez výztuže) desky z betonu se zvýšenými nároky na prostředí tř. C 30/37
VV |  |  |  | 0.15*8.1*1.54 zákl.deska=1.871 [A] 0.15*1.25*0.65*4 plochy pro kotvení TČ=0.488 [B] Celkem: A+B=2.359 [C]
TS
P | 8 | 273351121 |  | Zřízení bednění základových desek | M2 | 5.172 | 0.002944 |  |  |  | 0 |  | CS ÚRS 2024 01 |  | 2
PP |  |  |  | Bednění základů desek zřízení
VV |  |  |  | 0.15*(1.54*2+8.1*2) zákl.deska=2.892 [A] 0.15*(1.25*2+0.65*2)*4 plochy pro kotvení TČ=2.280 [B] Celkem: A+B=5.172 [C]
TS
P | 9 | 273351122 |  | Odstranění bednění základových desek | M2 | 5.172 | 0 |  |  |  | 0 |  | CS ÚRS 2024 01 |  | 2
PP |  |  |  | Bednění základů desek odstranění
VV
TS
P | 10 | 273362021 |  | Výztuž základových desek svařovanými sítěmi Kari | T | 0.13 | 1.0628 |  |  |  | 0 |  | CS ÚRS 2024 01 |  | 2
PP |  |  |  | Výztuž základů desek ze svařovaných sítí z drátů typu KARI
VV |  |  |  | výztuž základové desky přístřešku pro tepelné čerpadlo Kari síť 8/150/150....KY50 ....32,39 kg/kus (8.1*1.54)*1.25/6 3 KUSY=2.599 [A] 1.25*0.65*4*1.25/6 1 kus=0.677 [B] 4*32.39/1000=0.130 [C]
TS
P | 11 | 274351121 |  | Zřízení bednění základových pasů rovného | M2 | 19.844 | 0.002692 |  |  |  | 0 |  | CS ÚRS 2024 01 |  | 2
PP |  |  |  | Bednění základů pasů rovné zřízení
VV |  |  |  | 1.05*(8.1+2*1.5)+0.95*(0.52+8.1)=19.844 [A] Celkem: A=19.844 [B]
TS
P | 12 | 274351122 |  | Odstranění bednění základových pasů rovného | M2 | 19.844 | 0 |  |  |  | 0 |  | CS ÚRS 2024 01 |  | 2
PP |  |  |  | Bednění základů pasů rovné odstranění
VV
TS
P | 13 | R274322511 |  | Základové pasy z betonu se zvýšenými nároky na prostředí tř. C 20/25 | M3 | 9.655 | 2.5019 |  |  |  | 0 |  | R-položka |  | 2
PP |  |  |  | Základové pasy z betonu se zvýšenými nároky na prostředí tř. C 20/25
VV |  |  |  | 1.15*0.5*(8.1+1.0*2)+0.95*0.5*8.1=9.655 [A] Celkem: A=9.655 [B]
TS
SD |  | 3 |  | Svislé a kompletní konstrukce
P | 14 | 311321815 |  | Nosná zeď ze ŽB pohledového tř. C 30/37 bez výztuže | M3 | 4.087 | 2.5019 |  |  |  | 0 |  | CS ÚRS 2024 01 |  | 2
PP |  |  |  | Nadzákladové zdi z betonu železového (bez výztuže) nosné pohledového (v přírodní barvě drtí a přísad) tř. C 30/37
VV |  |  |  | 0.2*2.62*7.8=4.087 [A] Celkem: A=4.087 [B]
TS
P | 15 | 311351121 |  | Zřízení oboustranného bednění nosných nadzákladových zdí | M2 | 20.96 | 0.002747 |  |  |  | 0 |  | CS ÚRS 2024 01 |  | 2
PP |  |  |  | Bednění nadzákladových zdí nosných rovné oboustranné za každou stranu zřízení
VV |  |  |  | 2.62*(0.2+7.8)=20.960 [A] Celkem: A=20.960 [B]
TS
P | 16 | 311351122 |  | Odstranění oboustranného bednění nosných nadzákladových zdí | M2 | 20.96 | 0 |  |  |  | 0 |  | CS ÚRS 2024 01 |  | 2
PP |  |  |  | Bednění nadzákladových zdí nosných rovné oboustranné za každou stranu odstranění
VV
TS
P | 17 | 311351911 |  | Příplatek k cenám bednění nosných nadzákladových zdí za pohledový beton | M2 | 41.92 | 0.0025 |  |  |  | 0 |  | CS ÚRS 2024 01 |  | 2
PP |  |  |  | Bednění nadzákladových zdí nosných Příplatek k cenám bednění za pohledový beton
VV |  |  |  | 2.62*(7.8*2+0.2*2)=41.920 [A] Celkem: A=41.920 [B]
TS
P | 18 | 311361821 |  | Výztuž nosných zdí betonářskou ocelí 10 505 | T | 0.736 | 1.0492 |  |  |  | 0 |  | CS ÚRS 2024 01 |  | 2
PP |  |  |  | Výztuž nadzákladových zdí nosných svislých nebo odkloněných od svislice, rovných nebo oblých z betonářské oceli 10 505 (R) nebo BSt 500
VV |  |  |  | odhad 180 kg/m3 4.087*180/1000=0.736 [A] Celkem: A=0.736 [B]
TS
SD |  | 4 |  | Vodorovné konstrukce
P | 19 | 411324646 |  | Stropy deskové ze ŽB pohledového tř. C 30/37 | M3 | 3.054 | 2.502 |  |  |  | 0 |  | CS ÚRS 2024 01 |  | 2
PP |  |  |  | Stropy z betonu železového (bez výztuže) pohledového stropů deskových, plochých střech, desek balkonových, desek hřibových stropů včetně hlavic hřibových sloupů tř. C 30/37
VV |  |  |  | 0.225*7.8*1.74=3.054 [A]
TS
P | 20 | 411351011 |  | Zřízení bednění stropů deskových tl přes 5 do 25 cm bez podpěrné kce | M2 | 17.948 | 0.005326 |  |  |  | 0 |  | CS ÚRS 2024 01 |  | 2
PP |  |  |  | Bednění stropních konstrukcí - bez podpěrné konstrukce desek tloušťky stropní desky přes 5 do 25 cm zřízení
VV |  |  |  | 0.225*(1.75*2+7.8*2)=4.298 [A] 1.75*7.8=13.650 [B] Celkem: A+B=17.948 [C]
TS
P | 21 | 411351012 |  | Odstranění bednění stropů deskových tl přes 5 do 25 cm bez podpěrné kce | M2 | 17.948 | 0 |  |  |  | 0 |  | CS ÚRS 2024 01 |  | 2
PP |  |  |  | Bednění stropních konstrukcí - bez podpěrné konstrukce desek tloušťky stropní desky přes 5 do 25 cm odstranění
VV
TS
P | 22 | 411354313 |  | Zřízení podpěrné konstrukce stropů výšky do 4 m tl přes 15 do 25 cm | M2 | 13.65 | 0.000882 |  |  |  | 0 |  | CS ÚRS 2024 01 |  | 2
PP |  |  |  | Podpěrná konstrukce stropů - desek, kleneb a skořepin výška podepření do 4 m tloušťka stropu přes 15 do 25 cm zřízení
VV |  |  |  | 1.75*7.8=13.650 [A] Celkem: A=13.650 [B]
TS
P | 23 | 411354314 |  | Odstranění podpěrné konstrukce stropů výšky do 4 m tl přes 15 do 25 cm | M2 | 13.65 | 0 |  |  |  | 0 |  | CS ÚRS 2024 01 |  | 2
PP |  |  |  | Podpěrná konstrukce stropů - desek, kleneb a skořepin výška podepření do 4 m tloušťka stropu přes 15 do 25 cm odstranění
VV
TS
P | 24 | 411359111 |  | Příplatek k cenám bednění stropů za pohledový beton | M2 | 31.593 | 0.0032 |  |  |  | 0 |  | CS ÚRS 2024 01 |  | 2
PP |  |  |  | Bednění stropních konstrukcí - bez podpěrné konstrukce Příplatek k cenám za pohledový beton
VV |  |  |  | 7.8*1.75*2+0.225*(7.8*2+1.74*2)=31.593 [A]
TS
P | 25 | 411361821 |  | Výztuž stropů betonářskou ocelí 10 505 | T | 0.596 | 1.0556 |  |  |  | 0 |  | CS ÚRS 2024 01 |  | 2
PP |  |  |  | Výztuž stropů prostě uložených, vetknutých, spojitých, deskových, trámových (žebrových, kazetových), s keramickými a jinými vložkami, konsolových nebo balkonových, hřibových včetně hlavic hřibových sloupů, plochých střech a pro zavěšení železobetonových podhledů z betonářské oceli 10 505 (R) nebo BSt 500
VV |  |  |  | odhad 180 kg/m3 3.054*180/1000=0.550 [A] kotevní deska K01 - hlava sloupu R16 2.0*1.6*10/1000=0.032 [B] R12 1.5*0.9*10/1000=0.014 [C] Celkem: A+B+C=0.596 [D]
TS
SD |  | 6 |  | Úpravy povrchů, podlahy a osazování výplní
P | 26 | R628613611 |  | Žárové zinkování ponorem dílů ocelových konstrukcí hmotnosti do 100 kg | KG | 454.322 | 0.00014 |  |  |  | 0 |  | R-položka |  | 2
PP |  |  |  | Žárové zinkování ponorem dílů ocelových konstrukcí mostů hmotnosti dílců do 100 kg
VV |  |  |  | 22.7+247.51+184.112=454.322 [A] Celkem: A=454.322 [B]
TS
SD |  | 764 |  | Konstrukce klempířské
P | 27 | 764242334 |  | Oplechování rovné okapové hrany z TiZn lesklého plechu rš 330 mm | M | 8 | 0.001977 |  |  |  | 0 |  | CS ÚRS 2024 01 |  | 2
PP |  |  |  | Oplechování střešních prvků z titanzinkového lesklého válcovaného plechu okapu okapovým plechem střechy rovné rš 330 mm
VV
TS
P | 28 | 998764201 |  | Přesun hmot procentní pro konstrukce klempířské v objektech v do 6 m | % | 45.832 | 0 |  |  |  | 0 |  | CS ÚRS 2024 01 |  | 2
PP |  |  |  | Přesun hmot pro konstrukce klempířské stanovený procentní sazbou (%) z ceny vodorovná dopravní vzdálenost do 50 m s užitím mechanizace v objektech výšky do 6 m
VV
TS
SD |  | 766 |  | Konstrukce truhlářské
P | 29 | 54932008 |  | závěs dveřní zadlabávací 100mm | 100 kus | 0.04 | 0.0003 |  |  |  | 0 |  | CS ÚRS 2024 01 |  | 2
PP |  |  |  | závěs dveřní zadlabávací 100mm
VV
TS
P | 30 | 60516111 |  | řezivo modřínové sušené tl 50mm | M3 | 1.948 | 0.5 |  |  |  | 0 |  | CS ÚRS 2024 01 |  | 2
PP |  |  |  | řezivo modřínové sušené tl 50mm
VV |  |  |  | P/02 42*1.45*0.08*0.05=0.244 [A] P/03 42*(1.45+1.91*4)*0.08*0.05=1.527 [B] Celkem: A+B=1.771 [C] C * 1.1Koeficient množství=1.948 [D]
TS
P | 31 | 766417313 |  | Montáž provětrávané fasády pl do 5 m2 z dřevěných profilů š do 60 mm tl přes 20 mm | M2 | 22.134 | 0.000117 |  |  |  | 0 |  | CS ÚRS 2024 01 |  | 2
PP |  |  |  | Montáž provětrávané fasády z dřevěných profilů plochy do 5 m2 šířky profilu do 60 mm, tloušťky přes 20 mm
VV |  |  |  | P/02 1.45*2.1=3.045 [A] P/03 (1.45+1.91*4)*2.1=19.089 [B] Celkem: A+B=22.134 [C]
TS
P | 32 | 766660712 |  | Montáž dveřních závěsů na křídlo a zárubeň dvoukřídlových dveří | KUS | 4 | 0 |  |  |  | 0 |  | CS ÚRS 2024 01 |  | 2
PP |  |  |  | Montáž dveřních doplňků dokování závěsů na křídlo a zárubeň dveří dvoukřídlových
VV
TS
P | 33 | 998766101 |  | Přesun hmot tonážní pro kce truhlářské v objektech v do 6 m | T | 0.977 | 0 |  |  |  | 0 |  | CS ÚRS 2024 01 |  | 2
PP |  |  |  | Přesun hmot pro konstrukce truhlářské stanovený z hmotnosti přesunovaného materiálu vodorovná dopravní vzdálenost do 50 m základní v objektech výšky do 6 m
VV
TS
SD |  | 767 |  | Konstrukce zámečnické
P | 34 | 13611228 |  | plech ocelový hladký jakost S235JR tl 10mm tabule | T | 0.027 | 1 |  |  |  | 0 |  | CS ÚRS 2024 01 |  | 2
PP |  |  |  | plech ocelový hladký jakost S235JR tl 10mm tabule
VV
TS
P | 35 | 14550250 |  | profil ocelový svařovaný jakost S235 průřez čtvercový 50x50x5mm | T | 0.272 | 1 |  |  |  | 0 |  | CS ÚRS 2024 01 |  | 2
PP |  |  |  | profil ocelový svařovaný jakost S235 průřez čtvercový 50x50x5mm
VV
TS
P | 36 | 14550318 |  | profil ocelový svařovaný jakost S235 průřez čtvercový 80x80x5mm | T | 0.203 | 1 |  |  |  | 0 |  | CS ÚRS 2024 01 |  | 2
PP |  |  |  | profil ocelový svařovaný jakost S235 průřez čtvercový 80x80x5mm
VV
TS
P | 37 | 767995111 |  | Montáž atypických zámečnických konstrukcí hm do 5 kg | KG | 22.7 | 6.7e-05 |  |  |  | 0 |  | CS ÚRS 2024 01 |  | 2
PP |  |  |  | Montáž ostatních atypických zámečnických konstrukcí hmotnosti do 5 kg
VV |  |  |  | kotevní deska K01 P10/170x170 2.27*10=22.700 [A] Celkem: A=22.700 [B]
TS
P | 38 | 767995113 |  | Montáž atypických zámečnických konstrukcí hm přes 10 do 20 kg | KG | 247.51 | 5.8e-05 |  |  |  | 0 |  | CS ÚRS 2024 01 |  | 2
PP |  |  |  | Montáž ostatních atypických zámečnických konstrukcí hmotnosti přes 10 do 20 kg
VV |  |  |  | ocelový rám dřevěného obkladu P/02 (2.1*2+1.3*2)*6.366=43.289 [A] ocelový rám dřevěného obkladu P/03 (2.1*8+1.91*8)*6.366=204.221 [B] Celkem: A+B=247.510 [C]
TS
P | 39 | 767995114 |  | Montáž atypických zámečnických konstrukcí hm přes 20 do 50 kg | KG | 184.112 | 5.1e-05 |  |  |  | 0 |  | CS ÚRS 2024 01 |  | 2
PP |  |  |  | Montáž ostatních atypických zámečnických konstrukcí hmotnosti přes 20 do 50 kg
VV |  |  |  | nosná ocelová konstrukce sloupky jekl 80x80x5 2.4*5*10.959=131.508 [A] ocelový rám dřevěného obkladu P/02 2.4*10.959=26.302 [B] ocelový rám dřevěného obkladu P/03 2.4*10.959=26.302 [C] Celkem: A+B+C=184.112 [D]
TS
P | 40 | 998767101 |  | Přesun hmot tonážní pro zámečnické konstrukce v objektech v do 6 m | T | 0.527 | 0 |  |  |  | 0 |  | CS ÚRS 2024 01 |  | 2
PP |  |  |  | Přesun hmot pro zámečnické konstrukce stanovený z hmotnosti přesunovaného materiálu vodorovná dopravní vzdálenost do 50 m základní v objektech výšky do 6 m
VV
TS
SD |  | 783 |  | Dokončovací práce - nátěry
P | 41 | 783301313 |  | Odmaštění zámečnických konstrukcí ředidlovým odmašťovačem | M2 | 13.73 | 6.7e-05 |  |  |  | 0 |  | CS ÚRS 2024 01 |  | 2
PP |  |  |  | Příprava podkladu zámečnických konstrukcí před provedením nátěru odmaštění odmašťovačem ředidlovým
VV |  |  |  | kotevní deska K01 P10/170x170 0.17*0.17*10*2=0.578 [A] ocelový rám dřevěného obkladu P/02 - jekl 50/50/5 (2.1*2+1.3*2)*0.2=1.360 [B] ocelový rám dřevěného obkladu P/03 - jekl 50/50/5 (2.1*8+1.91*8)*0.2=6.416 [C] sloupky jekl 80x80x5 2.4*5*0.32=3.840 [D] ocelový rám dřevěného obkladu P/02 2.4*0.32=0.768 [E] ocelový rám dřevěného obkladu P/03 2.4*0.32=0.768 [F] Celkem: A+B+C+D+E+F=13.730 [G]
TS
P | 42 | 783414201 |  | Základní antikorozní jednonásobný syntetický nátěr klempířských konstrukcí | M2 | 13.73 | 0.000144 |  |  |  | 0 |  | CS ÚRS 2024 01 |  | 2
PP |  |  |  | Základní antikorozní nátěr klempířských konstrukcí jednonásobný syntetický standardní
VV
TS
P | 43 | 783417101 |  | Krycí jednonásobný syntetický nátěr klempířských konstrukcí | M2 | 13.73 | 0.000128 |  |  |  | 0 |  | CS ÚRS 2024 01 |  | 2
PP |  |  |  | Krycí nátěr (email) klempířských konstrukcí jednonásobný syntetický standardní
VV
TS
P | 44 | 783826605 |  | Hydrofobizační transparentní silikonový nátěr hladkých betonových povrchů, povrchů z desek | M2 | 147.026 | 0.0001 |  |  |  | 0 |  | CS ÚRS 2024 01 |  | 2
PP |  |  |  | Hydrofobizační nátěr omítek silikonový, transparentní, povrchů hladkých betonových povrchů nebo povrchů z desek na bázi dřeva (dřevovláknitých apod.)
VV |  |  |  | nátěr pohledového betonu - 2x stěny 2.62*(7.8*2+0.2*2)=41.920 [A] střecha 7.8*1.75*2+0.225*(7.8*2+1.74*2)=31.593 [B] Mezisoučet: A+B=73.513 [C] 73.513*2=147.026 [D]
TS
SD |  | 998 |  | Přesun hmot
P | 45 | 998012021 |  | Přesun hmot pro budovy monolitické v do 6 m | T | 49.967 | 0 |  |  |  | 0 |  | CS ÚRS 2024 01 |  | 2
PP |  |  |  | Přesun hmot pro budovy občanské výstavby, bydlení, výrobu a služby s nosnou svislou konstrukcí monolitickou betonovou tyčovou nebo plošnou s jakýkoliv obvodovým pláštěm kromě vyzdívaného vodorovná dopravní vzdálenost do 100 m základní pro budovy výšky do 6 m
VV
TS
SD |  | VON |  | Vedlejší a ostatní rozpočtové náklady
P | 46 | R013294000 |  | Výrobní / dílenská dokumentace | SOUBOR | 1 | 0 |  |  |  | 0 |  | [bez vazby na CS] |  | 2
PP |  |  |  | Výrobní / dílenská dokumentace
VV
TS |  |  |  | Vypracování dílenské dokumentace SŘTP četně svorkových schémat rozvaděčů a kabelového seznamu. Značení veškerých zařízení a technologií v této dokumentaci musí podléhat zavedené metodice LP, a.s. Dokumentace bude před realizací předložena ke schválení investorovi a provozovateli (LP o.j. ENG). Dokumentace dílenská EPS včetně dokumentace výrobní (stavební) a doplnění programovacích tabulek ve spolupráci s ostatními stavebními profesemi a PBŘS.

## SO 74-74-01_ARS
SŽDC05 |  |  |  | Soupis prací objektu | [10 empty] | 3
3
S | Stavba: | 5323520028 |  | Rekonstrukce ŽST Klatovy_ZM01 | [6 empty] | D.2.2.1 |  | Aspe | 0,00 | 2
O | Objekt: | D.2.2.1 |  | Pozemní stavební objekty budov | [9 empty] | 15,00 | 2
Typ | Poř. číslo | Kód položky | Varianta | Název položky | MJ | Množství | Jednotková hmotnost | Celková hmotnost |  |  | Jednotková cena |  | Cenové soustavy | 21,00 | 2
Dodávka
[9 empty] | Jednotková | Celkem | Jednotková | Celkem |  |  |  | Počet položek s nulovou cenou
O1 |  | SO 74-74-01_ARS |  | Architektonicko-stavební řešení (1.nástupiště)
SD |  | 6 |  | Úpravy povrchů, podlahy a osazování výplní
P | 1 | 622324411 |  | Sanační podkladní omítka vnějších stěn nanášená ručně | M2 | 149.445 | 0.01208 |  |  |  | 0 |  | CS ÚRS 2024 01 |  | 2
PP |  |  |  | Omítka sanační vnějších ploch podkladní (vyrovnávací) tloušťky do 15 mm nanášená ručně stěn
VV |  |  |  | Skladba F02 kontaktní můstek tl. 5 mm sokl pilířů zastřešení BUS 6*2*(0.4+0.55)*3.45+1*2*(0.4+0.4+0.55)*3.45=48.645 [A] sokl pilířů zastřešení 1. nástupiště 14*2*(0.4+0.55)*3.15+2*2*(0.4+0.4+0.55)*3.15=100.800 [B] Celkem: A+B=149.445 [C]
TS
P | 2 | 623325121 |  | Sanační jádrová omítka vnějších pilířů nebo sloupů nanášená ručně | M2 | 149.445 | 0.0162 |  |  |  | 0 |  | CS ÚRS 2024 01 |  | 2
PP |  |  |  | Omítka sanační vnějších ploch jádrová tloušťky do 15 mm nanášená ručně pilířů nebo sloupů
VV |  |  |  | Skladba F02 vyrovnávací omítka sokl pilířů zastřešení BUS 6*2*(0.4+0.55)*3.45+1*2*(0.4+0.4+0.55)*3.45=48.645 [A] sokl pilířů zastřešení 1. nástupiště 14*2*(0.4+0.55)*3.15+2*2*(0.4+0.4+0.55)*3.15=100.800 [B] Celkem: A+B=149.445 [C]
TS
P | 3 | 631311234 |  | Mazanina tl přes 120 do 240 mm z betonu prostého se zvýšenými nároky na prostředí tř. C 25/30 | M3 | 66.089 | 2.5019 |  |  |  | 0 |  | CS ÚRS 2024 01 |  | 2
PP |  |  |  | Mazanina z betonu prostého se zvýšenými nároky na prostředí tl. přes 120 do 240 mm tř. C 25/30
VV |  |  |  | Skladba R02 betonová mazanina (53.16*6.215+pi*2.33^2/2)*0.195= Celkem: A=
TS
P | 4 | 631319013 |  | Příplatek k mazanině tl přes 120 do 240 mm za přehlazení povrchu | M3 | 66.089 | 0 |  |  |  | 0 |  | CS ÚRS 2024 01 |  | 2
PP |  |  |  | Příplatek k cenám mazanin za úpravu povrchu mazaniny přehlazením, mazanina tl. přes 120 do 240 mm
VV
TS
P | 5 | R631319111 |  | Příplatek k mazanině za provedení odtokového žlábku 510x280 mm | M | 43.7 | 0 |  |  |  | 0 |  | R-položka |  | 2
PP |  |  |  | Příplatek k cenám mazanin za vytvoření odtokového žlábku v prádelnách, ve dně kanálu pro rozvody apod. š x v = do 200x100 mm
VV
TS
SD |  | 712 |  | Povlakové krytiny
P | 6 | 11163150 |  | lak penetrační asfaltový | T | 0.393 | 1 |  |  |  | 0 |  | CS ÚRS 2024 01 |  | 2
PP |  |  |  | lak penetrační asfaltový
VV
TS
P | 7 | 28342470 |  | chrlič atikový DN 110 s manžetou pro hydroizolaci z PVC-P | KUS | 6 | 0.0009 |  |  |  | 0 |  | CS ÚRS 2024 01 |  | 2
PP |  |  |  | chrlič atikový DN 110 s manžetou pro hydroizolaci z PVC-P
VV
TS
P | 8 | 62853001 |  | pás asfaltový samolepicí modifikovaný SBS s vložkou ze skleněné tkaniny se spalitelnou fólií nebo jemnozrnným minerálním posypem nebo textilií na horním povrchu | M2 | 1433.103 | 0.0048 |  |  |  | 0 |  | CS ÚRS 2024 01 |  | 2
PP |  |  |  | pás asfaltový samolepicí modifikovaný SBS s vložkou ze skleněné tkaniny se spalitelnou fólií nebo jemnozrnným minerálním posypem nebo textilií na horním povrchu tl 4,0mm
VV
TS
P | 9 | 62855040 |  | pás asfaltový natavitelný modifikovaný SBS s vložkou z polyesterové rohože a hrubozrnným břidličným posypem na horním povrchu pro inženýrské stavby tl 5,0mm | M2 | 1433.103 | 0.006 |  |  |  | 0 |  | CS ÚRS 2024 01 |  | 2
PP |  |  |  | pás asfaltový natavitelný modifikovaný SBS s vložkou z polyesterové rohože a hrubozrnným břidličným posypem na horním povrchu pro inženýrské stavby tl 5,0mm
VV
TS
P | 10 | 712311101 |  | Provedení povlakové krytiny střech do 10° za studena lakem penetračním nebo asfaltovým | M2 | 1229.604 | 0 |  |  |  | 0 |  | CS ÚRS 2024 01 |  | 2
PP |  |  |  | Provedení povlakové krytiny střech plochých do 10° natěradly a tmely za studena nátěrem lakem penetračním nebo asfaltovým
VV |  |  |  | Skladba R01 asfaltový penetrační nátěr vč. 10% vytažení na navazující konstrukce 1.nástupiště ((129.87-5.555)*6.24-43.96*0.72+5.555*6.27)*1.1=856.795 [A] nástupiště BUS (53.16*6.215+pi*2.33^2/2)*1.1= Celkem: A+B=
TS
P | 11 | 712331111 |  | Provedení povlakové krytiny střech do 10° podkladní vrstvy pásy na sucho samolepící | M2 | 1229.604 | 0 |  |  |  | 0 |  | CS ÚRS 2024 01 |  | 2
PP |  |  |  | Provedení povlakové krytiny střech plochých do 10° pásy na sucho podkladní samolepící asfaltový pás
VV |  |  |  | Skladba R01 povlaková hydroizolace - spodní pás vč. 10% vytažení na navazující konstrukce 1. nástupiště ((129.87-5.555)*6.24-43.96*0.72+5.555*6.27)*1.1=856.795 [A] nástupiště BUS (53.16*6.215+pi*2.33^2/2)*1.1= Celkem: A+B=
TS
P | 12 | 712340831 |  | Odstranění povlakové krytiny střech do 10° z pásů NAIP přitavených v plné ploše jednovrstvé | M2 | 2459.208 | 0 |  |  |  | 0 |  | CS ÚRS 2024 01 |  | 2
PP |  |  |  | Odstranění povlakové krytiny střech plochých do 10° z přitavených pásů NAIP v plné ploše jednovrstvé
VV |  |  |  | Skladba R01 1.nástupiště ((129.87-5.555)*6.24-43.96*0.72+5.555*6.27)*1.1=856.795 [A] nástupiště BUS (53.16*6.215+pi*2.33^2/2)*1.1= Celkem: A+B= C * 2Koeficient množství=
TS
P | 13 | 712341559 |  | Provedení povlakové krytiny střech do 10° pásy NAIP přitavením v plné ploše | M2 | 1229.604 | 0.000883 |  |  |  | 0 |  | CS ÚRS 2024 01 |  | 2
PP |  |  |  | Provedení povlakové krytiny střech plochých do 10° pásy přitavením NAIP v plné ploše
VV |  |  |  | Skladba R01 povlaková hydroizolace - svrchní pás vč. 10% vytažení na navazující konstrukce 1.nástupiště ((129.87-5.555)*6.24-43.96*0.72+5.555*6.27)*1.1=856.795 [A] nástupiště BUS (53.16*6.215+pi*2.33^2/2)*1.1= Celkem: A+B=
TS
P | 14 | 712998004 |  | Montáž atikového chrliče z PVC DN 110 | KUS | 6 | 7e-05 |  |  |  | 0 |  | CS ÚRS 2024 01 |  | 2
PP |  |  |  | Provedení povlakové krytiny střech - ostatní práce montáž odvodňovacího prvku atikového chrliče z PVC na dešťovou vodu DN 110
VV |  |  |  | tabulka ostatních výrobků OV/105 2=2.000 [A] OV/204 2=2.000 [B] OV/205 2=2.000 [C] Celkem: A+B+C=6.000 [D]
TS
P | 15 | 998712101 |  | Přesun hmot tonážní pro krytiny povlakové v objektech v do 6 m | T | 16.97 | 0 |  |  |  | 0 |  | CS ÚRS 2024 01 |  | 2
PP |  |  |  | Přesun hmot pro povlakové krytiny stanovený z hmotnosti přesunovaného materiálu vodorovná dopravní vzdálenost do 50 m základní v objektech výšky do 6 m
VV
TS
P | 16 | 998712192 |  | Příplatek k přesunu hmot tonážnímu pro krytiny povlakové za zvětšený přesun do 100 m | T | 16.97 | 0 |  |  |  | 0 |  | CS ÚRS 2024 01 |  | 2
PP |  |  |  | Přesun hmot pro povlakové krytiny stanovený z hmotnosti přesunovaného materiálu vodorovná dopravní vzdálenost do 50 m Příplatek k cenám za zvětšený přesun přes vymezenou vodorovnou dopravní vzdálenost do 100 m
VV
TS
P | 17 | R71200001 |  | Multifunkční asfalto-disperzní hydroizolační stěrka, flexibilní, odolná UV záření, odolná mrazu a posypovým solím, s vysokou schopností překlenutí trhlin do 3mm | M2 | 59.88 | 0.00023 |  |  |  | 0 |  | R-položka |  | 2
PP |  |  |  | Povlaková krytina střech šikmých přes 10°do 30° natěradly a tmely za studena nátěrem vrchním trvale elastickým polyuretanovým jednosložkovým
VV |  |  |  | Skladba F01 hydroizolační vrstva vč. vytažení na navazující konstrukce sokl pilířů zastřešení BUS 6*2*(0.4+0.55)*0.3+6*(1.4*1.55-0.4*0.55)+1*2*(0.4+0.4+0.55)*0.3+(1.8*1.55-0.8*0.55)=18.280 [A] sokl pilířů zastřešení 1. nástupiště 14*2*(0.4+0.55)*0.3+14*(1.4*1.55-0.4*0.55)+2*2*(0.4+0.4+0.55)*0.3+2*(1.8*1.55-0.8*0.55)=41.600 [B] Celkem: A+B=59.880 [C]
TS
SD |  | 713 |  | Izolace tepelné
P | 18 | 28376104 |  | klín izolační spádový z čedičové minerální vaty 70kPa | M3 | 79.226 | 0.02625 |  |  |  | 0 |  | CS ÚRS 2024 01 |  | 2
PP |  |  |  | klín izolační spádový z čedičové minerální vaty 70kPa
VV
TS
P | 19 | 713141321 |  | Montáž izolace tepelné střech plochých lepené asfaltem zplna, spádová vrstva | M2 | 1117.821 | 0.00204 |  |  |  | 0 |  | CS ÚRS 2024 01 |  | 2
PP |  |  |  | Montáž tepelné izolace střech plochých spádovými klíny v ploše přilepenými asfaltem za horka zplna
VV |  |  |  | Skladba R01 rozháněcí klíny 1.nástupiště (129.87-5.555)*6.24-43.96*0.72+5.555*6.27=778.904 [A] nástupiště BUS (53.16*6.215+pi*2.33^2/2)= Celkem: A+B=
TS
P | 20 | 998713101 |  | Přesun hmot tonážní pro izolace tepelné v objektech v do 6 m | T | 4.36 | 0 |  |  |  | 0 |  | CS ÚRS 2024 01 |  | 2
PP |  |  |  | Přesun hmot pro izolace tepelné stanovený z hmotnosti přesunovaného materiálu vodorovná dopravní vzdálenost do 50 m s užitím mechanizace v objektech výšky do 6 m
VV
TS
P | 21 | 998713192 |  | Příplatek k přesunu hmot tonážnímu pro izolace tepelné za zvětšený přesun do 100 m | T | 4.36 | 0 |  |  |  | 0 |  | CS ÚRS 2024 01 |  | 2
PP |  |  |  | Přesun hmot pro izolace tepelné stanovený z hmotnosti přesunovaného materiálu vodorovná dopravní vzdálenost do 50 m Příplatek k cenám za zvětšený přesun přes vymezenou vodorovnou dopravní vzdálenost do 100 m
VV
TS
SD |  | 721 |  | Zdravotechnika - vnitřní kanalizace
P | 22 | 28611127 |  | trubka kanalizační PVC DN 125x2000mm SN4 | M | 4.944 | 0.00182 |  |  |  | 0 |  | CS ÚRS 2024 01 |  | 2
PP |  |  |  | trubka kanalizační PVC DN 125x2000mm SN4
VV
TS
P | 23 | 56231114 |  | vtok střešní svislý s manžetou pro asfaltovou hydroizolaci pochozích střech DN 75, DN 110, DN 125, svislý odtok | KUS | 6 | 0.003 |  |  |  | 0 |  | CS ÚRS 2024 01 |  | 2
PP |  |  |  | vtok střešní svislý s manžetou pro asfaltovou hydroizolaci pochozích střech DN 75, DN 110, DN 125, svislý odtok
VV
TS
P | 24 | 721210823 |  | Demontáž vpustí střešních DN 125 | KUS | 6 | 0 |  |  |  | 0 |  | CS ÚRS 2024 01 |  | 2
PP |  |  |  | Demontáž kanalizačního příslušenství střešních vtoků DN 125
VV
TS
P | 25 | 721239114 |  | Montáž střešního vtoku svislý odtok do DN 160 ostatní typ | KUS | 6 | 0.00115 |  |  |  | 0 |  | CS ÚRS 2024 01 |  | 2
PP |  |  |  | Střešní vtoky (vpusti) montáž střešních vtoků ostatních typů se svislým odtokem do DN 160
VV |  |  |  | tabulka ostatních výrobků OV/101 2=2.000 [A] OV/102 2=2.000 [B] OV/201 1=1.000 [C] OV/202 1=1.000 [D] Celkem: A+B+C+D=6.000 [E]
TS
P | 26 | 998721101 |  | Přesun hmot tonážní pro vnitřní kanalizaci v objektech v do 6 m | T | 0.025 | 0 |  |  |  | 0 |  | CS ÚRS 2024 01 |  | 2
PP |  |  |  | Přesun hmot pro vnitřní kanalizaci stanovený z hmotnosti přesunovaného materiálu vodorovná dopravní vzdálenost do 50 m základní v objektech výšky do 6 m
VV
TS
P | 27 | 998721192 |  | Příplatek k přesunu hmot tonážnímu pro vnitřní kanalizaci za zvětšený přesun do 100 m | T | 0.025 | 0 |  |  |  | 0 |  | CS ÚRS 2024 01 |  | 2
PP |  |  |  | Přesun hmot pro vnitřní kanalizaci stanovený z hmotnosti přesunovaného materiálu vodorovná dopravní vzdálenost do 50 m Příplatek k cenám za zvětšený přesun přes vymezenou vodorovnou dopravní vzdálenost do 100 m
VV
TS
P | 28 | R871273121 |  | Montáž kanalizačního potrubí z PVC těsněné gumovým kroužkem otevřený výkop sklon do 20 % DN 125 | M | 4.8 | 1e-05 |  |  |  | 0 |  | R-položka |  | 2
PP |  |  |  | Montáž kanalizačního potrubí z plastů z tvrdého PVC těsněných gumovým kroužkem v otevřeném výkopu ve sklonu do 20 % DN 125
VV |  |  |  | tabulka ostatních výrobků OV/103 1.8=1.800 [A] OV/104 1.2=1.200 [B] OV/203 1.8=1.800 [C] Celkem: A+B+C=4.800 [D]
TS
SD |  | 764 |  | Konstrukce klempířské
P | 29 | 764001811 |  | Demontáž dilatační lišty do suti | M | 19.8 | 0 |  |  |  | 0 |  | CS ÚRS 2024 01 |  | 2
PP |  |  |  | Demontáž klempířských konstrukcí dilatační lišty do suti
VV |  |  |  | klempířské výrobky K/107 1*3.3=3.300 [A] K/108 1*3.3=3.300 [B] K/109 1*3.1=3.100 [C] K/110 1*3.3=3.300 [D] K/204 1*3.4=3.400 [E] K/205 1*3.4=3.400 [F] Celkem: A+B+C+D+E+F=19.800 [G]
TS
P | 30 | 764002801 |  | Demontáž závětrné lišty do suti | M | 294.5 | 0 |  |  |  | 0 |  | CS ÚRS 2024 01 |  | 2
PP |  |  |  | Demontáž klempířských konstrukcí závětrné lišty do suti
VV |  |  |  | klempířské výrobky K/111 1*188.5=188.500 [A] K/206 1*106.00=106.000 [B] Celkem: A+B=294.500 [C]
TS
P | 31 | 764002841 |  | Demontáž oplechování horních ploch zdí a nadezdívek do suti | M | 45.7 | 0 |  |  |  | 0 |  | CS ÚRS 2024 01 |  | 2
PP |  |  |  | Demontáž klempířských konstrukcí oplechování horních ploch zdí a nadezdívek do suti
VV |  |  |  | klempířské výrobky K/112 1*2.7=2.700 [A] K/113 1*2.7=2.700 [B] K/114 1*3.2=3.200 [C] K/115 1*1.3=1.300 [D] K/119 1*6.5=6.500 [E] K/207 1*2.7=2.700 [F] K/208 1*2.7=2.700 [G] K/209 1*3.2=3.200 [H] K/210 1*1.3=1.300 [I] K/211 1*7.00=7.000 [J] K/212 1*2.8=2.800 [K] K/213 1*2.8=2.800 [L] K/214 1*3.4=3.400 [M] K/215 1*3.4=3.400 [N] Celkem: A+B+C+D+E+F+G+H+I+J+K+L+M+N=45.700 [O]
TS
P | 32 | 764002871 |  | Demontáž lemování zdí do suti | M | 20.4 | 0 |  |  |  | 0 |  | CS ÚRS 2024 01 |  | 2
PP |  |  |  | Demontáž klempířských konstrukcí lemování zdí do suti
VV |  |  |  | klempířské výrobky K/105 2*3.4=6.800 [A] K/106 2*3.4=6.800 [B] K/203 2*3.4=6.800 [C] Celkem: A+B+C=20.400 [D]
TS
P | 33 | 764004861 |  | Demontáž svodu do suti | M | 20.4 | 0 |  |  |  | 0 |  | CS ÚRS 2024 01 |  | 2
PP |  |  |  | Demontáž klempířských konstrukcí svodu do suti
VV |  |  |  | klempířské výrobky K/105 2*3.4=6.800 [A] K/106 2*3.4=6.800 [B] K/203 2*3.4=6.800 [C] Celkem: A+B+C=20.400 [D]
TS
P | 34 | 764021421 |  | Dilatační připojovací lišta z Al plechu včetně tmelení rš 100 mm | M | 19.8 | 0.000293 |  |  |  | 0 |  | CS ÚRS 2024 01 |  | 2
PP |  |  |  | Dilatační lišta z hliníkového plechu připojovací, včetně tmelení rš 100 mm
VV |  |  |  | klempířské výrobky K/107 1*3.3=3.300 [A] K/108 1*3.3=3.300 [B] K/109 1*3.1=3.100 [C] K/110 1*3.3=3.300 [D] K/204 1*3.4=3.400 [E] K/205 1*3.4=3.400 [F] Celkem: A+B+C+D+E+F=19.800 [G]
TS
P | 35 | 764222404 |  | Oplechování štítu závětrnou lištou z Al plechu rš 330 mm | M | 294.5 | 0.00074 |  |  |  | 0 |  | CS ÚRS 2024 01 |  | 2
PP |  |  |  | Oplechování střešních prvků z hliníkového plechu štítu závětrnou lištou rš 330 mm
VV |  |  |  | klempířské výrobky K/111 1*188.5=188.500 [A] K/206 1*106.00=106.000 [B] Celkem: A+B=294.500 [C]
TS
P | 36 | 764223414 |  | Střešní dilatace z Al plechu jednodílná rš 330 mm | M | 4.55 | 0.000733 |  |  |  | 0 |  | CS ÚRS 2024 01 |  | 2
PP |  |  |  | Oplechování střešních prvků z hliníkového plechu střešní dilatace jednodílná rš 330 mm
VV |  |  |  | klempířské výrobky K/217 1*4.55=4.550 [A] Celkem: A=4.550 [B]
TS
P | 37 | 764224406 |  | Oplechování horních ploch a nadezdívek (atik) bez rohů z Al plechu mechanicky kotvené rš 500 mm | M | 6.5 | 0.001153 |  |  |  | 0 |  | CS ÚRS 2024 01 |  | 2
PP |  |  |  | Oplechování horních ploch zdí a nadezdívek (atik) z hliníkového plechu mechanicky kotvené rš 500 mm
VV |  |  |  | klempířské výrobky K/119 1*6.5=6.500 [A] Celkem: A=6.500 [B]
TS
P | 38 | 764224407 |  | Oplechování horních ploch a nadezdívek (atik) bez rohů z Al plechu mechanicky kotvené rš 670 mm | M | 23.2 | 0.001524 |  |  |  | 0 |  | CS ÚRS 2024 01 |  | 2
PP |  |  |  | Oplechování horních ploch zdí a nadezdívek (atik) z hliníkového plechu mechanicky kotvené rš 670 mm
VV |  |  |  | klempířské výrobky K/112 1*2.7=2.700 [A] K/113 1*2.7=2.700 [B] K/207 1*2.7=2.700 [C] K/208 1*2.7=2.700 [D] K/212 1*2.8=2.800 [E] K/213 1*2.8=2.800 [F] K/214 1*3.4=3.400 [G] K/2,15 1*3.4=3.400 [H] Celkem: A+B+C+D+E+F+G+H=23.200 [I]
TS
P | 39 | 764224409 |  | Oplechování horních ploch a nadezdívek (atik) bez rohů z Al plechu mechanicky kotvené rš 800 mm | M | 16 | 0.001808 |  |  |  | 0 |  | CS ÚRS 2024 01 |  | 2
PP |  |  |  | Oplechování horních ploch zdí a nadezdívek (atik) z hliníkového plechu mechanicky kotvené rš 800 mm
VV |  |  |  | klempířské výrobky K/114 1*3.2=3.200 [A] K/115 1*1.3=1.300 [B] K/209 1*3.2=3.200 [C] K/210 1*1.3=1.300 [D] K/211 1*7.00=7.000 [E] Celkem: A+B+C+D+E=16.000 [F]
TS
P | 40 | 998764101 |  | Přesun hmot tonážní pro konstrukce klempířské v objektech v do 6 m | T | 0.396 | 0 |  |  |  | 0 |  | CS ÚRS 2024 01 |  | 2
PP |  |  |  | Přesun hmot pro konstrukce klempířské stanovený z hmotnosti přesunovaného materiálu vodorovná dopravní vzdálenost do 50 m základní v objektech výšky do 6 m
VV
TS
P | 41 | 998764192 |  | Příplatek k přesunu hmot tonážnímu pro konstrukce klempířské za zvětšený přesun do 100 m | T | 0.396 | 0 |  |  |  | 0 |  | CS ÚRS 2024 01 |  | 2
PP |  |  |  | Přesun hmot pro konstrukce klempířské stanovený z hmotnosti přesunovaného materiálu vodorovná dopravní vzdálenost do 50 m Příplatek k cenám za zvětšený přesun přes vymezenou vodorovnou dopravní vzdálenost do 100 m
VV
TS
P | 42 | R59054224 |  | páska pružná hydroizolační přes dilatační spáry, D+M | M | 81.5 | 0.0001 |  |  |  | 0 |  | R-položka |  | 2
PP |  |  |  | páska pružná hydroizolační přes dilatační spáry š 250mm
VV |  |  |  | tabulka ostatních výrobků OV/207 81.5=81.500 [A] Celkem: A=81.500 [B]
TS
P | 43 | R76401161 |  | Oplechování dešťového svodu z Pz s upraveným povrchem rš 250 mm | M | 20.4 | 0.00225 |  |  |  | 0 |  | R-položka |  | 2
PP |  |  |  | Oplechování dešťového svodu z Pz s upraveným povrchem rš 250 mm
VV |  |  |  | klempířské výrobky K/105 2*3.4=6.800 [A] K/106 2*3.4=6.800 [B] K/203 2*3.4=6.800 [C] Celkem: A+B+C=20.400 [D]
TS
P | 44 | R76451001 |  | Svody kruhové včetně objímek, kolen, odskoků z litiny s lakovanou povrchovou úpravou DN 125 mm | M | 20.7 | 0.0021 |  |  |  | 0 |  | R-položka |  | 2
PP |  |  |  | Svod z pozinkovaného plechu s upraveným povrchem včetně objímek, kolen a odskoků kruhový, průměru 120 mm
VV |  |  |  | klempířské výrobky K/101 1*3.4=3.400 [A] K/102 1*3.4=3.400 [B] K/103 1*3.4=3.400 [C] K/104 1*3.4=3.400 [D] K/201 1*3.7=3.700 [E] K/202 1*3.4=3.400 [F] Celkem: A+B+C+D+E+F=20.700 [G]
TS
SD |  | 767 |  | Konstrukce zámečnické
P | 45 | 998767201 |  | Přesun hmot procentní pro zámečnické konstrukce v objektech v do 6 m | % | 892.5 | 0 |  |  |  | 0 |  | CS ÚRS 2024 01 |  | 2
PP |  |  |  | Přesun hmot pro zámečnické konstrukce stanovený procentní sazbou (%) z ceny vodorovná dopravní vzdálenost do 50 m základní v objektech výšky do 6 m
VV
TS
P | 46 | 998767292 |  | Příplatek k přesunu hmot procentnímu pro zámečnické konstrukce za zvětšený přesun do 100 m | % | 892.5 | 0 |  |  |  | 0 |  | CS ÚRS 2024 01 |  | 2
PP |  |  |  | Přesun hmot pro zámečnické konstrukce stanovený procentní sazbou (%) z ceny vodorovná dopravní vzdálenost do 50 m Příplatek k cenám za zvětšený přesun přes vymezenou vodorovnou dopravní vzdálenost do 100 m
VV
TS
P | 47 | R_OV/106 |  | Dodávka záchytný systém zastřešení 1. nástupiště z nerezové oceli | KPL | 1 | 0 |  |  |  | 0 |  | R-položka |  | 2
PP |  |  |  | Dodávka záchytný systém zastřešení 1. nástupiště z nerezové oceli
VV
TS |  |  |  | - zabezpečení proti pádu osob vykonávajících servisní a kontrolní práce - certifikovaný systém navržen a proveden dle ČSN EN 795 Ochrana proti pádům z výšky - systém nerezových kotvících bodů pro ploché střechy s nosnou konstrukcí z betonové desky - rozměr základny kotevního bodu 150x150mm, pr. kotvy cca 40mm, výška kotevních bodů 200mm nad rovinu střechy - instalace do předvrtaného otvoru v betonu pomocí rozpěrných mechanických kotev - před realizací nutno posoudit třídu betonu stávajících přístřešků (v případě, že pevnost nevyhovuje parametrům C20/25, nutno návrh konzultovat s projektatem a dodavatelem) - dodávka včetně montážního lana (napnutí mezi body v případě práce na střeše) - dodávka včetně veškerého příslušenství - záchytný systém bude předmětem dílenské dokumentace zhotovitele stavby a podléhá schválení GP a TDI.
P | 48 | R_OV/106 | 1 | Dodávka záchytný systém zastřešení BUS zastávek z nerezové oceli | KPL | 1 | 0 |  |  |  | 0 |  | R-položka |  | 2
PP |  |  |  | Dodávka záchytný systém zastřešení BUS zastávek z nerezové oceli
VV
TS |  |  |  | - zabezpečení proti pádu osob vykonávajících servisní a kontrolní práce - certifikovaný systém navržen a proveden dle ČSN EN 795 Ochrana proti pádům z výšky - systém nerezových kotvících bodů pro ploché střechy s nosnou konstrukcí z betonové desky - rozměr základny kotevního bodu 150x150mm, pr. kotvy cca 40mm, výška kotevních bodů 200mm nad rovinu střechy - instalace do předvrtaného otvoru v betonu pomocí rozpěrných mechanických kotev - před realizací nutno posoudit třídu betonu stávajících přístřešků (v případě, že pevnost nevyhovuje parametrům C20/25, nutno návrh konzultovat s projektatem a dodavatelem) - dodávka včetně montážního lana (napnutí mezi body v případě práce na střeše) - dodávka včetně veškerého příslušenství - záchytný systém bude předmětem dílenské dokumentace zhotovitele stavby a podléhá schválení GP a TDI.
P | 49 | R_OV/106m |  | Montáž záchytný systém zastřešení 1. nástupiště z nerezové oceli | KPL | 1 | 0 |  |  |  | 0 |  | R-položka |  | 2
PP |  |  |  | Montáž záchytný systém zastřešení 1. nástupiště z nerezové oceli
VV
TS |  |  |  | - zabezpečení proti pádu osob vykonávajících servisní a kontrolní práce - certifikovaný systém navržen a proveden dle ČSN EN 795 Ochrana proti pádům z výšky - systém nerezových kotvících bodů pro ploché střechy s nosnou konstrukcí z betonové desky - rozměr základny kotevního bodu 150x150mm, pr. kotvy cca 40mm, výška kotevních bodů 200mm nad rovinu střechy - instalace do předvrtaného otvoru v betonu pomocí rozpěrných mechanických kotev - před realizací nutno posoudit třídu betonu stávajících přístřešků (v případě, že pevnost nevyhovuje parametrům C20/25, nutno návrh konzultovat s projektatem a dodavatelem) - dodávka včetně montážního lana (napnutí mezi body v případě práce na střeše) - dodávka včetně veškerého příslušenství - záchytný systém bude předmětem dílenské dokumentace zhotovitele stavby a podléhá schválení GP a TDI.
P | 50 | R_OV/206m |  | Montáž záchytný systém zastřešení BUS zastávek z nerezové oceli | KPL | 1 | 0 |  |  |  | 0 |  | R-položka |  | 2
PP |  |  |  | Montáž záchytný systém zastřešení BUS zastávek z nerezové oceli
VV
TS |  |  |  | - zabezpečení proti pádu osob vykonávajících servisní a kontrolní práce - certifikovaný systém navržen a proveden dle ČSN EN 795 Ochrana proti pádům z výšky - systém nerezových kotvících bodů pro ploché střechy s nosnou konstrukcí z betonové desky - rozměr základny kotevního bodu 150x150mm, pr. kotvy cca 40mm, výška kotevních bodů 200mm nad rovinu střechy - instalace do předvrtaného otvoru v betonu pomocí rozpěrných mechanických kotev - před realizací nutno posoudit třídu betonu stávajících přístřešků (v případě, že pevnost nevyhovuje parametrům C20/25, nutno návrh konzultovat s projektatem a dodavatelem) - dodávka včetně montážního lana (napnutí mezi body v případě práce na střeše) - dodávka včetně veškerého příslušenství - záchytný systém bude předmětem dílenské dokumentace zhotovitele stavby a podléhá schválení GP a TDI.
SD |  | 781 |  | Dokončovací práce - obklady
P | 51 | 781111011 |  | Ometení (oprášení) stěny při přípravě podkladu | M2 | 149.445 | 0 |  |  |  | 0 |  | CS ÚRS 2024 01 |  | 2
PP |  |  |  | Příprava podkladu před provedením obkladu oprášení (ometení) stěny
VV
TS
P | 52 | 781121011 |  | Nátěr penetrační na stěnu | M2 | 149.445 | 0.0003 |  |  |  | 0 |  | CS ÚRS 2024 01 |  | 2
PP |  |  |  | Příprava podkladu před provedením obkladu nátěr penetrační na stěnu
VV
TS
P | 53 | 781734112 |  | Montáž obkladů vnějších z obkladaček nebo obkladových pásků cihelných přes 50 do 85 ks/m2 lepené flexibilním lepidlem | M2 | 149.445 | 0.005 |  |  |  | 0 |  | CS ÚRS 2024 01 |  | 2
PP |  |  |  | Montáž obkladů vnějších stěn z obkladaček nebo obkladových pásků cihelných lepených flexibilním lepidlem přes 50 do 85 ks/m2
VV |  |  |  | Skladba F02 lepidlo, spárovací hmota + keramický obklad sokl pilířů zastřešení BUS 6*2*(0.4+0.55)*3.45+1*2*(0.4+0.4+0.55)*3.45=48.645 [A] sokl pilířů zastřešení 1. nástupiště 14*2*(0.4+0.55)*3.15+2*2*(0.4+0.4+0.55)*3.15=100.800 [B] Celkem: A+B=149.445 [C]
TS
P | 54 | 781739191 |  | Příplatek k montáži obkladů vnějších z obkladaček nebo obkladových pásků cihelných za plochu do 10 m2 | M2 | 149.445 | 0 |  |  |  | 0 |  | CS ÚRS 2024 01 |  | 2
PP |  |  |  | Montáž obkladů vnějších stěn z obkladaček nebo obkladových pásků cihelných Příplatek k cenám za plochu do 10 m2 jednotlivě
VV
TS
P | 55 | 998781101 |  | Přesun hmot tonážní pro obklady keramické v objektech v do 6 m | T | 5.39 | 0 |  |  |  | 0 |  | CS ÚRS 2024 01 |  | 2
PP |  |  |  | Přesun hmot pro obklady keramické stanovený z hmotnosti přesunovaného materiálu vodorovná dopravní vzdálenost do 50 m základní v objektech výšky do 6 m
VV
TS
P | 56 | 998781192 |  | Příplatek k přesunu hmot tonážnímu pro obklady keramické za zvětšený přesun do 100 m | T | 5.39 | 0 |  |  |  | 0 |  | CS ÚRS 2024 01 |  | 2
PP |  |  |  | Přesun hmot pro obklady keramické stanovený z hmotnosti přesunovaného materiálu vodorovná dopravní vzdálenost do 50 m Příplatek k cenám za zvětšený přesun přes vymezenou vodorovnou dopravní vzdálenost do 100 m
VV
TS
P | 57 | R59623114 |  | obkladový pásek keramický (klinker), formát 250x65mm - hladký povrch, s velmi nízkou nasákavostí, odolný vůči povětrnosti a mechanickému poškození; odstín dle v | KUS | 9196.845 | 0.0005 |  |  |  | 0 |  | R-položka |  | 2
PP |  |  |  | pásek obkladový cihlový hladký 240x71x14mm melír
VV
TS
SD |  | 783 |  | Dokončovací práce - nátěry
P | 58 | 783801401 |  | Ometení omítek před provedením nátěru | M2 | 1341.386 | 0 |  |  |  | 0 |  | CS ÚRS 2024 01 |  | 2
PP |  |  |  | Příprava podkladu omítek před provedením nátěru ometení
VV |  |  |  | Skladba F03 sanace - očištění povrchu - odstranění nátěrů +20% plochy zakřivení apod ((129.87-5.555)*6.24-43.96*0.72+5.555*6.27)*1.2=934.685 [A] (53.16*6.215+pi*2.33^2/2)*1.2= Celkem: A+B=
TS
P | 59 | 783801403 |  | Oprášení omítek před provedením nátěru | M2 | 1341.386 | 0 |  |  |  | 0 |  | CS ÚRS 2024 01 |  | 2
PP |  |  |  | Příprava podkladu omítek před provedením nátěru oprášení
VV
TS
P | 60 | 783801505 |  | Omytí omítek s odmaštěním před provedením nátěru | M2 | 1490.831 | 0.003 |  |  |  | 0 |  | CS ÚRS 2024 01 |  | 2
PP |  |  |  | Příprava podkladu omítek před provedením nátěru omytí s odmaštěním a následným opláchnutím
VV |  |  |  | Skladba F02 sanace - očištění povrchu - pastování sokl pilířů zastřešení BUS 6*2*(0.4+0.55)*3.45+1*2*(0.4+0.4+0.55)*3.45=48.645 [A] sokl pilířů zastřešení 1. nástupiště 14*2*(0.4+0.55)*3.15+2*2*(0.4+0.4+0.55)*3.15=100.800 [B] Skladba F03 sanace - očištění povrchu - odstranění nátěrů +20% plochy zakřivení apod ((129.87-5.555)*6.24-43.96*0.72+5.555*6.27)*1.2=934.685 [C] (53.16*6.215+pi*2.33^2/2)*1.2= Celkem: A+B+C+D=
TS
P | 61 | 783806811 |  | Odstranění nátěrů z omítek oškrábáním | M2 | 1341.386 | 0 |  |  |  | 0 |  | CS ÚRS 2024 01 |  | 2
PP |  |  |  | Odstranění nátěrů z omítek oškrábáním
VV |  |  |  | Skladba F03 sanace - očištění povrchu - odstranění nátěrů +20% plochy zakřivení apod ((129.87-5.555)*6.24-43.96*0.72+5.555*6.27)*1.2=934.685 [A] (53.16*6.215+pi*2.33^2/2)*1.2= Celkem: A+B=
TS
P | 62 | 783813101 |  | Penetrační syntetický nátěr hladkých betonových povrchů | M2 | 59.88 | 0.000154 |  |  |  | 0 |  | CS ÚRS 2024 01 |  | 2
PP |  |  |  | Penetrační nátěr omítek hladkých betonových povrchů syntetický
VV |  |  |  | Skladba F01 penetrace sokl pilířů zastřešení BUS 6*2*(0.4+0.55)*0.3+6*(1.4*1.55-0.4*0.55)+1*2*(0.4+0.4+0.55)*0.3+(1.8*1.55-0.8*0.55)=18.280 [A] sokl pilířů zastřešení 1. nástupiště 14*2*(0.4+0.55)*0.3+14*(1.4*1.55-0.4*0.55)+2*2*(0.4+0.4+0.55)*0.3+2*(1.8*1.55-0.8*0.55)=41.600 [B] Celkem: A+B=59.880 [C]
TS
P | 63 | 783823131 |  | Penetrační akrylátový nátěr hladkých, tenkovrstvých zrnitých nebo štukových omítek | M2 | 1341.386 | 0.0001 |  |  |  | 0 |  | CS ÚRS 2024 01 |  | 2
PP |  |  |  | Penetrační nátěr omítek hladkých omítek hladkých, zrnitých tenkovrstvých nebo štukových stupně členitosti 1 a 2 akrylátový
VV
TS
P | 64 | 783827121 |  | Krycí jednonásobný akrylátový nátěr omítek stupně členitosti 1 a 2 | M2 | 1341.386 | 0.000363 |  |  |  | 0 |  | CS ÚRS 2024 01 |  | 2
PP |  |  |  | Krycí (ochranný ) nátěr omítek jednonásobný hladkých omítek hladkých, zrnitých tenkovrstvých nebo štukových stupně členitosti 1 a 2 akrylátový
VV |  |  |  | Skladba F03 sanace - očištění povrchu - odstranění nátěrů +20% plochy zakřivení apod ((129.87-5.555)*6.24-43.96*0.72+5.555*6.27)*1.2=934.685 [A] (53.16*6.215+pi*2.33^2/2)*1.2= Celkem: A+B=
TS
P | 65 | 783846533 |  | Antigraffiti nátěr trvalý do 100 cyklů odstranění graffiti lícového zdiva | M2 | 149.445 | 0.000503 |  |  |  | 0 |  | CS ÚRS 2024 01 |  | 2
PP |  |  |  | Antigraffiti preventivní nátěr omítek hladkých zdiva lícového trvalý pro opakované odstraňování graffiti v počtu do 100 cyklů
VV |  |  |  | Skladba F02 lepidlo, spárovací hmota + keramický obklad sokl pilířů zastřešení BUS 6*2*(0.4+0.55)*3.45+1*2*(0.4+0.4+0.55)*3.45=48.645 [A] sokl pilířů zastřešení 1. nástupiště 14*2*(0.4+0.55)*3.15+2*2*(0.4+0.4+0.55)*3.15=100.800 [B] Celkem: A+B=149.445 [C]
TS
P | 66 | 783913151 |  | Penetrační syntetický nátěr hladkých betonových podlah | M2 | 372.809 | 0.000166 |  |  |  | 0 |  | CS ÚRS 2024 01 |  | 2
PP |  |  |  | Penetrační nátěr betonových podlah hladkých (z pohledového nebo gletovaného betonu, stěrky apod.) syntetický
VV |  |  |  | Skladba R02 hydroizolační vrstva vč. 10% vytažení na navazující konstrukce (53.16*6.215+pi*2.33^2/2)*1.1= Celkem: A=
TS
SD |  | 9 |  | Ostatní konstrukce a práce, bourání
P | 67 | 946111312 |  | Odborná prohlídka pojízdných věží trubkových nebo dílcových v přes 1,5 do 5,5 m | KUS | 4 | 0 |  |  |  | 0 |  | CS ÚRS 2024 01 |  | 2
PP |  |  |  | Odborná prohlídka pojízdných věží trubkových nebo dílcových s maximálním zatížením podlahy do 200 kg/m2 výšky přes 1,5 m do 5,5 m
VV
TS
P | 68 | 946112113 |  | Montáž pojízdných věží trubkových/dílcových š přes 0,9 do 1,6 m dl do 3,2 m v přes 2,5 do 3,5 m | KUS | 4 | 0 |  |  |  | 0 |  | CS ÚRS 2024 01 |  | 2
PP |  |  |  | Věže pojízdné trubkové nebo dílcové s maximálním zatížením podlahy do 200 kg/m2 šířky přes 0,9 do 1,6 m, délky do 3,2 m výšky přes 2,5 m do 3,5 m montáž
VV
TS
P | 69 | 946112213 |  | Příplatek k pojízdným věžím š přes 0,9 do 1,6 m dl do 3,2 m v přes 2,5 do 3,5 m za každý den použití | KUS | 120 | 0 |  |  |  | 0 |  | CS ÚRS 2024 01 |  | 2
PP |  |  |  | Věže pojízdné trubkové nebo dílcové s maximálním zatížením podlahy do 200 kg/m2 šířky přes 0,9 do 1,6 m, délky do 3,2 m výšky přes 2,5 m do 3,5 m příplatek k ceně za každý den použití
VV
TS
P | 70 | 946112813 |  | Demontáž pojízdných věží trubkových/dílcových š přes 0,9 do 1,6 m dl do 3,2 m v přes 2,5 do 3,5 m | KUS | 4 | 0 |  |  |  | 0 |  | CS ÚRS 2024 01 |  | 2
PP |  |  |  | Věže pojízdné trubkové nebo dílcové s maximálním zatížením podlahy do 200 kg/m2 šířky přes 0,9 do 1,6 m, délky do 3,2 m výšky přes 2,5 m do 3,5 m demontáž
VV
TS
P | 71 | 952901111 |  | Vyčištění budov bytové a občanské výstavby při výšce podlaží do 4 m | M2 | 1117.821 | 3.5e-05 |  |  |  | 0 |  | CS ÚRS 2024 01 |  | 2
PP |  |  |  | Vyčištění budov nebo objektů před předáním do užívání budov bytové nebo občanské výstavby, světlé výšky podlaží do 4 m
VV |  |  |  | Skladba R01 (129.87-5.555)*6.24-43.96*0.72+5.555*6.27=778.904 [A] Skladba R02 53.16*6.215+pi*2.33^2/2= Celkem: A+B=
TS
P | 72 | 965042241 |  | Bourání podkladů pod dlažby nebo mazanin betonových nebo z litého asfaltu tl přes 100 mm pl přes 4 m2 | M3 | 118.665 | 0 |  |  |  | 0 |  | CS ÚRS 2024 01 |  | 2
PP |  |  |  | Bourání mazanin betonových nebo z litého asfaltu tl. přes 100 mm, plochy přes 4 m2
VV |  |  |  | Skladba R01 ((129.87-5.555)*6.24-43.96*0.72+5.555*6.27)*0.0675=52.576 [A] Skladba R02 (53.16*6.215+pi*2.33^2/2)*0.195= Celkem: A+B=
TS
P | 73 | 978059641 |  | Odsekání a odebrání obkladů stěn z vnějších obkládaček plochy přes 1 m2 | M2 | 149.445 | 0 |  |  |  | 0 |  | CS ÚRS 2024 01 |  | 2
PP |  |  |  | Odsekání obkladů stěn včetně otlučení podkladní omítky až na zdivo z obkládaček vnějších, z jakýchkoliv materiálů, plochy přes 1 m2
VV |  |  |  | Skladba F02 sanace - očištění povrchu - odstranění obkladů sokl pilířů zastřešení BUS 6*2*(0.4+0.55)*3.45+1*2*(0.4+0.4+0.55)*3.45=48.645 [A] sokl pilířů zastřešení 1. nástupiště 14*2*(0.4+0.55)*3.15+2*2*(0.4+0.4+0.55)*3.15=100.800 [B] Celkem: A+B=149.445 [C]
TS
P | 74 | 985131311 |  | Ruční dočištění ploch stěn, rubu kleneb a podlah ocelových kartáči | M2 | 1131.651 | 0 |  |  |  | 0 |  | CS ÚRS 2024 01 |  | 2
PP |  |  |  | Očištění ploch stěn, rubu kleneb a podlah ruční dočištění ocelovými kartáči
VV |  |  |  | Skladba R01 sanace - očištění povrchu 1.nástupiště (129.87-5.555)*6.24-43.96*0.72+5.555*6.27=778.904 [A] nástupiště BUS 53.16*6.215+pi*2.33^2/2= Skladba F01 sanace - očištění povrchu sokl pilířů zastřešení BUS 6*2*(0.4+0.55)*0.3+1*2*(0.4+0.4+0.55)*0.3=4.230 [C] sokl pilířů zastřešení 1. nástupiště 14*2*(0.4+0.55)*0.3+2*2*(0.4+0.4+0.55)*0.3=9.600 [D] Celkem: A+B+C+D=
TS
P | 75 | 985311111 |  | Reprofilace stěn cementovou sanační maltou tl do 10 mm | M2 | 48.983 | 0.02014 |  |  |  | 0 |  | CS ÚRS 2024 01 |  | 2
PP |  |  |  | Reprofilace betonu sanačními maltami na cementové bázi ručně stěn, tloušťky do 10 mm
VV |  |  |  | Skladba F01 sanace - lokální vyspravení - reprofilační malta (předpoklad 30% plochy) sokl pilířů zastřešení BUS 6*2*(0.4+0.55)*0.3+1*2*(0.4+0.4+0.55)*0.3=4.230 [A] sokl pilířů zastřešení 1. nástupiště 14*2*(0.4+0.55)*0.3+2*2*(0.4+0.4+0.55)*0.3=9.600 [B] Skladba F02 sanace - lokální vyspravení - reprofilační malta (předpoklad 30% plochy) sokl pilířů zastřešení BUS 6*2*(0.4+0.55)*3.45+1*2*(0.4+0.4+0.55)*3.45=48.645 [C] sokl pilířů zastřešení 1. nástupiště 14*2*(0.4+0.55)*3.15+2*2*(0.4+0.4+0.55)*3.15=100.800 [D] Celkem: A+B+C+D=163.275 [E] E * 0.3Koeficient množství=48.983 [F]
TS
P | 76 | 985311211 |  | Reprofilace líce kleneb a podhledů cementovou sanační maltou tl do 10 mm | M2 | 402.416 | 0.0211 |  |  |  | 0 |  | CS ÚRS 2024 01 |  | 2
PP |  |  |  | Reprofilace betonu sanačními maltami na cementové bázi ručně líce kleneb a podhledů, tloušťky do 10 mm
VV |  |  |  | Skladba F03 sanace - lokální vyspravení - reprofilační malta (předpoklad 30% plochy) ((129.87-5.555)*6.24-43.96*0.72+5.555*6.27)*1.2=934.685 [A] (53.16*6.215+pi*2.33^2/2)*1.2= Celkem: A+B= C * 0.3Koeficient množství=
TS
P | 77 | 985311311 |  | Reprofilace rubu kleneb a podlah cementovou sanační maltou tl 10 mm | M2 | 335.346 | 0.02014 |  |  |  | 0 |  | CS ÚRS 2024 01 |  | 2
PP |  |  |  | Reprofilace betonu sanačními maltami na cementové bázi ručně rubu kleneb a podlah, tloušťky do 10 mm
VV |  |  |  | Skladba R01 sanace - lokální vyspravení - reprofilační malta (předpoklad 30% plochy) 1.nástupiště (129.87-5.555)*6.24-43.96*0.72+5.555*6.27=778.904 [A] nástupiště BUS 53.16*6.215+pi*2.33^2/2= Celkem: A+B= C * 0.3Koeficient množství=
TS
P | 78 | 985312111 |  | Stěrka k vyrovnání betonových ploch stěn tl do 2 mm | M2 | 163.275 | 0.00397 |  |  |  | 0 |  | CS ÚRS 2024 01 |  | 2
PP |  |  |  | Stěrka k vyrovnání ploch reprofilovaného betonu stěn, tloušťky do 2 mm
VV |  |  |  | Skladba F01 sanace - lokální vyspravení - reprofilační malta sokl pilířů zastřešení BUS 6*2*(0.4+0.55)*0.3+1*2*(0.4+0.4+0.55)*0.3=4.230 [A] sokl pilířů zastřešení 1. nástupiště 14*2*(0.4+0.55)*0.3+2*2*(0.4+0.4+0.55)*0.3=9.600 [B] Skladba F02 sanace - lokální vyspravení - reprofilační malta sokl pilířů zastřešení BUS 6*2*(0.4+0.55)*3.45+1*2*(0.4+0.4+0.55)*3.45=48.645 [C] sokl pilířů zastřešení 1. nástupiště 14*2*(0.4+0.55)*3.15+2*2*(0.4+0.4+0.55)*3.15=100.800 [D] Celkem: A+B+C+D=163.275 [E]
TS
P | 79 | 985312121 |  | Stěrka k vyrovnání betonových ploch líce kleneb a podhledů tl do 2 mm | M2 | 1341.386 | 0.00427 |  |  |  | 0 |  | CS ÚRS 2024 01 |  | 2
PP |  |  |  | Stěrka k vyrovnání ploch reprofilovaného betonu líce kleneb a podhledů, tloušťky do 2 mm
VV |  |  |  | Skladba F03 sanace - lokální vyspravení - reprofilační malta ((129.87-5.555)*6.24-43.96*0.72+5.555*6.27)*1.2=934.685 [A] (53.16*6.215+pi*2.33^2/2)*1.2= Celkem: A+B=
TS
P | 80 | 985312131 |  | Stěrka k vyrovnání betonových ploch rubu kleneb a podlah tl do 2 mm | M2 | 1117.821 | 0.00359 |  |  |  | 0 |  | CS ÚRS 2024 01 |  | 2
PP |  |  |  | Stěrka k vyrovnání ploch reprofilovaného betonu rubu kleneb a podlah, tloušťky do 2 mm
VV |  |  |  | Skladba R01 sanace - lokální vyspravení - reprofilační malta 1.nástupiště (129.87-5.555)*6.24-43.96*0.72+5.555*6.27=778.904 [A] nástupiště BUS 53.16*6.215+pi*2.33^2/2= Celkem: A+B=
TS
P | 81 | 985321112 |  | Ochranný nátěr výztuže na cementové bázi rubu kleneb a podlah 1 vrstva tl 1 mm | M2 | 335.346 | 0.00134 |  |  |  | 0 |  | CS ÚRS 2024 01 |  | 2
PP |  |  |  | Ochranný nátěr betonářské výztuže 1 vrstva tloušťky 1 mm na cementové bázi rubu kleneb a podlah
VV |  |  |  | Skladba R01 sanace - lokální vyspravení - ochrana výztuže (předpoklad 30% plochy) 1.nástupiště (129.87-5.555)*6.24-43.96*0.72+5.555*6.27=778.904 [A] nástupiště BUS 53.16*6.215+pi*2.33^2/2= Celkem: A+B= C * 0.3Koeficient množství=
TS
SD |  | 997 |  | Přesun sutě
P | 82 | 997013211 |  | Vnitrostaveništní doprava suti a vybouraných hmot pro budovy v do 6 m ručně | T | 288.727 | 0 |  |  |  | 0 |  | CS ÚRS 2024 01 |  | 2
PP |  |  |  | Vnitrostaveništní doprava suti a vybouraných hmot vodorovně do 50 m s naložením ručně pro budovy a haly výšky do 6 m
VV
TS
P | 83 | 997013501 |  | Odvoz suti a vybouraných hmot na skládku nebo meziskládku do 1 km se složením | T | 288.727 | 0 |  |  |  | 0 |  | CS ÚRS 2024 01 |  | 2
PP |  |  |  | Odvoz suti a vybouraných hmot na skládku nebo meziskládku se složením, na vzdálenost do 1 km
VV
TS
P | 84 | 997013509 |  | Příplatek k odvozu suti a vybouraných hmot na skládku ZKD 1 km přes 1 km | T | 5485.813 | 0 |  |  |  | 0 |  | CS ÚRS 2024 01 |  | 2
PP |  |  |  | Odvoz suti a vybouraných hmot na skládku nebo meziskládku se složením, na vzdálenost Příplatek k ceně za každý další započatý 1 km přes 1 km
VV
TS
P | 85 | 997013631 | 906 | Poplatek za uložení na skládce (skládkovné) stavebního odpadu směsného kód odpadu 17 09 04 včetně dopravy | T | 288.748 | 0 |  |  |  | 0 |  | CS ÚRS 2024 01 |  | 2
PP |  |  |  | Poplatek za uložení stavebního odpadu na skládce (skládkovné) směsného stavebního a demoličního zatříděného do Katalogu odpadů pod kódem 17 09 04 EVIDENČNÍ POLOŽKA. Neoceňovat!!!. Položka se oceňuje pouze pod SO90-90.
VV
TS
SD |  | 998 |  | Přesun hmot
P | 86 | 998012101 |  | Přesun hmot pro budovy monolitické s vyzdívaným obvodovým pláštěm v do 6 m | T | 196.696 | 0 |  |  |  | 0 |  | CS ÚRS 2024 01 |  | 2
PP |  |  |  | Přesun hmot pro budovy občanské výstavby, bydlení, výrobu a služby nosnou svislou konstrukcí tyčovou s vyzdívaným obvodovým pláštěm vodorovná dopravní vzdálenost do 100 m základní pro budovy výšky do 6 m
VV
TS
SD |  | VON |  | Vedlejší a ostatní rozpočtové náklady
P | 87 | R013294000 |  | Výrobní / dílenská dokumentace | SOUBOR | 1 | 0 |  |  |  | 0 |  | [bez vazby na CS] |  | 2
PP |  |  |  | Výrobní / dílenská dokumentace
VV
TS |  |  |  | Vypracování dílenské dokumentace SŘTP četně svorkových schémat rozvaděčů a kabelového seznamu. Značení veškerých zařízení a technologií v této dokumentaci musí podléhat zavedené metodice LP, a.s. Dokumentace bude před realizací předložena ke schválení investorovi a provozovateli (LP o.j. ENG). Dokumentace dílenská EPS včetně dokumentace výrobní (stavební) a doplnění programovacích tabulek ve spolupráci s ostatními stavebními profesemi a PBŘS.

## SO 74-74-01-2_A
SŽDC05 |  |  |  | Soupis prací objektu | [10 empty] | 3
3
S | Stavba: | 5323520028 |  | Rekonstrukce ŽST Klatovy_ZM01 | [6 empty] | D.2.2.1 |  | Aspe | 0,00 | 2
O | Objekt: | D.2.2.1 |  | Pozemní stavební objekty budov | [9 empty] | 15,00 | 2
Typ | Poř. číslo | Kód položky | Varianta | Název položky | MJ | Množství | Jednotková hmotnost | Celková hmotnost |  |  | Jednotková cena |  | Cenové soustavy | 21,00 | 2
Dodávka
[9 empty] | Jednotková | Celkem | Jednotková | Celkem |  |  |  | Počet položek s nulovou cenou
O1 |  | SO 74-74-01-2_A |  | Architektonicko-stavební řešení (2. a 3.ostrovní nástupiště)
SD |  | 721 |  | Zdravotechnika - vnitřní kanalizace
P | 1 | 721173317 |  | Potrubí kanalizační z PVC SN 4 dešťové DN 160 | M | 55 | 0.003077 |  |  |  | 0 |  | CS ÚRS 2024 01 |  | 2
PP |  |  |  | Potrubí z trub PVC SN4 dešťové DN 160
VV |  |  |  | VK13 55=55.000 [A]
TS |  |  |  | viz. tabulka výrobků včetně napojení
P | 2 | 998721101 |  | Přesun hmot tonážní pro vnitřní kanalizaci v objektech v do 6 m | T | 0.185 | 0 |  |  |  | 0 |  | CS ÚRS 2024 01 |  | 2
PP |  |  |  | Přesun hmot pro vnitřní kanalizaci stanovený z hmotnosti přesunovaného materiálu vodorovná dopravní vzdálenost do 50 m základní v objektech výšky do 6 m
VV
TS
P | 3 | 998721192 |  | Příplatek k přesunu hmot tonážnímu pro vnitřní kanalizaci za zvětšený přesun do 100 m | T | 0.185 | 0 |  |  |  | 0 |  | CS ÚRS 2024 01 |  | 2
PP |  |  |  | Přesun hmot pro vnitřní kanalizaci stanovený z hmotnosti přesunovaného materiálu vodorovná dopravní vzdálenost do 50 m Příplatek k cenám za zvětšený přesun přes vymezenou vodorovnou dopravní vzdálenost do 100 m
VV
TS
P | 4 | R72117340 |  | Potrubí z PVC svodné DN 125, včetně čistících kusů a napojení na ležatý rozvod | M | 8 | 0.00197 |  |  |  | 0 |  | R-položka |  | 2
PP |  |  |  | Potrubí z PVC svodné DN 125, včetně čistících kusů a napojení na ležatý rozvod
VV |  |  |  | VK/08 8=8.000 [A]
TS |  |  |  | viz. tabulka výrobků
SD |  | 764 |  | Konstrukce klempířské
P | 5 | 998764201 |  | Přesun hmot procentní pro konstrukce klempířské v objektech v do 6 m | % | 7567.7 | 0 |  |  |  | 0 |  | CS ÚRS 2024 01 |  | 2
PP |  |  |  | Přesun hmot pro konstrukce klempířské stanovený procentní sazbou (%) z ceny vodorovná dopravní vzdálenost do 50 m s užitím mechanizace v objektech výšky do 6 m
VV
TS
P | 6 | 998764292 |  | Příplatek k přesunu hmot procentnímu pro konstrukce klempířské za zvětšený přesun do 100 m | % | 7567.7 | 0 |  |  |  | 0 |  | CS ÚRS 2024 01 |  | 2
PP |  |  |  | Přesun hmot pro konstrukce klempířské stanovený procentní sazbou (%) z ceny vodorovná dopravní vzdálenost do 50 m Příplatek k cenám za zvětšený přesun přes vymezenou vodorovnou dopravní vzdálenost do 100 m
VV
TS
P | 7 | R_VK/01 |  | Dodávka VK/01 Podélné lemování nové části zastřešení nástupišť, FeZn, lakovaný plech, š.110 mm, vč.kotvících, těsnísích, dilatačních a ukončovacích prvků | M | 191 | 0 |  |  |  | 0 |  | R-položka |  | 2
PP |  |  |  | Dodávka VK/01 Podélné lemování nové části zastřešení nástupišť, FeZn, lakovaný plech, š.110 mm, vč.kotvících, těsnísích, dilatačních a ukončovacích prvků
VV |  |  |  | VK/01 191=191.000 [A]
TS |  |  |  | viz. tabulka výrobků ukončení (okapnice) zastřešení nástupiště, kotveno k trapézovému plechu nýtem alt. šrouby, okapnice dělena po stejných délkách Součástí dodávky jsou veškeré kotvící, těsnící, dilatační a ukončovací prvky potřebné pro zabudování prvku RAL dle výběru architekta
P | 8 | R_VK/01m |  | Montáž VK/01 Podélné lemování nové části zastřešení nástupišť, FeZn, lakovaný plech, š.110 mm, vč.kotvících, těsnísích, dilatačních a ukončovacích prvků | M | 191 | 0 |  |  |  | 0 |  | R-položka |  | 2
PP |  |  |  | Montáž VK/01 Podélné lemování nové části zastřešení nástupišť, FeZn, lakovaný plech, š.110 mm, vč.kotvících, těsnísích, dilatačních a ukončovacích prvků
VV |  |  |  | VK/01 191=191.000 [A]
TS |  |  |  | viz. tabulka výrobků ukončení (okapnice) zastřešení nástupiště, kotveno k trapézovému plechu nýtem alt. šrouby, okapnice dělena po stejných délkách Součástí dodávky jsou veškeré kotvící, těsnící, dilatační a ukončovací prvky potřebné pro zabudování prvku RAL dle výběru architekta
P | 9 | R_VK/06 |  | Dodávka VK/06 Žlabové vpusti/kotlíky FeZn lakovaný atyp | KUS | 2 | 0 |  |  |  | 0 |  | R-položka |  | 2
PP |  |  |  | Dodávka VK/06 Žlabové vpusti/kotlíky FeZn lakovaný atyp
VV |  |  |  | VK/06 2=2.000 [A]
TS |  |  |  | viz. tabulka výrobků Žlabové vpusti Klempířsky připravený žlabový kotlík pro svislý svod, uvnitř žlabu kotlík opatřen čistitelným sítkem/mřížkou pro zabránění vniku nečistot do potrubí RAL dle výběru architekta
P | 10 | R_VK/06m |  | Montáž VK/06 Žlabové vpusti/kotlíky FeZn lakovaný atyp | KUS | 2 | 0 |  |  |  | 0 |  | R-položka |  | 2
PP |  |  |  | Montáž VK/06 Žlabové vpusti/kotlíky FeZn lakovaný atyp
VV |  |  |  | VK/06 2=2.000 [A]
TS |  |  |  | viz. tabulka výrobků Žlabové vpusti Klempířsky připravený žlabový kotlík pro svislý svod, uvnitř žlabu kotlík opatřen čistitelným sítkem/mřížkou pro zabránění vniku nečistot do potrubí RAL dle výběru architekta
P | 11 | R_VK/07 |  | Dodávka VK/07 Čelní oplechování zastřešení, š.600 mm, FeZn lakovaný | M | 6.7 | 0 |  |  |  | 0 |  | R-položka |  | 2
PP |  |  |  | Dodávka VK/07 Čelní oplechování zastřešení, š.600 mm, FeZn lakovaný
VV |  |  |  | VK/07 6.7=6.700 [A]
TS |  |  |  | viz. tabulka výrobků RAL dle výběru architekta ukončení (okapnice) zastřešení nástupiště, kotveno k trapézovému plechu nýtem alt. šrouby, okapnice dělena po stejných délkách Součástí dodávky jsou veškeré kotvící, těsnící, dilatační a ukončovací prvky potřebné pro zabudování prvku
P | 12 | R_VK/07m |  | Montáž VK/07 Čelní oplechování zastřešení, š.600 mm, FeZn lakovaný | M | 6.7 | 0 |  |  |  | 0 |  | R-položka |  | 2
PP |  |  |  | Montáž VK/07 Čelní oplechování zastřešení, š.600 mm, FeZn lakovaný
VV |  |  |  | VK/07 6.7=6.700 [A]
TS |  |  |  | viz. tabulka výrobků RAL dle výběru architekta ukončení (okapnice) zastřešení nástupiště, kotveno k trapézovému plechu nýtem alt. šrouby, okapnice dělena po stejných délkách Součástí dodávky jsou veškeré kotvící, těsnící, dilatační a ukončovací prvky potřebné pro zabudování prvku
P | 13 | R_VZ/03 |  | Dodávka VZ/03 Kotvení dešťových střešních žlabů, pásová ocel 40x2 mm, lakovaná, r.š. 1700 mm | KUS | 97 | 0 |  |  |  | 0 |  | R-položka |  | 2
PP |  |  |  | Dodávka VZ/03 Kotvení dešťových střešních žlabů, pásová ocel 40x2 mm, lakovaná, r.š. 1700 mm
VV |  |  |  | VZ/03 97=97.000 [A]
TS |  |  |  | viz. tabulka výrobků RAL dle výběru architekta rozmístěno po 1000mm od sebe, kotveno do stojen přilehlých vaznic přivařeno/šroubováno
P | 14 | R_VZ/03m |  | Montáž VZ/03 Kotvení dešťových střešních žlabů, pásová ocel 40x2 mm, lakovaná, r.š. 1700 mm | KUS | 97 | 0 |  |  |  | 0 |  | R-položka |  | 2
PP |  |  |  | Montáž VZ/03 Kotvení dešťových střešních žlabů, pásová ocel 40x2 mm, lakovaná, r.š. 1700 mm
VV |  |  |  | VZ/03 97=97.000 [A]
TS |  |  |  | viz. tabulka výrobků RAL dle výběru architekta rozmístěno po 1000mm od sebe, kotveno do stojen přilehlých vaznic přivařeno/šroubováno
P | 15 | R_VZ/05 |  | Dodávka VZ/05 Plnološná podpora dna liniového střešního žlabu průřez 430x25 mm | M | 191 | 0 |  |  |  | 0 |  | R-položka |  | 2
PP |  |  |  | Dodávka VZ/05 Plnološná podpora dna liniového střešního žlabu průřez 430x25 mm
VV |  |  |  | VZ/05 191=191.000 [A]
TS |  |  |  | viz. tabulka výrobků fošny vložené na pásnice, které tvoří podporu pro žlaby
P | 16 | R_VZ/05m |  | Montáž VZ/05 Plnološná podpora dna liniového střešního žlabu průřez 430x25 mm | M | 191 | 0 |  |  |  | 0 |  | R-položka |  | 2
PP |  |  |  | Montáž VZ/05 Plnološná podpora dna liniového střešního žlabu průřez 430x25 mm
VV |  |  |  | VZ/05 191=191.000 [A]
TS |  |  |  | viz. tabulka výrobků fošny vložené na pásnice, které tvoří podporu pro žlaby
P | 17 | R76451541 |  | Dodávka žlaby mezistřešní rš 1500 mm, FeZn lakovaný | M | 191 | 0.01367 |  |  |  | 0 |  | R-položka |  | 2
PP |  |  |  | Dodávka žlaby mezistřešní rš 1500 mm, FeZn lakovaný
VV |  |  |  | VK/04 191=191.000 [A]
TS |  |  |  | viz.tabulka výrobků pozinkovaný ohýbaný plech zatažený pod přilehlý trapézový plech min100mm, rovnoměrně děleno, jednotlivé dílce jsou spojeny přesahem + mechanicky, spoj doplněn hydroizolační hmotou (lepidlem), v místě vpustí vyříznut otvor pro osazení žlabové vpusti. Součástí dodávky jsou veškeré kotvící, těsnící, dilatační a ukončovací prvky potřebné pro zabudování prvku RAL dle výběru architekta
P | 18 | R76451541m |  | Montáž žlaby mezistřešní rš 1500 mm, FeZn lakovaný | M | 191 | 0.01367 |  |  |  | 0 |  | R-položka |  | 2
PP |  |  |  | Montáž žlaby mezistřešní rš 1500 mm, FeZn lakovaný
VV |  |  |  | VK/04 191=191.000 [A]
TS |  |  |  | viz.tabulka výrobků pozinkovaný ohýbaný plech zatažený pod přilehlý trapézový plech min100mm, rovnoměrně děleno, jednotlivé dílce jsou spojeny přesahem + mechanicky, spoj doplněn hydroizolační hmotou (lepidlem), v místě vpustí vyříznut otvor pro osazení žlabové vpusti. Součástí dodávky jsou veškeré kotvící, těsnící, dilatační a ukončovací prvky potřebné pro zabudování prvku RAL dle výběru architekta
SD |  | 767 |  | Konstrukce zámečnické
P | 19 | 998767201 |  | Přesun hmot procentní pro zámečnické konstrukce v objektech v do 6 m | % | 1551.638 | 0 |  |  |  | 0 |  | CS ÚRS 2024 01 |  | 2
PP |  |  |  | Přesun hmot pro zámečnické konstrukce stanovený procentní sazbou (%) z ceny vodorovná dopravní vzdálenost do 50 m základní v objektech výšky do 6 m
VV
TS
P | 20 | 998767292 |  | Příplatek k přesunu hmot procentnímu pro zámečnické konstrukce za zvětšený přesun do 100 m | % | 1551.638 | 0 |  |  |  | 0 |  | CS ÚRS 2024 01 |  | 2
PP |  |  |  | Přesun hmot pro zámečnické konstrukce stanovený procentní sazbou (%) z ceny vodorovná dopravní vzdálenost do 50 m Příplatek k cenám za zvětšený přesun přes vymezenou vodorovnou dopravní vzdálenost do 100 m
VV
TS
P | 21 | R_VZ/02 |  | Dodávka VZ/02 Kabelovod š.300 mm | M | 191 | 0 |  |  |  | 0 |  | R-položka |  | 2
PP |  |  |  | Dodávka VZ/02 Kabelovod š.300 mm
VV |  |  |  | VZ/02 191=191.000 [A]
TS |  |  |  | viz. tabulka výrobků dle výběru architekta Domenze a finální výběr proběhne na základě finálně vybraného dodavatele materiál PVC, PE alt.kov
P | 22 | R_VZ/02m |  | Montáž VZ/02 Kabelovod š.300 mm | M | 191 | 0 |  |  |  | 0 |  | R-položka |  | 2
PP |  |  |  | Montáž VZ/02 Kabelovod š.300 mm
VV |  |  |  | VZ/02 191=191.000 [A]
TS |  |  |  | viz. tabulka výrobků dle výběru architekta Domenze a finální výběr proběhne na základě finálně vybraného dodavatele materiál PVC, PE alt.kov
P | 23 | R_VZ/09 |  | Dodávka VZ/09 Kotvení informační tabule na konstrukci výtahové šachty | KUS | 2 | 0 |  |  |  | 0 |  | R-položka |  | 2
PP |  |  |  | Dodávka VZ/09 Kotvení informační tabule na konstrukci výtahové šachty
VV |  |  |  | VZ/09 2=2.000 [A]
TS |  |  |  | viz. tabulka výrobků Kotvení informační tabule na konstrukci výtahové šachty 2x chemická kotva do čela zastropení výtahové šachty velikost kotvy dimenzovat dle rozměru a váhy tabule
P | 24 | R_VZ/09m |  | Montáž VZ/09 Kotvení informační tabule na konstrukci výtahové šachty | KUS | 2 | 0 |  |  |  | 0 |  | R-položka |  | 2
PP |  |  |  | Montáž VZ/09 Kotvení informační tabule na konstrukci výtahové šachty
VV |  |  |  | VZ/09 2=2.000 [A]
TS |  |  |  | viz. tabulka výrobků Kotvení informační tabule na konstrukci výtahové šachty 2x chemická kotva do čela zastropení výtahové šachty velikost kotvy dimenzovat dle rozměru a váhy tabule
P | 25 | R_VZ/10 |  | Dodávka VZ/10 Kotvení informační tabule (výměna mezi vaznicemi), 1x profil IPE 120 dl. 7,7m, včetně kotvení a povrchové úpravy | KUS | 2 | 0 |  |  |  | 0 |  | R-položka |  | 2
PP |  |  |  | Dodávka VZ/10 Kotvení informační tabule (výměna mezi vaznicemi), 1x profil IPE 120 dl. 7,7m, včetně kotvení a povrchové úpravy
VV |  |  |  | VZ/10 2=2.000 [A]
TS |  |  |  | viz. tabulka výrobků Kotvení informační tabule (výměna mezi vaznicemi) 1x profil IPE 120 dl. 7,7m, kotveno do norných rámů zastřešení Na tyto výměny bude kotvena samotná informační tabule, závěsy jsou součástí dodávky samotné informační tabule Přesné dimenze dle zpracované dílenské dokumentace, která bude zpracována dodavatelem lakovaný, RAL dle architekta
P | 26 | R_VZ/10m |  | Montáž VZ/10 Kotvení informační tabule (výměna mezi vaznicemi), 1x profil IPE 120 dl. 7,7m, včetně kotvení a povrchové úpravy | KUS | 2 | 0 |  |  |  | 0 |  | R-položka |  | 2
PP |  |  |  | Montáž VZ/10 Kotvení informační tabule (výměna mezi vaznicemi), 1x profil IPE 120 dl. 7,7m, včetně kotvení a povrchové úpravy
VV |  |  |  | VZ/10 2=2.000 [A]
TS |  |  |  | viz. tabulka výrobků Kotvení informační tabule (výměna mezi vaznicemi) 1x profil IPE 120 dl. 7,7m, kotveno do norných rámů zastřešení Na tyto výměny bude kotvena samotná informační tabule, závěsy jsou součástí dodávky samotné informační tabule Přesné dimenze dle zpracované dílenské dokumentace, která bude zpracována dodavatelem lakovaný, RAL dle architekta
P | 27 | R_VZ/11 |  | Dodávka VZ/11 Kotvení informační tabule (výměna mezi vaznicemi), vč.kotvení a povrchové úpravy - závěsy | KUS | 3 | 0 |  |  |  | 0 |  | R-položka |  | 2
PP |  |  |  | Dodávka VZ/11 Kotvení informační tabule (výměna mezi vaznicemi), vč.kotvení a povrchové úpravy - závěsy
VV |  |  |  | VZ/11 3=3.000 [A]
TS |  |  |  | viz. tabulka výrobků Kotvení informační tabule (výměna mezi vaznicemi) Závesy např. závitové tyče přikotveny svorkami k vaznicím, na které bude informační tabule zavěšena Přesné dimenze dle zpracované dílenské dokumentace, která bude zpracována dodavatelem lakovaný, RAL dle architekta
P | 28 | R_VZ/11m |  | Montáž VZ/11 Kotvení informační tabule (výměna mezi vaznicemi), vč.kotvení a povrchové úpravy - závěsy | KUS | 3 | 0 |  |  |  | 0 |  | R-položka |  | 2
PP |  |  |  | Montáž VZ/11 Kotvení informační tabule (výměna mezi vaznicemi), vč.kotvení a povrchové úpravy - závěsy
VV |  |  |  | VZ/11 3=3.000 [A]
TS |  |  |  | viz. tabulka výrobků Kotvení informační tabule (výměna mezi vaznicemi) Závesy např. závitové tyče přikotveny svorkami k vaznicím, na které bude informační tabule zavěšena Přesné dimenze dle zpracované dílenské dokumentace, která bude zpracována dodavatelem lakovaný, RAL dle architekta
P | 29 | R_VZ/12 |  | Ddodávka VZ/12 Kotvení informační tabule (výměna mezi vaznicemi)- závěsy, vč.kotvení a povrchové úpravy | KUS | 8 | 0 |  |  |  | 0 |  | R-položka |  | 2
PP |  |  |  | Ddodávka VZ/12 Kotvení informační tabule (výměna mezi vaznicemi)- závěsy, vč.kotvení a povrchové úpravy
VV |  |  |  | VZ/12 8=8.000 [A]
TS |  |  |  | viz. tabulka výrobků Kotvení elektronické informační tabule Závesy např. závitové tyče přikotveny svorkami k nosným rámům zastřešení, na které bude informační tabule zavěšena Přesné dimenze dle zpracované dílenské dokumentace, která bude zpracována dodavatelem lakovaný, RAL dle architekta
P | 30 | R_VZ/12m |  | Montáž VZ/12 Kotvení informační tabule (výměna mezi vaznicemi)- závěsy, vč.kotvení a povrchové úpravy | KUS | 8 | 0 |  |  |  | 0 |  | R-položka |  | 2
PP |  |  |  | Montáž VZ/12 Kotvení informační tabule (výměna mezi vaznicemi)- závěsy, vč.kotvení a povrchové úpravy
VV |  |  |  | VZ/12 8=8.000 [A]
TS |  |  |  | viz. tabulka výrobků Kotvení elektronické informační tabule Závesy např. závitové tyče přikotveny svorkami k nosným rámům zastřešení, na které bude informační tabule zavěšena Přesné dimenze dle zpracované dílenské dokumentace, která bude zpracována dodavatelem lakovaný, RAL dle architekta
P | 31 | R_VZ/14 |  | Dodávka VZ/14 Kotvení informačních tabulí na sloupy (resp. svislé části nosných rámů) | KUS | 8 | 0 |  |  |  | 0 |  | R-položka |  | 2
PP |  |  |  | Dodávka VZ/14 Kotvení informačních tabulí na sloupy (resp. svislé části nosných rámů)
VV |  |  |  | VZ/14 8=8.000 [A]
TS |  |  |  | viz. tabulka výrobků Kotvení informačních tabulí na sloupy (resp. svislé části nosných rámů) šroubované přípoje přes čelní desku alt. objímky s tyčemi pro nakotvení tabulí lakovaný, RAL dle architekta
P | 32 | R_VZ/14m |  | Montáž VZ/14 Kotvení informačních tabulí na sloupy (resp. svislé části nosných rámů) | KUS | 8 | 0 |  |  |  | 0 |  | R-položka |  | 2
PP |  |  |  | Montáž VZ/14 Kotvení informačních tabulí na sloupy (resp. svislé části nosných rámů)
VV |  |  |  | VZ/14 8=8.000 [A]
TS |  |  |  | viz. tabulka výrobků Kotvení informačních tabulí na sloupy (resp. svislé části nosných rámů) šroubované přípoje přes čelní desku alt. objímky s tyčemi pro nakotvení tabulí lakovaný, RAL dle architekta
SD |  | 9 |  | Ostatní konstrukce a práce, bourání
P | 33 | 966073121 |  | Demontáž krytiny ocelových střech z tvarovaných ocelových plechů šroubovaných budov v do 6 m | M2 | 684.161 | 0 |  |  |  | 0 |  | CS ÚRS 2024 01 |  | 2
PP |  |  |  | Demontáž krytiny střech ocelových konstrukcí z tvarovaných ocelových plechů, výšky budovy do 6 m
VV |  |  |  | nástupiště 2 55.835*3.548*2=396.205 [A] nástupiště 3 40.58*3.548*2=287.956 [B] Celkem: A+B=684.161 [C]
TS
P | 34 | RDEMONT_KCE |  | Demontáž ocelové konstrukce zastřešení nástupišť | T | 30.43 | 0 |  |  |  | 0 |  | R-položka |  | 2
PP |  |  |  | Demontáž mobiliáře nástupišť
VV |  |  |  | 17.28+13.15=30.430 [A]
TS |  |  |  | demontáž mobiliáře nástupiště 2, nástupiště 3 před započetím bouracích prací
P | 35 | RDEMONT_MOBILIA |  | Demontáž mobiliáře nástupišť | SOUBOR | 1 | 0 |  |  |  | 0 |  | R-položka |  | 2
PP |  |  |  | Demontáž mobiliáře nástupišť
VV |  |  |  | 1=1.000 [A]
TS |  |  |  | demontáž mobiliáře nástupiště 2, nástupiště 3 před započetím bouracích prací
SD |  | 997 |  | Přesun sutě
P | 36 | 997013151 |  | Vnitrostaveništní doprava suti a vybouraných hmot pro budovy v do 6 m s omezením mechanizace | T | 36.727 | 0 |  |  |  | 0 |  | CS ÚRS 2024 01 |  | 2
PP |  |  |  | Vnitrostaveništní doprava suti a vybouraných hmot vodorovně do 50 m s naložením s omezením mechanizace pro budovy a haly výšky do 6 m
VV
TS
P | 37 | 997013219 |  | Příplatek k vnitrostaveništní dopravě suti a vybouraných hmot za zvětšenou dopravu suti ZKD 10 m | T | 36.727 | 0 |  |  |  | 0 |  | CS ÚRS 2024 01 |  | 2
PP |  |  |  | Vnitrostaveništní doprava suti a vybouraných hmot vodorovně do 50 m s naložením Příplatek k cenám -3111 až -3217 za zvětšenou vodorovnou dopravu přes vymezenou dopravní vzdálenost za každých dalších započatých 10 m
VV
TS
P | 38 | R997013871 | 906 | Poplatek za uložení stavebního odpadu na recyklační skládce (skládkovné) směsného stavebního a demoličního kód odpadu 17 09 04, včetně dopravy, NEOCEŇOVAT | T | 36.727 | 0 |  |  |  | 0 |  | R-položka |  | 2
PP |  |  |  | Poplatek za uložení stavebního odpadu na recyklační skládce (skládkovné) směsného stavebního a demoličního zatříděného do Katalogu odpadů pod kódem 17 09 04 EVIDENČNÍ POLOŽKA. Neoceňovat!!!. Položka se oceňuje pouze pod SO90-90.
VV
TS
SD |  | VON |  | Vedlejší a ostatní rozpočtové náklady
P | 39 | R013294000 |  | Výrobní / dílenská dokumentace | SOUBOR | 1 | 0 |  |  |  | 0 |  | [bez vazby na CS] |  | 2
PP |  |  |  | Výrobní / dílenská dokumentace
VV
TS |  |  |  | Vypracování dílenské dokumentace SŘTP četně svorkových schémat rozvaděčů a kabelového seznamu. Značení veškerých zařízení a technologií v této dokumentaci musí podléhat zavedené metodice LP, a.s. Dokumentace bude před realizací předložena ke schválení investorovi a provozovateli (LP o.j. ENG). Dokumentace dílenská EPS včetně dokumentace výrobní (stavební) a doplnění programovacích tabulek ve spolupráci s ostatními stavebními profesemi a PBŘS.

## SO 74-74-01-2_S
SŽDC05 |  |  |  | Soupis prací objektu | [10 empty] | 3
3
S | Stavba: | 5323520028 |  | Rekonstrukce ŽST Klatovy_ZM01 | [6 empty] | D.2.2.1 |  | Aspe | 0,00 | 2
O | Objekt: | D.2.2.1 |  | Pozemní stavební objekty budov | [9 empty] | 15,00 | 2
Typ | Poř. číslo | Kód položky | Varianta | Název položky | MJ | Množství | Jednotková hmotnost | Celková hmotnost |  |  | Jednotková cena |  | Cenové soustavy | 21,00 | 2
Dodávka
[9 empty] | Jednotková | Celkem | Jednotková | Celkem |  |  |  | Počet položek s nulovou cenou
O1 |  | SO 74-74-01-2_S |  | Stavebně konstrukční řešení (2. a 3.ostrovní nástupiště)
SD |  | 2 |  | Zakládání
P | 1 | 271542211 |  | Podsyp pod základové konstrukce se zhutněním z netříděné štěrkodrtě | M3 | 0.551 | 2.16 |  |  |  | 0 |  | CS ÚRS 2024 01 |  | 2
PP |  |  |  | Podsyp pod základové konstrukce se zhutněním a urovnáním povrchu ze štěrkodrtě netříděné
VV |  |  |  | podsyp základové patky pro sloup, nástupiště 3 1.9*2.9*0.1=0.551 [A]
TS
P | 2 | 275321611 |  | Základové patky ze ŽB bez zvýšených nároků na prostředí tř. C 30/37 | M3 | 1.875 | 2.5019 |  |  |  | 0 |  | CS ÚRS 2024 01 |  | 2
PP |  |  |  | Základy z betonu železového (bez výztuže) patky z betonu bez zvláštních nároků na prostředí tř. C 30/37
VV |  |  |  | základová patka sloupu nástupiště 3 2.5*1.5*0.5=1.875 [A]
TS
P | 3 | 275351121 |  | Zřízení bednění základových patek | M2 | 4 | 0.002637 |  |  |  | 0 |  | CS ÚRS 2024 01 |  | 2
PP |  |  |  | Bednění základů patek zřízení
VV |  |  |  | 0.5*(2.5+1.5)*2=4.000 [A]
TS
P | 4 | 275351122 |  | Odstranění bednění základových patek | M2 | 4 | 0 |  |  |  | 0 |  | CS ÚRS 2024 01 |  | 2
PP |  |  |  | Bednění základů patek odstranění
VV
TS
P | 5 | 275361821 |  | Výztuž základových patek betonářskou ocelí 10 505 (R) | T | 0.3 | 1.0606 |  |  |  | 0 |  | CS ÚRS 2024 01 |  | 2
PP |  |  |  | Výztuž základů patek z betonářské oceli 10 505 (R)
VV |  |  |  | předpokládané množství 1.875*160/1000=0.300 [A]
TS
SD |  | 4 |  | Vodorovné konstrukce
P | 6 | OCEL_KCE |  | Dodávka a výroba ocelové konstrukce zastřešení nástupišť včetně povrchové úpravy, spojovacího a montážního materiálu | T | 33.473 | 1 |  |  |  | 0 |  | R-položka |  | 2
PP |  |  |  | Dodávka a výroba ocelové konstrukce zastřešení nástupišť včetně povrchové úpravy, spojovacího a montážního materiálu
VV |  |  |  | nástupiště 2 17.28=17.280 [A] nástupiště 3 13.15=13.150 [B] Mezisoučet: A+B=30.430 [C] prořez, spoje, ztratné 10% 30.43*0.1=3.043 [D] Celkem: A+B+D=33.473 [E]
TS |  |  |  | viz. SKŘ SO 74-74-01-2 ocelové rámy HEA 200, ocelové podélné nosníky HEA 200 konstrukce žárově zinkovaná protikorozní nátěr , odstín dle navazujícíh konstrukcí a výběru architekta, nutno vyvzorkovat
P | 7 | OCEL_KCE_m |  | Montáž ocelové konstrukce zastřešení nástupišť | T | 33.473 | 1 |  |  |  | 0 |  | [bez vazby na CS] |  | 2
PP |  |  |  | Montáž ocelové konstrukce zastřešení nástupišť
VV |  |  |  | nástupiště 2 17.28=17.280 [A] nástupiště 3 13.15=13.150 [B] Mezisoučet: A+B=30.430 [C] prořez, spoje, ztratné 10% 30.43*0.1=3.043 [D] Celkem: A+B+D=33.473 [E]
TS |  |  |  | viz. SKŘ SO 74-74-01-2 ocelové rámy HEA 200, ocelové podélné nosníky HEA 200 konstrukce žárově zinkovaná protikorozní nátěr , odstín dle navazujícíh konstrukcí a výběru architekta, nutno vyvzorkovat
SD |  | 767 |  | Konstrukce zámečnické
P | 8 | 15485113 |  | plech trapézový 35/207/1035 Pz tl 1,0mm | M2 | 775.154 | 0.00975 |  |  |  | 0 |  | CS ÚRS 2024 01 |  | 2
PP |  |  |  | plech trapézový 35/207/1035 Pz tl 1,0mm
VV
TS
P | 9 | 76739120R |  | Montáž krytiny z tvarovaných plechů | M2 | 684.161 | 0.00036 |  |  |  | 0 |  | R-položka |  | 2
PP |  |  |  | Montáž krytiny z tvarovaných plechů
VV |  |  |  | nástupiště 2 55.835*3.548*2=396.205 [A] nástupiště 3 40.58*3.548*2=287.956 [B] Celkem: A+B=684.161 [C]
TS |  |  |  | způsob kotvení dle statického posouzení
P | 10 | 998767101 |  | Přesun hmot tonážní pro zámečnické konstrukce v objektech v do 6 m | T | 7.804 | 0 |  |  |  | 0 |  | CS ÚRS 2024 01 |  | 2
PP |  |  |  | Přesun hmot pro zámečnické konstrukce stanovený z hmotnosti přesunovaného materiálu vodorovná dopravní vzdálenost do 50 m základní v objektech výšky do 6 m
VV
TS
P | 11 | 998767192 |  | Příplatek k přesunu hmot tonážnímu pro zámečnické konstrukce za zvětšený přesun do 100 m | T | 7.804 | 0 |  |  |  | 0 |  | CS ÚRS 2024 01 |  | 2
PP |  |  |  | Přesun hmot pro zámečnické konstrukce stanovený z hmotnosti přesunovaného materiálu vodorovná dopravní vzdálenost do 50 m Příplatek k cenám za zvětšený přesun přes vymezenou vodorovnou dopravní vzdálenost do 100 m
VV
TS
SD |  | 783 |  | Dokončovací práce - nátěry
P | 12 | 783301311 |  | Odmaštění zámečnických konstrukcí vodou ředitelným odmašťovačem | M2 | 923.617 | 8e-05 |  |  |  | 0 |  | CS ÚRS 2024 01 |  | 2
PP |  |  |  | Příprava podkladu zámečnických konstrukcí před provedením nátěru odmaštění odmašťovačem vodou ředitelným
VV |  |  |  | `příprava podkladu pro nátěr trapézového plechu střechy` 684.161*1.35=923.617 [A]
TS
P | 13 | 783314201R |  | Základní antikorozní jednonásobný standardní nátěr zámečnických konstrukcí | M2 | 923.617 | 0.00017 |  |  |  | 0 |  | R-položka |  | 2
PP |  |  |  | Základní antikorozní jednonásobný standardní nátěr zámečnických konstrukcí
VV |  |  |  | `nátěr trapézového plechu střechy` 684.161*1.35=923.617 [A]
TS |  |  |  | barva a druh nátěru dle výběru architekta, s ohledem na vzhled stávajících konstrukcí
P | 14 | 783315101R |  | Mezinátěr jednonásobný standardní zámečnických konstrukcí | M2 | 923.617 | 0.00012 |  |  |  | 0 |  | R-položka |  | 2
PP |  |  |  | Mezinátěr jednonásobný standardní zámečnických konstrukcí
VV |  |  |  | `nátěr trapézového plechu střechy` 684.161*1.35=923.617 [A]
TS |  |  |  | barva a druh nátěru dle výběru architekta, s ohledem na vzhled stávajících konstrukcí
P | 15 | 783317101R |  | Krycí jednonásobný standardní nátěr zámečnických konstrukcí | M2 | 923.617 | 0.00012 |  |  |  | 0 |  | R-položka |  | 2
PP |  |  |  | Krycí nátěr (email) zámečnických konstrukcí jednonásobný syntetický standardní
VV |  |  |  | `nátěr trapézového plechu střechy` 684.161*1.35=923.617 [A]
TS |  |  |  | barva a druh nátěru dle výběru architekta, s ohledem na vzhled stávajících konstrukcí
SD |  | 998 |  | Přesun hmot
P | 16 | 998014211 |  | Přesun hmot pro budovy jednopodlažní z kovových dílců | T | 73.156 | 0 |  |  |  | 0 |  | CS ÚRS 2024 01 |  | 2
PP |  |  |  | Přesun hmot pro budovy a haly občanské výstavby, bydlení, výrobu a služby s nosnou svislou konstrukcí montovanou z dílců kovových vodorovná dopravní vzdálenost do 100 m, pro budovy a haly jednopodlažní
VV
TS
P | 17 | R_998014211 |  | Příplatek k přesunu hmot | T | 73.156 | 0 |  |  |  | 0 |  | [bez vazby na CS] |  | 2
PP |  |  |  | Příplatek k přesunu hmot jednopodlažní z kovových dílců za ztížený přesun na ostrovní nástupiště.
VV
TS
SD |  | VON |  | Vedlejší a ostatní rozpočtové náklady
P | 18 | R013294000 |  | Výrobní / dílenská dokumentace | SOUBOR | 1 | 0 |  |  |  | 0 |  | [bez vazby na CS] |  | 2
PP |  |  |  | Výrobní / dílenská dokumentace
VV
TS |  |  |  | Vypracování dílenské dokumentace SŘTP četně svorkových schémat rozvaděčů a kabelového seznamu. Značení veškerých zařízení a technologií v této dokumentaci musí podléhat zavedené metodice LP, a.s. Dokumentace bude před realizací předložena ke schválení investorovi a provozovateli (LP o.j. ENG). Dokumentace dílenská EPS včetně dokumentace výrobní (stavební) a doplnění programovacích tabulek ve spolupráci s ostatními stavebními profesemi a PBŘS.

## SO 74-77-01
SŽDC05 |  |  |  | Soupis prací objektu | [10 empty] | 3
3
S | Stavba: | 5323520028 |  | Rekonstrukce ŽST Klatovy_ZM01 | [6 empty] | D.2.2.1 |  | Aspe | 0,00 | 2
O | Objekt: | D.2.2.1 |  | Pozemní stavební objekty budov | [9 empty] | 15,00 | 2
Typ | Poř. číslo | Kód položky | Varianta | Název položky | MJ | Množství | Jednotková hmotnost | Celková hmotnost |  |  | Jednotková cena |  | Cenové soustavy | 21,00 | 2
Dodávka
[9 empty] | Jednotková | Celkem | Jednotková | Celkem |  |  |  | Počet položek s nulovou cenou
O1 |  | SO 74-77-01 |  | ŽST Klatovy, orientační systém
SD |  | 767 |  | Konstrukce zámečnické
P | 1 | R_ZO/01 |  | Dodávka závěsný systém pro prosvětlenou tabuli orientačního systému (oboustranná prosvětlená tabule T2.1) ocel žárově pozinkovaná, rozměry viz specifikace | KUS | 1 | 0 |  |  |  | 0 |  | [bez vazby na CS] |  | 2
PP |  |  |  | Dodávka závěsný systém pro prosvětlenou tabuli orientačního systému (oboustranná prosvětlená tabule T2.1) ocel žárově pozinkovaná, rozměry viz specifikace
VV
TS |  |  |  | Poznámka k položce: kotvený do ŽB konstrukce zastřešení, včetně kotvících prvků. Po vybrání dodavatele orientačního systému bude na tuto položku zkreslena dodavatelem dílenská dokumentace a přesně určeny kotvící body a dimenze závěsu. Systém včetně kotvících plechů a prvků pro rektifikaci závěsu. Kotvení do ŽB pomocí vrutů na chemickou kotvu. Odhadované profily: 2x svislý jackl 60x3 (5,34 kg/m); délka 0,15m/ks; 4x P10 100x100 (0,8 kg/ks) , Protikorozní ochrana dle předpisu SŽDC S5/4 , bližší specifikace viz Tabulka zámečnických výrobků
P | 2 | R_ZO/01m |  | Montáž systém pro prosvětlenou tabuli orientačního systému (oboustranná prosvětlená tabule T2.1) ocel žárově pozinkovaná, rozměry viz specifikace | KUS | 1 | 0 |  |  |  | 0 |  | [bez vazby na CS] |  | 2
PP |  |  |  | Montáž systém pro prosvětlenou tabuli orientačního systému (oboustranná prosvětlená tabule T2.1) ocel žárově pozinkovaná, rozměry viz specifikace
VV
TS |  |  |  | Poznámka k položce: kotvený do ŽB konstrukce zastřešení, včetně kotvících prvků. Po vybrání dodavatele orientačního systému bude na tuto položku zkreslena dodavatelem dílenská dokumentace a přesně určeny kotvící body a dimenze závěsu. Systém včetně kotvících plechů a prvků pro rektifikaci závěsu. Kotvení do ŽB pomocí vrutů na chemickou kotvu. Odhadované profily: 2x svislý jackl 60x3 (5,34 kg/m); délka 0,15m/ks; 4x P10 100x100 (0,8 kg/ks) , Protikorozní ochrana dle předpisu SŽDC S5/4 , bližší specifikace viz Tabulka zámečnických výrobků
P | 3 | R_ZO/02 |  | Dodávka závěsný systém pro prosvětlenou tabuli orientačního systému (oboustranná prosvětlená tabule T2.2/T2.3) ocel žárově pozinkovaná, rozměry viz specifikace | KUS | 2 | 0 |  |  |  | 0 |  | [bez vazby na CS] |  | 2
PP |  |  |  | Dodávka závěsný systém pro prosvětlenou tabuli orientačního systému (oboustranná prosvětlená tabule T2.2/T2.3) ocel žárově pozinkovaná, rozměry viz specifikace
VV
TS |  |  |  | Poznámka k položce: zavěšený na konstrukci zastřešení, včetně kotvících prvků. Po vybrání dodavatele orientačního systému bude na tuto položku zkreslena dodavatelem dílenská dokumentace a přesně určeny kotvící body a dimenze závěsu. Systém včetně kotvících plechů a prvků pro rektifikaci závěsu. Kotvení ke spodní pásnici střešních nosníků. Odhadované profily: 2x svislý jackl 60x4 (6,91 kg/m); délka 0,34m/ks; 2x vodorovný jackl 60x4 (6,91 kg/m); délka 1,4m/ks; 2x P10 100x100 (0,8 kg/ks) , Protikorozní ochrana dle předpisu SŽDC S5/4 , bližší specifikace viz Tabulka zámečnických výrobků
P | 4 | R_ZO/02m |  | Montáž závěsný systém pro prosvětlenou tabuli orientačního systému (oboustranná prosvětlená tabule T2.2/T2.3) ocel žárově pozinkovaná, rozměry viz specifikace | KUS | 2 | 0 |  |  |  | 0 |  | [bez vazby na CS] |  | 2
PP |  |  |  | Montáž závěsný systém pro prosvětlenou tabuli orientačního systému (oboustranná prosvětlená tabule T2.2/T2.3) ocel žárově pozinkovaná, rozměry viz specifikace
VV
TS |  |  |  | Poznámka k položce: zavěšený na konstrukci zastřešení, včetně kotvících prvků. Po vybrání dodavatele orientačního systému bude na tuto položku zkreslena dodavatelem dílenská dokumentace a přesně určeny kotvící body a dimenze závěsu. Systém včetně kotvících plechů a prvků pro rektifikaci závěsu. Kotvení ke spodní pásnici střešních nosníků. Odhadované profily: 2x svislý jackl 60x4 (6,91 kg/m); délka 0,34m/ks; 2x vodorovný jackl 60x4 (6,91 kg/m); délka 1,4m/ks; 2x P10 100x100 (0,8 kg/ks) , Protikorozní ochrana dle předpisu SŽDC S5/4 , bližší specifikace viz Tabulka zámečnických výrobků
P | 5 | R_ZO/03 |  | Dodávka závěsný systém pro prosvětlenou tabuli orientačního systému (jednostranná prosvětlená tabule T4.1/T4.2/T4.3/T4.4) ocel žárově pozinkovaná, rozměry viz s | KUS | 4 | 0 |  |  |  | 0 |  | [bez vazby na CS] |  | 2
PP |  |  |  | Dodávka závěsný systém pro prosvětlenou tabuli orientačního systému (jednostranná prosvětlená tabule T4.1/T4.2/T4.3/T4.4) ocel žárově pozinkovaná, rozměry viz specifikace
VV
TS |  |  |  | Poznámka k položce: zavěšený na konstrukci zastřešení, včetně kotvících prvků. Po vybrání dodavatele orientačního systému bude na tuto položku zkreslena dodavatelem dílenská dokumentace a přesně určeny kotvící body a dimenze závěsu. Systém včetně kotvících plechů a prvků pro rektifikaci závěsu. Zavěšení na ocelovou konstrukci stávajícího zastřešení; uchycení ke spodní pásnici obvodového ocelového profilu pomocí nosníkových svorek - bez zásahu do nosné konstrukce a její protikorozní úpravy. Odhadované profily: 2x svislý jackl 60x3 (5,34 kg/m); délka 0,4m/ks; 2x P10 100x100 (0,8 kg/ks); 2x nosníková svorka s přítlačnou opěrkou a šroubem , Protikorozní ochrana dle předpisu SŽDC S5/4 , bližší specifikace viz Tabulka zámečnických výrobků
P | 6 | R_ZO/03m |  | Montáž závěsný systém pro prosvětlenou tabuli orientačního systému (jednostranná prosvětlená tabule T4.1/T4.2/T4.3/T4.4) ocel žárově pozinkovaná, rozměry viz sp | KUS | 4 | 0 |  |  |  | 0 |  | [bez vazby na CS] |  | 2
PP |  |  |  | Montáž závěsný systém pro prosvětlenou tabuli orientačního systému (jednostranná prosvětlená tabule T4.1/T4.2/T4.3/T4.4) ocel žárově pozinkovaná, rozměry viz specifikace
VV
TS |  |  |  | Poznámka k položce: zavěšený na konstrukci zastřešení, včetně kotvících prvků. Po vybrání dodavatele orientačního systému bude na tuto položku zkreslena dodavatelem dílenská dokumentace a přesně určeny kotvící body a dimenze závěsu. Systém včetně kotvících plechů a prvků pro rektifikaci závěsu. Zavěšení na ocelovou konstrukci stávajícího zastřešení; uchycení ke spodní pásnici obvodového ocelového profilu pomocí nosníkových svorek - bez zásahu do nosné konstrukce a její protikorozní úpravy. Odhadované profily: 2x svislý jackl 60x3 (5,34 kg/m); délka 0,4m/ks; 2x P10 100x100 (0,8 kg/ks); 2x nosníková svorka s přítlačnou opěrkou a šroubem , Protikorozní ochrana dle předpisu SŽDC S5/4 , bližší specifikace viz Tabulka zámečnických výrobků
P | 7 | R_ZO/04 |  | Dodávka závěsný systém pro tabuli orientačního systému (oboustranná tabule T5.1) ocel žárově pozinkovaná, rozměry viz specifikace | KUS | 1 | 0 |  |  |  | 0 |  | [bez vazby na CS] |  | 2
PP |  |  |  | Dodávka závěsný systém pro tabuli orientačního systému (oboustranná tabule T5.1) ocel žárově pozinkovaná, rozměry viz specifikace
VV
TS |  |  |  | Poznámka k položce: kotvený do stropu budovy, včetně kotvících prvků. Po vybrání dodavatele orientačního systému bude na tuto položku zkreslena dodavatelem dílenská dokumentace a přesně určeny kotvící body a dimenze závěsu. Systém včetně kotvících plechů a prvků pro rektifikaci závěsu. Kotvení do stropu pomocí vrutů na chemickou kotvu. Odhadované profily: 2x svislý jackl 60x3 (5,34 kg/m); délka 0,55m/ks; 2x P10 100x100 (0,8 kg/ks) , Protikorozní ochrana dle předpisu SŽDC S5/4 , bližší specifikace viz Tabulka zámečnických výrobků
P | 8 | R_ZO/04m |  | Montáž závěsný systém pro tabuli orientačního systému (oboustranná tabule T5.1) ocel žárově pozinkovaná, rozměry viz specifikace | KUS | 1 | 0 |  |  |  | 0 |  | [bez vazby na CS] |  | 2
PP |  |  |  | Montáž závěsný systém pro tabuli orientačního systému (oboustranná tabule T5.1) ocel žárově pozinkovaná, rozměry viz specifikace
VV
TS |  |  |  | Poznámka k položce: kotvený do stropu budovy, včetně kotvících prvků. Po vybrání dodavatele orientačního systému bude na tuto položku zkreslena dodavatelem dílenská dokumentace a přesně určeny kotvící body a dimenze závěsu. Systém včetně kotvících plechů a prvků pro rektifikaci závěsu. Kotvení do stropu pomocí vrutů na chemickou kotvu. Odhadované profily: 2x svislý jackl 60x3 (5,34 kg/m); délka 0,55m/ks; 2x P10 100x100 (0,8 kg/ks) , Protikorozní ochrana dle předpisu SŽDC S5/4 , bližší specifikace viz Tabulka zámečnických výrobků
P | 9 | R_ZO/05 |  | Dodávka závěsný systém pro tabuli orientačního systému (oboustranná tabule T6.1) ocel žárově pozinkovaná, rozměry viz specifikace | KUS | 1 | 0 |  |  |  | 0 |  | [bez vazby na CS] |  | 2
PP |  |  |  | Dodávka závěsný systém pro tabuli orientačního systému (oboustranná tabule T6.1) ocel žárově pozinkovaná, rozměry viz specifikace
VV
TS |  |  |  | Poznámka k položce: kotvený do ŽB překladu budovy, včetně kotvících prvků. Po vybrání dodavatele orientačního systému bude na tuto položku zkreslena dodavatelem dílenská dokumentace a přesně určeny kotvící body a dimenze závěsu. Systém včetně kotvících plechů a prvků pro rektifikaci závěsu. Kotvení do překladu pomocí vrutů na chemickou kotvu. Odhadované profily: 2x svislý jackl 60x3 (5,34 kg/m); délka 0,55m/ks; 2x P10 100x100 (0,8 kg/ks) , Protikorozní ochrana dle předpisu SŽDC S5/4 , bližší specifikace viz Tabulka zámečnických výrobků
P | 10 | R_ZO/05m |  | Montáž závěsný systém pro tabuli orientačního systému (oboustranná tabule T6.1) ocel žárově pozinkovaná, rozměry viz specifikace | KUS | 1 | 0 |  |  |  | 0 |  | [bez vazby na CS] |  | 2
PP |  |  |  | Montáž závěsný systém pro tabuli orientačního systému (oboustranná tabule T6.1) ocel žárově pozinkovaná, rozměry viz specifikace
VV
TS |  |  |  | Poznámka k položce: kotvený do ŽB překladu budovy, včetně kotvících prvků. Po vybrání dodavatele orientačního systému bude na tuto položku zkreslena dodavatelem dílenská dokumentace a přesně určeny kotvící body a dimenze závěsu. Systém včetně kotvících plechů a prvků pro rektifikaci závěsu. Kotvení do překladu pomocí vrutů na chemickou kotvu. Odhadované profily: 2x svislý jackl 60x3 (5,34 kg/m); délka 0,55m/ks; 2x P10 100x100 (0,8 kg/ks) , Protikorozní ochrana dle předpisu SŽDC S5/4 , bližší specifikace viz Tabulka zámečnických výrobků
P | 11 | R_ZO/06 |  | Dodávka závěsný systém pro tabuli orientačního systému (oboustranná tabule T6.2) ocel žárově pozinkovaná, rozměry viz specifikace | KUS | 1 | 0 |  |  |  | 0 |  | [bez vazby na CS] |  | 2
PP |  |  |  | Dodávka závěsný systém pro tabuli orientačního systému (oboustranná tabule T6.2) ocel žárově pozinkovaná, rozměry viz specifikace
VV
TS |  |  |  | Poznámka k položce: kotvený do ŽB překladu budovy, včetně kotvících prvků. Po vybrání dodavatele orientačního systému bude na tuto položku zkreslena dodavatelem dílenská dokumentace a přesně určeny kotvící body a dimenze závěsu. Systém včetně kotvících plechů a prvků pro rektifikaci závěsu. Kotvení do překladu pomocí vrutů na chemickou kotvu. Odhadované profily: 2x svislý jackl 60x3 (5,34 kg/m); délka 0,37m/ks; 2x P10 100x100 (0,8 kg/ks) , Protikorozní ochrana dle předpisu SŽDC S5/4 , bližší specifikace viz Tabulka zámečnických výrobků
P | 12 | R_ZO/06m |  | Montáž závěsný systém pro tabuli orientačního systému (oboustranná tabule T6.2) ocel žárově pozinkovaná, rozměry viz specifikace | KUS | 1 | 0 |  |  |  | 0 |  | [bez vazby na CS] |  | 2
PP |  |  |  | Montáž závěsný systém pro tabuli orientačního systému (oboustranná tabule T6.2) ocel žárově pozinkovaná, rozměry viz specifikace
VV
TS |  |  |  | Poznámka k položce: kotvený do ŽB překladu budovy, včetně kotvících prvků. Po vybrání dodavatele orientačního systému bude na tuto položku zkreslena dodavatelem dílenská dokumentace a přesně určeny kotvící body a dimenze závěsu. Systém včetně kotvících plechů a prvků pro rektifikaci závěsu. Kotvení do překladu pomocí vrutů na chemickou kotvu. Odhadované profily: 2x svislý jackl 60x3 (5,34 kg/m); délka 0,37m/ks; 2x P10 100x100 (0,8 kg/ks) , Protikorozní ochrana dle předpisu SŽDC S5/4 , bližší specifikace viz Tabulka zámečnických výrobků
P | 13 | R_ZO/07 |  | Dodávka závěsný systém pro tabuli orientačního systému (oboustranná tabule T8.1/T8.2/T8.3) ocel žárově pozinkovaná, rozměry viz specifikace | KUS | 3 | 0 |  |  |  | 0 |  | [bez vazby na CS] |  | 2
PP |  |  |  | Dodávka závěsný systém pro tabuli orientačního systému (oboustranná tabule T8.1/T8.2/T8.3) ocel žárově pozinkovaná, rozměry viz specifikace
VV
TS |  |  |  | Poznámka k položce: zavěšený na konstrukci zastřešení, včetně kotvících prvků. Po vybrání dodavatele orientačního systému bude na tuto položku zkreslena dodavatelem dílenská dokumentace a přesně určeny kotvící body a dimenze závěsu. Systém včetně prvků pro rektifikaci závěsu. Kotvení ke spodní pásnici střešních nosníků. Odhadované profily: 2x svislý jackl 60x4 (6,91 kg/m); délka 0,53m/ks; 1x vodorovný jackl 60x4 (6,91 kg/m); délka 1,4m/ks , Protikorozní ochrana dle předpisu SŽDC S5/4 , bližší specifikace viz Tabulka zámečnických výrobků
P | 14 | R_ZO/07m |  | Montáž závěsný systém pro tabuli orientačního systému (oboustranná tabule T8.1/T8.2/T8.3) ocel žárově pozinkovaná, rozměry viz specifikace | KUS | 3 | 0 |  |  |  | 0 |  | [bez vazby na CS] |  | 2
PP |  |  |  | Montáž závěsný systém pro tabuli orientačního systému (oboustranná tabule T8.1/T8.2/T8.3) ocel žárově pozinkovaná, rozměry viz specifikace
VV
TS |  |  |  | Poznámka k položce: zavěšený na konstrukci zastřešení, včetně kotvících prvků. Po vybrání dodavatele orientačního systému bude na tuto položku zkreslena dodavatelem dílenská dokumentace a přesně určeny kotvící body a dimenze závěsu. Systém včetně prvků pro rektifikaci závěsu. Kotvení ke spodní pásnici střešních nosníků. Odhadované profily: 2x svislý jackl 60x4 (6,91 kg/m); délka 0,53m/ks; 1x vodorovný jackl 60x4 (6,91 kg/m); délka 1,4m/ks , Protikorozní ochrana dle předpisu SŽDC S5/4 , bližší specifikace viz Tabulka zámečnických výrobků
P | 15 | R_ZO/08 |  | Dodávka závěsný systém pro tabuli orientačního systému (jednostranná tabule T10) ocel žárově pozinkovaná, rozměry viz specifikace | KUS | 1 | 0 |  |  |  | 0 |  | [bez vazby na CS] |  | 2
PP |  |  |  | Dodávka závěsný systém pro tabuli orientačního systému (jednostranná tabule T10) ocel žárově pozinkovaná, rozměry viz specifikace
VV
TS |  |  |  | Poznámka k položce: kotvený do stropu podchodu, včetně kotvících prvků. Po vybrání dodavatele orientačního systému bude na tuto položku zkreslena dodavatelem dílenská dokumentace a přesně určeny kotvící body a dimenze závěsu. Systém včetně kotvících plechů a prvků pro rektifikaci závěsu. Kotvení do stropu pomocí vrutů na chemickou kotvu. Odhadované profily: 3x svislý jackl 60x3 (5,34 kg/m); délka 0,35m/ks; 3x P10 100x100 (0,8 kg/ks) , Protikorozní ochrana dle předpisu SŽDC S5/4 , bližší specifikace viz Tabulka zámečnických výrobků
P | 16 | R_ZO/08m |  | Montáž závěsný systém pro tabuli orientačního systému (jednostranná tabule T10) ocel žárově pozinkovaná, rozměry viz specifikace | KUS | 1 | 0 |  |  |  | 0 |  | [bez vazby na CS] |  | 2
PP |  |  |  | Montáž závěsný systém pro tabuli orientačního systému (jednostranná tabule T10) ocel žárově pozinkovaná, rozměry viz specifikace
VV
TS |  |  |  | Poznámka k položce: kotvený do stropu podchodu, včetně kotvících prvků. Po vybrání dodavatele orientačního systému bude na tuto položku zkreslena dodavatelem dílenská dokumentace a přesně určeny kotvící body a dimenze závěsu. Systém včetně kotvících plechů a prvků pro rektifikaci závěsu. Kotvení do stropu pomocí vrutů na chemickou kotvu. Odhadované profily: 3x svislý jackl 60x3 (5,34 kg/m); délka 0,35m/ks; 3x P10 100x100 (0,8 kg/ks) , Protikorozní ochrana dle předpisu SŽDC S5/4 , bližší specifikace viz Tabulka zámečnických výrobků
P | 17 | R_ZO/09 |  | Dodávka závěsný systém pro tabuli orientačního systému (jednostranná tabule T11) ocel žárově pozinkovaná, rozměry viz specifikace | KUS | 1 | 0 |  |  |  | 0 |  | [bez vazby na CS] |  | 2
PP |  |  |  | Dodávka závěsný systém pro tabuli orientačního systému (jednostranná tabule T11) ocel žárově pozinkovaná, rozměry viz specifikace
VV
TS |  |  |  | Poznámka k položce: kotvený do stropu podchodu, včetně kotvících prvků. Po vybrání dodavatele orientačního systému bude na tuto položku zkreslena dodavatelem dílenská dokumentace a přesně určeny kotvící body a dimenze závěsu. Systém včetně kotvících plechů a prvků pro rektifikaci závěsu. Kotvení do stropu pomocí vrutů na chemickou kotvu. Odhadované profily: 2x svislý jackl 60x3 (5,34 kg/m); délka 0,35m/ks; 2x P10 100x100 (0,8 kg/ks) , Protikorozní ochrana dle předpisu SŽDC S5/4 , bližší specifikace viz Tabulka zámečnických výrobků
P | 18 | R_ZO/09m |  | Montáž závěsný systém pro tabuli orientačního systému (jednostranná tabule T11) ocel žárově pozinkovaná, rozměry viz specifikace | KUS | 1 | 0 |  |  |  | 0 |  | [bez vazby na CS] |  | 2
PP |  |  |  | Montáž závěsný systém pro tabuli orientačního systému (jednostranná tabule T11) ocel žárově pozinkovaná, rozměry viz specifikace
VV
TS |  |  |  | Poznámka k položce: kotvený do stropu podchodu, včetně kotvících prvků. Po vybrání dodavatele orientačního systému bude na tuto položku zkreslena dodavatelem dílenská dokumentace a přesně určeny kotvící body a dimenze závěsu. Systém včetně kotvících plechů a prvků pro rektifikaci závěsu. Kotvení do stropu pomocí vrutů na chemickou kotvu. Odhadované profily: 2x svislý jackl 60x3 (5,34 kg/m); délka 0,35m/ks; 2x P10 100x100 (0,8 kg/ks) , Protikorozní ochrana dle předpisu SŽDC S5/4 , bližší specifikace viz Tabulka zámečnických výrobků
P | 19 | R_ZO/10 |  | Dodávka závěsný systém pro tabuli orientačního systému (oboustranná tabule T12) ocel žárově pozinkovaná, rozměry viz specifikace | KUS | 1 | 0 |  |  |  | 0 |  | [bez vazby na CS] |  | 2
PP |  |  |  | Dodávka závěsný systém pro tabuli orientačního systému (oboustranná tabule T12) ocel žárově pozinkovaná, rozměry viz specifikace
VV
TS |  |  |  | Poznámka k položce: kotvený do ŽB překladu zastřešení 1. nástupiště, včetně kotvících prvků. Po vybrání dodavatele orientačního systému bude na tuto položku zkreslena dodavatelem dílenská dokumentace a přesně určeny kotvící body a dimenze závěsu. Systém včetně kotvících plechů a prvků pro rektifikaci závěsu. Kotvení do překladu pomocí vrutů na chemickou kotvu. Odhadované profily: 2x svislý jackl 60x3 (5,34 kg/m); délka 0,35m/ks; 2x P10 100x100 (0,8 kg/ks) , Protikorozní ochrana dle předpisu SŽDC S5/4 , bližší specifikace viz Tabulka zámečnických výrobků
P | 20 | R_ZO/10m |  | Montáž závěsný systém pro tabuli orientačního systému (oboustranná tabule T12) ocel žárově pozinkovaná, rozměry viz specifikace | KUS | 1 | 0 |  |  |  | 0 |  | [bez vazby na CS] |  | 2
PP |  |  |  | Montáž závěsný systém pro tabuli orientačního systému (oboustranná tabule T12) ocel žárově pozinkovaná, rozměry viz specifikace
VV
TS |  |  |  | Poznámka k položce: kotvený do ŽB překladu zastřešení 1. nástupiště, včetně kotvících prvků. Po vybrání dodavatele orientačního systému bude na tuto položku zkreslena dodavatelem dílenská dokumentace a přesně určeny kotvící body a dimenze závěsu. Systém včetně kotvících plechů a prvků pro rektifikaci závěsu. Kotvení do překladu pomocí vrutů na chemickou kotvu. Odhadované profily: 2x svislý jackl 60x3 (5,34 kg/m); délka 0,35m/ks; 2x P10 100x100 (0,8 kg/ks) , Protikorozní ochrana dle předpisu SŽDC S5/4 , bližší specifikace viz Tabulka zámečnických výrobků
P | 21 | R_ZO/11 |  | Dodávka závěsný systém pro tabuli orientačního systému (oboustranná tabule T16/T17/T18) ocel žárově pozinkovaná, rozměry viz specifikace | KUS | 3 | 0 |  |  |  | 0 |  | [bez vazby na CS] |  | 2
PP |  |  |  | Dodávka závěsný systém pro tabuli orientačního systému (oboustranná tabule T16/T17/T18) ocel žárově pozinkovaná, rozměry viz specifikace
VV
TS |  |  |  | Poznámka k položce: kotvený do ŽB sloupů zastřešení, včetně kotvících prvků. Po vybrání dodavatele orientačního systému bude na tuto položku zkreslena dodavatelem dílenská dokumentace a přesně určeny kotvící body a dimenze závěsu. Systém včetně kotvících plechů a prvků pro rektifikaci závěsu. Kotvení do sloupu pomocí vrutů na chemickou kotvu. Odhadované profily: 1x vodorovný jackl 60x3 (5,34 kg/m); délka 0,85m/ks; 1x P10 100x100 (0,8 kg/ks) , Protikorozní ochrana dle předpisu SŽDC S5/4 , bližší specifikace viz Tabulka zámečnických výrobků
P | 22 | R_ZO/11m |  | Montáž závěsný systém pro tabuli orientačního systému (oboustranná tabule T16/T17/T18) ocel žárově pozinkovaná, rozměry viz specifikace | KUS | 3 | 0 |  |  |  | 0 |  | [bez vazby na CS] |  | 2
PP |  |  |  | Montáž závěsný systém pro tabuli orientačního systému (oboustranná tabule T16/T17/T18) ocel žárově pozinkovaná, rozměry viz specifikace
VV
TS |  |  |  | Poznámka k položce: kotvený do ŽB sloupů zastřešení, včetně kotvících prvků. Po vybrání dodavatele orientačního systému bude na tuto položku zkreslena dodavatelem dílenská dokumentace a přesně určeny kotvící body a dimenze závěsu. Systém včetně kotvících plechů a prvků pro rektifikaci závěsu. Kotvení do sloupu pomocí vrutů na chemickou kotvu. Odhadované profily: 1x vodorovný jackl 60x3 (5,34 kg/m); délka 0,85m/ks; 1x P10 100x100 (0,8 kg/ks) , Protikorozní ochrana dle předpisu SŽDC S5/4 , bližší specifikace viz Tabulka zámečnických výrobků
P | 23 | R_ZO/12 |  | Dodávka závěsný systém pro tabuli orientačního systému (oboustranná tabule T22/T25/T30) ocel žárově pozinkovaná, rozměry viz specifikace | KUS | 3 | 0 |  |  |  | 0 |  | [bez vazby na CS] |  | 2
PP |  |  |  | Dodávka závěsný systém pro tabuli orientačního systému (oboustranná tabule T22/T25/T30) ocel žárově pozinkovaná, rozměry viz specifikace
VV
TS |  |  |  | Poznámka k položce: uchycený na konstrukci zastřešení, včetně kotvících prvků. Po vybrání dodavatele orientačního systému bude na tuto položku zkreslena dodavatelem dílenská dokumentace a přesně určeny kotvící body a dimenze závěsu. Systém včetně kotvících plechů a prvků pro rektifikaci závěsu. Uchycení na ocelovou konstrukci stávajícího zastřešení - sloup z válcovaného profilu; uchycení k pásnici pomocí nosníkových svorek - bez zásahu do nosné konstrukce a její protikorozní úpravy. Odhadované profily: 2x vodorovný jackl 60x3 (5,34 kg/m); délka 0,85m/ks; 2x nosníková svorka s přítlačnou opěrkou a šroubem , Protikorozní ochrana dle předpisu SŽDC S5/4 , bližší specifikace viz Tabulka zámečnických výrobků
P | 24 | R_ZO/12m |  | Montáž závěsný systém pro tabuli orientačního systému (oboustranná tabule T22/T25/T30) ocel žárově pozinkovaná, rozměry viz specifikace | KUS | 3 | 0 |  |  |  | 0 |  | [bez vazby na CS] |  | 2
PP |  |  |  | Montáž závěsný systém pro tabuli orientačního systému (oboustranná tabule T22/T25/T30) ocel žárově pozinkovaná, rozměry viz specifikace
VV
TS |  |  |  | Poznámka k položce: uchycený na konstrukci zastřešení, včetně kotvících prvků. Po vybrání dodavatele orientačního systému bude na tuto položku zkreslena dodavatelem dílenská dokumentace a přesně určeny kotvící body a dimenze závěsu. Systém včetně kotvících plechů a prvků pro rektifikaci závěsu. Uchycení na ocelovou konstrukci stávajícího zastřešení - sloup z válcovaného profilu; uchycení k pásnici pomocí nosníkových svorek - bez zásahu do nosné konstrukce a její protikorozní úpravy. Odhadované profily: 2x vodorovný jackl 60x3 (5,34 kg/m); délka 0,85m/ks; 2x nosníková svorka s přítlačnou opěrkou a šroubem , Protikorozní ochrana dle předpisu SŽDC S5/4 , bližší specifikace viz Tabulka zámečnických výrobků
P | 25 | R_ZO/13 |  | Dodávka závěsný systém pro tabuli orientačního systému (oboustranná tabule T26) ocel žárově pozinkovaná, rozměry viz specifikace | KUS | 1 | 0 |  |  |  | 0 |  | [bez vazby na CS] |  | 2
PP |  |  |  | Dodávka závěsný systém pro tabuli orientačního systému (oboustranná tabule T26) ocel žárově pozinkovaná, rozměry viz specifikace
VV
TS |  |  |  | Poznámka k položce: uchycený ke sloupu trakčního vedení, včetně kotvících prvků. Po vybrání dodavatele orientačního systému bude na tuto položku zkreslena dodavatelem dílenská dokumentace a přesně určeny kotvící body a dimenze závěsu. Uchycení ke sloupu pomocí objímky z pásoviny, k pásovině kotveny konzoly pro zavěšení tabulí. Odhadované profily: 2x vodorovný jackl 60x3 (5,34 kg/m); délka 0,85m/ks; 1x objímka z pásoviny dle průměru ocelového sloupu (cca 1000mm) , Protikorozní ochrana dle předpisu SŽDC S5/4 , bližší specifikace viz Tabulka zámečnických výrobků
P | 26 | R_ZO/13m |  | Montáž závěsný systém pro tabuli orientačního systému (oboustranná tabule T26) ocel žárově pozinkovaná, rozměry viz specifikace | KUS | 1 | 0 |  |  |  | 0 |  | [bez vazby na CS] |  | 2
PP |  |  |  | Montáž závěsný systém pro tabuli orientačního systému (oboustranná tabule T26) ocel žárově pozinkovaná, rozměry viz specifikace
VV
TS |  |  |  | Poznámka k položce: uchycený ke sloupu trakčního vedení, včetně kotvících prvků. Po vybrání dodavatele orientačního systému bude na tuto položku zkreslena dodavatelem dílenská dokumentace a přesně určeny kotvící body a dimenze závěsu. Uchycení ke sloupu pomocí objímky z pásoviny, k pásovině kotveny konzoly pro zavěšení tabulí. Odhadované profily: 2x vodorovný jackl 60x3 (5,34 kg/m); délka 0,85m/ks; 1x objímka z pásoviny dle průměru ocelového sloupu (cca 1000mm) , Protikorozní ochrana dle předpisu SŽDC S5/4 , bližší specifikace viz Tabulka zámečnických výrobků
P | 27 | R_ZO/14 |  | Dodávka závěsný systém pro tabuli orientačního systému (oboustranná tabule T33) ocel žárově pozinkovaná, rozměry viz specifikace | KUS | 1 | 0 |  |  |  | 0 |  | [bez vazby na CS] |  | 2
PP |  |  |  | Dodávka závěsný systém pro tabuli orientačního systému (oboustranná tabule T33) ocel žárově pozinkovaná, rozměry viz specifikace
VV
TS |  |  |  | Poznámka k položce: uchycený ke sloupu trakčního vedení, včetně kotvících prvků. Po vybrání dodavatele orientačního systému bude na tuto položku zkreslena dodavatelem dílenská dokumentace a přesně určeny kotvící body a dimenze závěsu. Uchycení ke sloupu pomocí objímky z pásoviny, k pásovině kotveny konzoly pro zavěšení tabulí. Odhadované profily: 2x vodorovný jackl 60x3 (5,34 kg/m); délka 0,85m/ks; 1x objímka z pásoviny dle průměru ocelového sloupu (cca 1000mm) , Protikorozní ochrana dle předpisu SŽDC S5/4 , bližší specifikace viz Tabulka zámečnických výrobků
P | 28 | R_ZO/14m |  | Montáž závěsný systém pro tabuli orientačního systému (oboustranná tabule T33) ocel žárově pozinkovaná, rozměry viz specifikace | KUS | 1 | 0 |  |  |  | 0 |  | [bez vazby na CS] |  | 2
PP |  |  |  | Montáž závěsný systém pro tabuli orientačního systému (oboustranná tabule T33) ocel žárově pozinkovaná, rozměry viz specifikace
VV
TS |  |  |  | Poznámka k položce: uchycený ke sloupu trakčního vedení, včetně kotvících prvků. Po vybrání dodavatele orientačního systému bude na tuto položku zkreslena dodavatelem dílenská dokumentace a přesně určeny kotvící body a dimenze závěsu. Uchycení ke sloupu pomocí objímky z pásoviny, k pásovině kotveny konzoly pro zavěšení tabulí. Odhadované profily: 2x vodorovný jackl 60x3 (5,34 kg/m); délka 0,85m/ks; 1x objímka z pásoviny dle průměru ocelového sloupu (cca 1000mm) , Protikorozní ochrana dle předpisu SŽDC S5/4 , bližší specifikace viz Tabulka zámečnických výrobků
P | 29 | R_ZO/15 |  | Dodávka závěsný systém pro tabuli orientačního systému (oboustranná tabule T23 a T24/T31 a T32) ocel žárově pozinkovaná, rozměry viz specifikace | KUS | 2 | 0 |  |  |  | 0 |  | [bez vazby na CS] |  | 2
PP |  |  |  | Dodávka závěsný systém pro tabuli orientačního systému (oboustranná tabule T23 a T24/T31 a T32) ocel žárově pozinkovaná, rozměry viz specifikace
VV
TS |  |  |  | Poznámka k položce: uchycený na ocelový sloup zastřešení, včetně kotvících prvků. Po vybrání dodavatele orientačního systému bude na tuto položku zkreslena dodavatelem dílenská dokumentace a přesně určeny kotvící body a dimenze závěsu. Systém včetně kotvících plechů a prvků pro rektifikaci závěsu. Uchycení na pásnici ocelového sloupu HEA200; preferováno uchycení pomocí nosníkových svorek - bez zásahu do nosné konstrukce a její protikorozní úpravy. Odhadované profily: 2x vodorovný jackl 60x3 (5,34 kg/m); délka 0,85m/ks; 2x oboustranná nosníková svorka s přítlačnou opěrkou a šroubem , Protikorozní ochrana dle předpisu SŽDC S5/4 , bližší specifikace viz Tabulka zámečnických výrobků
P | 30 | R_ZO/15m |  | Montáž závěsný systém pro tabuli orientačního systému (oboustranná tabule T23 a T24/T31 a T32) ocel žárově pozinkovaná, rozměry viz specifikace | KUS | 2 | 0 |  |  |  | 0 |  | [bez vazby na CS] |  | 2
PP |  |  |  | Montáž závěsný systém pro tabuli orientačního systému (oboustranná tabule T23 a T24/T31 a T32) ocel žárově pozinkovaná, rozměry viz specifikace
VV
TS |  |  |  | Poznámka k položce: uchycený na ocelový sloup zastřešení, včetně kotvících prvků. Po vybrání dodavatele orientačního systému bude na tuto položku zkreslena dodavatelem dílenská dokumentace a přesně určeny kotvící body a dimenze závěsu. Systém včetně kotvících plechů a prvků pro rektifikaci závěsu. Uchycení na pásnici ocelového sloupu HEA200; preferováno uchycení pomocí nosníkových svorek - bez zásahu do nosné konstrukce a její protikorozní úpravy. Odhadované profily: 2x vodorovný jackl 60x3 (5,34 kg/m); délka 0,85m/ks; 2x oboustranná nosníková svorka s přítlačnou opěrkou a šroubem , Protikorozní ochrana dle předpisu SŽDC S5/4 , bližší specifikace viz Tabulka zámečnických výrobků
P | 31 | R_ZO/16 |  | Dodávka zomocné konzoly/žiletky pro osazení světleného nápisu s označením názvu stanice (nápis T1 sestaven z jednotlivých prosvětlených písmen) ocel žárově pozi | KUS | 1 | 0 |  |  |  | 0 |  | [bez vazby na CS] |  | 2
PP |  |  |  | Dodávka zomocné konzoly/žiletky pro osazení světleného nápisu s označením názvu stanice (nápis T1 sestaven z jednotlivých prosvětlených písmen) ocel žárově pozinkovaná , rozměry viz specifikace
VV
TS |  |  |  | Poznámka k položce: umístěné na okraji zastřešení nad hlavním vstupem(východní fasáda). Po vybrání dodavatele informačního systému bude na tuto položku zkreslena dodavatelem dílenská dokumentace a přesně určeny kotvící body a dimenze úchytů. Konzoly kotveny ke stávající ŽB konstrukci, tj. prochází střešním pláštěm s plechovou falcovanou krytinou. Odhadované profily: 14x L profil z pásoviny 50x5 (1,96 kg/m); délka 0,7m/ks , Protikorozní ochrana dle předpisu SŽDC S5/4 , bližší specifikace viz Tabulka zámečnických výrobků
P | 32 | R_ZO/16m |  | Montáž pomocné konzoly/žiletky pro osazení světleného nápisu s označením názvu stanice (nápis T1 sestaven z jednotlivých prosvětlených písmen) ocel žárově pozin | KUS | 1 | 0 |  |  |  | 0 |  | [bez vazby na CS] |  | 2
PP |  |  |  | Montáž pomocné konzoly/žiletky pro osazení světleného nápisu s označením názvu stanice (nápis T1 sestaven z jednotlivých prosvětlených písmen) ocel žárově pozinkovaná , rozměry viz specifikace
VV
TS |  |  |  | Poznámka k položce: umístěné na okraji zastřešení nad hlavním vstupem(východní fasáda). Po vybrání dodavatele informačního systému bude na tuto položku zkreslena dodavatelem dílenská dokumentace a přesně určeny kotvící body a dimenze úchytů. Konzoly kotveny ke stávající ŽB konstrukci, tj. prochází střešním pláštěm s plechovou falcovanou krytinou. Odhadované profily: 14x L profil z pásoviny 50x5 (1,96 kg/m); délka 0,7m/ks , Protikorozní ochrana dle předpisu SŽDC S5/4 , bližší specifikace viz Tabulka zámečnických výrobků
P | 33 | R_ZO/17 |  | Dodávka pomocné konzoly/žiletky pro osazení nápisu s označením názvu stanice (nápis T62 sestaven z jednotlivých písmen) ocel žárově pozinkovaná , rozměry viz sp | KUS | 1 | 0 |  |  |  | 0 |  | [bez vazby na CS] |  | 2
PP |  |  |  | Dodávka pomocné konzoly/žiletky pro osazení nápisu s označením názvu stanice (nápis T62 sestaven z jednotlivých písmen) ocel žárově pozinkovaná , rozměry viz specifikace
VV
TS |  |  |  | Poznámka k položce: umístěné na okraji západního konce zastřešení 1.nástupiště. Po vybrání dodavatele informačního systému bude na tuto položku zkreslena dodavatelem dílenská dokumentace a přesně určeny kotvící body a dimenze úchytů. Konzoly kotveny ke stávající ŽB konstrukci, tj. prochází střešním pláštěm s asfaltovou krytinou. Odhadované profily: 14x L profil z pásoviny 50x5 (1,96 kg/m); délka 0,7m/ks , Protikorozní ochrana dle předpisu SŽDC S5/4 , bližší specifikace viz Tabulka zámečnických výrobků
P | 34 | R_ZO/17m |  | Montáž pomocné konzoly/žiletky pro osazení nápisu s označením názvu stanice (nápis T62 sestaven z jednotlivých písmen) ocel žárově pozinkovaná , rozměry viz spe | KUS | 1 | 0 |  |  |  | 0 |  | [bez vazby na CS] |  | 2
PP |  |  |  | Montáž pomocné konzoly/žiletky pro osazení nápisu s označením názvu stanice (nápis T62 sestaven z jednotlivých písmen) ocel žárově pozinkovaná , rozměry viz specifikace
VV
TS |  |  |  | Poznámka k položce: umístěné na okraji západního konce zastřešení 1.nástupiště. Po vybrání dodavatele informačního systému bude na tuto položku zkreslena dodavatelem dílenská dokumentace a přesně určeny kotvící body a dimenze úchytů. Konzoly kotveny ke stávající ŽB konstrukci, tj. prochází střešním pláštěm s asfaltovou krytinou. Odhadované profily: 14x L profil z pásoviny 50x5 (1,96 kg/m); délka 0,7m/ks , Protikorozní ochrana dle předpisu SŽDC S5/4 , bližší specifikace viz Tabulka zámečnických výrobků
SD |  | 799 |  | Orientační systém
P | 35 | R_B1a |  | HMATNÝ ŠTÍTEK S BRAILLOVÝM PÍSMEM NA PRAVÉM MADLE NA VÝSTUPU Z PODCHODU | KUS | 3 | 0 |  |  |  | 0 |  | [bez vazby na CS] |  | 2
PP |  |  |  | HMATNÝ ŠTÍTEK S BRAILLOVÝM PÍSMEM NA PRAVÉM MADLE NA VÝSTUPU Z PODCHODU
VV
TS |  |  |  | Poznámka k položce: - 3x HMATNÝ ŠTÍTEK S BRAILLOVÝM PÍSMEM NA PRAVÉM MADLE NA VÝSTUPU Z PODCHODU VÝSTUP NA PRVNÍ OSTROVNÍ NÁSTUPIŠTĚ, SEKTOR DÉ B1a - lk2 pk3 VÝSTUP NA PRVNÍ OSTROVNÍ NÁSTUPIŠTĚ, SEKTOR É B2a- lk3 pk2 VÝSTUP NA DRUHÉ OSTRUVNÍ NÁSTUPIŠTĚ, SEKTOR DÉ B3a - lk4 pk5
P | 36 | R_B1am |  | Montáž štítku R_B1a | KUS | 3 | 0 |  |  |  | 0 |  | [bez vazby na CS] |  | 2
PP |  |  |  | Montáž štítku R_B1a
VV
TS
P | 37 | R_B1b |  | HMATNÝ ŠTÍTEK S PRISMATICKÝM A BRAILLOVÝM PÍSMEM | KUS | 3 | 0 |  |  |  | 0 |  | [bez vazby na CS] |  | 2
PP |  |  |  | HMATNÝ ŠTÍTEK S PRISMATICKÝM A BRAILLOVÝM PÍSMEM
VV
TS |  |  |  | Poznámka k položce: - 3x HMATNÝ ŠTÍTEK S PRISMATICKÝM A BRAILLOVÝM PÍSMEM VPRAVO NA STĚNĚ U VÝSTUPU Z PODCHODU VE VÝŠCE 1450 mm NAD POCHOZÍ PLOCHOU ROZMĚR JEDNOHO ŠTÍTKU 262 x 99 mm
P | 38 | R_B1bm |  | Montáž štítku R_B1b | KUS | 3 | 0 |  |  |  | 0 |  | [bez vazby na CS] |  | 2
PP |  |  |  | Montáž štítku R_B1b
VV
TS
P | 39 | R_B4 |  | HMATNÝ ŠTÍTEK S INFORMACÍ O DRUHU WC | KUS | 1 | 0 |  |  |  | 0 |  | [bez vazby na CS] |  | 2
PP |  |  |  | HMATNÝ ŠTÍTEK S INFORMACÍ O DRUHU WC
VV
TS |  |  |  | Poznámka k položce: - 1x ŠTÍTEK - CHODBA PŘED WC - NA KŘÍDLE VSTUPNÍCH DVEŘÍ DO PROSTORU WC MUŽI - TABULE 200 MM NAD KLIKOU - MONTÁŽNÍ MATERIÁL SOUČÁSTÍ DODÁVKY TABULE - ROZMĚR ŠTÍTKU 114 x 61mm
P | 40 | R_B4m |  | Montáž štítku R_B4 | KUS | 1 | 0 |  |  |  | 0 |  | [bez vazby na CS] |  | 2
PP |  |  |  | Montáž štítku R_B4
VV
TS
P | 41 | R_B5 |  | HMATNÝ ŠTÍTEK S INFORMACÍ O DRUHU WC | KUS | 1 | 0 |  |  |  | 0 |  | [bez vazby na CS] |  | 2
PP |  |  |  | HMATNÝ ŠTÍTEK S INFORMACÍ O DRUHU WC
VV
TS |  |  |  | Poznámka k položce: - 1x ŠTÍTEK - CHODBA PŘED WC - NA KŘÍDLE VSTUPNÍCH DVEŘÍ DO PROSTORU WC ŽENY - TABULE 200 MM NAD KLIKOU - MONTÁŽNÍ MATERIÁL SOUČÁSTÍ DODÁVKY TABULE - ROZMĚR ŠTÍTKU 114 x 61mm
P | 42 | R_B5m |  | Montáž štítku R_B5 | KUS | 1 | 0 |  |  |  | 0 |  | [bez vazby na CS] |  | 2
PP |  |  |  | Montáž štítku R_B5
VV
TS
P | 43 | R_B6 |  | HMATNÝ ŠTÍTEK S INFORMACÍ O DRUHU WC, HMATNÝ ŠTÍTEK OZNAČUJÍCÍ MÍSTNOST S PŘEBALOVACÍM PULTEM | KUS | 2 | 0 |  |  |  | 0 |  | [bez vazby na CS] |  | 2
PP |  |  |  | HMATNÝ ŠTÍTEK S INFORMACÍ O DRUHU WC, HMATNÝ ŠTÍTEK OZNAČUJÍCÍ MÍSTNOST S PŘEBALOVACÍM PULTEM
VV
TS |  |  |  | Poznámka k položce: - 1x KAŽDÝ ŠTÍTEK - CHODBA PŘED WC - NA KŘÍDLE VSTUPNÍCH DVEŘÍ DO HYGIENICKÉ KABINY - UMÍSTĚNÍ NAD SEBOU, SPODNÍ TABULE 200 MM NAD KLIKOU - MONTÁŽNÍ MATERIÁL SOUČÁSTÍ DODÁVKY TABULE - ROZMĚR KAŽDÉHO ŠTÍTKU 114 x 61mm
P | 44 | R_B6m |  | Montáž štítku R_B6 | KUS | 2 | 0 |  |  |  | 0 |  | [bez vazby na CS] |  | 2
PP |  |  |  | Montáž štítku R_B6
VV
TS
P | 45 | R_B8 |  | HMATNÝ ŠTÍTEK NA MINCOVNÍKU U WC | KUS | 3 | 0 |  |  |  | 0 |  | [bez vazby na CS] |  | 2
PP |  |  |  | HMATNÝ ŠTÍTEK NA MINCOVNÍKU U WC
VV
TS |  |  |  | Poznámka k položce: - 3x HMATNÝ ŠTÍTEK NA MINCOVNÍKU U WC - KRUHOVÝ ŠTÍTEK S NOMINÁLNÍ HODNOTOU POPLATKU A MĚNOU, VYVEDENÝ V PRIZMATICKÉM PÍSMU VPRAVO OD ZDÍŘKY NA MINCE / PLATEBNÍ KARTY
P | 46 | R_B8m |  | Montáž štítku R_B8 | KUS | 3 | 0 |  |  |  | 0 |  | [bez vazby na CS] |  | 2
PP |  |  |  | Montáž štítku R_B8
VV
TS
P | 47 | R_Mx |  | ORIENTAČNÍ HLASOVÝ MAJÁČEk | KUS | 7 | 0 |  |  |  | 0 |  | [bez vazby na CS] |  | 2
PP |  |  |  | ORIENTAČNÍ HLASOVÝ MAJÁČEk
VV
TS |  |  |  | Poznámka k položce: 7x ORIENTAČNÍ HLASOVÝ MAJÁČEK VE VÝŠI 2,5-3,5m: M1 - 1x VSTUP DO PODCHODU Z HALY - NAD SCHODIŠTĚ, KOTVENÍ KE KONZOLE PRO ZAVĚŠENÍ TABULE T5.1 (ZO/04) M2, M3, M4 - 3x VSTUP DO PODCHODU Z OSTROVNÍHO NÁSTUPIŠTĚ - NAD SCHODIŠTĚ, KOTVENÍ KE KONZOLE PRO ZAVĚŠENÍ TABULÍ T8 (ZO/07) M5 - HLAVNÍ VSTUP DO BUDOVY OD DOPRAVNÍHO TERMINÁLU - NADE DVEŘE, KOTVENÍ DO FASÁDY M6 - VSTUP DO CHODBY PŘED WC Z HALY - NADE DVEŘE, KOTVENÍ DO ZDIVA M7 - VÝCHOD Z 1.NÁSTUPIŠTĚ SMĚREM DO HALY POZN.: KRYTÍ IP64, NAPÁJECÍ KABELÁŽ (KABEL KRUHOVÝ O PRŮMĚRU 5-8MM, NAPŘ. 2x0,5-1,5mm2) SOUČÁSTÍ ELEKTRO - NAPÁJENÍ 230V/50HZ HLASITOST MAJÁČKŮ M1 A M7 NUTNO VYREGULOVAT TAK, BYL VÍCE SLYŠET BLÍŽE UMÍSTĚNÝ.
P | 48 | R_Mxm |  | Montáž majáčku R_Mx | KUS | 7 | 0 |  |  |  | 0 |  | [bez vazby na CS] |  | 2
PP |  |  |  | Montáž majáčku R_Mx
VV
TS
P | 49 | R_T1 |  | SVĚTELNÝ NÁPIS S OZNAČENÍM NÁZVU STANICE | KUS | 1 | 0 |  |  |  | 0 |  | [bez vazby na CS] |  | 2
PP |  |  |  | SVĚTELNÝ NÁPIS S OZNAČENÍM NÁZVU STANICE
VV
TS |  |  |  | Poznámka k položce: - NÁPIS SESTAVEN ZE SAMOSTATNÝCH PROSVÍCENÝCH PÍSMEN - UMÍSTĚN U OBVODOVÉHO LEMU ZASTŘEŠENÍ HLAVNÍHO VSTUPU - PÍSMENA BODOVĚ KOTVENA KE KONSTRUKCI ZASTŘEŠENÍ PŘES POMOCNÉ KONZOLY/ŽILETKY - VIZ TABULKA ZÁMEČNICKÝCH VÝROBKŮ ZO/16 - KORPUS PÍSMEN JE TVOŘEN (BOKY A ZADNÍ STĚNA) Z NEREZOVÉHO PLECHU (ALT. HLINÍK), ČELNÍ VÝPLŇ Z PLEXISKLA MLÉČNÉ BARVY, POLEPENÉHO TRANSLUCENTNÍ FOLIÍ - BLIŽŠÍ SPECIFIKACE VIZ. ARCHITEKTONICKÝ BOOKLET - BUDE PROVEDENA PŘÍPRAVA PŘÍVODU ELEKTRO (VIZ ČÁST 74-86-02 OSVĚTLENÍ) NÁSTUPIŠŤ), TYP KABELU BUDE UPŘESNĚN PO VYBRÁNÍ DODAVATELE SVĚTELNÉHO NÁPISU - ROZMĚR CCA 10 000 x 900mm
P | 50 | R_T10 |  | SMĚROVÁ TABULE | KUS | 1 | 0 |  |  |  | 0 |  | [bez vazby na CS] |  | 2
PP |  |  |  | SMĚROVÁ TABULE
VV
TS |  |  |  | Poznámka k položce: - 1x JEDNOSTRANNÁ - PIKTOGRAM - 'SMĚROVÁ ŠIPKA ROVNĚ' + 'SCHODY NAHORU' + 2x 'VÝCHOD ROVNĚ' + 'ČÍSLO KOLEJE 1' + 'VÝTAH' + 'SMĚROVÁ ŠIPKA ŠIKMO VPRAVO NAHORU' - PODCHOD - CHODBA V MÍSTĚ POD PRVNÍM NÁSTUPIŠTĚM, NAPRAVO - ZAVĚŠENO NA POMOCNÉ OCELOVÉ KONSTRUKCI, KOTVENÉ DO STROPU PODCHODU SO 74-20-01 - VIZ TABULKA ZÁMEČNICKÝCH VÝROBKŮ ZO/08 - ROZMĚR 1560 x 240mm - SPODNÍ HRANA TABULE MIN. 2,5m NAD PODLAHOU PODCHODU
P | 51 | R_T10m |  | Montáž tabule R_T10 | KUS | 1 | 0 |  |  |  | 0 |  | [bez vazby na CS] |  | 2
PP |  |  |  | Montáž tabule R_T10
VV
TS
P | 52 | R_T11 |  | SMĚROVÁ TABULE | KUS | 1 | 0 |  |  |  | 0 |  | [bez vazby na CS] |  | 2
PP |  |  |  | SMĚROVÁ TABULE
VV
TS |  |  |  | Poznámka k položce: - 1x JEDNOSTRANNÁ - PIKTOGRAM - 'SMĚROVÁ ŠIPKA ROVNĚ' + 'SCHODY NAHORU' + 'ČÍSLO KOLEJE 1' + 'VÝDEJ JÍZDENEK' + 'WC' - PODCHOD - CHODBA V MÍSTĚ POD PRVNÍM NÁSTUPIŠTĚM, VLEVO - ZAVĚŠENO NA POMOCNÉ OCELOVÉ KONSTRUKCI, KOTVENÉ DO STROPU PODCHODU SO 74-20-01 - VIZ TABULKA ZÁMEČNICKÝCH VÝROBKŮ ZO/09 - ROZMĚR 1040 x 240mm - SPODNÍ HRANA TABULE MIN. 2,5m NAD PODLAHOU PODCHODU
P | 53 | R_T11m |  | Montáž tabule R_T11 | KUS | 1 | 0 |  |  |  | 0 |  | [bez vazby na CS] |  | 2
PP |  |  |  | Montáž tabule R_T11
VV
TS
P | 54 | R_T12 |  | SMĚROVÁ TABULE | KUS | 2 | 0 |  |  |  | 0 |  | [bez vazby na CS] |  | 2
PP |  |  |  | SMĚROVÁ TABULE
VV
TS |  |  |  | Poznámka k položce: - 2x JEDNOSTRANNÉ TABULE KOTVENÉ KE SPOLEČNÝM ZÁVĚSŮM - PIKTOGRAM - SMĚR Z VÝCHODU 'SMĚROVÁ ŠIPKA VLEVO' + 'VÝCHOD VLEVO' - PIKTOGRAM - SMĚR ZE ZÁPADU 'VÝCHOD VPRAVO' + 'SMĚROVÁ ŠIPKA VPRAVO' - U VÝCHODU Z PRVNÍHO NÁSTUPIŠTĚ - ZAVĚŠENO NA POMOCNÉ OCELOVÉ KONSTRUKCI, KOTVENÉ DO ŹB PRŮVLAKU ZASTŘEŠENÍ - VIZ TABULKA ZÁMEČNICKÝCH VÝROBKŮ ZO/10 - ROZMĚR 440 x 240mm - SPODNÍ HRANA TABULE MIN. 2,5m NAD OKOLNÍM TERÉNEM
P | 55 | R_T12m |  | Montáž tabule R_T12 | KUS | 2 | 0 |  |  |  | 0 |  | [bez vazby na CS] |  | 2
PP |  |  |  | Montáž tabule R_T12
VV
TS
P | 56 | R_T13.1, T14.1 |  | CÍLOVÁ TABULE | KUS | 2 | 0 |  |  |  | 0 |  | [bez vazby na CS] |  | 2
PP |  |  |  | CÍLOVÁ TABULE
VV
TS |  |  |  | Poznámka k položce: - 2x JEDNOSTRANNÁ - PIKTOGRAM - 'VÝTAH' + 'OSSPO' + 'KOČÁREK' - VÝTAHOVÁ ŠACHTA - 1x CHODBA Z HALY (T13.1), 1x PODCHOD (T14.1) - KOTVENA KE KONSTRUKCI VÝTAHOVÉ ŠACHTY - KOTEVNÍ PRVKY SOUČÁSTÍ DODÁVKY TABULE - ROZMĚR 640 x 240mm - SPODNÍ HRANA CCA 0,15m NAD NADPRAŽÍM ŠACHETNÍCH DVEŘÍ
P | 57 | R_T13.1, T14.1m |  | Montáž tabule R_T13.1, T14.1 | KUS | 2 | 0 |  |  |  | 0 |  | [bez vazby na CS] |  | 2
PP |  |  |  | Montáž tabule R_T13.1, T14.1
VV
TS
P | 58 | R_T13.2, T13.3, |  | CÍLOVÝ PIKTOGRAM | KUS | 4 | 0 |  |  |  | 0 |  | [bez vazby na CS] |  | 2
PP |  |  |  | CÍLOVÝ PIKTOGRAM
VV
TS |  |  |  | Poznámka k položce: - 4x JEDNOSTRANNÝ PIKTOGRAM - SAMOLEPÍCÍ - PIKTOGRAM - 'VÝTAH' + 'OSSPO' + 'KOČÁREK' - VÝTAHOVÁ ŠACHTA - 2x NÁSTUPIŠTĚ (T13), 2x PODCHOD (T14) - UMÍSTĚN NA PROSKLENÉ STĚNĚ VÝTAHOVÉ ŠACHTY - ROZMĚR 640 x 240mm - SPODNÍ HRANA CCA 0,15m NAD NADPRAŽÍM ŠACHETNÍCH DVEŘÍ
P | 59 | R_T13.2, T13.3, | 1 | Montáž piktogramu R_T13.2, T13.3, T14. | KUS | 4 | 0 |  |  |  | 0 |  | [bez vazby na CS] |  | 2
PP |  |  |  | Montáž piktogramu R_T13.2, T13.3, T14.
VV
TS
P | 60 | R_T15 |  | TABULE S OZNAČENÍM KOLEJE A SEKTORU | KUS | 2 | 0 |  |  |  | 0 |  | [bez vazby na CS] |  | 2
PP |  |  |  | TABULE S OZNAČENÍM KOLEJE A SEKTORU
VV
TS |  |  |  | Poznámka k položce: - 2x JEDNOSTRANNÉ TABULE KOTVENÉ KE SPOLEČNÉ KONZOLE - 1. NÁSTUPIŠTĚ, ZÁPADNÍ ZHLAVÍ - MIMO ZASTŘEŠENOU ČÁST - NOSNÁ KONSTRUKCE - KONZOLA S OBJÍMKOU KOTVENA KE STOŽÁRU OSVĚTLENÍ NÁSTUPIŠTĚ - KOTEVNÍ PRVKY SOUČÁSTÍ DODÁVKY TABULE - ROZMĚR 550 x 340mm - SPODNÍ HRANA TABULE MIN. 2,7m NAD PLOCHOU NÁSTUPIŠTĚ
P | 61 | R_T15m |  | Montáž tabule R_T15 | KUS | 2 | 0 |  |  |  | 0 |  | [bez vazby na CS] |  | 2
PP |  |  |  | Montáž tabule R_T15
VV
TS
P | 62 | R_T16, T17, T18 |  | TABULE S OZNAČENÍM KOLEJE A SEKTORU | KUS | 6 | 0 |  |  |  | 0 |  | [bez vazby na CS] |  | 2
PP |  |  |  | TABULE S OZNAČENÍM KOLEJE A SEKTORU
VV
TS |  |  |  | Poznámka k položce: - 6x JEDNOSTRANNÉ TABULE KOTVENÉ KE SPOLEČNÉ KONZOLE - 1. NÁSTUPIŠTĚ POD ZASTŘEŠENÍM - NOSNÁ KONSTRUKCE (ŽB SLOUP) - SOUČÁST ZASTŘEŠENÍ NÁSTUPIŠTĚ, KONZOLA KOTVENÁ NA CHEMICKOU KOTVU - VIZ TABULKA ZÁMEČNICKÝCH VÝROBKŮ ZO/11 - ROZMĚR 550 x 340mm - SPODNÍ HRANA TABULE MIN. 2,7m NAD PLOCHOU NÁSTUPIŠTĚ (SJEDNOCENÍ S TABULÍ T15)
P | 63 | R_T16, T17, T18 | 1 | Montáž tabule R_T16, T17, T18 | KUS | 6 | 0 |  |  |  | 0 |  | [bez vazby na CS] |  | 2
PP |  |  |  | Montáž tabule R_T16, T17, T18
VV
TS
P | 64 | R_T19 |  | TABULE S OZNAČENÍM KOLEJE A SEKTORU | KUS | 2 | 0 |  |  |  | 0 |  | [bez vazby na CS] |  | 2
PP |  |  |  | TABULE S OZNAČENÍM KOLEJE A SEKTORU
VV
TS |  |  |  | Poznámka k položce: - 2x JEDNOSTRANNÉ TABULE KOTVENÉ KE SPOLEČNÉ KONZOLE - 1. NÁSTUPIŠTĚ, VÝCHODNÍ ZHLAVÍ - U NÁJEZDOVÉ ŠIKMÉ RAMPY - NOSNÁ KONSTRUKCE - KONZOLA S OBJÍMKOU KOTVENA KE SLOUPKU Z OCELOVÉ TRUBKY TR HR 60x40x5 mm VÝŠKY 3,1m (SOUČÁST BRANKY A ZÁBRADLÍ, SO 74-12-01) - KOTEVNÍ PRVKY SOUČÁSTÍ DODÁVKY TABULE - ROZMĚR 550 x 340mm - SPODNÍ HRANA TABULE MIN. 2,7m NAD PLOCHOU NÁSTUPIŠTĚ (SJEDNOCENÍ S TABULÍ T15)
P | 65 | R_T19m |  | Montáž tabule R_T19 | KUS | 2 | 0 |  |  |  | 0 |  | [bez vazby na CS] |  | 2
PP |  |  |  | Montáž tabule R_T19
VV
TS
P | 66 | R_T1m |  | Montáž nápisu R_T1 | KUS | 1 | 0 |  |  |  | 0 |  | [bez vazby na CS] |  | 2
PP |  |  |  | Montáž nápisu R_T1
VV
TS
P | 67 | R_T2 |  | TABULE S NÁZVEM STANICE | KUS | 3 | 0 |  |  |  | 0 |  | [bez vazby na CS] |  | 2
PP |  |  |  | TABULE S NÁZVEM STANICE
VV
TS |  |  |  | Poznámka k položce: - 3x OBOUSTRANNÁ TABULE PROSVĚTLENÁ (BUTON) - UMÍSTĚNÉ ROVNOBĚŽNĚ S OSOU KOLEJÍ VE STŘEDU NÁSTUPIŠŤ - VNĚJŠÍ NÁSTUPIŠTĚ - ZAVĚŠENO NA POMOCNÉ OCELOVÉ KONSTRUKCI KOTVENÉ DO ŽB KONSTRUKCE ZASTŘEŠENÍ POMOCÍ VRUTŮ NA CHEMICKOU KOTVU - VIZ TABULKA ZÁMEČNICKÝCH VÝROBKŮ ZO/01 - 2x OSTROVNÍ NÁSTUPIŠTĚ - ZAVĚŠENO NA POMOCNÉ OCELOVÉ KONSTRUKCI, ZÁVĚSY VČ. VÝMĚNY MEZI PROFILY ZASTŘEŠENÍ BUDOU DODÁVKOU ZASTŘEŠENÍ NÁSTUPIŠTĚ - VIZ TABULKA ZÁMEČNICKÝCH VÝROBKŮ ZO/02 - CELOOBVODOVÝ RÁM Z AL PLECHU SE ZAOBLENÝMI ROHY - VE SPODNÍ ČÁSTI OPATŘENÝ OTVORY PRO ODTOK VODY A V BOČNÍCH ČÁSTECH VĚTRACÍ MŘÍŽKOU, ČELNÍ DESKY Z OPÁLOVÉHO PLEXISKLA MIN. TL. 4MM - VYSTROJENO LED MODULY - BUDE PROVEDENA PŘÍPRAVA PŘÍVODU ELEKTRO (VIZ ČÁST 74-86-02 OSVĚTLENÍ NÁSTUPIŠŤ), TYP KABELU BUDE UPŘESNĚN PO VYBRÁNÍ DODAVATELE SVĚTELNÉHO NÁPISU - ROZMĚR 1850 x 600mm - SPODNÍ HRANA BUTONU MIN. 2,5m NAD PLOCHOU NÁSTUPIŠTĚ
P | 68 | R_T20, T21 |  | TABULE S OZNAČENÍM KOLEJE A SEKTORU | KUS | 8 | 0 |  |  |  | 0 |  | [bez vazby na CS] |  | 2
PP |  |  |  | TABULE S OZNAČENÍM KOLEJE A SEKTORU
VV
TS |  |  |  | Poznámka k položce: - 8x JEDNOSTRANNÉ TABULE KOTVENÉ KE SPOLEČNÉ KONZOLE - 2. NÁSTUPIŠTĚ - ZÁPADNĚ MIMO ZASTŘEŠENOU ČÁST - NOSNÁ KONSTRUKCE - KONZOLA S OBJÍMKOU KOTVENA KE STOŽÁRU OSVĚTLENÍ NÁSTUPIŠTĚ - KOTEVNÍ PRVKY SOUČÁSTÍ DODÁVKY TABULE - ROZMĚR 550 x 340mm - SPODNÍ HRANA TABULE MIN. 2,7m NAD PLOCHOU NÁSTUPIŠTĚ
P | 69 | R_T20, T21m |  | Montáž tabule R_T20, T21 | KUS | 8 | 0 |  |  |  | 0 |  | [bez vazby na CS] |  | 2
PP |  |  |  | Montáž tabule R_T20, T21
VV
TS
P | 70 | R_T22 |  | TABULE S OZNAČENÍM KOLEJE A SEKTORU | KUS | 4 | 0 |  |  |  | 0 |  | [bez vazby na CS] |  | 2
PP |  |  |  | TABULE S OZNAČENÍM KOLEJE A SEKTORU
VV
TS |  |  |  | Poznámka k položce: - 4x JEDNOSTRANNÉ TABULE KOTVENÉ KE SPOLEČNÉ KONZOLE - 2. NÁSTUPIŠTĚ - ZASTŘEŠENÁ ČÁST - ZAVĚŠENO NA POMOCNÉ KONZOLE MONTOVANÉ K PÁSNICI STÁV. OCELOVÉHO SLOUPU - VIZ TABULKA ZÁMEČNICKÝCH VÝROBKŮ ZO/12 - ROZMĚR 550 x 340mm - SPODNÍ HRANA TABULE MIN. 2,7m NAD PLOCHOU NÁSTUPIŠTĚ (SJEDNOCENÍ S TABULÍ T20)
P | 71 | R_T22m |  | Montáž tabule R_T22 | KUS | 4 | 0 |  |  |  | 0 |  | [bez vazby na CS] |  | 2
PP |  |  |  | Montáž tabule R_T22
VV
TS
P | 72 | R_T23, T24 |  | TABULE S OZNAČENÍM KOLEJE A SEKTORU | KUS | 4 | 0 |  |  |  | 0 |  | [bez vazby na CS] |  | 2
PP |  |  |  | TABULE S OZNAČENÍM KOLEJE A SEKTORU
VV
TS |  |  |  | Poznámka k položce: - 4x JEDNOSTRANNÉ TABULE KOTVENÉ KE SPOLEČNÉ KONZOLE - 2. NÁSTUPIŠTĚ - ZASTŘEŠENÁ ČÁST, U VÝTAHŮ - ZAVĚŠENO NA POMOCNÝCH ZÁVĚSECH MONTOVANÝCH K PÁSNICI NOSNÉHO OCELOVÉHO SLOUPU ZASTŘEŠENÍ (HEA 200, SOUČÁST SO 74-74-01) - VIZ TABULKA ZÁMEČNICKÝCH VÝROBKŮ ZO/15 - ROZMĚR 550 x 340mm - SPODNÍ HRANA TABULE MIN. 2,7m NAD PLOCHOU NÁSTUPIŠTĚ (SJEDNOCENÍ S TABULÍ T20)
P | 73 | R_T23, T24m |  | Montáž tabule R_T23, T24 | KUS | 4 | 0 |  |  |  | 0 |  | [bez vazby na CS] |  | 2
PP |  |  |  | Montáž tabule R_T23, T24
VV
TS
P | 74 | R_T25 |  | TABULE S OZNAČENÍM KOLEJE A SEKTORU | KUS | 4 | 0 |  |  |  | 0 |  | [bez vazby na CS] |  | 2
PP |  |  |  | TABULE S OZNAČENÍM KOLEJE A SEKTORU
VV
TS |  |  |  | Poznámka k položce: - 4x JEDNOSTRANNÉ TABULE KOTVENÉ KE SPOLEČNÉ KONZOLE - 2. NÁSTUPIŠTĚ - ZASTŘEŠENÁ ČÁST - ZAVĚŠENO NA POMOCNÉ KONZOLE MONTOVANÉ K PÁSNICI STÁV. OCELOVÉHO SLOUPU - VIZ TABULKA ZÁMEČNICKÝCH VÝROBKŮ ZO/12 - ROZMĚR 550 x 340mm - SPODNÍ HRANA TABULE MIN. 2,7m NAD PLOCHOU NÁSTUPIŠTĚ (SJEDNOCENÍ S TABULÍ T20)
P | 75 | R_T25m |  | Montáž tabule R_T25 | KUS | 4 | 0 |  |  |  | 0 |  | [bez vazby na CS] |  | 2
PP |  |  |  | Montáž tabule R_T25
VV
TS
P | 76 | R_T26 |  | TABULE S OZNAČENÍM KOLEJE A SEKTORU | KUS | 4 | 0 |  |  |  | 0 |  | [bez vazby na CS] |  | 2
PP |  |  |  | TABULE S OZNAČENÍM KOLEJE A SEKTORU
VV
TS |  |  |  | Poznámka k položce: - 4x JEDNOSTRANNÉ TABULE KOTVENÉ KE SPOLEČNÉ KONZOLE - 2. NÁSTUPIŠTĚ - VÝCHODNÍ ZHLAVÍ - ZAVĚŠENO NA POMOCNÉ KONZOLE MONTOVANÉ K OBJÍMCE Z PÁSOVINY, UCHYCENÉ NA OCELOVÝ SLOUP TRAKČNÍHO VEDENÍ - VIZ TABULKA ZÁMEČNICKÝCH VÝROBKŮ ZO/13 - ROZMĚR 550 x 340mm - SPODNÍ HRANA TABULE MIN. 2,7m NAD PLOCHOU NÁSTUPIŠTĚ (SJEDNOCENÍ S TABULÍ T20)
P | 77 | R_T26m |  | Montáž tabule R_T26 | KUS | 4 | 0 |  |  |  | 0 |  | [bez vazby na CS] |  | 2
PP |  |  |  | Montáž tabule R_T26
VV
TS
P | 78 | R_T27, T28, T29 |  | TABULE S OZNAČENÍM KOLEJE A SEKTORU | KUS | 12 | 0 |  |  |  | 0 |  | [bez vazby na CS] |  | 2
PP |  |  |  | TABULE S OZNAČENÍM KOLEJE A SEKTORU
VV
TS |  |  |  | Poznámka k položce: - 12x JEDNOSTRANNÉ TABULE KOTVENÉ KE SPOLEČNÉ KONZOLE - 3. NÁSTUPIŠTĚ - ZÁPADNĚ MIMO ZASTŘEŠENOU ČÁST - NOSNÁ KONSTRUKCE - KONZOLA S OBJÍMKOU KOTVENA KE STOŽÁRU OSVĚTLENÍ NÁSTUPIŠTĚ - KOTEVNÍ PRVKY SOUČÁSTÍ DODÁVKY TABULE - ROZMĚR 550 x 340mm - SPODNÍ HRANA TABULE MIN. 2,7m NAD PLOCHOU NÁSTUPIŠTĚ
P | 79 | R_T27, T28, T29 | 1 | Montáž tabule R_T27, T28, T29 | KUS | 12 | 0 |  |  |  | 0 |  | [bez vazby na CS] |  | 2
PP |  |  |  | Montáž tabule R_T27, T28, T29
VV
TS
P | 80 | R_T2m |  | Montáž tabule R_T2 | KUS | 3 | 0 |  |  |  | 0 |  | [bez vazby na CS] |  | 2
PP |  |  |  | Montáž tabule R_T2
VV
TS
P | 81 | R_T3 |  | TABULE S NÁZVEM STANICE | KUS | 1 | 0 |  |  |  | 0 |  | [bez vazby na CS] |  | 2
PP |  |  |  | TABULE S NÁZVEM STANICE
VV
TS |  |  |  | Poznámka k položce: - 1x JEDNOSTRANNÁ TABULE - UMÍSTĚNA NA ZÁPADNÍ FASÁDĚ SEVERNÍHO KŘÍDLA BUDOVY - KOTVENA DO ZDIVA - KOTEVNÍ PRVKY SOUČÁSTÍ DODÁVKY TABULE - ROZMĚR 1850 x 600mm - SPODNÍ HRANA TABULE MIN. 0,85m NAD HORNÍ HRANOU OKNA
P | 82 | R_T30 |  | TABULE S OZNAČENÍM KOLEJE A SEKTORU | KUS | 4 | 0 |  |  |  | 0 |  | [bez vazby na CS] |  | 2
PP |  |  |  | TABULE S OZNAČENÍM KOLEJE A SEKTORU
VV
TS |  |  |  | Poznámka k položce: - 4x JEDNOSTRANNÉ TABULE KOTVENÉ KE SPOLEČNÉ KONZOLE - 3. NÁSTUPIŠTĚ - ZASTŘEŠENÁ ČÁST - ZAVĚŠENO NA POMOCNÉ KONZOLE MONTOVANÉ K PÁSNICI STÁV. OCELOVÉHO SLOUPU - VIZ TABULKA ZÁMEČNICKÝCH VÝROBKŮ ZO/12 - ROZMĚR 550 x 340mm - SPODNÍ HRANA TABULE MIN. 2,7m NAD PLOCHOU NÁSTUPIŠTĚ (SJEDNOCENÍ S TABULÍ T27)
P | 83 | R_T30m |  | Montáž tabule R_T30 | KUS | 4 | 0 |  |  |  | 0 |  | [bez vazby na CS] |  | 2
PP |  |  |  | Montáž tabule R_T30
VV
TS
P | 84 | R_T31, T32 |  | TABULE S OZNAČENÍM KOLEJE A SEKTORU | KUS | 4 | 0 |  |  |  | 0 |  | [bez vazby na CS] |  | 2
PP |  |  |  | TABULE S OZNAČENÍM KOLEJE A SEKTORU
VV
TS |  |  |  | Poznámka k položce: - 4x JEDNOSTRANNÉ TABULE KOTVENÉ KE SPOLEČNÉ KONZOLE - 3. NÁSTUPIŠTĚ - ZASTŘEŠENÁ ČÁST, U VÝTAHŮ - ZAVĚŠENO NA POMOCNÝCH ZÁVĚSECH MONTOVANÝCH K PÁSNICI NOSNÉHO OCELOVÉHO SLOUPU ZASTŘEŠENÍ (HEA 200, SOUČÁST SO 74-74-01) - VIZ TABULKA ZÁMEČNICKÝCH VÝROBKŮ ZO/15 - ROZMĚR 550 x 340mm - SPODNÍ HRANA TABULE MIN. 2,7m NAD PLOCHOU NÁSTUPIŠTĚ (SJEDNOCENÍ S TABULÍ T27)
P | 85 | R_T31, T32m |  | Montáž tabule R_T31, T32 | KUS | 4 | 0 |  |  |  | 0 |  | [bez vazby na CS] |  | 2
PP |  |  |  | Montáž tabule R_T31, T32
VV
TS
P | 86 | R_T33 |  | TABULE S OZNAČENÍM KOLEJE A SEKTORU | KUS | 4 | 0 |  |  |  | 0 |  | [bez vazby na CS] |  | 2
PP |  |  |  | TABULE S OZNAČENÍM KOLEJE A SEKTORU
VV
TS |  |  |  | Poznámka k položce: - 4x JEDNOSTRANNÉ TABULE KOTVENÉ KE SPOLEČNÉ KONZOLE - 3. NÁSTUPIŠTĚ - VÝCHODNÍ ZHLAVÍ - ZAVĚŠENO NA POMOCNÉ KONZOLE MONTOVANÉ K OBJÍMCE Z PÁSOVINY, UCHYCENÉ NA OCELOVÝ SLOUP TRAKČNÍHO VEDENÍ - VIZ TABULKA ZÁMEČNICKÝCH VÝROBKŮ ZO/14 - ROZMĚR 550 x 340mm - SPODNÍ HRANA TABULE MIN. 2,7m NAD PLOCHOU NÁSTUPIŠTĚ (SJEDNOCENÍ S TABULÍ T27)
P | 87 | R_T33m |  | Montáž tabule R_T33 | KUS | 4 | 0 |  |  |  | 0 |  | [bez vazby na CS] |  | 2
PP |  |  |  | Montáž tabule R_T33
VV
TS
P | 88 | R_T34 |  | TABULE "ZÁKAZ KOUŘENÍ" | KUS | 1 | 0 |  |  |  | 0 |  | [bez vazby na CS] |  | 2
PP |  |  |  | TABULE "ZÁKAZ KOUŘENÍ"
VV
TS |  |  |  | Poznámka k položce: - 1x JEDNOSTRANNÁ - VSTUP DO HALY ZE ZÁDVEŘÍ - KOTVENA DO ZDIVA PILÍŘE - KOTEVNÍ PRVKY SOUČÁSTÍ DODÁVKY TABULE - ROZMĚR 240 x 240mm - SPODNÍ HRANA TABULE 2,0m NAD PODLAHOU
P | 89 | R_T34m |  | Montáž tabule R_T34 | KUS | 1 | 0 |  |  |  | 0 |  | [bez vazby na CS] |  | 2
PP |  |  |  | Montáž tabule R_T34
VV
TS
P | 90 | R_T35 |  | TABULE "ZÁKAZ KOUŘENÍ" | KUS | 6 | 0 |  |  |  | 0 |  | [bez vazby na CS] |  | 2
PP |  |  |  | TABULE "ZÁKAZ KOUŘENÍ"
VV
TS |  |  |  | Poznámka k položce: - 6x JEDNOSTRANNÉ TABULE KOTVENÉ DO ŽB SLOUPŮ - 1. NÁSTUPIŠTĚ POD ZASTŘEŠENÍM - KOTVENA DO ŽB SLOUPU ZASTŘEŠENÍ - KOTEVNÍ PRVKY SOUČÁSTÍ DODÁVKY TABULE - ROZMĚR 240 x 240mm - SPODNÍ HRANA TABULE 2,0m NAD PLOCHOU NÁSTUPIŠTĚ
P | 91 | R_T35m |  | Montáž tabule R_T35 | KUS | 6 | 0 |  |  |  | 0 |  | [bez vazby na CS] |  | 2
PP |  |  |  | Montáž tabule R_T35
VV
TS
P | 92 | R_T36 |  | PIKTOGRAM "ZÁKAZ KOUŘENÍ" | KUS | 6 | 0 |  |  |  | 0 |  | [bez vazby na CS] |  | 2
PP |  |  |  | PIKTOGRAM "ZÁKAZ KOUŘENÍ"
VV
TS |  |  |  | Poznámka k položce: - 6x JEDNOSTRANNÝ PIKTOGRAM - SAMOLEPÍCÍ - SLOUPY ZASTŘEŠENÍ / TRAKČNÍHO VEDENÍ NA OSTROVNÍCH NÁSTUPIŠTÍCH - ROZMĚR 240 x 240mm - SPODNÍ HRANA PIKTOGRAMU 2,0m NAD PLOCHOU NÁSTUPIŠTĚ
P | 93 | R_T36m |  | Montáž piktogramu R_T36 | KUS | 6 | 0 |  |  |  | 0 |  | [bez vazby na CS] |  | 2
PP |  |  |  | Montáž piktogramu R_T36
VV
TS
P | 94 | R_T38 |  | TABULE "PRŮCHOD PRO PĚŠÍ ZAKÁZÁNÍ" | KUS | 1 | 0 |  |  |  | 0 |  | [bez vazby na CS] |  | 2
PP |  |  |  | TABULE "PRŮCHOD PRO PĚŠÍ ZAKÁZÁNÍ"
VV
TS |  |  |  | Poznámka k položce: - 1x JEDNOSTRANNÁ - VÝCHODNÍ ZHLAVÍ 1. NÁSTUPIŠTĚ - TABULE UCHYCENA OBJÍMKOU NA OCELOVÝ SLOUP TRAKČNÍHO VEDENÍ (V TOMTO MÍSTĚ DNES UMÍSTĚNA STEJNÁ TABULE SE ZASTARALÝM PIKTOGRAMEM - JEDNÁ SE O JEJÍ NAHRAZENÍ AKTUÁLNÍ TABULÍ) - KOTEVNÍ PRVKY SOUČÁSTÍ DODÁVKY TABULE - ROZMĚR 240 x 240mm - SPODNÍ HRANA TABULE MIN. 2,5m NAD POVRCHEM NÁSTUPIŠTĚ
P | 95 | R_T38m |  | Montáž tabule R_T38 | KUS | 1 | 0 |  |  |  | 0 |  | [bez vazby na CS] |  | 2
PP |  |  |  | Montáž tabule R_T38
VV
TS
P | 96 | R_T39.1 |  | TABULE "PRŮCHOD PRO PĚŠÍ ZAKÁZÁNÍ" | KUS | 1 | 0 |  |  |  | 0 |  | [bez vazby na CS] |  | 2
PP |  |  |  | TABULE "PRŮCHOD PRO PĚŠÍ ZAKÁZÁNÍ"
VV
TS |  |  |  | Poznámka k položce: - 1x JEDNOSTRANNÁ - ZÁPADNÍ ZHLAVÍ 1. NÁSTUPIŠTĚ - TABULE UCHYCENA NA PŘÍČLE OCELOVÉHO ZÁBRADLÍ P10x60 (SO 74-12-01) POMOCÍ SVOREK/OBJÍMEK - KOTEVNÍ PRVKY SOUČÁSTÍ DODÁVKY TABULE - ROZMĚR 240 x 240mm - HORNÍ HRANA TABULE 130 mm POD SPODNÍ ÚROVNÍ MADLA.
P | 97 | R_T39.1m |  | Montáž tabule R_T39.1 | KUS | 1 | 0 |  |  |  | 0 |  | [bez vazby na CS] |  | 2
PP |  |  |  | Montáž tabule R_T39.1
VV
TS
P | 98 | R_T39.2-5 |  | TABULE "PRŮCHOD PRO PĚŠÍ ZAKÁZÁNÍ" | KUS | 4 | 0 |  |  |  | 0 |  | [bez vazby na CS] |  | 2
PP |  |  |  | TABULE "PRŮCHOD PRO PĚŠÍ ZAKÁZÁNÍ"
VV
TS |  |  |  | Poznámka k položce: - 4x JEDNOSTRANNÁ - VÝCHODNÍ A ZÁPADNÍ ZHLAVÍ OSTROVNÍCH NÁSTUPIŠŤ - TABULE UCHYCENA OBJÍMKOU NA STÁVAJÍCÍ SAMOSTATNĚ STOJÍCÍ SLOUPEK Z OCELOVÉ TRUBKY (V TOMTO MÍSTĚ DNES UMÍSTĚNA STEJNÁ TABULE SE ZASTARALÝM PIKTOGRAMEM - JEDNÁ SE O JEJÍ NAHRAZENÍ AKTUÁLNÍ TABULÍ) - KOTEVNÍ PRVKY SOUČÁSTÍ DODÁVKY TABULE - ROZMĚR 240 x 240mm - SPODNÍ HRANA TABULE MIN. 2,5m NAD POVRCHEM NÁSTUPIŠTĚ
P | 99 | R_T39.2-5m |  | Montáž tabule R_T39.2-5 | KUS | 4 | 0 |  |  |  | 0 |  | [bez vazby na CS] |  | 2
PP |  |  |  | Montáž tabule R_T39.2-5
VV
TS
P | 100 | R_T3m |  | Montáž tabule R_T3 | KUS | 1 | 0 |  |  |  | 0 |  | [bez vazby na CS] |  | 2
PP |  |  |  | Montáž tabule R_T3
VV
TS
P | 101 | R_T4 |  | TABULE S NÁZVEM STANICE | KUS | 4 | 0 |  |  |  | 0 |  | [bez vazby na CS] |  | 2
PP |  |  |  | TABULE S NÁZVEM STANICE
VV
TS |  |  |  | Poznámka k položce: - 4x JEDNOSTRANNÁ TABULE PROSVĚTLENÁ (BUTON) - OSTROVNÍ NÁSTUPIŠTĚ - UMÍSTĚNÉ Z ČELA NA ZAČÁTKU A KONCI ZASTŘEŠENÍ - ZAVĚŠENO NA POMOCNÝCH ZÁVĚSECH MONTOVANÝCH KE SPODNÍ PÁSNICI OBVODOVÉHO PROFILU ZASTŘEŠENÍ - VIZ TABULKA ZÁMEČNICKÝCH VÝROBKŮ ZO/03 - CELOOBVODOVÝ RÁM Z AL PLECHU SE ZAOBLENÝMI ROHY - VE SPODNÍ ČÁSTI OPATŘENÝ OTVORY PRO ODTOK VODY A V BOČNÍCH ČÁSTECH VĚTRACÍ MŘÍŽKOU, ČELNÍ DESKA Z OPÁLOVÉHO PLEXISKLA MIN. TL. 4MM - VYSTROJENO LED MODULY - BUDE PROVEDENA PŘÍPRAVA PŘÍVODU ELEKTRO (VIZ ČÁST 74-86-02 OSVĚTLENÍ NÁSTUPIŠŤ), TYP KABELU BUDE UPŘESNĚN PO VYBRÁNÍ DODAVATELE SVĚTELNÉHO NÁPISU - ROZMĚR 1850 x 600mm - SPODNÍ HRANA BUTONU CCA 3,5 (MIN. 2,5m) NAD PLOCHOU NÁSTUPIŠTĚ
P | 102 | R_T41, T42 |  | TABULE S OZNAČENÍM SEKTORU A KOLEJE V PODCHODU | KUS | 8 | 0 |  |  |  | 0 |  | [bez vazby na CS] |  | 2
PP |  |  |  | TABULE S OZNAČENÍM SEKTORU A KOLEJE V PODCHODU
VV
TS |  |  |  | Poznámka k položce: - 8x JEDNOSTRANNÁ - PODCHOD - VÝSTUP K VNĚJŠÍMU/OSTROVNÍMU NÁSTUPIŠTI - NOSNÁ KONSTRUKCE - KOTVENA KE KONSTRUKCI (STĚNĚ) PODCHODU SO 74-20-01 - KOTEVNÍ PRVKY SOUČÁSTÍ DODÁVKY TABULE - ROZMĚR KAŽDÉ TABULE 340 x 340mm - SPODNÍ HRANA TABULE 1,8m NAD PODLAHOU PODCHODU
P | 103 | R_T41, T42m |  | Montáž tabule R_T41, T42 | KUS | 8 | 0 |  |  |  | 0 |  | [bez vazby na CS] |  | 2
PP |  |  |  | Montáž tabule R_T41, T42
VV
TS
P | 104 | R_T43, T44 |  | TABULE S OZNAČENÍM SEKTORU A KOLEJE V PODCHODU | KUS | 6 | 0 |  |  |  | 0 |  | [bez vazby na CS] |  | 2
PP |  |  |  | TABULE S OZNAČENÍM SEKTORU A KOLEJE V PODCHODU
VV
TS |  |  |  | Poznámka k položce: - 6x JEDNOSTRANNÁ - PODCHOD - VÝSTUP K VNĚJŠÍMU/OSTROVNÍMU NÁSTUPIŠTI - NOSNÁ KONSTRUKCE - KOTVENA KE KONSTRUKCI (STĚNĚ) PODCHODU SO 74-20-01 - KOTEVNÍ PRVKY SOUČÁSTÍ DODÁVKY TABULE - ROZMĚR KAŽDÉ TABULE 340 x 340mm - SPODNÍ HRANA TABULE 1,8m NAD PODLAHOU PODCHODU
P | 105 | R_T43, T44m |  | Montáž tabule R_T43, T44 | KUS | 6 | 0 |  |  |  | 0 |  | [bez vazby na CS] |  | 2
PP |  |  |  | Montáž tabule R_T43, T44
VV
TS
P | 106 | R_T45, T46 |  | CÍLOVÁ TABULE | KUS | 2 | 0 |  |  |  | 0 |  | [bez vazby na CS] |  | 2
PP |  |  |  | CÍLOVÁ TABULE
VV
TS |  |  |  | Poznámka k položce: - 2x JEDNOSTRANNÁ - PIKTOGRAM - 'WC MUŽI' / 'WC ŽENY' - VSTUPNÍ DVEŘE DO PROSTORU WC MUŽI / WC ŽENY - MONTÁŽNÍ MATERIÁL SOUČÁSTÍ DODÁVKY TABULE - ROZMĚR 240 x 240mm
P | 107 | R_T45, T46m |  | Montáž tabule R_T45, T46 | KUS | 2 | 0 |  |  |  | 0 |  | [bez vazby na CS] |  | 2
PP |  |  |  | Montáž tabule R_T45, T46
VV
TS
P | 108 | R_T47 |  | CÍLOVÁ TABULE | KUS | 1 | 0 |  |  |  | 0 |  | [bez vazby na CS] |  | 2
PP |  |  |  | CÍLOVÁ TABULE
VV
TS |  |  |  | Poznámka k položce: - 1x JEDNOSTRANNÁ - PIKTOGRAM - 'WC SPOLEČNÉ' + 'OSPPO' + 'PŘEBALOVACÍ PULT' - VSTUPNÍ DVEŘE DO HYGIENICKÉ KABINY - MONTÁŽNÍ MATERIÁL SOUČÁSTÍ DODÁVKY TABULE - ROZMĚR 640 x 240mm
P | 109 | R_T47m |  | Montáž tabule R_T47 | KUS | 1 | 0 |  |  |  | 0 |  | [bez vazby na CS] |  | 2
PP |  |  |  | Montáž tabule R_T47
VV
TS
P | 110 | R_T48 |  | CÍLOVÁ TABULE | KUS | 2 | 0 |  |  |  | 0 |  | [bez vazby na CS] |  | 2
PP |  |  |  | CÍLOVÁ TABULE
VV
TS |  |  |  | Poznámka k položce: - 1x JEDNOSTRANNÁ, PRIZMATICKÁ TABULE - PIKTOGRAM - 'PŘIVOLÁNÍ POMOCI' - V INTERIÉRU HYGIENICKÉ KABINY - MONTÁŽNÍ MATERIÁL SOUČÁSTÍ DODÁVKY TABULE - ROZMĚR 100 x 100mm
P | 111 | R_T48m |  | Montáž tabule R_T48 | KUS | 2 | 0 |  |  |  | 0 |  | [bez vazby na CS] |  | 2
PP |  |  |  | Montáž tabule R_T48
VV
TS
P | 112 | R_T49 |  | ZÁKLADNÍ PIKTOGRAM | KUS | 1 | 0 |  |  |  | 0 |  | [bez vazby na CS] |  | 2
PP |  |  |  | ZÁKLADNÍ PIKTOGRAM
VV
TS |  |  |  | Poznámka k položce: - 1x PIKTOGRAM 'SKLOPNÉ MADLO' - SAMOLEPÍCÍ - NALEPEN V INTERIÉRU HYGIENICKÉ KABINY NA OBKLADU STĚNY - ROZMĚR 100 x 100mm
P | 113 | R_T49b |  | ZÁKLADNÍ PIKTOGRAM | KUS | 2 | 0 |  |  |  | 0 |  | [bez vazby na CS] |  | 2
PP |  |  |  | ZÁKLADNÍ PIKTOGRAM
VV
TS |  |  |  | Poznámka k položce: - 1x PIKTOGRAM 'DOBÍJENÍ ELEKTROKOL' - SAMOLEPÍCÍ - NALEPEN V EXTERIÉRU A INTERIÉRU CYKLODOMU - ROZMĚR 240 x 240mm
P | 114 | R_T49bm |  | Montáž piktogramu R_T49b | KUS | 2 | 0 |  |  |  | 0 |  | [bez vazby na CS] |  | 2
PP |  |  |  | Montáž piktogramu R_T49b
VV
TS
P | 115 | R_T49m |  | Montáž piktogramu R_T49 | KUS | 1 | 0 |  |  |  | 0 |  | [bez vazby na CS] |  | 2
PP |  |  |  | Montáž piktogramu R_T49
VV
TS
P | 116 | R_T4m |  | Montáž tabule R_T4 | KUS | 4 | 0 |  |  |  | 0 |  | [bez vazby na CS] |  | 2
PP |  |  |  | Montáž tabule R_T4
VV
TS
P | 117 | R_T5.1 |  | SMĚROVÁ TABULE | KUS | 1 | 0 |  |  |  | 0 |  | [bez vazby na CS] |  | 2
PP |  |  |  | SMĚROVÁ TABULE
VV
TS |  |  |  | Poznámka k položce: - 2x JEDNOSTRANNÉ TABULE KOTVENÉ KE SPOLEČNÝM ZÁVĚSŮM - PIKTOGRAM - SMĚR VSTUPU DO PODCHODU 1. ŘÁDEK - 'SMĚROVÁ ŠIPKA NAHORU' + 'ČÍSLO KOLEJE 2-5' + 'OSSPO' 2. ŘÁDEK - 'SMĚROVÁ ŠIPKA DOLŮ' + 'ČÍSLO KOLEJE 2-5' + 'SCHODY DOLŮ' - PIKTOGRAM - SMĚR VÝSTUPU Z PODCHODU 1. ŘÁDEK - 'SMĚROVÁ ŠIPKA ROVNĚ' + 'VÝDEJ JÍZDENEK' + 'WC' + 'VÝCHOD ROVNĚ' 2. ŘÁDEK - 'SMĚROVÁ ŠIPKA VLEVO' + 'ČÍSLO KOLEJE 1' - NAD VSTUPEM DO PODCHODU Z HALY - VE VZDÁLENOSTI MAX. 1m PŘED HRANOU PRVNÍHO SCHODIŠŤOVÉHO STUPNĚ - ZAVĚŠENO NA POMOCNÉ OCELOVÉ KCI KOTVENÉ DO STROPU, VIZ TAB. ZÁM. VÝROBKŮ ZO/04 - ROZMĚR 900 x 440mm - SPODNÍ HRANA TABULE MIN. 2,5m NAD PODLAHOU
P | 118 | R_T5.1m |  | Montáž tabule R_T5.1 | KUS | 1 | 0 |  |  |  | 0 |  | [bez vazby na CS] |  | 2
PP |  |  |  | Montáž tabule R_T5.1
VV
TS
P | 119 | R_T5.2 |  | SMĚROVÁ TABULE | KUS | 1 | 0 |  |  |  | 0 |  | [bez vazby na CS] |  | 2
PP |  |  |  | SMĚROVÁ TABULE
VV
TS |  |  |  | Poznámka k položce: - 1x JEDNOSTRANNÁ - PIKTOGRAM - 'SMĚROVÁ ŠIPKA VLEVO' + ''ČÍSLO KOLEJE 2-5' + 'OSSPO' - NAPROTI VÝTAHU VE VÝPRAVNÍ BUDOVĚ - KOTVENA DO ZDIVA - KOTEVNÍ PRVKY SOUČÁSTÍ DODÁVKY TABULE - ROZMĚR 900 x 240mm - SPODNÍ HRANA TABULE 2,0m NAD PODLAHOU
P | 120 | R_T5.2m |  | Montáž tabule R_T5.2 | KUS | 1 | 0 |  |  |  | 0 |  | [bez vazby na CS] |  | 2
PP |  |  |  | Montáž tabule R_T5.2
VV
TS
P | 121 | R_T5x |  | HISTORIZUJÍCÍ NÁPISY S OZNAČENÍM CÍLE | KUS | 26 | 0 |  |  |  | 0 |  | [bez vazby na CS] |  | 2
PP |  |  |  | HISTORIZUJÍCÍ NÁPISY S OZNAČENÍM CÍLE
VV
TS |  |  |  | Poznámka k položce: - V INTERIÉRU HALY A NA FASÁDÁCH U VSTUPŮ DO BUDOVY BUDOU UMÍSTĚNY HISTORIZUJÍCÍ NÁPISY - NÁPISY V HALE JSOU SESTAVENY ZE SAMOSTATNÝCH 3D PÍSMEN SVĚTLE ŽLUTÉ BARVY - REPLIKA DOCHOVANÝCH HISTORICKÝCH NÁPISŮ - NÁPISY NA HLAVNÍM (VÝCHODNÍM) PRŮČELÍ BUDOU MÍT FORMU PLOCHÝCH PÍSMEN V NADSVĚTLÍKU DVEŘÍ (VIZ. STR. 15) - MONTÁŽNÍ MATERIÁL SOUČÁSTÍ DODÁVKY PÍSMEN - BLIŽŠÍ SPECIFIKACE HISTORIZUJÍCÍCH NÁPISŮ VIZ. ARCHITEKTONICKÝ BOOKLET STÁLÉ NÁPISY PROVOZŮ/SLUŽEB: T50a, b INFOCENTRUM T51 WC T52a,b POLIKLINIKA T53 POKLADNY T54 ÚSCHOVA ZAVAZADEL T55a,b,c,d ODJEZD T56a,b PŘÍJEZD´ DOČASNÉ NÁZVY PROVOZU/SLUŽEB: T57a,b CAFÉ T58a,b,c OBCHOD T59 LÉKÁRNA T60a-e bez určení OZNAČENÍ VSTUPŮ: T61a,b,c A/B/C T61d,e,f 1/2/3
P | 122 | R_T5xm |  | Montáž nápisu R_T5x | KUS | 26 | 0 |  |  |  | 0 |  | [bez vazby na CS] |  | 2
PP |  |  |  | Montáž nápisu R_T5x
VV
TS
P | 123 | R_T6.1 |  | SMĚROVÁ TABULE | KUS | 2 | 0 |  |  |  | 0 |  | [bez vazby na CS] |  | 2
PP |  |  |  | SMĚROVÁ TABULE
VV
TS |  |  |  | Poznámka k položce: - 2x JEDNOSTRANNÉ TABULE KOTVENÉ KE SPOLEČNÝM ZÁVĚSŮM - PIKTOGRAM - SMĚR ODCHODU Z 1. NÁSTUPIŠTĚ: 1. ŘÁDEK - 'SCHODY DOLŮ' + 'ČÍSLO KOLEJE 2-5' + 'SMĚROVÁ ŠIPKA NAHORU' 2. ŘÁDEK - 'OSSPO' + 'ČÍSLO KOLEJE 2-5' + 'SMĚROVÁ ŠIPKA VPRAVO' - PIKTOGRAM - VSTUP NA 1.NÁSTUPIŠTĚ: 'SMĚROVÁ ŠIPKA VLEVO' + 'ČÍSLO KOLEJE 1' - NAD VSTUPEM NA PRVNÍ NÁSTUPIŠTĚ Z HALY - VLEVO - ZAVĚŠENO NA POMOCNÉ OCELOVÉ KCI KOTVENÉ DO ŽB PŘEKLADU POMOCÍ VRUTŮ NA CHEMICKOU KOTVU, VIZ TABULKA ZÁMEČNICKÝCH VÝROBKŮ ZO/05 - ROZMĚR 900 x 440mm - SPODNÍ HRANA TABULE MIN. 2,5m NAD PODLAHOU
P | 124 | R_T6.1m |  | Montáž tabule R_T6.1 | KUS | 2 | 0 |  |  |  | 0 |  | [bez vazby na CS] |  | 2
PP |  |  |  | Montáž tabule R_T6.1
VV
TS
P | 125 | R_T6.2 |  | SMĚROVÁ TABULE | KUS | 2 | 0 |  |  |  | 0 |  | [bez vazby na CS] |  | 2
PP |  |  |  | SMĚROVÁ TABULE
VV
TS |  |  |  | Poznámka k položce: - 2x JEDNOSTRANNÉ TABULE KOTVENÉ KE SPOLEČNÝM ZÁVĚSŮM - PIKTOGRAM - SMĚR ODCHODU Z 1. NÁSTUPIŠTĚ: 'SMĚROVÁ ŠIPKA ROVNĚ' + 'VÝDEJ JÍZDENEK' + 'WC' + 'VÝCHOD ROVNĚ' - PIKTOGRAM - VSTUP NA 1. NÁSTUPIŠTĚ: 'SMĚROVÁ ŠIPKA VPRAVO' + 'ČÍSLO KOLEJE 1' - NAD VSTUPEM NA PRVNÍ NÁSTUPIŠTĚ Z HALY - VPRAVO - ZAVĚŠENO NA POMOCNÉ OCELOVÉ KCI KOTVENÉ DO ŽB PŘEKLADU POMOCÍ VRUTŮ NA CHEMICKOU KOTVU, VIZ TABULKA ZÁMEČNICKÝCH VÝROBKŮ ZO/06 - ROZMĚR 840 x 240mm - SPODNÍ HRANA TABULE MIN. 2,5m NAD PODLAHOU
P | 126 | R_T6.2m |  | Montáž tabule R_T6.2 | KUS | 2 | 0 |  |  |  | 0 |  | [bez vazby na CS] |  | 2
PP |  |  |  | Montáž tabule R_T6.2
VV
TS
P | 127 | R_T62 |  | NÁPIS S OZNAČENÍM NÁZVU STANICE | KUS | 1 | 0 |  |  |  | 0 |  | [bez vazby na CS] |  | 2
PP |  |  |  | NÁPIS S OZNAČENÍM NÁZVU STANICE
VV
TS |  |  |  | Poznámka k položce: - NÁPIS SESTAVEN ZE SAMOSTATNÝCH PÍSMEN - UMÍSTĚN NA ZÁPADNÍM ČELE ZASTŘEŠENÍ PRVNÍHO NÁSTUPIŠTĚ - PÍSMENA BODOVĚ KOTVENA KE KONSTRUKCI ZASTŘEŠENÍ PŘES POMOCNÉ KONZOLY/ŽILETKY - VIZ TABULKA ZÁMEČNICKÝCH VÝROBKŮ ZO/17 - KORPUS PÍSMEN JE TVOŘEN Z NEREZOVÉHO PLECHU - ALT. HLINÍK S POVRCHOVOU ÚPRAVOU V BARVĚ DLE URČENÍ ARCHITEKTA - BLIŽŠÍ SPECIFIKACE VIZ. ARCHITEKTONICKÝ BOOKLET - ROZMĚR CCA 2 200 x 300mm
P | 128 | R_T62m |  | Montáž nápisu R_T62 | KUS | 1 | 0 |  |  |  | 0 |  | [bez vazby na CS] |  | 2
PP |  |  |  | Montáž nápisu R_T62
VV
TS
P | 129 | R_T63 |  | CÍLOVÝ PIKTOGRAM | KUS | 1 | 0 |  |  |  | 0 |  | [bez vazby na CS] |  | 2
PP |  |  |  | CÍLOVÝ PIKTOGRAM
VV
TS |  |  |  | Poznámka k položce: - 1x JEDNOSTRANNÝ PIKTOGRAM 'WC' - SAMOLEPÍCÍ - UMÍSTĚNÝ NA DVEŘÍCH MEZI VSTUPNÍ HALOU A CHODBOU K TOALETÁM - ROZMĚR 240 x 240mm - SAMOLEPKA UMÍSTĚNA SYMETRICKY NA STŘED PRAVÉHO ZASKLENÍ, CCA 1,8m NAD PODLAHOU
P | 130 | R_T63m |  | Montáž piktogramu R_T63 | KUS | 1 | 0 |  |  |  | 0 |  | [bez vazby na CS] |  | 2
PP |  |  |  | Montáž piktogramu R_T63
VV
TS
P | 131 | R_T64 |  | CÍLOVÝ PIKTOGRAM | KUS | 1 | 0 |  |  |  | 0 |  | [bez vazby na CS] |  | 2
PP |  |  |  | CÍLOVÝ PIKTOGRAM
VV
TS |  |  |  | Poznámka k položce: - 1x JEDNOSTRANNÝ PIKTOGRAM 'UKLÁDACÍ SKŘÍŇKY' - SAMOLEPÍCÍ - UMÍSTĚNÝ NA DVEŘÍCH MEZI VSTUPNÍ HALOU A ÚSCHOVNOU ZAVAZADEL - ROZMĚR 240 x 240mm - SAMOLEPKA UMÍSTĚNA SYMETRICKY NA STŘED PRAVÉHO ZASKLENÍ, CCA 1,8m NAD PODLAHOU (SJEDNOCENÍ S PIKTOGRAMEM T62)
P | 132 | R_T64m |  | Montáž piktogramu R_T64 | KUS | 1 | 0 |  |  |  | 0 |  | [bez vazby na CS] |  | 2
PP |  |  |  | Montáž piktogramu R_T64
VV
TS
P | 133 | R_T65.1 |  | SMĚROVÁ TABULE | KUS | 1 | 0 |  |  |  | 0 |  | [bez vazby na CS] |  | 2
PP |  |  |  | SMĚROVÁ TABULE
VV
TS |  |  |  | Poznámka k položce: - 1x JEDNOSTRANNÁ - PIKTOGRAM - 'SMĚROVÁ ŠIPKA VLEVO' + 'ČÍSLO KOLEJE 4-5' + 'VÝCHOD VPRAVO' + 'ČÍSLO KOLEJE 1' + 'SMĚROVÁ ŠIPKA VPRAVO' - KOTVENA KE KONSTRUKCI PODCHODU SO 74-20-01 - NAD ZÁPADNÍM SCHODIŠTĚM Z 2. NÁSTUPIŠTĚ DO PODCHODU - KOTEVNÍ PRVKY SOUČÁSTÍ DODÁVKY TABULE - ROZMĚR 1420 x 240mm - SPODNÍ HRANA TABULE CCA 150mm NAD STROPNÍ HRANOU PODCHODU
P | 134 | R_T65.1m |  | Montáž tabule R_T65.1 | KUS | 1 | 0 |  |  |  | 0 |  | [bez vazby na CS] |  | 2
PP |  |  |  | Montáž tabule R_T65.1
VV
TS
P | 135 | R_T65.2 |  | SMĚROVÁ TABULE | KUS | 1 | 0 |  |  |  | 0 |  | [bez vazby na CS] |  | 2
PP |  |  |  | SMĚROVÁ TABULE
VV
TS |  |  |  | Poznámka k položce: - 1x JEDNOSTRANNÁ - PIKTOGRAM - 'SMĚROVÁ ŠIPKA VLEVO' + 'ČÍSLO KOLEJE 1' + 'VÝCHOD VLEVO' + 'ČÍSLO KOLEJE 4-5' + 'SMĚROVÁ ŠIPKA VPRAVO' - KOTVENA KE KONSTRUKCI PODCHODU SO 74-20-01 - NAD VÝCHODNÍM SCHODIŠTĚM Z 2. NÁSTUPIŠTĚ DO PODCHODU - KOTEVNÍ PRVKY SOUČÁSTÍ DODÁVKY TABULE - ROZMĚR 1420 x 240mm - SPODNÍ HRANA TABULE CCA 150mm NAD STROPNÍ HRANOU PODCHODU
P | 136 | R_T65.2m |  | Montáž tabule R_T65.2 | KUS | 1 | 0 |  |  |  | 0 |  | [bez vazby na CS] |  | 2
PP |  |  |  | Montáž tabule R_T65.2
VV
TS
P | 137 | R_T65.3 |  | SMĚROVÁ TABULE | KUS | 1 | 0 |  |  |  | 0 |  | [bez vazby na CS] |  | 2
PP |  |  |  | SMĚROVÁ TABULE
VV
TS |  |  |  | Poznámka k položce: - 1x JEDNOSTRANNÁ - PIKTOGRAM - 'VÝCHOD VPRAVO' + 'ČÍSLO KOLEJE 1-3' + 'SMĚROVÁ ŠIPKA VPRAVO' - KOTVENA KE KONSTRUKCI PODCHODU SO 74-20-01 - NAD SCHODIŠTĚM Z 3. NÁSTUPIŠTĚ DO PODCHODU - KOTEVNÍ PRVKY SOUČÁSTÍ DODÁVKY TABULE - ROZMĚR 900 x 240mm - SPODNÍ HRANA TABULE CCA 150mm NAD STROPNÍ HRANOU PODCHODU
P | 138 | R_T65.3m |  | Montáž tabule R_T65.3 | KUS | 1 | 0 |  |  |  | 0 |  | [bez vazby na CS] |  | 2
PP |  |  |  | Montáž tabule R_T65.3
VV
TS
P | 139 | R_T7 |  | SMĚROVÁ TABULE | KUS | 1 | 0 |  |  |  | 0 |  | [bez vazby na CS] |  | 2
PP |  |  |  | SMĚROVÁ TABULE
VV
TS |  |  |  | Poznámka k položce: - 1x JEDNOSTRANNÁ - PIKTOGRAMY - 1. ŘÁDEK - 'SMĚROVÁ ŠIPKA ŠIKMO VLEVO NAHORU' + 'WC' + 'VÝDEJ JÍZDENEK' + UKLÁDACÍ SKŘÍŇKY' + SMĚROVÁ ŠIPKA ŠIKMO VPRAVO NAHORU' 2. ŘÁDEK - 'SMĚROVÁ ŠIPKA VLEVO' + 'INFORMACE' + 'ČÍSLO KOLEJE 1-5' + 'SMĚROVÁ ŠIPKA VPRAVO' - ZÁDVEŘÍ VSTUPNÍ HALY - NAD VSTUPEM DO HALY (NADPRAŽÍ VSTUPNÍCH DVEŘÍ DO HALY) - KOTVENA DO ŽB PŘEKLADU - KOTEVNÍ PRVKY SOUČÁSTÍ DODÁVKY TABULE - ROZMĚR 1220 x 440mm - SPODNÍ HRANA TABULE 5cm NAD HRANOU DVEŘÍ, CA 2,8m NAD PODLAHOU
P | 140 | R_T7m |  | Montáž tabule R_T7 | KUS | 1 | 0 |  |  |  | 0 |  | [bez vazby na CS] |  | 2
PP |  |  |  | Montáž tabule R_T7
VV
TS
P | 141 | R_T8 |  | SMĚROVÁ TABULE | KUS | 6 | 0 |  |  |  | 0 |  | [bez vazby na CS] |  | 2
PP |  |  |  | SMĚROVÁ TABULE
VV
TS |  |  |  | Poznámka k položce: - 6x JEDNOSTRANNÉ TABULE KOTVENÉ KE SPOLEČNÝM ZÁVĚSŮM - PIKTOGRAM - SMĚR VSTUPU DO PODCHODU 'SMĚROVÁ ŠIPKA DOLŮ' + 'SCHODY DOLŮ' + 'VÝCHOD DOLŮ' + 'OSSPO' + 'SMĚROVÁ ŠIPKA ROVNĚ' - PIKTOGRAM - SMĚR VÝSTUPU Z PODCHODU 'ČÍSLO KOLEJE 2' + 'ČÍSLO KOLEJE 3' / 'ČÍSLO KOLEJE 4' + 'ČÍSLO KOLEJE 5' - NAD VSTUPEM DO PODCHODU Z OSTROVNÍCH NÁSTUPIŠŤ - VE VZDÁLENOSTI MAX. 1m PŘED HRANOU PRVNÍHO SCHODŠŤOVÉHO STUPNĚ - ZAVĚŠENO NA POMOCNÉ OCELOVÉ KONSTRUKCI, ZÁVĚSY VČ. VÝMĚNY MEZI PROFILY ZASTŘEŠENÍ BUDOU DODÁVKOU ZASTŘEŠENÍ NÁSTUPIŠTĚ - VIZ TABULKA ZÁMEČNICKÝCH VÝROBKŮ ZO/07 - ROZMĚR 1160 x 240mm - SPODNÍ HRANA TABULE MIN. 2,5m NAD OKOLNÍM TERÉNEM
P | 142 | R_T8m |  | Montáž tabule R_T8 | KUS | 6 | 0 |  |  |  | 0 |  | [bez vazby na CS] |  | 2
PP |  |  |  | Montáž tabule R_T8
VV
TS
P | 143 | R_T9 |  | SMĚROVÁ TABULE | KUS | 2 | 0 |  |  |  | 0 |  | [bez vazby na CS] |  | 2
PP |  |  |  | SMĚROVÁ TABULE
VV
TS |  |  |  | Poznámka k položce: - 1x JEDNOSTRANNÁ - PIKTOGRAM - 'SMĚROVÁ ŠIPKA VLEVO' + 'SCHODY NAHORU' + 'VÝCHOD VLEVO' - PODCHOD - 2x PŘED VÝSTUPEM NA SCHODIŠTĚ, VEDOUCÍ DO ZÁDVEŘÍ HALY - KOTVENA KE KONSTRUKCI (STĚNĚ) PODCHODU SO 74-20-01 - KOTEVNÍ PRVKY SOUČÁSTÍ DODÁVKY TABULE - ROZMĚR 640 x 240mm - SPODNÍ HRANA TABULE 1,8m NAD PODLAHOU PODCHODU
P | 144 | R_T9m |  | Montáž tabule R_T9 | KUS | 2 | 0 |  |  |  | 0 |  | [bez vazby na CS] |  | 2
PP |  |  |  | Montáž tabule R_T9
VV
TS
SD |  | 799b |  | Dočasný orientační systém
P | 145 | R_DOS_01 |  | Dočasné značení "k nástupištím" - tabulka PVC 3mm na oplocení, rozměr 240x1000 mm | KUS | 1 | 0 |  |  |  | 0 |  | [bez vazby na CS] |  | 2
PP |  |  |  | Dočasné značení "k nástupištím" - tabulka PVC 3mm na oplocení, rozměr 240x1000 mm, D+M
VV
TS
P | 146 | R_DOS_01m |  | Montáž značení R_DOS_01 | KUS | 1 | 0 |  |  |  | 0 |  | [bez vazby na CS] |  | 2
PP |  |  |  | Dočasné značení "k nástupištím" - tabulka PVC 3mm na oplocení, rozměr 240x1000 mm, D+M
VV
TS
P | 147 | R_DOS_02 |  | Dočasné značení "1. nástupiště" - zalaminovaná tabulka na prosklené dveře, rozměr 240x1000 mm | KUS | 1 | 0 |  |  |  | 0 |  | [bez vazby na CS] |  | 2
PP |  |  |  | Dočasné značení "1. nástupiště" - zalaminovaná tabulka na prosklené dveře, rozměr 240x1000 mm, D+M
VV
TS
P | 148 | R_DOS_02m |  | Montáž značení R_DOS_02 | KUS | 1 | 0 |  |  |  | 0 |  | [bez vazby na CS] |  | 2
PP |  |  |  | Dočasné značení "1. nástupiště" - zalaminovaná tabulka na prosklené dveře, rozměr 240x1000 mm, D+M
VV
TS
P | 149 | R_DOS_03 |  | Dočasné značení - polep na dveřích 2x240x240 mm, 1x240x440 mm | KUS | 1 | 0 |  |  |  | 0 |  | [bez vazby na CS] |  | 2
PP |  |  |  | Dočasné značení - polep na dveřích 2x240x240 mm, 1x240x440 mm
VV
TS
P | 150 | R_DOS_03m |  | Montáž značení R_DOS_03 | KUS | 1 | 0 |  |  |  | 0 |  | [bez vazby na CS] |  | 2
PP |  |  |  | Dočasné značení - polep na dveřích 2x240x240 mm, 1x240x440 mm
VV
TS
P | 151 | R_DOS_04 |  | Dočasné značení - polep na dveřích, 1x240x440 mm | KUS | 1 | 0 |  |  |  | 0 |  | [bez vazby na CS] |  | 2
PP |  |  |  | Dočasné značení - polep na dveřích, 1x240x440 mm, včetně instalace
VV
TS
P | 152 | R_DOS_04m |  | Montáž značení R_DOS_04 | KUS | 1 | 0 |  |  |  | 0 |  | [bez vazby na CS] |  | 2
PP |  |  |  | Dočasné značení - polep na dveřích, 1x240x440 mm, včetně instalace
VV
TS
P | 153 | R_DOS_05 |  | Omluvná tabule, pro Fáze 0-3 - PVC reklamní banner min. rozměr 2,0x1,5 m, oboustranný, zavěšený mezi sloupy, nad zábradlím | KUS | 1 | 0 |  |  |  | 0 |  | [bez vazby na CS] |  | 2
PP |  |  |  | Omluvná tabule, pro Fáze 0-3 - PVC reklamní banner min. rozměr 2,0x1,5 m, oboustranný, zavěšený mezi sloupy, nad zábradlím, včetně instalace
VV
TS
P | 154 | R_DOS_05m |  | Instalace tabule R_DOS_05 | KUS | 1 | 0 |  |  |  | 0 |  | [bez vazby na CS] |  | 2
PP |  |  |  | Omluvná tabule, pro Fáze 0-3 - PVC reklamní banner min. rozměr 2,0x1,5 m, oboustranný, zavěšený mezi sloupy, nad zábradlím, včetně instalace
VV
TS
P | 155 | R_DOS_06 |  | Omluvná tabule, pro Fáze 0 - PVC reklamní banner min. rozměr 2,0x1,5 m | KUS | 1 | 0 |  |  |  | 0 |  | [bez vazby na CS] |  | 2
PP |  |  |  | Omluvná tabule, pro Fáze 0 - PVC reklamní banner min. rozměr 2,0x1,5 m, včetně instalace
VV
TS
P | 156 | R_DOS_06m |  | Instalace tabule R_DOS_06 | KUS | 1 | 0 |  |  |  | 0 |  | [bez vazby na CS] |  | 2
PP |  |  |  | Omluvná tabule, pro Fáze 0 - PVC reklamní banner min. rozměr 2,0x1,5 m, včetně instalace
VV
TS
P | 157 | R_DOS_07 |  | Omluvná tabule, pro Fáze 1-3 - zalaminovaná tabulka 594x420 mm, vyvěšená na prosklených dveřích | KUS | 1 | 0 |  |  |  | 0 |  | [bez vazby na CS] |  | 2
PP |  |  |  | Omluvná tabule, pro Fáze 1-3 - zalaminovaná tabulka 594x420 mm, vyvěšená na prosklených dveřích, včetně instalace
VV
TS
P | 158 | R_DOS_07m |  | Instalace tabule R_DOS_07 | KUS | 1 | 0 |  |  |  | 0 |  | [bez vazby na CS] |  | 2
PP |  |  |  | Omluvná tabule, pro Fáze 1-3 - zalaminovaná tabulka 594x420 mm, vyvěšená na prosklených dveřích, včetně instalace
VV
TS

## SO 74-79-01
SŽDC05 |  |  |  | Soupis prací objektu | [10 empty] | 3
3
S | Stavba: | 5323520028 |  | Rekonstrukce ŽST Klatovy_ZM01 | [6 empty] | D.2.2.1 |  | Aspe | 0,00 | 2
O | Objekt: | D.2.2.1 |  | Pozemní stavební objekty budov | [9 empty] | 15,00 | 2
Typ | Poř. číslo | Kód položky | Varianta | Název položky | MJ | Množství | Jednotková hmotnost | Celková hmotnost |  |  | Jednotková cena |  | Cenové soustavy | 21,00 | 2
Dodávka
[9 empty] | Jednotková | Celkem | Jednotková | Celkem |  |  |  | Počet položek s nulovou cenou
O1 |  | SO 74-79-01 |  | ŽST Klatovy - mobiliář
SD |  | MOB |  | Mobiliář
P | 1 | R_M-1 |  | Repase původních boxů pro reproduktory Dřevěná skříňka na deskové reproduktory o rozměru 500x500x40(120) mm + lišta lemující box v návaznosti na niku ve zdi. Ma | KS | 6 | 0 |  |  |  | 0 |  | R-položka |  | 2
PP |  |  |  | Repase původních boxů pro reproduktory Dřevěná skříňka na deskové reproduktory o rozměru 500x500x40(120) mm + lišta lemující box v návaznosti na niku ve zdi. Material: dle stávajícího. Barva/povrch: dle stávajícího
VV
TS
P | 2 | R_M-2 |  | Repasé stávajících dřevěných lavic, rozměr: 985x945x260 Material: dřevo. Barva/povrch: dle stávající | KS | 4 | 0 |  |  |  | 0 |  | R-položka |  | 2
PP |  |  |  | Repasé stávajících dřevěných lavic, rozměr: 985x945x260 Material: dřevo. Barva/povrch: dle stávající
VV
TS
P | 3 | R_M-2.1 |  | Repasé stávajících dřevěných lavic, rozměr: 985x945x260 Material: dřevo. Barva/povrch: dle stávající | KS | 2 | 0 |  |  |  | 0 |  | R-položka |  | 2
PP |  |  |  | Repasé stávajících dřevěných lavic, rozměr: 985x945x260 Material: dřevo. Barva/povrch: dle stávající
VV
TS
P | 4 | R_M-3 |  | Rekonstrukce stávajícího pítka s pitnou vodou , rozměr: 1000x500x300 Material: keram. obklad | KPL | 1 | 0 |  |  |  | 0 |  | R-položka |  | 2
PP |  |  |  | Rekonstrukce stávajícího pítka s pitnou vodou , rozměr: 1000x500x300 Material: keram. obklad
VV
TS |  |  |  | Pítko ve formě stavební konstrukce obložené ketamickým obkladem. Navržne aje výměna keramického obkladu obnovění hydroizolační stěrky pod onkladem, výměna baterie a odpadu včetně napojení na vodovod a kanalizaci.
P | 5 | R_M-4 |  | Repase původních odkládacích stolků u pokladen,480(400)x670x500, materiál dřevo, ocel, povrch dle stávajících | KPL | 2 | 0 |  |  |  | 0 |  | R-položka |  | 2
PP |  |  |  | Repase původních odkládacích stolků u pokladen,480(400)x670x500, materiál dřevo, ocel, povrch dle stávajících
VV
TS |  |  |  | Repase původních odkládacích stolků u pokladen Odkládací deska ve tvaru lichoběžníku se zaoblenými rohy na kovových nohách, materiál: Jasan, deska tl. 30 mm; kovové nohy s povrchovým barevným nátěrem
P | 6 | R_M-5 |  | Repase původních zákrytů otopných těles, 440(700)x1330x1000 mm, materiál materiál dřevo, ocel, povrch dle stávajících | KPL | 4 | 0 |  |  |  | 0 |  | R-položka |  | 2
PP |  |  |  | Repase původních odkládacích stolků u pokladen,480(400)x670x500, materiál dřevo, ocel, povrch dle stávajících
VV
TS |  |  |  | Repase původních zákrytů otopných těles Repase dřevěné zákrytové desky, kovové konstrukce se zákrytovými mřížemi, betonový sokl vč. obkladu; Podrobněji rozkresleno viz příloha 'C.4.1.p Výrobky', výkres '002 Kryty topení - REPASÉ'
P | 7 | R_M-6 |  | Interiérová vestavba prodejních automatů a bankovamtu , rozměr: 3520x405x2740 . Material: ocel+dřevo+ lakovaný plech. Barva/povrch: dle vzorníku RAL a arch. náv | KS | 1 | 0 |  |  |  | 0 |  | R-položka |  | 2
PP |  |  |  | Interiérová vestavba prodejních automatů a bankovamtu , rozměr: 3520x405x2740 . Material: ocel+dřevo+ lakovaný plech. Barva/povrch: dle vzorníku RAL a arch. návrhu
VV
TS |  |  |  | Ocelová nosná podkonstrukce; dřevěný lem; výplň z lakovaného plechu: Nika pro nápojový a jídelní automat + 1xbankomat + 1x revizní dveře pro přístup do podlahového kanálu.
P | 8 | R_M-6m |  | Interiérová vestavba prodejních automatů a bankovamtu , rozměr: 3520x405x2740 . Material: ocel+dřevo+ lakovaný plech. Barva/povrch: dle vzorníku RAL a arch. náv | KS | 1 | 0 |  |  |  | 0 |  | R-položka |  | 2
PP |  |  |  | Interiérová vestavba prodejních automatů a bankovamtu , rozměr: 3520x405x2740 . Material: ocel+dřevo+ lakovaný plech. Barva/povrch: dle vzorníku RAL a arch. návrhu
VV
TS |  |  |  | Ocelová nosná podkonstrukce; dřevěný lem; výplň z lakovaného plechu: Nika pro nápojový a jídelní automat + 1xbankomat + 1x revizní dveře pro přístup do podlahového kanálu.
P | 9 | R_M-a |  | Betonová lavička s jednostranným dřevěným sedákem , rozměr: 400x6000x485, materiál: beton v pohledové kvalitě, dřevo | KS | 4 | 0 |  |  |  | 0 |  | R-položka |  | 2
PP |  |  |  | Betonová lavička s jednostranným dřevěným sedákem , rozměr: 400x6000x485, materiál: beton v pohledové kvalitě, dřevo
VV
TS |  |  |  | Betonová lavička s jednostranným dřevěným sedákem - betonový blok s dřevěným sedákem se zvýšeným zadním rámem - rozhraní 1. vlakového nástupiště a dopravního terminálu - sedací prvky s vlastnostmi vhodnými pro umístění v prostředí s působením klimatických vlivů a se zvýšenými požadavky na antivandalové provedení – betonový blok bude umístěn v návaznosti na spárořez přiléhající dlažby sedák: masivní dubový sedák kotvený k bet. bloku pomocí chem. kotvy M16, dl. 230 mm betonový blok: 400x 485 mm, dl. 6000 mm; zapuštěný do dlažby založení: na betonovém základu, hl. min 250 mm na štěrkovém loži hl. min. 100 mm podrobněji rozkresleno viz příloha 'C.4.1.v Detaily', výkres '003 Betonový blok - lavičky'
P | 10 | R_M-am |  | Betonová lavička s jednostranným dřevěným sedákem , rozměr: 400x6000x485, materiál: beton v pohledové kvalitě, dřevo | KS | 4 | 0 |  |  |  | 0 |  | R-položka |  | 2
PP |  |  |  | Betonová lavička s jednostranným dřevěným sedákem , rozměr: 400x6000x485, materiál: beton v pohledové kvalitě, dřevo
VV
TS |  |  |  | Betonová lavička s jednostranným dřevěným sedákem - betonový blok s dřevěným sedákem se zvýšeným zadním rámem - rozhraní 1. vlakového nástupiště a dopravního terminálu - sedací prvky s vlastnostmi vhodnými pro umístění v prostředí s působením klimatických vlivů a se zvýšenými požadavky na antivandalové provedení – betonový blok bude umístěn v návaznosti na spárořez přiléhající dlažby sedák: masivní dubový sedák kotvený k bet. bloku pomocí chem. kotvy M16, dl. 230 mm betonový blok: 400x 485 mm, dl. 6000 mm; zapuštěný do dlažby založení: na betonovém základu, hl. min 250 mm na štěrkovém loži hl. min. 100 mm podrobněji rozkresleno viz příloha 'C.4.1.v Detaily', výkres '003 Betonový blok - lavičky'
P | 11 | R_M-b |  | Betonová lavička s oboustranným dřevěným sedákem , rozměr: 400x2900x485, materiál: beton v pohledové kvalitě, dřevo | KS | 3 | 0 |  |  |  | 0 |  | R-položka |  | 2
PP |  |  |  | Betonová lavička s oboustranným dřevěným sedákem , rozměr: 400x2900x485, materiál: beton v pohledové kvalitě, dřevo
VV
TS |  |  |  | Betonová lavička s oboustranným dřevěným sedákem - betonový blok s dřevěným sedákem - 1. nástupiště - sedací prvky s vlastnostmi vhodnými pro umístění v prostředí s působením klimatických vlivů a se zvýšenými požadavky na antivandalové provedení – betonový blok bude umístěn v návaznosti na spárořez přiléhající dlažby sedák: masivní dubový sedák kotvený k bet. bloku pomocí chem. kotvy M16, dl. 230 mm betonový blok: 400x 485 mm, dl. 6000 mm; zapuštěný do dlažby založení: na betonovém základu, hl. min 250 mm na štěrkovém loži hl. min. 100 mm podrobněji rozkresleno viz příloha 'C.4.1.v Detaily', výkres '003 Betonový blok - lavičky'
P | 12 | R_M-c |  | Základ sestavy pro ukládání tříděného odpadu v exteriéru Typ B.3 betonový prefabrikovaný základ pro kotvení nádob na odpad; rozměr bloku 350/1700/300 mm (š/d/v | KS | 3 | 0 |  |  |  | 0 |  | R-položka |  | 2
PP |  |  |  | Základ sestavy pro ukládání tříděného odpadu v exteriéru Typ B.3 betonový prefabrikovaný základ pro kotvení nádob na odpad; rozměr bloku 350/1700/300 mm (š/d/v); beton C12/15;
VV
TS |  |  |  | betonový prefabrikovaný základ pro kotvení nádob na odpad; rozměr bloku 350/1700/300 mm (š/d/v); beton C12/15; kotvení nádob 4x chemickými kotvami. Horní hrana základu skryta pod dlažbou.
P | 13 | R_M-c.1 |  | Základ sestavy pro ukládání tříděného odpadu v exteriéru Typ B.1, betonový prefabrikovaný základ pro kotvení nádoby na odpad; rozměr bloku 350x500x300 mm (š/d/v | KS | 1 | 0 |  |  |  | 0 |  | R-položka |  | 2
PP |  |  |  | Základ sestavy pro ukládání tříděného odpadu v exteriéru Typ FL 1.0, betonový prefabrikovaný základ pro kotvení nádoby na odpad; rozměr bloku 350x500x300 mm (š/d/v); beton C12/15;
VV
TS |  |  |  | betonový prefabrikovaný základ pro kotvení nádoby na odpad; rozměr bloku 350/500/300 mm (š/d/v); beton C12/15; kotvení nádob 4x chemickými kotvami. Horní hrana základu skryta pod dlažbou.
P | 14 | R_M-c.1m |  | Základ sestavy pro ukládání tříděného odpadu v exteriéru Typ B.1, betonový prefabrikovaný základ pro kotvení nádoby na odpad; rozměr bloku 350x500x300 mm (š/d/v | KS | 1 | 0 |  |  |  | 0 |  | R-položka |  | 2
PP |  |  |  | Základ sestavy pro ukládání tříděného odpadu v exteriéru Typ FL 1.0, betonový prefabrikovaný základ pro kotvení nádoby na odpad; rozměr bloku 350x500x300 mm (š/d/v); beton C12/15;
VV
TS |  |  |  | betonový prefabrikovaný základ pro kotvení nádoby na odpad; rozměr bloku 350/500/300 mm (š/d/v); beton C12/15; kotvení nádob 4x chemickými kotvami. Horní hrana základu skryta pod dlažbou.
P | 15 | R_M-c.2 |  | Základ sestavy pro ukládání tříděného odpadu v exteriéru Typ B.2 betonový prefabrikovaný základ pro kotvení nádob na odpad; rozměr bloku 350x500x300 mm (š/d/v) | KS | 1 | 0 |  |  |  | 0 |  | R-položka |  | 2
PP |  |  |  | Základ sestavy pro ukládání tříděného odpadu v exteriéru Typ FL 1.2 betonový prefabrikovaný základ pro kotvení nádob na odpad; rozměr bloku 350x500x300 mm (š/d/v); beton C12/15;
VV
TS |  |  |  | betonový prefabrikovaný základ pro kotvení nádoby na odpad; rozměr bloku 350/500/300 mm (š/d/v); beton C12/15; kotvení nádob 4x chemickými kotvami. Horní hrana základu skryta pod dlažbou.
P | 16 | R_M-c.2m |  | Základ sestavy pro ukládání tříděného odpadu v exteriéru Typ B.2 betonový prefabrikovaný základ pro kotvení nádob na odpad; rozměr bloku 350x500x300 mm (š/d/v) | KS | 1 | 0 |  |  |  | 0 |  | R-položka |  | 2
PP |  |  |  | Základ sestavy pro ukládání tříděného odpadu v exteriéru Typ FL 1.2 betonový prefabrikovaný základ pro kotvení nádob na odpad; rozměr bloku 350x500x300 mm (š/d/v); beton C12/15;
VV
TS |  |  |  | betonový prefabrikovaný základ pro kotvení nádoby na odpad; rozměr bloku 350/500/300 mm (š/d/v); beton C12/15; kotvení nádob 4x chemickými kotvami. Horní hrana základu skryta pod dlažbou.
P | 17 | R_M-c.3m |  | Základ sestavy pro ukládání tříděného odpadu v exteriéru Typ B.3 betonový prefabrikovaný základ pro kotvení nádob na odpad; rozměr bloku 350/1700/300 mm (š/d/v | KS | 3 | 0 |  |  |  | 0 |  | R-položka |  | 2
PP |  |  |  | Základ sestavy pro ukládání tříděného odpadu v exteriéru Typ B.3 betonový prefabrikovaný základ pro kotvení nádob na odpad; rozměr bloku 350/1700/300 mm (š/d/v); beton C12/15;
VV
TS |  |  |  | betonový prefabrikovaný základ pro kotvení nádob na odpad; rozměr bloku 350/1700/300 mm (š/d/v); beton C12/15; kotvení nádob 4x chemickými kotvami. Horní hrana základu skryta pod dlažbou.
P | 18 | R_M-d |  | Základ lavičky typ A.1 betonový prefabrikovaný základ pro kotvení lavičky. Jedna levička kotvena do dvou základových bloků; rozměr bloku 250/800/250 mm (š/d/v) | KS | 32 | 0 |  |  |  | 0 |  | R-položka |  | 2
PP |  |  |  | Základ lavičky betonový prefabrikovaný základ pro kotvení lavičky. Jedna levička kotvena do dvou základových bloků; rozměr bloku 250/800/250 mm (š/d/v); beton C12/15 (celkem 0,12 m3);
VV
TS |  |  |  | kotvení lavičky chemickými kotvami + závitová tyč M8 x160 (min. zapuštění kotvy do základu 80 mm). Horní hrana základu skryta pod dlažbou.
P | 19 | R_M-dm |  | Základ lavičky typ A.1 betonový prefabrikovaný základ pro kotvení lavičky. Jedna levička kotvena do dvou základových bloků; rozměr bloku 250/800/250 mm (š/d/v) | KS | 32 | 0 |  |  |  | 0 |  | R-položka |  | 2
PP |  |  |  | Základ lavičky betonový prefabrikovaný základ pro kotvení lavičky. Jedna levička kotvena do dvou základových bloků; rozměr bloku 250/800/250 mm (š/d/v); beton C12/15 (celkem 0,12 m3);
VV
TS |  |  |  | kotvení lavičky chemickými kotvami + závitová tyč M8 x160 (min. zapuštění kotvy do základu 80 mm). Horní hrana základu skryta pod dlažbou.
P | 20 | R_M-e |  | Základ pro oboustranný reklamní banner Railreklam betonový prefabrikovaný základ pro kotvení reklamního bannneru; rozměr bloku 760/1500/400 mm (š/d/v); beton C1 | KS | 3 | 0 |  |  |  | 0 |  | R-položka |  | 2
PP |  |  |  | Základ pro oboustranný reklamní banner Railreklam betonový prefabrikovaný základ pro kotvení reklamního bannneru; rozměr bloku 760/1500/400 mm (š/d/v); beton C12/15;
VV
TS |  |  |  | kotvení baneru chemickými kotvami 4x M16x250. Horní hrana základu skryta pod dlažbou. V rámci základu osazena chránička o30 mm (vyvést 800 mm nad úroveň základu). Do výkopu vložit zemnící drát FeZn o8 mm.
P | 21 | R_M-em |  | Základ pro oboustranný reklamní banner Railreklam betonový prefabrikovaný základ pro kotvení reklamního bannneru; rozměr bloku 760/1500/400 mm (š/d/v); beton C1 | KS | 3 | 0 |  |  |  | 0 |  | R-položka |  | 2
PP |  |  |  | Základ pro oboustranný reklamní banner Railreklam betonový prefabrikovaný základ pro kotvení reklamního bannneru; rozměr bloku 760/1500/400 mm (š/d/v); beton C12/15;
VV
TS |  |  |  | kotvení baneru chemickými kotvami 4x M16x250. Horní hrana základu skryta pod dlažbou. V rámci základu osazena chránička o30 mm (vyvést 800 mm nad úroveň základu). Do výkopu vložit zemnící drát FeZn o8 mm.
P | 22 | R_M-f |  | Ocelová konstrukce pro uchycení 2x informačního panel typu D.2, včetně základů, 2600 x 2500 mm, beton C12/15, ocel - pozink+lak | KS | 1 | 0 |  |  |  | 0 |  | R-položka |  | 2
PP |  |  |  | Ocelová konstrukce pro uchycení 2x informačního panel typu D.2, včetně základů, 2600 x 2500 mm, beton C12/15, ocel - pozink+lak
VV
TS |  |  |  | ocelová konstrukce: 2x ocelový sloup z jäcklových profilů o průřezu 100 x 100 x 5 mm výšky 2500 mmm, kotvené přes patní plechy a chemické kotvy do bet. základů; mezi osová vzdálenost mezi sloupy cca 2400 mm; mezi sloupy podélné profily z jäcklů 80 mm a výztuhy z pásové oceli P15. Mezi profily kotveny informační panely. Antikorozní úprava pozinkováním + 2x nátěr Betonový prefabrikovaný základ pro kotvení informačního panelu; rozměr bloku orientačně 1000/1500/1000 mm (š/d/v); beton C12/15; kotvení baneru chemickými kotvami 4x M16x250/sloup. Horní hrana základu skryta pod dlažbou. Do výkopu vložit zemnící drát FeZn o8 mm.
P | 23 | R_M-fm |  | Ocelová konstrukce pro uchycení 2x informačního panel typu D.2, včetně základů, 2600 x 2500 mm, beton C12/15, ocel - pozink+lak | KS | 1 | 0 |  |  |  | 0 |  | R-položka |  | 2
PP |  |  |  | Ocelová konstrukce pro uchycení 2x informačního panel typu D.2, včetně základů, 2600 x 2500 mm, beton C12/15, ocel - pozink+lak
VV
TS |  |  |  | ocelová konstrukce: 2x ocelový sloup z jäcklových profilů o průřezu 100 x 100 x 5 mm výšky 2500 mmm, kotvené přes patní plechy a chemické kotvy do bet. základů; mezi osová vzdálenost mezi sloupy cca 2400 mm; mezi sloupy podélné profily z jäcklů 80 mm a výztuhy z pásové oceli P15. Mezi profily kotveny informační panely. Antikorozní úprava pozinkováním + 2x nátěr Betonový prefabrikovaný základ pro kotvení informačního panelu; rozměr bloku orientačně 1000/1500/1000 mm (š/d/v); beton C12/15; kotvení baneru chemickými kotvami 4x M16x250/sloup. Horní hrana základu skryta pod dlažbou. Do výkopu vložit zemnící drát FeZn o8 mm.
P | 24 | R_M-g |  | Základ pro kolostavy prefabrikovaný základový pas pro cyklostojan, rozměr: 350x1400x350, materiál: beton C20/25 | KS | 81 | 0 |  |  |  | 0 |  | R-položka |  | 2
PP |  |  |  | Základ pro kolostavy prefabrikovaný základový pas pro cyklostojan, rozměr: 350x1400x350, materiál: beton C20/25
VV
TS
P | 25 | R_M-g.1 |  | Dobíjecí stanice pro elektrokola - příprava - prefabrikovaný základový pas pro kotvení dobíjecí stanice 350x750x350 mm, beton C20/25 | KS | 2 | 0 |  |  |  | 0 |  | R-položka |  | 2
PP |  |  |  | Dobíjecí stanice pro elektrokola - příprava - prefabrikovaný základový pas pro kotvení dobíjecí stanice 350x750x350 mm, beton C20/25
VV
TS
P | 26 | R_M-g.1m |  | Dobíjecí stanice pro elektrokola - příprava - prefabrikovaný základový pas pro kotvení dobíjecí stanice 350x750x350 mm, beton C20/25 | KS | 2 | 0 |  |  |  | 0 |  | R-položka |  | 2
PP |  |  |  | Dobíjecí stanice pro elektrokola - příprava - prefabrikovaný základový pas pro kotvení dobíjecí stanice 350x750x350 mm, beton C20/25
VV
TS
P | 27 | R_M-gm |  | Základ pro kolostavy prefabrikovaný základový pas pro cyklostojan, rozměr: 350x1400x350, materiál: beton C20/25 | KS | 81 | 0 |  |  |  | 0 |  | R-položka |  | 2
PP |  |  |  | Základ pro kolostavy prefabrikovaný základový pas pro cyklostojan, rozměr: 350x1400x350, materiál: beton C20/25
VV
TS
P | 28 | R_M-h |  | Zábrana proti vjezdu , rozměr: výška 1200 mm, průměr 76 mm, materiál: ocel, povrch/barva: nerez | KS | 6 | 0 |  |  |  | 0 |  | R-položka |  | 2
PP |  |  |  | Zábrana proti vjezdu , rozměr: výška 1200 mm, průměr 76 mm, materiál: ocel, povrch/barva: nerez
VV
TS
P | 29 | R_M-hm |  | Zábrana proti vjezdu , rozměr: výška 1200 mm, průměr 76 mm, materiál: ocel, povrch/barva: nerez | KS | 6 | 0 |  |  |  | 0 |  | R-položka |  | 2
PP |  |  |  | Zábrana proti vjezdu , rozměr: výška 1200 mm, průměr 76 mm, materiál: ocel, povrch/barva: nerez
VV
TS
P | 30 | R_M-j |  | Vjezdová závora na parkoviště , rozměr: 5000 mm | KS | 1 | 0 |  |  |  | 0 |  | R-položka |  | 2
PP |  |  |  | Vjezdová závora na parkoviště , rozměr: 5000 mm
VV
TS |  |  |  | Automatická dopravní závora do 5 m; včetně základu. Řídící jednotka se dvěma vstupy pro připojení detektorů vozidel a funkcí master/slave. Vestavěné přihrádky uvnitř skříně pro fotočlánky. Základová deska s háky do betonu. Možnost instalovat výstražné osvětlení XBA7 a nebo semafor XBA8 v horním průhledném krytu závory. Sleep mód šetřící elektřinu v klidu. Zálohování pomocí baterie PS224. Odblokování pomocí klíče zvenčí.
P | 31 | R_M-j.2 |  | Základ pro vjezdovou závoru , rozměr: 500x500x250 mm M-j | KS | 1 | 0 |  |  |  | 0 |  | R-položka |  | 2
PP |  |  |  | Základ pro vjezdovou závoru , rozměr: 500x500x250 mm M-j
VV
TS |  |  |  | Betonový základ 900x900x250 mm vyztužený ocelovou výztuží (objem betonu musí být větší než 0,2 m3). Montážní plocha musí být zcela rovná a hladká. Základová deska závovy bude ukotvena k betonu pomocí 4 expanzních šroubů M12, s nosností minimálně 400 kg (čtyři kotevní šrouby o nosnosti minimálně 1.000 kg). Základ uložit na štěrkový polštář výšky 400 mm (min. 200 mm). Horní hrana základu uložena pod betonovou dlažbou.
P | 32 | R_M-j.2m |  | Základ pro vjezdovou závoru , rozměr: 500x500x250 mm M-j | KS | 1 | 0 |  |  |  | 0 |  | R-položka |  | 2
PP |  |  |  | Základ pro vjezdovou závoru , rozměr: 500x500x250 mm M-j
VV
TS |  |  |  | Betonový základ 900x900x250 mm vyztužený ocelovou výztuží (objem betonu musí být větší než 0,2 m3). Montážní plocha musí být zcela rovná a hladká. Základová deska závovy bude ukotvena k betonu pomocí 4 expanzních šroubů M12, s nosností minimálně 400 kg (čtyři kotevní šrouby o nosnosti minimálně 1.000 kg). Základ uložit na štěrkový polštář výšky 400 mm (min. 200 mm). Horní hrana základu uložena pod betonovou dlažbou.
P | 33 | R_M-jm |  | Vjezdová závora na parkoviště , rozměr: 5000 mm | KS | 1 | 0 |  |  |  | 0 |  | R-položka |  | 2
PP |  |  |  | Vjezdová závora na parkoviště , rozměr: 5000 mm
VV
TS |  |  |  | Automatická dopravní závora do 5 m; včetně základu. Řídící jednotka se dvěma vstupy pro připojení detektorů vozidel a funkcí master/slave. Vestavěné přihrádky uvnitř skříně pro fotočlánky. Základová deska s háky do betonu. Možnost instalovat výstražné osvětlení XBA7 a nebo semafor XBA8 v horním průhledném krytu závory. Sleep mód šetřící elektřinu v klidu. Zálohování pomocí baterie PS224. Odblokování pomocí klíče zvenčí.
P | 34 | R98MOB201 |  | Přesun hmot procentní pro mobiliář v objektech v do 6 m | % | 13515.088 | 0 |  |  |  | 0 |  | R-položka |  | 2
PP |  |  |  | Přesun hmot procentní pro mobiliář v objektech v do 6 m
VV
TS
SD |  | MOBRAM |  | Mobiliář - pouze montáž
P | 35 | M-9 |  | Montáž - Sestavy pro ukládání tříděného odpadu v exteriéru Typ B.3 | KS | 1 | 0 |  |  |  | 0 |  | R-položka |  | 2
PP |  |  |  | Montáž - Sestavy pro ukládání tříděného odpadu v exteriéru Typ B.3 Výrobek není součástí položky, bude dodán ze strany investora.
VV
TS
P | 36 | M-c.1 |  | Montáž - Sestavy pro ukládání tříděného odpadu v exteriéru Typ B.1 | KS | 1 | 0 |  |  |  | 0 |  | R-položka |  | 2
PP |  |  |  | Montáž - Sestavy pro ukládání tříděného odpadu v exteriéru Typ B.1 Výrobek není součástí položky, bude dodán ze strany investora.
VV
TS
P | 37 | M-c.2 |  | Montáž - Sestavy pro ukládání tříděného odpadu v exteriéru Typ B.2 | KS | 1 | 0 |  |  |  | 0 |  | R-položka |  | 2
PP |  |  |  | Montáž - Sestavy pro ukládání tříděného odpadu v exteriéru Typ B.2 Výrobek není součástí položky, bude dodán ze strany investora.
VV
TS
P | 38 | M-c.3 |  | Montáž - Sestavy pro ukládání tříděného odpadu v exteriéru Typ B.3 | KS | 4 | 0 |  |  |  | 0 |  | R-položka |  | 2
PP |  |  |  | Montáž - Sestavy pro ukládání tříděného odpadu v exteriéru Typ B.3 Výrobek není součástí položky, bude dodán ze strany investora.
VV
TS
P | 39 | M-d |  | Montáž - Lavička Typ A.1 | KS | 16 | 0 |  |  |  | 0 |  | R-položka |  | 2
PP |  |  |  | Montáž - Lavička Typ A.1 Výrobek není součástí položky, bude dodán ze strany investora.
VV
TS
P | 40 | M-e.1 |  | Montáž - Informační vývěska - A0 (sestava dvou vývěsek A1) Typ D.1, Velikost efektivní zobrazovací plochy: A1 (841 x 594 mm). | KS | 10 | 0 |  |  |  | 0 |  | R-položka |  | 2
PP |  |  |  | Montáž - Informační vývěska - A0 (sestava dvou vývěsek A1) Typ D.1, Velikost efektivní zobrazovací plochy: A1 (841 x 594 mm). Výrobek není součástí položky, bude dodán ze strany investora.
VV
TS
P | 41 | M-e.2 |  | Montáž - Informační vývěska - Atypický rozměr 1580 x 1240 Typ D.1 | KS | 1 | 0 |  |  |  | 0 |  | R-položka |  | 2
PP |  |  |  | Montáž - Informační vývěska - Atypický rozměr 1580 x 1240 Typ D.1 Výrobek není součástí položky, bude dodán ze strany investora.
VV
TS
P | 42 | M-e.3 |  | Montáž - Informační vývěska - Atypický rozměr 1600 x 1240 Typ D.1 | KS | 1 | 0 |  |  |  | 0 |  | R-položka |  | 2
PP |  |  |  | Montáž - Informační vývěska - Atypický rozměr 1600 x 1240 Typ D.1 Výrobek není součástí položky, bude dodán ze strany investora.
VV
TS
P | 43 | M-f |  | Montáž - Informační panel Typ D.2, Velikost efektivní zobrazovací plochy: 1100 x 1650 mm. | KS | 1 | 0 |  |  |  | 0 |  | R-položka |  | 2
PP |  |  |  | Montáž - Informační panel Typ D.2, Velikost efektivní zobrazovací plochy: 1100 x 1650 mm. Výrobek není součástí položky, bude dodán ze strany investora.
VV
TS
P | 44 | M-g |  | Montáž - Cyklostojan Typ C.1 | KS | 129 | 0 |  |  |  | 0 |  | R-položka |  | 2
PP |  |  |  | Montáž - Cyklostojan Typ C.1 Výrobek není součástí položky, bude dodán ze strany investora.
VV
TS
P | 45 | M-OV/01 |  | Montáž - Kombinovaný automat dveřního zámku s instalací do zdi | KS | 3 | 0 |  |  |  | 0 |  | [bez vazby na CS] |  | 2
PP |  |  |  | Montáž - Kombinovaný automat dveřního zámku s instalací do zdi Výrobek není součástí položky, bude dodán ze strany investora.
VV
TS
SD |  | VON |  | Vedlejší a ostatní rozpočtové náklady
P | 46 | R013294000 |  | Výrobní / dílenská dokumentace | SOUBOR | 1 | 0 |  |  |  | 0 |  | [bez vazby na CS] |  | 2
PP |  |  |  | Výrobní / dílenská dokumentace
VV
TS |  |  |  | Vypracování dílenské dokumentace SŘTP četně svorkových schémat rozvaděčů a kabelového seznamu. Značení veškerých zařízení a technologií v této dokumentaci musí podléhat zavedené metodice LP, a.s. Dokumentace bude před realizací předložena ke schválení investorovi a provozovateli (LP o.j. ENG). Dokumentace dílenská EPS včetně dokumentace výrobní (stavební) a doplnění programovacích tabulek ve spolupráci s ostatními stavebními profesemi a PBŘS.

## SO 74-86-01
SŽDC05 |  |  |  | Soupis prací objektu | [10 empty] | 3
3
S | Stavba: | 5323520028 |  | Rekonstrukce ŽST Klatovy_ZM01 | [6 empty] | D.2.2.1 |  | Aspe | 0,00 | 2
O | Objekt: | D.2.2.1 |  | Pozemní stavební objekty budov | [9 empty] | 15,00 | 2
Typ | Poř. číslo | Kód položky | Varianta | Název položky | MJ | Množství | Jednotková hmotnost | Celková hmotnost |  |  | Jednotková cena |  | Cenové soustavy | 21,00 | 2
Dodávka
[9 empty] | Jednotková | Celkem | Jednotková | Celkem |  |  |  | Počet položek s nulovou cenou
O1 |  | SO 74-86-01 |  | Rozvody NN, VO
SD |  | ESI |  | Osvětlení
P | 1 | 210204021 |  | Montáž stožárů osvětlení betonových ostatních | KUS | 2 | 0 |  |  |  | 0 |  | CS ÚRS 2024 01 |  | 2
PP
VV
TS |  |  |  | Pro svítidlo dodáno včetně sloupu a výložníku.
P | 2 | 220700631 |  | Montáž stožáru trubkového výšky 12 m | KUS | 2 | 0 |  |  |  | 0 |  | CS ÚRS 2024 01 |  | 2
PP
VV
TS |  |  |  | Montáž stožáru s výložníkem zapuštěného včetně základů
P | 3 | 220960005 |  | Montáž výložníku na stožár | KUS | 2 | 0 |  |  |  | 0 |  | CS ÚRS 2024 01 |  | 2
PP
VV
TS
P | 4 | 741370011 |  | G1 MONTÁŽ | KUS | 51 | 0 |  |  |  | 0 |  | CS ÚRS 2024 01 |  | 2
PP
VV
TS |  |  |  | G1 montáž
P | 5 | 741370011 | 1 | G3 MONTÁŽ | KUS | 6 | 0 |  |  |  | 0 |  | CS ÚRS 2024 01 |  | 2
PP
VV
TS |  |  |  | G3 montáž
P | 6 | 741370011 | 2 | G4 MONTÁŽ | KUS | 4 | 0 |  |  |  | 0 |  | CS ÚRS 2024 01 |  | 2
PP
VV
TS |  |  |  | G4 montáž
P | 7 | R000155 |  | G1 | KUS | 51 | 0 |  |  |  | 0 |  | R |  | 2
PP
VV
TS |  |  |  | G1 - venkovní stropní převážně přímé kruhové LED svítidlo s rozptylným krytem 230V/50Hz, 35W/830, 3 500 lm, IP65, IK05, d=400 mm, L80B50 = 80000 hod, bílé
P | 8 | R0002256 |  | G3 | KUS | 6 | 0 |  |  |  | 0 |  | R |  | 2
PP
VV
TS |  |  |  | G3 - venkovní nástěnné přímé LED svítidlo 230V/50Hz, 15W/830, 1 000 lm, silniční/středně široké, IP66, IK08, L80B50 = 80000 hod, šedé
P | 9 | R000354 |  | G4 | KUS | 4 | 0 |  |  |  | 0 |  | R |  | 2
PP
VV
TS |  |  |  | G4 - venkovní nástěnné přímé LED svítidlo 230V/50Hz, 15W/830, 1 000 lm, silniční/široké, IP66, IK08, L80B50 = 80000 hod, šedé
SD |  | ESI1 |  | Demontáž
P | 10 | 228960003 |  | Demontáž stožáru na sloupku výložníkového zapuštěného | KUS | 2 | 0 |  |  |  | 0 |  | CS ÚRS 2024 01 |  | 2
PP
VV
TS |  |  |  | Demontáž světelného stožáru s výložníkem včetně základu
P | 11 | 741112801 |  | Demontáž elektroinstalačních lišt nástěnných vkládacích uložených pevně | M | 32 | 0 |  |  |  | 0 |  | CS ÚRS 2024 01 |  | 2
PP
VV
TS
P | 12 | 741121861 |  | Demontáž kabel Cu pod omítkou plný kulatý 2x1,5 až 2,5 mm2, 3x1,5 mm2, 4x1,5 mm2 | M | 217 | 0 |  |  |  | 0 |  | CS ÚRS 2024 01 |  | 2
PP
VV
TS
P | 13 | 741121863 |  | Demontáž kabel Cu pod omítkou plný kulatý 2x4 až 6 mm2, 3x2,5 až 6 mm2, 4x2,5 až 4 mm2, 5x1,5 až 2,5 mm2 | M | 138 | 0 |  |  |  | 0 |  | CS ÚRS 2024 01 |  | 2
PP
VV
TS
P | 14 | 741311865 |  | Demontáž spínačů zapuštěných normálních do 10 A bezšroubových bez zachování funkčnosti do 4 svorek | KUS | 16 | 0 |  |  |  | 0 |  | CS ÚRS 2024 01 |  | 2
PP
VV
TS
P | 15 | 741315823 |  | Demontáž zásuvek domovních normálních do 16A zapuštěných šroubových bez zachování funkčnosti 2P+PE | KUS | 28 | 0 |  |  |  | 0 |  | CS ÚRS 2024 01 |  | 2
PP
VV
TS
P | 16 | 741372801 |  | Demontáž svítidla průmyslového výbojkového přisazeného 1 zdroj bez zachováním funkčnosti | KUS | 67 | 0 |  |  |  | 0 |  | CS ÚRS 2024 01 |  | 2
PP
VV
TS
P | 17 | 741372833 |  | Demontáž svítidla průmyslového výbojkového venkovního na stožáru přes 3 m bez zachováním funkčnosti | KUS | 2 | 0 |  |  |  | 0 |  | CS ÚRS 2024 01 |  | 2
PP
VV
TS
P | 18 | 742330801 |  | Demontáž rozvaděče | KUS | 15 | 0 |  |  |  | 0 |  | CS ÚRS 2024 01 |  | 2
PP
VV
TS
SD |  | ESI2 |  | Úložný, úchytný materiál elektro
P | 19 | 220301012 |  | Montáž lišta elektroinstalační typu LV vkládací | M | 350 | 0 |  |  |  | 0 |  | CS ÚRS 2024 01 |  | 2
PP
VV
TS
P | 20 | 34571003 |  | Lišta elektroinstalační hranatá PVC 17x17mm | M | 150 | 0 |  |  |  | 0 |  | CS ÚRS 2024 01 |  | 2
PP
VV
TS
P | 21 | 34571093 |  | Trubka elektroinstalační tuhá z PVC D 22,1/25 mm, délka 3m | M | 350 | 0 |  |  |  | 0 |  | CS ÚRS 2024 01 |  | 2
PP
VV
TS |  |  |  | Trubka elektroinstalační tuhá z PVC D 22,1/25 mm, délka 3m
P | 22 | 34571351 |  | Trubka elektroinstalační | M | 120 | 0 |  |  |  | 0 |  | CS ÚRS 2024 01 |  | 2
PP
VV
TS |  |  |  | Trubka elektroinstalační ohebná dvouplášťová korugovaná (chránička) D 41/50mm, HDPE+LDPE
P | 23 | 460791212 |  | Montáž trubek | M | 120 | 0 |  |  |  | 0 |  | CS ÚRS 2024 01 |  | 2
PP
VV
TS |  |  |  | ochranných plastových ohebných do 50 mm uložených do rýhy
P | 24 | 741110002 |  | Montáž trubka plastová tuhá D přes 23 do 35 mm uložená pevně | M | 450 | 0 |  |  |  | 0 |  | CS ÚRS 2024 01 |  | 2
PP
VV
TS |  |  |  | Montáž trubka plastová tuhá D přes 23 do 35 mm uložená pevně
SD |  | ESI3 |  | Montážní material
P | 25 | 34571450 |  | krabice pod omítku PVC přístrojová kruhová D 70mm | KUS | 95 | 0 |  |  |  | 0 |  | CS ÚRS 2024 01 |  | 2
PP
VV
TS
P | 26 | 38479022 |  | krabice instalační montáž dome kamer kov bílá | KUS | 18 | 0 |  |  |  | 0 |  | CS ÚRS 2024 01 |  | 2
PP
VV
TS
P | 27 | 741761061 |  | Montáž instalační krabice | KUS | 95 | 0 |  |  |  | 0 |  | CS ÚRS 2024 01 |  | 2
PP
VV
TS
SD |  | ESI4 |  | Kabely a vodiče
P | 28 | 210100001 |  | Ukončení vodičů v rozváděči nebo na přístroji včetně zapojení průřezu žíly do 2,5 mm2 | KUS | 110 | 0 |  |  |  | 0 |  | CS ÚRS 2024 01 |  | 2
PP
VV
TS
P | 29 | 34111036 |  | Kabel instalační jádro Cu plné izolace PVC plášť PVC 450/750V (CYKY) J-3x2,5mm2 | M | 1600 | 0 |  |  |  | 0 |  | CS ÚRS 2024 01 |  | 2
PP
VV
TS
P | 30 | 34113034 |  | kabel instalační jádro Cu plné izolace PVC plášť PVC 450/750V (CYKY) 5x10mm2 | M | 80 | 0 |  |  |  | 0 |  | CS ÚRS 2024 01 |  | 2
PP
VV
TS
P | 31 | 34140826 |  | vodič propojovací jádro Cu plné izolace PVC 450/750 (H07V-U) 1x6mm2 (žlotozelený | M | 650 | 0 |  |  |  | 0 |  | CS ÚRS 2024 01 |  | 2
PP
VV
TS
P | 32 | 741122016 |  | Montáž kabel Cu bez ukončení uložený pod omítku plný kulatý 3x2,5 až 6 mm2 (např. CYKY) | M | 1600 | 0 |  |  |  | 0 |  | CS ÚRS 2024 01 |  | 2
PP
VV
TS
P | 33 | 741122144 |  | Montáž kabel Cu plný kulatý žíla 5x10 mm2 zatažený v trubkách (např. CYKY) | M | 80 | 0 |  |  |  | 0 |  | CS ÚRS 2024 01 |  | 2
PP
VV
TS

## SO 74-86-02
SŽDC05 |  |  |  | Soupis prací objektu | [10 empty] | 3
3
S | Stavba: | 5323520028 |  | Rekonstrukce ŽST Klatovy_ZM01 | [6 empty] | D.2.2.1 |  | Aspe | 0,00 | 2
O | Objekt: | D.2.2.1 |  | Pozemní stavební objekty budov | [9 empty] | 15,00 | 2
Typ | Poř. číslo | Kód položky | Varianta | Název položky | MJ | Množství | Jednotková hmotnost | Celková hmotnost |  |  | Jednotková cena |  | Cenové soustavy | 21,00 | 2
Dodávka
[9 empty] | Jednotková | Celkem | Jednotková | Celkem |  |  |  | Počet položek s nulovou cenou
O1 |  | SO 74-86-02 |  | Osvětlení nástupišt
SD |  | ESI |  | Osvětlení
P | 1 | 741370011 |  | M3 MONTÁŽ | KUS | 4 | 0 |  |  |  | 0 |  | CS ÚRS 2024 01 |  | 2
PP
VV
TS |  |  |  | M3 montáž
P | 2 | 741370011 | 1 | M2 MONTÁŽ | KUS | 56 | 0 |  |  |  | 0 |  | CS ÚRS 2024 01 |  | 2
PP
VV
TS |  |  |  | M2 montáž
P | 3 | 741370021 |  | Svítidlo A9 MONTÁŽ | KUS | 117 | 0 |  |  |  | 0 |  | CS ÚRS 2024 01 |  | 2
PP
VV
TS |  |  |  | Montáž svítidlo žárovkové bytové nástěnné přisazené 2 zdroje nouzové
P | 4 | R0001156 |  | A9 | KUS | 117 | 0 |  |  |  | 0 |  | R |  | 2
PP
VV
TS |  |  |  | A9 - stropní převážně přímé lineární LED svítidlo s rozptylným krytem 230V/50Hz, 50W/840, 5 500 lm, IP66, l=1300 mm, L80B50 = 50000 hod, bílé
P | 5 | R0003355 |  | M2 | KUS | 56 | 0 |  |  |  | 0 |  | R |  | 2
PP
VV
TS |  |  |  | M2 - nástěnný lineární LED modul v AL profilu 24V/DC, 12W/827, 600 lm, IP66, IK10, l=1 000mm, L80B10 = 50 000 hod, vč. AL profilu, konektorové připojení, bílé
P | 6 | R00041 |  | M3 | KUS | 4 | 0 |  |  |  | 0 |  | R |  | 2
PP
VV
TS |  |  |  | M3 - nástěnný lineární LED modul v AL profilu 24V/DC, 10W/827, 450 lm, IP66, IK10, l=800mm, L80B10 = 50 000 hod, vč. AL profilu, konektorové připojení, bílé
SD |  | ESI2 |  | Úložný, úchytný materiál elektro
P | 7 | 220301012 |  | Montáž lišta elektroinstalační typu LV vkládací | M | 150 | 0 |  |  |  | 0 |  | CS ÚRS 2024 01 |  | 2
PP
VV
TS
P | 8 | 34571003 |  | Lišta elektroinstalační hranatá PVC 17x17mm | M | 150 | 0 |  |  |  | 0 |  | CS ÚRS 2024 01 |  | 2
PP
VV
TS
P | 9 | 34571093 |  | Trubka elektroinstalační tuhá z PVC D 22,1/25 mm, délka 3m | M | 150 | 0 |  |  |  | 0 |  | CS ÚRS 2024 01 |  | 2
PP
VV
TS |  |  |  | Trubka elektroinstalační tuhá z PVC D 22,1/25 mm, délka 3m
P | 10 | 34571351 |  | Trubka elektroinstalační | M | 60 | 0 |  |  |  | 0 |  | CS ÚRS 2024 01 |  | 2
PP
VV
TS |  |  |  | Trubka elektroinstalační ohebná dvouplášťová korugovaná (chránička) D 41/50mm, HDPE+LDPE
P | 11 | 460791212 |  | Montáž trubek | M | 60 | 0 |  |  |  | 0 |  | CS ÚRS 2024 01 |  | 2
PP
VV
TS |  |  |  | ochranných plastových ohebných do 50 mm uložených do rýhy
P | 12 | 741110002 |  | Montáž trubka plastová tuhá D přes 23 do 35 mm uložená pevně | M | 150 | 0 |  |  |  | 0 |  | CS ÚRS 2024 01 |  | 2
PP
VV
TS |  |  |  | Montáž trubka plastová tuhá D přes 23 do 35 mm uložená pevně
SD |  | ESI3 |  | Instalace
P | 13 | 34571450 |  | krabice pod omítku PVC přístrojová kruhová D 70mm | KUS | 176 | 0 |  |  |  | 0 |  | CS ÚRS 2024 01 |  | 2
PP
VV
TS
P | 14 | 38479022 |  | krabice instalační montáž dome kamer kov bílá | KUS | 18 | 0 |  |  |  | 0 |  | CS ÚRS 2024 01 |  | 2
PP
VV
TS
P | 15 | 741761061 |  | Montáž instalační krabice | KUS | 194 | 0 |  |  |  | 0 |  | CS ÚRS 2024 01 |  | 2
PP
VV
TS
SD |  | ESI4 |  | Kabely a vodiče
P | 16 | 210100001 |  | Ukončení vodičů v rozváděči nebo na přístroji včetně zapojení průřezu žíly do 2,5 mm2 | KUS | 176 | 0 |  |  |  | 0 |  | CS ÚRS 2024 01 |  | 2
PP
VV
TS
P | 17 | 34111036 |  | Kabel instalační jádro Cu plné izolace PVC plášť PVC 450/750V (CYKY) J-3x2,5mm2 | M | 1600 | 0 |  |  |  | 0 |  | CS ÚRS 2024 01 |  | 2
PP
VV
TS
P | 18 | 34111100 |  | kabel instalační jádro Cu plné izolace PVC plášť PVC 450/750V (CYKY) 5x6mm2 | M | 165 | 0 |  |  |  | 0 |  | CS ÚRS 2024 01 |  | 2
PP
VV
TS
P | 19 | 34140826 |  | vodič propojovací jádro Cu plné izolace PVC 450/750 (H07V-U) 1x6mm2 (žlotozelený | M | 1300 | 0 |  |  |  | 0 |  | CS ÚRS 2024 01 |  | 2
PP
VV
TS
P | 20 | 741122016 |  | Montáž kabel Cu bez ukončení uložený pod omítku plný kulatý 3x2,5 až 6 mm2 (např. CYKY) | M | 1600 | 0 |  |  |  | 0 |  | CS ÚRS 2024 01 |  | 2
PP
VV
TS
P | 21 | 741122433 |  | Montáž kabel Cu plný kulatý pancéřovaný žíla 5x6 až 10 mm2 uložený volně (např. CYKYDY) | M | 165 | 0 |  |  |  | 0 |  | CS ÚRS 2024 01 |  | 2
PP
VV
TS
SD |  | ESI5 |  | Demontáž
P | 22 | 741112801 |  | Demontáž elektroinstalačních lišt nástěnných vkládacích uložených pevně | M | 32 | 0 |  |  |  | 0 |  | CS ÚRS 2024 01 |  | 2
PP
VV
TS
P | 23 | 741121861 |  | Demontáž kabel Cu pod omítkou plný kulatý 2x1,5 až 2,5 mm2, 3x1,5 mm2, 4x1,5 mm2 | M | 217 | 0 |  |  |  | 0 |  | CS ÚRS 2024 01 |  | 2
PP
VV
TS
P | 24 | 741121863 |  | Demontáž kabel Cu pod omítkou plný kulatý 2x4 až 6 mm2, 3x2,5 až 6 mm2, 4x2,5 až 4 mm2, 5x1,5 až 2,5 mm2 | M | 138 | 0 |  |  |  | 0 |  | CS ÚRS 2024 01 |  | 2
PP
VV
TS
P | 25 | 741311865 |  | Demontáž spínačů zapuštěných normálních do 10 A bezšroubových bez zachování funkčnosti do 4 svorek | KUS | 16 | 0 |  |  |  | 0 |  | CS ÚRS 2024 01 |  | 2
PP
VV
TS
P | 26 | 741315823 |  | Demontáž zásuvek domovních normálních do 16A zapuštěných šroubových bez zachování funkčnosti 2P+PE | KUS | 28 | 0 |  |  |  | 0 |  | CS ÚRS 2024 01 |  | 2
PP
VV
TS
P | 27 | 741372801 |  | Demontáž svítidla průmyslového výbojkového přisazeného 1 zdroj bez zachováním funkčnosti | KUS | 67 | 0 |  |  |  | 0 |  | CS ÚRS 2024 01 |  | 2
PP
VV
TS
P | 28 | 741372833 |  | Demontáž svítidla průmyslového výbojkového venkovního na stožáru přes 3 m bez zachováním funkčnosti | KUS | 4 | 0 |  |  |  | 0 |  | CS ÚRS 2024 01 |  | 2
PP
VV
TS
P | 29 | 742330801 |  | Demontáž rozvaděče | KUS | 15 | 0 |  |  |  | 0 |  | CS ÚRS 2024 01 |  | 2
PP
VV
TS
SD |  | ESI6 |  | Přesun hmot pro silnoproud
P | 30 | 998741202 |  | Přesun hmot procentní pro silnoproud v objektech v do 12 m | % | 19750 | 0 |  |  |  | 0 |  | CS ÚRS 2024 01 |  | 2
PP
VV
TS

## SO74-71-01.04-1
SŽDC05 |  |  |  | Soupis prací objektu | [10 empty] | 3
3
S | Stavba: | 5323520028 |  | Rekonstrukce ŽST Klatovy_ZM01 | [6 empty] | D.2.2.1 |  | Aspe | 0,00 | 2
O | Objekt: | D.2.2.1 |  | Pozemní stavební objekty budov | [9 empty] | 15,00 | 2
Typ | Poř. číslo | Kód položky | Varianta | Název položky | MJ | Množství | Jednotková hmotnost | Celková hmotnost |  |  | Jednotková cena |  | Cenové soustavy | 21,00 | 2
Dodávka
[9 empty] | Jednotková | Celkem | Jednotková | Celkem |  |  |  | Počet položek s nulovou cenou
O1 |  | SO74-71-01.04-1 |  | ŽST Klatovy, rekonstrukce výpravní budovy ZTI - Zdravotně technické intalace
SD |  | A01 |  | VNITŘNÍ KANALIZACE
P | 1 | 721 17-R-001 |  | Výkopová rýha šířky cca 100cm - dodávka | M | 156 | 0 |  |  |  | 0 |  | [bez vazby na CS] |  | 2
PP |  |  |  | Hloubka průměrně 120cm, podsyp pískem 100mm, obsyp pískem 300mm nad horní hranou potrubí
VV |  |  |  | výkresy 2.PP, 1.PP Celkem 156 = 156,000 Celkem 156=156.000 [A]
TS
P | 2 | 721 17-R-001 | 1 | Výkopová rýha šířky cca 100cm - montáž | M | 156 | 0 |  |  |  | 0 |  | [bez vazby na CS] |  | 2
PP |  |  |  | Hloubka průměrně 120cm, podsyp pískem 100mm, obsyp pískem 300mm nad horní hranou potrubí
VV |  |  |  | výkresy 2.PP, 1.PP Celkem 156 = 156,000 Celkem 156=156.000 [A]
TS
P | 3 | 721 17-R-002 |  | Výkopová rýha šířky cca 60cm - dodávka | M | 31 | 0 |  |  |  | 0 |  | [bez vazby na CS] |  | 2
PP |  |  |  | Hloubka průměrně 75cm, podsyp pískem 100mm, obsyp pískem 300mm nad horní hranou potrubí
VV |  |  |  | výkresy 2.PP, 1.PP Celkem 31 = 31,000 Celkem 31=31.000 [A]
TS
P | 4 | 721 17-R-002 | 1 | Výkopová rýha šířky cca 60cm - montáž | M | 31 | 0 |  |  |  | 0 |  | [bez vazby na CS] |  | 2
PP |  |  |  | Hloubka průměrně 75cm, podsyp pískem 100mm, obsyp pískem 300mm nad horní hranou potrubí
VV |  |  |  | výkresy 2.PP, 1.PP Celkem 31 = 31,000 Celkem 31=31.000 [A]
TS
P | 5 | 721 22-R-001 |  | Podomítkový sifon ke klimatizačním jednotkám DN32 - dodávka | KS | 23 | 0 |  |  |  | 0 |  | [bez vazby na CS] |  | 2
PP |  |  |  | Vodní zápachová uzávěrka DN32 pro odvod kondenzátu s přídavnou mechanickou zápachovou uzávěrkou (kulička)
VV
TS
P | 6 | 721 22-R-001 | 1 | Podomítkový sifon ke klimatizačním jednotkám DN32 - montáž | KS | 23 | 0 |  |  |  | 0 |  | [bez vazby na CS] |  | 2
PP |  |  |  | Vodní zápachová uzávěrka DN32 pro odvod kondenzátu s přídavnou mechanickou zápachovou uzávěrkou (kulička)
VV
TS
P | 7 | 721 22-R-002 |  | Automatická zpětná armatura proti vzduté vodě DN 160 - dodávka | KS | 1 | 0 |  |  |  | 0 |  | [bez vazby na CS] |  | 2
PP |  |  |  | Se dvěma klapkami z nerezové oceli, s přídavným ručním zajištěním klapky a revizním čistícím krytem
VV |  |  |  | výkres 1.PP Celkem 1 = 1,000 Celkem 1=1.000 [A]
TS
P | 8 | 721 22-R-002 | 1 | Automatická zpětná armatura proti vzduté vodě DN 160 - montáž | KS | 1 | 0 |  |  |  | 0 |  | [bez vazby na CS] |  | 2
PP |  |  |  | Se dvěma klapkami z nerezové oceli, s přídavným ručním zajištěním klapky a revizním čistícím krytem
VV |  |  |  | výkres 1.PP Celkem 1 = 1,000 Celkem 1=1.000 [A]
TS
P | 9 | 721 23-R-001 |  | Kalové čerpadlo do jímky v technických místnostech - dodávka | KS | 2 | 0 |  |  |  | 0 |  | [bez vazby na CS] |  | 2
PP
VV |  |  |  | výkres 1.PP Celkem 2 = 2,000 Celkem 2=2.000 [A]
TS
P | 10 | 721 23-R-001 | 1 | Kalové čerpadlo do jímky v technických místnostech - montáž | KS | 2 | 0 |  |  |  | 0 |  | [bez vazby na CS] |  | 2
PP
VV |  |  |  | výkres 1.PP Celkem 2 = 2,000 Celkem 2=2.000 [A]
TS
P | 11 | 721 23-R-002 |  | Kompaktní čerpací box s kalovým čerpadlem a řezacím zařízením - dodávka | KS | 1 | 0 |  |  |  | 0 |  | [bez vazby na CS] |  | 2
PP
VV |  |  |  | výkres 2.PP Celkem 1 = 1,000 Celkem 1=1.000 [A]
TS
P | 12 | 721 23-R-002 | 1 | Kompaktní čerpací box s kalovým čerpadlem a řezacím zařízením - montáž | KS | 1 | 0 |  |  |  | 0 |  | [bez vazby na CS] |  | 2
PP
VV |  |  |  | výkres 2.PP Celkem 1 = 1,000 Celkem 1=1.000 [A]
TS
P | 13 | 721 23-R-003 |  | Kompaktní čerpací box do stávající jímky - dodávka | KS | 1 | 0 |  |  |  | 0 |  | [bez vazby na CS] |  | 2
PP
VV |  |  |  | výkres 2.PP Celkem 1 = 1,000 Celkem 1=1.000 [A]
TS
P | 14 | 721 23-R-003 | 1 | Kompaktní čerpací box do stávající jímky - montáž | KS | 1 | 0 |  |  |  | 0 |  | [bez vazby na CS] |  | 2
PP
VV |  |  |  | výkres 2.PP Celkem 1 = 1,000 Celkem 1=1.000 [A]
TS
P | 15 | 721173401 |  | Potrubí kanalizační z PVC SN 4 svodné v zemi DN 110 - dodávka | M | 11 | 0 |  |  |  | 0 |  | [bez vazby na CS] |  | 2
PP |  |  |  | Potrubí plastové hrdlové PVC plnostěnné-min.SN4, vč. Tvarovek
VV |  |  |  | výkresy 2.PP, 1.PP Celkem 11 = 11,000 Celkem 11=11.000 [A]
TS |  |  |  | Technická specifikace
P | 16 | 721173401 | 1 | Potrubí kanalizační z PVC SN 4 svodné v zemi DN 110 - montáž | M | 11 | 0 |  |  |  | 0 |  | [bez vazby na CS] |  | 2
PP |  |  |  | Potrubí plastové hrdlové PVC plnostěnné-min.SN4, vč. Tvarovek
VV |  |  |  | výkresy 2.PP, 1.PP Celkem 11 = 11,000 Celkem 11=11.000 [A]
TS |  |  |  | Technická specifikace
P | 17 | 721173402 |  | Potrubí kanalizační z PVC SN 4 svodné v zemi DN 125 - dodávka | M | 72 | 0 |  |  |  | 0 |  | [bez vazby na CS] |  | 2
PP |  |  |  | Potrubí plastové hrdlové PVC plnostěnné-min.SN4, vč. tvarovek
VV |  |  |  | výkresy 2.PP, 1.PP Celkem 72 = 72,000 Celkem 72=72.000 [A]
TS
P | 18 | 721173402 | 1 | Potrubí kanalizační z PVC SN 4 svodné v zemi DN 125 - montáž | M | 72 | 0 |  |  |  | 0 |  | [bez vazby na CS] |  | 2
PP |  |  |  | Potrubí plastové hrdlové PVC plnostěnné-min.SN4, vč. tvarovek
VV |  |  |  | výkresy 2.PP, 1.PP Celkem 72 = 72,000 Celkem 72=72.000 [A]
TS
P | 19 | 721173402. |  | Potrubí kanalizační z PVC SN 4 svodné v zemi DN 125 - dodávka | M | 15 | 0 |  |  |  | 0 |  | [bez vazby na CS] |  | 2
PP |  |  |  | Potrubí plastové hrdlové PVC plnostěnné-min.SN4, vč. tvarovek
VV |  |  |  | výkresy 2.PP, 1.PP Celkem 15 = 15,000 Celkem 15=15.000 [A]
TS
P | 20 | 721173402. | 1 | Potrubí kanalizační z PVC SN 4 svodné v zemi DN 125 - montáž | M | 15 | 0 |  |  |  | 0 |  | [bez vazby na CS] |  | 2
PP |  |  |  | Potrubí plastové hrdlové PVC plnostěnné-min.SN4, vč. tvarovek
VV |  |  |  | výkresy 2.PP, 1.PP Celkem 15 = 15,000 Celkem 15=15.000 [A]
TS
P | 21 | 721173403 |  | Potrubí kanalizační z PVC SN 4 svodné v zemi DN 160 - dodávka | M | 31 | 0 |  |  |  | 0 |  | [bez vazby na CS] |  | 2
PP |  |  |  | Potrubí plastové hrdlové PVC plnostěnné-min.SN4, vč. tvarovek
VV |  |  |  | výkresy 2.PP, 1.PP Celkem 31 = 31,000 Celkem 31=31.000 [A]
TS
P | 22 | 721173403 | 1 | Potrubí kanalizační z PVC SN 4 svodné v zemi DN 160 - montáž | M | 31 | 0 |  |  |  | 0 |  | [bez vazby na CS] |  | 2
PP |  |  |  | Potrubí plastové hrdlové PVC plnostěnné-min.SN4, vč. tvarovek
VV |  |  |  | výkresy 2.PP, 1.PP Celkem 31 = 31,000 Celkem 31=31.000 [A]
TS
P | 23 | 721173404 |  | Potrubí kanalizační z PVC SN 4 svodné v zemi DN 200 - dodávka | M | 16 | 0 |  |  |  | 0 |  | [bez vazby na CS] |  | 2
PP |  |  |  | Potrubí plastové hrdlové PVC plnostěnné-min.SN4, vč. tvarovek
VV |  |  |  | výkresy 2.PP, 1.PP Celkem 16 = 16,000 Celkem 16=16.000 [A]
TS
P | 24 | 721173404 | 1 | Potrubí kanalizační z PVC SN 4 svodné v zemi DN 200 - montáž | M | 16 | 0 |  |  |  | 0 |  | [bez vazby na CS] |  | 2
PP |  |  |  | Potrubí plastové hrdlové PVC plnostěnné-min.SN4, vč. tvarovek
VV |  |  |  | výkresy 2.PP, 1.PP Celkem 16 = 16,000 Celkem 16=16.000 [A]
TS
P | 25 | 721173404. |  | Potrubí kanalizační z PVC SN 4 svodné v zemi DN 200 - dodávka | M | 42 | 0 |  |  |  | 0 |  | [bez vazby na CS] |  | 2
PP |  |  |  | Potrubí plastové hrdlové PVC plnostěnné-min.SN4, vč. tvarovek
VV |  |  |  | výkresy 2.PP, 1.PP Celkem 42 = 42,000 Celkem 42=42.000 [A]
TS
P | 26 | 721173404. | 1 | Potrubí kanalizační z PVC SN 4 svodné v zemi DN 200 - montáž | M | 42 | 0 |  |  |  | 0 |  | [bez vazby na CS] |  | 2
PP |  |  |  | Potrubí plastové hrdlové PVC plnostěnné-min.SN4, vč. tvarovek
VV |  |  |  | výkresy 2.PP, 1.PP Celkem 42 = 42,000 Celkem 42=42.000 [A]
TS
P | 27 | 721173706 |  | Potrubí kanalizační ze svařovaného PE odpadní DN 110 | M | 70 | 0 |  |  |  | 0 |  | ÚRS |  | 2
PP |  |  |  | Potrubí plastové hrdlové tepelně odolné nesnadno hořlavé z trubek PE vč tvarovek, čistících kusů, objímek, upevnění, pomocného materiálu a izolace proti kondenzati/útlumu hluku
VV |  |  |  | výkresy 1.NP, 2.NP, 3.NP Celkem 70 = 70,000 Celkem 70=70.000 [A]
TS
P | 28 | 721173707 |  | Potrubí kanalizační ze svařovaného PE odpadní DN 125 | M | 7 | 0 |  |  |  | 0 |  | ÚRS |  | 2
PP |  |  |  | Potrubí plastové hrdlové tepelně odolné nesnadno hořlavé z trubek PE vč tvarovek, čistících kusů, objímek, upevnění, pomocného materiálu a izolace proti kondenzati/útlumu hluku
VV |  |  |  | výkresy 1.NP, 2.NP, 3.NP Celkem 7 = 7,000 Celkem 7=7.000 [A]
TS
P | 29 | 721173708 |  | Potrubí kanalizační ze svařovaného PE odpadní DN 160 | M | 31 | 0 |  |  |  | 0 |  | ÚRS |  | 2
PP |  |  |  | Potrubí plastové hrdlové tepelně odolné nesnadno hořlavé z trubek PE vč tvarovek, čistících kusů, objímek, upevnění, pomocného materiálu a izolace proti kondenzati/útlumu hluku
VV |  |  |  | výkresy 1.NP, 2.NP, 3.NP Celkem 31 = 31,000 Celkem 31=31.000 [A]
TS
P | 30 | 721174006 |  | Potrubí kanalizační z PP svodné DN 125 | M | 125 | 0 |  |  |  | 0 |  | ÚRS |  | 2
PP |  |  |  | Potrubí plastové hrdlové tepelně odolné nesnadno hořlavé z trubek PP (HT) vč. tvarovek, čistících kusů, objímek, upevnění, pomocného materiálu
VV |  |  |  | výkresy 2.PP, 1.PP, 1.NP, 2.NP, 3.NP Celkem 125 = 125,000 Celkem 125=125.000 [A]
TS
P | 31 | 721174007 |  | Potrubí kanalizační z PP svodné DN 160 | M | 44 | 0 |  |  |  | 0 |  | ÚRS |  | 2
PP |  |  |  | Potrubí plastové hrdlové tepelně odolné nesnadno hořlavé z trubek PP (HT) vč. tvarovek, čistících kusů, objímek, upevnění, pomocného materiálu
VV |  |  |  | výkresy 2.PP, 1.PP, 1.NP, 2.NP, 3.NP Celkem 44 = 44,000 Celkem 44=44.000 [A]
TS
P | 32 | 721174024 |  | Potrubí kanalizační z PP svodné DN 75 | M | 21 | 0 |  |  |  | 0 |  | ÚRS |  | 2
PP |  |  |  | Potrubí plastové hrdlové tepelně odolné nesnadno hořlavé z trubek PP (HT) vč. tvarovek, čistících kusů, objímek, upevnění, pomocného materiálu
VV |  |  |  | výkresy 2.PP, 1.PP, 1.NP, 2.NP, 3.NP Celkem 21 = 21,000 Celkem 21=21.000 [A]
TS
P | 33 | 721174025 |  | Potrubí kanalizační z PP svodné DN 110 | M | 51 | 0 |  |  |  | 0 |  | ÚRS |  | 2
PP |  |  |  | Potrubí plastové hrdlové tepelně odolné nesnadno hořlavé z trubek PP (HT) vč. tvarovek, čistících kusů, objímek, upevnění, pomocného materiálu
VV |  |  |  | výkresy 2.PP, 1.PP, 1.NP, 2.NP, 3.NP Celkem 51 = 51,000 Celkem 51=51.000 [A]
TS
P | 34 | 721174041 |  | Potrubí kanalizační z PP připojovací DN 32 | M | 234 | 0 |  |  |  | 0 |  | ÚRS |  | 2
PP |  |  |  | Kondenzátní potrubí-potrubí plastové hrdlové tepelně odolné nesnadno hořlavé z trubek PP (HT) vč. tvarovek, čistících kusů, objímek, upevnění, pomocného materiálu
VV |  |  |  | výkresy 1.NP, 2.NP, 3.NP Celkem 234 = 234,000 Celkem 234=234.000 [A]
TS
P | 35 | 721174042 |  | Potrubí kanalizační z PP připojovací DN 40 | M | 38 | 0 |  |  |  | 0 |  | ÚRS |  | 2
PP |  |  |  | Kondenzátní potrubí-potrubí plastové hrdlové tepelně odolné nesnadno hořlavé z trubek PP (HT) vč. tvarovek, čistících kusů, objímek, upevnění, pomocného materiálu
VV |  |  |  | výkresy 1.NP, 2.NP, 3.NP Celkem 38 = 38,000 Celkem 38=38.000 [A]
TS
P | 36 | 721174043 |  | Potrubí kanalizační z PP připojovací DN 50 | M | 444 | 0 |  |  |  | 0 |  | ÚRS |  | 2
PP |  |  |  | Potrubí plastové hrdlové tepelně odolné nesnadno hořlavé z trubek PP (HT) vč. tvarovek, čistících kusů, objímek, upevnění, pomocného materiálu
VV |  |  |  | výkresy 1.NP, 2.NP, 3.NP Celkem 444 = 444,000 Celkem 444=444.000 [A]
TS
P | 37 | 721174044 |  | Potrubí kanalizační z PP připojovací DN 75 | M | 175 | 0 |  |  |  | 0 |  | ÚRS |  | 2
PP |  |  |  | Potrubí plastové hrdlové tepelně odolné nesnadno hořlavé z trubek PP (HT) vč. tvarovek, čistících kusů, objímek, upevnění, pomocného materiálu
VV |  |  |  | výkresy 1.NP, 2.NP, 3.NP Celkem 175 = 175,000 Celkem 175=175.000 [A]
TS
P | 38 | 721174045 |  | Potrubí kanalizační z PP připojovací DN 110 | M | 44 | 0 |  |  |  | 0 |  | ÚRS |  | 2
PP |  |  |  | Potrubí plastové hrdlové tepelně odolné nesnadno hořlavé z trubek PP (HT) vč. tvarovek, čistících kusů, objímek, upevnění, pomocného materiálu
VV |  |  |  | výkresy 1.NP, 2.NP, 3.NP Celkem 44 = 44,000 Celkem 44=44.000 [A]
TS
P | 39 | 721175011 |  | Potrubí kanalizační plastové odpadní odhlučněné dvouvrstvé DN 70 | M | 91 | 0 |  |  |  | 0 |  | ÚRS |  | 2
PP |  |  |  | Potrubí plastové hrdlové tepelně odolné nesnadno hořlavé z trubek PP (HT) vč. tvarovek, čistících kusů, objímek, upevnění, pomocného materiálu
VV |  |  |  | výkresy 1.NP, 2.NP, 3.NP Celkem 91 = 91,000 Celkem 91=91.000 [A]
TS
P | 40 | 721175012 |  | Potrubí kanalizační plastové odpadní odhlučněné dvouvrstvé DN 100 | M | 390 | 0 |  |  |  | 0 |  | ÚRS |  | 2
PP |  |  |  | Potrubí plastové hrdlové tepelně odolné nesnadno hořlavé z trubek PP (HT) vč. tvarovek, čistících kusů, objímek, upevnění, pomocného materiálu
VV |  |  |  | výkresy 1.NP, 2.NP, 3.NP Celkem 390 = 390,000 Celkem 390=390.000 [A]
TS
P | 41 | 721175013 |  | Potrubí kanalizační plastové odpadní odhlučněné dvouvrstvé DN 125 | M | 159 | 0 |  |  |  | 0 |  | ÚRS |  | 2
PP |  |  |  | Potrubí plastové hrdlové tepelně odolné nesnadno hořlavé z trubek PP (HT) vč. tvarovek, čistících kusů, objímek, upevnění, pomocného materiálu
VV |  |  |  | výkresy 1.NP, 2.NP, 3.NP Celkem 159 = 159,000 Celkem 159=159.000 [A]
TS
P | 42 | 721175226 |  | Potrubí kanalizační z PP svodné DN 200 | M | 84 | 0 |  |  |  | 0 |  | ÚRS |  | 2
PP |  |  |  | Potrubí plastové hrdlové tepelně odolné nesnadno hořlavé z trubek PP (HT) vč. tvarovek, čistících kusů, objímek, upevnění, pomocného materiálu
VV |  |  |  | výkresy 2.PP, 1.PP, 1.NP, 2.NP, 3.NP Celkem 84 = 84,000 Celkem 84=84.000 [A]
TS
P | 43 | 721194105 |  | Vyvedení a upevnění odpadních výpustek DN 50 | KS | 86 | 0 |  |  |  | 0 |  | ÚRS |  | 2
PP
VV |  |  |  | výkresy 1.NP, 2.NP, 3.NP Celkem 86 = 86,000 Celkem 86=86.000 [A]
TS
P | 44 | 721194109 |  | Vyvedení a upevnění odpadních výpustek DN 110 | KS | 53 | 0 |  |  |  | 0 |  | ÚRS |  | 2
PP
VV |  |  |  | výkresy 1.NP, 2.NP, 3.NP Celkem 53 = 53,000 Celkem 53=53.000 [A]
TS
P | 45 | 721211421 |  | Vpusť podlahová se svislým odtokem DN 50/75/110 mřížka nerez 115x115 | KS | 7 | 0 |  |  |  | 0 |  | ÚRS |  | 2
PP |  |  |  | výkresy 2.PP, 1.PP, 1.NP, 2.NP, 3.NP
VV
TS
P | 46 | 721242116 |  | Lapač střešních splavenin z PP s kulovým kloubem na odtoku DN 125 | KS | 26 | 0 |  |  |  | 0 |  | ÚRS |  | 2
PP
VV |  |  |  | výkres 1.NP Celkem 26 = 26,000 Celkem 26=26.000 [A]
TS
P | 47 | 721273151 |  | Hlavice ventilační polypropylen PP DN 50 | KS | 1 | 0 |  |  |  | 0 |  | ÚRS |  | 2
PP
VV |  |  |  | výkresy střechy Celkem 1 = 1,000 Celkem 1=1.000 [A]
TS
P | 48 | 721273153 |  | Hlavice ventilační polypropylen PP DN 110 | KS | 27 | 0 |  |  |  | 0 |  | ÚRS |  | 2
PP
VV |  |  |  | výkresy střechy Celkem 27 = 27,000 Celkem 27=27.000 [A]
TS
P | 49 | 721274103 |  | Přivzdušňovací ventil venkovní odpadních potrubí DN 110 | KS | 1 | 0 |  |  |  | 0 |  | ÚRS |  | 2
PP
VV |  |  |  | výkresy 2.PP, 1.PP, 1.NP, 2.NP, 3.NP Celkem 1 = 1,000 Celkem 1=1.000 [A]
TS
P | 50 | 721290111 |  | Zkouška těsnosti potrubí kanalizace vodou do DN 125 | M | 2414 | 0 |  |  |  | 0 |  | ÚRS |  | 2
PP
VV
TS
P | 51 | 998721101 |  | Přesun hmot tonážní pro vnitřní kanalizace v objektech v do 6 m | T | 50 | 0 |  |  |  | 0 |  | ÚRS |  | 2
PP
VV
TS
SD |  | A02 |  | VNITŘNÍ VODOVOD
P | 52 | 721 14-R-001 |  | Potrubí vodovodní plastové vícevrstvé PP-RCT s čedičovým vláknem, svar polyfúze D 20x2,8 mm -SV - dodávka | M | 70 | 0 |  |  |  | 0 |  | [bez vazby na CS] |  | 2
PP |  |  |  | Potrubí vodovodní plastové PP-RCT 3,2 svar polyfúze D 20x2,8 mm
VV |  |  |  | výkresy 2.PP, 1.PP, 1.NP, 2.NP, 3.NP Celkem 70 = 70,000 Celkem 70=70.000 [A]
TS
P | 53 | 721 14-R-001 | 1 | Potrubí vodovodní plastové vícevrstvé PP-RCT s čedičovým vláknem, svar polyfúze D 20x2,8 mm -SV - montáž | M | 70 | 0 |  |  |  | 0 |  | [bez vazby na CS] |  | 2
PP |  |  |  | Potrubí vodovodní plastové PP-RCT 3,2 svar polyfúze D 20x2,8 mm
VV |  |  |  | výkresy 2.PP, 1.PP, 1.NP, 2.NP, 3.NP Celkem 70 = 70,000 Celkem 70=70.000 [A]
TS
P | 54 | 721 14-R-002 |  | Potrubí vodovodní plastové vícevrstvé PP-RCT s čedičovým vláknem, svar polyfúze 25x3,5 mm -SV - dodávka | M | 72 | 0 |  |  |  | 0 |  | [bez vazby na CS] |  | 2
PP |  |  |  | Potrubí vodovodní plastové PP-RCT 3,2 svar polyfúze D 25x3,5 mm
VV |  |  |  | výkresy 2.PP, 1.PP, 1.NP, 2.NP, 3.NP Celkem 72 = 72,000 Celkem 72=72.000 [A]
TS
P | 55 | 721 14-R-002 | 1 | Potrubí vodovodní plastové vícevrstvé PP-RCT s čedičovým vláknem, svar polyfúze 25x3,5 mm -SV - montáž | M | 72 | 0 |  |  |  | 0 |  | [bez vazby na CS] |  | 2
PP |  |  |  | Potrubí vodovodní plastové PP-RCT 3,2 svar polyfúze D 25x3,5 mm
VV |  |  |  | výkresy 2.PP, 1.PP, 1.NP, 2.NP, 3.NP Celkem 72 = 72,000 Celkem 72=72.000 [A]
TS
P | 56 | 721 14-R-003 |  | Potrubí vodovodní plastové vícevrstvé PP-RCT s čedičovým vláknem, svar polyfúze D 32x4,4 mm -SV - dodávka | M | 82 | 0 |  |  |  | 0 |  | [bez vazby na CS] |  | 2
PP |  |  |  | Potrubí vodovodní plastové PP-RCT 3,2 svar polyfúze D 32x4,4 mm
VV |  |  |  | výkresy 2.PP, 1.PP, 1.NP, 2.NP, 3.NP Celkem 82 = 82,000 Celkem 82=82.000 [A]
TS
P | 57 | 721 14-R-003 | 1 | Potrubí vodovodní plastové vícevrstvé PP-RCT s čedičovým vláknem, svar polyfúze D 32x4,4 mm -SV - montáž | M | 82 | 0 |  |  |  | 0 |  | [bez vazby na CS] |  | 2
PP |  |  |  | Potrubí vodovodní plastové PP-RCT 3,2 svar polyfúze D 32x4,4 mm
VV |  |  |  | výkresy 2.PP, 1.PP, 1.NP, 2.NP, 3.NP Celkem 82 = 82,000 Celkem 82=82.000 [A]
TS
P | 58 | 721 14-R-004 |  | Potrubí vodovodní plastové vícevrstvé PP-RCT s čedičovým vláknem, svar polyfúze D 40x5,5 mm -SV - dodávka | M | 35 | 0 |  |  |  | 0 |  | [bez vazby na CS] |  | 2
PP |  |  |  | Potrubí vodovodní plastové PP-RCT 3,2 svar polyfúze D 40x5,5 mm
VV |  |  |  | výkresy 2.PP, 1.PP, 1.NP, 2.NP, 3.NP Celkem 35 = 35,000 Celkem 35=35.000 [A]
TS
P | 59 | 721 14-R-004 | 1 | Potrubí vodovodní plastové vícevrstvé PP-RCT s čedičovým vláknem, svar polyfúze D 40x5,5 mm -SV - montáž | M | 35 | 0 |  |  |  | 0 |  | [bez vazby na CS] |  | 2
PP |  |  |  | Potrubí vodovodní plastové PP-RCT 3,2 svar polyfúze D 40x5,5 mm
VV |  |  |  | výkresy 2.PP, 1.PP, 1.NP, 2.NP, 3.NP Celkem 35 = 35,000 Celkem 35=35.000 [A]
TS
P | 60 | 721 14-R-005 |  | Potrubí vodovodní plastové vícevrstvé PP-RCT s čedičovým vláknem, svar polyfúze D 50x6,9 mm -SV - dodávka | M | 27 | 0 |  |  |  | 0 |  | [bez vazby na CS] |  | 2
PP |  |  |  | Potrubí vodovodní plastové PP-RCT 3,2 svar polyfúze D 50x6,9 mm
VV |  |  |  | výkresy 2.PP, 1.PP, 1.NP, 2.NP, 3.NP Celkem 27 = 27,000 Celkem 27=27.000 [A]
TS
P | 61 | 721 14-R-005 | 1 | Potrubí vodovodní plastové vícevrstvé PP-RCT s čedičovým vláknem, svar polyfúze D 50x6,9 mm -SV - montáž | M | 27 | 0 |  |  |  | 0 |  | [bez vazby na CS] |  | 2
PP |  |  |  | Potrubí vodovodní plastové PP-RCT 3,2 svar polyfúze D 50x6,9 mm
VV |  |  |  | výkresy 2.PP, 1.PP, 1.NP, 2.NP, 3.NP Celkem 27 = 27,000 Celkem 27=27.000 [A]
TS
P | 62 | 721 14-R-006 |  | Potrubí vodovodní plastové vícevrstvé PP-RCT s čedičovým vláknem, svar polyfúze D 63x8,6 mm -SV - dodávka | M | 105 | 0 |  |  |  | 0 |  | [bez vazby na CS] |  | 2
PP |  |  |  | Potrubí vodovodní plastové PP-RCT 3,2 svar polyfúze D 63x8,6 mm
VV |  |  |  | výkres 1.PP Celkem 105 = 105,000 Celkem 105=105.000 [A]
TS
P | 63 | 721 14-R-006 | 1 | Potrubí vodovodní plastové vícevrstvé PP-RCT s čedičovým vláknem, svar polyfúze D 63x8,6 mm -SV - montáž | M | 105 | 0 |  |  |  | 0 |  | [bez vazby na CS] |  | 2
PP |  |  |  | Potrubí vodovodní plastové PP-RCT 3,2 svar polyfúze D 63x8,6 mm
VV |  |  |  | výkres 1.PP Celkem 105 = 105,000 Celkem 105=105.000 [A]
TS
P | 64 | 721 14-R-007 |  | Potrubí vodovodní plastové vícevrstvé PP-RCT s čedičovým vláknem, svar polyfúze D 90x10,1 mm -SV - dodávka | M | 54 | 0 |  |  |  | 0 |  | [bez vazby na CS] |  | 2
PP |  |  |  | Potrubí vodovodní plastové PP-RCT 3,2 svar polyfúze D 90x10,1 mm
VV |  |  |  | výkres 1.PP Celkem 54 = 54,000 Celkem 54=54.000 [A]
TS
P | 65 | 721 14-R-007 | 1 | Potrubí vodovodní plastové vícevrstvé PP-RCT s čedičovým vláknem, svar polyfúze D 90x10,1 mm -SV - montáž | M | 54 | 0 |  |  |  | 0 |  | [bez vazby na CS] |  | 2
PP |  |  |  | Potrubí vodovodní plastové PP-RCT 3,2 svar polyfúze D 90x10,1 mm
VV |  |  |  | výkres 1.PP Celkem 54 = 54,000 Celkem 54=54.000 [A]
TS
P | 66 | 721 14-R-008 |  | Potrubí vodovodní plastové vícevrstvé PP-RCT s čedičovým vláknem, svar polyfúze D 110x12,3 mm -SV - dodávka | M | 11 | 0 |  |  |  | 0 |  | [bez vazby na CS] |  | 2
PP |  |  |  | Potrubí vodovodní plastové PP-RCT 3,2 svar polyfúze D 110x12,3 mm
VV |  |  |  | výkres 1.PP Celkem 11 = 11,000 Celkem 11=11.000 [A]
TS
P | 67 | 721 14-R-008 | 1 | Potrubí vodovodní plastové vícevrstvé PP-RCT s čedičovým vláknem, svar polyfúze D 110x12,3 mm -SV - montáž | M | 11 | 0 |  |  |  | 0 |  | [bez vazby na CS] |  | 2
PP |  |  |  | Potrubí vodovodní plastové PP-RCT 3,2 svar polyfúze D 110x12,3 mm
VV |  |  |  | výkres 1.PP Celkem 11 = 11,000 Celkem 11=11.000 [A]
TS
P | 68 | 721 14-R-009 |  | Potrubí vodovodní plastové vícevrstvé PP-RCT s čedičovým vláknem, svar polyfúze D 20x2,8 mm -TV - dodávka | M | 42 | 0 |  |  |  | 0 |  | [bez vazby na CS] |  | 2
PP |  |  |  | Potrubí vodovodní plastové PP-RCT 3,2 svar polyfúze D 20x2,8 mm
VV |  |  |  | výkresy 2.PP, 1.PP, 1.NP, 2.NP, 3.NP Celkem 42 = 42,000 Celkem 42=42.000 [A]
TS
P | 69 | 721 14-R-009 | 1 | Potrubí vodovodní plastové vícevrstvé PP-RCT s čedičovým vláknem, svar polyfúze D 20x2,8 mm -TV - montáž | M | 42 | 0 |  |  |  | 0 |  | [bez vazby na CS] |  | 2
PP |  |  |  | Potrubí vodovodní plastové PP-RCT 3,2 svar polyfúze D 20x2,8 mm
VV |  |  |  | výkresy 2.PP, 1.PP, 1.NP, 2.NP, 3.NP Celkem 42 = 42,000 Celkem 42=42.000 [A]
TS
P | 70 | 721 14-R-010 |  | Potrubí vodovodní plastové vícevrstvé PP-RCT s čedičovým vláknem, svar polyfúze D 25x3,5 mm -TV - dodávka | M | 49 | 0 |  |  |  | 0 |  | [bez vazby na CS] |  | 2
PP |  |  |  | Potrubí vodovodní plastové PP-RCT 3,2 svar polyfúze D 25x3,5 mm
VV |  |  |  | výkresy 2.PP, 1.PP, 1.NP, 2.NP, 3.NP Celkem 49 = 49,000 Celkem 49=49.000 [A]
TS
P | 71 | 721 14-R-010 | 1 | Potrubí vodovodní plastové vícevrstvé PP-RCT s čedičovým vláknem, svar polyfúze D 25x3,5 mm -TV - montáž | M | 49 | 0 |  |  |  | 0 |  | [bez vazby na CS] |  | 2
PP |  |  |  | Potrubí vodovodní plastové PP-RCT 3,2 svar polyfúze D 25x3,5 mm
VV |  |  |  | výkresy 2.PP, 1.PP, 1.NP, 2.NP, 3.NP Celkem 49 = 49,000 Celkem 49=49.000 [A]
TS
P | 72 | 721 14-R-011 |  | Potrubí vodovodní plastové vícevrstvé PP-RCT s čedičovým vláknem, svar polyfúze D 32x4,4 mm -TV - dodávka | M | 72 | 0 |  |  |  | 0 |  | [bez vazby na CS] |  | 2
PP |  |  |  | Potrubí vodovodní plastové PP-RCT 3,2 svar polyfúze D 32x4,4 mm
VV |  |  |  | výkresy 2.PP, 1.PP, 1.NP, 2.NP, 3.NP Celkem 72 = 72,000 Celkem 72=72.000 [A]
TS
P | 73 | 721 14-R-011 | 1 | Potrubí vodovodní plastové vícevrstvé PP-RCT s čedičovým vláknem, svar polyfúze D 32x4,4 mm -TV - montáž | M | 72 | 0 |  |  |  | 0 |  | [bez vazby na CS] |  | 2
PP |  |  |  | Potrubí vodovodní plastové PP-RCT 3,2 svar polyfúze D 32x4,4 mm
VV |  |  |  | výkresy 2.PP, 1.PP, 1.NP, 2.NP, 3.NP Celkem 72 = 72,000 Celkem 72=72.000 [A]
TS
P | 74 | 721 14-R-012 |  | Potrubí vodovodní plastové vícevrstvé PP-RCT s čedičovým vláknem, svar polyfúze D 40x5,5 mm -TV - dodávka | M | 57 | 0 |  |  |  | 0 |  | [bez vazby na CS] |  | 2
PP |  |  |  | Potrubí vodovodní plastové PP-RCT 3,2 svar polyfúze D 40x5,5 mm
VV |  |  |  | výkresy 2.PP, 1.PP, 1.NP, 2.NP, 3.NP Celkem 57 = 57,000 Celkem 57=57.000 [A]
TS
P | 75 | 721 14-R-012 | 1 | Potrubí vodovodní plastové vícevrstvé PP-RCT s čedičovým vláknem, svar polyfúze D 40x5,5 mm -TV - montáž | M | 57 | 0 |  |  |  | 0 |  | [bez vazby na CS] |  | 2
PP |  |  |  | Potrubí vodovodní plastové PP-RCT 3,2 svar polyfúze D 40x5,5 mm
VV |  |  |  | výkresy 2.PP, 1.PP, 1.NP, 2.NP, 3.NP Celkem 57 = 57,000 Celkem 57=57.000 [A]
TS
P | 76 | 721 14-R-013 |  | Potrubí vodovodní plastové vícevrstvé PP-RCT s čedičovým vláknem, svar polyfúze D 50x6,9 mm -TV - dodávka | M | 28 | 0 |  |  |  | 0 |  | [bez vazby na CS] |  | 2
PP |  |  |  | Potrubí vodovodní plastové PP-RCT 3,2 svar polyfúze D 50x6,9 mm
VV |  |  |  | výkresy 2.PP, 1.PP, 1.NP, 2.NP, 3.NP Celkem 28 = 28,000 Celkem 28=28.000 [A]
TS
P | 77 | 721 14-R-013 | 1 | Potrubí vodovodní plastové vícevrstvé PP-RCT s čedičovým vláknem, svar polyfúze D 50x6,9 mm -TV - montáž | M | 28 | 0 |  |  |  | 0 |  | [bez vazby na CS] |  | 2
PP |  |  |  | Potrubí vodovodní plastové PP-RCT 3,2 svar polyfúze D 50x6,9 mm
VV |  |  |  | výkresy 2.PP, 1.PP, 1.NP, 2.NP, 3.NP Celkem 28 = 28,000 Celkem 28=28.000 [A]
TS
P | 78 | 721 14-R-014 |  | Potrubí vodovodní plastové vícevrstvé PP-RCT s čedičovým vláknem, svar polyfúze D 63x8,6 mm -TV - dodávka | M | 113 | 0 |  |  |  | 0 |  | [bez vazby na CS] |  | 2
PP |  |  |  | Potrubí vodovodní plastové PP-RCT 3,2 svar polyfúze D 63x8,6 mm
VV |  |  |  | výkres 1.PP Celkem 113 = 113,000 Celkem 113=113.000 [A]
TS
P | 79 | 721 14-R-014 | 1 | Potrubí vodovodní plastové vícevrstvé PP-RCT s čedičovým vláknem, svar polyfúze D 63x8,6 mm -TV - montáž | M | 113 | 0 |  |  |  | 0 |  | [bez vazby na CS] |  | 2
PP |  |  |  | Potrubí vodovodní plastové PP-RCT 3,2 svar polyfúze D 63x8,6 mm
VV |  |  |  | výkres 1.PP Celkem 113 = 113,000 Celkem 113=113.000 [A]
TS
P | 80 | 721 14-R-015 |  | Potrubí vodovodní plastové vícevrstvé PP-RCT s čedičovým vláknem, svar polyfúze D 75x8,4 mm -TV - dodávka | M | 26 | 0 |  |  |  | 0 |  | [bez vazby na CS] |  | 2
PP |  |  |  | Potrubí vodovodní plastové PP-RCT 3,2 svar polyfúze D 75x8,4 mm
VV |  |  |  | výkres 1.PP Celkem 26 = 26,000 Celkem 26=26.000 [A]
TS
P | 81 | 721 14-R-015 | 1 | Potrubí vodovodní plastové vícevrstvé PP-RCT s čedičovým vláknem, svar polyfúze D 75x8,4 mm -TV - montáž | M | 26 | 0 |  |  |  | 0 |  | [bez vazby na CS] |  | 2
PP |  |  |  | Potrubí vodovodní plastové PP-RCT 3,2 svar polyfúze D 75x8,4 mm
VV |  |  |  | výkres 1.PP Celkem 26 = 26,000 Celkem 26=26.000 [A]
TS
P | 82 | 721 14-R-016 |  | Potrubí vodovodní plastové vícevrstvé PP-RCT s čedičovým vláknem, svar polyfúze D 20x2,8 mm -CV - dodávka | M | 241 | 0 |  |  |  | 0 |  | [bez vazby na CS] |  | 2
PP |  |  |  | Potrubí vodovodní plastové PP-RCT 3,2 svar polyfúze D 20x3,5 mm
VV
TS
P | 83 | 721 14-R-016 | 1 | Potrubí vodovodní plastové vícevrstvé PP-RCT s čedičovým vláknem, svar polyfúze D 20x2,8 mm -CV - montáž | M | 241 | 0 |  |  |  | 0 |  | [bez vazby na CS] |  | 2
PP |  |  |  | Potrubí vodovodní plastové PP-RCT 3,2 svar polyfúze D 20x3,5 mm
VV
TS
P | 84 | 721 14-R-017 |  | Potrubí vodovodní plastové vícevrstvé PP-RCT s čedičovým vláknem, svar polyfúze D 25x3,5 mm -CV - dodávka | M | 76 | 0 |  |  |  | 0 |  | [bez vazby na CS] |  | 2
PP |  |  |  | Potrubí vodovodní plastové PP-RCT 3,2 svar polyfúze D 25x3,5 mm
VV
TS
P | 85 | 721 14-R-017 | 1 | Potrubí vodovodní plastové vícevrstvé PP-RCT s čedičovým vláknem, svar polyfúze D 25x3,5 mm -CV - montáž | M | 76 | 0 |  |  |  | 0 |  | [bez vazby na CS] |  | 2
PP |  |  |  | Potrubí vodovodní plastové PP-RCT 3,2 svar polyfúze D 25x3,5 mm
VV
TS
P | 86 | 721 14-R-018 |  | Potrubí vodovodní plastové vícevrstvé PP-RCT s čedičovým vláknem, svar polyfúze D 32x4,4 mm -CV - dodávka | M | 17 | 0 |  |  |  | 0 |  | [bez vazby na CS] |  | 2
PP |  |  |  | Potrubí vodovodní plastové PP-RCT 3,2 svar polyfúze D 32x4,4 mm
VV
TS
P | 87 | 721 14-R-018 | 1 | Potrubí vodovodní plastové vícevrstvé PP-RCT s čedičovým vláknem, svar polyfúze D 32x4,4 mm -CV - montáž | M | 17 | 0 |  |  |  | 0 |  | [bez vazby na CS] |  | 2
PP |  |  |  | Potrubí vodovodní plastové PP-RCT 3,2 svar polyfúze D 32x4,4 mm
VV
TS
P | 88 | 722 17-R-001 |  | Potrubí vodovodní plastové vícevrstvé PP-RCT s čedičovým vláknem, svar polyfúze D 20x2,8 mm - dodávka | M | 409 | 0 |  |  |  | 0 |  | [bez vazby na CS] |  | 2
PP
VV |  |  |  | výkresy 1.PP, 1.NP, 2.NP, 3.NP Celkem 409 = 409,000 Celkem 409=409.000 [A]
TS
P | 89 | 722 17-R-001 | 1 | Potrubí vodovodní plastové vícevrstvé PP-RCT s čedičovým vláknem, svar polyfúze D 20x2,8 mm - montáž | M | 409 | 0 |  |  |  | 0 |  | [bez vazby na CS] |  | 2
PP
VV |  |  |  | výkresy 1.PP, 1.NP, 2.NP, 3.NP Celkem 409 = 409,000 Celkem 409=409.000 [A]
TS
P | 90 | 722 17-R-002 |  | Potrubí vodovodní plastové vícevrstvé PP-RCT s čedičovým vláknem, svar polyfúze D 25x3,5 mm - dodávka | M | 251 | 0 |  |  |  | 0 |  | [bez vazby na CS] |  | 2
PP
VV |  |  |  | výkresy 1.PP, 1.NP, 2.NP, 3.NP Celkem 251 = 251,000 Celkem 251=251.000 [A]
TS
P | 91 | 722 17-R-002 | 1 | Potrubí vodovodní plastové vícevrstvé PP-RCT s čedičovým vláknem, svar polyfúze D 25x3,5 mm - montáž | M | 251 | 0 |  |  |  | 0 |  | [bez vazby na CS] |  | 2
PP
VV |  |  |  | výkresy 1.PP, 1.NP, 2.NP, 3.NP Celkem 251 = 251,000 Celkem 251=251.000 [A]
TS
P | 92 | 722 17-R-003 |  | Potrubí vodovodní plastové vícevrstvé PP-RCT s čedičovým vláknem, svar polyfúze D 20x2,8 mm - dodávka | M | 262 | 0 |  |  |  | 0 |  | [bez vazby na CS] |  | 2
PP
VV |  |  |  | výkresy 1.PP, 1.NP, 2.NP, 3.NP Celkem 262 = 262,000 Celkem 262=262.000 [A]
TS
P | 93 | 722 17-R-003 | 1 | Potrubí vodovodní plastové vícevrstvé PP-RCT s čedičovým vláknem, svar polyfúze D 20x2,8 mm - montáž | M | 262 | 0 |  |  |  | 0 |  | [bez vazby na CS] |  | 2
PP
VV |  |  |  | výkresy 1.PP, 1.NP, 2.NP, 3.NP Celkem 262 = 262,000 Celkem 262=262.000 [A]
TS
P | 94 | 722 17-R-004 |  | Potrubí vodovodní plastové vícevrstvé PP-RCT s čedičovým vláknem, svar polyfúze D 25x3,5 mm - dodávka | M | 271 | 0 |  |  |  | 0 |  | [bez vazby na CS] |  | 2
PP
VV |  |  |  | výkresy 1.PP, 1.NP, 2.NP, 3.NP Celkem 271 = 271,000 Celkem 271=271.000 [A]
TS
P | 95 | 722 17-R-004 | 1 | Potrubí vodovodní plastové vícevrstvé PP-RCT s čedičovým vláknem, svar polyfúze D 25x3,5 mm - montáž | M | 271 | 0 |  |  |  | 0 |  | [bez vazby na CS] |  | 2
PP
VV |  |  |  | výkresy 1.PP, 1.NP, 2.NP, 3.NP Celkem 271 = 271,000 Celkem 271=271.000 [A]
TS
P | 96 | 722 18-R-001 |  | Ochrana termoizolačními trubicemi z min. čed. vaty s AL tl přes 30 do 50 mm DN přes 45 do 75 mm - dodávka | M | 224 | 0 |  |  |  | 0 |  | [bez vazby na CS] |  | 2
PP |  |  |  | Ochrana termoizolačními trubicemi z minerální čedičové vaty opatřené povrchovou úpravou z hliníkové fólie tl přes 30 do 50 mm DN přes 45 do 75 mm
VV |  |  |  | výkresy 2.PP, 1.PP, 1.NP, 2.NP, 3.NP Celkem 224 = 224,000 Celkem 224=224.000 [A]
TS
P | 97 | 722 18-R-001 | 1 | Ochrana termoizolačními trubicemi z min. čed. vaty s AL tl přes 30 do 50 mm DN přes 45 do 75 mm - montáž | M | 224 | 0 |  |  |  | 0 |  | [bez vazby na CS] |  | 2
PP |  |  |  | Ochrana termoizolačními trubicemi z minerální čedičové vaty opatřené povrchovou úpravou z hliníkové fólie tl přes 30 do 50 mm DN přes 45 do 75 mm
VV |  |  |  | výkresy 2.PP, 1.PP, 1.NP, 2.NP, 3.NP Celkem 224 = 224,000 Celkem 224=224.000 [A]
TS
P | 98 | 722 18-R-001. |  | Ochrana termoizolačními trubicemi z min. čed. vaty s AL fólie tl přes 20 do 30 mm DN přes 22 do 45 mm - dodávka | M | 497 | 0 |  |  |  | 0 |  | [bez vazby na CS] |  | 2
PP |  |  |  | Ochrana termoizolačními trubicemi z minerální čedičové vaty opatřené povrchovou úpravou z hliníkové fólie tl přes 20 do 30 mm DN přes 22 do 45 mm
VV |  |  |  | výkresy 2.PP, 1.PP, 1.NP, 2.NP, 3.NP Celkem 497 = 497,000 Celkem 497=497.000 [A]
TS
P | 99 | 722 18-R-001. | 1 | Ochrana termoizolačními trubicemi z min. čed. vaty s AL fólie tl přes 20 do 30 mm DN přes 22 do 45 mm - montáž | M | 497 | 0 |  |  |  | 0 |  | [bez vazby na CS] |  | 2
PP |  |  |  | Ochrana termoizolačními trubicemi z minerální čedičové vaty opatřené povrchovou úpravou z hliníkové fólie tl přes 20 do 30 mm DN přes 22 do 45 mm
VV |  |  |  | výkresy 2.PP, 1.PP, 1.NP, 2.NP, 3.NP Celkem 497 = 497,000 Celkem 497=497.000 [A]
TS
P | 100 | 722 23-R-001 |  | Kulový kohout DN 15 - dodávka | KS | 42 | 0 |  |  |  | 0 |  | [bez vazby na CS] |  | 2
PP |  |  |  | Kulový kohout, min.PN16 pro styk s pitnou vodou - nerez vč. přechodek, šroubení, protipřírub, označení, izolace, příslušenství a pomocného materiálu
VV |  |  |  | výkresy 2.PP, 1.PP, 1.NP, 2.NP, 3.NP Celkem 42 = 42,000 Celkem 42=42.000 [A]
TS
P | 101 | 722 23-R-001 | 1 | Kulový kohout DN 15 - montáž | KS | 42 | 0 |  |  |  | 0 |  | [bez vazby na CS] |  | 2
PP |  |  |  | Kulový kohout, min.PN16 pro styk s pitnou vodou - nerez vč. přechodek, šroubení, protipřírub, označení, izolace, příslušenství a pomocného materiálu
VV |  |  |  | výkresy 2.PP, 1.PP, 1.NP, 2.NP, 3.NP Celkem 42 = 42,000 Celkem 42=42.000 [A]
TS
P | 102 | 722 23-R-002 |  | Kulový kohout DN 20 - dodávka | KS | 89 | 0 |  |  |  | 0 |  | [bez vazby na CS] |  | 2
PP |  |  |  | Kulový kohout, min.PN16 pro styk s pitnou vodou - nerez vč. přechodek, šroubení, protipřírub, označení, izolace, příslušenství a pomocného materiálu
VV |  |  |  | výkresy 2.PP, 1.PP, 1.NP, 2.NP, 3.NP Celkem 89 = 89,000 Celkem 89=89.000 [A]
TS
P | 103 | 722 23-R-002 | 1 | Kulový kohout DN 20 - montáž | KS | 89 | 0 |  |  |  | 0 |  | [bez vazby na CS] |  | 2
PP |  |  |  | Kulový kohout, min.PN16 pro styk s pitnou vodou - nerez vč. přechodek, šroubení, protipřírub, označení, izolace, příslušenství a pomocného materiálu
VV |  |  |  | výkresy 2.PP, 1.PP, 1.NP, 2.NP, 3.NP Celkem 89 = 89,000 Celkem 89=89.000 [A]
TS
P | 104 | 722 23-R-003 |  | Kulový kohout DN 25 - dodávka | KS | 13 | 0 |  |  |  | 0 |  | [bez vazby na CS] |  | 2
PP |  |  |  | Kulový kohout, min.PN16 pro styk s pitnou vodou - nerez vč. přechodek, šroubení, protipřírub, označení, izolace, příslušenství a pomocného materiálu
VV |  |  |  | výkresy 2.PP, 1.PP, 1.NP, 2.NP, 3.NP Celkem 13 = 13,000 Celkem 13=13.000 [A]
TS
P | 105 | 722 23-R-003 | 1 | Kulový kohout DN 25 - montáž | KS | 13 | 0 |  |  |  | 0 |  | [bez vazby na CS] |  | 2
PP |  |  |  | Kulový kohout, min.PN16 pro styk s pitnou vodou - nerez vč. přechodek, šroubení, protipřírub, označení, izolace, příslušenství a pomocného materiálu
VV |  |  |  | výkresy 2.PP, 1.PP, 1.NP, 2.NP, 3.NP Celkem 13 = 13,000 Celkem 13=13.000 [A]
TS
P | 106 | 722 23-R-004 |  | Kulový kohout DN 32 - dodávka | KS | 15 | 0 |  |  |  | 0 |  | [bez vazby na CS] |  | 2
PP |  |  |  | Kulový kohout, min.PN16 pro styk s pitnou vodou - nerez vč. přechodek, šroubení, protipřírub, označení, izolace, příslušenství a pomocného materiálu
VV |  |  |  | výkresy 2.PP, 1.PP, 1.NP, 2.NP, 3.NP Celkem 15 = 15,000 Celkem 15=15.000 [A]
TS
P | 107 | 722 23-R-004 | 1 | Kulový kohout DN 32 - montáž | KS | 15 | 0 |  |  |  | 0 |  | [bez vazby na CS] |  | 2
PP |  |  |  | Kulový kohout, min.PN16 pro styk s pitnou vodou - nerez vč. přechodek, šroubení, protipřírub, označení, izolace, příslušenství a pomocného materiálu
VV |  |  |  | výkresy 2.PP, 1.PP, 1.NP, 2.NP, 3.NP Celkem 15 = 15,000 Celkem 15=15.000 [A]
TS
P | 108 | 722 23-R-005 |  | Kulový kohout DN 40 - dodávka | KS | 8 | 0 |  |  |  | 0 |  | [bez vazby na CS] |  | 2
PP |  |  |  | Kulový kohout, min.PN16 pro styk s pitnou vodou - nerez vč. přechodek, šroubení, protipřírub, označení, izolace, příslušenství a pomocného materiálu
VV |  |  |  | výkresy 2.PP, 1.PP, 1.NP, 2.NP, 3.NP Celkem 8 = 8,000 Celkem 8=8.000 [A]
TS
P | 109 | 722 23-R-005 | 1 | Kulový kohout DN 40 - montáž | KS | 8 | 0 |  |  |  | 0 |  | [bez vazby na CS] |  | 2
PP |  |  |  | Kulový kohout, min.PN16 pro styk s pitnou vodou - nerez vč. přechodek, šroubení, protipřírub, označení, izolace, příslušenství a pomocného materiálu
VV |  |  |  | výkresy 2.PP, 1.PP, 1.NP, 2.NP, 3.NP Celkem 8 = 8,000 Celkem 8=8.000 [A]
TS
P | 110 | 722 23-R-006 |  | Kulový kohout DN 50 - dodávka | KS | 2 | 0 |  |  |  | 0 |  | [bez vazby na CS] |  | 2
PP |  |  |  | Kulový kohout, min.PN16 pro styk s pitnou vodou - nerez vč. přechodek, šroubení, protipřírub, označení, izolace, příslušenství a pomocného materiálu
VV |  |  |  | výkresy 2.PP, 1.PP, 1.NP, 2.NP, 3.NP Celkem 2 = 2,000 Celkem 2=2.000 [A]
TS
P | 111 | 722 23-R-006 | 1 | Kulový kohout DN 50 - montáž | KS | 2 | 0 |  |  |  | 0 |  | [bez vazby na CS] |  | 2
PP |  |  |  | Kulový kohout, min.PN16 pro styk s pitnou vodou - nerez vč. přechodek, šroubení, protipřírub, označení, izolace, příslušenství a pomocného materiálu
VV |  |  |  | výkresy 2.PP, 1.PP, 1.NP, 2.NP, 3.NP Celkem 2 = 2,000 Celkem 2=2.000 [A]
TS
P | 112 | 722 23-R-007 |  | Kulový kohout DN 65 - dodávka | KS | 2 | 0 |  |  |  | 0 |  | [bez vazby na CS] |  | 2
PP |  |  |  | Kulový kohout, min.PN16 pro styk s pitnou vodou - nerez vč. přechodek, šroubení, protipřírub, označení, izolace, příslušenství a pomocného materiálu
VV |  |  |  | výkresy 2.PP, 1.PP Celkem 2 = 2,000 Celkem 2=2.000 [A]
TS
P | 113 | 722 23-R-007 | 1 | Kulový kohout DN 65 - montáž | KS | 2 | 0 |  |  |  | 0 |  | [bez vazby na CS] |  | 2
PP |  |  |  | Kulový kohout, min.PN16 pro styk s pitnou vodou - nerez vč. přechodek, šroubení, protipřírub, označení, izolace, příslušenství a pomocného materiálu
VV |  |  |  | výkresy 2.PP, 1.PP Celkem 2 = 2,000 Celkem 2=2.000 [A]
TS
P | 114 | 722 23-R-008 |  | Kulový kohout DN 80 - dodávka | KS | 3 | 0 |  |  |  | 0 |  | [bez vazby na CS] |  | 2
PP |  |  |  | Kulový kohout, min.PN16 pro styk s pitnou vodou - nerez vč. přechodek, šroubení, protipřírub, označení, izolace, příslušenství a pomocného materiálu
VV |  |  |  | výkresy 2.PP, 1.PP Celkem 3 = 3,000 Celkem 3=3.000 [A]
TS
P | 115 | 722 23-R-008 | 1 | Kulový kohout DN 80 - montáž | KS | 3 | 0 |  |  |  | 0 |  | [bez vazby na CS] |  | 2
PP |  |  |  | Kulový kohout, min.PN16 pro styk s pitnou vodou - nerez vč. přechodek, šroubení, protipřírub, označení, izolace, příslušenství a pomocného materiálu
VV |  |  |  | výkresy 2.PP, 1.PP Celkem 3 = 3,000 Celkem 3=3.000 [A]
TS
P | 116 | 722 23-R-009 |  | Vypouštěcí ventil 1/2" - dodávka | KS | 55 | 0 |  |  |  | 0 |  | [bez vazby na CS] |  | 2
PP
VV |  |  |  | výkresy 2.PP, 1.PP, 1.NP, 2.NP, 3.NP Celkem 55 = 55,000 Celkem 55=55.000 [A]
TS
P | 117 | 722 23-R-009 | 1 | Vypouštěcí ventil 1/2" - montáž | KS | 55 | 0 |  |  |  | 0 |  | [bez vazby na CS] |  | 2
PP
VV |  |  |  | výkresy 2.PP, 1.PP, 1.NP, 2.NP, 3.NP Celkem 55 = 55,000 Celkem 55=55.000 [A]
TS
P | 118 | 722 23-R-010 |  | Servoventil 3/4“ 24 VAC s bezpečnostní funkcí „vždy uzavřen při výpadku napětí“ - dodávka | KS | 1 | 0 |  |  |  | 0 |  | [bez vazby na CS] |  | 2
PP
VV |  |  |  | výkresy 2.PP, 1.PP Celkem 1 = 1,000 Celkem 1=1.000 [A]
TS
P | 119 | 722 23-R-010 | 1 | Servoventil 3/4“ 24 VAC s bezpečnostní funkcí „vždy uzavřen při výpadku napětí“ - montáž | KS | 1 | 0 |  |  |  | 0 |  | [bez vazby na CS] |  | 2
PP
VV |  |  |  | výkresy 2.PP, 1.PP Celkem 1 = 1,000 Celkem 1=1.000 [A]
TS
P | 120 | 722 23-R-011 |  | Zpětný ventil (ZV) EA DN 15 - dodávka | KS | 13 | 0 |  |  |  | 0 |  | [bez vazby na CS] |  | 2
PP |  |  |  | Zpětný ventil (ZV) EA, min.PN16 pro styk s pitnou vodou, nerez -vč. přechodek, šroubení, protipřírub, izolace, příslušenství a pomocného materiálu
VV |  |  |  | výkresy 2.PP, 1.PP, 1.NP, 2.NP, 3.NP Celkem 13 = 13,000 Celkem 13=13.000 [A]
TS
P | 121 | 722 23-R-011 | 1 | Zpětný ventil (ZV) EA DN 15 - montáž | KS | 13 | 0 |  |  |  | 0 |  | [bez vazby na CS] |  | 2
PP |  |  |  | Zpětný ventil (ZV) EA, min.PN16 pro styk s pitnou vodou, nerez -vč. přechodek, šroubení, protipřírub, izolace, příslušenství a pomocného materiálu
VV |  |  |  | výkresy 2.PP, 1.PP, 1.NP, 2.NP, 3.NP Celkem 13 = 13,000 Celkem 13=13.000 [A]
TS
P | 122 | 722 23-R-012 |  | Zpětný ventil (ZV) EA DN 20 - dodávka | KS | 17 | 0 |  |  |  | 0 |  | [bez vazby na CS] |  | 2
PP |  |  |  | Zpětný ventil (ZV) EA, min.PN16 pro styk s pitnou vodou, nerez -vč. přechodek, šroubení, protipřírub, izolace, příslušenství a pomocného materiálu
VV |  |  |  | výkresy 2.PP, 1.PP, 1.NP, 2.NP, 3.NP Celkem 17 = 17,000 Celkem 17=17.000 [A]
TS
P | 123 | 722 23-R-012 | 1 | Zpětný ventil (ZV) EA DN 20 - montáž | KS | 17 | 0 |  |  |  | 0 |  | [bez vazby na CS] |  | 2
PP |  |  |  | Zpětný ventil (ZV) EA, min.PN16 pro styk s pitnou vodou, nerez -vč. přechodek, šroubení, protipřírub, izolace, příslušenství a pomocného materiálu
VV |  |  |  | výkresy 2.PP, 1.PP, 1.NP, 2.NP, 3.NP Celkem 17 = 17,000 Celkem 17=17.000 [A]
TS
P | 124 | 722 23-R-013 |  | Filtr DN80 - dodávka | KS | 1 | 0 |  |  |  | 0 |  | [bez vazby na CS] |  | 2
PP |  |  |  | Šikmý filtr - min.PN10 pro styk s pitnou vodou, nerez+nerezové síto, vč. přechodek, šroubení, protipřírub, izolace, příslušenství a pomocného materiálu
VV |  |  |  | výkresy 2.PP, 1.PP Celkem 1 = 1,000 Celkem 1=1.000 [A]
TS
P | 125 | 722 23-R-013 | 1 | Filtr DN80 - montáž | KS | 1 | 0 |  |  |  | 0 |  | [bez vazby na CS] |  | 2
PP |  |  |  | Šikmý filtr - min.PN10 pro styk s pitnou vodou, nerez+nerezové síto, vč. přechodek, šroubení, protipřírub, izolace, příslušenství a pomocného materiálu
VV |  |  |  | výkresy 2.PP, 1.PP Celkem 1 = 1,000 Celkem 1=1.000 [A]
TS
P | 126 | 722 23-R-014 |  | Montáž armatur vodovodních se dvěma závity G 1/2-1" - dodávka | KS | 294 | 0 |  |  |  | 0 |  | [bez vazby na CS] |  | 2
PP
VV |  |  |  | výkresy 2.PP, 1.PP, 1.NP, 2.NP, 3.NP Celkem 294 = 294,000 Celkem 294=294.000 [A]
TS
P | 127 | 722 23-R-014 | 1 | Montáž armatur vodovodních se dvěma závity G 1/2-1" - montáž | KS | 294 | 0 |  |  |  | 0 |  | [bez vazby na CS] |  | 2
PP
VV |  |  |  | výkresy 2.PP, 1.PP, 1.NP, 2.NP, 3.NP Celkem 294 = 294,000 Celkem 294=294.000 [A]
TS
P | 128 | 722 23-R-015 |  | Montáž armatur vodovodních se dvěma závity G 1-2" - dodávka | KS | 38 | 0 |  |  |  | 0 |  | [bez vazby na CS] |  | 2
PP
VV |  |  |  | výkresy 2.PP, 1.PP Celkem 38 = 38,000 Celkem 38=38.000 [A]
TS
P | 129 | 722 23-R-015 | 1 | Montáž armatur vodovodních se dvěma závity G 1-2" - montáž | KS | 38 | 0 |  |  |  | 0 |  | [bez vazby na CS] |  | 2
PP
VV |  |  |  | výkresy 2.PP, 1.PP Celkem 38 = 38,000 Celkem 38=38.000 [A]
TS
P | 130 | 722 23-R-016 |  | Montáž armatur vodovodních se dvěma závity G 2-3" - dodávka | KS | 10 | 0 |  |  |  | 0 |  | [bez vazby na CS] |  | 2
PP
VV |  |  |  | výkresy 2.PP, 1.PP Celkem 10 = 10,000 Celkem 10=10.000 [A]
TS
P | 131 | 722 23-R-016 | 1 | Montáž armatur vodovodních se dvěma závity G 2-3" - montáž | KS | 10 | 0 |  |  |  | 0 |  | [bez vazby na CS] |  | 2
PP
VV |  |  |  | výkresy 2.PP, 1.PP Celkem 10 = 10,000 Celkem 10=10.000 [A]
TS
P | 132 | 722 25-R 017 |  | Hydrantový systém s tvarově stálou hadicí D 19 x 30 m celoplechový - dodávka | KS | 7 | 0 |  |  |  | 0 |  | [bez vazby na CS] |  | 2
PP
VV |  |  |  | výkresy 2.PP, 1.PP, 1.NP, 2.NP, 3.NP Celkem 7 = 7,000 Celkem 7=7.000 [A]
TS
P | 133 | 722 25-R 017 | 1 | Hydrantový systém s tvarově stálou hadicí D 19 x 30 m celoplechový - montáž | KS | 7 | 0 |  |  |  | 0 |  | [bez vazby na CS] |  | 2
PP
VV |  |  |  | výkresy 2.PP, 1.PP, 1.NP, 2.NP, 3.NP Celkem 7 = 7,000 Celkem 7=7.000 [A]
TS
P | 134 | 722 26-R 001 |  | Vodoměr závitový, pro studenou vodu, bytový, Q3=2,5m3/h | KS | 30 | 0 |  |  |  | 0 |  | ÚRS |  | 2
PP |  |  |  | Vodoměr závitový, pro studenou vodu, domovní, Q3=2,5m3/h dle 2014/32/EC, s modulem pro impulsní výstup M-Bus vč. příslušenství a pomocného materiálu
VV |  |  |  | výkresy 2.PP, 1.PP, 1.NP, 2.NP, 3.NP Celkem 30 = 30,000 Celkem 30=30.000 [A]
TS
P | 135 | 722 26-R 002 |  | Vodoměr závitový, pro teplou vodu, bytový, Q3=2,5m3/h - dodávka | KS | 21 | 0 |  |  |  | 0 |  | [bez vazby na CS] |  | 2
PP |  |  |  | Vodoměr závitový, pro teplou vodu, domovní, Q3=2,5m3/h dle 2014/32/EC, s modulem pro impulsní výstup M-Bus vč. příslušenství a pomocného materiálu
VV |  |  |  | výkresy 2.PP, 1.PP, 1.NP, 2.NP, 3.NP Celkem 21 = 21,000 Celkem 21=21.000 [A]
TS
P | 136 | 722 26-R 002 | 1 | Vodoměr závitový, pro teplou vodu, bytový, Q3=2,5m3/h - montáž | KS | 21 | 0 |  |  |  | 0 |  | [bez vazby na CS] |  | 2
PP |  |  |  | Vodoměr závitový, pro teplou vodu, domovní, Q3=2,5m3/h dle 2014/32/EC, s modulem pro impulsní výstup M-Bus vč. příslušenství a pomocného materiálu
VV |  |  |  | výkresy 2.PP, 1.PP, 1.NP, 2.NP, 3.NP Celkem 21 = 21,000 Celkem 21=21.000 [A]
TS
P | 137 | 722130233 |  | Potrubí vodovodní ocelové závitové pozinkované svařované běžné DN 25 mm - dodávka | M | 69 | 0 |  |  |  | 0 |  | [bez vazby na CS] |  | 2
PP
VV |  |  |  | výkresy 1.PP, 1.NP, 2.NP, 3.NP Celkem 69 = 69,000 Celkem 69=69.000 [A]
TS
P | 138 | 722130233 | 1 | Potrubí vodovodní ocelové závitové pozinkované svařované běžné DN 25 mm - montáž | M | 69 | 0 |  |  |  | 0 |  | [bez vazby na CS] |  | 2
PP
VV |  |  |  | výkresy 1.PP, 1.NP, 2.NP, 3.NP Celkem 69 = 69,000 Celkem 69=69.000 [A]
TS
P | 139 | 722130236 |  | Potrubí vodovodní ocelové závitové pozinkované svařované běžné DN 50 mm - dodávka | M | 110 | 0 |  |  |  | 0 |  | [bez vazby na CS] |  | 2
PP
VV |  |  |  | výkresy 1.PP, 1.NP, 2.NP, 3.NP Celkem 110 = 110,000 Celkem 110=110.000 [A]
TS
P | 140 | 722130236 | 1 | Potrubí vodovodní ocelové závitové pozinkované svařované běžné DN 50 mm - montáž | M | 110 | 0 |  |  |  | 0 |  | [bez vazby na CS] |  | 2
PP
VV |  |  |  | výkresy 1.PP, 1.NP, 2.NP, 3.NP Celkem 110 = 110,000 Celkem 110=110.000 [A]
TS
P | 141 | 722140112 |  | Potrubí vodovodní ocelové z ušlechtilé oceli spojované lisováním D 18x1 mm - dodávka | M | 19 | 0 |  |  |  | 0 |  | [bez vazby na CS] |  | 2
PP
VV |  |  |  | výkresy 1.PP, 1.NP, 2.NP, 3.NP Celkem 19 = 19,000 Celkem 19=19.000 [A]
TS
P | 142 | 722140112 | 1 | Potrubí vodovodní ocelové z ušlechtilé oceli spojované lisováním D 18x1 mm - montáž | M | 19 | 0 |  |  |  | 0 |  | [bez vazby na CS] |  | 2
PP
VV |  |  |  | výkresy 1.PP, 1.NP, 2.NP, 3.NP Celkem 19 = 19,000 Celkem 19=19.000 [A]
TS
P | 143 | 722140113 |  | Potrubí vodovodní ocelové z ušlechtilé oceli spojované lisováním D 22x1,2 mm - dodávka | M | 9 | 0 |  |  |  | 0 |  | [bez vazby na CS] |  | 2
PP
VV |  |  |  | výkresy 1.PP, 1.NP, 2.NP, 3.NP Celkem 9 = 9,000 Celkem 9=9.000 [A]
TS
P | 144 | 722140113 | 1 | Potrubí vodovodní ocelové z ušlechtilé oceli spojované lisováním D 22x1,2 mm - montáž | M | 9 | 0 |  |  |  | 0 |  | [bez vazby na CS] |  | 2
PP
VV |  |  |  | výkresy 1.PP, 1.NP, 2.NP, 3.NP Celkem 9 = 9,000 Celkem 9=9.000 [A]
TS
P | 145 | 722140121 |  | Potrubí vodovodní ocelové z ušlechtilé oceli spojované lisováním D 88,9x2 mm - dodávka | M | 1 | 0 |  |  |  | 0 |  | [bez vazby na CS] |  | 2
PP
VV |  |  |  | výkresy 1.PP, 1.NP, 2.NP, 3.NP Celkem 1 = 1,000 Celkem 1=1.000 [A]
TS
P | 146 | 722140121 | 1 | Potrubí vodovodní ocelové z ušlechtilé oceli spojované lisováním D 88,9x2 mm - montáž | M | 1 | 0 |  |  |  | 0 |  | [bez vazby na CS] |  | 2
PP
VV |  |  |  | výkresy 1.PP, 1.NP, 2.NP, 3.NP Celkem 1 = 1,000 Celkem 1=1.000 [A]
TS
P | 147 | 722181221 |  | Ochrana přilepenými termoizolačními trubicemi z PE tl přes 6 do 9 mm DN do 22 mm | M | 262 | 0 |  |  |  | 0 |  | ÚRS |  | 2
PP |  |  |  | vytvořené po celé délce parotěsně!
VV |  |  |  | výkresy 2.PP, 1.PP, 1.NP, 2.NP, 3.NP Celkem 262 = 262,000 Celkem 262=262.000 [A]
TS
P | 148 | 722181221 | 1 | Ochrana přilepenými termoizolačními trubicemi z PE tl přes 6 do 9 mm DN do 22 mm | M | 437 | 0 |  |  |  | 0 |  | ÚRS |  | 2
PP |  |  |  | vytvořené po celé délce parotěsně!
VV |  |  |  | výkresy 2.PP, 1.PP, 1.NP, 2.NP, 3.NP Celkem 437 = 437,000 Celkem 437=437.000 [A]
TS
P | 149 | 722181222 |  | Ochrana přilepenými termoizolačními trubicemi z PE tl přes 6 do 9 mm DN přes 22 do 45 mm | M | 251 | 0 |  |  |  | 0 |  | ÚRS |  | 2
PP |  |  |  | vytvořené po celé délce parotěsně!
VV |  |  |  | výkresy 2.PP, 1.PP, 1.NP, 2.NP, 3.NP Celkem 251 = 251,000 Celkem 251=251.000 [A]
TS
P | 150 | 722181222 | 1 | Ochranapřilepenými termoizolačními trubicemi z PE tl přes 6 do 9 mm DN přes 22 do 45 mm | M | 171 | 0 |  |  |  | 0 |  | ÚRS |  | 2
PP |  |  |  | vytvořené po celé délce parotěsně!
VV |  |  |  | výkresy 2.PP, 1.PP, 1.NP, 2.NP, 3.NP Celkem 171 = 171,000 Celkem 171=171.000 [A]
TS
P | 151 | 722181242 |  | Ochrana přilepenými termoizolačními trubicemi z PE tl do 20 mm DN do 45 mm | M | 259 | 0 |  |  |  | 0 |  | ÚRS |  | 2
PP |  |  |  | vytvořené po celé délce parotěsně!
VV |  |  |  | výkresy 2.PP, 1.PP, 1.NP, 2.NP, 3.NP Celkem 259 = 259,000 Celkem 259=259.000 [A]
TS
P | 152 | 722181243 |  | Ochrana přilepenými termoizolačními trubicemi z PE tl do 20 mm DN do 63 mm | M | 132 | 0 |  |  |  | 0 |  | ÚRS |  | 2
PP |  |  |  | vytvořené po celé délce parotěsně!
VV |  |  |  | výkresy 2.PP, 1.PP, 1.NP, 2.NP, 3.NP Celkem 132 = 132,000 Celkem 132=132.000 [A]
TS
P | 153 | 722181244 |  | Ochrana přilepenými termoizolačními trubicemi z PE tl přes 13 do 20 mm DN přes 63 do 89 mm | M | 65 | 0 |  |  |  | 0 |  | ÚRS |  | 2
PP |  |  |  | vytvořené po celé délce parotěsně!
VV |  |  |  | výkresy 2.PP, 1.PP, 1.NP, 2.NP, 3.NP Celkem 65 = 65,000 Celkem 65=65.000 [A]
TS
P | 154 | 722190401 |  | Vyvedení a upevnění výpustku do DN 25 | M | 136 | 0 |  |  |  | 0 |  | ÚRS |  | 2
PP
VV |  |  |  | výkresy 2.PP, 1.PP, 1.NP, 2.NP, 3.NP Celkem 136 = 136,000 Celkem 136=136.000 [A]
TS
P | 155 | 722211124 |  | Šoupátko přírubové třmenové DN 80 PN 6 do 200°C těsnící sedlo nerez/nerez - dodávka | KS | 1 | 0 |  |  |  | 0 |  | [bez vazby na CS] |  | 2
PP
VV |  |  |  | výkresy 2.PP, 1.PP Celkem 1 = 1,000 Celkem 1=1.000 [A]
TS
P | 156 | 722211124 | 1 | Šoupátko přírubové třmenové DN 80 PN 6 do 200°C těsnící sedlo nerez/nerez - montáž | KS | 1 | 0 |  |  |  | 0 |  | [bez vazby na CS] |  | 2
PP
VV |  |  |  | výkresy 2.PP, 1.PP Celkem 1 = 1,000 Celkem 1=1.000 [A]
TS
P | 157 | 722212614 |  | Zpětný ventil přírubový DN 80 PN 16 do 70°C | KS | 1 | 0 |  |  |  | 0 |  | ÚRS |  | 2
PP |  |  |  | Zpětný ventil (ZV) EA, min.PN16 pro styk s pitnou vodou, nerez -vč. přechodek, šroubení, protipřírub, izolace, příslušenství a pomocného materiálu
VV |  |  |  | výkresy 2.PP, 1.PP Celkem 1 = 1,000 Celkem 1=1.000 [A]
TS
P | 158 | 722220111 |  | Nástěnka pro výtokový ventil G 1/2" s jedním závitem | KS | 58 | 0 |  |  |  | 0 |  | ÚRS |  | 2
PP
VV |  |  |  | výkresy 2.PP, 1.PP, 1.NP, 2.NP, 3.NP Celkem 58 = 58,000 Celkem 58=58.000 [A]
TS
P | 159 | 722220121 |  | Nástěnka pro baterii G 1/2" s jedním závitem | KS | 72 | 0 |  |  |  | 0 |  | ÚRS |  | 2
PP
VV |  |  |  | výkresy 2.PP, 1.PP, 1.NP, 2.NP, 3.NP Celkem 72 = 72,000 Celkem 72=72.000 [A]
TS
P | 160 | 722221134 |  | Ventil výtokový G 1/2" s jedním závitem a připojením na hadici | KS | 4 | 0 |  |  |  | 0 |  | ÚRS |  | 2
PP
VV |  |  |  | výkresy 2.PP, 1.PP, 1.NP, 2.NP, 3.NP Celkem 4 = 4,000 Celkem 4=4.000 [A]
TS
P | 161 | 722224115 |  | Kohout plnicí nebo vypouštěcí G 1/2" PN 10 s jedním závitem | KS | 2 | 0 |  |  |  | 0 |  | ÚRS |  | 2
PP
VV |  |  |  | výkresy 2.PP, 1.PP, 1.NP, 2.NP, 3.NP Celkem 2 = 2,000 Celkem 2=2.000 [A]
TS
P | 162 | 722231221 |  | Ventil pojistný mosazný G 1/2" PN 6 do 100°C k bojleru s vnitřním x vnějším závitem | KS | 3 | 0 |  |  |  | 0 |  | ÚRS |  | 2
PP
VV |  |  |  | výkresy 2.PP, 1.PP, 1.NP, 2.NP, 3.NP Celkem 3 = 3,000 Celkem 3=3.000 [A]
TS
P | 163 | 722232506 |  | Potrubní oddělovač G 2" PN 10 do 65°C vnější závit - dodávka | KS | 1 | 0 |  |  |  | 0 |  | [bez vazby na CS] |  | 2
PP
VV |  |  |  | výkresy 1.PP Celkem 1 = 1,000 Celkem 1=1.000 [A]
TS
P | 164 | 722232506 | 1 | Potrubní oddělovač G 2" PN 10 do 65°C vnější závit - montáž | KS | 1 | 0 |  |  |  | 0 |  | [bez vazby na CS] |  | 2
PP
VV |  |  |  | výkresy 1.PP Celkem 1 = 1,000 Celkem 1=1.000 [A]
TS
P | 165 | 722234263 |  | Filtr mosazný G 1/2" PN 20 do 80°C s 2x vnitřním závitem - dodávka | KS | 6 | 0 |  |  |  | 0 |  | [bez vazby na CS] |  | 2
PP
VV |  |  |  | výkresy 2.PP, 1.PP, 1.NP, 2.NP, 3.NP Celkem 6 = 6,000 Celkem 6=6.000 [A]
TS
P | 166 | 722234263 | 1 | Filtr mosazný G 1/2" PN 20 do 80°C s 2x vnitřním závitem - montáž | KS | 6 | 0 |  |  |  | 0 |  | [bez vazby na CS] |  | 2
PP
VV |  |  |  | výkresy 2.PP, 1.PP, 1.NP, 2.NP, 3.NP Celkem 6 = 6,000 Celkem 6=6.000 [A]
TS
P | 167 | 722290226 |  | Zkouška těsnosti vodovodního potrubí závitového do DN 50 | M | 2478 | 0 |  |  |  | 0 |  | ÚRS |  | 2
PP
VV |  |  |  | výkresy 2.PP, 1.PP, 1.NP, 2.NP, 3.NP Celkem 2478 = 2478,000 Celkem 2478=2 478.000 [A]
TS
P | 168 | 722290234 |  | Proplach a dezinfekce vodovodního potrubí do DN 80 - dodávka | M | 2478 | 0 |  |  |  | 0 |  | [bez vazby na CS] |  | 2
PP
VV |  |  |  | výkresy 2.PP, 1.PP, 1.NP, 2.NP, 3.NP Celkem 2478 = 2478,000 Celkem 2478=2 478.000 [A]
TS
P | 169 | 722290234 | 1 | Proplach a dezinfekce vodovodního potrubí do DN 80 - montáž | M | 2478 | 0 |  |  |  | 0 |  | [bez vazby na CS] |  | 2
PP
VV |  |  |  | výkresy 2.PP, 1.PP, 1.NP, 2.NP, 3.NP Celkem 2478 = 2478,000 Celkem 2478=2 478.000 [A]
TS
P | 170 | 723221304 |  | Ventil vzorkovací rohový G 1/2" PN 5 s vnitřním závitem - dodávka | KS | 1 | 0 |  |  |  | 0 |  | [bez vazby na CS] |  | 2
PP
VV |  |  |  | výkresy 2.PP, 1.PP, 1.NP, 2.NP, 3.NP Celkem 1 = 1,000 Celkem 1=1.000 [A]
TS
P | 171 | 723221304 | 1 | Ventil vzorkovací rohový G 1/2" PN 5 s vnitřním závitem - montáž | KS | 1 | 0 |  |  |  | 0 |  | [bez vazby na CS] |  | 2
PP
VV |  |  |  | výkresy 2.PP, 1.PP, 1.NP, 2.NP, 3.NP Celkem 1 = 1,000 Celkem 1=1.000 [A]
TS
P | 172 | 734220101 |  | Ventil závitový regulační přímý G 3/4 PN 20 do 100°C vyvažovací | KS | 16 | 0 |  |  |  | 0 |  | ÚRS |  | 2
PP
VV |  |  |  | výkresy 2.PP, 1.PP Celkem 16 = 16,000 Celkem 16=16.000 [A]
TS
P | 173 | 998722201 |  | Přesun hmot procentní pro vnitřní vodovod v objektech v do 6 m | T | 30 | 0 |  |  |  | 0 |  | ÚRS |  | 2
PP
VV
TS
SD |  | A04 |  | STROJNÍ VYBAVENÍ
P | 174 | 724 24-R-001 |  | Filtr se zpětným proplachem manuální DN50 - dodávka | KS | 1 | 0 |  |  |  | 0 |  | [bez vazby na CS] |  | 2
PP |  |  |  | Jemný filtr s automatickým zpětným proplachem určený pro pitnou studenou vodu, nerezové sítko 0,1-0,11mm, filtrační jímka z čirého plastu, nepřerušená dodávka filtrované vody vč. přechodek, šroubení, protipřírub, příslušenství a pomocného materiálu
VV |  |  |  | výkresy 1.PP Celkem 1 = 1,000 Celkem 1=1.000 [A]
TS
P | 175 | 724 24-R-001 | 1 | Filtr se zpětným proplachem manuální DN50 - montáž | KS | 1 | 0 |  |  |  | 0 |  | [bez vazby na CS] |  | 2
PP |  |  |  | Jemný filtr s automatickým zpětným proplachem určený pro pitnou studenou vodu, nerezové sítko 0,1-0,11mm, filtrační jímka z čirého plastu, nepřerušená dodávka filtrované vody vč. přechodek, šroubení, protipřírub, příslušenství a pomocného materiálu
VV |  |  |  | výkresy 1.PP Celkem 1 = 1,000 Celkem 1=1.000 [A]
TS
P | 176 | 724231127 |  | Příslušenství domovních vodáren měřící manometr s membránou | KS | 2 | 0 |  |  |  | 0 |  | ÚRS |  | 2
PP |  |  |  | Manometr-Nerezový s glycerinovou náplní, rozsah do 10Bar, vč. Kulového kohoutu DN15 červený bronz, připojovacích tvarovek a armatur
VV |  |  |  | výkresy 2.PP, 1.PP Celkem 2 = 2,000 Celkem 2=2.000 [A]
TS
P | 177 | A04-R-001 |  | Cirkulační čerpadlo - dodávka | KS | 1 | 0 |  |  |  | 0 |  | [bez vazby na CS] |  | 2
PP |  |  |  | Q=0,3m3hod, H=1,4m
VV |  |  |  | výkresy 2.PP, 1.PP Celkem 1 = 1,000 Celkem 1=1.000 [A]
TS
P | 178 | A04-R-001 | 1 | Cirkulační čerpadlo - montáž | KS | 1 | 0 |  |  |  | 0 |  | [bez vazby na CS] |  | 2
PP |  |  |  | Q=0,3m3hod, H=1,4m
VV |  |  |  | výkresy 2.PP, 1.PP Celkem 1 = 1,000 Celkem 1=1.000 [A]
TS
P | 179 | A04-R-002 |  | Cirkulační čerpadlo - dodávka | KS | 1 | 0 |  |  |  | 0 |  | [bez vazby na CS] |  | 2
PP |  |  |  | Q=0,2m3hod, H=0,7m
VV |  |  |  | výkresy 2.PP, 1.PP Celkem 1 = 1,000 Celkem 1=1.000 [A]
TS
P | 180 | A04-R-002 | 1 | Cirkulační čerpadlo - montáž | KS | 1 | 0 |  |  |  | 0 |  | [bez vazby na CS] |  | 2
PP |  |  |  | Q=0,2m3hod, H=0,7m
VV |  |  |  | výkresy 2.PP, 1.PP Celkem 1 = 1,000 Celkem 1=1.000 [A]
TS
SD |  | A05 |  | ZAŘIZOVACÍ PŘEDMĚTY
P | 181 | 725 11-R-001 |  | Klozet závěsný - WC - dodávka | KS | 12 | 0 |  |  |  | 0 |  | [bez vazby na CS] |  | 2
PP |  |  |  | Keramické závěsné WC 550x370x390mm s hlubokým splachováním, barva bílá, včetně instalační sady, včetně odpovídajícího sedátka, z duroplastu s antibakteriální úpravou, barva bílá, s kovovými pochromovanými panty
VV
TS
P | 182 | 725 11-R-001 | 1 | Klozet závěsný - WC - montáž | KS | 12 | 0 |  |  |  | 0 |  | [bez vazby na CS] |  | 2
PP |  |  |  | Keramické závěsné WC 550x370x390mm s hlubokým splachováním, barva bílá, včetně instalační sady, včetně odpovídajícího sedátka, z duroplastu s antibakteriální úpravou, barva bílá, s kovovými pochromovanými panty
VV
TS
P | 183 | 725 11-R-002 |  | Klozet závěsný -WCv + Wca - dodávka | KS | 26 | 0 |  |  |  | 0 |  | [bez vazby na CS] |  | 2
PP |  |  |  | Keramické závěsné WC 530x370x390mm s hlubokým splachováním
VV
TS |  |  |  | Barva bílá, včetně instalační sady, včetně odpovídajícího sedátka, z duroplastu s antibakteriální úpravou, barva bílá, s kovovými pochromovanými panty a nerezovým tlačítkem ovládání v úsporném systému STOP
P | 184 | 725 11-R-002 | 1 | Klozet závěsný -WCv + Wca - montáž | KS | 26 | 0 |  |  |  | 0 |  | [bez vazby na CS] |  | 2
PP |  |  |  | Keramické závěsné WC 530x370x390mm s hlubokým splachováním
VV
TS |  |  |  | Barva bílá, včetně instalační sady, včetně odpovídajícího sedátka, z duroplastu s antibakteriální úpravou, barva bílá, s kovovými pochromovanými panty a nerezovým tlačítkem ovládání v úsporném systému STOP
P | 185 | 725 11-R-003 |  | Klozet kombi -WCvn - dodávka | KS | 5 | 0 |  |  |  | 0 |  | [bez vazby na CS] |  | 2
PP |  |  |  | Klozet závěsný nerezový antivandal 550x370x362mm, montáž přes speciální šrouby
VV
TS |  |  |  | AISI 304, hluboké splachování, sedátko z tvrzeného plastu k dtto
P | 186 | 725 11-R-003 | 1 | Klozet kombi -WCvn - montáž | KS | 5 | 0 |  |  |  | 0 |  | [bez vazby na CS] |  | 2
PP |  |  |  | Klozet závěsný nerezový antivandal 550x370x362mm, montáž přes speciální šrouby
VV
TS |  |  |  | AISI 304, hluboké splachování, sedátko z tvrzeného plastu k dtto
P | 187 | 725 11-R-004 |  | Klozet závěsný hendikep -Wci - dodávka | KS | 2 | 0 |  |  |  | 0 |  | [bez vazby na CS] |  | 2
PP |  |  |  | Klozet závěsný keramický hendikep 360x700x380mm, hluboké splachování
VV
TS |  |  |  | Sedátko z tvrzeného plastu instal.blok WC pro SDK, vč výstuh pro madla, ovládání zepředu, výška 1120mm, možno nastavit splachování 4,5/3l - nádržka z jednoho kusu, ovládací deska dvě splachování, nerez antivandal+oddálené splachování pneumatické ruční chrom funkční současně s tlačítky pro dtto vč. příslušenství, montáže a pomocného materiálu
P | 188 | 725 11-R-004 | 1 | Klozet závěsný hendikep -Wci - montáž | KS | 2 | 0 |  |  |  | 0 |  | [bez vazby na CS] |  | 2
PP |  |  |  | Klozet závěsný keramický hendikep 360x700x380mm, hluboké splachování
VV
TS |  |  |  | Sedátko z tvrzeného plastu instal.blok WC pro SDK, vč výstuh pro madla, ovládání zepředu, výška 1120mm, možno nastavit splachování 4,5/3l - nádržka z jednoho kusu, ovládací deska dvě splachování, nerez antivandal+oddálené splachování pneumatické ruční chrom funkční současně s tlačítky pro dtto vč. příslušenství, montáže a pomocného materiálu
P | 189 | 725 11-R-005 |  | Klozet závěsný hendikep nerez -Wciv - dodávka | KS | 1 | 0 |  |  |  | 0 |  | [bez vazby na CS] |  | 2
PP |  |  |  | Klozet závěsný nerezový antivandal d. 700 mm, š. 360 mm, 460 mm nad podlahou
VV
TS |  |  |  | montáž přes speciální šrouby handicap s prodlouženou délkou, splňující požadavky vyhlášky č. 398/2009 Sb., o obecných technických požadavcích zabezpečujících užívání staveb osobami s omezenou schopností pohybu a orientace, hluboké splachování, včetně instalační sady
P | 190 | 725 11-R-005 | 1 | Klozet závěsný hendikep nerez -Wciv - montáž | KS | 1 | 0 |  |  |  | 0 |  | [bez vazby na CS] |  | 2
PP |  |  |  | Klozet závěsný nerezový antivandal d. 700 mm, š. 360 mm, 460 mm nad podlahou
VV
TS |  |  |  | montáž přes speciální šrouby handicap s prodlouženou délkou, splňující požadavky vyhlášky č. 398/2009 Sb., o obecných technických požadavcích zabezpečujících užívání staveb osobami s omezenou schopností pohybu a orientace, hluboké splachování, včetně instalační sady
P | 191 | 725 12-R-001 |  | Pisoár -Pi - dodávka | KS | 9 | 0 |  |  |  | 0 |  | [bez vazby na CS] |  | 2
PP |  |  |  | Pisoár keramický s automatickým radarovým splachovačem s integrovaným zdrojem
VV
TS |  |  |  | Elektromagnetický ventil, propojovací hadice, rohový ventil, vtoková armatura s těsněním, sifon, montážní šablony, integrovaný napájecí zdroj, 230V, vč, příslušenství a pomocného materiálu, dálkový ovladač pro nastavení doby spláchnutí
P | 192 | 725 12-R-001 | 1 | Pisoár -Pi - montáž | KS | 9 | 0 |  |  |  | 0 |  | [bez vazby na CS] |  | 2
PP |  |  |  | Pisoár keramický s automatickým radarovým splachovačem s integrovaným zdrojem
VV
TS |  |  |  | Elektromagnetický ventil, propojovací hadice, rohový ventil, vtoková armatura s těsněním, sifon, montážní šablony, integrovaný napájecí zdroj, 230V, vč, příslušenství a pomocného materiálu, dálkový ovladač pro nastavení doby spláchnutí
P | 193 | 725 12-R-002 |  | Pisoár -Piv - dodávka | KS | 3 | 0 |  |  |  | 0 |  | [bez vazby na CS] |  | 2
PP |  |  |  | Pisoár nerezový antivandal s automatickým radarovým splachovačem s integrovaným zdrojem
VV
TS |  |  |  | Elektromagnetický ventil, propojovací hadice, rohový ventil, vtoková armatura s těsněním, sifon, montážní šablony, integrovaný napájecí zdroj, 230V, vč, příslušenství a pomocného materiálu, dálkový ovladač pro nastavení doby spláchnutí
P | 194 | 725 12-R-002 | 1 | Pisoár -Piv - montáž | KS | 3 | 0 |  |  |  | 0 |  | [bez vazby na CS] |  | 2
PP |  |  |  | Pisoár nerezový antivandal s automatickým radarovým splachovačem s integrovaným zdrojem
VV
TS |  |  |  | Elektromagnetický ventil, propojovací hadice, rohový ventil, vtoková armatura s těsněním, sifon, montážní šablony, integrovaný napájecí zdroj, 230V, vč, příslušenství a pomocného materiálu, dálkový ovladač pro nastavení doby spláchnutí
P | 195 | 725 21-R-001 |  | Umyvadlo -U - dodávka | KS | 11 | 0 |  |  |  | 0 |  | [bez vazby na CS] |  | 2
PP |  |  |  | Umyvadlo keramické 650x440x185 mm, vč instalační sady
VV
TS |  |  |  | 2x rohový ventil s filtrem 250 µm 1/2" - 3/8" a samotěsnícím závitem, umyvadlový sifon chrom včetně výpustě, vč. příslušenství a pomocného materiálu
P | 196 | 725 21-R-001 | 1 | Umyvadlo -U - montáž | KS | 11 | 0 |  |  |  | 0 |  | [bez vazby na CS] |  | 2
PP |  |  |  | Umyvadlo keramické 650x440x185 mm, vč instalační sady
VV
TS |  |  |  | 2x rohový ventil s filtrem 250 µm 1/2" - 3/8" a samotěsnícím závitem, umyvadlový sifon chrom včetně výpustě, vč. příslušenství a pomocného materiálu
P | 197 | 725 21-R-002 |  | Dvojumyvadlo -U2 - dodávka | KS | 2 | 0 |  |  |  | 0 |  | [bez vazby na CS] |  | 2
PP |  |  |  | Nerezové dvojumyvadlo s přepadem, vnitřní průměr umyvadla 320 mm
VV
TS |  |  |  | Povrch matný, montáž na stěnu, materiál nerez, s otvorem pro baterii
P | 198 | 725 21-R-002 | 1 | Dvojumyvadlo -U2 - montáž | KS | 2 | 0 |  |  |  | 0 |  | [bez vazby na CS] |  | 2
PP |  |  |  | Nerezové dvojumyvadlo s přepadem, vnitřní průměr umyvadla 320 mm
VV
TS |  |  |  | Povrch matný, montáž na stěnu, materiál nerez, s otvorem pro baterii
P | 199 | 725 21-R-003 |  | Umyvadlo veřejné -Uv - dodávka | KS | 15 | 0 |  |  |  | 0 |  | [bez vazby na CS] |  | 2
PP |  |  |  | Umyvadlo keramické 650x440x185 mm, vč instalační sady
VV
TS |  |  |  | 2x rohový ventil s filtrem 250 µm 1/2" - 3/8" a samotěsnícím závitem, umyvadlový sifon neuzaviratelná chrom, vč. příslušenství a pomocného materiálu
P | 200 | 725 21-R-003 | 1 | Umyvadlo veřejné -Uv - montáž | KS | 15 | 0 |  |  |  | 0 |  | [bez vazby na CS] |  | 2
PP |  |  |  | Umyvadlo keramické 650x440x185 mm, vč instalační sady
VV
TS |  |  |  | 2x rohový ventil s filtrem 250 µm 1/2" - 3/8" a samotěsnícím závitem, umyvadlový sifon neuzaviratelná chrom, vč. příslušenství a pomocného materiálu
P | 201 | 725 21-R-004 |  | Umyvadlo administrativa -Ua - dodávka | KS | 12 | 0 |  |  |  | 0 |  | [bez vazby na CS] |  | 2
PP |  |  |  | Umyvadlo keramické 650x440x185 mm, vč instalační sady
VV
TS |  |  |  | 2x rohový ventil s filtrem 250 µm 1/2" - 3/8" a samotěsnícím závitem, umyvadlový sifon chrom včetně výpustě, vč. příslušenství a pomocného materiálu
P | 202 | 725 21-R-004 | 1 | Umyvadlo administrativa -Ua - montáž | KS | 12 | 0 |  |  |  | 0 |  | [bez vazby na CS] |  | 2
PP |  |  |  | Umyvadlo keramické 650x440x185 mm, vč instalační sady
VV
TS |  |  |  | 2x rohový ventil s filtrem 250 µm 1/2" - 3/8" a samotěsnícím závitem, umyvadlový sifon chrom včetně výpustě, vč. příslušenství a pomocného materiálu
P | 203 | 725 21-R-005 |  | Umyvadlo hendikep -Ui - dodávka | KS | 2 | 0 |  |  |  | 0 |  | [bez vazby na CS] |  | 2
PP |  |  |  | Umyvadlo keramické pro tělesně handicapované 640 x 550 x 165 mm
VV
TS |  |  |  | Povrch matný, kruhové, s otvorem pro baterii, vč. Instalační sady, 2x rohový ventil s filtrem 250 µm 1/2" - 3/8" a samotěsnícím závitem, umyvadlový sifon podomítkový- PP+nerez krytka, odtoková trubka chrom včetně výpustě, vč. příslušenství a pomocného materiálu
P | 204 | 725 21-R-005 | 1 | Umyvadlo hendikep -Ui - montáž | KS | 2 | 0 |  |  |  | 0 |  | [bez vazby na CS] |  | 2
PP |  |  |  | Umyvadlo keramické pro tělesně handicapované 640 x 550 x 165 mm
VV
TS |  |  |  | Povrch matný, kruhové, s otvorem pro baterii, vč. Instalační sady, 2x rohový ventil s filtrem 250 µm 1/2" - 3/8" a samotěsnícím závitem, umyvadlový sifon podomítkový- PP+nerez krytka, odtoková trubka chrom včetně výpustě, vč. příslušenství a pomocného materiálu
P | 205 | 725 21-R-006 |  | Umyvadlo hendikep veřejné -Uiv - dodávka | KS | 1 | 0 |  |  |  | 0 |  | [bez vazby na CS] |  | 2
PP |  |  |  | Umyvadlo nerezové pro tělesně handicapované rozm. š 550 mm, hl. 550 mm
VV
TS |  |  |  | Povrch matný, kruhové, s otvorem pro baterii, vč. instalační sady, 2x rohový ventil s filtrem 250 µm 1/2" - 3/8" a samotěsnícím závitem, umyvadlový sifon podomítkový- PP+nerez krytka, odtoková trubka chrom včetně výpustě, vč. příslušenství a pomocného materiálu
P | 206 | 725 21-R-006 | 1 | Umyvadlo hendikep veřejné -Uiv - montáž | KS | 1 | 0 |  |  |  | 0 |  | [bez vazby na CS] |  | 2
PP |  |  |  | Umyvadlo nerezové pro tělesně handicapované rozm. š 550 mm, hl. 550 mm
VV
TS |  |  |  | Povrch matný, kruhové, s otvorem pro baterii, vč. instalační sady, 2x rohový ventil s filtrem 250 µm 1/2" - 3/8" a samotěsnícím závitem, umyvadlový sifon podomítkový- PP+nerez krytka, odtoková trubka chrom včetně výpustě, vč. příslušenství a pomocného materiálu
P | 207 | 725 21-R-007 |  | Umývátko -Um - dodávka | KS | 11 | 0 |  |  |  | 0 |  | [bez vazby na CS] |  | 2
PP |  |  |  | Umývátko 370x180x120 mm vč instalační sady, otvor pro stojánkovou baterii
VV
TS |  |  |  | 2x rohový ventil s filtrem 250 µm 1/2" - 3/8" a samotěsnícím závitem, umyvadlový sifon chrom, vč. příslušenství a pomocného materiálu, výška osazení: dle výkresu stěny
P | 208 | 725 21-R-007 | 1 | Umývátko -Um - montáž | KS | 11 | 0 |  |  |  | 0 |  | [bez vazby na CS] |  | 2
PP |  |  |  | Umývátko 370x180x120 mm vč instalační sady, otvor pro stojánkovou baterii
VV
TS |  |  |  | 2x rohový ventil s filtrem 250 µm 1/2" - 3/8" a samotěsnícím závitem, umyvadlový sifon chrom, vč. příslušenství a pomocného materiálu, výška osazení: dle výkresu stěny
P | 209 | 725 21-R-008 |  | Umývátko veřejné -Umv - dodávka | KS | 2 | 0 |  |  |  | 0 |  | [bez vazby na CS] |  | 2
PP |  |  |  | Umývátko 450x240x130 mm vč instalační sady, otvor pro stojánkovou baterii
VV
TS |  |  |  | 2x rohový ventil s filtrem 250 µm 1/2" - 3/8" a samotěsnícím závitem, umyvadlový sifon chrom, vč. příslušenství a pomocného materiálu, výška osazení: dle výkresu stěny
P | 210 | 725 21-R-008 | 1 | Umývátko veřejné -Umv - montáž | KS | 2 | 0 |  |  |  | 0 |  | [bez vazby na CS] |  | 2
PP |  |  |  | Umývátko 450x240x130 mm vč instalační sady, otvor pro stojánkovou baterii
VV
TS |  |  |  | 2x rohový ventil s filtrem 250 µm 1/2" - 3/8" a samotěsnícím závitem, umyvadlový sifon chrom, vč. příslušenství a pomocného materiálu, výška osazení: dle výkresu stěny
P | 211 | 725 24-R-001 |  | Liniový sprchový žlábek -SP1 - dodávka | KS | 2 | 0 |  |  |  | 0 |  | [bez vazby na CS] |  | 2
PP |  |  |  | Sprchový žlábek leštěná nerezová ocel
VV
TS |  |  |  | Koplet krycí rošt, sifon, stavěcí patky, sítko na vlasy, délka 750mm -bude doměřeno dle skutečných rozměrů
P | 212 | 725 24-R-001 | 1 | Liniový sprchový žlábek -SP1 - montáž | KS | 2 | 0 |  |  |  | 0 |  | [bez vazby na CS] |  | 2
PP |  |  |  | Sprchový žlábek leštěná nerezová ocel
VV
TS |  |  |  | Koplet krycí rošt, sifon, stavěcí patky, sítko na vlasy, délka 750mm -bude doměřeno dle skutečných rozměrů
P | 213 | 725 24-R-002 |  | Liniový sprchový žlábek -SP2 - dodávka | KS | 4 | 0 |  |  |  | 0 |  | [bez vazby na CS] |  | 2
PP |  |  |  | Sprchový žlábek leštěná nerezová ocel
VV
TS |  |  |  | Koplet krycí rošt, sifon, stavěcí patky, sítko na vlasy, délka 800mm -bude doměřeno dle skutečných rozměrů
P | 214 | 725 24-R-002 | 1 | Liniový sprchový žlábek -SP2 - montáž | KS | 4 | 0 |  |  |  | 0 |  | [bez vazby na CS] |  | 2
PP |  |  |  | Sprchový žlábek leštěná nerezová ocel
VV
TS |  |  |  | Koplet krycí rošt, sifon, stavěcí patky, sítko na vlasy, délka 800mm -bude doměřeno dle skutečných rozměrů
P | 215 | 725 24-R-003 |  | Sprchová vanička 900x900 -SP3 - dodávka | KS | 1 | 0 |  |  |  | 0 |  | [bez vazby na CS] |  | 2
PP |  |  |  | Sprchová vanička akrylátová bílá 900x900mm s rohovým vtokem, komplet vč. sifonu
VV
TS
P | 216 | 725 24-R-003 | 1 | Sprchová vanička 900x900 -SP3 - montáž | KS | 1 | 0 |  |  |  | 0 |  | [bez vazby na CS] |  | 2
PP |  |  |  | Sprchová vanička akrylátová bílá 900x900mm s rohovým vtokem, komplet vč. sifonu
VV
TS
P | 217 | 725 24-R-004 |  | Sprchová vanička 900x1000 -SP4 - dodávka | KS | 1 | 0 |  |  |  | 0 |  | [bez vazby na CS] |  | 2
PP |  |  |  | Sprchová vanička akrylátová bílá 900x1000mm s rohovým vtokem, komplet vč. sifonu
VV
TS
P | 218 | 725 24-R-004 | 1 | Sprchová vanička 900x1000 -SP4 - montáž | KS | 1 | 0 |  |  |  | 0 |  | [bez vazby na CS] |  | 2
PP |  |  |  | Sprchová vanička akrylátová bílá 900x1000mm s rohovým vtokem, komplet vč. sifonu
VV
TS
P | 219 | 725 24-R-005 |  | Sprchová vanička 1100x900 -SP5 - dodávka | KS | 1 | 0 |  |  |  | 0 |  | [bez vazby na CS] |  | 2
PP |  |  |  | Sprchová vanička akrylátová bílá 900x1100mm s rohovým vtokem, komplet vč. sifonu
VV
TS
P | 220 | 725 24-R-005 | 1 | Sprchová vanička 1100x900 -SP5 - montáž | KS | 1 | 0 |  |  |  | 0 |  | [bez vazby na CS] |  | 2
PP |  |  |  | Sprchová vanička akrylátová bílá 900x1100mm s rohovým vtokem, komplet vč. sifonu
VV
TS
P | 221 | 725 33-R-001 |  | Výlevka -VL - dodávka | KS | 7 | 0 |  |  |  | 0 |  | [bez vazby na CS] |  | 2
PP |  |  |  | VL - Závěsná výlevka se zadním odpadem DN100 dl. 510mm, s plastovou mřížkou
VV
TS
P | 222 | 725 33-R-001 | 1 | Výlevka -VL - montáž | KS | 7 | 0 |  |  |  | 0 |  | [bez vazby na CS] |  | 2
PP |  |  |  | VL - Závěsná výlevka se zadním odpadem DN100 dl. 510mm, s plastovou mřížkou
VV
TS
P | 223 | 725 53-R-002 |  | Elektrický ohřívač vody tlakový 10L - dodávka | KS | 7 | 0 |  |  |  | 0 |  | [bez vazby na CS] |  | 2
PP
VV
TS
P | 224 | 725 53-R-002 | 1 | Elektrický ohřívač vody tlakový 10L - montáž | KS | 7 | 0 |  |  |  | 0 |  | [bez vazby na CS] |  | 2
PP
VV
TS
P | 225 | 725 53-R-003 |  | Montáž ohřívačů zásobníkových závěsných tlakových - dodávka | KS | 7 | 0 |  |  |  | 0 |  | [bez vazby na CS] |  | 2
PP
VV
TS
P | 226 | 725 53-R-003 | 1 | Montáž ohřívačů zásobníkových závěsných tlakových - montáž | KS | 7 | 0 |  |  |  | 0 |  | [bez vazby na CS] |  | 2
PP
VV
TS
P | 227 | 725 82-R-001 |  | Baterie umyvadlová -U - dodávka | KS | 11 | 0 |  |  |  | 0 |  | [bez vazby na CS] |  | 2
PP |  |  |  | Baterie umyvadlová stojánková páková s výpustí, keramická kartuš 35mm
VV
TS
P | 228 | 725 82-R-001 | 1 | Baterie umyvadlová -U - montáž | KS | 11 | 0 |  |  |  | 0 |  | [bez vazby na CS] |  | 2
PP |  |  |  | Baterie umyvadlová stojánková páková s výpustí, keramická kartuš 35mm
VV
TS
P | 229 | 725 82-R-002 |  | Baterie umyvadlová -U2 - dodávka | KS | 4 | 0 |  |  |  | 0 |  | [bez vazby na CS] |  | 2
PP |  |  |  | Baterie umyvadlová stojánková antivandal
VV
TS |  |  |  | Celonerezové provedení, bezolovnatá technologie, reaguje na mírné stlačení piezo tlačítka okamžitým spuštěním vody
P | 230 | 725 82-R-002 | 1 | Baterie umyvadlová -U2 - montáž | KS | 4 | 0 |  |  |  | 0 |  | [bez vazby na CS] |  | 2
PP |  |  |  | Baterie umyvadlová stojánková antivandal
VV
TS |  |  |  | Celonerezové provedení, bezolovnatá technologie, reaguje na mírné stlačení piezo tlačítka okamžitým spuštěním vody
P | 231 | 725 82-R-003 |  | Baterie umyvadlová -Uv - dodávka | KS | 15 | 0 |  |  |  | 0 |  | [bez vazby na CS] |  | 2
PP |  |  |  | Baterie piezo umyvadlová stojánková páková bez výpusti
VV
TS |  |  |  | Keramická kartuš 35mm, poloha s úsporným provozem na 15% , druhá poloha plný provoz. Materiál mosaz, povrchová úprava lesklý chrom.
P | 232 | 725 82-R-003 | 1 | Baterie umyvadlová -Uv - montáž | KS | 15 | 0 |  |  |  | 0 |  | [bez vazby na CS] |  | 2
PP |  |  |  | Baterie piezo umyvadlová stojánková páková bez výpusti
VV
TS |  |  |  | Keramická kartuš 35mm, poloha s úsporným provozem na 15% , druhá poloha plný provoz. Materiál mosaz, povrchová úprava lesklý chrom.
P | 233 | 725 82-R-004 |  | Baterie umyvadlová -Ua - dodávka | KS | 12 | 0 |  |  |  | 0 |  | [bez vazby na CS] |  | 2
PP |  |  |  | Baterie umyvadlová stojánková páková s výpustí, keramická kartuš 35mm
VV
TS
P | 234 | 725 82-R-004 | 1 | Baterie umyvadlová -Ua - montáž | KS | 12 | 0 |  |  |  | 0 |  | [bez vazby na CS] |  | 2
PP |  |  |  | Baterie umyvadlová stojánková páková s výpustí, keramická kartuš 35mm
VV
TS
P | 235 | 725 82-R-005 |  | Baterie umyvadlová -Ui - dodávka | KS | 2 | 0 |  |  |  | 0 |  | [bez vazby na CS] |  | 2
PP |  |  |  | Baterie umyvadlová stojánková páková, s prodlouženou rukojetíá, výpustí, keramická kartuš 35mm
VV
TS
P | 236 | 725 82-R-005 | 1 | Baterie umyvadlová -Ui - montáž | KS | 2 | 0 |  |  |  | 0 |  | [bez vazby na CS] |  | 2
PP |  |  |  | Baterie umyvadlová stojánková páková, s prodlouženou rukojetíá, výpustí, keramická kartuš 35mm
VV
TS
P | 237 | 725 82-R-006 |  | Baterie umyvadlová -Uiv - dodávka | KS | 1 | 0 |  |  |  | 0 |  | [bez vazby na CS] |  | 2
PP |  |  |  | Baterie umyvadlová stojánková antivandal
VV
TS |  |  |  | Celonerezové provedení, bezolovnatá technologie, reaguje na mírné stlačení piezo tlačítka okamžitým spuštěním vody
P | 238 | 725 82-R-006 | 1 | Baterie umyvadlová -Uiv - montáž | KS | 1 | 0 |  |  |  | 0 |  | [bez vazby na CS] |  | 2
PP |  |  |  | Baterie umyvadlová stojánková antivandal
VV
TS |  |  |  | Celonerezové provedení, bezolovnatá technologie, reaguje na mírné stlačení piezo tlačítka okamžitým spuštěním vody
P | 239 | 725 82-R-007 |  | Baterie umyvadlová -Um - dodávka | KS | 11 | 0 |  |  |  | 0 |  | [bez vazby na CS] |  | 2
PP |  |  |  | Baterie umyvadlová stojánková páková s výpustí, keramická kartuš 35mm
VV
TS
P | 240 | 725 82-R-007 | 1 | Baterie umyvadlová -Um - montáž | KS | 11 | 0 |  |  |  | 0 |  | [bez vazby na CS] |  | 2
PP |  |  |  | Baterie umyvadlová stojánková páková s výpustí, keramická kartuš 35mm
VV
TS
P | 241 | 725 82-R-008 |  | Baterie umyvadlová -Umv - dodávka | KS | 2 | 0 |  |  |  | 0 |  | [bez vazby na CS] |  | 2
PP |  |  |  | Baterie piezo umyvadlová stojánková páková bez výpusti
VV
TS |  |  |  | Keramická kartuš 35mm, poloha s úsporným provozem na 15% , druhá poloha plný provoz. Materiál mosaz, povrchová úprava lesklý chrom.
P | 242 | 725 82-R-008 | 1 | Baterie umyvadlová -Umv - montáž | KS | 2 | 0 |  |  |  | 0 |  | [bez vazby na CS] |  | 2
PP |  |  |  | Baterie piezo umyvadlová stojánková páková bez výpusti
VV
TS |  |  |  | Keramická kartuš 35mm, poloha s úsporným provozem na 15% , druhá poloha plný provoz. Materiál mosaz, povrchová úprava lesklý chrom.
P | 243 | 725 83-R 001 |  | Baterie vanová V1 + V2 - dodávka | KS | 9 | 0 |  |  |  | 0 |  | [bez vazby na CS] |  | 2
PP |  |  |  | Vanová baterie s přepínací funkcí vana/sprcha vč. keramické těsnicí kartuše 35 mm
VV
TS |  |  |  | Boční ovládání, s uzavíracím a přepínacím ventilem, se standardní přípojkou na sprchovou hadici, součástí sprchová tyč dl. 900 mm, spodní hrana ve výšce 1200 nad čistou podlahou, ruční sprcha, přestavitelná na 3 druhy proudu:sprchový déšť, měkký proud, masážní proud, hadice s kónickými matkami
P | 244 | 725 83-R 001 | 1 | Baterie vanová V1 + V2 - montáž | KS | 9 | 0 |  |  |  | 0 |  | [bez vazby na CS] |  | 2
PP |  |  |  | Vanová baterie s přepínací funkcí vana/sprcha vč. keramické těsnicí kartuše 35 mm
VV
TS |  |  |  | Boční ovládání, s uzavíracím a přepínacím ventilem, se standardní přípojkou na sprchovou hadici, součástí sprchová tyč dl. 900 mm, spodní hrana ve výšce 1200 nad čistou podlahou, ruční sprcha, přestavitelná na 3 druhy proudu:sprchový déšť, měkký proud, masážní proud, hadice s kónickými matkami
P | 245 | 725 84-R-001 |  | Baterie sprchová SP1 + SP2 + SP3 + SP4 + SP5 - dodávka | KS | 9 | 0 |  |  |  | 0 |  | [bez vazby na CS] |  | 2
PP |  |  |  | Sprchový systém na stěnu s termostatickou baterií
VV
TS |  |  |  | Dva sprchové proudy, ruční sprcha + horizontální otočné sprchové rameno, omezovač průtoku, rozteč 150 mm, povrchová úprava: lesklý chrom, výška osy baterie 800 mm nad čistou podlahou
P | 246 | 725 84-R-001 | 1 | Baterie sprchová SP1 + SP2 + SP3 + SP4 + SP5 - montáž | KS | 9 | 0 |  |  |  | 0 |  | [bez vazby na CS] |  | 2
PP |  |  |  | Sprchový systém na stěnu s termostatickou baterií
VV
TS |  |  |  | Dva sprchové proudy, ruční sprcha + horizontální otočné sprchové rameno, omezovač průtoku, rozteč 150 mm, povrchová úprava: lesklý chrom, výška osy baterie 800 mm nad čistou podlahou
P | 247 | 725119125 |  | Montáž klozetových mís závěsných na nosné stěny | KS | 46 | 0 |  |  |  | 0 |  | ÚRS |  | 2
PP
VV
TS
P | 248 | 725129102 |  | Montáž pisoáru s automatickým splachováním | KS | 12 | 0 |  |  |  | 0 |  | ÚRS |  | 2
PP
VV
TS
P | 249 | 725219102 |  | Montáž umyvadla připevněného na šrouby do zdiva | KS | 56 | 0 |  |  |  | 0 |  | ÚRS |  | 2
PP
VV
TS
P | 250 | 725229103 |  | Montáž vany se zápachovou uzávěrkou akrylátových | KS | 9 | 0 |  |  |  | 0 |  | ÚRS |  | 2
PP
VV
TS
P | 251 | 72522-R 001 |  | Vana d.1600 -V1 - dodávka | KS | 6 | 0 |  |  |  | 0 |  | [bez vazby na CS] |  | 2
PP |  |  |  | Vana akrylátová obdelníková 700x610x1600 o objemu 190l
VV
TS |  |  |  | Příslušenství k vaně, vanový uzavírací automat (chromové ovládadí tlačítko) + vanový sifon
P | 252 | 72522-R 001 | 1 | Vana d.1600 -V1 - montáž | KS | 6 | 0 |  |  |  | 0 |  | [bez vazby na CS] |  | 2
PP |  |  |  | Vana akrylátová obdelníková 700x610x1600 o objemu 190l
VV
TS |  |  |  | Příslušenství k vaně, vanový uzavírací automat (chromové ovládadí tlačítko) + vanový sifon
P | 253 | 72522-R 002 |  | Vana d.1700 -V2 - dodávka | KS | 3 | 0 |  |  |  | 0 |  | [bez vazby na CS] |  | 2
PP |  |  |  | Vana akrylátová obdelníková 700x610x1700 o objemu 225l
VV
TS |  |  |  | Příslušenství k vaně, vanový uzavírací automat (chromové ovládadí tlačítko) + vanový sifon
P | 254 | 72522-R 002 | 1 | Vana d.1700 -V2 - montáž | KS | 3 | 0 |  |  |  | 0 |  | [bez vazby na CS] |  | 2
PP |  |  |  | Vana akrylátová obdelníková 700x610x1700 o objemu 225l
VV
TS |  |  |  | Příslušenství k vaně, vanový uzavírací automat (chromové ovládadí tlačítko) + vanový sifon
P | 255 | 725241901 |  | Montáž vaničky sprchové | KS | 7 | 0 |  |  |  | 0 |  | ÚRS |  | 2
PP
VV
TS
P | 256 | 725339111 |  | Montáž výlevky | KS | 7 | 0 |  |  |  | 0 |  | ÚRS |  | 2
PP
VV
TS
P | 257 | 725813111 |  | Ventil rohový bez přípojovací trubičky nebo flexi hadičky G 1/5" | KS | 14 | 0 |  |  |  | 0 |  | ÚRS |  | 2
PP
VV
TS
P | 258 | 725813112 |  | Ventil rohový pračkový G 3/4" | KS | 11 | 0 |  |  |  | 0 |  | ÚRS |  | 2
PP
VV
TS
P | 259 | 725849413 |  | Montáž baterie sprchové nástěnné | KS | 9 | 0 |  |  |  | 0 |  | ÚRS |  | 2
PP
VV
TS
P | 260 | 725862103 |  | Zápachová úzavěra pro dřezy DN40/50 | KS | 22 | 0 |  |  |  | 0 |  | ÚRS |  | 2
PP
VV
TS
P | 261 | 726 13-R-001 |  | Instalační předstěna -aintivandal klozet závěsný v 1120 mm - dodávka | KS | 6 | 0 |  |  |  | 0 |  | [bez vazby na CS] |  | 2
PP |  |  |  | S ovládáním zepředu pro postižené do stěn s kov kcí
VV
TS
P | 262 | 726 13-R-001 | 1 | Instalační předstěna -aintivandal klozet závěsný v 1120 mm - montáž | KS | 6 | 0 |  |  |  | 0 |  | [bez vazby na CS] |  | 2
PP |  |  |  | S ovládáním zepředu pro postižené do stěn s kov kcí
VV
TS
P | 263 | 726 13-R-002 |  | Instalační předstěna - klozet závěsný v 1120 mm s ovládáním zepředu pro postižené do stěn s kov kcí - dodávka | KS | 2 | 0 |  |  |  | 0 |  | [bez vazby na CS] |  | 2
PP
VV
TS
P | 264 | 726 13-R-002 | 1 | Instalační předstěna - klozet závěsný v 1120 mm s ovládáním zepředu pro postižené do stěn s kov kcí - montáž | KS | 2 | 0 |  |  |  | 0 |  | [bez vazby na CS] |  | 2
PP
VV
TS
P | 265 | 726 13-R-003 |  | Instalační předstěna -výlevka závěsná s upevněním baterie do lehkých stěn s kovovou kcí - dodávka | KS | 7 | 0 |  |  |  | 0 |  | [bez vazby na CS] |  | 2
PP
VV
TS
P | 266 | 726 13-R-003 | 1 | Instalační předstěna -výlevka závěsná s upevněním baterie do lehkých stěn s kovovou kcí - montáž | KS | 7 | 0 |  |  |  | 0 |  | [bez vazby na CS] |  | 2
PP
VV
TS
P | 267 | 726131041 |  | Instalační předstěna - klozet závěsný v 1120 mm s ovládáním zepředu do lehkých stěn s kovovou kcí | KS | 12 | 0 |  |  |  | 0 |  | ÚRS |  | 2
PP
VV
TS |  |  |  | vč. ovládacího plastového dvojčinného tlačítka
P | 268 | 726131041. |  | Instalační předstěna - klozet závěsný v 1120 mm s ovládáním zepředu do lehkých stěn s kovovou kcí - dodávka | KS | 26 | 0 |  |  |  | 0 |  | [bez vazby na CS] |  | 2
PP
VV
TS |  |  |  | vč. ovládacího plastového dvojčinného tlačítka
P | 269 | 726131041. | 1 | Instalační předstěna - klozet závěsný v 1120 mm s ovládáním zepředu do lehkých stěn s kovovou kcí - montáž | KS | 26 | 0 |  |  |  | 0 |  | [bez vazby na CS] |  | 2
PP
VV
TS |  |  |  | vč. ovládacího plastového dvojčinného tlačítka
P | 270 | 726131204 |  | Instalační předstěna - montáž klozetu do lehkých stěn s kovovou kcí | KS | 18 | 0 |  |  |  | 0 |  | ÚRS |  | 2
PP
VV
TS
P | 271 | 726131204 | 1 | Instalační předstěna - montáž klozetu do lehkých stěn s kovovou kcí | KS | 7 | 0 |  |  |  | 0 |  | ÚRS |  | 2
PP
VV
TS |  |  |  | pro výlevky
P | 272 | 998725201 |  | Přesun hmot procentní pro zařizovací předměty v objektech v do 6 m | % | 17435.23 | 0 |  |  |  | 0 |  | ÚRS |  | 2
PP
VV
TS
P | 273 | 998726111 |  | Přesun hmot tonážní pro instalační prefabrikáty v objektech v do 6 m | T | 15 | 0 |  |  |  | 0 |  | ÚRS |  | 2
PP
VV
TS
SD |  | A07 |  | PROTIPOŽÁRNÍ OCHRANA
P | 274 | 727 12-R-001 |  | Protipožární manžety pro vodovod a kanalizaci - dodávka | KS | 305 | 0 |  |  |  | 0 |  | [bez vazby na CS] |  | 2
PP
VV
TS
P | 275 | 727 12-R-001 | 1 | Protipožární manžety pro vodovod a kanalizaci - montáž | KS | 305 | 0 |  |  |  | 0 |  | [bez vazby na CS] |  | 2
PP
VV
TS
SD |  | B01 |  | DEMONTÁŽ VNITŘNÍ KANALIZACE
P | 276 | B01-R-001 |  | Demontáž potrubí vnitřní kanalizace vč. Přislušenství - dodávka | KS | 1 | 0 |  |  |  | 0 |  | [bez vazby na CS] |  | 2
PP |  |  |  | Tam kde to brání novému vedení instalací popř. provozu. Potrubí v zemi mohou být zaslepena popř. vyplněna
VV
TS
P | 277 | B01-R-001 | 1 | Demontáž potrubí vnitřní kanalizace vč. Přislušenství - montáž | KS | 1 | 0 |  |  |  | 0 |  | [bez vazby na CS] |  | 2
PP |  |  |  | Tam kde to brání novému vedení instalací popř. provozu. Potrubí v zemi mohou být zaslepena popř. vyplněna
VV
TS
SD |  | B02 |  | DEMONTÁŽ VNITŘNÍHO VODOVODU
P | 278 | B02-R-001 |  | Demontáž potrubí vnitřního vodovodu vč. Přislušenství - dodávka | KS | 1 | 0 |  |  |  | 0 |  | [bez vazby na CS] |  | 2
PP |  |  |  | Tam kde to brání novému vedení instalací popř. provozu.
VV
TS
P | 279 | B02-R-001 | 1 | Demontáž potrubí vnitřního vodovodu vč. Přislušenství - montáž | KS | 1 | 0 |  |  |  | 0 |  | [bez vazby na CS] |  | 2
PP |  |  |  | Tam kde to brání novému vedení instalací popř. provozu.
VV
TS
SD |  | B05 |  | DEMONTÁŽ ZAŘIZOVACÍCH PŘEDMĚTŮ
P | 280 | B02-R-005 |  | Kompletní demontáž stávajících zařizovacích předmětů vč. Přislušenství - dodávka | KS | 1 | 0 |  |  |  | 0 |  | [bez vazby na CS] |  | 2
PP
VV
TS
P | 281 | B02-R-005 | 1 | Kompletní demontáž stávajících zařizovacích předmětů vč. Přislušenství - montáž | KS | 1 | 0 |  |  |  | 0 |  | [bez vazby na CS] |  | 2
PP
VV
TS
SD |  | C01 |  | OPRAVA A ÚDRŽBA VNITŘNÍ KANALIZACE
P | 282 | C01-R-001 |  | Zaústění potrubí do stávajících / nově budovaných šachet - dodávka | KS | 2 | 0 |  |  |  | 0 |  | [bez vazby na CS] |  | 2
PP
VV
TS
P | 283 | C01-R-001 | 1 | Zaústění potrubí do stávajících / nově budovaných šachet - montáž | KS | 2 | 0 |  |  |  | 0 |  | [bez vazby na CS] |  | 2
PP
VV
TS
P | 284 | C01-R-002 |  | Zaústění potrubí do nových venkovních tras - dodávka | KS | 10 | 0 |  |  |  | 0 |  | [bez vazby na CS] |  | 2
PP
VV
TS
P | 285 | C01-R-002 | 1 | Zaústění potrubí do nových venkovních tras - montáž | KS | 10 | 0 |  |  |  | 0 |  | [bez vazby na CS] |  | 2
PP
VV
TS
SD |  | D01 |  | OSTATNÍ POLOŽKY
P | 286 | 000 00-R-002 |  | Stavební přípomoce - dodávka | KPL | 1 | 0 |  |  |  | 0 |  | [bez vazby na CS] |  | 2
PP |  |  |  | Stavební přípomoce - sekání drážek a prostupů do velikosti 100x100mm
VV
TS |  |  |  | Vč.zahození po montáži, zhotovování otvorů v SDK konstrukcích, osazování revizních dvířek, montážní prvky pro společná vedení. Ochranné a pomocné konstrukce, lešení
P | 287 | 000 00-R-002 | 1 | Stavební přípomoce - montáž | KPL | 1 | 0 |  |  |  | 0 |  | [bez vazby na CS] |  | 2
PP |  |  |  | Stavební přípomoce - sekání drážek a prostupů do velikosti 100x100mm
VV
TS |  |  |  | Vč.zahození po montáži, zhotovování otvorů v SDK konstrukcích, osazování revizních dvířek, montážní prvky pro společná vedení. Ochranné a pomocné konstrukce, lešení
P | 288 | 000 00-R-003 |  | Prověření stávajícího stavu/nalezení stávajících potrubí - dodávka | KPL | 1 | 0 |  |  |  | 0 |  | [bez vazby na CS] |  | 2
PP
VV
TS
P | 289 | 000 00-R-003 | 1 | Prověření stávajícího stavu/nalezení stávajících potrubí - montáž | KPL | 1 | 0 |  |  |  | 0 |  | [bez vazby na CS] |  | 2
PP
VV
TS
P | 290 | 013294002 |  | Dílenská dokumentace | SOUBOR | 1 | 0 |  |  |  | 0 |  | [bez vazby na CS] |  | 2
PP
VV
TS

## SO74-71-01.04-2
SŽDC05 |  |  |  | Soupis prací objektu | [10 empty] | 3
3
S | Stavba: | 5323520028 |  | Rekonstrukce ŽST Klatovy_ZM01 | [6 empty] | D.2.2.1 |  | Aspe | 0,00 | 2
O | Objekt: | D.2.2.1 |  | Pozemní stavební objekty budov | [9 empty] | 15,00 | 2
Typ | Poř. číslo | Kód položky | Varianta | Název položky | MJ | Množství | Jednotková hmotnost | Celková hmotnost |  |  | Jednotková cena |  | Cenové soustavy | 21,00 | 2
Dodávka
[9 empty] | Jednotková | Celkem | Jednotková | Celkem |  |  |  | Počet položek s nulovou cenou
O1 |  | SO74-71-01.04-2 |  | ŽST Klatovy, rekonstrukce výpravní budovy PLYN - Domovní rozvod plynu
SD |  | 1 |  | Zemní práce
P | 1 | 132312121 |  | Hloubení zapažených rýh šířky do 800 mm ručně s urovnáním dna do předepsaného profilu a spádu v hornině třídy těžitelnosti II skupiny 4 soudržných | M3 | 11.52 | 0 |  |  |  | 0 |  | CS ÚRS 2024 01 |  | 2
PP
VV |  |  |  | 12*0,8*1,2 Celkem 11,52=11.520 [A]
TS
P | 2 | 139001101 |  | Příplatek k cenám hloubených vykopávek za ztížení vykopávky v blízkosti podzemního vedení nebo výbušnin pro jakoukoliv třídu horniny | M3 | 5 | 0 |  |  |  | 0 |  | CS ÚRS 2024 01 |  | 2
PP
VV |  |  |  | Situace, detaily + TZ Celkem 5=5.000 [A]
TS
P | 3 | 174152101 |  | Zásyp sypaninou z jakékoliv horniny při překopech inženýrských sítí strojně objemu do 30 m3 s uložením výkopku ve vrstvách se zhutněním jam, šachet, rýh nebo kolem objektů v těchto vykopávkách | M3 | 7.12 | 0 |  |  |  | 0 |  | CS ÚRS 2024 01 |  | 2
PP
VV |  |  |  | pol.1- pol. 9 Celkem 7,12=7.120 [A]
TS
P | 4 | R-07 | 907 | Poplatek za uložení stavebního odpadu na recyklační skládce (skládkovné) zeminy a kamení zatříděného do Katalogu odpadů pod kódem 17 05 04 vč. dopravy NEOCEŇOVAT!!! | T | 8.863 | 0 |  |  |  | 0 |  | R položka |  | 2
PP |  |  |  | EVIDENČNÍ POLOŽKA. Neoceňovat!!!. Položka se oceňuje pouze pod SO90-90.
VV |  |  |  | pol.9 * hustota - z programu + doprava Celkem 8,863=8.863 [A]
TS
SD |  | 23-M |  | Montáže potrubí
P | 5 | 230120041 |  | Čištění potrubí profukováním nebo proplachováním DN 32 | M | 26 | 0 |  |  |  | 0 |  | CS ÚRS 2024 01 |  | 2
PP
VV |  |  |  | Situace, půdorys, detaily + TZ Celkem 26=26.000 [A]
TS
P | 6 | 230120042 |  | Čištění potrubí profukováním nebo proplachováním DN 40 | M | 7 | 0 |  |  |  | 0 |  | CS ÚRS 2024 01 |  | 2
PP
VV |  |  |  | Situace, půdorys, detaily + TZ Celkem 7=7.000 [A]
TS
P | 7 | 230120043 |  | Čištění potrubí profukováním nebo proplachováním DN 50 | M | 4 | 0 |  |  |  | 0 |  | CS ÚRS 2024 01 |  | 2
PP
VV |  |  |  | Situace, půdorys, detaily + TZ Celkem 4=4.000 [A]
TS
P | 8 | 230120045 |  | Čištění potrubí profukováním nebo proplachováním DN 80 | M | 16 | 0 |  |  |  | 0 |  | CS ÚRS 2024 01 |  | 2
PP
VV |  |  |  | Situace, půdorys, detaily + TZ Celkem 16=16.000 [A]
TS
P | 9 | 230120046 |  | Čištění potrubí profukováním nebo proplachováním DN 100 | M | 10 | 0 |  |  |  | 0 |  | CS ÚRS 2024 01 |  | 2
PP
VV |  |  |  | Situace, půdorys, detaily + TZ Celkem 10=10.000 [A]
TS
P | 10 | 230120072 |  | Značení potrubí smaltovaným štítkem upevněným upínací páskou | KUS | 12 | 0 |  |  |  | 0 |  | CS ÚRS 2024 01 |  | 2
PP
VV |  |  |  | Situace, půdorys, detaily + TZ Celkem 12=12.000 [A]
TS
P | 11 | 230170003 |  | Příprava pro zkoušku těsnosti potrubí DN přes 80 do 125 | SADA | 1 | 0 |  |  |  | 0 |  | CS ÚRS 2024 01 |  | 2
PP
VV |  |  |  | TZ Celkem 1=1.000 [A]
TS
P | 12 | 230170011 |  | Zkouška těsnosti potrubí DN do 40 | M | 8 | 0 |  |  |  | 0 |  | CS ÚRS 2024 01 |  | 2
PP
VV |  |  |  | TZ Celkem 8=8.000 [A]
TS
P | 13 | 230170012 |  | Zkouška těsnosti potrubí DN přes 40 do 80 | M | 8 | 0 |  |  |  | 0 |  | CS ÚRS 2024 01 |  | 2
PP
VV |  |  |  | TZ Celkem 8=8.000 [A]
TS
P | 14 | 230170013 |  | Zkouška těsnosti potrubí DN přes 80 do 125 | M | 26 | 0 |  |  |  | 0 |  | CS ÚRS 2024 01 |  | 2
PP
VV |  |  |  | TZ Celkem 26=26.000 [A]
TS
P | 15 | 230205051 |  | Montáž potrubí PE průměru do 110 mm návin nebo tyč, svařované na tupo nebo elektrospojkou O 90, tl. stěny 5,2 mm | M | 12 | 0 |  |  |  | 0 |  | CS ÚRS 2024 01 |  | 2
PP
VV |  |  |  | Situace, detaily + TZ Celkem 12=12.000 [A]
TS
P | 16 | 230220006 |  | Montáž příslušenství plynovodů poklopu litinového | KUS | 1 | 0 |  |  |  | 0 |  | CS ÚRS 2024 01 |  | 2
PP
VV |  |  |  | Situace, detaily + TZ Celkem 1=1.000 [A]
TS
P | 17 | 28613575 |  | potrubí dvouvrstvé PE100 RC SDR17 90x5,4 dl 12m | M | 12 | 0 |  |  |  | 0 |  | CS ÚRS 2024 01 |  | 2
PP
VV |  |  |  | Situace, detaily + TZ Celkem 12=12.000 [A]
TS
P | 18 | 42210051 |  | deska podkladová uličního poklopu litinového ventilového | KUS | 1 | 0 |  |  |  | 0 |  | CS ÚRS 2024 01 |  | 2
PP
VV |  |  |  | Situace, detaily + TZ Celkem 1=1.000 [A]
TS
P | 19 | 42291402 |  | poklop litinový ventilový | KUS | 1 | 0 |  |  |  | 0 |  | CS ÚRS 2024 01 |  | 2
PP
VV |  |  |  | Situace, detaily + TZ Celkem 1=1.000 [A]
TS
SD |  | 4 |  | Vodorovné konstrukce
P | 20 | 451573111 |  | Lože pod potrubí, stoky a drobné objekty v otevřeném výkopu z písku a štěrkopísku do 16 mm | M3 | 4.4 | 0 |  |  |  | 0 |  | CS ÚRS 2024 01 |  | 2
PP
VV |  |  |  | 11*0,5*0,8 Celkem 4,4=4.400 [A]
TS
SD |  | 723 |  | Zdravotechnika - vnitřní plynovod
P | 21 | 723111202 |  | Potrubí z ocelových trubek závitových černých spojovaných svařováním, bezešvých běžných DN 15 | M | 25 | 0 |  |  |  | 0 |  | CS ÚRS 2024 01 |  | 2
PP
VV |  |  |  | Půdorys, detaily + TZ Celkem 25=25.000 [A]
TS
P | 22 | 723150304 |  | Potrubí z ocelových trubek hladkých černých spojovaných svařováním tvářených za tepla O 31,8/2,6 | M | 1 | 0 |  |  |  | 0 |  | CS ÚRS 2024 01 |  | 2
PP
VV |  |  |  | Půdorys, detaily + TZ Celkem 1=1.000 [A]
TS
P | 23 | 723150306 |  | Potrubí z ocelových trubek hladkých černých spojovaných svařováním tvářených za tepla O 44,5/3,2 | M | 7 | 0 |  |  |  | 0 |  | CS ÚRS 2024 01 |  | 2
PP
VV |  |  |  | Půdorys, detaily + TZ Celkem 7=7.000 [A]
TS
P | 24 | 723150312 |  | Potrubí z ocelových trubek hladkých černých spojovaných svařováním tvářených za tepla O 57/3,2 | M | 4 | 0 |  |  |  | 0 |  | CS ÚRS 2024 01 |  | 2
PP
VV |  |  |  | Půdorys, detaily + TZ Celkem 4=4.000 [A]
TS
P | 25 | 723150314 |  | Potrubí z ocelových trubek hladkých černých spojovaných svařováním tvářených za tepla O 89/3,6 s izolací | M | 4 | 0 |  |  |  | 0 |  | CS ÚRS 2024 01 |  | 2
PP
VV |  |  |  | Půdorys, detaily + TZ Celkem 4=4.000 [A]
TS
P | 26 | 723150315 |  | Potrubí z ocelových trubek hladkých černých spojovaných svařováním tvářených za tepla O 108/4 | M | 10 | 0 |  |  |  | 0 |  | CS ÚRS 2024 01 |  | 2
PP
VV |  |  |  | Půdorys, detaily + TZ Celkem 10=10.000 [A]
TS
P | 27 | 723150367 |  | Potrubí z ocelových trubek hladkých černých spojovaných chráničky O 57/3,2 | M | 3 | 0 |  |  |  | 0 |  | CS ÚRS 2024 01 |  | 2
PP
VV |  |  |  | Půdorys, detaily + TZ Celkem 3=3.000 [A]
TS
P | 28 | 723150372 |  | Potrubí z ocelových trubek hladkých černých spojovaných chráničky O 133/4,5 s izolací | M | 4 | 0 |  |  |  | 0 |  | CS ÚRS 2024 01 |  | 2
PP
VV |  |  |  | Půdorys, detaily + TZ Celkem 4=4.000 [A]
TS
P | 29 | 723150801 |  | Demontáž potrubí svařovaného z ocelových trubek hladkých do O 32 | M | 50 | 0 |  |  |  | 0 |  | CS ÚRS 2024 01 |  | 2
PP
VV |  |  |  | Půdorys, detaily + TZ Celkem 50=50.000 [A]
TS
P | 30 | 723150802 |  | Demontáž potrubí svařovaného z ocelových trubek hladkých přes 32 do O 44,5 | M | 50 | 0 |  |  |  | 0 |  | CS ÚRS 2024 01 |  | 2
PP
VV |  |  |  | Půdorys, detaily + TZ Celkem 50=50.000 [A]
TS
P | 31 | 723150803 |  | Demontáž potrubí svařovaného z ocelových trubek hladkých přes 44,5 do O 76 | M | 100 | 0 |  |  |  | 0 |  | CS ÚRS 2024 01 |  | 2
PP
VV |  |  |  | Půdorys, detaily + TZ Celkem 100=100.000 [A]
TS
P | 32 | 723150804 |  | Demontáž potrubí svařovaného z ocelových trubek hladkých přes 76 do O 108 | M | 15 | 0 |  |  |  | 0 |  | CS ÚRS 2024 01 |  | 2
PP
VV |  |  |  | Půdorys, detaily + TZ Celkem 15=15.000 [A]
TS
P | 33 | 723160207 |  | Přípojka k plynoměru spojované na závit bez ochozu G 2" | SOUBOR | 1 | 0 |  |  |  | 0 |  | CS ÚRS 2024 01 |  | 2
PP
VV |  |  |  | Půdorys, detaily + TZ Celkem 1=1.000 [A]
TS
P | 34 | 723160337 |  | Přípojky k plynoměrům rozpěrky přípojek G 2" | SOUBOR | 1 | 0 |  |  |  | 0 |  | CS ÚRS 2024 01 |  | 2
PP
VV |  |  |  | Půdorys, detaily + TZ Celkem 1=1.000 [A]
TS
P | 35 | 723190901 |  | Opravy plynovodního potrubí uzavření nebo otevření potrubí | KUS | 5 | 0 |  |  |  | 0 |  | CS ÚRS 2024 01 |  | 2
PP
VV |  |  |  | Půdorys, detaily + TZ Celkem 5=5.000 [A]
TS
P | 36 | 723190907 |  | Opravy plynovodního potrubí odvzdušnění a napuštění potrubí | M | 278 | 0 |  |  |  | 0 |  | CS ÚRS 2024 01 |  | 2
PP
VV |  |  |  | Půdorys, detaily + TZ Celkem 278=278.000 [A]
TS
P | 37 | 723190912 |  | Opravy plynovodního potrubí navaření odbočky na potrubí DN 15 | KUS | 10 | 0 |  |  |  | 0 |  | CS ÚRS 2024 01 |  | 2
PP
VV |  |  |  | Půdorys, detaily + TZ Celkem 10=10.000 [A]
TS
P | 38 | 723190913 |  | Opravy plynovodního potrubí navaření odbočky na potrubí DN 20 | KUS | 4 | 0 |  |  |  | 0 |  | CS ÚRS 2024 01 |  | 2
PP
VV |  |  |  | Půdorys, detaily + TZ Celkem 4=4.000 [A]
TS
P | 39 | 723190914 |  | Opravy plynovodního potrubí navaření odbočky na potrubí DN 25 | KUS | 2 | 0 |  |  |  | 0 |  | CS ÚRS 2024 01 |  | 2
PP
VV |  |  |  | Půdorys, detaily + TZ Celkem 2=2.000 [A]
TS
P | 40 | 723190916 |  | Opravy plynovodního potrubí navaření odbočky na potrubí DN 40 | KUS | 2 | 0 |  |  |  | 0 |  | CS ÚRS 2024 01 |  | 2
PP
VV |  |  |  | Půdorys, detaily + TZ Celkem 2=2.000 [A]
TS
P | 41 | 723190917 |  | Opravy plynovodního potrubí navaření odbočky na potrubí DN 50 | KUS | 2 | 0 |  |  |  | 0 |  | CS ÚRS 2024 01 |  | 2
PP
VV |  |  |  | Půdorys, detaily + TZ Celkem 2=2.000 [A]
TS
P | 42 | 723212106 |  | Armatury přírubové uzavírací klapky mezipřírubové DN 100 | SOUBOR | 1 | 0 |  |  |  | 0 |  | CS ÚRS 2024 01 |  | 2
PP
VV |  |  |  | Půdorys, detaily + TZ Celkem 1=1.000 [A]
TS
P | 43 | 723214136 |  | Armatury přírubové plynové filtry těleso uhlíková ocel s čístícím víkem nebo vypouštěcí zátkou PN 16 do 300°C (D 71 118 616) DN 50 | SOUBOR | 1 | 0 |  |  |  | 0 |  | CS ÚRS 2024 01 |  | 2
PP
VV |  |  |  | Půdorys, detaily + TZ Celkem 1=1.000 [A]
TS
P | 44 | 723219102 |  | Armatury přírubové montáž armatur přírubových ostatních typů DN 50 | KUS | 1 | 0 |  |  |  | 0 |  | CS ÚRS 2024 01 |  | 2
PP
VV |  |  |  | Půdorys, detaily + TZ Celkem 1=1.000 [A]
TS
P | 45 | 723221302 |  | Armatury s jedním závitem ventily vzorkovací rohové PN 5 vnější závit G 1/2" | KUS | 2 | 0 |  |  |  | 0 |  | CS ÚRS 2024 01 |  | 2
PP
VV |  |  |  | Půdorys, detaily + TZ Celkem 2=2.000 [A]
TS
P | 46 | 723230801 |  | Demontáž středotlakých regulátorů tlaku plynu regulační řada jednoduchá | SOUBOR | 1 | 0 |  |  |  | 0 |  | CS ÚRS 2024 01 |  | 2
PP
VV |  |  |  | Půdorys, detaily + TZ Celkem 1=1.000 [A]
TS
P | 47 | 723231162 |  | Armatury se dvěma závity kohouty kulové PN 42 do 185°C plnoprůtokové vnitřní závit těžká řada G 1/2" | KUS | 6 | 0 |  |  |  | 0 |  | CS ÚRS 2024 01 |  | 2
PP
VV |  |  |  | Půdorys, detaily + TZ Celkem 6=6.000 [A]
TS
P | 48 | 723231164 |  | Armatury se dvěma závity kohouty kulové PN 42 do 185°C plnoprůtokové vnitřní závit těžká řada G 1" | KUS | 3 | 0 |  |  |  | 0 |  | CS ÚRS 2024 01 |  | 2
PP
VV |  |  |  | Půdorys, detaily + TZ Celkem 3=3.000 [A]
TS
P | 49 | 723231167 |  | Armatury se dvěma závity kohouty kulové PN 42 do 185°C plnoprůtokové vnitřní závit těžká řada G 2" | KUS | 4 | 0 |  |  |  | 0 |  | CS ÚRS 2024 01 |  | 2
PP
VV |  |  |  | Půdorys, detaily + TZ Celkem 4=4.000 [A]
TS
P | 50 | 723234313 |  | Armatury se dvěma závity středotlaké regulátory tlaku plynu jednostupňové pro zemní plyn, výkon do 50 m3/hod s přírubami | SOUBOR | 1 | 0 |  |  |  | 0 |  | CS ÚRS 2024 01 |  | 2
PP
VV |  |  |  | Půdorys, detaily + TZ Celkem 1=1.000 [A]
TS
P | 51 | 723260801 |  | Demontáž plynoměrů maximální průtok Q (m3/hod) do 16 m3/h | KUS | 11 | 0 |  |  |  | 0 |  | CS ÚRS 2024 01 |  | 2
PP
VV |  |  |  | Půdorys, detaily + TZ Celkem 11=11.000 [A]
TS
P | 52 | 723260816 |  | Demontáž plynoměrů maximální průtok Q (m3/hod) do 100 m3/h | KUS | 1 | 0 |  |  |  | 0 |  | CS ÚRS 2024 01 |  | 2
PP
VV |  |  |  | Půdorys, detaily + TZ Celkem 1=1.000 [A]
TS
P | 53 | 998723101 |  | Přesun hmot pro vnitřní plynovod stanovený z hmotnosti přesunovaného materiálu vodorovná dopravní vzdálenost do 50 m v objektech výšky do 6 m | T | 0.466 | 0 |  |  |  | 0 |  | CS ÚRS 2024 01 |  | 2
PP
VV
TS
P | 54 | R-06 |  | Elektricky ovládaný uzávěr membránový DN 50 NTL do 5 kPa v provedení C příruba PN 16 solo R 230 V, průtok do 40 m3/hod, bez proudu uzavřeno, v provedení do výbušného prostředí | KUS | 1 | 0 |  |  |  | 0 |  | R položka |  | 2
PP
VV |  |  |  | Půdorys, detaily + TZ Celkem 1=1.000 [A]
TS
SD |  | 727 |  | Zdravotechnika - požární ochrana
P | 55 | 727111001 |  | Protipožární trubní ucpávky ocelového potrubí bez izolace prostup stěnou tloušťky 100 mm požární odolnost EI 120 DN 15 | KUS | 8 | 0 |  |  |  | 0 |  | CS ÚRS 2024 01 |  | 2
PP
VV |  |  |  | z výpočtového programu Celkem 8=8.000 [A]
TS
SD |  | 734 |  | Ústřední vytápění - armatury
P | 56 | 38832813 |  | teploměr rovný dvojkovový lakovaný 0°až 200° dl 160mm | KUS | 1 | 0 |  |  |  | 0 |  | CS ÚRS 2024 01 |  | 2
PP
VV |  |  |  | Půdorys, detaily + TZ Celkem 1=1.000 [A]
TS
P | 57 | 734173418 |  | Mezikusy, přírubové spoje přírubové spoje PN 16/I, 200°C DN 100 | SOUBOR | 1 | 0 |  |  |  | 0 |  | CS ÚRS 2024 01 |  | 2
PP
VV |  |  |  | Půdorys, detaily + TZ Celkem 1=1.000 [A]
TS
P | 58 | 734200812 |  | Demontáž armatur závitových s jedním závitem přes 1/2 do G 1 | KUS | 30 | 0 |  |  |  | 0 |  | CS ÚRS 2024 01 |  | 2
PP
VV |  |  |  | Půdorys, detaily + TZ Celkem 30=30.000 [A]
TS
P | 59 | 734200813 |  | Demontáž armatur závitových s jedním závitem přes 1 do G 6/4 | KUS | 10 | 0 |  |  |  | 0 |  | CS ÚRS 2024 01 |  | 2
PP
VV |  |  |  | Půdorys, detaily + TZ Celkem 10=10.000 [A]
TS
P | 60 | 734200814 |  | Demontáž armatur závitových s jedním závitem přes 6/4 do G 2 | KUS | 10 | 0 |  |  |  | 0 |  | CS ÚRS 2024 01 |  | 2
PP
VV |  |  |  | Půdorys, detaily + TZ Celkem 10=10.000 [A]
TS
P | 61 | 734419111 |  | Teploměry technické montáž teploměrů s ochranným pouzdrem nebo s pevným stonkem a jímkou | KUS | 2 | 0 |  |  |  | 0 |  | CS ÚRS 2024 01 |  | 2
PP
VV |  |  |  | Půdorys, detaily + TZ Celkem 2=2.000 [A]
TS
P | 62 | 734420811 |  | Demontáž tlakoměrů se spodním připojením | KUS | 5 | 0 |  |  |  | 0 |  | CS ÚRS 2024 01 |  | 2
PP
VV |  |  |  | Půdorys, detaily + TZ Celkem 5=5.000 [A]
TS
P | 63 | 734421102 |  | Tlakoměry s pevným stonkem a zpětnou klapkou spodní připojení (radiální) tlaku 0–4 kPa průměru 160 mm | KUS | 4 | 0 |  |  |  | 0 |  | CS ÚRS 2024 01 |  | 2
PP
VV
TS
P | 64 | 734424101 |  | Tlakoměry kondenzační smyčky k přivaření, PN 250 do 300°C zahnuté | KUS | 4 | 0 |  |  |  | 0 |  | CS ÚRS 2024 01 |  | 2
PP
VV |  |  |  | Půdorys, detaily + TZ Celkem 4=4.000 [A]
TS
P | 65 | 734424912 |  | Příslušenství tlakoměrů kohouty čepové s nátrubkovou přípojkou PN 25 do 50°C M 20 x 1,5 | KUS | 4 | 0 |  |  |  | 0 |  | CS ÚRS 2024 01 |  | 2
PP
VV |  |  |  | Půdorys, detaily + TZ Celkem 4=4.000 [A]
TS
P | 66 | 734424933 |  | Příslušenství tlakoměrů přípojky tlakoměrů, ČSN 13 7521 s metrickým závitem vnitřním a trubkovým závitem vnějším DN 15 | KUS | 4 | 0 |  |  |  | 0 |  | CS ÚRS 2024 01 |  | 2
PP
VV |  |  |  | Půdorys, detaily + TZ Celkem 4=4.000 [A]
TS
P | 67 | 998734181 |  | Přesun hmot pro armatury stanovený z hmotnosti přesunovaného materiálu Příplatek k cenám za přesun prováděný bez použití mechanizace pro jakoukoliv výšku objektu | T | 0.028 | 0 |  |  |  | 0 |  | CS ÚRS 2024 01 |  | 2
PP
VV |  |  |  | z výpočtového programu Celkem 0,028=0.028 [A]
TS
P | 68 | R-05 |  | šikmý návarek M 20 x 1,5 + teploměrová jímka | KUS | 1 | 0 |  |  |  | 0 |  | R položka |  | 2
PP
VV |  |  |  | Půdorys, detaily + TZ Celkem 1=1.000 [A]
TS
SD |  | 783 |  | Dokončovací práce - nátěry
P | 69 | 783614551 |  | Základní nátěr armatur a kovových potrubí jednonásobný potrubí do DN 50 mm syntetický | M | 37 | 0 |  |  |  | 0 |  | CS ÚRS 2024 01 |  | 2
PP
VV |  |  |  | Půdorys, detaily + TZ Celkem 37=37.000 [A]
TS
P | 70 | 783614561 |  | Základní nátěr armatur a kovových potrubí jednonásobný potrubí přes DN 50 do DN 100 mm syntetický | M | 10 | 0 |  |  |  | 0 |  | CS ÚRS 2024 01 |  | 2
PP
VV |  |  |  | Půdorys, detaily + TZ Celkem 10=10.000 [A]
TS
P | 71 | 783617611 |  | Krycí nátěr (email) armatur a kovových potrubí potrubí do DN 50 mm dvojnásobný syntetický standardní | M | 37 | 0 |  |  |  | 0 |  | CS ÚRS 2024 01 |  | 2
PP
VV |  |  |  | Půdorys, detaily + TZ Celkem 37=37.000 [A]
TS
P | 72 | 783617631 |  | Krycí nátěr (email) armatur a kovových potrubí potrubí přes DN 50 do DN 100 mm dvojnásobný syntetický standardní | M | 10 | 0 |  |  |  | 0 |  | CS ÚRS 2024 01 |  | 2
PP
VV |  |  |  | Půdorys, detaily + TZ Celkem 10=10.000 [A]
TS
SD |  | 8 |  | Trubní vedení
P | 73 | 28653060 |  | elektrokoleno 90° PE 100 D 90mm | KUS | 2 | 0 |  |  |  | 0 |  | CS ÚRS 2024 01 |  | 2
PP
VV |  |  |  | Situace, detaily + TZ Celkem 2=2.000 [A]
TS
P | 74 | 877241101 |  | Montáž tvarovek na plynovodním plastovém potrubí z polyetylenu PE 100 elektrotvarovek SDR 11/PN16 spojek, oblouků nebo redukcí d 90 | KUS | 2 | 0 |  |  |  | 0 |  | CS ÚRS 2024 01 |  | 2
PP
VV |  |  |  | Situace, detaily + TZ Celkem 2=2.000 [A]
TS
P | 75 | 877241112 |  | Montáž tvarovek na plynovodním plastovém potrubí z polyetylenu PE 100 elektrotvarovek SDR 11/PN16 kolen 90° d 90 | KUS | 2 | 0 |  |  |  | 0 |  | CS ÚRS 2024 01 |  | 2
PP
VV |  |  |  | Situace, detaily + TZ Celkem 2=2.000 [A]
TS
P | 76 | 899721111 |  | Signalizační vodič na potrubí DN do 150 mm | M | 16 | 0 |  |  |  | 0 |  | CS ÚRS 2024 01 |  | 2
PP
VV |  |  |  | Situace, detaily + TZ Celkem 16=16.000 [A]
TS
P | 77 | 899722114 |  | Krytí potrubí z plastů výstražnou fólií z PVC šířky 40 cm | M | 12 | 0 |  |  |  | 0 |  | CS ÚRS 2024 01 |  | 2
PP
VV |  |  |  | Situace, detaily + TZ Celkem 12=12.000 [A]
TS
P | 78 | R-04 |  | Přechodka PE dn 90/DN 80 | KUS | 2 | 0 |  |  |  | 0 |  | R položka |  | 2
PP
VV |  |  |  | Situace, detaily + TZ Celkem 2=2.000 [A]
TS
SD |  | 997 |  | Přesun sutě
P | 79 | R-08 |  | Odvoz železného šrotu do sběrných surovin vč. dopravy NEOCEŇOVAT!!! | T | 1.292 | 0 |  |  |  | 0 |  | R položka |  | 2
PP
VV |  |  |  | z výpočtového programu vč. dopravy Celkem 1,292=1.292 [A]
TS
SD |  | 998 |  | Přesun hmot
P | 80 | 998276101 |  | Přesun hmot pro trubní vedení hloubené z trub z plastických hmot nebo sklolaminátových pro vodovody nebo kanalizace v otevřeném výkopu dopravní vzdálenost do 15 m | T | 8.334 | 0 |  |  |  | 0 |  | CS ÚRS 2024 01 |  | 2
PP
VV |  |  |  | z výpočtového programu Celkem 8,334=8.334 [A]
TS
SD |  | HZS |  | Hodinové zúčtovací sazby
P | 81 | HZS2211 |  | Hodinové zúčtovací sazby profesí PSV provádění stavebních instalací instalatér - zkušební provoz | HOD | 72 | 0 |  |  |  | 0 |  | CS ÚRS 2024 01 |  | 2
PP
VV |  |  |  | TZ Celkem 72=72.000 [A]
TS
P | 82 | HZS4212 |  | Hodinové zúčtovací sazby ostatních profesí revizní a kontrolní činnost revizní technik specialista | HOD | 20 | 0 |  |  |  | 0 |  | CS ÚRS 2024 01 |  | 2
PP
VV |  |  |  | TZ Celkem 20=20.000 [A]
TS

## SO74-71-01.04-3
SŽDC05 |  |  |  | Soupis prací objektu | [10 empty] | 3
3
S | Stavba: | 5323520028 |  | Rekonstrukce ŽST Klatovy_ZM01 | [6 empty] | D.2.2.1 |  | Aspe | 0,00 | 2
O | Objekt: | D.2.2.1 |  | Pozemní stavební objekty budov | [9 empty] | 15,00 | 2
Typ | Poř. číslo | Kód položky | Varianta | Název položky | MJ | Množství | Jednotková hmotnost | Celková hmotnost |  |  | Jednotková cena |  | Cenové soustavy | 21,00 | 2
Dodávka
[9 empty] | Jednotková | Celkem | Jednotková | Celkem |  |  |  | Počet položek s nulovou cenou
O1 |  | SO74-71-01.04-3 |  | ŽST Klatovy, rekononstrukce výpravní budovy - Vytápění
SD |  | 713 A04a |  | Tepelná izolace - Zdroj tepelná čerpadla
P | 1 | 713463211 |  | Montáž izolace tepelné potrubí potrubními pouzdry s Al fólií staženými Al páskou 1x D do 50 mm | M | 963 | 0 |  |  |  | 0 |  | CS ÚRS 2024/I |  | 2
PP |  |  |  | Montáž izolace tepelné potrubí a ohybů tvarovkami nebo deskami potrubními pouzdry s povrchovou úpravou hliníkovou fólií (izolační materiál ve specifikaci) přelepenými samolepící hliníkovou páskou potrubí jednovrstvá D do 50 mm
VV |  |  |  | dle položky č. 71 až 76 Celkem 963=963.000 [A]
TS
P | 2 | 713463212 |  | Montáž izolace tepelné potrubí potrubními pouzdry s Al fólií staženými Al páskou 1x D přes 50 do 100 mm | M | 35 | 0 |  |  |  | 0 |  | CS ÚRS 2024/I |  | 2
PP |  |  |  | Montáž izolace tepelné potrubí a ohybů tvarovkami nebo deskami potrubními pouzdry s povrchovou úpravou hliníkovou fólií (izolační materiál ve specifikaci) přelepenými samolepící hliníkovou páskou potrubí jednovrstvá D přes 50 do 100 mm
VV |  |  |  | dle položky č. 77 Celkem 35=35.000 [A]
TS
P | 3 | 713471212 |  | Montáž tepelné izolace armatur snímatelnými pouzdry na suchý zip | KUS | 112 | 0 |  |  |  | 0 |  | CS ÚRS 2024/I |  | 2
PP |  |  |  | Montáž izolace tepelné potrubí, ohybů, přírub, armatur nebo tvarovek snímatelnými pouzdry s vrstvenou izolací s upevněním na suchý zip (izolační materiál ve specifikaci) armatur
VV |  |  |  | dle položky č. 80 až 85 Celkem 112=112.000 [A]
TS
P | 4 | 998713102 |  | Přesun hmot tonážní pro izolace tepelné v objektech v přes 6 do 12 m | T | 7.94 | 0 |  |  |  | 0 |  | CS ÚRS 2024/I |  | 2
PP |  |  |  | Přesun hmot pro izolace tepelné stanovený z hmotnosti přesunovaného materiálu vodorovná dopravní vzdálenost do 50 m v objektech výšky přes 6 m do 12 m
VV |  |  |  | dle položky č. 71 až 86 Celkem 7,94=7.940 [A]
TS
P | 5 | R09 |  | Izolace potrubí DN 15 - tl. izolace 30 mm | M | 448 | 0 |  |  |  | 0 |  | [bez vazby na CS] |  | 2
PP
VV |  |  |  | dle položky č. 11 Celkem 448=448.000 [A]
TS |  |  |  | Tepelná izolace potrubí topných větví včetně tvarovek z lisovaných segmentů z minerální vlny se zámkem - ?=max 0,033 W/mK. Povrchová úprava hliníkovým, nebo pozinkovaným plechem ve strojovnách do výšky 2,5 m. Izolace nehořlavá. Bližší popis viz technická zpráva.
P | 6 | R10 |  | Izolace potrubí DN 20 - tl. izolace 40 mm | M | 250 | 0 |  |  |  | 0 |  | [bez vazby na CS] |  | 2
PP
VV |  |  |  | dle položky č. 12 Celkem 250=250.000 [A]
TS |  |  |  | Tepelná izolace potrubí topných větví včetně tvarovek z lisovaných segmentů z minerální vlny se zámkem - ?=max 0,033 W/mK. Povrchová úprava hliníkovým, nebo pozinkovaným plechem ve strojovnách do výšky 2,5 m. Izolace nehořlavá. Bližší popis viz technická zpráva.
P | 7 | R11 |  | Izolace potrubí DN 25 - tl. izolace 40 mm | M | 124 | 0 |  |  |  | 0 |  | [bez vazby na CS] |  | 2
PP
VV |  |  |  | dle položky č. 13 Celkem 124=124.000 [A]
TS |  |  |  | Tepelná izolace potrubí topných větví včetně tvarovek z lisovaných segmentů z minerální vlny se zámkem - ?=max 0,033 W/mK. Povrchová úprava hliníkovým, nebo pozinkovaným plechem ve strojovnách do výšky 2,5 m. Izolace nehořlavá. Bližší popis viz technická zpráva.
P | 8 | R12 |  | Izolace potrubí DN 32 - tl. izolace 50 mm | M | 40 | 0 |  |  |  | 0 |  | [bez vazby na CS] |  | 2
PP
VV |  |  |  | dle položky č. 14 Celkem 40=40.000 [A]
TS |  |  |  | Tepelná izolace potrubí topných větví včetně tvarovek z lisovaných segmentů z minerální vlny se zámkem - ?=max 0,033 W/mK. Povrchová úprava hliníkovým, nebo pozinkovaným plechem ve strojovnách do výšky 2,5 m. Izolace nehořlavá. Bližší popis viz technická zpráva.
P | 9 | R13 |  | Izolace potrubí DN 40 - tl. izolace 40 mm | M | 35 | 0 |  |  |  | 0 |  | [bez vazby na CS] |  | 2
PP
VV |  |  |  | dle položky č. 15 Celkem 35=35.000 [A]
TS |  |  |  | Tepelná izolace potrubí topných větví včetně tvarovek z lisovaných segmentů z minerální vlny se zámkem - ?=max 0,033 W/mK. Povrchová úprava hliníkovým, nebo pozinkovaným plechem ve strojovnách do výšky 2,5 m. Izolace nehořlavá. Bližší popis viz technická zpráva.
P | 10 | R14 |  | Izolace potrubí DN 50 - tl. izolace 40 mm | M | 66 | 0 |  |  |  | 0 |  | [bez vazby na CS] |  | 2
PP
VV |  |  |  | dle položky č. 16 Celkem 66=66.000 [A]
TS |  |  |  | Tepelná izolace potrubí topných větví včetně tvarovek z lisovaných segmentů z minerální vlny se zámkem - ?=max 0,033 W/mK. Povrchová úprava hliníkovým, nebo pozinkovaným plechem ve strojovnách do výšky 2,5 m. Izolace nehořlavá. Bližší popis viz technická zpráva.
P | 11 | R15 |  | Izolace potrubí DN 65 - tl. izolace 50 mm | M | 35 | 0 |  |  |  | 0 |  | [bez vazby na CS] |  | 2
PP
VV |  |  |  | dle položky č. 17 Celkem 35=35.000 [A]
TS |  |  |  | Tepelná izolace potrubí topných větví včetně tvarovek z lisovaných segmentů z minerální vlny se zámkem - ?=max 0,033 W/mK. Povrchová úprava hliníkovým, nebo pozinkovaným plechem ve strojovnách do výšky 2,5 m. Izolace nehořlavá. Bližší popis viz technická zpráva.
P | 12 | R16 |  | Izolace armatur DN 15 - tl. izolace 30 mm | KUS | 4 | 0 |  |  |  | 0 |  | [bez vazby na CS] |  | 2
PP
VV |  |  |  | dle položky č. 26 Celkem 4=4.000 [A]
TS |  |  |  | Tepelná izolace armatur na topných větvích z minerální plsti ve snímatelných pouzdrech z pozinkovaného (nebo hliníkového) plechu s patentními uzávěry. Tloušťka izolace minimálně jako tloušťka příslušné dimenze potrubí. Včetně montáže. Bližší popis viz technická zpráva.
P | 13 | R17 |  | Izolace armatur DN 20 - tl. izolace 30 mm | KUS | 30 | 0 |  |  |  | 0 |  | [bez vazby na CS] |  | 2
PP
VV |  |  |  | dle položky č. 32 a 35 Celkem 30=30.000 [A]
TS |  |  |  | Tepelná izolace armatur na topných větvích z minerální plsti ve snímatelných pouzdrech z pozinkovaného (nebo hliníkového) plechu s patentními uzávěry. Tloušťka izolace minimálně jako tloušťka příslušné dimenze potrubí. Včetně montáže. Bližší popis viz technická zpráva.
P | 14 | R18 |  | Izolace armatur DN 25 - tl. izolace 40 mm | KUS | 63 | 0 |  |  |  | 0 |  | [bez vazby na CS] |  | 2
PP
VV |  |  |  | dle položky č. 27, 33, 36 a 39 Celkem 63=63.000 [A]
TS |  |  |  | Tepelná izolace armatur na topných větvích z minerální plsti ve snímatelných pouzdrech z pozinkovaného (nebo hliníkového) plechu s patentními uzávěry. Tloušťka izolace minimálně jako tloušťka příslušné dimenze potrubí. Včetně montáže. Bližší popis viz technická zpráva.
P | 15 | R19 |  | Izolace armatur DN 32 - tl. izolace 50 mm | KUS | 5 | 0 |  |  |  | 0 |  | [bez vazby na CS] |  | 2
PP
VV |  |  |  | dle položky č. 28 a 34 Celkem 5=5.000 [A]
TS |  |  |  | Tepelná izolace armatur na topných větvích z minerální plsti ve snímatelných pouzdrech z pozinkovaného (nebo hliníkového) plechu s patentními uzávěry. Tloušťka izolace minimálně jako tloušťka příslušné dimenze potrubí. Včetně montáže. Bližší popis viz technická zpráva.
P | 16 | R20 |  | Izolace armatur DN 50 - tl. izolace 40 mm | KUS | 5 | 0 |  |  |  | 0 |  | [bez vazby na CS] |  | 2
PP
VV |  |  |  | dle položky č. 29 a 37 Celkem 5=5.000 [A]
TS |  |  |  | Tepelná izolace armatur na topných větvích z minerální plsti ve snímatelných pouzdrech z pozinkovaného (nebo hliníkového) plechu s patentními uzávěry. Tloušťka izolace minimálně jako tloušťka příslušné dimenze potrubí. Včetně montáže. Bližší popis viz technická zpráva.
P | 17 | R21 |  | Izolace armatur DN 65 - tl. izolace 50 mm | KUS | 5 | 0 |  |  |  | 0 |  | [bez vazby na CS] |  | 2
PP
VV |  |  |  | dle položky č. 30, 38 a 40 Celkem 5=5.000 [A]
TS |  |  |  | Tepelná izolace armatur na topných větvích z minerální plsti ve snímatelných pouzdrech z pozinkovaného (nebo hliníkového) plechu s patentními uzávěry. Tloušťka izolace minimálně jako tloušťka příslušné dimenze potrubí. Včetně montáže. Bližší popis viz technická zpráva.
SD |  | 713 A04b |  | Tepelná izolace - Zdroj plynové kotle
P | 18 | 713463211 | 1 | Montáž izolace tepelné potrubí potrubními pouzdry s Al fólií staženými Al páskou 1x D do 50 mm | M | 2163 | 0 |  |  |  | 0 |  | CS ÚRS 2024/I |  | 2
PP |  |  |  | Montáž izolace tepelné potrubí a ohybů tvarovkami nebo deskami potrubními pouzdry s povrchovou úpravou hliníkovou fólií (izolační materiál ve specifikaci) přelepenými samolepící hliníkovou páskou potrubí jednovrstvá D do 50 mm
VV |  |  |  | dle položky č.217 až 224 Celkem 2163=2 163.000 [A]
TS
P | 19 | 713463212 | 1 | Montáž izolace tepelné potrubí potrubními pouzdry s Al fólií staženými Al páskou 1x D přes 50 do 100 mm | M | 44 | 0 |  |  |  | 0 |  | CS ÚRS 2024/I |  | 2
PP |  |  |  | Montáž izolace tepelné potrubí a ohybů tvarovkami nebo deskami potrubními pouzdry s povrchovou úpravou hliníkovou fólií (izolační materiál ve specifikaci) přelepenými samolepící hliníkovou páskou potrubí jednovrstvá D přes 50 do 100 mm
VV |  |  |  | dle položky č.223 až 224 Celkem 44=44.000 [A]
TS
P | 20 | 713471212 | 1 | Montáž tepelné izolace armatur snímatelnými pouzdry na suchý zip | KUS | 104 | 0 |  |  |  | 0 |  | CS ÚRS 2024/I |  | 2
PP |  |  |  | Montáž izolace tepelné potrubí, ohybů, přírub, armatur nebo tvarovek snímatelnými pouzdry s vrstvenou izolací s upevněním na suchý zip (izolační materiál ve specifikaci) armatur
VV |  |  |  | dle položky č.227 až 231 Celkem 104=104.000 [A]
TS
P | 21 | 998713102 | 1 | Přesun hmot procentní pro izolace tepelné v objektech v přes 6 do 12 m | T | 16.66 | 0 |  |  |  | 0 |  | CS ÚRS 2024/I |  | 2
PP |  |  |  | Přesun hmot pro izolace tepelné stanovený z hmotnosti přesunovaného materiálu vodorovná dopravní vzdálenost do 50 m v objektech výšky přes 6 m do 12 m
VV |  |  |  | dle položky č.217 až 232 Celkem 16,66=16.660 [A]
TS
P | 22 | R09 | 1 | Izolace potrubí DN 15 - tl. izolace 30 mm | M | 877 | 0 |  |  |  | 0 |  | [bez vazby na CS] |  | 2
PP
VV |  |  |  | dle položky č. 136 Celkem 877=877.000 [A]
TS |  |  |  | Tepelná izolace potrubí topných větví včetně tvarovek z lisovaných segmentů z minerální vlny se zámkem - ?=max 0,033 W/mK. Povrchová úprava hliníkovým, nebo pozinkovaným plechem ve strojovnách do výšky 2,5 m. Izolace nehořlavá. Bližší popis viz technická zpráva.
P | 23 | R10 | 1 | Izolace potrubí DN 20 - tl. izolace 40 mm | M | 569 | 0 |  |  |  | 0 |  | [bez vazby na CS] |  | 2
PP
VV |  |  |  | dle položky č. 137 a 144 Celkem 569=569.000 [A]
TS |  |  |  | Tepelná izolace potrubí topných větví včetně tvarovek z lisovaných segmentů z minerální vlny se zámkem - ?=max 0,033 W/mK. Povrchová úprava hliníkovým, nebo pozinkovaným plechem ve strojovnách do výšky 2,5 m. Izolace nehořlavá. Bližší popis viz technická zpráva.
P | 24 | R11 | 1 | Izolace potrubí DN 25 - tl. izolace 40 mm | M | 109 | 0 |  |  |  | 0 |  | [bez vazby na CS] |  | 2
PP
VV |  |  |  | dle položky č. 138 a 145 Celkem 109=109.000 [A]
TS |  |  |  | Tepelná izolace potrubí topných větví včetně tvarovek z lisovaných segmentů z minerální vlny se zámkem - ?=max 0,033 W/mK. Povrchová úprava hliníkovým, nebo pozinkovaným plechem ve strojovnách do výšky 2,5 m. Izolace nehořlavá. Bližší popis viz technická zpráva.
P | 25 | R12 | 1 | Izolace potrubí DN 32 - tl. izolace 50 mm | M | 253 | 0 |  |  |  | 0 |  | [bez vazby na CS] |  | 2
PP
VV |  |  |  | dle položky č. 139 Celkem 253=253.000 [A]
TS |  |  |  | Tepelná izolace potrubí topných větví včetně tvarovek z lisovaných segmentů z minerální vlny se zámkem - ?=max 0,033 W/mK. Povrchová úprava hliníkovým, nebo pozinkovaným plechem ve strojovnách do výšky 2,5 m. Izolace nehořlavá. Bližší popis viz technická zpráva.
P | 26 | R13 | 1 | Izolace potrubí DN 40 - tl. izolace 40 mm | M | 148 | 0 |  |  |  | 0 |  | [bez vazby na CS] |  | 2
PP
VV |  |  |  | dle položky č. 140 Celkem 148=148.000 [A]
TS |  |  |  | Tepelná izolace potrubí topných větví včetně tvarovek z lisovaných segmentů z minerální vlny se zámkem - ?=max 0,033 W/mK. Povrchová úprava hliníkovým, nebo pozinkovaným plechem ve strojovnách do výšky 2,5 m. Izolace nehořlavá. Bližší popis viz technická zpráva.
P | 27 | R14 | 1 | Izolace potrubí DN 50 - tl. izolace 40 mm | M | 207 | 0 |  |  |  | 0 |  | [bez vazby na CS] |  | 2
PP
VV |  |  |  | dle položky č. 141 a 146 Celkem 207=207.000 [A]
TS |  |  |  | Tepelná izolace potrubí topných větví včetně tvarovek z lisovaných segmentů z minerální vlny se zámkem - ?=max 0,033 W/mK. Povrchová úprava hliníkovým, nebo pozinkovaným plechem ve strojovnách do výšky 2,5 m. Izolace nehořlavá. Bližší popis viz technická zpráva.
P | 28 | R15 | 1 | Izolace potrubí DN 65 - tl. izolace 50 mm | M | 16 | 0 |  |  |  | 0 |  | [bez vazby na CS] |  | 2
PP
VV |  |  |  | dle položky č. 147 Celkem 16=16.000 [A]
TS |  |  |  | Tepelná izolace potrubí topných větví včetně tvarovek z lisovaných segmentů z minerální vlny se zámkem - ?=max 0,033 W/mK. Povrchová úprava hliníkovým, nebo pozinkovaným plechem ve strojovnách do výšky 2,5 m. Izolace nehořlavá. Bližší popis viz technická zpráva.
P | 29 | R16 | 1 | Izolace armatur DN 15 - tl. izolace 30 mm | KUS | 51 | 0 |  |  |  | 0 |  | [bez vazby na CS] |  | 2
PP
VV |  |  |  | dle položky č.157, 159 a 168 Celkem 51=51.000 [A]
TS |  |  |  | Tepelná izolace armatur na topných větvích z minerální plsti ve snímatelných pouzdrech z pozinkovaného (nebo hliníkového) plechu s patentními uzávěry. Tloušťka izolace minimálně jako tloušťka příslušné dimenze potrubí. Včetně montáže. Bližší popis viz technická zpráva.
P | 30 | R17 | 1 | Izolace armatur DN 20 - tl. izolace 30 mm | KUS | 21 | 0 |  |  |  | 0 |  | [bez vazby na CS] |  | 2
PP
VV |  |  |  | dle položky č.154, 158, 161 a 164 Celkem 21=21.000 [A]
TS |  |  |  | Tepelná izolace armatur na topných větvích z minerální plsti ve snímatelných pouzdrech z pozinkovaného (nebo hliníkového) plechu s patentními uzávěry. Tloušťka izolace minimálně jako tloušťka příslušné dimenze potrubí. Včetně montáže. Bližší popis viz technická zpráva.
P | 31 | R20 | 1 | Izolace armatur DN 50 - tl. izolace 40 mm | KUS | 24 | 0 |  |  |  | 0 |  | [bez vazby na CS] |  | 2
PP
VV |  |  |  | dle položky č.155, 162 a 165 Celkem 24=24.000 [A]
TS |  |  |  | Tepelná izolace armatur na topných větvích z minerální plsti ve snímatelných pouzdrech z pozinkovaného (nebo hliníkového) plechu s patentními uzávěry. Tloušťka izolace minimálně jako tloušťka příslušné dimenze potrubí. Včetně montáže. Bližší popis viz technická zpráva.
P | 32 | R21 | 1 | Izolace armatur DN 65 - tl. izolace 50 mm | KUS | 4 | 0 |  |  |  | 0 |  | [bez vazby na CS] |  | 2
PP
VV |  |  |  | dle položky č.156 a 163 Celkem 4=4.000 [A]
TS |  |  |  | Tepelná izolace armatur na topných větvích z minerální plsti ve snímatelných pouzdrech z pozinkovaného (nebo hliníkového) plechu s patentními uzávěry. Tloušťka izolace minimálně jako tloušťka příslušné dimenze potrubí. Včetně montáže. Bližší popis viz technická zpráva.
P | 33 | R58 |  | Izolace potrubí DN 80 - tl. izolace 40 mm | M | 28 | 0 |  |  |  | 0 |  | [bez vazby na CS] |  | 2
PP
VV |  |  |  | dle položky č. 148 Celkem 28=28.000 [A]
TS |  |  |  | Tepelná izolace potrubí topných větví včetně tvarovek z lisovaných segmentů z minerální vlny se zámkem - ?=max 0,033 W/mK. Povrchová úprava hliníkovým, nebo pozinkovaným plechem ve strojovnách do výšky 2,5 m. Izolace nehořlavá. Bližší popis viz technická zpráva.
P | 34 | R59 |  | Izolace armatur DN 40 - tl. izolace 40 mm | KUS | 4 | 0 |  |  |  | 0 |  | [bez vazby na CS] |  | 2
PP
VV |  |  |  | dle položky č.160 Celkem 4=4.000 [A]
TS |  |  |  | Tepelná izolace armatur na topných větvích z minerální plsti ve snímatelných pouzdrech z pozinkovaného (nebo hliníkového) plechu s patentními uzávěry. Tloušťka izolace minimálně jako tloušťka příslušné dimenze potrubí. Včetně montáže. Bližší popis viz technická zpráva.
SD |  | 721 A07a |  | Požární ucpávky - Zdroj tepelná čerpadla
P | 35 | 727112001 |  | Trubní ucpávka ocelového potrubí s hořlavou izolací DN 25 stěnou tl 100 mm požární odolnost EI 60 | KUS | 14 | 0 |  |  |  | 0 |  | CS ÚRS 2024/I |  | 2
PP |  |  |  | Protipožární trubní ucpávky ocelového potrubí s hořlavou izolací prostup stěnou tloušťky 100 mm požární odolnost EI 60 DN 25
VV |  |  |  | 1.NP - 6 ks a 2.NP 8 Celkem 14=14.000 [A]
TS
P | 36 | 727112002 |  | Trubní ucpávka ocelového potrubí s hořlavou izolací DN 32 stěnou tl 100 mm požární odolnost EI 60 | KUS | 2 | 0 |  |  |  | 0 |  | CS ÚRS 2024/I |  | 2
PP |  |  |  | Protipožární trubní ucpávky ocelového potrubí s hořlavou izolací prostup stěnou tloušťky 100 mm požární odolnost EI 60 DN 32
VV |  |  |  | 1.NP - 2 ks Celkem 2=2.000 [A]
TS
P | 37 | 727112003 |  | Trubní ucpávka ocelového potrubí s hořlavou izolací DN 50 stěnou tl 100 mm požární odolnost EI 60 | KUS | 6 | 0 |  |  |  | 0 |  | CS ÚRS 2024/I |  | 2
PP |  |  |  | Protipožární trubní ucpávky ocelového potrubí s hořlavou izolací prostup stěnou tloušťky 100 mm požární odolnost EI 60 DN 50
VV |  |  |  | 1.PP - 6 ks Celkem 6=6.000 [A]
TS
P | 38 | 727112004 |  | Trubní ucpávka ocelového potrubí s hořlavou izolací DN 65 stěnou tl 100 mm požární odolnost EI 60 | KUS | 2 | 0 |  |  |  | 0 |  | CS ÚRS 2024/I |  | 2
PP |  |  |  | Protipožární trubní ucpávky ocelového potrubí s hořlavou izolací prostup stěnou tloušťky 100 mm požární odolnost EI 60 DN 65
VV |  |  |  | 1.PP - 2 ks Celkem 2=2.000 [A]
TS
P | 39 | 727112006 |  | Trubní ucpávka ocelového potrubí s hořlavou izolací DN 100 stěnou tl 100 mm požární odolnost EI 60 | KUS | 8 | 0 |  |  |  | 0 |  | CS ÚRS 2024/I |  | 2
PP |  |  |  | Protipožární trubní ucpávky ocelového potrubí s hořlavou izolací prostup stěnou tloušťky 100 mm požární odolnost EI 60 DN 100
VV |  |  |  | 1.PP - 8 ks Celkem 8=8.000 [A]
TS
SD |  | 721 A07b |  | Požární ucpávky - Zdroj plynové kotle
P | 40 | 727112003 | 1 | Trubní ucpávka ocelového potrubí s hořlavou izolací DN 50 stěnou tl 100 mm požární odolnost EI 60 | KUS | 4 | 0 |  |  |  | 0 |  | CS ÚRS 2024/I |  | 2
PP |  |  |  | Protipožární trubní ucpávky ocelového potrubí s hořlavou izolací prostup stěnou tloušťky 100 mm požární odolnost EI 60 DN 50
VV |  |  |  | 1.PP - 4 ks Celkem 4=4.000 [A]
TS
P | 41 | R60 |  | Protipožární trubní ucpávka ocelového potrubí s hořlavou izolací DN 15 stěnou tl 100 mm požární odolnost EI 60 | KUS | 2 | 0 |  |  |  | 0 |  | [bez vazby na CS] |  | 2
PP
VV |  |  |  | 2.NP - 2 ks Celkem 2=2.000 [A]
TS
P | 42 | R61 |  | Protipožární trubní ucpávka ocelového potrubí s hořlavou izolací DN 20 stěnou tl 100 mm požární odolnost EI 60 | KUS | 2 | 0 |  |  |  | 0 |  | [bez vazby na CS] |  | 2
PP
VV |  |  |  | 1.PP - 2 ks Celkem 2=2.000 [A]
TS
P | 43 | R62 |  | Protipožární trubní ucpávka ocelového potrubí s hořlavou izolací DN 40 stěnou tl 100 mm požární odolnost EI 60 | KUS | 8 | 0 |  |  |  | 0 |  | [bez vazby na CS] |  | 2
PP
VV |  |  |  | 1.PP - 4 ks a 1.NP - 4 ks Celkem 8=8.000 [A]
TS
SD |  | 731 A01b |  | Kotelny - Zdroj plynové kotle
P | 44 | 731810322 |  | Nucený odtah spalin soustředným potrubím pro kondenzační kotel svislý 80/125 mm přes plochou střechu | SOUBOR | 1 | 0 |  |  |  | 0 |  | CS ÚRS 2024/I |  | 2
PP
VV |  |  |  | dle D2.2.1.300_2.305_SCHEMA VYTAPENI - PLYNOVA KOTELNA Celkem 1=1.000 [A]
TS
P | 45 | R33 |  | Kotel plynový stacionární o výkonu 200 kW | SOUBOR | 2 | 0 |  |  |  | 0 |  | [bez vazby na CS] |  | 2
PP
VV |  |  |  | dle D2.2.1.300_2.305_SCHEMA VYTAPENI - PLYNOVA KOTELNA Celkem 2=2.000 [A]
TS
P | 46 | R34 |  | Ekvitermní modulační regulátor, vč. Čidel | KUS | 1 | 0 |  |  |  | 0 |  | [bez vazby na CS] |  | 2
PP
VV |  |  |  | dle D2.2.1.300_2.305_SCHEMA VYTAPENI - PLYNOVA KOTELNA Celkem 1=1.000 [A]
TS
P | 47 | R35 |  | Nucený odtah spalin soustředným potrubím pro kondenzační kotel svislý DN 250, přívod vzduchu vzduchotechnickou jednotkou | KUS | 2 | 0 |  |  |  | 0 |  | [bez vazby na CS] |  | 2
PP
VV |  |  |  | dle D2.2.1.300_2.305_SCHEMA VYTAPENI - PLYNOVA KOTELNA Celkem 2=2.000 [A]
TS
P | 48 | R36 |  | Prodloužení soustředného potrubí pro kondenzační kotel průměru DN 250 | M | 17 | 0 |  |  |  | 0 |  | [bez vazby na CS] |  | 2
PP
VV |  |  |  | Příloha číslo: 2.301 - 17 m Celkem 17=17.000 [A]
TS
P | 49 | R37 |  | Sada sifonu | KUS | 2 | 0 |  |  |  | 0 |  | [bez vazby na CS] |  | 2
PP
VV |  |  |  | dle D2.2.1.300_2.305_SCHEMA VYTAPENI - PLYNOVA KOTELNA Celkem 2=2.000 [A]
TS
SD |  | 731 A02a |  | Strojovny - Zdroj tepelná čerpadla
P | 50 | 732199100 |  | Montáž orientačních štítků | SOUBOR | 7 | 0 |  |  |  | 0 |  | CS ÚRS 2024/I |  | 2
PP
VV |  |  |  | dle položky č. 7 Celkem 7=7.000 [A]
TS
P | 51 | 732211125 |  | Ohřívač stacionární zásobníkový s jedním výměníkem PN 1,0/1,0 o objemu 1000 l v.pl. 4,50 m2 | SOUBOR | 1 | 0 |  |  |  | 0 |  | CS ÚRS 2024/I |  | 2
PP |  |  |  | Nepřímotopné zásobníkové ohřívače TUV stacionární s jedním teplosměnným výměníkem PN 1,0 MPa/1,0 MPa, t = 80°C/110°C objem zásobníku / v.pl. m2 výměníku 1000 l / 4,50 m2
VV |  |  |  | dle D2.2.1.300_2.306_SCHEMA VYTAPENI - TEPELNA CERPADLA Celkem 1=1.000 [A]
TS
P | 52 | 732231008 |  | Akumulační nádrž bez přípravy TUV bez výměníku PN 0,3 o objemu 1000 l | KUS | 1 | 0 |  |  |  | 0 |  | CS ÚRS 2024/I |  | 2
PP |  |  |  | Akumulační nádrže bez přípravy TUV bez teplosměnného výměníku PN 0,3 MPa / t = 95°C objem nádrže 1000 l
VV |  |  |  | dle D2.2.1.300_2.306_SCHEMA VYTAPENI - TEPELNA CERPADLA Celkem 1=1.000 [A]
TS
P | 53 | 732331616 |  | Nádoba tlaková expanzní pro topnou a chladicí soustavu s membránou závitové připojení PN 0,6 o objemu 50 l | SOUBOR | 1 | 0 |  |  |  | 0 |  | CS ÚRS 2024/I |  | 2
PP |  |  |  | Nádoby expanzní tlakové pro topné a chladicí soustavy s membránou bez pojistného ventilu se závitovým připojením PN 0,6 o objemu 50 l
VV |  |  |  | dle D2.2.1.300_2.306_SCHEMA VYTAPENI - TEPELNA CERPADLA Celkem 1=1.000 [A]
TS
P | 54 | 732331777 |  | Příslušenství k expanzním nádobám bezpečnostní uzávěr G 3/4 k měření tlaku | KUS | 1 | 0 |  |  |  | 0 |  | CS ÚRS 2024/I |  | 2
PP |  |  |  | Nádoby expanzní tlakové pro topné a chladicí soustavy příslušenství k expanzním nádobám bezpečnostní uzávěr k měření tlaku G 3/4
VV |  |  |  | dle D2.2.1.300_2.306_SCHEMA VYTAPENI - TEPELNA CERPADLA Celkem 1=1.000 [A]
TS
P | 55 | 732522120 |  | Tepelné čerpadlo vzduch/voda pro vytápění i chlazení venkovní jednotka topný/chladicí výkon 13,0/11,45 kW | KUS | 4 | 0 |  |  |  | 0 |  | CS ÚRS 2024/I |  | 2
PP
VV |  |  |  | dle D2.2.1.300_2.306_SCHEMA VYTAPENI - TEPELNA CERPADLA Celkem 4=4.000 [A]
TS
P | 56 | 732522133 |  | Tepelné čerpadlo vzduch/voda pro vytápění i chlazení vnitřní jednotka se zásobníkem výkon elektrokotle 3-9 kW | KUS | 4 | 0 |  |  |  | 0 |  | CS ÚRS 2024/I |  | 2
PP |  |  |  | Tepelná čerpadla vzduch/voda pro vytápění i chlazení vnitřní jednotka s vestavným zásobníkem výkon elektrokotle 3-15,0 kW
VV |  |  |  | dle D2.2.1.300_2.306_SCHEMA VYTAPENI - TEPELNA CERPADLA Celkem 4=4.000 [A]
TS |  |  |  | Zásobník o objemu 185 l
P | 57 | 998732102 |  | Přesun hmot tonážní pro strojovny v objektech v přes 6 do 12 m | T | 2.47 | 0 |  |  |  | 0 |  | CS ÚRS 2024/I |  | 2
PP |  |  |  | Přesun hmot pro strojovny stanovený z hmotnosti přesunovaného materiálu vodorovná dopravní vzdálenost do 50 m v objektech výšky přes 6 do 12 m
VV |  |  |  | dle položky č. 1 až 9 Celkem 2,47=2.470 [A]
TS
P | 58 | R01 |  | Orientační štítky | SOUBOR | 7 | 0 |  |  |  | 0 |  | [bez vazby na CS] |  | 2
PP
VV |  |  |  | dle D2.2.1.300_2.306_SCHEMA VYTAPENI - TEPELNA CERPADLA Celkem 7=7.000 [A]
TS |  |  |  | v profesionální grafické úpravě pro označení všech zařízení a armatur ve všech strojovnách. Šipky na potrubí s vyznačením větve a směru proudění (ve stejném provedení jako orientační štítky na potrubí, nebo jako samolepící pro nalepení na povrchovou úpravu izolace). Dodávka štítků, šipek a ostatních značek a popisů na zařízeních, armaturách a potrubích aby byla jasně určena příslušnost každého zařízení a každé armatury k jednotlivým větvím, zařízením a aby byl jasný směr proudění média. Pro jednotlivá protékající média různé barvy.
P | 59 | R02 |  | Čerpadlo teplovodní mokroběžné závitové oběhové | SOUBOR | 1 | 0 |  |  |  | 0 |  | [bez vazby na CS] |  | 2
PP |  |  |  | Oběhové teplovodní čerpadlo PN 10 pro příslušnou kapalinu a teplotu media, s plynule regulovatelnými otáčkami, s frekvenčním měničem (přednostně s integrovaným), včetně kompletního příslušenství - snímačů tlaku, propojovacích potrubí, modulu pro plnou komunikaci s nadřazeným systémem M+R a úplnou ochranou motoru proti přetížení. Součástí dodávky jsou i protipříruby, šroubení a izolační pouzdra a montáž.
VV |  |  |  | dle D2.2.1.300_2.306_SCHEMA VYTAPENI - TEPELNA CERPADLA Celkem 1=1.000 [A]
TS |  |  |  | P 101, 58 kW, 40 kPa, 5,5 m3/h, PN 10, 0,11 kW, 1x230 V
SD |  | 731 A02b |  | Strojovny - Zdroj plynové kotle
P | 60 | 732111128 |  | Tělesa rozdělovačů a sběračů DN 100 z trub ocelových bezešvých | KUS | 2 | 0 |  |  |  | 0 |  | CS ÚRS 2024/I |  | 2
PP |  |  |  | Rozdělovače a sběrače tělesa rozdělovačů a sběračů z ocelových trub bezešvých DN 100
VV |  |  |  | dle D2.2.1.300_2.305_SCHEMA VYTAPENI - PLYNOVA KOTELNA Celkem 2=2.000 [A]
TS
P | 61 | 732111225 |  | Příplatek k rozdělovačům a sběračům za každých dalších 0,5 m tělesa DN 80 | KUS | 4 | 0 |  |  |  | 0 |  | CS ÚRS 2024/I |  | 2
PP |  |  |  | Rozdělovače a sběrače tělesa rozdělovačů a sběračů z ocelových trub bezešvých Příplatek k cenám za každých dalších i započatých 0,5 m délky tělesa DN 80
VV |  |  |  | dle D2.2.1.300_2.305_SCHEMA VYTAPENI - PLYNOVA KOTELNA Celkem 4=4.000 [A]
TS
P | 62 | 732113107 |  | Vyrovnávač dynamických tlaků DN 150 PN 6 hydraulický přírubový | KUS | 1 | 0 |  |  |  | 0 |  | CS ÚRS 2024/I |  | 2
PP |  |  |  | Rozdělovače a sběrače hydraulické vyrovnávače dynamických tlaků přírubové PN 6 (průtok Q m3/h) DN 150 (50 m3/h)
VV |  |  |  | dle D2.2.1.300_2.305_SCHEMA VYTAPENI - PLYNOVA KOTELNA Celkem 1=1.000 [A]
TS
P | 63 | 732199100 | 1 | Montáž orientačních štítků | SOUBOR | 9 | 0 |  |  |  | 0 |  | CS ÚRS 2024/I |  | 2
PP
VV |  |  |  | dle položky č. 133 Celkem 9=9.000 [A]
TS
P | 64 | 732211123 |  | Ohřívač stacionární zásobníkový s jedním výměníkem PN 1,0/1,0 o objemu 500 l v.pl. 2,0 m2 | SOUBOR | 1 | 0 |  |  |  | 0 |  | CS ÚRS 2024/I |  | 2
PP |  |  |  | Nepřímotopné zásobníkové ohřívače TUV stacionární s jedním teplosměnným výměníkem PN 1,0 MPa/1,0 MPa, t = 80°C/110°C objem zásobníku / v.pl. m2 výměníku 500 l / 2,0 m2
VV |  |  |  | dle D2.2.1.300_2.305_SCHEMA VYTAPENI - PLYNOVA KOTELNA Celkem 1=1.000 [A]
TS
P | 65 | 732331617 |  | Nádoba tlaková expanzní pro topnou a chladicí soustavu s membránou závitové připojení PN 0,6 o objemu 80 l | SOUBOR | 2 | 0 |  |  |  | 0 |  | CS ÚRS 2024/I |  | 2
PP
VV |  |  |  | dle D2.2.1.300_2.305_SCHEMA VYTAPENI - PLYNOVA KOTELNA Celkem 2=2.000 [A]
TS
P | 66 | 732331778 |  | Příslušenství k expanzním nádobám bezpečnostní uzávěr G 1 k měření tlaku | KUS | 3 | 0 |  |  |  | 0 |  | CS ÚRS 2024/I |  | 2
PP
VV |  |  |  | dle D2.2.1.300_2.305_SCHEMA VYTAPENI - PLYNOVA KOTELNA Celkem 3=3.000 [A]
TS
P | 67 | 998732102 | 1 | Přesun hmot tonážní pro strojovny v objektech v přes 6 do 12 m | T | 0.47 | 0 |  |  |  | 0 |  | CS ÚRS 2024/I |  | 2
PP |  |  |  | Přesun hmot pro strojovny stanovený z hmotnosti přesunovaného materiálu vodorovná dopravní vzdálenost do 50 m v objektech výšky přes 6 do 12 m.
VV |  |  |  | dle D2.2.1.300_2.305_SCHEMA VYTAPENI - PLYNOVA KOTELNA Celkem 0,47=0.470 [A]
TS
P | 68 | R01 | 1 | Orientační štítky | SOUBOR | 9 | 0 |  |  |  | 0 |  | [bez vazby na CS] |  | 2
PP
VV |  |  |  | dle D2.2.1.300_2.305_SCHEMA VYTAPENI - PLYNOVA KOTELNA Celkem 9=9.000 [A]
TS |  |  |  | v profesionální grafické úpravě pro označení všech zařízení a armatur ve všech strojovnách. Šipky na potrubí s vyznačením větve a směru proudění (ve stejném provedení jako orientační štítky na potrubí, nebo jako samolepící pro nalepení na povrchovou úpravu izolace). Dodávka štítků, šipek a ostatních značek a popisů na zařízeních, armaturách a potrubích aby byla jasně určena příslušnost každého zařízení a každé armatury k jednotlivým větvím, zařízením a aby byl jasný směr proudění média. Pro jednotlivá protékající média různé barvy.
P | 69 | R38 |  | Nádoba tlaková expanzní pro topnou a chladicí soustavu s membránou závitové připojení PN 0,6 o objemu 600 l | SOUBOR | 1 | 0 |  |  |  | 0 |  | [bez vazby na CS] |  | 2
PP
VV |  |  |  | dle D2.2.1.300_2.305_SCHEMA VYTAPENI - PLYNOVA KOTELNA Celkem 1=1.000 [A]
TS
P | 70 | R39 |  | Demineralizační zařízení | SOUBOR | 1 | 0 |  |  |  | 0 |  | [bez vazby na CS] |  | 2
PP
VV |  |  |  | dle D2.2.1.300_2.305_SCHEMA VYTAPENI - PLYNOVA KOTELNA Celkem 1=1.000 [A]
TS
P | 71 | R40 |  | Čerpadlo teplovodní mokroběžné závitové oběhové G ,,1 1/2" | SOUBOR | 1 | 0 |  |  |  | 0 |  | [bez vazby na CS] |  | 2
PP |  |  |  | Oběhová teplovodní čerpada PN 10 pro příslušnou kapalinu a teplotu media, s plynule regulovatelnými otáčkami, s frekvenčním měničem (přednostně s integrovaným), včetně kompletního příslušenství vč. snímačů tlaku a propojovacích potrubí. Všechna čerpadla budou včetně modulu pro plnou komunikaci s nadřazeným systémem M+R a úplnou ochranou motoru proti přetížení. Součástí dodávky jsou i protipříruby, šroubení a izolační pouzdra a montáž.
VV |  |  |  | dle D2.2.1.300_2.305_SCHEMA VYTAPENI - PLYNOVA KOTELNA Celkem 1=1.000 [A]
TS |  |  |  | poz. P 101, 28 kW, 50 kPa, 1,5 m3/h, PN 10, 0,05 kW, 1x230 V
P | 72 | R41 |  | Čerpadlo teplovodní mokroběžné závitové oběhové G ,,1 1/2" | SOUBOR | 1 | 0 |  |  |  | 0 |  | [bez vazby na CS] |  | 2
PP |  |  |  | Oběhová teplovodní čerpada PN 10 pro příslušnou kapalinu a teplotu media, s plynule regulovatelnými otáčkami, s frekvenčním měničem (přednostně s integrovaným), včetně kompletního příslušenství vč. snímačů tlaku a propojovacích potrubí. Všechna čerpadla budou včetně modulu pro plnou komunikaci s nadřazeným systémem M+R a úplnou ochranou motoru proti přetížení. Součástí dodávky jsou i protipříruby, šroubení a izolační pouzdra a montáž.
VV |  |  |  | dle D2.2.1.300_2.305_SCHEMA VYTAPENI - PLYNOVA KOTELNA Celkem 1=1.000 [A]
TS |  |  |  | poz. P 102, 80 kW, 60 kPa, 4,0 m3/h, PN 10, 0,12 kW, 1x230 V
P | 73 | R42 |  | Čerpadlo teplovodní mokroběžné závitové oběhové G ,,1 1/2" | SOUBOR | 1 | 0 |  |  |  | 0 |  | [bez vazby na CS] |  | 2
PP |  |  |  | Oběhová teplovodní čerpada PN 10 pro příslušnou kapalinu a teplotu media, s plynule regulovatelnými otáčkami, s frekvenčním měničem (přednostně s integrovaným), včetně kompletního příslušenství vč. snímačů tlaku a propojovacích potrubí. Všechna čerpadla budou včetně modulu pro plnou komunikaci s nadřazeným systémem M+R a úplnou ochranou motoru proti přetížení. Součástí dodávky jsou i protipříruby, šroubení a izolační pouzdra a montáž.
VV |  |  |  | dle D2.2.1.300_2.305_SCHEMA VYTAPENI - PLYNOVA KOTELNA Celkem 1=1.000 [A]
TS |  |  |  | poz. P 103, 98 kW, 60 kPa, 5,5 m3/h, PN 10, 0,16 kW, 1x230 V
P | 74 | R43 |  | Čerpadlo teplovodní mokroběžné závitové oběhové G ,,1 1/2" | SOUBOR | 1 | 0 |  |  |  | 0 |  | [bez vazby na CS] |  | 2
PP |  |  |  | Oběhová teplovodní čerpada PN 10 pro příslušnou kapalinu a teplotu media, s plynule regulovatelnými otáčkami, s frekvenčním měničem (přednostně s integrovaným), včetně kompletního příslušenství vč. snímačů tlaku a propojovacích potrubí. Všechna čerpadla budou včetně modulu pro plnou komunikaci s nadřazeným systémem M+R a úplnou ochranou motoru proti přetížení. Součástí dodávky jsou i protipříruby, šroubení a izolační pouzdra a montáž.
VV |  |  |  | dle D2.2.1.300_2.305_SCHEMA VYTAPENI - PLYNOVA KOTELNA Celkem 1=1.000 [A]
TS |  |  |  | poz. P 104, 3,3 kW, 60 kPa, 0,5 m3/h, PN 10, 0,05 kW, 1x230 V
P | 75 | R44 |  | Čerpadlo teplovodní mokroběžné závitové oběhové G ,,1 1/2" | SOUBOR | 1 | 0 |  |  |  | 0 |  | [bez vazby na CS] |  | 2
PP |  |  |  | Oběhová teplovodní čerpada PN 10 pro příslušnou kapalinu a teplotu media, s plynule regulovatelnými otáčkami, s frekvenčním měničem (přednostně s integrovaným), včetně kompletního příslušenství vč. snímačů tlaku a propojovacích potrubí. Všechna čerpadla budou včetně modulu pro plnou komunikaci s nadřazeným systémem M+R a úplnou ochranou motoru proti přetížení. Součástí dodávky jsou i protipříruby, šroubení a izolační pouzdra a montáž.
VV |  |  |  | dle D2.2.1.300_2.305_SCHEMA VYTAPENI - PLYNOVA KOTELNA Celkem 1=1.000 [A]
TS |  |  |  | poz. P 105, 96 kW, 60 kPa, 6,0 m3/h, PN 10, 0,17 kW, 1x230 V
P | 76 | R45 |  | Čerpadlo teplovodní mokroběžné závitové oběhové G ,,1 1/2" | SOUBOR | 2 | 0 |  |  |  | 0 |  | [bez vazby na CS] |  | 2
PP |  |  |  | Oběhová teplovodní čerpada PN 10 pro příslušnou kapalinu a teplotu media, s plynule regulovatelnými otáčkami, s frekvenčním měničem (přednostně s integrovaným), včetně kompletního příslušenství vč. snímačů tlaku a propojovacích potrubí. Všechna čerpadla budou včetně modulu pro plnou komunikaci s nadřazeným systémem M+R a úplnou ochranou motoru proti přetížení. Součástí dodávky jsou i protipříruby, šroubení a izolační pouzdra a montáž.
VV |  |  |  | dle D2.2.1.300_2.305_SCHEMA VYTAPENI - PLYNOVA KOTELNA Celkem 2=2.000 [A]
TS |  |  |  | poz. P 106 a P107, 200 kW, 30 kPa, 9,0 m3/h, PN 10, 0,17 kW, 1x230 V
SD |  | 731 A03a |  | Potrubí - Zdroj tepelná čepadla
P | 77 | 14391053 |  | potrubí horkovodní ocelové předizolované kompaktní systém DN 25/90 | M | 136 | 0 |  |  |  | 0 |  | CS ÚRS 2024/I |  | 2
PP
VV |  |  |  | Příloha číslo: 2.301 - 136 m Celkem 136=136.000 [A]
TS |  |  |  | Pouze materiál
P | 78 | 733111103 |  | Potrubí ocelové závitové černé bezešvé běžné nízkotlaké DN 15 | M | 448 | 0 |  |  |  | 0 |  | CS ÚRS 2024/I |  | 2
PP |  |  |  | Potrubí z trubek ocelových závitových černých spojovaných svařováním bezešvých běžných nízkotlakých PN 16 do 115°C DN 15
VV |  |  |  | Příloha číslo: 2.302 - 215 m a 2.303 - 233 m Celkem 448=448.000 [A]
TS |  |  |  | Potrubí z ocelových trubek bezešvých závitových podle ČSN 42 5710. Jakost materiálu 11 353.0. Včetně dodávky a montáže kompletního příslušenství (kolena, oblouky, redukce, tvarovky, objímky, závěsy, podpěry konzoly, veškeré ocelové konstrukce potřebné k uložení potrubí, prostupové manžety, montážní a spojovací materiál, zednické přípomoce, montážní lešení......). Bližší popis viz technická zpráva.
P | 79 | 733111104 |  | Potrubí ocelové závitové černé bezešvé běžné nízkotlaké DN 20 | M | 250 | 0 |  |  |  | 0 |  | CS ÚRS 2024/I |  | 2
PP |  |  |  | Potrubí z trubek ocelových závitových černých spojovaných svařováním bezešvých běžných nízkotlakých PN 16 do 115°C DN 20
VV |  |  |  | Příloha číslo: 2.302 - 106 m a 2.303 - 144 m Celkem 250=250.000 [A]
TS |  |  |  | Potrubí z ocelových trubek bezešvých závitových podle ČSN 42 5710. Jakost materiálu 11 353.0. Včetně dodávky a montáže kompletního příslušenství (kolena, oblouky, redukce, tvarovky, objímky, závěsy, podpěry konzoly, veškeré ocelové konstrukce potřebné k uložení potrubí, prostupové manžety, montážní a spojovací materiál, zednické přípomoce, montážní lešení......). Bližší popis viz technická zpráva.
P | 80 | 733111105 |  | Potrubí ocelové závitové černé bezešvé běžné nízkotlaké DN 25 | M | 124 | 0 |  |  |  | 0 |  | CS ÚRS 2024/I |  | 2
PP |  |  |  | Potrubí z trubek ocelových závitových černých spojovaných svařováním bezešvých běžných nízkotlakých PN 16 do 115°C DN 25
VV |  |  |  | Příloha číslo: 2.301 - 40 m, 2.302 - 38 m a 2.303 - 46 m Celkem 124=124.000 [A]
TS |  |  |  | Potrubí z ocelových trubek bezešvých závitových podle ČSN 42 5710. Jakost materiálu 11 353.0. Včetně dodávky a montáže kompletního příslušenství (kolena, oblouky, redukce, tvarovky, objímky, závěsy, podpěry konzoly, veškeré ocelové konstrukce potřebné k uložení potrubí, prostupové manžety, montážní a spojovací materiál, zednické přípomoce, montážní lešení......). Bližší popis viz technická zpráva.
P | 81 | 733111106 |  | Potrubí ocelové závitové černé bezešvé běžné nízkotlaké DN 32 | M | 40 | 0 |  |  |  | 0 |  | CS ÚRS 2024/I |  | 2
PP |  |  |  | Potrubí z trubek ocelových závitových černých spojovaných svařováním bezešvých běžných nízkotlakých PN 16 do 115°C DN 32
VV |  |  |  | Příloha číslo: 2.301 - 30 m a 2.302 - 10 m Celkem 40=40.000 [A]
TS |  |  |  | Potrubí z ocelových trubek bezešvých závitových podle ČSN 42 5710. Jakost materiálu 11 353.0. Včetně dodávky a montáže kompletního příslušenství (kolena, oblouky, redukce, tvarovky, objímky, závěsy, podpěry konzoly, veškeré ocelové konstrukce potřebné k uložení potrubí, prostupové manžety, montážní a spojovací materiál, zednické přípomoce, montážní lešení......). Bližší popis viz technická zpráva.
P | 82 | 733111107 |  | Potrubí ocelové závitové černé bezešvé běžné nízkotlaké DN 40 | M | 35 | 0 |  |  |  | 0 |  | CS ÚRS 2024/I |  | 2
PP |  |  |  | Potrubí z trubek ocelových závitových černých spojovaných svařováním bezešvých běžných nízkotlakých PN 16 do 115°C DN 40
VV |  |  |  | Příloha číslo: 2.301 - 35 m Celkem 35=35.000 [A]
TS |  |  |  | Potrubí z ocelových trubek bezešvých závitových podle ČSN 42 5710. Jakost materiálu 11 353.0. Včetně dodávky a montáže kompletního příslušenství (kolena, oblouky, redukce, tvarovky, objímky, závěsy, podpěry konzoly, veškeré ocelové konstrukce potřebné k uložení potrubí, prostupové manžety, montážní a spojovací materiál, zednické přípomoce, montážní lešení......). Bližší popis viz technická zpráva.
P | 83 | 733111108 |  | Potrubí ocelové závitové černé bezešvé běžné nízkotlaké DN 50 | M | 66 | 0 |  |  |  | 0 |  | CS ÚRS 2024/I |  | 2
PP |  |  |  | Potrubí z trubek ocelových závitových černých spojovaných svařováním bezešvých běžných nízkotlakých PN 16 do 115°C DN 50
VV |  |  |  | Příloha číslo: 2.301 - 66 m Celkem 66=66.000 [A]
TS |  |  |  | Potrubí z ocelových trubek bezešvých závitových podle ČSN 42 5710. Jakost materiálu 11 353.0. Včetně dodávky a montáže kompletního příslušenství (kolena, oblouky, redukce, tvarovky, objímky, závěsy, podpěry konzoly, veškeré ocelové konstrukce potřebné k uložení potrubí, prostupové manžety, montážní a spojovací materiál, zednické přípomoce, montážní lešení......). Bližší popis viz technická zpráva.
P | 84 | 733121222 |  | Potrubí ocelové hladké bezešvé v kotelnách nebo strojovnách spojované svařováním D 76x3,2 | M | 35 | 0 |  |  |  | 0 |  | CS ÚRS 2024/I |  | 2
PP |  |  |  | Potrubí z trubek ocelových hladkých spojovaných svařováním černých bezešvých v kotelnách a strojovnách O 76/3,2
VV |  |  |  | Příloha číslo: 2.301 - 35 m Celkem 35=35.000 [A]
TS |  |  |  | Potrubí z ocelových trubek bezešvých hladkých dle ČSN 42 5715. Jakost materiálu 11 353.0. Včetně dodávky a montáže kompletního příslušenství (kolena, oblouky, redukce, tvarovky, objímky, závěsy, podpěry konzoly, veškeré ocelové konstrukce potřebné k uložení potrubí, prostupové manžety, montážní a spojovací materiál, zednické přípomoce, montážní lešení......). Bližší popis viz technická zpráva.
P | 85 | 733131134 |  | Kompenzátor pro ocelové potrubí pryžový DN 65 PN 16 do 100°C přírubový | KUS | 2 | 0 |  |  |  | 0 |  | CS ÚRS 2024/I |  | 2
PP
VV |  |  |  | dle D2.2.1.300_2.306_SCHEMA VYTAPENI - TEPELNA CERPADLA Celkem 2=2.000 [A]
TS |  |  |  | Gumové kompenzátory budou mezipřírubové v provedení proti vibracím, s vodícími tyčemi. Bližší údaje viz technická zpráva.
P | 86 | 733190107 |  | Zkouška těsnosti potrubí ocelové závitové DN do 40 | M | 998 | 0 |  |  |  | 0 |  | CS ÚRS 2024/I |  | 2
PP |  |  |  | Zkoušky těsnosti potrubí, manžety prostupové z trubek ocelových zkoušky těsnosti potrubí (za provozu) z trubek ocelových závitových DN do 40
VV |  |  |  | dle položky č. 11 až 14 a 18 Celkem 998=998.000 [A]
TS
P | 87 | 733190108 |  | Zkouška těsnosti potrubí ocelové závitové DN přes 40 do 50 | M | 101 | 0 |  |  |  | 0 |  | CS ÚRS 2024/I |  | 2
PP |  |  |  | Zkoušky těsnosti potrubí, manžety prostupové z trubek ocelových zkoušky těsnosti potrubí (za provozu) z trubek ocelových závitových DN 40 do 50
VV |  |  |  | dle položky č. 14 až 15 Celkem 101=101.000 [A]
TS
P | 88 | 733190225 |  | Zkouška těsnosti potrubí ocelové hladké D přes 60,3x2,9 do 89x5,0 | M | 35 | 0 |  |  |  | 0 |  | CS ÚRS 2024/I |  | 2
PP |  |  |  | Zkoušky těsnosti potrubí, manžety prostupové z trubek ocelových zkoušky těsnosti potrubí (za provozu) z trubek ocelových hladkých O přes 60,3/2,9 do 89/5,0
VV |  |  |  | dle položky č. 16 Celkem 35=35.000 [A]
TS
P | 89 | 866161001 |  | Montáž potrubí předizolovaného ocelového DN 25 vnějšího průměru D 90 mm | M | 136 | 0 |  |  |  | 0 |  | CS ÚRS 2024/I |  | 2
PP
VV |  |  |  | dle položky č. 18 Celkem 136=136.000 [A]
TS
P | 90 | 998733102 |  | Přesun hmot tonážní pro rozvody potrubí v objektech v přes 6 do 12 m | T | 2.88 | 0 |  |  |  | 0 |  | CS ÚRS 2024/I |  | 2
PP |  |  |  | Přesun hmot pro rozvody potrubí stanovený z hmotnosti přesunovaného materiálu vodorovná dopravní vzdálenost do 50 m v objektech výšky přes 6 do 12 m
VV |  |  |  | dle položky č. 11 až 19 Celkem 2,88=2.880 [A]
TS
SD |  | 731 A03b |  | Potrubí - Zdroj plynové kotle
P | 91 | 733111103 | 1 | Potrubí ocelové závitové černé bezešvé běžné nízkotlaké DN 15 | M | 877 | 0 |  |  |  | 0 |  | CS ÚRS 2024/I |  | 2
PP |  |  |  | Potrubí z trubek ocelových závitových černých spojovaných svařováním bezešvých běžných nízkotlakých PN 16 do 115°C DN 15
VV |  |  |  | Příloha číslo: 2.301 - 158, 2.302 - 327 m, 2.303 - 215 m a 2.304 - 177 m Celkem 877=877.000 [A]
TS |  |  |  | Potrubí z ocelových trubek bezešvých závitových podle ČSN 42 5710. Jakost materiálu 11 353.0. Včetně dodávky a montáže kompletního příslušenství (kolena, oblouky, redukce, tvarovky, objímky, závěsy, podpěry konzoly, veškeré ocelové konstrukce potřebné k uložení potrubí, prostupové manžety, montážní a spojovací materiál, zednické přípomoce, montážní lešení......). Bližší popis viz technická zpráva.
P | 92 | 733111104 | 1 | Potrubí ocelové závitové černé bezešvé běžné nízkotlaké DN 20 | M | 557 | 0 |  |  |  | 0 |  | CS ÚRS 2024/I |  | 2
PP |  |  |  | Potrubí z trubek ocelových závitových černých spojovaných svařováním bezešvých běžných nízkotlakých PN 16 do 115°C DN 20
VV |  |  |  | Příloha číslo: 2.301 - 264, 2.302 - 159 m, 2.303 - 62 m a 2.304 - 72 m Celkem 557=557.000 [A]
TS |  |  |  | Potrubí z ocelových trubek bezešvých závitových podle ČSN 42 5710. Jakost materiálu 11 353.0. Včetně dodávky a montáže kompletního příslušenství (kolena, oblouky, redukce, tvarovky, objímky, závěsy, podpěry konzoly, veškeré ocelové konstrukce potřebné k uložení potrubí, prostupové manžety, montážní a spojovací materiál, zednické přípomoce, montážní lešení......). Bližší popis viz technická zpráva.
P | 93 | 733111105 | 1 | Potrubí ocelové závitové černé bezešvé běžné nízkotlaké DN 25 | M | 104 | 0 |  |  |  | 0 |  | CS ÚRS 2024/I |  | 2
PP |  |  |  | Potrubí z trubek ocelových závitových černých spojovaných svařováním bezešvých běžných nízkotlakých PN 16 do 115°C DN 25
VV |  |  |  | Příloha číslo: 2.301 - 60 m, 2.302 - 17 m a 2.303 - 27 m Celkem 104=104.000 [A]
TS |  |  |  | Potrubí z ocelových trubek bezešvých závitových podle ČSN 42 5710. Jakost materiálu 11 353.0. Včetně dodávky a montáže kompletního příslušenství (kolena, oblouky, redukce, tvarovky, objímky, závěsy, podpěry konzoly, veškeré ocelové konstrukce potřebné k uložení potrubí, prostupové manžety, montážní a spojovací materiál, zednické přípomoce, montážní lešení......). Bližší popis viz technická zpráva.
P | 94 | 733111106 | 1 | Potrubí ocelové závitové černé bezešvé běžné nízkotlaké DN 32 | M | 253 | 0 |  |  |  | 0 |  | CS ÚRS 2024/I |  | 2
PP |  |  |  | Potrubí z trubek ocelových závitových černých spojovaných svařováním bezešvých běžných nízkotlakých PN 16 do 115°C DN 32
VV |  |  |  | Příloha číslo: 2.301 - 157 m, 2.302 - 95 m a 2.303 - 1 m Celkem 253=253.000 [A]
TS |  |  |  | Potrubí z ocelových trubek bezešvých závitových podle ČSN 42 5710. Jakost materiálu 11 353.0. Včetně dodávky a montáže kompletního příslušenství (kolena, oblouky, redukce, tvarovky, objímky, závěsy, podpěry konzoly, veškeré ocelové konstrukce potřebné k uložení potrubí, prostupové manžety, montážní a spojovací materiál, zednické přípomoce, montážní lešení......). Bližší popis viz technická zpráva.
P | 95 | 733111107 | 1 | Potrubí ocelové závitové černé bezešvé běžné nízkotlaké DN 40 | M | 148 | 0 |  |  |  | 0 |  | CS ÚRS 2024/I |  | 2
PP |  |  |  | Potrubí z trubek ocelových závitových černých spojovaných svařováním bezešvých běžných nízkotlakých PN 16 do 115°C DN 40
VV |  |  |  | Příloha číslo: 2.301 - 71 m a 2.302 - 77 m Celkem 148=148.000 [A]
TS |  |  |  | Potrubí z ocelových trubek bezešvých závitových podle ČSN 42 5710. Jakost materiálu 11 353.0. Včetně dodávky a montáže kompletního příslušenství (kolena, oblouky, redukce, tvarovky, objímky, závěsy, podpěry konzoly, veškeré ocelové konstrukce potřebné k uložení potrubí, prostupové manžety, montážní a spojovací materiál, zednické přípomoce, montážní lešení......). Bližší popis viz technická zpráva.
P | 96 | 733111108 | 1 | Potrubí ocelové závitové černé bezešvé běžné nízkotlaké DN 50 | M | 172 | 0 |  |  |  | 0 |  | CS ÚRS 2024/I |  | 2
PP |  |  |  | Potrubí z trubek ocelových závitových černých spojovaných svařováním bezešvých běžných nízkotlakých PN 16 do 115°C DN 50
VV |  |  |  | Příloha číslo: 2.301 - 108 m a 2.302 - 34 m Celkem 172=172.000 [A]
TS |  |  |  | Potrubí z ocelových trubek bezešvých závitových podle ČSN 42 5710. Jakost materiálu 11 353.0. Včetně dodávky a montáže kompletního příslušenství (kolena, oblouky, redukce, tvarovky, objímky, závěsy, podpěry konzoly, veškeré ocelové konstrukce potřebné k uložení potrubí, prostupové manžety, montážní a spojovací materiál, zednické přípomoce, montážní lešení......). Bližší popis viz technická zpráva.
P | 97 | 733121212 |  | Potrubí ocelové hladké bezešvé v kotelnách nebo strojovnách spojované svařováním D 28x2,6 | M | 12 | 0 |  |  |  | 0 |  | CS ÚRS 2024/I |  | 2
PP |  |  |  | Potrubí z trubek ocelových hladkých spojovaných svařováním černých bezešvých v kotelnách a strojovnách O 28/2,6
VV |  |  |  | Příloha číslo: 2.301 - 12 m Celkem 12=12.000 [A]
TS |  |  |  | Potrubí k demineralizační jednotce z ocelových trubek bezešvých hladkých dle ČSN 42 5715. Jakost materiálu 11 353.0. Včetně dodávky a montáže kompletního příslušenství (kolena, oblouky, redukce, tvarovky, objímky, závěsy, podpěry konzoly, veškeré ocelové konstrukce potřebné k uložení potrubí, prostupové manžety, montážní a spojovací materiál, zednické přípomoce, montážní lešení......). Bližší popis viz technická zpráva.
P | 98 | 733121214 |  | Potrubí ocelové hladké bezešvé v kotelnách nebo strojovnách spojované svařováním D 31,8x2,6 | M | 5 | 0 |  |  |  | 0 |  | CS ÚRS 2024/I |  | 2
PP |  |  |  | Potrubí z trubek ocelových hladkých spojovaných svařováním černých bezešvých v kotelnách a strojovnách O 31,8/2,6
VV |  |  |  | Příloha číslo: 2.301 - 5 m Celkem 5=5.000 [A]
TS |  |  |  | Potrubí k expanzním nádobám z ocelových trubek bezešvých hladkých dle ČSN 42 5715. Jakost materiálu 11 353.0. Včetně dodávky a montáže kompletního příslušenství (kolena, oblouky, redukce, tvarovky, objímky, závěsy, podpěry konzoly, veškeré ocelové konstrukce potřebné k uložení potrubí, prostupové manžety, montážní a spojovací materiál, zednické přípomoce, montážní lešení......). Bližší popis viz technická zpráva.
P | 99 | 733121218 |  | Potrubí ocelové hladké bezešvé v kotelnách nebo strojovnách spojované svařováním D 57x3,2 | M | 35 | 0 |  |  |  | 0 |  | CS ÚRS 2024/I |  | 2
PP |  |  |  | Potrubí z trubek ocelových hladkých spojovaných svařováním černých bezešvých v kotelnách a strojovnách O 57/3,2
VV |  |  |  | Příloha číslo: 2.301 - 35 m Celkem 35=35.000 [A]
TS |  |  |  | Potrubí k ohřívači TUV a ve strojovně z ocelových trubek bezešvých hladkých dle ČSN 42 5715. Jakost materiálu 11 353.0. Včetně dodávky a montáže kompletního příslušenství (kolena, oblouky, redukce, tvarovky, objímky, závěsy, podpěry konzoly, veškeré ocelové konstrukce potřebné k uložení potrubí, prostupové manžety, montážní a spojovací materiál, zednické přípomoce, montážní lešení......). Bližší popis viz technická zpráva.
P | 100 | 733121222 | 1 | Potrubí ocelové hladké bezešvé v kotelnách nebo strojovnách spojované svařováním D 76x3,2 | M | 16 | 0 |  |  |  | 0 |  | CS ÚRS 2024/I |  | 2
PP |  |  |  | Potrubí z trubek ocelových hladkých spojovaných svařováním černých bezešvých v kotelnách a strojovnách O 76/3,2
VV |  |  |  | Příloha číslo: 2.301 - 16 m Celkem 16=16.000 [A]
TS |  |  |  | Potrubí k plynovým kontlům z ocelových trubek bezešvých hladkých dle ČSN 42 5715. Jakost materiálu 11 353.0. Včetně dodávky a montáže kompletního příslušenství (kolena, oblouky, redukce, tvarovky, objímky, závěsy, podpěry konzoly, veškeré ocelové konstrukce potřebné k uložení potrubí, prostupové manžety, montážní a spojovací materiál, zednické přípomoce, montážní lešení......). Bližší popis viz technická zpráva.
P | 101 | 733121225 |  | Potrubí ocelové hladké bezešvé v kotelnách nebo strojovnách spojované svařováním D 89x3,6 | M | 28 | 0 |  |  |  | 0 |  | CS ÚRS 2024/I |  | 2
PP |  |  |  | Potrubí z trubek ocelových hladkých spojovaných svařováním černých bezešvých v kotelnách a strojovnách O 89/3,6
VV |  |  |  | Příloha číslo: 2.301 - 28 m Celkem 28=28.000 [A]
TS |  |  |  | Potrubí od rozdělovače k plynovým kontlům z ocelových trubek bezešvých hladkých dle ČSN 42 5715. Jakost materiálu 11 353.0. Včetně dodávky a montáže kompletního příslušenství (kolena, oblouky, redukce, tvarovky, objímky, závěsy, podpěry konzoly, veškeré ocelové konstrukce potřebné k uložení potrubí, prostupové manžety, montážní a spojovací materiál, zednické přípomoce, montážní lešení......). Bližší popis viz technická zpráva.
P | 102 | 733131103 |  | Kompenzátor pro ocelové potrubí pryžový G 3/4 PN 16 do 100°C závitový | KUS | 2 | 0 |  |  |  | 0 |  | CS ÚRS 2024/I |  | 2
PP
VV |  |  |  | dle D2.2.1.300_2.305_SCHEMA VYTAPENI - PLYNOVA KOTELNA Celkem 2=2.000 [A]
TS |  |  |  | Gumové kompenzátory budou mezipřírubové v provedení proti vibracím, s vodícími tyčemi. Bližší údaje viz technická zpráva.
P | 103 | 733131133 |  | Kompenzátor pro ocelové potrubí pryžový DN 50 PN 16 do 100°C přírubový | SOUBOR | 8 | 0 |  |  |  | 0 |  | CS ÚRS 2024/I |  | 2
PP
VV |  |  |  | dle D2.2.1.300_2.305_SCHEMA VYTAPENI - PLYNOVA KOTELNA Celkem 8=8.000 [A]
TS |  |  |  | Gumové kompenzátory budou mezipřírubové v provedení proti vibracím, s vodícími tyčemi. Bližší údaje viz technická zpráva.
P | 104 | 733190107 | 1 | Zkouška těsnosti potrubí ocelové závitové DN do 40 | M | 1791 | 0 |  |  |  | 0 |  | CS ÚRS 2024/I |  | 2
PP |  |  |  | Zkoušky těsnosti potrubí, manžety prostupové z trubek ocelových zkoušky těsnosti potrubí (za provozu) z trubek ocelových závitových DN do 40
VV |  |  |  | dle položky č. 136 až 139 Celkem 1791=1 791.000 [A]
TS
P | 105 | 733190108 | 1 | Zkouška těsnosti potrubí ocelové závitové DN přes 40 do 50 | M | 320 | 0 |  |  |  | 0 |  | CS ÚRS 2024/I |  | 2
PP |  |  |  | Zkoušky těsnosti potrubí, manžety prostupové z trubek ocelových zkoušky těsnosti potrubí (za provozu) z trubek ocelových závitových DN 40 do 50
VV |  |  |  | dle položky č. 140 a 141 Celkem 320=320.000 [A]
TS
P | 106 | 733190217 |  | Zkouška těsnosti potrubí ocelové hladké D do 51x2,6 | M | 52 | 0 |  |  |  | 0 |  | CS ÚRS 2024/I |  | 2
PP |  |  |  | Zkoušky těsnosti potrubí, manžety prostupové z trubek ocelových zkoušky těsnosti potrubí (za provozu) z trubek ocelových hladkých O do 51/2,6
VV
TS
P | 107 | 733190225 | 1 | Zkouška těsnosti potrubí ocelové hladké D přes 60,3x2,9 do 89x5,0 | M | 44 | 0 |  |  |  | 0 |  | CS ÚRS 2024/I |  | 2
PP |  |  |  | Zkoušky těsnosti potrubí, manžety prostupové z trubek ocelových zkoušky těsnosti potrubí (za provozu) z trubek ocelových hladkých O přes 60,3/2,9 do 89/5,0
VV
TS
P | 108 | 998733102 | 1 | Přesun hmot tonážní pro rozvody potrubí v objektech v přes 6 do 12 m | T | 5.97 | 0 |  |  |  | 0 |  | CS ÚRS 2024/I |  | 2
PP |  |  |  | Přesun hmot pro rozvody potrubí stanovený z hmotnosti přesunovaného materiálu vodorovná dopravní vzdálenost do 50 m v objektech výšky přes 6 do 12 m
VV |  |  |  | dle položky č. 136 až 152 Celkem 5,97=5.970 [A]
TS
SD |  | 731 A04a |  | Armatury - Zdroj tepelná čerpadla
P | 109 | 723212104 |  | Mezipřírubová uzavírací klapka DN 65 | SOUBOR | 3 | 0 |  |  |  | 0 |  | CS ÚRS 2024/I |  | 2
PP
VV |  |  |  | dle D2.2.1.300_2.306_SCHEMA VYTAPENI - TEPELNA CERPADLA Celkem 3=3.000 [A]
TS |  |  |  | Klapky budou vždy s ovládací pákou.
P | 110 | 734191414 |  | Ventil přírubový regulační přímý PN 16 do 300°C DN 50 | KUS | 1 | 0 |  |  |  | 0 |  | CS ÚRS 2024/I |  | 2
PP
VV |  |  |  | dle D2.2.1.300_2.306_SCHEMA VYTAPENI - TEPELNA CERPADLA Celkem 1=1.000 [A]
TS
P | 111 | 734209115 |  | Montáž armatury závitové s dvěma závity G 1 | KUS | 10 | 0 |  |  |  | 0 |  | CS ÚRS 2024/I |  | 2
PP
VV |  |  |  | dle D2.2.1.300_2.306_SCHEMA VYTAPENI - TEPELNA CERPADLA Celkem 10=10.000 [A]
TS |  |  |  | Montáž měření tepla, které je v dodávce M+R
P | 112 | 734209116 |  | Montáž armatury závitové s dvěma závity G 5/4 | KUS | 1 | 0 |  |  |  | 0 |  | CS ÚRS 2024/I |  | 2
PP
VV |  |  |  | dle D2.2.1.300_2.306_SCHEMA VYTAPENI - TEPELNA CERPADLA Celkem 1=1.000 [A]
TS |  |  |  | Montáž měření tepla, které je v dodávce M+R
P | 113 | 734209119 |  | Montáž armatury závitové s dvěma závity G 2 1/2 | KUS | 1 | 0 |  |  |  | 0 |  | CS ÚRS 2024/I |  | 2
PP
VV |  |  |  | dle D2.2.1.300_2.306_SCHEMA VYTAPENI - TEPELNA CERPADLA Celkem 1=1.000 [A]
TS |  |  |  | Montáž měření tepla, které je v dodávce M+R
P | 114 | 734211120 |  | Ventil závitový odvzdušňovací G 1/2 PN 14 do 120°C automatický | KUS | 20 | 0 |  |  |  | 0 |  | CS ÚRS 2024/I |  | 2
PP
VV |  |  |  | dle D2.2.1.300_2.306_SCHEMA VYTAPENI - TEPELNA CERPADLA Celkem 20=20.000 [A]
TS
P | 115 | 734220101 |  | Ventil závitový regulační přímý G 3/4 PN 20 do 100°C vyvažovací bez vypouštění | KUS | 10 | 0 |  |  |  | 0 |  | CS ÚRS 2024/I |  | 2
PP
VV |  |  |  | dle D2.2.1.300_2.306_SCHEMA VYTAPENI - TEPELNA CERPADLA Celkem 10=10.000 [A]
TS
P | 116 | 734220102 |  | Ventil závitový regulační přímý G 1 PN 20 do 100°C vyvažovací bez vypouštění | KUS | 1 | 0 |  |  |  | 0 |  | CS ÚRS 2024/I |  | 2
PP
VV |  |  |  | dle D2.2.1.300_2.306_SCHEMA VYTAPENI - TEPELNA CERPADLA Celkem 1=1.000 [A]
TS
P | 117 | 734221682 |  | Termostatická hlavice kapalinová PN 10 do 110°C otopných těles VK | KUS | 62 | 0 |  |  |  | 0 |  | CS ÚRS 2024/I |  | 2
PP |  |  |  | Ventily regulační závitové hlavice termostatické, pro ovládání ventilů PN 10 do 110°C kapalinové otopných těles VK
VV |  |  |  | dle položky č. 53 až 66 Celkem 62=62.000 [A]
TS
P | 118 | 734242414 |  | Ventil závitový zpětný přímý G 1 PN 16 do 110°C | KUS | 4 | 0 |  |  |  | 0 |  | CS ÚRS 2024/I |  | 2
PP
VV |  |  |  | dle D2.2.1.300_2.306_SCHEMA VYTAPENI - TEPELNA CERPADLA Celkem 4=4.000 [A]
TS
P | 119 | 734261406 |  | Armatura připojovací přímá G 1/2x18 PN 10 do 110°C radiátorů typu VK | KUS | 62 | 0 |  |  |  | 0 |  | CS ÚRS 2024/I |  | 2
PP |  |  |  | Šroubení připojovací armatury radiátorů VK PN 10 do 110°C, regulační uzavíratelné přímé G 1/2 x 18
VV |  |  |  | dle položky č. 52 až 67 Celkem 62=62.000 [A]
TS
P | 120 | 734291123 |  | Kohout plnící a vypouštěcí G 1/2 PN 10 do 90°C závitový | KUS | 22 | 0 |  |  |  | 0 |  | CS ÚRS 2024/I |  | 2
PP
VV |  |  |  | dle D2.2.1.300_2.306_SCHEMA VYTAPENI - TEPELNA CERPADLA Celkem 22=22.000 [A]
TS |  |  |  | Kulové kohouty budou vždy s ovládací pákou, s nástavcem pro hadici a se zátkou na řetízku
P | 121 | 734291248 |  | Filtr závitový přímý G 2 1/2 PN 16 do 130°C s vnitřními závity | KUS | 1 | 0 |  |  |  | 0 |  | CS ÚRS 2024/I |  | 2
PP
VV |  |  |  | dle D2.2.1.300_2.306_SCHEMA VYTAPENI - TEPELNA CERPADLA Celkem 1=1.000 [A]
TS |  |  |  | Filtry budou se síty z nerezavějící oceli s perforací standardních rozměrů.
P | 122 | 734292713 |  | Kohout kulový přímý G 1/2 PN 42 do 185°C vnitřní závit | KUS | 4 | 0 |  |  |  | 0 |  | CS ÚRS 2024/I |  | 2
PP
VV |  |  |  | dle D2.2.1.300_2.306_SCHEMA VYTAPENI - TEPELNA CERPADLA Celkem 4=4.000 [A]
TS |  |  |  | Kulové kohouty budou vždy s ovládací pákou.
P | 123 | 734292715 |  | Kohout kulový přímý G 1 PN 42 do 185°C vnitřní závit | KUS | 48 | 0 |  |  |  | 0 |  | CS ÚRS 2024/I |  | 2
PP
VV |  |  |  | dle D2.2.1.300_2.306_SCHEMA VYTAPENI - TEPELNA CERPADLA Celkem 48=48.000 [A]
TS |  |  |  | Kulové kohouty budou vždy s ovládací pákou.
P | 124 | 734292716 |  | Kohout kulový přímý G 1 1/4 PN 42 do 185°C vnitřní závit | KUS | 4 | 0 |  |  |  | 0 |  | CS ÚRS 2024/I |  | 2
PP
VV |  |  |  | dle D2.2.1.300_2.306_SCHEMA VYTAPENI - TEPELNA CERPADLA Celkem 4=4.000 [A]
TS |  |  |  | Kulové kohouty budou vždy s ovládací pákou.
P | 125 | 734292718 |  | Kohout kulový přímý G 2 PN 42 do 185°C vnitřní závit | KUS | 4 | 0 |  |  |  | 0 |  | CS ÚRS 2024/I |  | 2
PP
VV |  |  |  | dle D2.2.1.300_2.306_SCHEMA VYTAPENI - TEPELNA CERPADLA Celkem 4=4.000 [A]
TS |  |  |  | Kulové kohouty budou vždy s ovládací pákou.
P | 126 | 734292724 |  | Kohout kulový přímý G 3/4 PN 42 do 185°C vnitřní závit s vypouštěním | KUS | 20 | 0 |  |  |  | 0 |  | CS ÚRS 2024/I |  | 2
PP
VV |  |  |  | dle D2.2.1.300_2.306_SCHEMA VYTAPENI - TEPELNA CERPADLA Celkem 20=20.000 [A]
TS |  |  |  | Kulové kohouty budou vždy s ovládací pákou. Pro odvzdušnění budou použity kulové kohouty s ruční pákou. Kulové kohouty budou s nástavcem pro hadici a se zátkou na řetízku, kromě odvzdušnění ve strojovnách, kde bude normální kulový kohout s ruční pákou.
P | 127 | 734294104 |  | Růžice dělená krycí do G 3/4 | KUS | 124 | 0 |  |  |  | 0 |  | CS ÚRS 2024/I |  | 2
PP
VV |  |  |  | dle položky č. 53 až 66 Celkem 124=124.000 [A]
TS
P | 128 | 734411101 |  | Teploměr technický s pevným stonkem a jímkou zadní připojení průměr 63 mm délky 50 mm | KUS | 4 | 0 |  |  |  | 0 |  | CS ÚRS 2024/I |  | 2
PP
VV |  |  |  | dle D2.2.1.300_2.306_SCHEMA VYTAPENI - TEPELNA CERPADLA Celkem 4=4.000 [A]
TS
P | 129 | 734421112 |  | Tlakoměr s pevným stonkem a zpětnou klapkou tlak 0-16 bar průměr 63 mm zadní připojení | KUS | 4 | 0 |  |  |  | 0 |  | CS ÚRS 2024/I |  | 2
PP
VV |  |  |  | dle D2.2.1.300_2.306_SCHEMA VYTAPENI - TEPELNA CERPADLA Celkem 4=4.000 [A]
TS
P | 130 | 734494218 |  | Návarek s trubkovým závitem G 2 | KUS | 9 | 0 |  |  |  | 0 |  | CS ÚRS 2024/I |  | 2
PP |  |  |  | Měřicí armatury návarky s trubkovým závitem G 2
VV |  |  |  | dle D2.2.1.300_2.306_SCHEMA VYTAPENI - TEPELNA CERPADLA Celkem 9=9.000 [A]
TS
P | 131 | 998734102 |  | Přesun hmot tonážní pro armatury v objektech v přes 6 do 12 m | T | 0.19 | 0 |  |  |  | 0 |  | CS ÚRS 2024/I |  | 2
PP
VV |  |  |  | dle položky č. 26 až 47 Celkem 0,19=0.190 [A]
TS
P | 132 | R03 |  | Regulátor diferenčního tlaku G 1 do 100°C | KUS | 10 | 0 |  |  |  | 0 |  | [bez vazby na CS] |  | 2
PP
VV |  |  |  | dle D2.2.1.300_2.306_SCHEMA VYTAPENI - TEPELNA CERPADLA Celkem 10=10.000 [A]
TS
P | 133 | R04 |  | Regulátor diferenčního tlaku G 5/4 do 100°C | KUS | 1 | 0 |  |  |  | 0 |  | [bez vazby na CS] |  | 2
PP
VV |  |  |  | dle D2.2.1.300_2.306_SCHEMA VYTAPENI - TEPELNA CERPADLA Celkem 1=1.000 [A]
TS
P | 134 | R05 |  | Klapka mezipřírubová zpětná G 2 1/2 PN 16 do 100°C s pružinou | KUS | 1 | 0 |  |  |  | 0 |  | [bez vazby na CS] |  | 2
PP
VV |  |  |  | dle D2.2.1.300_2.306_SCHEMA VYTAPENI - TEPELNA CERPADLA Celkem 1=1.000 [A]
TS
P | 135 | R06 |  | Omezovač teploty vratné vody přímý G 1/2 | KUS | 11 | 0 |  |  |  | 0 |  | [bez vazby na CS] |  | 2
PP |  |  |  | Omezovač teploty vratné vody přímý s termostatickou hlavicí. Velikost připojení 1/2". Pro vytápěcí soustavy.
VV |  |  |  | dle položky č. 67 až 68 Celkem 11=11.000 [A]
TS
SD |  | 731 A04b |  | Armatury - Zdroj plynové kotle
P | 136 | 723212104 | 1 | Mezipřírubová uzavírací klapka DN 65 | SOUBOR | 2 | 0 |  |  |  | 0 |  | CS ÚRS 2024/I |  | 2
PP
VV |  |  |  | dle D2.2.1.300_2.305_SCHEMA VYTAPENI - PLYNOVA KOTELNA Celkem 2=2.000 [A]
TS |  |  |  | Klapky budou vždy s ovládací pákou.
P | 137 | 734209115 | 1 | Montáž armatury závitové s dvěma závity G 1 | KUS | 5 | 0 |  |  |  | 0 |  | CS ÚRS 2024/I |  | 2
PP
VV |  |  |  | dle D2.2.1.300_2.306_SCHEMA VYTAPENI - TEPELNA CERPADLA Celkem 5=5.000 [A]
TS |  |  |  | Montáž měření tepla, která je v dodávce M+R
P | 138 | 734211120 | 1 | Ventil závitový odvzdušňovací G 1/2 PN 14 do 120°C automatický | KUS | 15 | 0 |  |  |  | 0 |  | CS ÚRS 2024/I |  | 2
PP
VV |  |  |  | dle D2.2.1.300_2.305_SCHEMA VYTAPENI - PLYNOVA KOTELNA Celkem 15=15.000 [A]
TS
P | 139 | 734220102 | 1 | Ventil závitový regulační přímý G 6/4 PN 20 do 100°C vyvažovací | KUS | 4 | 0 |  |  |  | 0 |  | CS ÚRS 2024/I |  | 2
PP
VV |  |  |  | dle D2.2.1.300_2.305_SCHEMA VYTAPENI - PLYNOVA KOTELNA Celkem 4=4.000 [A]
TS
P | 140 | 734221682 | 1 | Termostatická hlavice kapalinová PN 10 do 110°C otopných těles VK | KUS | 153 | 0 |  |  |  | 0 |  | CS ÚRS 2024/I |  | 2
PP |  |  |  | Ventily regulační závitové hlavice termostatické, pro ovládání ventilů PN 10 do 110°C kapalinové otopných těles VK
VV |  |  |  | dle položky č. 174 až 209 Celkem 153=153.000 [A]
TS
P | 141 | 734242413 |  | Ventil závitový zpětný přímý G 3/4 PN 16 do 110°C | KUS | 1 | 0 |  |  |  | 0 |  | CS ÚRS 2024/I |  | 2
PP
VV |  |  |  | dle D2.2.1.300_2.305_SCHEMA VYTAPENI - PLYNOVA KOTELNA Celkem 1=1.000 [A]
TS
P | 142 | 734261406 | 1 | Armatura připojovací přímá G 1/2x18 PN 10 do 110°C radiátorů typu VK | KUS | 153 | 0 |  |  |  | 0 |  | CS ÚRS 2024/I |  | 2
PP |  |  |  | Šroubení připojovací armatury radiátorů VK PN 10 do 110°C, regulační uzavíratelné přímé G 1/2 x 18
VV |  |  |  | dle D2.2.1.300_2.305_SCHEMA VYTAPENI - PLYNOVA KOTELNA Celkem 153=153.000 [A]
TS
P | 143 | 734291123 | 1 | Kohout plnící a vypouštěcí G 1/2 PN 10 do 90°C závitový | KUS | 35 | 0 |  |  |  | 0 |  | CS ÚRS 2024/I |  | 2
PP
VV |  |  |  | dle D2.2.1.300_2.305_SCHEMA VYTAPENI - PLYNOVA KOTELNA Celkem 35=35.000 [A]
TS |  |  |  | Kulové kohouty budou vždy s ovládací pákou, s nástavcem pro hadici a se zátkou na řetízku
P | 144 | 734291258 |  | Filtr závitový pro topné a chladicí systémy přímý G 2 PN 16 do 160°C s vnitřními závity | KUS | 2 | 0 |  |  |  | 0 |  | CS ÚRS 2024/I |  | 2
PP
VV |  |  |  | dle D2.2.1.300_2.305_SCHEMA VYTAPENI - PLYNOVA KOTELNA Celkem 2=2.000 [A]
TS |  |  |  | Filtry budou se síty z nerezavějící oceli s perforací standardních rozměrů.
P | 145 | 734291263 |  | Filtr závitový přímý G 3/4 PN 30 do 110°C s vnitřními závity | KUS | 1 | 0 |  |  |  | 0 |  | CS ÚRS 2024/I |  | 2
PP
VV |  |  |  | dle D2.2.1.300_2.305_SCHEMA VYTAPENI - PLYNOVA KOTELNA Celkem 1=1.000 [A]
TS |  |  |  | Filtry budou se síty z nerezavějící oceli s perforací standardních rozměrů.
P | 146 | 734291267 |  | Filtr závitový pro topné a chladicí systémy přímý G 2 PN 30 do 110°C s vnitřními závity | KUS | 4 | 0 |  |  |  | 0 |  | CS ÚRS 2024/I |  | 2
PP
VV |  |  |  | dle D2.2.1.300_2.305_SCHEMA VYTAPENI - PLYNOVA KOTELNA Celkem 4=4.000 [A]
TS |  |  |  | Filtry budou se síty z nerezavějící oceli s perforací standardních rozměrů.
P | 147 | 734292714 |  | Kohout kulový přímý G 3/4 PN 42 do 185°C vnitřní závit | KUS | 4 | 0 |  |  |  | 0 |  | CS ÚRS 2024/I |  | 2
PP
VV |  |  |  | dle D2.2.1.300_2.305_SCHEMA VYTAPENI - PLYNOVA KOTELNA Celkem 4=4.000 [A]
TS |  |  |  | Kulové kohouty budou vždy s ovládací pákou.
P | 148 | 734292718 | 1 | Kohout kulový přímý G 2 PN 42 do 185°C vnitřní závit | KUS | 16 | 0 |  |  |  | 0 |  | CS ÚRS 2024/I |  | 2
PP
VV |  |  |  | dle D2.2.1.300_2.305_SCHEMA VYTAPENI - PLYNOVA KOTELNA Celkem 16=16.000 [A]
TS |  |  |  | Kulové kohouty budou vždy s ovládací pákou.
P | 149 | 734292724 | 1 | Kohout kulový přímý G 3/4 PN 42 do 185°C vnitřní závit s vypouštěním | KUS | 15 | 0 |  |  |  | 0 |  | CS ÚRS 2024/I |  | 2
PP
VV |  |  |  | dle D2.2.1.300_2.305_SCHEMA VYTAPENI - PLYNOVA KOTELNA Celkem 15=15.000 [A]
TS |  |  |  | Kulové kohouty budou vždy s ovládací pákou. Pro odvzdušnění budou použity kulové kohouty s ruční pákou. Kulové kohouty budou s nástavcem pro hadici a se zátkou na řetízku, kromě odvzdušnění ve strojovnách, kde bude normální kulový kohout s ruční pákou.
P | 150 | 734294104 | 1 | Růžice dělená krycí do G 3/4 | KUS | 306 | 0 |  |  |  | 0 |  | CS ÚRS 2024/I |  | 2
PP
VV |  |  |  | dle položky č. 174 až 209 Celkem 306=306.000 [A]
TS
P | 151 | 734411101 | 1 | Teploměr technický s pevným stonkem a jímkou zadní připojení průměr 63 mm délky 50 mm | KUS | 11 | 0 |  |  |  | 0 |  | CS ÚRS 2024/I |  | 2
PP
VV |  |  |  | dle D2.2.1.300_2.305_SCHEMA VYTAPENI - PLYNOVA KOTELNA Celkem 11=11.000 [A]
TS
P | 152 | 734421111 |  | Tlakoměr s pevným stonkem a zpětnou klapkou tlak 0-16 bar průměr 50 mm zadní připojení | KUS | 12 | 0 |  |  |  | 0 |  | CS ÚRS 2024/I |  | 2
PP
VV |  |  |  | dle D2.2.1.300_2.305_SCHEMA VYTAPENI - PLYNOVA KOTELNA Celkem 12=12.000 [A]
TS
P | 153 | 998734102 | 1 | Přesun hmot tonážní pro armatury v objektech v přes 6 do 12 m | T | 0.29 | 0 |  |  |  | 0 |  | CS ÚRS 2024/I |  | 2
PP
VV |  |  |  | dle položek č. 154 až 172 Celkem 0,29=0.290 [A]
TS
P | 154 | R46 |  | Ventil závitový regulační přímý G 1/2 PN 20 do 100°C vyvažovací | KUS | 1 | 0 |  |  |  | 0 |  | [bez vazby na CS] |  | 2
PP
VV |  |  |  | dle D2.2.1.300_2.305_SCHEMA VYTAPENI - PLYNOVA KOTELNA Celkem 1=1.000 [A]
TS
P | 155 | R47 |  | Klapka mezipřírubová zpětná G 2 PN 16 do 100°C s pružinou | KUS | 4 | 0 |  |  |  | 0 |  | [bez vazby na CS] |  | 2
PP
VV |  |  |  | dle D2.2.1.300_2.305_SCHEMA VYTAPENI - PLYNOVA KOTELNA Celkem 4=4.000 [A]
TS
SD |  | 731 A05a |  | Otopná tělesa - Zdroj tepelná čerpadla
P | 156 | 735152472 |  | Otopné těleso panelové VK dvoudeskové 1 přídavná přestupní plocha výška/délka 600/500 mm výkon 644 W | KUS | 2 | 0 |  |  |  | 0 |  | CS ÚRS 2024/I |  | 2
PP |  |  |  | Otopná tělesa panelová VK dvoudesková PN 1,0 MPa, T do 110°C s jednou přídavnou přestupní plochou výšky tělesa 600 mm stavební délky / výkonu 500 mm / 644 W
VV |  |  |  | Příloha číslo: 2.303 - 2 ks Celkem 2=2.000 [A]
TS
P | 157 | 735152478 |  | Otopné těleso panelové VK dvoudeskové 1 přídavná přestupní plocha výška/délka 600/1100 mm výkon 1417 W | KUS | 1 | 0 |  |  |  | 0 |  | CS ÚRS 2024/I |  | 2
PP |  |  |  | Otopná tělesa panelová VK dvoudesková PN 1,0 MPa, T do 110°C s jednou přídavnou přestupní plochou výšky tělesa 600 mm stavební délky / výkonu 1100 mm / 1417 W
VV |  |  |  | Příloha číslo: 2.302 - 1 ks Celkem 1=1.000 [A]
TS
P | 158 | 735152479 |  | Otopné těleso panelové VK dvoudeskové 1 přídavná přestupní plocha výška/délka 600/1200 mm výkon 1546 W | KUS | 2 | 0 |  |  |  | 0 |  | CS ÚRS 2024/I |  | 2
PP |  |  |  | Otopná tělesa panelová VK dvoudesková PN 1,0 MPa, T do 110°C s jednou přídavnou přestupní plochou výšky tělesa 600 mm stavební délky / výkonu 1200 mm / 1546 W
VV |  |  |  | Příloha číslo: 2.303 - 2 ks Celkem 2=2.000 [A]
TS
P | 159 | 735152573 |  | Otopné těleso panelové VK dvoudeskové 2 přídavné přestupní plochy výška/délka 600/600 mm výkon 1007 W | KUS | 3 | 0 |  |  |  | 0 |  | CS ÚRS 2024/I |  | 2
PP |  |  |  | Otopná tělesa panelová VK dvoudesková PN 1,0 MPa, T do 110°C se dvěma přídavnými přestupními plochami výšky tělesa 600 mm stavební délky / výkonu 600 mm / 1007 W
VV |  |  |  | Příloha číslo: 2.303 - 3 ks Celkem 3=3.000 [A]
TS
P | 160 | 735152574 |  | Otopné těleso panelové VK dvoudeskové 2 přídavné přestupní plochy výška/délka 600/700 mm výkon 1175 W | KUS | 1 | 0 |  |  |  | 0 |  | CS ÚRS 2024/I |  | 2
PP |  |  |  | Otopná tělesa panelová VK dvoudesková PN 1,0 MPa, T do 110°C se dvěma přídavnými přestupními plochami výšky tělesa 600 mm stavební délky / výkonu 700 mm / 1175 W
VV |  |  |  | Příloha číslo: 2.303 - 1 ks Celkem 1=1.000 [A]
TS
P | 161 | 735152577 |  | Otopné těleso panelové VK dvoudeskové 2 přídavné přestupní plochy výška/délka 600/1000 mm výkon 1679 W | KUS | 3 | 0 |  |  |  | 0 |  | CS ÚRS 2024/I |  | 2
PP |  |  |  | Otopná tělesa panelová VK dvoudesková PN 1,0 MPa, T do 110°C se dvěma přídavnými přestupními plochami výšky tělesa 600 mm stavební délky / výkonu 1000 mm / 1679 W
VV |  |  |  | Příloha číslo: 2.303 - 3 ks Celkem 3=3.000 [A]
TS
P | 162 | 735152579 |  | Otopné těleso panelové VK dvoudeskové 2 přídavné přestupní plochy výška/délka 600/1200 mm výkon 2015 W | KUS | 10 | 0 |  |  |  | 0 |  | CS ÚRS 2024/I |  | 2
PP |  |  |  | Otopná tělesa panelová VK dvoudesková PN 1,0 MPa, T do 110°C se dvěma přídavnými přestupními plochami výšky tělesa 600 mm stavební délky / výkonu 1200 mm / 2015 W
VV |  |  |  | Příloha číslo: 2.302 - 6 ks, 2.303 - 4 ks Celkem 10=10.000 [A]
TS
P | 163 | 735152673 |  | Otopné těleso panelové VK třídeskové 3 přídavné přestupní plochy výška/délka 600/600 mm výkon 1444 W | KUS | 2 | 0 |  |  |  | 0 |  | CS ÚRS 2024/I |  | 2
PP |  |  |  | Otopná tělesa panelová VK třídesková PN 1,0 MPa, T do 110°C se třemi přídavnými přestupními plochami výšky tělesa 600 mm stavební délky / výkonu 600 mm / 1444 W
VV |  |  |  | Příloha číslo: 2.302 - 2 ks Celkem 2=2.000 [A]
TS
P | 164 | 735152675 |  | Otopné těleso panelové VK třídeskové 3 přídavné přestupní plochy výška/délka 600/800 mm výkon 1925 W | KUS | 11 | 0 |  |  |  | 0 |  | CS ÚRS 2024/I |  | 2
PP |  |  |  | Otopná tělesa panelová VK třídesková PN 1,0 MPa, T do 110°C se třemi přídavnými přestupními plochami výšky tělesa 600 mm stavební délky / výkonu 800 mm / 1925 W
VV |  |  |  | Příloha číslo: 2.302 - 2 ks, 2.303 - 9 ks Celkem 11=11.000 [A]
TS
P | 165 | 735152676 |  | Otopné těleso panelové VK třídeskové 3 přídavné přestupní plochy výška/délka 600/900 mm výkon 2165 W | KUS | 7 | 0 |  |  |  | 0 |  | CS ÚRS 2024/I |  | 2
PP |  |  |  | Otopná tělesa panelová VK třídesková PN 1,0 MPa, T do 110°C se třemi přídavnými přestupními plochami výšky tělesa 600 mm stavební délky / výkonu 900 mm / 2165 W
VV |  |  |  | Příloha číslo: 2.302 - 4 ks, 2.303 - 3 ks Celkem 7=7.000 [A]
TS
P | 166 | 735152677 |  | Otopné těleso panelové VK třídeskové 3 přídavné přestupní plochy výška/délka 600/1000 mm výkon 2406 W | KUS | 11 | 0 |  |  |  | 0 |  | CS ÚRS 2024/I |  | 2
PP |  |  |  | Otopná tělesa panelová VK třídesková PN 1,0 MPa, T do 110°C se třemi přídavnými přestupními plochami výšky tělesa 600 mm stavební délky / výkonu 1000 mm / 2406 W
VV |  |  |  | Příloha číslo: 2.302 - 5 ks, 2.303 - 6 ks Celkem 11=11.000 [A]
TS
P | 167 | 735152679 |  | Otopné těleso panelové VK třídeskové 3 přídavné přestupní plochy výška/délka 600/1200 mm výkon 2887 W | KUS | 4 | 0 |  |  |  | 0 |  | CS ÚRS 2024/I |  | 2
PP |  |  |  | Otopná tělesa panelová VK třídesková PN 1,0 MPa, T do 110°C se třemi přídavnými přestupními plochami výšky tělesa 600 mm stavební délky / výkonu 1200 mm / 2887 W
VV |  |  |  | Příloha číslo: 2.302 - 4 ks Celkem 4=4.000 [A]
TS
P | 168 | 735152680 |  | Otopné těleso panelové VK třídeskové 3 přídavné přestupní plochy výška/délka 600/1400 mm výkon 3368 W | KUS | 4 | 0 |  |  |  | 0 |  | CS ÚRS 2024/I |  | 2
PP |  |  |  | Otopná tělesa panelová VK třídesková PN 1,0 MPa, T do 110°C se třemi přídavnými přestupními plochami výšky tělesa 600 mm stavební délky / výkonu 1400 mm / 3368 W
VV |  |  |  | Příloha číslo: 2.302 - 4 ks Celkem 4=4.000 [A]
TS
P | 169 | 735152681 |  | Otopné těleso panelové VK třídeskové 3 přídavné přestupní plochy výška/délka 600/1600 mm výkon 3850 W | KUS | 1 | 0 |  |  |  | 0 |  | CS ÚRS 2024/I |  | 2
PP |  |  |  | Otopná tělesa panelová VK třídesková PN 1,0 MPa, T do 110°C se třemi přídavnými přestupními plochami výšky tělesa 600 mm stavební délky / výkonu 1600 mm / 3850 W
VV |  |  |  | Příloha číslo: 2.303 - 1 ks Celkem 1=1.000 [A]
TS
P | 170 | 735164511 |  | Montáž otopného tělesa trubkového na stěnu v tělesa do 1500 mm | KUS | 10 | 0 |  |  |  | 0 |  | CS ÚRS 2024/I |  | 2
PP
VV |  |  |  | dle položky č. 66 Celkem 10=10.000 [A]
TS
P | 171 | 735164512 |  | Montáž otopného tělesa trubkového na stěnu v tělesa přes 1500 mm | KUS | 1 | 0 |  |  |  | 0 |  | CS ÚRS 2024/I |  | 2
PP
VV |  |  |  | dle položky č. 67 Celkem 1=1.000 [A]
TS
P | 172 | 998735102 |  | Přesun hmot tonážní pro otopná tělesa v objektech v přes 6 do 12 m | T | 3.62 | 0 |  |  |  | 0 |  | CS ÚRS 2024/I |  | 2
PP
VV |  |  |  | dle položky č. 52 až 69 Celkem 3,62=3.620 [A]
TS
P | 173 | R07 |  | Otopné těleso trubkové 600/1500 se spodním připojením | KUS | 10 | 0 |  |  |  | 0 |  | [bez vazby na CS] |  | 2
PP |  |  |  | Příloha číslo: 2.302 - 4 ks, 2.303 - 6 ks
VV
TS |  |  |  | pouze materiál
P | 174 | R08 |  | Otopné těleso trubkové 600/1820 se spodním připojením | KUS | 1 | 0 |  |  |  | 0 |  | [bez vazby na CS] |  | 2
PP |  |  |  | Příloha číslo: 2.302 - 1 ks
VV
TS |  |  |  | pouze materiál
SD |  | 731 A05b |  | Otopná tělesa - Zdroj plynové kotle
P | 175 | 735152378 |  | Otopné těleso panel VK dvoudeskové bez přídavné přestupní plochy výška/délka 600/1100 mm výkon 1076 W | KUS | 9 | 0 |  |  |  | 0 |  | CS ÚRS 2024/I |  | 2
PP |  |  |  | Otopná tělesa panelová VK dvoudesková PN 1,0 MPa, T do 110°C bez přídavné přestupní plochy výšky tělesa 600 mm stavební délky / výkonu 1100 mm / 1076 W
VV |  |  |  | Příloha číslo: 2.301 - 5 ks a 2.304 - ks Celkem 9=9.000 [A]
TS
P | 176 | 735152379 |  | Otopné těleso panel VK dvoudeskové bez přídavné přestupní plochy výška/délka 600/1200 mm výkon 1174 W | KUS | 20 | 0 |  |  |  | 0 |  | CS ÚRS 2024/I |  | 2
PP |  |  |  | Otopná tělesa panelová VK dvoudesková PN 1,0 MPa, T do 110°C bez přídavné přestupní plochy výšky tělesa 600 mm stavební délky / výkonu 1200 mm / 1174 W
VV |  |  |  | Příloha číslo: 2.301 - 1 ks, 2.302 - 2 ks, 2.303 - 12 ks a 2.304 - 5 ks Celkem 20=20.000 [A]
TS
P | 177 | 735152380 |  | Otopné těleso panel VK dvoudeskové bez přídavné přestupní plochy výška/délka 600/1400 mm výkon 1369 W | KUS | 13 | 0 |  |  |  | 0 |  | CS ÚRS 2024/I |  | 2
PP |  |  |  | Otopná tělesa panelová VK dvoudesková PN 1,0 MPa, T do 110°C bez přídavné přestupní plochy výšky tělesa 600 mm stavební délky / výkonu 1400 mm / 1369 W
VV |  |  |  | Příloha číslo: 2.301 - 3 ks, 2.302 - 5 ks, 2.303 - 5 ks Celkem 13=13.000 [A]
TS
P | 178 | 735152471 |  | Otopné těleso panelové VK dvoudeskové 1 přídavná přestupní plocha výška/délka 600/400 mm výkon 515 W | KUS | 3 | 0 |  |  |  | 0 |  | CS ÚRS 2024/I |  | 2
PP |  |  |  | Otopná tělesa panelová VK dvoudesková PN 1,0 MPa, T do 110°C s jednou přídavnou přestupní plochou výšky tělesa 600 mm stavební délky / výkonu 400 mm / 515 W
VV |  |  |  | Příloha číslo: 2.301 - 2 ks, 2.302 - 1 ks Celkem 3=3.000 [A]
TS
P | 179 | 735152472 | 1 | Otopné těleso panelové VK dvoudeskové 1 přídavná přestupní plocha výška/délka 600/500 mm výkon 644 W | KUS | 7 | 0 |  |  |  | 0 |  | CS ÚRS 2024/I |  | 2
PP |  |  |  | Otopná tělesa panelová VK dvoudesková PN 1,0 MPa, T do 110°C s jednou přídavnou přestupní plochou výšky tělesa 600 mm stavební délky / výkonu 500 mm / 644 W
VV |  |  |  | Příloha číslo: 2.302 - 4 ks, 2.303 - 2 ks a 2.304 - 1 ks Celkem 7=7.000 [A]
TS
P | 180 | 735152473 |  | Otopné těleso panelové VK dvoudeskové 1 přídavná přestupní plocha výška/délka 600/600 mm výkon 773 W | KUS | 3 | 0 |  |  |  | 0 |  | CS ÚRS 2024/I |  | 2
PP |  |  |  | Otopná tělesa panelová VK dvoudesková PN 1,0 MPa, T do 110°C s jednou přídavnou přestupní plochou výšky tělesa 600 mm stavební délky / výkonu 600 mm / 773 W
VV |  |  |  | Příloha číslo: 2.301 - 1 ks, 2.302 - 2 ks Celkem 3=3.000 [A]
TS
P | 181 | 735152474 |  | Otopné těleso panelové VK dvoudeskové 1 přídavná přestupní plocha výška/délka 600/700 mm výkon 902 W | KUS | 4 | 0 |  |  |  | 0 |  | CS ÚRS 2024/I |  | 2
PP |  |  |  | Otopná tělesa panelová VK dvoudesková PN 1,0 MPa, T do 110°C s jednou přídavnou přestupní plochou výšky tělesa 600 mm stavební délky / výkonu 700 mm / 902 W
VV |  |  |  | Příloha číslo: 2.302 - 3 ks, 2.303 - 1 ks Celkem 4=4.000 [A]
TS
P | 182 | 735152476 |  | Otopné těleso panelové VK dvoudeskové 1 přídavná přestupní plocha výška/délka 600/900 mm výkon 1159 W | KUS | 4 | 0 |  |  |  | 0 |  | CS ÚRS 2024/I |  | 2
PP |  |  |  | Otopná tělesa panelová VK dvoudesková PN 1,0 MPa, T do 110°C s jednou přídavnou přestupní plochou výšky tělesa 600 mm stavební délky / výkonu 900 mm / 1159 W
VV |  |  |  | Příloha číslo: 2.301 - 1 ks, 2.302 - 1 ks, 2.303 - 2 ks Celkem 4=4.000 [A]
TS
P | 183 | 735152478 | 1 | Otopné těleso panelové VK dvoudeskové 1 přídavná přestupní plocha výška/délka 600/1100 mm výkon 1417 W | KUS | 1 | 0 |  |  |  | 0 |  | CS ÚRS 2024/I |  | 2
PP |  |  |  | Otopná tělesa panelová VK dvoudesková PN 1,0 MPa, T do 110°C s jednou přídavnou přestupní plochou výšky tělesa 600 mm stavební délky / výkonu 1100 mm / 1417 W
VV |  |  |  | Příloha číslo: 2.302 - 1 ks Celkem 1=1.000 [A]
TS
P | 184 | 735152479 | 1 | Otopné těleso panelové VK dvoudeskové 1 přídavná přestupní plocha výška/délka 600/1200 mm výkon 1546 W | KUS | 12 | 0 |  |  |  | 0 |  | CS ÚRS 2024/I |  | 2
PP |  |  |  | Otopná tělesa panelová VK dvoudesková PN 1,0 MPa, T do 110°C s jednou přídavnou přestupní plochou výšky tělesa 600 mm stavební délky / výkonu 1200 mm / 1546 W
VV |  |  |  | Příloha číslo: 2.302 - 8 ks, 2.303 - 4 ks Celkem 12=12.000 [A]
TS
P | 185 | 735152480 |  | Otopné těleso panelové VK dvoudeskové 1 přídavná přestupní plocha výška/délka 600/1400 mm výkon 1803 W | KUS | 6 | 0 |  |  |  | 0 |  | CS ÚRS 2024/I |  | 2
PP |  |  |  | Otopná tělesa panelová VK dvoudesková PN 1,0 MPa, T do 110°C s jednou přídavnou přestupní plochou výšky tělesa 600 mm stavební délky / výkonu 1400 mm / 1803 W
VV |  |  |  | Příloha číslo: 2.302 - 3 ks, 2.303 - 3 ks Celkem 6=6.000 [A]
TS
P | 186 | 735152571 |  | Otopné těleso panelové VK dvoudeskové 2 přídavné přestupní plochy výška/délka 600/400 mm výkon 672 W | KUS | 1 | 0 |  |  |  | 0 |  | CS ÚRS 2024/I |  | 2
PP |  |  |  | Otopná tělesa panelová VK dvoudesková PN 1,0 MPa, T do 110°C se dvěma přídavnými přestupními plochami výšky tělesa 600 mm stavební délky / výkonu 400 mm / 672 W
VV |  |  |  | Příloha číslo: 2.304 - 1 ks Celkem 1=1.000 [A]
TS
P | 187 | 735152573 | 1 | Otopné těleso panelové VK dvoudeskové 2 přídavné přestupní plochy výška/délka 600/600 mm výkon 1007 W | KUS | 4 | 0 |  |  |  | 0 |  | CS ÚRS 2024/I |  | 2
PP |  |  |  | Otopná tělesa panelová VK dvoudesková PN 1,0 MPa, T do 110°C se dvěma přídavnými přestupními plochami výšky tělesa 600 mm stavební délky / výkonu 600 mm / 1007 W
VV |  |  |  | Příloha číslo: 2.302 - 4 ks Celkem 4=4.000 [A]
TS
P | 188 | 735152574 | 1 | Otopné těleso panelové VK dvoudeskové 2 přídavné přestupní plochy výška/délka 600/700 mm výkon 1175 W | KUS | 6 | 0 |  |  |  | 0 |  | CS ÚRS 2024/I |  | 2
PP |  |  |  | Otopná tělesa panelová VK dvoudesková PN 1,0 MPa, T do 110°C se dvěma přídavnými přestupními plochami výšky tělesa 600 mm stavební délky / výkonu 700 mm / 1175 W
VV |  |  |  | Příloha číslo: 2.302 - 3 ks, 2.303 - 3 ks Celkem 6=6.000 [A]
TS
P | 189 | 735152575 |  | Otopné těleso panelové VK dvoudeskové 2 přídavné přestupní plochy výška/délka 600/800 mm výkon 1343 W | KUS | 3 | 0 |  |  |  | 0 |  | CS ÚRS 2024/I |  | 2
PP |  |  |  | Otopná tělesa panelová VK dvoudesková PN 1,0 MPa, T do 110°C se dvěma přídavnými přestupními plochami výšky tělesa 600 mm stavební délky / výkonu 800 mm / 1343 W
VV |  |  |  | Příloha číslo: 2.302 - 1 ks, 2.304 - 2 ks Celkem 3=3.000 [A]
TS
P | 190 | 735152577 | 1 | Otopné těleso panelové VK dvoudeskové 2 přídavné přestupní plochy výška/délka 600/1000 mm výkon 1679 W | KUS | 5 | 0 |  |  |  | 0 |  | CS ÚRS 2024/I |  | 2
PP |  |  |  | Otopná tělesa panelová VK dvoudesková PN 1,0 MPa, T do 110°C se dvěma přídavnými přestupními plochami výšky tělesa 600 mm stavební délky / výkonu 1000 mm / 1679 W
VV |  |  |  | Příloha číslo: 2.302 - 2 ks, 2.303 - 1 ks, 2.304 - 2 ks Celkem 5=5.000 [A]
TS
P | 191 | 735152578 |  | Otopné těleso panelové VK dvoudeskové 2 přídavné přestupní plochy výška/délka 600/1100 mm výkon 1847 W | KUS | 1 | 0 |  |  |  | 0 |  | CS ÚRS 2024/I |  | 2
PP |  |  |  | Otopná tělesa panelová VK dvoudesková PN 1,0 MPa, T do 110°C se dvěma přídavnými přestupními plochami výšky tělesa 600 mm stavební délky / výkonu 1100 mm / 1847 W
VV |  |  |  | Příloha číslo: 2.302 - 1 ks Celkem 1=1.000 [A]
TS
P | 192 | 735152579 | 1 | Otopné těleso panelové VK dvoudeskové 2 přídavné přestupní plochy výška/délka 600/1200 mm výkon 2015 W | KUS | 11 | 0 |  |  |  | 0 |  | CS ÚRS 2024/I |  | 2
PP |  |  |  | Otopná tělesa panelová VK dvoudesková PN 1,0 MPa, T do 110°C se dvěma přídavnými přestupními plochami výšky tělesa 600 mm stavební délky / výkonu 1200 mm / 2015 W
VV |  |  |  | Příloha číslo: 2.302 -2 ks, 2.303 - 4 ks, 2.304 - 5 ks Celkem 11=11.000 [A]
TS
P | 193 | 735152580 |  | Otopné těleso panelové VK dvoudeskové 2 přídavné přestupní plochy výška/délka 600/1400 mm výkon 2351 W | KUS | 2 | 0 |  |  |  | 0 |  | CS ÚRS 2024/I |  | 2
PP |  |  |  | Otopná tělesa panelová VK dvoudesková PN 1,0 MPa, T do 110°C se dvěma přídavnými přestupními plochami výšky tělesa 600 mm stavební délky / výkonu 1400 mm / 2351 W
VV |  |  |  | Příloha číslo: 2.302 - 2 ks Celkem 2=2.000 [A]
TS
P | 194 | 735152586 |  | Otopné těleso panelové VK dvoudeskové 2 přídavné přestupní plochy výška/délka 600/3000 mm výkon 5037 W | KUS | 1 | 0 |  |  |  | 0 |  | CS ÚRS 2024/I |  | 2
PP |  |  |  | Otopná tělesa panelová VK dvoudesková PN 1,0 MPa, T do 110°C se dvěma přídavnými přestupními plochami výšky tělesa 600 mm stavební délky / výkonu 3000 mm / 5037 W
VV |  |  |  | Příloha číslo: 2.302 - 1 ks Celkem 1=1.000 [A]
TS
P | 195 | 735152674 |  | Otopné těleso panelové VK třídeskové 3 přídavné přestupní plochy výška/délka 600/700 mm výkon 1684 W | KUS | 3 | 0 |  |  |  | 0 |  | CS ÚRS 2024/I |  | 2
PP |  |  |  | Otopná tělesa panelová VK třídesková PN 1,0 MPa, T do 110°C se třemi přídavnými přestupními plochami výšky tělesa 600 mm stavební délky / výkonu 700 mm / 1684 W
VV |  |  |  | Příloha číslo: 2.304 - 3 ks Celkem 3=3.000 [A]
TS
P | 196 | 735152675 | 1 | Otopné těleso panelové VK třídeskové 3 přídavné přestupní plochy výška/délka 600/800 mm výkon 1925 W | KUS | 7 | 0 |  |  |  | 0 |  | CS ÚRS 2024/I |  | 2
PP |  |  |  | Otopná tělesa panelová VK třídesková PN 1,0 MPa, T do 110°C se třemi přídavnými přestupními plochami výšky tělesa 600 mm stavební délky / výkonu 800 mm / 1925 W
VV |  |  |  | Příloha číslo: 2.302 - 2 ks, 2.304 - 5 ks Celkem 7=7.000 [A]
TS
P | 197 | 735152676 | 1 | Otopné těleso panelové VK třídeskové 3 přídavné přestupní plochy výška/délka 600/900 mm výkon 2165 W | KUS | 3 | 0 |  |  |  | 0 |  | CS ÚRS 2024/I |  | 2
PP |  |  |  | Otopná tělesa panelová VK třídesková PN 1,0 MPa, T do 110°C se třemi přídavnými přestupními plochami výšky tělesa 600 mm stavební délky / výkonu 900 mm / 2165 W
VV |  |  |  | Příloha číslo: 2.304 - 3 ks Celkem 3=3.000 [A]
TS
P | 198 | 735152677 | 1 | Otopné těleso panelové VK třídeskové 3 přídavné přestupní plochy výška/délka 600/1000 mm výkon 2406 W | KUS | 7 | 0 |  |  |  | 0 |  | CS ÚRS 2024/I |  | 2
PP |  |  |  | Otopná tělesa panelová VK třídesková PN 1,0 MPa, T do 110°C se třemi přídavnými přestupními plochami výšky tělesa 600 mm stavební délky / výkonu 1000 mm / 2406 W
VV |  |  |  | Příloha číslo: 2.302 - 3 ks, 2.303 - 2 ks, 2.304 - 2 ks Celkem 7=7.000 [A]
TS
P | 199 | 735152678 |  | Otopné těleso panelové VK třídeskové 3 přídavné přestupní plochy výška/délka 600/1100 mm výkon 2647 W | KUS | 2 | 0 |  |  |  | 0 |  | CS ÚRS 2024/I |  | 2
PP |  |  |  | Otopná tělesa panelová VK třídesková PN 1,0 MPa, T do 110°C se třemi přídavnými přestupními plochami výšky tělesa 600 mm stavební délky / výkonu 1100 mm / 2647 W
VV |  |  |  | Příloha číslo: 2.304 - 2 ks Celkem 2=2.000 [A]
TS
P | 200 | 735152679 | 1 | Otopné těleso panelové VK třídeskové 3 přídavné přestupní plochy výška/délka 600/1200 mm výkon 2887 W | KUS | 1 | 0 |  |  |  | 0 |  | CS ÚRS 2024/I |  | 2
PP |  |  |  | Otopná tělesa panelová VK třídesková PN 1,0 MPa, T do 110°C se třemi přídavnými přestupními plochami výšky tělesa 600 mm stavební délky / výkonu 1200 mm / 2887 W
VV |  |  |  | Příloha číslo: 2.304 - 1 ks Celkem 1=1.000 [A]
TS
P | 201 | 735152681 | 1 | Otopné těleso panelové VK třídeskové 3 přídavné přestupní plochy výška/délka 600/1600 mm výkon 3850 W | KUS | 1 | 0 |  |  |  | 0 |  | CS ÚRS 2024/I |  | 2
PP |  |  |  | Otopná tělesa panelová VK třídesková PN 1,0 MPa, T do 110°C se třemi přídavnými přestupními plochami výšky tělesa 600 mm stavební délky / výkonu 1600 mm / 3850 W
VV |  |  |  | Příloha číslo: 2.301 - 1 ks Celkem 1=1.000 [A]
TS
P | 202 | 735152682 |  | Otopné těleso panelové VK třídeskové 3 přídavné přestupní plochy výška/délka 600/1800 mm výkon 4331 W | KUS | 3 | 0 |  |  |  | 0 |  | CS ÚRS 2024/I |  | 2
PP |  |  |  | Otopná tělesa panelová VK třídesková PN 1,0 MPa, T do 110°C se třemi přídavnými přestupními plochami výšky tělesa 600 mm stavební délky / výkonu 1800 mm / 4331 W
VV |  |  |  | Příloha číslo: 2.302 - 3 ks Celkem 3=3.000 [A]
TS
P | 203 | 735152695 |  | Otopné těleso panelové VK třídeskové 3 přídavné přestupní plochy výška/délka 900/800 mm výkon 2662 W | KUS | 1 | 0 |  |  |  | 0 |  | CS ÚRS 2024/I |  | 2
PP |  |  |  | Otopná tělesa panelová VK třídesková PN 1,0 MPa, T do 110°C se třemi přídavnými přestupními plochami výšky tělesa 900 mm stavební délky / výkonu 800 mm / 2662 W
VV |  |  |  | Příloha číslo: 2.302 - 1 ks Celkem 1=1.000 [A]
TS
P | 204 | 735164511 | 1 | Montáž otopného tělesa trubkového na stěnu v tělesa do 1500 mm | KUS | 7 | 0 |  |  |  | 0 |  | CS ÚRS 2024/I |  | 2
PP
VV |  |  |  | dle položky č. 204 až 207 a 209 Celkem 7=7.000 [A]
TS
P | 205 | 735164512 | 1 | Montáž otopného tělesa trubkového na stěnu v tělesa přes 1500 mm | KUS | 1 | 0 |  |  |  | 0 |  | CS ÚRS 2024/I |  | 2
PP
VV |  |  |  | dle položky č. 208 Celkem 1=1.000 [A]
TS
P | 206 | 998735102 | 1 | Přesun hmot tonážní pro otopná tělesa v objektech v přes 6 do 12 m | T | 5.77 | 0 |  |  |  | 0 |  | CS ÚRS 2024/I |  | 2
PP
VV |  |  |  | dle položky č. 174 až 211 Celkem 5,77=5.770 [A]
TS
P | 207 | R07 | 1 | Otopné těleso trubkové 600/1500 se spodním připojením | KUS | 2 | 0 |  |  |  | 0 |  | [bez vazby na CS] |  | 2
PP
VV |  |  |  | Příloha číslo: 2.302 - 2 ks Celkem 2=2.000 [A]
TS
P | 208 | R48 |  | Otopné těleso panelové VK třídeskové 3 přídavné přestupní plochy výška/délka 700/1000 mm | KUS | 2 | 0 |  |  |  | 0 |  | [bez vazby na CS] |  | 2
PP |  |  |  | Otopná tělesa panelová VK třídesková PN 1,0 MPa, T do 110°C se třemi přídavnými přestupními plochami výšky tělesa 700 mm stavební délky / výkonu 1000 mm
VV |  |  |  | Příloha číslo: 2.302 - 2 ks Celkem 2=2.000 [A]
TS
P | 209 | R49 |  | Otopné těleso trubkové 600/900 | KUS | 1 | 0 |  |  |  | 0 |  | [bez vazby na CS] |  | 2
PP
VV |  |  |  | Příloha číslo: 2.302 - 1 ks Celkem 1=1.000 [A]
TS
P | 210 | R50 |  | Otopné těleso trubkové 600/1220 | KUS | 1 | 0 |  |  |  | 0 |  | [bez vazby na CS] |  | 2
PP
VV |  |  |  | Příloha číslo: 2.302 - 1 ks Celkem 1=1.000 [A]
TS
P | 211 | R51 |  | Otopné těleso trubkové 450/1500 | KUS | 1 | 0 |  |  |  | 0 |  | [bez vazby na CS] |  | 2
PP
VV |  |  |  | Příloha číslo: 2.302 - 1 ks Celkem 1=1.000 [A]
TS
P | 212 | R52 |  | Otopné těleso trubkové 750/1820 | KUS | 1 | 0 |  |  |  | 0 |  | [bez vazby na CS] |  | 2
PP
VV |  |  |  | Příloha číslo: 2.302 - 1 ks Celkem 1=1.000 [A]
TS
P | 213 | R53 |  | Otopné těleso trubkové 450/1220 | KUS | 2 | 0 |  |  |  | 0 |  | [bez vazby na CS] |  | 2
PP
VV |  |  |  | Příloha číslo: 2.303 - 2 ks Celkem 2=2.000 [A]
TS
SD |  | 783 A06a |  | Nátěry - Zdroj tepelná čerpadla
P | 214 | 783601713 |  | Odmaštění vodou ředitelným odmašťovačem potrubí DN do 50 mm | M | 963 | 0 |  |  |  | 0 |  | CS ÚRS 2024/I |  | 2
PP |  |  |  | Příprava podkladu armatur a kovových potrubí před provedením nátěru potrubí do DN 50 mm odmaštěním, odmašťovačem vodou ředitelným
VV |  |  |  | dle položky č. 11 až 16 Celkem 963=963.000 [A]
TS
P | 215 | 783601731 |  | Odmaštění vodou ředitelným odmašťovačem potrubí přes DN 50 do DN 100 mm | M | 35 | 0 |  |  |  | 0 |  | CS ÚRS 2024/I |  | 2
PP |  |  |  | Příprava podkladu armatur a kovových potrubí před provedením nátěru potrubí přes DN 50 do DN 100 mm odmaštěním, odmašťovačem vodou ředitelným
VV |  |  |  | dle položky č. 17 Celkem 35=35.000 [A]
TS
P | 216 | 783614653 |  | Základní antikorozní jednonásobný syntetický samozákladující potrubí DN do 50 mm | M | 963 | 0 |  |  |  | 0 |  | CS ÚRS 2024/I |  | 2
PP |  |  |  | Základní antikorozní nátěr armatur a kovových potrubí jednonásobný potrubí do DN 50 mm syntetický samozákladující
VV |  |  |  | dle položky č. 11 až 16 Celkem 963=963.000 [A]
TS
P | 217 | 783614663 |  | Základní antikorozní jednonásobný syntetický samozákladující potrubí přes DN 50 do DN 100 mm | M | 35 | 0 |  |  |  | 0 |  | CS ÚRS 2024/I |  | 2
PP |  |  |  | Základní antikorozní nátěr armatur a kovových potrubí jednonásobný potrubí přes DN 50 do DN 100 mm syntetický samozákladující
VV |  |  |  | dle položky č. 17 Celkem 35=35.000 [A]
TS
P | 218 | 783615551 |  | Mezinátěr jednonásobný syntetický nátěr potrubí DN do 50 mm | M | 963 | 0 |  |  |  | 0 |  | CS ÚRS 2024/I |  | 2
PP |  |  |  | Mezinátěr armatur a kovových potrubí potrubí do DN 50 mm syntetický standardní
VV |  |  |  | dle položky č. 11 až 16 Celkem 963=963.000 [A]
TS
P | 219 | 783615561 |  | Mezinátěr jednonásobný syntetický nátěr potrubí přes DN 50 do DN 100 mm | M | 35 | 0 |  |  |  | 0 |  | CS ÚRS 2024/I |  | 2
PP |  |  |  | Mezinátěr armatur a kovových potrubí potrubí přes DN 50 do DN 100 mm syntetický standardní
VV |  |  |  | dle položky č. 17 Celkem 35=35.000 [A]
TS
P | 220 | 783617611 |  | Krycí dvojnásobný syntetický nátěr potrubí DN do 50 mm | M | 963 | 0 |  |  |  | 0 |  | CS ÚRS 2024/I |  | 2
PP |  |  |  | Krycí nátěr (email) armatur a kovových potrubí potrubí do DN 50 mm dvojnásobný syntetický standardní
VV |  |  |  | dle položky č. 11 až 16 Celkem 963=963.000 [A]
TS
P | 221 | 783617631 |  | Krycí dvojnásobný syntetický nátěr potrubí přes DN 50 do DN 100 mm | M | 35 | 0 |  |  |  | 0 |  | CS ÚRS 2024/I |  | 2
PP |  |  |  | Krycí nátěr (email) armatur a kovových potrubí potrubí přes DN 50 do DN 100 mm dvojnásobný syntetický standardní
VV |  |  |  | dle položky č. 17 Celkem 35=35.000 [A]
TS
SD |  | 783 A06b |  | Nátěry - Zdroj plynové kotle
P | 222 | 783601713 | 1 | Odmaštění vodou ředitelným odmašťovačem potrubí DN do 50 mm | M | 2163 | 0 |  |  |  | 0 |  | CS ÚRS 2024/I |  | 2
PP |  |  |  | Příprava podkladu armatur a kovových potrubí před provedením nátěru potrubí do DN 50 mm odmaštěním, odmašťovačem vodou ředitelným
VV |  |  |  | dle položky č. 136 až 141 a 144 až 146 Celkem 2163=2 163.000 [A]
TS
P | 223 | 783601731 | 1 | Odmaštění vodou ředitelným odmašťovačem potrubí přes DN 50 do DN 100 mm | M | 44 | 0 |  |  |  | 0 |  | CS ÚRS 2024/I |  | 2
PP |  |  |  | Příprava podkladu armatur a kovových potrubí před provedením nátěru potrubí přes DN 50 do DN 100 mm odmaštěním, odmašťovačem vodou ředitelným
VV |  |  |  | dle položky č. 147 a 148 Celkem 44=44.000 [A]
TS
P | 224 | 783614653 | 1 | Základní antikorozní jednonásobný syntetický samozákladující potrubí DN do 50 mm | M | 2163 | 0 |  |  |  | 0 |  | CS ÚRS 2024/I |  | 2
PP |  |  |  | Základní antikorozní nátěr armatur a kovových potrubí jednonásobný potrubí do DN 50 mm syntetický samozákladující
VV |  |  |  | dle položky č. 136 až 141 a 144 až 146 Celkem 2163=2 163.000 [A]
TS
P | 225 | 783614663 | 1 | Základní antikorozní jednonásobný syntetický samozákladující potrubí přes DN 50 do DN 100 mm | M | 44 | 0 |  |  |  | 0 |  | CS ÚRS 2024/I |  | 2
PP |  |  |  | Základní antikorozní nátěr armatur a kovových potrubí jednonásobný potrubí přes DN 50 do DN 100 mm syntetický samozákladující
VV |  |  |  | dle položky č. 147 a 148 Celkem 44=44.000 [A]
TS
P | 226 | 783615551 | 1 | Mezinátěr jednonásobný syntetický nátěr potrubí DN do 50 mm | M | 870 | 0 |  |  |  | 0 |  | CS ÚRS 2024/I |  | 2
PP |  |  |  | Mezinátěr armatur a kovových potrubí potrubí do DN 50 mm syntetický standardní
VV |  |  |  | Příloha číslo: 2.301 - 870 m Celkem 870=870.000 [A]
TS
P | 227 | 783615561 | 1 | Mezinátěr jednonásobný syntetický nátěr potrubí přes DN 50 do DN 100 mm | M | 44 | 0 |  |  |  | 0 |  | CS ÚRS 2024/I |  | 2
PP |  |  |  | Mezinátěr armatur a kovových potrubí potrubí přes DN 50 do DN 100 mm syntetický standardní
VV |  |  |  | Příloha číslo: 2.301 - 44 m Celkem 44=44.000 [A]
TS
P | 228 | 783617611 | 1 | Krycí dvojnásobný syntetický nátěr potrubí DN do 50 mm | M | 870 | 0 |  |  |  | 0 |  | CS ÚRS 2024/I |  | 2
PP |  |  |  | Krycí nátěr (email) armatur a kovových potrubí potrubí do DN 50 mm dvojnásobný syntetický standardní
VV |  |  |  | Příloha číslo: 2.301 - 870 m Celkem 870=870.000 [A]
TS
P | 229 | 783617631 | 1 | Krycí dvojnásobný syntetický nátěr potrubí přes DN 50 do DN 100 mm | M | 44 | 0 |  |  |  | 0 |  | CS ÚRS 2024/I |  | 2
PP |  |  |  | Krycí nátěr (email) armatur a kovových potrubí potrubí přes DN 50 do DN 100 mm dvojnásobný syntetický standardní
VV |  |  |  | Příloha číslo: 2.301 - 44 m Celkem 44=44.000 [A]
TS
SD |  | OSTa |  | Ostatní - Zdroj tepelná čerpadla
P | 230 | R22 | 1 | Zaregulování soustavy včetně protokolu | SOUBOR | 1 | 0 |  |  |  | 0 |  | [bez vazby na CS] |  | 2
PP
VV
TS
P | 231 | R23 | 1 | Proplach potrubí, napouštění a vypouštění. Dvojnásobné propláchnutí celé soustavy vodou. Po každém proplachu vyčištění všech filtrů, naplnění soustavy upravenou vodo | M | 1270 | 0 |  |  |  | 0 |  | [bez vazby na CS] |  | 2
PP
VV |  |  |  | dle poležek č. 11 až 18 Celkem 1270=1 270.000 [A]
TS
P | 232 | R24 |  | Zaregulování ventilů u těles | SOUBOR | 1 | 0 |  |  |  | 0 |  | [bez vazby na CS] |  | 2
PP
VV
TS
P | 233 | R25 | 1 | Zkoušky. Tlaková zkouška je oceněna v rámci dodávky potrubí. | SOUBOR | 1 | 0 |  |  |  | 0 |  | [bez vazby na CS] |  | 2
PP |  |  |  | Zkoušky. Tlaková zkouška je oceněna v rámci dodávky potrubí. V tomto řádku jsou uvedeny veškeré náklady na zkoušku topnou a dilatační, po případě další zkoušky dle požadavku investora nebo montážních předpisů výrobce nebo českých předpisů, včetně provozní.
VV
TS |  |  |  | Náklady zhotovitele, související s prováděním zkoušek a revizí předepsaných technickými normami nebo objednatelem a které jsou pro provedení díla nezbytné.
P | 234 | R26 | 1 | Spoluúčast na zprovoznění MaR | SOUBOR | 1 | 0 |  |  |  | 0 |  | [bez vazby na CS] |  | 2
PP
VV
TS
P | 235 | R27 | 1 | Provozní a havarijní řád, zaškolení obsluhy , zkušební provoz | SOUBOR | 1 | 0 |  |  |  | 0 |  | [bez vazby na CS] |  | 2
PP
VV
TS
P | 236 | R28 | 1 | První vybavení strojoven (Zalaminované schéma, lékárnička, profesionální hliníkový žebřík výšky min. 1,8 m,..) | SOUBOR | 1 | 0 |  |  |  | 0 |  | [bez vazby na CS] |  | 2
PP
VV
TS
P | 237 | R29 | 1 | Dílenská dokumentace | SOUBOR | 1 | 0 |  |  |  | 0 |  | [bez vazby na CS] |  | 2
PP
VV
TS
P | 238 | R30 |  | Komplexní vyzkoušení | SOUBOR | 1 | 0 |  |  |  | 0 |  | [bez vazby na CS] |  | 2
PP
VV
TS
P | 239 | R31 |  | Demontáže | SOUBOR | 1 | 0 |  |  |  | 0 |  | [bez vazby na CS] |  | 2
PP
VV
TS
P | 240 | R32 | 911 | Odpady včetně dopravy | T | 15 | 0 |  |  |  | 0 |  | [bez vazby na CS] |  | 2
PP |  |  |  | POPLATKY ZA LIKVIDACI ODPADŮ TOPENÁŘSKÝCH. VČETNĚ DOPRAVY. EVIDENČNÍ POLOŽKA. Neoceňovat!!!. Položka se oceňuje pouze pod SO90-90.
VV
TS
SD |  | OSTb |  | Ostatní - Zdroj plynové kotle
P | 241 | R015810.90 | 918 | POPLATKY ZA LIKVIDACI ODPADŮ NEKONTAMINOVANÝCH - 17 04 05 - ŽELEZNÝ A OCELOVÝ ŠROT, VČETNĚ DOPRAVY | T | 30 | 0 |  |  |  | 0 |  | R-položka |  | 2
PP |  |  |  | EVIDENČNÍ POLOŽKA. Neoceňovat!!!. Položka se oceňuje pouze pod SO90-90.
VV
TS
P | 242 | R22 |  | Zaregulování soustavy včetně protokolu | SOUBOR | 1 | 0 |  |  |  | 0 |  | [bez vazby na CS] |  | 2
PP
VV
TS
P | 243 | R23 |  | Proplach potrubí, napouštění a vypouštění. Dvojnásobné propláchnutí celé soustavy vodou. Po každém proplachu vyčištění všech filtrů, naplnění soustavy upravenou vodo | M | 44 | 0 |  |  |  | 0 |  | [bez vazby na CS] |  | 2
PP
VV |  |  |  | dle poležek č. 11 až 18 Celkem 44=44.000 [A]
TS
P | 244 | R25 |  | Zkoušky. Tlaková zkouška je oceněna v rámci dodávky potrubí. | SOUBOR | 1 | 0 |  |  |  | 0 |  | [bez vazby na CS] |  | 2
PP |  |  |  | Zkoušky. Tlaková zkouška je oceněna v rámci dodávky potrubí. V tomto řádku jsou uvedeny veškeré náklady na zkoušku topnou a dilatační, po případě další zkoušky dle požadavku investora nebo montážních předpisů výrobce nebo českých předpisů, včetně provozní.
VV
TS |  |  |  | Náklady zhotovitele, související s prováděním zkoušek a revizí předepsaných technickými normami nebo objednatelem a které jsou pro provedení díla nezbytné.
P | 245 | R26 |  | Spoluúčast na zprovoznění MaR | SOUBOR | 1 | 0 |  |  |  | 0 |  | [bez vazby na CS] |  | 2
PP
VV
TS
P | 246 | R27 |  | Provozní a havarijní řád, zaškolení obsluhy , zkušební provoz | SOUBOR | 1 | 0 |  |  |  | 0 |  | [bez vazby na CS] |  | 2
PP
VV
TS
P | 247 | R28 |  | První vybavení strojoven (Zalaminované schéma, lékárnička, profesionální hliníkový žebřík výšky min. 1,8 m,..) | SOUBOR | 1 | 0 |  |  |  | 0 |  | [bez vazby na CS] |  | 2
PP
VV
TS
P | 248 | R29 |  | Dílenská dokumentace | SOUBOR | 1 | 0 |  |  |  | 0 |  | [bez vazby na CS] |  | 2
PP
VV
TS
P | 249 | R63 |  | Zaregulování ventilů u těles a podlahového vytápění | SOUBOR | 1 | 0 |  |  |  | 0 |  | [bez vazby na CS] |  | 2
PP
VV
TS
P | 250 | R64 |  | Komplexní vyzkoušení soustavy | SOUBOR | 1 | 0 |  |  |  | 0 |  | [bez vazby na CS] |  | 2
PP
VV
TS
P | 251 | R65 |  | Demontáže | SOUBOR | 1 | 0 |  |  |  | 0 |  | [bez vazby na CS] |  | 2
PP |  |  |  | demontáž stávajícího systému vytápění v objektu (rozvody, armatury, otopné tělesa, zdroj tepla a příslušenství)
VV
TS
SD |  | PDLV |  | Podlahové vytápění - Zdroj plynové kotle
P | 252 | R54 |  | Podlahové vytápění, v ceně zahrnuto systémová deska, trubka 17x2, ochranná trubka, okrajová dilatační páska s PF folii, krycí folie, upevňovací prvky | M2 | 38.8 | 0 |  |  |  | 0 |  | [bez vazby na CS] |  | 2
PP
VV |  |  |  | Příloha číslo: 2.302 - 38,8 m2 Celkem 38,8=38.800 [A]
TS
P | 253 | R55 |  | Rozdělovač podl. Vytápění nerez, 4 vývody, odvzdušnění, vypouštění , tlakoměr, teploměr , montážní materiál | KS | 1 | 0 |  |  |  | 0 |  | [bez vazby na CS] |  | 2
PP
VV |  |  |  | Příloha číslo: 2.302 - 1 ks Celkem 1=1.000 [A]
TS
P | 254 | R56 |  | Skříňka rozdělovače 750 | KS | 1 | 0 |  |  |  | 0 |  | [bez vazby na CS] |  | 2
PP
VV |  |  |  | Příloha číslo: 2.302 - 1 ks Celkem 1=1.000 [A]
TS
P | 255 | R57 |  | Montáž podlahového vytápění | M2 | 38.8 | 0 |  |  |  | 0 |  | [bez vazby na CS] |  | 2
PP
VV |  |  |  | dle položky č. 215 Celkem 38,8=38.800 [A]
TS

## SO74-71-01.04-7
SŽDC05 |  |  |  | Soupis prací objektu | [10 empty] | 3
3
S | Stavba: | 5323520028 |  | Rekonstrukce ŽST Klatovy_ZM01 | [6 empty] | D.2.2.1 |  | Aspe | 0,00 | 2
O | Objekt: | D.2.2.1 |  | Pozemní stavební objekty budov | [9 empty] | 15,00 | 2
Typ | Poř. číslo | Kód položky | Varianta | Název položky | MJ | Množství | Jednotková hmotnost | Celková hmotnost |  |  | Jednotková cena |  | Cenové soustavy | 21,00 | 2
Dodávka
[9 empty] | Jednotková | Celkem | Jednotková | Celkem |  |  |  | Počet položek s nulovou cenou
O1 |  | SO74-71-01.04-7 |  | ŽST Klatovy, rekonstrukce výpravní budovy MaR - Měření a regulace
SD |  | 1 |  | Rozváděče MaR, řídící systém, aplikační sw
P | 1 | 741210102 |  | Montáž rozváděčů litinových, hliníkových nebo plastových sestava do 100 kg | KUS | 2 | 0 |  |  |  | 0 |  | CS ÚRS 2024/I |  | 2
PP
VV
TS
P | 2 | R01 |  | Rozváděč MaR RM0.1 - plynová kotelna | KUS | 1 | 0 |  |  |  | 0 |  | R-položka |  | 2
PP
VV
TS |  |  |  | Rozvaděč skříňový; IP44/20; vč.podstavce; mont.deska; bočnice; 4bod.zámek; oceloplechový; kapsa na dokumentaci; osvětlení rozvaděče; přístrojové vybavení dle schematu; vč. Řídící stanice MaR s rozhraním Ethernet s rozšiřujícími moduly; 98xDI; 43xDO;32xAI; 4xAO; 3xIF DALI-MODBUS; možnost dalšího rozšíření I/O; rozhraní RS232; rozhraní RS485; webserver; grafický ČB LCD displej s tlačítky; aplikační sw pro připojené I/O - 1 automatizační stanice; ethernet switch L3; astrohodiny výkresová dokumentace rozváděče 2 pole ; 800x2000x300 mm (š x v x h)
P | 3 | R02 |  | Rozváděč MaR RM0.2 - strojovna TČ | KUS | 1 | 0 |  |  |  | 0 |  | R-položka |  | 2
PP
VV
TS |  |  |  | Rozvaděč nástěnný; IP44/20; mont.deska; 3bod.zámek; oceloplechový; kapsa na dokumentaci; osvětlení rozvaděče; přístrojové vybavení dle schematu; vč. Řídící stanice MaR s rozhraním Ethernet s rozšiřujícími moduly; 16xDI; 8xDO; 8xAI; 1xAO; možnost dalšího rozšíření I/O; rozhraní RS232; rozhraní RS485; webserver; grafický ČB LCD displej s tlačítky; aplikační sw pro připojené I/O - 1 automatizační stanice; ethernet switch L3 výkresová dokumentace rozváděče 1 pole ; 800x1200x300 mm (š x v x h)
SD |  | 2 |  | Periferie MaR
P | 4 | 34555229 |  | zásuvka nástěnná jednonásobná s víčkem, IP44, šroubové svorky | KUS | 2 | 0 |  |  |  | 0 |  | CS ÚRS 2024/I |  | 2
PP
VV
TS
P | 5 | 34571450 |  | krabice pod omítku PVC přístrojová kruhová D 70mm | KUS | 60 | 0 |  |  |  | 0 |  | CS ÚRS 2024/I |  | 2
PP
VV
TS
P | 6 | 40461006 |  | čidlo prostorové oxidu uhličitého CO2 | KUS | 1 | 0 |  |  |  | 0 |  | CS ÚRS 2024/I |  | 2
PP
VV
TS
P | 7 | 40461057 |  | čidlo přítomnosti stropní 360° | KUS | 11 | 0 |  |  |  | 0 |  | CS ÚRS 2024/I |  | 2
PP
VV
TS |  |  |  | Detekce pohybu(přítomnosti - detektor vč. montáže a zapojení napájení 24Vdc/ac; výstup - kontakt; tamper; IP44
P | 8 | 40461059 |  | čidlo přítomnosti nástěnné | KUS | 4 | 0 |  |  |  | 0 |  | CS ÚRS 2024/I |  | 2
PP
VV
TS
P | 9 | 40511220 |  | snímač teploty prostorový s jednoduchým měřícím odporem | KUS | 8 | 0 |  |  |  | 0 |  | CS ÚRS 2024/I |  | 2
PP
VV
TS
P | 10 | 468094112 |  | Vyvrtání otvorů pro elektroinstalační krabice ve stěnách z cihel hloubky přes 6 do 9 cm | KUS | 60 | 0 |  |  |  | 0 |  | CS ÚRS 2024/I |  | 2
PP
VV
TS
P | 11 | 741112061 |  | Montáž krabice přístrojová zapuštěná plastová kruhová | KUS | 60 | 0 |  |  |  | 0 |  | CS ÚRS 2024/I |  | 2
PP
VV
TS
P | 12 | 741310012 |  | Montáž ovladač nástěnný 1/0S-tlačítkový zapínací se signální doutnavkou prostředí normální se zapojením vodičů | KUS | 21 | 0 |  |  |  | 0 |  | CS ÚRS 2024/I |  | 2
PP
VV
TS
P | 13 | 741313052 |  | Montáž zásuvka nástěnná šroubové připojení 3P+N+PE se zapojením vodičů | KUS | 2 | 0 |  |  |  | 0 |  | CS ÚRS 2024/I |  | 2
PP
VV
TS
P | 14 | 742124005 |  | Montáž kabelů datových FTP, UTP, STP ukončení kabelu konektorem | KUS | 27 | 0 |  |  |  | 0 |  | CS ÚRS 2024/I |  | 2
PP
VV
TS
P | 15 | 751614124 |  | Montáž čidla pohybu | KUS | 15 | 0 |  |  |  | 0 |  | CS ÚRS 2024/I |  | 2
PP
VV
TS |  |  |  | snímač prostorové teploty a vlhkosti; -20..+50 °C (+-0,4K); 10..95%RV(+-3%); napájení 24 Vdc/ac; výstup 2x 0..10V/4..20mA; IP44/IP40; vč.kalibračního listu; montáž na povrch
P | 16 | R 40511391 |  | snímač teploty jímkový, 200mm | KUS | 4 | 0 |  |  |  | 0 |  | R-položka |  | 2
PP
VV
TS |  |  |  | Snímač teploty jímkový; Ni1000/6180 (nebo dle typu automatu MaR), délka stonku 200mm; vč.jímky 200mm ; IP55; vč. montáže a zapojení
P | 17 | R 40561205 |  | Regulátor teploty stonkový, 15..95°C; 1P kontakt; | KUS | 2 | 0 |  |  |  | 0 |  | R-položka |  | 2
PP
VV
TS |  |  |  | Regulátor teploty do jímky, 15..95°C, vč. jímky 200mm, přepínací kontakt 230Vac/2A, IP44, nastavitelný pod krytem; nastavit na 65°C; vč. montáže a zapojení
P | 18 | R03 |  | snímač tlaku na sběrači TV | KUS | 1 | 0 |  |  |  | 0 |  | R-položka |  | 2
PP
VV
TS |  |  |  | Snímač tlaku topné/chladící vody ;0..4bar; IP65; vč. připojení a zkušebního kohoutu (měř.signál:0..10V, napájení 24V~/=; ...nebo dle typu regulátoru), montáže a zapojení
P | 19 | R04 |  | snímač teploty venkovní / prostorový | KUS | 1 | 0 |  |  |  | 0 |  | R-položka |  | 2
PP
VV
TS |  |  |  | čidlo venkovní teploty; -30..50°C; -> Ni(Pt)1000; IP44; vč.upevnění na sev. fasádu do výše cca 3m / v ístnosti do výše cca 2,3m
P | 20 | R05 |  | snímač teploty příložný | KUS | 7 | 0 |  |  |  | 0 |  | R-položka |  | 2
PP
VV
TS |  |  |  | Snímač teploty příložný; Ni1000/6180 (nebo dle typu automatu MaR); IP55; vč. upínacího třmenu, montáže a zapojení
P | 21 | R06 |  | poruchová signalizace | KUS | 1 | 0 |  |  |  | 0 |  | R-položka |  | 2
PP
VV
TS |  |  |  | Poruchová signalizace; Signálka s houkačkou, nástěnná krabice se signálkou a sirénkou 24Vdc, 80dB; montáž na povrch;vč.montáže a zapojení
P | 22 | R07 |  | záplavové čidlo | KUS | 8 | 0 |  |  |  | 0 |  | R-položka |  | 2
PP
VV
TS |  |  |  | Hlídač zaplavení 1P,nap. 24VAC, vč. sondy SE1, montáž sondy na zeď cca 2mm nad podlahou, vč. montáže sondy na zeď a hlídače na DINlištu do rozváděče
P | 23 | R08 |  | Detektor úniku hořlavých plynů | KUS | 1 | 0 |  |  |  | 0 |  | R-položka |  | 2
PP
VV
TS |  |  |  | Detektor úniku hořlavých plynů, napájení 24Vac/cd; dvoustupňová detekce; montáž na povrch; IP44
P | 24 | R09 |  | Detektor nebezpečné koncentrace CO | KUS | 1 | 0 |  |  |  | 0 |  | R-položka |  | 2
PP
VV
TS |  |  |  | Detektor nebezpečné koncentrace toxických plynů - CO, napájení24Vac/dc, dvoustupňová detekce; montáž na povrch; IP44
P | 25 | R10 |  | Regulační ventil trojcestný, PN10, DN10, kvs 1,0m3/hod. | KUS | 1 | 0 |  |  |  | 0 |  | R-položka |  | 2
PP
VV
TS |  |  |  | Ventil trojcestný závitový; Regulační ventil pro spojitou regulaci studené a teplé vody nebo vzduchu v uzavřených okruzích, PN10, DN10, kvs 1,0 m3/hod., teplota média -15 až 150°C, včetně pohonu SUT, 24V~ a šroubení; vč. zapojení, seřízení pohon-ventil
P | 26 | R11 |  | Regulační ventil trojcestný; PN10, DN32, kvs 16,0m3/hod. | KUS | 2 | 0 |  |  |  | 0 |  | R-položka |  | 2
PP
VV
TS |  |  |  | Ventil trojcestný závitový; Regulační ventil pro spojitou regulaci studené a teplé vody nebo vzduchu v uzavřených okruzích, PN10, DN32, kvs 16 m3/hod., teplota média -15 až 150°C, včetně pohonu SUT, 24V~ a šroubení; vč. zapojení, seřízení pohon-ventil
P | 27 | R12 |  | Regulační ventil trojcestný; PN10; DN40; kvs 25m3/hod. | KUS | 1 | 0 |  |  |  | 0 |  | R-položka |  | 2
PP
VV
TS |  |  |  | Ventil trojcestný závitový; Regulační ventil pro regulaci studené a teplé vody nebo vzduchu v uzavřených okruzích, PN10, DN40, kvs 25m3/hod., teplota média -15 až 150°C, včetně pohonu 3P/230Vac; zapojení pohonu do ŘS tepelného čerpadla
P | 28 | R13 |  | Elektrotermická hlavice radiátorového ventilu | KUS | 78 | 0 |  |  |  | 0 |  | R-položka |  | 2
PP
VV
TS |  |  |  | Elektrotermická hlavice 230V; PWM, bez proudu zavřeno; typ připojení dle typu radiátorového ventilu; vč. montáže a zapojení
P | 29 | R14 |  | Měřič tepla, ultrazvukový kompaktní měřič tepla; bateriový, kom.rozhraní Mbus; Q=1,0m3/h | KUS | 12 | 0 |  |  |  | 0 |  | R-položka |  | 2
PP
VV
TS |  |  |  | Sestava měřiče tepla, ultrazvukový kompaktní měřič tepla; bateriový, kom.rozhraní Mbus; Qp=1,0m3/h; vč. zapojení
P | 30 | R15 |  | Měřič tepla, ultrazvukový kompaktní měřič tepla; bateriový, kom.rozhraní Mbus; Q=1,6m3/h | KUS | 1 | 0 |  |  |  | 0 |  | R-položka |  | 2
PP
VV
TS |  |  |  | Sestava měřiče tepla, ultrazvukový kompaktní měřič tepla; bateriový, kom.rozhraní Mbus; Qp=1,6m3/h; vč. zapojení
P | 31 | R16 |  | Měřič tepla, ultrazvukový bateriový; kom.rozhraní Mbus; Q=6m3/h | KUS | 4 | 0 |  |  |  | 0 |  | R-položka |  | 2
PP
VV
TS |  |  |  | Měřič tepla, ultrazvukový průtokoměr s vyh.jednotkou; sada teplotních čidel vč. jímek; modul Mbus komunikace; bateriový; Q=6m3/h
P | 32 | R17 |  | regulátor vlhkosti prostorový 30..90%; 1P kontakt; | KUS | 3 | 0 |  |  |  | 0 |  | R-položka |  | 2
PP
VV
TS |  |  |  | Prostorový regulátor vlhkosti; rozsah 30..90%; nastavení pod krytem; 1P kontakt; IP20; montáž na zeď
P | 33 | R18 |  | Připojení motoru čerpadla nebo ventilátoru, 1x230V;do 0,5kW; | KUS | 29 | 0 |  |  |  | 0 |  | R-položka |  | 2
PP
VV
TS |  |  |  | Připojení motoru čerpadla,ventilátoru,..; 1x230V;do 0,5kW; signál vypnutí, napájení, ovládání, signál chod/porucha
P | 34 | R19 |  | Připojení signálu cizího zařízení | KUS | 95 | 0 |  |  |  | 0 |  | R-položka |  | 2
PP
VV
TS |  |  |  | Připojení bezpot.kontaktu (chod/porucha) do systému MaR (sum.porucha SPLIT,Dv.clona,elektrotermický rad.ventil,vodoměr/kalorimetr Mbus,požární klapka, ….)
P | 35 | R20 |  | připojení cizího zařízení Mbus | KUS | 123 | 0 |  |  |  | 0 |  | R-položka |  | 2
PP
VV
TS |  |  |  | Připojení měřiče tepla/vodoměruSV+TV s komunikací Mbus
P | 36 | R21 | 1 | připojení okenního kontaktu | KUS | 60 | 0 |  |  |  | 0 |  | R-položka |  | 2
PP
VV
TS
P | 37 | R22 | 1 | kombinovaný snímač teploty a relativní vlhkosti prostorový | KUS | 5 | 0 |  |  |  | 0 |  | R-položka |  | 2
PP
VV
TS
P | 38 | R23 | 1 | Regulátor IRC s ovladačem - komunikativní; se snímačem teploty | KUS | 43 | 0 |  |  |  | 0 |  | R-položka |  | 2
PP
VV
TS |  |  |  | Sestava nebo komplet regulátoru místnosti pro chl. jednotku + radiátorový ventil, se vstupem pro připojení okenního kontaktu; komunikativní - MODBUS nebo BACNet 485 nebo KNX dle komunikačních možností použitého systému MaR, s integrovaným snímačem teploty; napájení 24Vac/dc nebo 230V; vč. instalační krabice, montáže, zapojení a nastavení řídícígho algoritmu.
P | 39 | R24 |  | Regulátor IRC s ovladačem - komunikativní; se snímačem teploty a relativní vlhkosti | KUS | 2 | 0 |  |  |  | 0 |  | R-položka |  | 2
PP
VV
TS |  |  |  | Sestava nebo komplet regulátoru místnosti pro chl. jednotku + radiátorový ventil, se vstupem pro připojení okenního kontaktu; komunikativní - MODBUS nebo BACNet 485 nebo KNX dle komunikačních možností použitého systému MaR, s integrovaným snímačem teploty a relativní vlhkosti; napájení 24Vac/dc nebo 230V; vč. instalační krabice, montáže, zapojení a nastavení řídícígho algoritmu.
P | 40 | R25 |  | Regulátor IRC s ovladačem - komunikativní; se snímačem teploty a CO2 | KUS | 3 | 0 |  |  |  | 0 |  | R-položka |  | 2
PP
VV
TS |  |  |  | Sestava nebo komplet regulátoru místnosti pro chl. jednotku + radiátorový ventil, se vstupem pro připojení okenního kontaktu; komunikativní - MODBUS nebo BACNet 485 nebo KNX dle komunikačních možností použitého systému MaR, s integrovaným snímačem teploty a koncentrace CO2; napájení 24Vac/dc nebo 230V; vč. instalační krabice, montáže, zapojení a nastavení řídícígho algoritmu.
P | 41 | R26 |  | Regulátor IRC s ovladačem - komunikativní; se snímačem teploty, reltivní vlhkosti a koncentrace CO2 | KUS | 1 | 0 |  |  |  | 0 |  | R-položka |  | 2
PP
VV
TS |  |  |  | Sestava nebo komplet regulátoru místnosti pro chl. jednotku + radiátorový ventil, se vstupem pro připojení okenního kontaktu; komunikativní - MODBUS nebo BACNet 485 nebo KNX dle komunikačních možností použitého systému MaR, s integrovaným snímačem teploty, relativní vlhkosti a koncentrace CO2; napájení 24Vac/dc nebo 230V;vč. instalační krabice, montáže, zapojení a nastavení řídícígho algoritmu.
P | 42 | R34539073.1 |  | Ovládač větrání | KUS | 21 | 0 |  |  |  | 0 |  | R-položka |  | 2
PP
VV
TS |  |  |  | ovládač tlačítkový zapínací, řazení 1/0 Tlačítkový ovladač ř.1tl kompletní, 230V~;6A;IP44 v designu ovladačů osvětlení; popis. štítek "VĚTRÁNÍ"; vč. montáže a zapojení
P | 43 | R40511390 |  | snímač teploty jímkový,100mm | KUS | 7 | 0 |  |  |  | 0 |  | R-položka |  | 2
PP
VV
TS |  |  |  | Snímač teploty jímkový; Ni1000/6180 (nebo dle typu automatu MaR), délka stonku 100mm; vč.jímky 100mm ; IP55; vč. montáže a zapojení
SD |  | 3 |  | Kabely, trasy
P | 44 | 210100001 |  | Ukončení vodičů v rozváděči nebo na přístroji včetně zapojení průřezu žíly do 2,5 mm2 | KUS | 2444 | 0 |  |  |  | 0 |  | CS ÚRS 2024/I |  | 2
PP
VV
TS
P | 45 | 210812061 |  | Montáž kabelu Cu plného nebo laněného do 1 kV žíly 5x1,5 až 2,5 mm2 (např. CYKY) bez ukončení uloženého volně nebo v liště | M | 15 | 0 |  |  |  | 0 |  | CS ÚRS 2024/I |  | 2
PP
VV
TS
P | 46 | 220260721 |  | Montáž kabelového žlabu děrovaného nebo neděrovaného 62/50 mm | M | 125 | 0 |  |  |  | 0 |  | CS ÚRS 2024/I |  | 2
PP
VV
TS
P | 47 | 34111116 |  | kabel silový oheň retardující bezhalogenový bez funkční schopnosti při požáru třída reakce na oheň B2cas1d1a1 jádro Cu 0,6/1kV (1-CXKH-R B2) 2x1,5mm2 | M | 1005 | 0 |  |  |  | 0 |  | CS ÚRS 2024/I |  | 2
PP
VV
TS
P | 48 | 34111123 |  | kabel silový oheň retardující bezhalogenový bez funkční schopnosti při požáru třída reakce na oheň B2cas1d1a1 jádro Cu 0,6/1kV (1-CXKH-R B2) 3x1,5mm2 | M | 1087 | 0 |  |  |  | 0 |  | CS ÚRS 2024/I |  | 2
PP
VV
TS
P | 49 | 34111124 |  | kabel silový oheň retardující bezhalogenový bez funkční schopnosti při požáru třída reakce na oheň B2cas1d1a1 jádro Cu 0,6/1kV (1-CXKH-R B2) 3x2,5mm2 | M | 172 | 0 |  |  |  | 0 |  | CS ÚRS 2024/I |  | 2
PP
VV
TS
P | 50 | 34111162 |  | kabel silový oheň retardující bezhalogenový bez funkční schopnosti při požáru třída reakce na oheň B2cas1d1a1 jádro Cu 0,6/1kV (1-CXKH-R B2) 5x1,5mm2 | M | 15 | 0 |  |  |  | 0 |  | CS ÚRS 2024/I |  | 2
PP
VV
TS
P | 51 | 34121132 |  | kabel sdělovací oheň retardující bezhalogenový stíněný laminovanou Al fólií | M | 3527 | 0 |  |  |  | 0 |  | CS ÚRS 2024/I |  | 2
PP |  |  |  | kabel sdělovací oheň retardující bezhalogenový stíněný laminovanou Al fólií s příložným CuSn drátem s funkčností při požáru 180min a P90-R/PH120-R reakce na oheň B2cas1d1a1 jádro Cu plné 100V (SSKFH-V) 1x2x0,8mm2
VV
TS
P | 52 | 34121268 |  | kabel datový bezhalogenový třída reakce na oheň B2cas1d1a1 jádro Cu plné (U/UTP) kategorie 6 | M | 708 | 0 |  |  |  | 0 |  | CS ÚRS 2024/I |  | 2
PP
VV
TS
P | 53 | 34140826 |  | vodič propojovací jádro Cu plné izolace PVC 450/750V (H07V-U) 1x6mm2 | M | 68 | 0 |  |  |  | 0 |  | CS ÚRS 2024/I |  | 2
PP
VV
TS
P | 54 | 34571051 |  | trubka elektroinstalační ohebná EN 500 86-1141 (chránička) D 22,9/28,5mm | M | 861 | 0 |  |  |  | 0 |  | CS ÚRS 2024/I |  | 2
PP
VV
TS
P | 55 | 34575002 |  | víko žlabu pozinkované 2m/ks š 62mm | M | 125 | 0 |  |  |  | 0 |  | CS ÚRS 2024/I |  | 2
PP
VV
TS
P | 56 | 34575003 |  | víko žlabu pozinkované 2m/ks š 125mm | M | 35 | 0 |  |  |  | 0 |  | CS ÚRS 2024/I |  | 2
PP
VV
TS
P | 57 | 34575004 |  | víko žlabu pozinkované 2m/ks š 250mm | M | 10 | 0 |  |  |  | 0 |  | CS ÚRS 2024/I |  | 2
PP
VV
TS
P | 58 | 34575491 |  | žlab kabelový pozinkovaný 2m/ks 50X62 | M | 125 | 0 |  |  |  | 0 |  | CS ÚRS 2024/I |  | 2
PP
VV
TS
P | 59 | 34575492 |  | žlab kabelový pozinkovaný 2m/ks 50X125 | M | 35 | 0 |  |  |  | 0 |  | CS ÚRS 2024/I |  | 2
PP
VV
TS
P | 60 | 34575494 |  | žlab kabelový pozinkovaný 2m/ks 50X250 | M | 10 | 0 |  |  |  | 0 |  | CS ÚRS 2024/I |  | 2
PP
VV
TS
P | 61 | 741122011 |  | Montáž kabel Cu bez ukončení uložený pod omítku plný kulatý 2x1,5 až 2,5 mm2 (např. CYKY) | M | 1005 | 0 |  |  |  | 0 |  | CS ÚRS 2024/I |  | 2
PP
VV
TS
P | 62 | 741122211 |  | Montáž kabel Cu plný kulatý žíla 3x1,5 až 6 mm2 uložený volně (např. CYKY) | M | 1259 | 0 |  |  |  | 0 |  | CS ÚRS 2024/I |  | 2
PP
VV
TS
P | 63 | 741920114.HLT |  | Ucpávka prostupu tmel CP 611A kabelové chráničky D přes 30 do 40 mm stěnou tl 100 mm požární odolnost EI 90 | KUS | 17 | 0 |  |  |  | 0 |  | CS ÚRS 2024/I |  | 2
PP
VV
TS
P | 64 | 741920382.HLT |  | Ucpávka prostupu pěna CFS-F FX kabelového svazku otvorem D 120 mm zaplnění prostupu kabely ze 60% stěnou tl 150 mm požární odolnost EI 60 | KUS | 9 | 0 |  |  |  | 0 |  | CS ÚRS 2024/I |  | 2
PP
VV
TS
P | 65 | 741920434.HLT |  | Ucpávka prostupu pěna CFS-F FX kabelového svazku otvorem D 160 mm zaplnění prostupu kabely ze 60% stropem tl 150 mm požární odolnost EI 60 | KUS | 14 | 0 |  |  |  | 0 |  | CS ÚRS 2024/I |  | 2
PP
VV
TS
P | 66 | 742110003 |  | Montáž trubek pro slaboproud plastových ohebných uložených volně na příchytky | M | 861 | 0 |  |  |  | 0 |  | CS ÚRS 2024/I |  | 2
PP
VV
TS
P | 67 | 742110102 |  | Montáž kabelového žlabu pro slaboproud drátěného 150/100 mm | M | 35 | 0 |  |  |  | 0 |  | CS ÚRS 2024/I |  | 2
PP
VV
TS
P | 68 | 742110104 |  | Montáž kabelového žlabu pro slaboproud drátěného 250/100 mm | M | 10 | 0 |  |  |  | 0 |  | CS ÚRS 2024/I |  | 2
PP
VV
TS
P | 69 | 742121001 |  | Montáž kabelů sdělovacích pro vnitřní rozvody do 15 žil | M | 7250 | 0 |  |  |  | 0 |  | CS ÚRS 2024/I |  | 2
PP
VV
TS
P | 70 | 742124001 |  | Montáž kabelů datových FTP, UTP, STP pro vnitřní rozvody do žlabu nebo lišty | M | 708 | 0 |  |  |  | 0 |  | CS ÚRS 2024/I |  | 2
PP
VV
TS
P | 71 | 767491001 |  | Montáž konzol roštu fasád a stěn do zdiva nebo lehčeného betonu tvaru "A" pro uchycení vodorovného profilu roštu | KS | 173 | 0 |  |  |  | 0 |  | CS ÚRS 2024/I |  | 2
PP
VV
TS
P | 72 | PKB.723688 |  | PRAFlaCom F 3x2x0,8 | KM | 0.02 | 0 |  |  |  | 0 |  | CS ÚRS 2024/I |  | 2
PP
VV
TS
P | 73 | PKB.724232 |  | PRAFlaCom F 2x2x0,8 | KM | 3.613 | 0 |  |  |  | 0 |  | CS ÚRS 2024/I |  | 2
PP
VV
TS
P | 74 | PKB.724233 |  | PRAFlaCom F 4x2x0,8 | KM | 0.09 | 0 |  |  |  | 0 |  | CS ÚRS 2024/I |  | 2
PP
VV
TS
P | 75 | R21 |  | Konzola kab.žlabu š.62 | KS | 126 | 0 |  |  |  | 0 |  | R-položka |  | 2
PP
VV
TS |  |  |  | podpěra na stěnu NPS 62F, zinkovaná, zátěž 120kg
P | 76 | R22 |  | Konzola kab.žlabu š.125 | KS | 36 | 0 |  |  |  | 0 |  | R-položka |  | 2
PP
VV
TS |  |  |  | podpěra na stěnu NPS 125F, zinkovaná, zátěž 180kg
P | 77 | R23 |  | Konzola kab.žlabu š. 250 | KS | 11 | 0 |  |  |  | 0 |  | R-položka |  | 2
PP
VV
TS |  |  |  | podpěra na stěnu NPS 250F, zinkovaná, zátěž 200kg
SD |  | 4 |  | Ostatní položky
P | 78 | 013294000 |  | Dílenská dokumentace | SOUBOR | 1 | 0 |  |  |  | 0 |  | CS ÚRS 2024/I |  | 2
PP
VV
TS
P | 79 | 998741205 |  | Přesun hmot procentní pro silnoproud v objektech v přes 36 do 48 m | T | 12356.569 | 0 |  |  |  | 0 |  | CS ÚRS 2024/I |  | 2
PP
VV
TS
P | 80 | HZS4231 |  | Hodinová zúčtovací sazba technik - komplexní vyzkoušení | HOD | 72 | 0 |  |  |  | 0 |  | CS ÚRS 2024/I |  | 2
PP
VV
TS
P | 81 | HZS4232 |  | Hodinová zúčtovací sazba technik odborný - výchozí revize | HOD | 24 | 0 |  |  |  | 0 |  | CS ÚRS 2024/I |  | 2
PP
VV
TS
P | 82 | R33 | 922 | Likvidace odpadu tř. 17 04 11 a 20 30 99 vč. dopravy | T | 0.1 | 0 |  |  |  | 0 |  | [bez vazby na CS] |  | 2
PP |  |  |  | EVIDENČNÍ POLOŽKA. Neoceňovat!!!. Položka se oceňuje pouze pod SO90-90.
VV
TS

## SO 74-92-01
SŽDC05 |  |  |  | Soupis prací objektu | [10 empty] | 3
3
S | Stavba: | 5323520028 |  | Rekonstrukce ŽST Klatovy_ZM01 | [6 empty] | D.2.4.1 |  | Aspe | 0,00 | 2
O | Objekt: | D.2.4.1 |  | Příprava území a kácení | [9 empty] | 15,00 | 2
Typ | Poř. číslo | Kód položky | Varianta | Název položky | MJ | Množství | Jednotková hmotnost | Celková hmotnost |  |  | Jednotková cena |  | Cenové soustavy | 21,00 | 2
Dodávka
[9 empty] | Jednotková | Celkem | Jednotková | Celkem |  |  |  | Počet položek s nulovou cenou
O1 |  | SO 74-92-01 |  | Kácení
SD |  | 1 0 |  | Zemní práce - kácení a ochran stromů při stavební činnosti
P | 1 | 111201101 |  | Odstranění křovin i s kořeny na ploše do 1000 m2 | M2 | 137 | 0 |  |  |  | 0 |  | RTS 24/I |  | 2
PP |  |  |  | cenová soustava RTS 24/I
VV
TS
P | 2 | 112038OA0 |  | Kácení stromů D kmene přes 0,9m s odstraněním pařezů, odvoz do 20 km | KUS | 6 | 0 |  |  |  | 0 |  | RTS 24/I |  | 2
PP |  |  |  | cenová soustava RTS 24/I
VV
TS
P | 3 | 112100001RAA |  | Kácení stromů do 500 mm a odstranění pařezů | KUS | 9 | 0 |  |  |  | 0 |  | RTS 24/I |  | 2
PP |  |  |  | cenová soustava RTS 24/I
VV
TS
P | 4 | 184807111 |  | Ochrana stromu bedněním - zřízení | M2 | 13 | 0 |  |  |  | 0 |  | RTS 24/I |  | 2
PP |  |  |  | cenová soustava RTS 24/I
VV
TS
SD |  | 9 |  | Ostatní konstrukce a práce
P | 5 | 979990160 | 920 | Poplatek za uložení - dřevo, skupina odpadu 200201 včetně dopravy | T | 11.4 | 0 |  |  |  | 0 |  | RTS 24/I - |  | 2
PP |  |  |  | včetně dopravy EVIDENČNÍ POLOŽKA. Neoceňovat!!!. Položka se oceňuje pouze pod SO90-90.
VV
TS |  |  |  | Smýcené stromy a keře 6,4t Pařezy 5t

## SO 74-96-01
SŽDC05 |  |  |  | Soupis prací objektu | [10 empty] | 3
3
S | Stavba: | 5323520028 |  | Rekonstrukce ŽST Klatovy_ZM01 | [6 empty] | D.2.4.2 |  | Aspe | 0,00 | 2
O | Objekt: | D.2.4.2 |  | Náhradní výsadba | [9 empty] | 15,00 | 2
Typ | Poř. číslo | Kód položky | Varianta | Název položky | MJ | Množství | Jednotková hmotnost | Celková hmotnost |  |  | Jednotková cena |  | Cenové soustavy | 21,00 | 2
Dodávka
[9 empty] | Jednotková | Celkem | Jednotková | Celkem |  |  |  | Počet položek s nulovou cenou
O1 |  | SO 74-96-01 |  | ŽST Klatovy, náhradní výsadba
SD |  | 10 |  | Zemní práce - přípravné práce
P | 1 | 121100002 |  | Sejmutí ornice a uložení na deponii | M3 | 138.65 | 0 |  |  |  | 0 |  | RTS 24/1 |  | 2
PP |  |  |  | Včetně nakládání, vodorovného přemístění do 1 km, uložení na skládku a rozprostření.
VV |  |  |  | parkové trávníky : 548*0,1 'květnatá louka : 451*0,1 'parkdecor : 158*0,1 'keřová výsadba : 81,5*0,1 'záhon s popínavými rostlinamu : 21*0,1 'záhon trvalkový : 127*0,1 Celkem 138,65 = 138,650 Celkem 138,65=138.650 [A]
TS |  |  |  | Technická specifikace
P | 2 | R199000005 | 907 | Poplatek za skládku zeminy 1- 4, č. dle katal. odpadů 17 05 04 VČETNĚ DOPRAVY | T | 70.69 | 0 |  |  |  | 0 |  | [bez vazby na CS] |  | 2
PP |  |  |  | nevyužité pro zásyp cca 30%, včetně dopravy EVIDENČNÍ POLOŽKA. Neoceňovat!!!. Položka se oceňuje pouze pod SO90-90.
VV |  |  |  | (138,6*0,3)*1,7 Celkem 70,69 = 70,690 Celkem 70,69=70.690 [A]
TS
SD |  | 1A |  | 1. dvůr výpravní budovy a příjezdová cesta
P | 3 | 182001112 | 1 | Plošná úprava terénu, nerovnosti do 10 cm | M2 | 158 | 0 |  |  |  | 0 |  | RTS 24/I - |  | 2
PP
VV
TS
P | 4 | 183102142 | 2 | Hloub. jamek bez výměny půdy do 2 m3, svah 1:2 | KS | 4 | 0 |  |  |  | 0 |  | RTS 23/I - |  | 2
PP
VV
TS
P | 5 | 184201117 | 1 | Výsadba stromu s balem, v rovině, výšky do 350 cm bez dodávky dřeviny | KS | 4 | 0 |  |  |  | 0 |  | RTS 24/I - |  | 2
PP
VV
TS
P | 6 | 185804312 |  | Zalití rostlin vodou plochy nad 20 m2 | L | 400 | 0 |  |  |  | 0 |  | RTS 24/I - |  | 2
PP
VV |  |  |  | na každý strom 100 l : (4*100) Celkem 400 = 400,000 Celkem 400=400.000 [A]
TS
P | 7 | 199001019R01 |  | Následná péče dvůr - 5 let | ROK | 5 | 0 |  |  |  | 0 |  | [bez vazby na CS] |  | 2
PP
VV
TS
P | 8 | 460650013 | 1 | Podkladová vrstva ze štěrku tl. 10 cm ze štěrkodrti tl. 10 cm | M2 | 33.61 | 0 |  |  |  | 0 |  | RTS 24/I - |  | 2
PP |  |  |  | drenážní vrstva ze štěrkodrti fr. 16-32
VV |  |  |  | 30,55*1,1 Celkem 33,61 = 33,610 Celkem 33,61=33.610 [A]
TS
P | 9 | 564921010 |  | Zpevněná plocha, mlatový povrch | M2 | 158 | 0 |  |  |  | 0 |  | RTS 24/I - |  | 2
PP |  |  |  | Skladba pochozího mlatového povrchu: obrusná vrstva, frakce 0/5, 40 mm (světle šedá), dynamická vrstva, frakce 0/16, 60 mm, strukturální substrát A, 300 mm (složení viz kapitola B.4.8), strukturální substrát B, 100-690 mm (složení viz kapitola B.4.8), zhutněná pláň
VV
TS
P | 10 | R183205111 |  | Založení záhonu pro popínavé rostliny vč. Geotextílie | M2 | 21.41 | 0 |  |  |  | 0 |  | [bez vazby na CS] |  | 2
PP
VV |  |  |  | plocha záhonu : 28,55*0,75 Celkem 21,41 = 21,410 Celkem 21,41=21.410 [A]
TS
P | 11 | R184001011 |  | Prunus padus ´Schloss Tiefurt´ 18-20 | KS | 4 | 0 |  |  |  | 0 |  | [bez vazby na CS] |  | 2
PP |  |  |  | specifikace výpěstku: obvod kmene 18-20, počet přesazení 3, výška nasazení koruny 2,5 m, bal drátěný bal, velikost ca 70 cm
VV
TS
P | 12 | R184101111 |  | Výsadba popínavých rostlin | KS | 95 | 0 |  |  |  | 0 |  | [bez vazby na CS] |  | 2
PP |  |  |  | velikost rostlin: Parthenocissus a Ampelopsis C2l, Hedera k9
VV |  |  |  | Parthenocissus quinquefolia : 38 'Ampelopsis aconitifolia : 28 'Hedera helix : 29 Celkem 95 = 95,000 Celkem 95=95.000 [A]
TS
P | 13 | R184101999 |  | Ampelopsis aconitifolia | KS | 28 | 0 |  |  |  | 0 |  | [bez vazby na CS] |  | 2
PP |  |  |  | velikost výpěstku: C2l
VV
TS
P | 14 | R184101999 | 1 | Parthenocissus quinquefolia | KS | 38 | 0 |  |  |  | 0 |  | [bez vazby na CS] |  | 2
PP |  |  |  | velikost výpěstku: C2l, výsadba záhon u parkoviště, výsadba k budkám s technologii
VV
TS
P | 15 | R184101999 | 2 | Hedera helix | KS | 29 | 0 |  |  |  | 0 |  | [bez vazby na CS] |  | 2
PP |  |  |  | velikost výpěstku: k9
VV
TS
P | 16 | R184555101 |  | Kotvení stromů | KS | 4 | 0 |  |  |  | 0 |  | [bez vazby na CS] |  | 2
PP
VV
TS
P | 17 | R185802114 | 1 | Hnojení komplexním tabletovým hnojivem | KS | 20 | 0 |  |  |  | 0 |  | [bez vazby na CS] |  | 2
PP
VV |  |  |  | na strom 5 tablet : 4*5 Celkem 20 = 20,000 Celkem 20=20.000 [A]
TS
P | 18 | R783555101 | 1 | Ochranný nátěr kmenů proti poškození mrazem | KS | 4 | 0 |  |  |  | 0 |  | [bez vazby na CS] |  | 2
PP
VV
TS
SD |  | 1B |  | 2. vegetační plocha mezi cyklodomem a přístupovým schodištěm
P | 19 | 10391100 |  | Kůra mulčovací VL | M3 | 4.52 | 0 |  |  |  | 0 |  | RTS 24/I - |  | 2
PP
VV |  |  |  | kolem stromů : ((1,05*1,05)*0,05)*8, 'záhon pro výsadbu roslin : 81,5*0,05 Celkem 4,52 = 4,520 Celkem 4,52=4.520 [A]
TS
P | 20 | 182001112 |  | Plošná úprava terénu, nerovnosti do 10 cm | M2 | 999 | 0 |  |  |  | 0 |  | RTS 24/I - |  | 2
PP
VV |  |  |  | 548+451 Celkem 999 = 999,000 Celkem 999=999.000 [A]
TS
P | 21 | 183102142 |  | Hloub. jamek bez výměny půdy do 2 m3, svah 1:2 | KS | 8 | 0 |  |  |  | 0 |  | RTS 24/I - |  | 2
PP
VV
TS
P | 22 | 183102312 |  | Hloub.jamek 100% výměny půdy do 0,02 m3 | KS | 121 | 0 |  |  |  | 0 |  | RTS 24/I - |  | 2
PP
VV
TS
P | 23 | 183205113 |  | Příprava záhonu pro výsadbu rostlin | M2 | 81.5 | 0 |  |  |  | 0 |  | RTS 24/I - |  | 2
PP |  |  |  | Včetně jednoho obdělání půdy nakopáním, frézováním nebo rytím.
VV
TS
P | 24 | 184201117 |  | Výsadba stromu s balem, v rovině, výšky do 350 cm bez dodávky dřeviny | KS | 8 | 0 |  |  |  | 0 |  | RTS 24/I - |  | 2
PP
VV
TS
P | 25 | 184301241 |  | Výsadba sazenic do 60 cm, bez jamky - popínavé rostliny | KS | 121 | 0 |  |  |  | 0 |  | RTS 24/I - |  | 2
PP
VV
TS
P | 26 | 18461OA0 |  | MULČOVÁNÍ | M2 | 129.82 | 0 |  |  |  | 0 |  | RTS 24/I - |  | 2
PP
VV |  |  |  | kolem stromů : (1,05*1,05)*8, záhon pro výsadbu rostlin : 121 Celkem 129,82 = 129,820 Celkem 129,82=129.820 [A]
TS
P | 27 | 184901112 |  | Osazení kůlů k dřevině s uvázáním, dl. kůlů do 3 m | KS | 24 | 0 |  |  |  | 0 |  | RTS 24/I - |  | 2
PP |  |  |  | Osazení kůlů je včetně upevnění příček na kůlech dle PD
VV
TS
P | 28 | 185804312R00 |  | Zalití rostlin vodou plocha nad 20 m | L | 800 | 0 |  |  |  | 0 |  | RTS 24/I - |  | 2
PP
VV |  |  |  | na každý strom 100l : 8*100 Celkem 800 = 800,000 Celkem 800=800.000 [A]
TS
P | 29 | 460650013 |  | Podkladová vrstva ze štěrku tl. 10 cm ze štěrkodrti tl. 10 cm | M2 | 8.82 | 0 |  |  |  | 0 |  | RTS 24/I - |  | 2
PP |  |  |  | drenážní vrstva ze štěrkodrti fr. 16-32
VV |  |  |  | (1,05*1,05)*8 Celkem 8,82 = 8,820 Celkem 8,82=8.820 [A]
TS
P | 30 | 60510054 |  | Smrková příčka, půlkulová smrková, d=8cm | M | 101 | 0 |  |  |  | 0 |  | RTS 24/I - |  | 2
PP |  |  |  | půlpříčky u kůlů
VV |  |  |  | (3*4)*1,05)*8 Celkem 101 = 101,000 Celkem 101=101.000 [A]
TS
P | 31 | R10371500 | 1 | Substrát zahradnický D - výsadba stromů | M3 | 37.57 | 0 |  |  |  | 0 |  | [bez vazby na CS] |  | 2
PP |  |  |  | substrát D – pro výsadbu stromů do travobylinného porostu ve svahu (stromy S5-S12, kapitola č.B.4.1.2) a výsadbu keřů podél cyklodomu. Složení: substrát pro výsadbu listnatých dřevin 50% objemu, ornice ze skrývky zbavená plevele 50% objemu
VV |  |  |  | stromy vrstva 690mm : 7.2*0.69, 'záhon keře vrstva 400mm : 81.5*0.40 Celkem 37,57 = 37,570 Celkem 37,57=37.570 [A]
TS
P | 32 | R180400010 |  | Květnatá louka nad cyklodomem | M2 | 451 | 0 |  |  |  | 0 |  | [bez vazby na CS] |  | 2
PP |  |  |  | Založení květnaté louky, včetně úpravy terénu, osetí a osiva (např. Česká květnice)
VV
TS
P | 33 | R180400010 | 1 | Travobylinná směs u schodů | M2 | 548 | 0 |  |  |  | 0 |  | [bez vazby na CS] |  | 2
PP |  |  |  | Založení květnaté louky, včetně úpravy terénu, osetí a osiva (např. Klasik - travobylinná louka klasická – v okolí schodů ve svahu)
VV
TS
P | 34 | R184002021 |  | Quercus cerris (alt. Quercus petraea), ok 20-25 | KS | 3 | 0 |  |  |  | 0 |  | [bez vazby na CS] |  | 2
PP |  |  |  | Quercus cerris – stromy S6, S8 a S10 specifikace výpěstku: obvod kmene 20-25, počet přesazení 3, výška nasazení koruny 2,5 m, drátěný bal, velikost ca 70 cm
VV
TS
P | 35 | R184002022 |  | Betula pendula, ok 20-25 | KS | 2 | 0 |  |  |  | 0 |  | [bez vazby na CS] |  | 2
PP |  |  |  | Betula pendula – stromy S7, S9 specifikace výpěstku: obvod kmene 20-25, počet přesazení 3, výška nasazení koruny 2,5 m, drátěný bal, velikost ca 70 cm
VV
TS
P | 36 | R184002023 |  | Prunus padus ´Schloss Tiefurt´ ok 18-20 | KS | 3 | 0 |  |  |  | 0 |  | [bez vazby na CS] |  | 2
PP |  |  |  | Prunus padus ´Schloss Tiefurt´- stromy S5, S11 a S12 specifikace výpěstku: obvod kmene 20-25, počet přesazení 3, výška nasazení koruny 2,5 m, drátěný bal, velikost ca 70 cm
VV
TS
P | 37 | R184002041 |  | Hypericum calycinum ´Hidcote´ | KS | 60 | 0 |  |  |  | 0 |  | [bez vazby na CS] |  | 2
PP |  |  |  | velikost rostlin: C1,5l
VV
TS
P | 38 | R184002042 |  | Rosa pimpinelifolia | KS | 61 | 0 |  |  |  | 0 |  | [bez vazby na CS] |  | 2
PP |  |  |  | velikost rostlin: C1,5l, případně mohou být prostokořenné sazenice
VV
TS
P | 39 | R184555222 |  | Závlahové mísy ke stromů | KS | 8 | 0 |  |  |  | 0 |  | [bez vazby na CS] |  | 2
PP
VV
TS
P | 40 | R185802114 |  | Hnojení komplexním tabletovým hnojivem | KS | 40 | 0 |  |  |  | 0 |  | [bez vazby na CS] |  | 2
PP
VV |  |  |  | na každý strom 5 tablet : 5*8 Celkem 40 = 40,000 Celkem 40=40.000 [A]
TS
P | 41 | R608600463 |  | Kůl dřevěný kulatý d=8 cm, dl=300 cm impregnovaný | KS | 24 | 0 |  |  |  | 0 |  | [bez vazby na CS] |  | 2
PP
VV
TS
P | 42 | R783555101 |  | Ochranný nátěr kmenů proti poškození mrazem | KS | 8 | 0 |  |  |  | 0 |  | [bez vazby na CS] |  | 2
PP
VV
TS
SD |  | 1C |  | 3. vegetační střecha cyklodomu
P | 43 | 28323331 |  | Ochranná fólie tl. 0,5 mm 4 x 25 m, proti prorůstání kořínků | M2 | 336.6 | 0 |  |  |  | 0 |  | RTS 24/I - |  | 2
PP
VV |  |  |  | materiál s prořezem : 306*1,1 Celkem 336,6 = 336,600 Celkem 336,6=336.600 [A]
TS
P | 44 | 28323332 |  | Drenážní fólie 1,1 x 2,02 m | M2 | 336.6 | 0 |  |  |  | 0 |  | RTS 24/I - |  | 2
PP
VV |  |  |  | materiál s přesahem : 306*1,1 Celkem 336,6 = 336,600 Celkem 336,6=336.600 [A]
TS
P | 45 | 63141105 |  | Substrát Green Roll vata 40x1000x3000mm | M2 | 283.8 | 0 |  |  |  | 0 |  | RTS 24/I - |  | 2
PP
VV |  |  |  | materiál s prořezem : 258*1,1 Celkem 283,8 = 283,800 Celkem 283,8=283.800 [A]
TS
P | 46 | 950015011 |  | Zelená střecha extenzivní, rozchodníkový koberec | M2 | 306 | 0 |  |  |  | 0 |  | RTS 24/I - |  | 2
PP |  |  |  | Cena obsahuje kompletní materiál vegetačního souvrství (od hydroizolace výše), včetně rostlin - rozchodníkový koberec na celou plochu.
VV
TS
P | 47 | R950015011 |  | Zelená střecha extenzivní - Zásobníky vytvářející téměř přirozenou vegetační formu - po obvodě | M2 | 35 | 0 |  |  |  | 0 |  | [bez vazby na CS] |  | 2
PP |  |  |  | Na okraje bude kvůli údržbě umístěn na pás široký 40cm systém, Zásobníky vytvářející téměř přirozenou vegetační formu
VV
TS
P | 48 | R950015019 |  | Následná péče o vegetační střechu - 5 let | ROK | 5 | 0 |  |  |  | 0 |  | [bez vazby na CS] |  | 2
PP |  |  |  | Přihnojovaní výsadby a odplevelení dle potřeby. Ze začátku po instalaci rohoží zálivka dle potřeby.
VV
TS
SD |  | 1D |  | 4. trvalkový záhon u jižní fasády obytného křídla
P | 49 | 182001111 |  | Plošná úprava terénu, nerovnosti do 10 cm v rovině | M2 | 106 | 0 |  |  |  | 0 |  | RTS 24/I - |  | 2
PP
VV
TS
P | 50 | 183204112 |  | Výsadba trvalek | KS | 8480 | 0 |  |  |  | 0 |  | RTS 24/I - |  | 2
PP
VV
TS
P | 51 | 183205111 |  | Založení záhonu v rovině/svah 1 : 5, hor. 1 - 2 | M2 | 106 | 0 |  |  |  | 0 |  | RTS 24/I - |  | 2
PP |  |  |  | Založení štěrkového záhonu do předem připravené plochy, s obrubou,cena zahrnuje doplnění substrátu, výsadbu rostlin a mulčování štěrkem. Detailní popis výsadby a péče viz textová zpáva (kapitola B.4.4) a originál brožura směsi Schattenperle (viz příloha 2 textové zprávy). Rozdělení rostlin na ploše pod autorským dozorem!
VV |  |  |  | 72+34 Celkem 106 = 106,000 Celkem 106=106.000 [A]
TS
P | 52 | 583314054 |  | Kamenivo těžené frakce 4/8 B Středočeský kraj | T | 9.01 | 0 |  |  |  | 0 |  | RTS 24/I - |  | 2
PP |  |  |  | mulč - tl. 50 mm
VV |  |  |  | (106*0,05)*1,7 Celkem 9,01 = 9,010 Celkem 9,01=9.010 [A]
TS
P | 53 | 596811111 |  | Kladení dlaždic kom.pro pěší, lože z kameniva těž. | M2 | 23 | 0 |  |  |  | 0 |  | RTS 24/I - |  | 2
PP |  |  |  | Včetně štěrkového lože fr. 4/8 tl. 40 mm - okapový chodník koleb budovy
VV
TS
P | 54 | 69366202 |  | Geotextilie 300 g/m2 š. 200 cm PES | M2 | 25.93 | 0 |  |  |  | 0 |  | RTS 24/I - |  | 2
PP
VV |  |  |  | materiál s přesahem : 22,548*1,15 Celkem 25,93 = 25,930 Celkem 25,93=25.930 [A]
TS
P | 55 | R10371500 |  | Substrát zahradnický C - pro trvalkový záhon | M3 | 42.4 | 0 |  |  |  | 0 |  | [bez vazby na CS] |  | 2
PP |  |  |  | Substrát C – pro trvalkový záhon při jižním křídle budovy (kapitola B.4.4) Specifikace: Štěrk 4-8 mm 30% objemu, písek 30% objemu, ornice ze skrývky zbavená plevele 40% objemu
VV |  |  |  | vrstva 690 mm : 106*0,4 Celkem 42,4 = 42,400 Celkem 42,4=42.400 [A]
TS
P | 56 | R18401 |  | Diervilla sessilifolia Dise | KS | 212 | 0 |  |  |  | 0 |  | [bez vazby na CS] |  | 2
PP |  |  |  | velikost výpěstku: k9/C1
VV
TS
P | 57 | R18402 |  | Anemone x hybrida 'Serenade' | KS | 424 | 0 |  |  |  | 0 |  | [bez vazby na CS] |  | 2
PP |  |  |  | velikost výpěstku: k9/C1
VV
TS
P | 58 | R18403 |  | Aster ageratoides ' Asran' | KS | 212 | 0 |  |  |  | 0 |  | [bez vazby na CS] |  | 2
PP |  |  |  | velikost výpěstku: k9/C1
VV
TS
P | 59 | R18404 |  | Persicaria amplexicaule ' Speciosa' ( P.a 'Firetail') | KS | 318 | 0 |  |  |  | 0 |  | [bez vazby na CS] |  | 2
PP |  |  |  | velikost výpěstku: k9/C1
VV
TS
P | 60 | R18405 |  | Salvia glutinosa | KS | 106 | 0 |  |  |  | 0 |  | [bez vazby na CS] |  | 2
PP |  |  |  | velikost výpěstku: k9/C1
VV
TS
P | 61 | R18406 |  | Aster divaricatus 'Tradescant' | KS | 848 | 0 |  |  |  | 0 |  | [bez vazby na CS] |  | 2
PP |  |  |  | velikost výpěstku: k9/C1
VV
TS
P | 62 | R18407 |  | Helleborus orientalis | KS | 848 | 0 |  |  |  | 0 |  | [bez vazby na CS] |  | 2
PP |  |  |  | velikost výpěstku: k9/C1
VV
TS
P | 63 | R18408 |  | Phlomis russeliana | KS | 424 | 0 |  |  |  | 0 |  | [bez vazby na CS] |  | 2
PP |  |  |  | velikost výpěstku: k9/C1
VV
TS
P | 64 | R18409 |  | Epimedium pubigerum 'Orangekönigin' | KS | 1060 | 0 |  |  |  | 0 |  | [bez vazby na CS] |  | 2
PP |  |  |  | velikost výpěstku: k9/C1
VV
TS
P | 65 | R18411 |  | Geranium 'Sirak' | KS | 1060 | 0 |  |  |  | 0 |  | [bez vazby na CS] |  | 2
PP |  |  |  | velikost výpěstku: k9/C1
VV
TS
P | 66 | R18412 |  | Geranium 'Tiny Monster' | KS | 530 | 0 |  |  |  | 0 |  | [bez vazby na CS] |  | 2
PP |  |  |  | velikost výpěstku: k9/C1
VV
TS
P | 67 | R18413 |  | Luzula nivea | KS | 1060 | 0 |  |  |  | 0 |  | [bez vazby na CS] |  | 2
PP |  |  |  | velikost výpěstku: k9/C1
VV
TS
P | 68 | R18414 |  | Aquilegia vulgaris | KS | 318 | 0 |  |  |  | 0 |  | [bez vazby na CS] |  | 2
PP |  |  |  | velikost výpěstku: k9/C1
VV
TS
P | 69 | R18415 |  | Digitalis lutea | KS | 318 | 0 |  |  |  | 0 |  | [bez vazby na CS] |  | 2
PP |  |  |  | velikost výpěstku: k9/C1
VV
TS
P | 70 | R18416 |  | Geranium nodosum | KS | 318 | 0 |  |  |  | 0 |  | [bez vazby na CS] |  | 2
PP |  |  |  | velikost výpěstku: k9/C1
VV
TS
P | 71 | R18417 |  | Viola odorata ' Königin Charlotte' | KS | 424 | 0 |  |  |  | 0 |  | [bez vazby na CS] |  | 2
PP |  |  |  | velikost výpěstku: k9/C1
VV
TS
P | 72 | R451971112 |  | Položení vrstvy z geotextilie | M2 | 23 | 0 |  |  |  | 0 |  | [bez vazby na CS] |  | 2
PP |  |  |  | S dodáním spon.
VV
TS
P | 73 | R59244499 |  | Obruba pozink plech v=80 mm | M | 62.01 | 0 |  |  |  | 0 |  | [bez vazby na CS] |  | 2
PP |  |  |  | Obruba je opatřena na každé straně přesnými otvory pro vzájemné snýtování, či sešroubování samořeznými šrouby. Obruba se vodorovným klínem instaluje pod dlažbu. To zaručuje maximální pevnost proti jejímu vyvrácení.
VV |  |  |  | materiál s prořezem 10% : 56,37*1,1 Celkem 62,01 = 62,010 Celkem 62,01=62.010 [A]
TS
P | 74 | R592453320 |  | Dlaždice betonová 20x20x4 cm hladká standard šedá | M2 | 24.8 | 0 |  |  |  | 0 |  | [bez vazby na CS] |  | 2
PP
VV |  |  |  | materiál s prořezem : 22,548*1,1 Celkem 24,8 = 24,800 Celkem 24,8=24.800 [A]
TS
P | 75 | R639571120 |  | Podklad pod okapový chodník ze štěrku nad tl.200 mm | M2 | 42.4 | 0 |  |  |  | 0 |  | [bez vazby na CS] |  | 2
PP |  |  |  | štěrkové lože fr. 16/32 tl. 330 mm
VV |  |  |  | 106*0,4 Celkem 42,4 = 42,400 Celkem 42,4=42.400 [A]
TS
P | 76 | R916531111 |  | Osazení záhon.obrubníků ocelových | M | 56.37 | 0 |  |  |  | 0 |  | [bez vazby na CS] |  | 2
PP
VV |  |  |  | obruba : 4,88+31,6+17,49+2,4 Celkem 56,37 = 56,370 Celkem 56,37=56.370 [A]
TS
SD |  | 99 |  | Přesuny hmot a manipulace
P | 77 | 979081111 |  | Odvoz suti a vybour. hmot na skládku do 1 km | T | 77.02 | 0 |  |  |  | 0 |  | RTS 24/I - |  | 2
PP |  |  |  | Včetně naložení na dopravní prostředek a složení na skládku, bez poplatku za skládku.
VV |  |  |  | dřevo : 6,419, 'zemina : 70,6 Celkem 77,02 = 77,020 Celkem 77,02=77.020 [A]
TS
P | 78 | 979081121 |  | Příplatek k odvozu za každý další 1 km | T | 2310.57 | 0 |  |  |  | 0 |  | RTS 24/I - |  | 2
PP
VV |  |  |  | dalších 30 km - dřevo : 6,419*30, zemina : 70,6*30 Celkem 2310,57 = 2310,570 Celkem 2310,57=2 310.570 [A]
TS
P | 79 | 979990160 | 920 | Poplatek za uložení - dřevo, skupina odpadu 200201 včetně dopravy | T | 6.42 | 0 |  |  |  | 0 |  | RTS 24/I - |  | 2
PP |  |  |  | včetně dopravy EVIDENČNÍ POLOŽKA. Neoceňovat!!!. Položka se oceňuje pouze pod SO90-90.
VV |  |  |  | křoviny : 0,959 'pr. 30cm= 10ks= 1m3 štěpky : 0,63 'pr. 30-50cm= 3ks= 1m3 štěpky : 2.73 'pr. 50-70cm= 1ks= 1m3 štěpky : 2,1 Celkem 6,42 = 6,420 Celkem 6,42=6.420 [A]
TS
P | 80 | 998231311 |  | Přesun hmot pro sadovnické a krajin. úpravy do 5km | T | 297.65 | 0 |  |  |  | 0 |  | RTS 24/I - |  | 2
PP
VV
TS
SD |  | Z1 |  | Závlaha stromy
P | 81 | R1 |  | Navrtávací sedlo 25 x 1/2“ | KS | 8 | 0 |  |  |  | 0 |  | [bez vazby na CS] |  | 2
PP
VV
TS
P | 82 | R10 |  | Zátka 25 mm | KS | 2 | 0 |  |  |  | 0 |  | [bez vazby na CS] |  | 2
PP
VV
TS
P | 83 | R2 |  | Přímá spojka 20 x 1/2“ | KS | 8 | 0 |  |  |  | 0 |  | [bez vazby na CS] |  | 2
PP
VV
TS
P | 84 | R3 |  | Pružné připojovací potrubí 20mm | KS | 20 | 0 |  |  |  | 0 |  | [bez vazby na CS] |  | 2
PP
VV
TS
P | 85 | R4 |  | Zátka 20mm | KS | 8 | 0 |  |  |  | 0 |  | [bez vazby na CS] |  | 2
PP
VV
TS
P | 86 | R5 |  | MiniBubla – bodový mikrozavlažovač | KS | 16 | 0 |  |  |  | 0 |  | [bez vazby na CS] |  | 2
PP
VV
TS
P | 87 | R6 |  | Pružná připojovací hadička 7mm | KS | 20 | 0 |  |  |  | 0 |  | [bez vazby na CS] |  | 2
PP
VV
TS
P | 88 | R7 |  | Tubus – potrubí PVC 150, délka 50 cm | KS | 16 | 0 |  |  |  | 0 |  | [bez vazby na CS] |  | 2
PP
VV
TS
P | 89 | R8 |  | Víčko PVC 150 | KS | 16 | 0 |  |  |  | 0 |  | [bez vazby na CS] |  | 2
PP
VV
TS
P | 90 | R9 |  | Štěrkové lože | KS | 16 | 0 |  |  |  | 0 |  | [bez vazby na CS] |  | 2
PP
VV
TS
SD |  | Z10 |  | Ostatní
P | 91 | R67 |  | Vytyčovací materiál | KPL | 1 | 0 |  |  |  | 0 |  | [bez vazby na CS] |  | 2
PP
VV
TS
P | 92 | R68 |  | Těsnící materiál | KPL | 1 | 0 |  |  |  | 0 |  | [bez vazby na CS] |  | 2
PP
VV
TS
P | 93 | R69 |  | Kotvící a upevňovací materiál | KPL | 1 | 0 |  |  |  | 0 |  | [bez vazby na CS] |  | 2
PP
VV
TS
P | 94 | R70 |  | Příprava zakázky | KPL | 1 | 0 |  |  |  | 0 |  | [bez vazby na CS] |  | 2
PP
VV
TS
P | 95 | R71 |  | Vytyčení systému | KPL | 1 | 0 |  |  |  | 0 |  | [bez vazby na CS] |  | 2
PP
VV
TS
P | 96 | R72 |  | Výkopové práce | KPL | 1 | 0 |  |  |  | 0 |  | [bez vazby na CS] |  | 2
PP
VV
TS
P | 97 | R73 |  | Montáž systému | KPL | 1 | 0 |  |  |  | 0 |  | [bez vazby na CS] |  | 2
PP
VV
TS
P | 98 | R74 |  | Zasypání a hutnění | KPL | 1 | 0 |  |  |  | 0 |  | [bez vazby na CS] |  | 2
PP
VV
TS
P | 99 | R75 |  | Zapojení jednotky, naprogramování, spuštění systému | KPL | 1 | 0 |  |  |  | 0 |  | [bez vazby na CS] |  | 2
PP
VV
TS
P | 100 | R76 |  | Elektroinstalace | KPL | 1 | 0 |  |  |  | 0 |  | [bez vazby na CS] |  | 2
PP
VV
TS
P | 101 | R77 |  | Zaškolení obsluhy | KPL | 1 | 0 |  |  |  | 0 |  | [bez vazby na CS] |  | 2
PP
VV
TS
P | 102 | R78 |  | Doprava materiálu a osob | KPL | 1 | 0 |  |  |  | 0 |  | [bez vazby na CS] |  | 2
PP
VV
TS
SD |  | Z2 |  | Mikrozávlaha
P | 103 | R11 |  | Kapkovací potrubí 16 mm, spon 33 cm, 2l/H | M | 400 | 0 |  |  |  | 0 |  | [bez vazby na CS] |  | 2
PP
VV
TS
P | 104 | R12 |  | Zemní úchyt | M | 400 | 0 |  |  |  | 0 |  | [bez vazby na CS] |  | 2
PP
VV
TS
P | 105 | R13 |  | Přímý přechod 32 x 1“M | KS | 2 | 0 |  |  |  | 0 |  | [bez vazby na CS] |  | 2
PP
VV
TS
P | 106 | R14 |  | Čtyřcestný rozdělovač pro kapkovací potrubí 1“ x (4 x 16mm) | KS | 2 | 0 |  |  |  | 0 |  | [bez vazby na CS] |  | 2
PP
VV
TS
P | 107 | R15 |  | Přímý přechod 32 x 3/4“F | KS | 1 | 0 |  |  |  | 0 |  | [bez vazby na CS] |  | 2
PP
VV
TS
P | 108 | R16 |  | Dvoucestný rozdělovač pro kapkovací potrubí 3/4“ x (2x 16mm) | KS | 1 | 0 |  |  |  | 0 |  | [bez vazby na CS] |  | 2
PP
VV
TS
P | 109 | R17 |  | Spojka 16 | KS | 10 | 0 |  |  |  | 0 |  | [bez vazby na CS] |  | 2
PP
VV
TS
P | 110 | R18 |  | T kus16 | KS | 50 | 0 |  |  |  | 0 |  | [bez vazby na CS] |  | 2
PP
VV
TS
P | 111 | R19 |  | Koleno 16 | KS | 50 | 0 |  |  |  | 0 |  | [bez vazby na CS] |  | 2
PP
VV
TS
P | 112 | R20 |  | Svěrná objímka | KS | 200 | 0 |  |  |  | 0 |  | [bez vazby na CS] |  | 2
PP
VV
TS
SD |  | Z3 |  | Elektroventily, šachty, rozdělovače
P | 113 | R21 |  | Elektromagnetický ventil 1“,MM, 24VAC, regulace průtoku | KS | 2 | 0 |  |  |  | 0 |  | [bez vazby na CS] |  | 2
PP
VV
TS
P | 114 | R22 |  | Rozdělovač dvoucestný | KS | 1 | 0 |  |  |  | 0 |  | [bez vazby na CS] |  | 2
PP
VV
TS
P | 115 | R23 |  | Víčko 1“ s O kroužkem | KS | 1 | 0 |  |  |  | 0 |  | [bez vazby na CS] |  | 2
PP
VV
TS
P | 116 | R24 |  | Přímý přechod 25 x 1“M | KS | 1 | 0 |  |  |  | 0 |  | [bez vazby na CS] |  | 2
PP
VV
TS
P | 117 | R25 |  | Závitové koleno 25 x 1“ M | KS | 1 | 0 |  |  |  | 0 |  | [bez vazby na CS] |  | 2
PP
VV
TS
P | 118 | R26 |  | Přímý přechod 25 x 1“F | KS | 2 | 0 |  |  |  | 0 |  | [bez vazby na CS] |  | 2
PP
VV
TS
P | 119 | R27 |  | Koleno 25 | KS | 6 | 0 |  |  |  | 0 |  | [bez vazby na CS] |  | 2
PP
VV
TS
P | 120 | R28 |  | Potrubí PE, 25mm PN 8 | KS | 10 | 0 |  |  |  | 0 |  | [bez vazby na CS] |  | 2
PP
VV
TS
P | 121 | R29 |  | Vodotěsný konektor pro dva vodiče | KS | 2 | 0 |  |  |  | 0 |  | [bez vazby na CS] |  | 2
PP
VV
TS
P | 122 | R30 |  | Vodotěsný konektor pro více vodičů | KS | 1 | 0 |  |  |  | 0 |  | [bez vazby na CS] |  | 2
PP
VV
TS
SD |  | Z4 |  | Hlavní sestava AZS
P | 123 | R31 |  | Přímý přechod 25 x 1“M | KS | 2 | 0 |  |  |  | 0 |  | [bez vazby na CS] |  | 2
PP
VV
TS
P | 124 | R32 |  | Koleno 25mm | KS | 3 | 0 |  |  |  | 0 |  | [bez vazby na CS] |  | 2
PP
VV
TS
P | 125 | R33 |  | Kulový ventil 1" FF | KS | 1 | 0 |  |  |  | 0 |  | [bez vazby na CS] |  | 2
PP
VV
TS
P | 126 | R34 |  | vsuvka 1“ | KS | 2 | 0 |  |  |  | 0 |  | [bez vazby na CS] |  | 2
PP
VV
TS
P | 127 | R35 |  | T kus 1“ | KS | 1 | 0 |  |  |  | 0 |  | [bez vazby na CS] |  | 2
PP
VV
TS
P | 128 | R36 |  | Redukce 1“ x 1/2“ | KS | 1 | 0 |  |  |  | 0 |  | [bez vazby na CS] |  | 2
PP
VV
TS
P | 129 | R37 |  | Vypouštěcí ventil 1/2" (připojení pro kompresor 3") | KS | 2 | 0 |  |  |  | 0 |  | [bez vazby na CS] |  | 2
PP
VV
TS
P | 130 | R38 |  | Lamelový filtr 1“- plast PN 8 | KS | 1 | 0 |  |  |  | 0 |  | [bez vazby na CS] |  | 2
PP
VV
TS
SD |  | Z5 |  | Tlakový rozvod
P | 131 | R39 |  | Ventilová šachta MINI | KS | 3 | 0 |  |  |  | 0 |  | [bez vazby na CS] |  | 2
PP
VV
TS
P | 132 | R40 |  | Rychlospojný ventil 3/4“ M – plast | KS | 3 | 0 |  |  |  | 0 |  | [bez vazby na CS] |  | 2
PP
VV
TS
P | 133 | R41 |  | Koleno 25 x 3/4“ F | KS | 3 | 0 |  |  |  | 0 |  | [bez vazby na CS] |  | 2
PP
VV
TS
P | 134 | R42 |  | Koleno 25 | KS | 3 | 0 |  |  |  | 0 |  | [bez vazby na CS] |  | 2
PP
VV
TS
P | 135 | R43 |  | Potrubí PE, 25mm PN 8 | KS | 10 | 0 |  |  |  | 0 |  | [bez vazby na CS] |  | 2
PP
VV
TS
P | 136 | R44 |  | Klíč K rychlospojnému ventilu | KS | 3 | 0 |  |  |  | 0 |  | [bez vazby na CS] |  | 2
PP
VV
TS
P | 137 | R45 |  | Hadicový adaptér 3/4“ | KS | 3 | 0 |  |  |  | 0 |  | [bez vazby na CS] |  | 2
PP
VV
TS
SD |  | Z6 |  | Hlavní sestava - tlakový rozvod
P | 138 | R46 |  | Přímý přechod 25 x 1“M | KS | 3 | 0 |  |  |  | 0 |  | [bez vazby na CS] |  | 2
PP
VV
TS
P | 139 | R47 |  | Koleno 25mm | KS | 3 | 0 |  |  |  | 0 |  | [bez vazby na CS] |  | 2
PP
VV
TS
P | 140 | R48 |  | Kulový ventil 1" FF | KS | 1 | 0 |  |  |  | 0 |  | [bez vazby na CS] |  | 2
PP
VV
TS
P | 141 | R49 |  | vsuvka 1“ | KS | 1 | 0 |  |  |  | 0 |  | [bez vazby na CS] |  | 2
PP
VV
TS
P | 142 | R50 |  | T kus 1“ | KS | 1 | 0 |  |  |  | 0 |  | [bez vazby na CS] |  | 2
PP
VV
TS
P | 143 | R51 |  | Redukce 1“ x 1/2“ | KS | 1 | 0 |  |  |  | 0 |  | [bez vazby na CS] |  | 2
PP
VV
TS
P | 144 | R52 |  | Vypouštěcí ventil 1/2" (připojení pro kompresor 3") | KS | 1 | 0 |  |  |  | 0 |  | [bez vazby na CS] |  | 2
PP
VV
TS
SD |  | Z7 |  | Ovládací jednotka, čidlo
P | 145 | R53 |  | Ovládací jednotka (min. 2 sekce) – vnitřní instalace | KPL | 1 | 0 |  |  |  | 0 |  | [bez vazby na CS] |  | 2
PP
VV
TS
P | 146 | R54 |  | Dešťové čidlo | KS | 1 | 0 |  |  |  | 0 |  | [bez vazby na CS] |  | 2
PP
VV
TS
P | 147 | R55 |  | Vodotěsný konektor pro dva vodiče | KS | 2 | 0 |  |  |  | 0 |  | [bez vazby na CS] |  | 2
PP
VV
TS
SD |  | Z8 |  | Čerpadla
P | 148 | R56 |  | Automatická ponorná vodárna, pracovní bod 0,6 l/s při 3,5 bar, jednofázový motor 1,1kW | KS | 2 | 0 |  |  |  | 0 |  | [bez vazby na CS] |  | 2
PP
VV
TS
P | 149 | R57 |  | Krabice ACIDUR | KS | 2 | 0 |  |  |  | 0 |  | [bez vazby na CS] |  | 2
PP
VV
TS
P | 150 | R58 |  | Přímý přechod 25 x 1“M | KS | 2 | 0 |  |  |  | 0 |  | [bez vazby na CS] |  | 2
PP
VV
TS
P | 151 | R59 |  | Potrubí PE, 25mm PN 8 | KS | 20 | 0 |  |  |  | 0 |  | [bez vazby na CS] |  | 2
PP
VV
TS
P | 152 | R60 |  | Lanko s jádrem 5mm | KS | 20 | 0 |  |  |  | 0 |  | [bez vazby na CS] |  | 2
PP
VV
TS
SD |  | Z9 |  | Elektroinstalace
P | 153 | R61 |  | rozvaděč CON4PT/RR - 4 moduly IP65 | KS | 1 | 0 |  |  |  | 0 |  | [bez vazby na CS] |  | 2
PP
VV
TS
P | 154 | R62 |  | jistič 1 fáze 10C/1 | KS | 2 | 0 |  |  |  | 0 |  | [bez vazby na CS] |  | 2
PP
VV
TS
P | 155 | R63 |  | hladinové relé HRH 5 | KS | 1 | 0 |  |  |  | 0 |  | [bez vazby na CS] |  | 2
PP
VV
TS
P | 156 | R64 |  | Sonda - dopouštění 5 | KS | 20 | 0 |  |  |  | 0 |  | [bez vazby na CS] |  | 2
PP
VV
TS
P | 157 | R65 |  | Čtyřhranná elektroinstalační krabice, 4 přívody, IP67 | KS | 2 | 0 |  |  |  | 0 |  | [bez vazby na CS] |  | 2
PP
VV
TS
P | 158 | R66 |  | další drobný elektroinstalační materiál | KPL | 1 | 0 |  |  |  | 0 |  | [bez vazby na CS] |  | 2
PP
VV
TS

## SO 98-98
SŽDC05 |  |  |  | Soupis prací objektu | [10 empty] | 3
3
S | Stavba: | 5323520028 |  | Rekonstrukce ŽST Klatovy_ZM01 | [6 empty] | D.9.8 |  | Aspe | 0,00 | 2
O | Objekt: | D.9.8 |  | Všeobecný objekt | [9 empty] | 15,00 | 2
Typ | Poř. číslo | Kód položky | Varianta | Název položky | MJ | Množství | Jednotková hmotnost | Celková hmotnost |  |  | Jednotková cena |  | Cenové soustavy | 21,00 | 2
Dodávka
[9 empty] | Jednotková | Celkem | Jednotková | Celkem |  |  |  | Počet položek s nulovou cenou
O1 |  | SO 98-98 |  | Všeobecný objekt
SD |  | 1 |  | Dokumentace stavby
P | 1 | VSEOB001 |  | Dokumentace skutečného provedení stavby, geodetická část | KPL | 1 | 0 |  |  |  | 0 |  | R-položka |  | 2
PP |  |  |  | Vypracování vybrané části dokumentace skutečného provedení (DSPS)
VV |  |  |  | v předepsaném rozsahu a počtu dle VTP a ZTP Celkem 1=1.000 [A]
TS |  |  |  | Položka zahrnuje veškeré činnosti nezbytné k vypracování dokumentace skutečného provedení dle SOD na zhotovení stavby a v rozsahu vyhlášky č. 499/2006 Sb., v platném znění, a dle požadavků VTP a ZTP. Jedná se o souhrn činností zahrnujících vyhotovení geodetické části dokumentace skutečného provedení stavby, která mimo jiné zahrnuje geodetické měření, zapracování všech změn během výstavby, geometrické plány pro zápis vlastnických a jiných věcných práv do katastru nemovitostí, výsledné měřící protokoly, aktuální údaje apod. Zhotovitel bude postupovat dle požadavků na obsahovou náležitost této části DSPS, která je uvedená v interním předpisu Objednatele - SŽ SM011 Dokumentace staveb Správy železnic, státní organizace. Položka zahrnuje odevzdání dokumentace v předepsaném počtu v listinné i elektronické formě uvedeném v ZTP a VTP.
P | 2 | VSEOB002 |  | Dokumentace skutečného provedení stavby, technická část | KPL | 1 | 0 |  |  |  | 0 |  | R-položka |  | 2
PP |  |  |  | Vypracování vybrané části dokumentace skutečného provedení (DSPS)
VV |  |  |  | v předepsaném rozsahu a počtu dle VTP a ZTP Celkem 1=1.000 [A]
TS |  |  |  | Položka zahrnuje veškeré činnosti nezbytné k vypracování dokumentace skutečného provedení dle SOD na zhotovení stavby a v rozsahu vyhlášky č. 499/2006 Sb. v platném znění a dle požadavků VTP a ZTP. Jedná se o souhrn činností zahrnujících vyhotovení dokumentace skutečného provedení stavby v předepsaném počtu v listinné i elektronické formě. Zhotovitel bude postupovat dle požadavků na obsahovou náležitost této části DSPS, která je uvedená v interním předpisu Objednatele - SŽ SM011 Dokumentace staveb Správy železnic, státní organizace.
P | 3 | VSEOB003 |  | Dokumentace skutečného provedení stavby, dokladová část | KPL | 1 | 0 |  |  |  | 0 |  | R-položka |  | 2
PP |  |  |  | Vypracování vybrané části dokumentace skutečného provedení (DSPS)
VV |  |  |  | v předepsaném rozsahu a počtu dle VTP a ZTP Celkem 1=1.000 [A]
TS |  |  |  | Položka zahrnuje veškeré činnosti nezbytné k vypracování dokumentace skutečného provedení dle SOD na zhotovení stavby a v rozsahu vyhlášky č. 499/2006 Sb. v platném znění a dle požadavků VTP a ZTP. Jedná se o souhrn činností zahrnujících doložení dokladů a podkladů pro předání stavby a její kolaudace v předepsané formě a počtu v listinné i elektronické formě. Zhotovitel bude postupovat dle požadavků na obsahovou náležitost této části DSPS, která je uvedená v interním předpisu Objednatele - SŽ SM011 Dokumentace staveb Správy železnic, státní organizace.
SD |  | 2 |  | Ostatní
P | 4 | VSEOB004 |  | Osvědčení o shodě notifikovanou osobou | KPL | 1 | 0 |  |  |  | 0 |  | R-položka |  | 2
PP |  |  |  | Zajištění vydání osvědčení o shodě notifikovanou osobou
VV |  |  |  | v předepsaném rozsahu a počtu dle VTP a ZTP Celkem 1=1.000 [A]
TS |  |  |  | Položka zahrnuje veškeré činnosti nezbytné k zajištění vydání platného prohlášení o ověření subsystému notifikovanou osobou ve stádiu realizace podle Směrnice Evropského parlamentu a Rady 2008/57/ES ze dne 17. června 2008 o interoperabilitě železničního systému, ve znění pozdějších předpisů v souhrnu pro stavební objekty a provozní soubory. Položka zahrnuje všechny nezbytné práce, náklady a zařízení včetně všech doprav a pomocného materiálu nutných pro uskutečnění dané činnosti.
P | 5 | VSEOB005 |  | Osvědčení o bezpečnosti před uvedením do provozu | KPL | 1 | 0 |  |  |  | 0 |  | R-položka |  | 2
PP |  |  |  | Zajištění vydání osvědčení o bezpečnosti před uvedením do provozu.
VV |  |  |  | v předepsaném rozsahu a počtu dle VTP a ZTP Celkem 1=1.000 [A]
TS |  |  |  | Položka zahrnuje veškeré činnosti nezbytné k zajištění vydání zprávy o posouzení bezpečnosti dle prováděcího nařízení Komise (EU) č. 402/2013 ze dne 30. dubna 2013 o společné bezpečnostní metodě pro hodnocení a posuzování rizik a požadavky Drážního úřadu. Položka zahrnuje všechny nezbytné práce, náklady a zařízení včetně všech doprav a pomocného materiálu nutných pro uskutečnění dané činnosti.
P | 6 | VSEOB006 |  | Stabvebně-technický průzkum | KPL | 1 | 0 |  |  |  | 0 |  | R-položka |  | 2
PP
VV
TS |  |  |  | Položka zahrnuje náklady na provedení následujíccích průzkumů: - Stavebně technický průzkum konstrukcí krovu - především podrobné prověření stavu kovového krovu zastřešení hlavní budovy (stav povrchových úprav, koroze, pevnost spojů), - Mykologický průzkum dřevěných konstrukcí, - Podrobný průzkum vlhkosti a salinity suterénního zdiva, - Geologický a hydrogeologický průzkum v místě založení všech výtahových šachet a cyklodomu, - Pevnost betonu + vyztužení vybraných pozedních věnců (v místě nových velkých otvorů, stropní konstrukce)
P | 7 | VSEOB007 | 2 | Restaurátorský průzkum | KPL | 1 | 0 |  |  |  | 0 |  | R-položka |  | 2
PP
VV |  |  |  | v předepsaném rozsahu a počtu dle VTP a ZTP Celkem 1=1.000 [A]
TS |  |  |  | Položka zahrnuje náklady na provedení podrobného restaurátorského průzkumu v průběhu restaurátorského zásahu za účelem zjištění a zaznamenání skutečného stavu předmětu a stanovení konkrétního postupu restaurátorských prací.
P | 8 | VSEOB008 |  | Hlukové měření pro účely realizace stavby | KPL | 1 | 0 |  |  |  | 0 |  | R-položka |  | 2
PP |  |  |  | popis položky
VV |  |  |  | v předepsaném rozsahu a počtu dle VTP a ZTP Celkem 1=1.000 [A]
TS |  |  |  | Položka zahrnuje náklady na provedení všech hlukových měření a jejich vyhodnocení, která jsou nutná ke kolaudaci stavby a která dokumentují účinnost protihlukových opatření, případně jiných opatření, které dokládají vliv stavby na hlukové emise. Položka zahrnuje všechny nezbytné práce, náklady a zařízení včetně všech doprav a pomocného materiálu nutných pro uskutečnění měření.
P | 9 | VSEOB009 | 1 | Geodetické práce před výstavbou | SOUBOR | 1 | 0 |  |  |  | 0 |  | R-položka |  | 2
PP
VV |  |  |  | v předepsaném rozsahu a počtu dle VTP a ZTP Celkem 1=1.000 [A]
TS
P | 10 | VSEOB012 | 4 | Zkoušky a ostatní měření | SOUBOR | 1 | 0 |  |  |  | 0 |  | R-položka |  | 2
PP |  |  |  | Platí pro objekty SO 74-71-01.0.4, SO 74-71-01.01b, SO 74-71-01.01c, SO 74-71-01.01d, SO 74-71-01.02, SO 74-71-01.04, SO 74-71-01.601, SO 74-71-01.602, SO 74-71-01.603, SO 74-71-01.604, SO 74-71-01.605, SO 74-73-01.0.4, SO 74-73-01.001, SO 74-73-01.002.
VV |  |  |  | v předepsaném rozsahu a počtu dle VTP a ZTP Celkem 1=1.000 [A]
TS
P | 11 | VSEOB013 | 5 | Revize | SOUBOR | 1 | 0 |  |  |  | 0 |  | R-položka |  | 2
PP |  |  |  | Platí pro objekty SO 74-71-01.0.4, SO 74-71-01.01b, SO 74-71-01.01c, SO 74-71-01.01d, SO 74-71-01.02, SO 74-71-01.04, SO 74-71-01.601, SO 74-71-01.602, SO 74-71-01.603, SO 74-71-01.604, SO 74-71-01.605, SO 74-73-01.0.4, SO 74-73-01.001, SO 74-73-01.002.
VV |  |  |  | v předepsaném rozsahu a počtu dle VTP a ZTP Celkem 1=1.000 [A]
TS
P | 12 | VSEOB014 | 1 | Publicita | KPL | 1 | 0 |  |  |  | 0 |  | [bez vazby na CS] |  | 2
PP
VV |  |  |  | v předepsaném rozsahu a počtu dle VTP a ZTP Celkem 1=1.000 [A]
TS |  |  |  | Viz. ZTP bod 4.18 Celkem 1 = 1,000

## SO 90-90
SŽDC05 |  |  |  | Soupis prací objektu | [10 empty] | 3
3
S | Stavba: | 5323520028 |  | Rekonstrukce ŽST Klatovy_ZM01 | [6 empty] | D.9.9 |  | Aspe | 0,00 | 2
O | Objekt: | D.9.9 |  | Likvidace odpadů | [9 empty] | 15,00 | 2
Typ | Poř. číslo | Kód položky | Varianta | Název položky | MJ | Množství | Jednotková hmotnost | Celková hmotnost |  |  | Jednotková cena |  | Cenové soustavy | 21,00 | 2
Dodávka
[9 empty] | Jednotková | Celkem | Jednotková | Celkem |  |  |  | Počet položek s nulovou cenou
O1 |  | SO 90-90 |  | Likvidace odpadů
SD |  | 1 |  | Likvidace odpadů za SO
P | 1 | R014132 | 905 | POPL ZA LIKVIDACI ODPADŮ NEBEZPEČNÝCH - 17 03 01* STAVEBNÍ SUŤ OBSAHUJÍCÍ DEHET včetně dopravy | T | 673.21 | 0 |  |  |  | 0 |  | [bez vazby na CS] |  | 2
PP |  |  |  | Vozovkové vrstvy s asf. pojivy (2,3 t/m3)
VV |  |  |  | 11313: 244,3=244.300 [A] 11372: 48,4=48.400 [B] Celkem: (A+B)*2,3=673.210 [C] Celkem 673,21=673.210 [A]
TS |  |  |  | Položka obsahuje: Veškeré poplatky provozovateli skládky, recyklační linky nebo jiného zařízení na zpracování nebo likvidaci odpadů související s převzetím, uložením, zpracováním nebo likvidací odpadu Náklady spojené s dopravou odpadu z místa stavby na místo převzetí provozovatelem skládky, recyklační linky nebo jiného zařízení na zpracování nebo likvidaci odpadů Náklady spojené s vyložením a manipulací s materiálem v místě skládky Položka neobsahuje: náklady spojené s naložením a manipulací s materiálem Způsob měření: (měrná jednotka-nejčastěji Tuna) určující množství odpadu vytříděného v souladu se Zákonem č. 185/2001 Sb., o nakládání s odpady v platném zně
P | 2 | R015890.90 | 921 | POPLATKY ZA LIKVIDACI ODPADŮ NEKONTAMINOVANÝCH - 20 01 11 - TEXTILNÍ MATERIÁLY, VČETNĚ DOPRAVY | T | 0.4 | 0 |  |  |  | 0 |  | [bez vazby na CS] |  | 2
PP
VV |  |  |  | Matrace, 40 ks 40*0.01=0.400 [A]
TS
P | 3 | R160118 | 919 | POPLATKY ZA LIKVIDACI ODPADŮ NEKONTAMINOVANÝCH - 16 01 18 ŠROT NEŽELEZNÝCH KOVŮ. VČETNĚ DOPRAVY. | T | 11.73 | 0 |  |  |  | 0 |  | [bez vazby na CS] |  | 2
PP |  |  |  | POPLATKY ZA LIKVIDACI ODPADŮ NEKONTAMINOVANÝCH - 16 01 18 - ŠROT NEŽELEZNÝCH KOVŮ. VČETNĚ DOPRAVY.
VV
TS
P | 4 | R160214 | 915 | POPLATKY ZA LIKVIDACŮ ODPADŮ NEKONTAMINOVANÝCH - 16 02 14 ELEKTROŠROT (VYŘAZENÁ EL. ZAŘÍZENÍ A PŘÍSTR. - AL, CU A VZ. KOVY). VČETNĚ DOPRAVY. | T | 0.098 | 0 |  |  |  | 0 |  | [bez vazby na CS] |  | 2
PP |  |  |  | POPLATKY ZA LIKVIDACŮ ODPADŮ NEKONTAMINOVANÝCH - 16 02 14 ELEKTROŠROT (VYŘAZENÁ EL. ZAŘÍZENÍ A PŘÍSTR. - AL, CU A VZ. KOVY). VČETNĚ DOPRAVY.
VV
TS
P | 5 | R170102 | 913 | POPLATKY ZA LIKVIDACŮ ODPADŮ NEKONTAMINOVANÝCH - 17 01 02 STAVEBNÍ A DEMOLIČNÍ SUŤ (CIHLY). VČETNĚ DOPRAVY. | T | 2140.921 | 0 |  |  |  | 0 |  | [bez vazby na CS] |  | 2
PP |  |  |  | POPLATKY ZA LIKVIDACŮ ODPADŮ NEKONTAMINOVANÝCH - 17 01 02 STAVEBNÍ A DEMOLIČNÍ SUŤ (CIHLY). VČETNĚ DOPRAVY.
VV
TS
P | 6 | R170201 | 914 | POPLATKY ZA LIKVIDACŮ ODPADŮ NEKONTAMINOVANÝCH - 17 02 01 DŘEVO PO STAVEBNÍM POUŽITÍ, Z DEMOLIC. VČETNĚ DOPRAVY. | T | 143.606 | 0 |  |  |  | 0 |  | [bez vazby na CS] |  | 2
PP |  |  |  | POPLATKY ZA LIKVIDACŮ ODPADŮ NEKONTAMINOVANÝCH - 17 02 01 DŘEVO PO STAVEBNÍM POUŽITÍ, Z DEMOLIC. VČETNĚ DOPRAVY.
VV
TS
P | 7 | R170203 | 917 | POPLATKY ZA LIKVIDACI ODPADŮ NEKONTAMINOVANÝCH - 17 02 03 PLASTY Z DEMOLIC. VČETNĚ DOPRAVY. | T | 3.557 | 0 |  |  |  | 0 |  | [bez vazby na CS] |  | 2
PP |  |  |  | POPLATKY ZA LIKVIDACI ODPADŮ NEKONTAMINOVANÝCH - 17 02 03 PLASTY Z DEMOLIC. VČETNĚ DOPRAVY.
VV
TS
P | 8 | R170302 | 910 | POPLATKY ZA LIKVIDACI ODPADŮ NEKONTAMINOVANÝCH - 17 03 02 VYBOURANÝ ASFALTOVÝ BETON BEZ DEHTU. VČETNĚ DOPRAVY. | T | 10.185 | 0 |  |  |  | 0 |  | [bez vazby na CS] |  | 2
PP |  |  |  | POPLATKY ZA LIKVIDACI ODPADŮ NEKONTAMINOVANÝCH - 17 03 02 VYBOURANÝ ASFALTOVÝ BETON BEZ DEHTU. VČETNĚ DOPRAVY.
VV
TS |  |  |  | povrchy 1. nástupiště a rampy. Včetně dopravy. viz výkaz výměr - list demolice 1. Položka obsahuje: – veškeré poplatky provozovateli skládky, recyklační linky nebo jiného zařízení na zpracování nebo likvidaci odpadů související s převzetím, uložením, zpracováním nebo likvidací odpadu 2. Položka neobsahuje: – náklady na recyklační linky nebo jiného zařízení na zpracování nebo likvidaci odpadů 3. Způsob měření: Tunou se rozumí hmotnost odpadu vytříděného v souladu se zákonem č. 541/2020 Sb., o nakládání s odpady, v platném znění.
P | 9 | R170405 | 918 | POPLATKY ZA LIKVIDACI ODPADŮ NEKONTAMINOVANÝCH - 17 04 05 ŽELEZNÝ A OCELOVÝ ŠROT. VČETNĚ DOPRAVY. | T | 37.847 | 0 |  |  |  | 0 |  | [bez vazby na CS] |  | 2
PP |  |  |  | POPLATKY ZA LIKVIDACI ODPADŮ NEKONTAMINOVANÝCH - 17 04 05 - ŽELEZNÝ A OCELOVÝ ŠROT. VČETNĚ DOPRAVY.
VV
TS
P | 10 | R170504 | 907 | POPLATKY ZA LIKVIDACI ODPADŮ NEKONTAMINOVANÝCH - 17 05 04 VYTĚŽENÉ ZEMINY A HORNINY - I.TŘÍDY TĚŽITELNOSTI. VČETNĚ DOPRAVY. | T | 13229.513 | 0 |  |  |  | 0 |  | [bez vazby na CS] |  | 2
PP |  |  |  | POPLATKY ZA LIKVIDACI ODPADŮ NEKONTAMINOVANÝCH - 17 05 04 VYTĚŽENÉ ZEMINY A HORNINY - I.TŘÍDY TĚŽITELNOSTI VČETNĚ DOPRAVY
VV
TS |  |  |  | položka obsahuje: - veškeré poplatky provozovateli skládky, recyklační linky nebo jiného zařízení na zpracování nebo likvidaci odpadů související s převzetím, uložením, zpracováním nebo likvidaci odpadu položka neobsahuje: - náklady na recyklační linky nebo jiného zařízení na zpracování nebo likvidaci odpadů - náklady spojené s dopravou odpadu z místa stavby na místo převzetí provozovatelem skládky, recyklační linky nebo jiného zařízení na zpracování nebo likvidaci odpadů
P | 11 | R170508 | 912 | POPLATKY ZA LIKVIDACI ODPADŮ NEKONTAMINOVANÝCH - 17 05 08 ŠTĚRK Z KOLEJIŠTĚ (ODPAD PO RECYKLACI). VČETNĚ DOPRAVY. | T | 275.556 | 0 |  |  |  | 0 |  | [bez vazby na CS] |  | 2
PP |  |  |  | POPLATKY ZA LIKVIDACI ODPADŮ NEKONTAMINOVANÝCH - 17 05 08 ŠTĚRK Z KOLEJIŠTĚ (ODPAD PO RECYKLACI). VČETNĚ DOPRAVY.
VV
TS |  |  |  | odtěžené kol. lože kol. č. 3 + u nástupních hran. Včetně dopravy. viz výkaz výměr - list rekapitulace
P | 12 | R170604 | 909 | POPLATKY ZA LIKVIDACI ODPADŮ NEKONTAMINOVANÝCH - 17 06 04 ZBYTKY IZOLAČNÝCH MATERIÁLŮ. VČETNĚ DOPRAVY. | T | 14.72 | 0 |  |  |  | 0 |  | [bez vazby na CS] |  | 2
PP |  |  |  | POPOLATKY ZA LIKVIDACI ODPADŮ NEKONTAMINOVANÝCH -17 064 ZBYTKY IZOLAČNÝCH MATERIÁLŮ VČETNĚ DOPRAVY
VV
TS
P | 13 | R170605 | 916 | POPLATKY ZA LIKVIDACŮ ODPADŮ NEBEZPEČNÝCH - 17 06 05 STAVEBNÍ MATERIÁLY OBSAHUJÍCÍ AZBEST. VČETNĚ DOPRAVY. | T | 1.5 | 0 |  |  |  | 0 |  | [bez vazby na CS] |  | 2
PP |  |  |  | POPLATKY ZA LIKVIDACŮ ODPADŮ NEBEZPEČNÝCH - 17 06 05* STAVEBNÍ MATERIÁLY OBSAHUJÍCÍ AZBEST. VČETNĚ DOPRAVY.
VV
TS
P | 14 | R170904 | 906 | Poplatek za uložení na skládce (skládkovné) stavebního odpadu směsného kód odpadu 17 09 04. Včetně dopravy. | T | 329.601 | 0 |  |  |  | 0 |  | R |  | 2
PP |  |  |  | Poplatek za uložení na skládce (skládkovné) stavebního odpadu směsného kód odpadu 17 09 04. Včetně dopravy.
VV
TS
P | 15 | R200201 | 920 | Poplatek za uložení - dřevo, skupina odpadu 20 02 01. Včetně dopravy. | T | 17.82 | 0 |  |  |  | 0 |  | [bez vazby na CS] |  | 2
PP |  |  |  | Poplatek za uložení - dřevo, skupina odpadu 20 02 01. Včetně dopravy.
VV
TS
P | 16 | R33 | 922 | Likvidace odpadu tř. 17 04 11 a 20 30 99 vč. dopravy | T | 0.1 | 0 |  |  |  | 0 |  | [bez vazby na CS] |  | 2
PP |  |  |  | Odpady. Včetně dopravy.
VV
TS
P | 17 | R745001 | 903 | POPLATKY ZA SKLÁDKU odpad 17 01 01 včetně dopravy | T | 2740.651 | 0 |  |  |  | 0 |  | [bez vazby na CS] |  | 2
PP |  |  |  | včetně dopravy
VV
TS |  |  |  | Zahrnuje veškeré poplatky provozovateli skládky související s uložením odpadu na skládce.
P | 18 | R74710104-300 | 911 | POPLATKY ZA LIKVIDACI ODPADŮ TOPENÁŘSKÝCH. VČETNĚ DOPRAVY. | T | 15 | 0 |  |  |  | 0 |  | [bez vazby na CS] |  | 2
PP |  |  |  | Odpady. Včetně dopravy.
VV
TS