## formulář 5 -pol.rozp
FORMULÁŘ 5 | [6 empty] | majitel HIM: | SŽDC |  | 0 |  | m | 1 | 0 | majitel, cena | SŽDC | ČD | OSTATNÍ
|  | ROZPOČET/VÝKAZ VÝMĚR/SOUPIS PRACÍ | [7 empty] | Cena za objekt [Kč] |  | mj dle JKSO | počet mj | objektový ukazatel
Název stavby : |  | DOZ Břeclav-Brno | [5 empty] | Číslo stavby | [6 empty] | hlavičky stavby
Název PS,SO : |  | DOZ Břeclav - Brno, NŘP část zabezpečovací zařízení | Zatřídění objektu : (JKSO, JKPOV) | 824 20 |  |  |  | Číslo PS,SO | PS 114 | [5 empty] | hlavičky objektu
Datum zpracování : |  | 2012-10-01 | [5 empty] | Datum aktualizace : |  | 2013-02-28 |  |  |  |  | hlavičky datumů
Poř. | [6 empty] | C E N A |  |  |  | typ řádku | kód datové základny | Technická specifikace | Výkaz výměr | nadpisy sloupců
číslo | Číslo |  | měrná |  | jednotková | Celková | dodávky |  | montáže | [5 empty] | nadpisy sloupců
pol. | položky | Název položky | jednotka | množství | hmotnost | hmotnost | jednotková | celkem | jednotková | celkem |  |  |  |  | nadpisy sloupců
| 1 | 2 | 3 | 4 | 5 | 6 | 7 | 8 | 9 | 10 | 12 | 13 | 14 | 15 | nadpisy sloupců
řádek s filtry
Díl: | M1 | Zabezpečovací zařízení
1 | 632112 | vnitřní kabelové rozvody dodávka do 50 kabelů | m | 50 |  | 0 |  | 0 |  | 0 | SP | SŽDC | Dodávka kabelů vč.eventuálních konektorů a potřebného pomocného materiálu a jeho dopravy na místo určenívnitřní kabelové rozvody se měří v délkových jednotkách (m).položka obsahuje všechny náklady na kabely včetnš pomocného materiálu, na dopravu do místa určení
2 | 632122 | vnitřní kabelové rozvody montáž do 50 kabelů | m | 50 |  | 0 |  | 0 |  | 0 | SP | SŽDC | Položení kabelu do rozvodného žlabu, vyformování, vyvázání vč.zapojení na stojany nebo skříněmontáž vnitřeních kabelových rozvodů se měří v délkových jednotkách (m), se všemi pomocnými a doplňujícími pracemi a součástmi, případné použití mechanizmů, náklady na mzdy
3 | 632211 | dodávka jednotného obslužného pracoviště (jop) nezálohovaného | kus | 1 |  | 0 |  | 0 |  | 0 | SP | SŽDC | Výroba a dodávka stolu(1200x800mm+židle 1ks) a boxu pro umístění počítačového vybavení pracoviště a jejich doprava na místo určení, dodání výpočetní techniky včetně propojovacích vedení a dvou monitorů. Zařízení JOP se měří v kusech (ks) .Položka obsahuje náklady na výrobu stolů, na dodání výpočetní techniky, na dopravu do místa určení, případně na použití mechanizmů
4 | 632214 | dodávka elektronického grafikonu nezálohovaného bez sw | kus | 1 |  | 0 |  | 0 |  | 0 | SP | SŽDC | Výroba a dodávka stolu a 1ks židle pro umístění počítačového vybavení pracoviště a jejich doprava na místo určení,dodání počítačového vybavení pracoviště bez programového vybavení, včetně propojovacích vedení a potřebného materiálu a jejich doprava na místo určení. Zařízení el. grafikonu se měří v kusech (ks).Položka obsahuje náklady na dodání veškerého zařízení daného položkou, na dopravu do místa určení, případné použití mechanizmů
5 | 632221 | montáž jednotného obslužného pracoviště (jop) nezálohovaného | kus | 1 |  | 0 |  | 0 |  | 0 | SP | SŽDC | Montáž, demontáž stolů pro umístění počítačového vybavení kanceláře Montáž výpočetní techniky, včetně propojovacích vedení a dvou monitorů. Zařízení JOP se měří v kusech (ks). Položka obsahuje všechny náklady na dodávku a montáž vybavení pro servisní pracoviště diagnostiky se všemi pomocnými a doplňujícími pracemi a součástmi, případné použití mechanizmů, včetně dopravy ze skladu k místu montáže, náklady na mzdy.
6 | 632224 | montáž elektronického grafikonu nezálohovaného bez sw | kus | 1 |  | 0 |  | 0 |  | 0 | SP | SŽDC | V rámci této položky dochází k montáži hardwaru umožňující připojení diagnostiky a vlastního AB do jednotného obslužného pracoviště. Montáž je včetně diagnostického zařízení, včetně propojovacích vedení . Zařízení se měří v kusech (ks). Položka obsahuje náklady na montáž dodaného zařízení se všemi pomocnými a doplňujícími pracemi a součástmi, případné použití mechanizmů, náklady na mzdy.
7 | 632511 | dodávka skříně (stojanu) volné vazby vystrojené | kus | 1 |  | 0 |  | 0 |  | 0 | SP | SŽDC | Dodání kompletního vnitřního zařízení podle typu určeného položkou včetně potřebného pomocného materiálu a jeho dopravy na místo určení.Stojany, skříně, kolejové desky , ovládací stoly a podobně se měří v kusech (ks).Položka obsahuje všechny náklady na pořízení příslušného stojanu, kolejové desky , ovládacího stolu nebo skříně včetně pomocného materiálu, na dopravu do místa určení.
8 | 632514 | dodávka skříně (stojanu) napájecí vystrojené | kus | 1 |  | 0 |  | 0 |  | 0 | SP | SŽDC | Dodání kompletního vnitřního zařízení podle typu určeného položkou včetně potřebného pomocného materiálu a jeho dopravy na místo určení.Stojany, skříně, kolejové desky , ovládací stoly a podobně se měří v kusech (ks).Položka obsahuje všechny náklady na pořízení příslušného stojanu, kolejové desky , ovládacího stolu nebo skříně včetně pomocného materiálu, na dopravu do místa určení.
9 | 632521 | montáž skříně (stojanu) volné vazby vystrojené | kus | 1 |  | 0 |  | 0 |  | 0 | SP | SŽDC | Upevnění stojanu do stojanové řady, připojení pospojování (usazení skříně, kolejové desky , ovládacího stolu ) na místo určení, zapojení.Montáže vnitřního zařízení se měří v kusech (ks).Položka obsahuje všechny náklady na montáž dodaného zařízení se všemi pomocnými a doplňujícími pracemi a součástmi, případné použití mechanizmů, náklady na mzdy
10 | 632524 | montáž skříně (stojanu) napájecí vystrojené | kus | 1 |  | 0 |  | 0 |  | 0 | SP | SŽDC | Upevnění stojanu do stojanové řady, připojení pospojování (usazení skříně, kolejové desky , ovládacího stolu ) na místo určení, zapojení.Montáže vnitřního zařízení se měří v kusech (ks).Položka obsahuje všechny náklady na montáž dodaného zařízení se všemi pomocnými a doplňujícími pracemi a součástmi, případné použití mechanizmů, náklady na mzdy
11 | 632815 | dodávka skříně (stojanu) dálkového ovládání 1 stanice | kus | 6 |  | 0 |  | 0 |  | 0 | SP | SŽDC | Dodání kompletního vnitřního zařízení podle typu určeného položkou včetně potřebného pomocného materiálu a jeho dopravy na místo určení.Stojany, skříně se měří v kusech (ks).Položka obsahuje všechny náklady na pořízení příslušného stojanu, skříně včetně pomocného materiálu, na dopravu do místa určení.
12 | 632825 | montáž skříně (stojanu) dálkového ovládání 1 stanice | kus | 6 |  | 0 |  | 0 |  | 0 | SP | SŽDC | Upevnění stojanu do stojanové řady, připojení pospojování (usazení skříně ) na místo určení, zapojení.Montáže vnitřního zařízení se měří v kusech (ks).Položka obsahuje všechny náklady na montáž dodaného zařízení se všemi pomocnými a doplňujícími pracemi a součástmi, případné použití mechanizmů, náklady na mzdy
13 | 632915 | dodávka základního sw pracoviště dispečera dálkového ovládání | kus | 1 |  | 0 |  | 0 |  | 0 | SP | SŽDC | Dodání základního programového vybavení podle typu určeného položkou.Programové vybavení se měří kusech (ks).Položka obsahuje všechny náklady na pořízení příslušného programového vybavení.
14 | 632916 | dodávka základního sw pro elektronický grafikon | kus | 1 |  | 0 |  | 0 |  | 0 | SP | SŽDC | Dodání základního programového vybavení podle typu určeného položkou.Programové vybavení se měří kusech (ks).Položka obsahuje všechny náklady na pořízení příslušného programového vybavení.
15 | 632925 | montáž individuálního sw pracoviště dispečera pro dálkové ovládání | kus | 1 |  | 0 |  | 0 |  | 0 | SP | SŽDC | Tvorba a instalace individuálního programového vybavení podle specifikace místa použití. Tvorba a instalace SW pracoviště dispečera se měří v kusech (ks).Položka obsahuje všechny náklady na tvorbu a instalaci příslušného programového vybavení.
16 | 632926 | montáž individuálního sw pro elektronický grafikon pro jedno číslo vlaku | kus | 300 |  | 0 |  | 0 |  | 0 | SP | SŽDC | Tvorba a instalace individuálního programového vybavení daného položkou podle specifikace místa použití. Tvorba a instalace SW el.grafikonu se měří v kusech (ks).Položka obsahuje všechny náklady na tvorbu a instalaci příslušného programového vybavení.
17 | 635121 | dozor pracovníků SDC, SŽT | hod | 40 |  | 0 |  | 0 |  | 0 | SP | SŽDC | Při provádění prací na zařízení, které je v provozu určují pracovníci správy dopravní cesty kdy a jak je možné potřebný zásah provést.Dozor pracovníků objednatele se měří v hodinách.Položka obsahuje náklady na ztrátu času pracovníků údržby, kteří tento čas využijí ve prospěch prováděné stavby. Účtuje se v hodinových sazbách.
18 | 635122 | celková prohlídka zařízení a vyhotovení revizní zprávy | hod | 16 |  | 0 |  | 0 |  | 0 | SP | SŽDC | Kontrola zařízení, zda odpovídá podmínkám pro bezpečný provoz, včetně potřebných měření a vyhotovení revizní zprávy odpovědným pracovníkem. Položka obsahuje náklady na vlastní kontrolu, příslušná měření a zpracování revizní zprávy. Účtuje se v hodinových sazbách.
19 | 635225 | autorský dozor projektanta | hod | 16 |  | 0 |  | 0 |  | 0 | SP | SŽDC | Zajištění a provedení čiností určenných položkou včetně dodávky potřebného pomocného materiálu a dopravy na místo určení. Účtuje se v hodinových sazbách.(hod) .Položka obsahuje všechny náklady na provedení dozoru se všemi pomocnými a doplňujícími pracemi a součástmi, případné použití mechanizmů,náklady na mzdy
[6 empty] | 0 |  | 0 |  | 0
S | Celkem za M1 | Zabezpečovací zařízení | ks |  |  | 0 |  | 0 | 0 | 0
Note on A7: § 6a
Note on B7: § 6b 1.část
Note on C2: § 3
Note on C7: § 6c 1.část
Note on D4: § 2 v případě jiné klasifikace upravit údaj v závorce, např. (CZ-CC)
Note on D7: § 6d
Note on E7: § 6e
Note on N6: § 6b 2.část
Note on O6: § 6c 2.část
Note on P6: § 6f § 7
Note on U2: jiri.zakravsky: tools PSSOzzzzzz propertites Protection Lock "2*4"
Součet za Díl
Zaokrouhlit množství