## Rozpis ceny
„RS4 úsek Ústí nad Labem – státní hranice CZ/SRN“; realizace geologického průzkumu pro Krušnohorský tunel
Rozpis ceny
pol. |  | výkon / dodávka prací | počet m. j. | jedn. | j. cena Kč | cena celkem Kč
1. |  | VRTÁNÍ A ODKRYVNÉ PRÁCE
1.1. |  | A- VRTNÉ PRÁCE
1.1. | 1 | Jádrové vrty vrtané TK v hloubkovém intervalu 0,0 - 10,0 m | 50 | bm |  | 0
1.1. | 2 | Jádrové vrty vrtané TK v hloubce > 10,0 m | 75 | bm |  | 0
1.1. | 3 | Jádrové vrty vrtané dvojitou jádrovkou s výplachem v hloubkovém intervalu 0,0 - 50,0 m | 495 | bm |  | 0
1.1. | 4 | Jádrové vrty vrtané dvojitou jádrovkou s výplachem v hloubkovém intervalu 50,0 - 100,0 m | 400 | bm |  | 0
1.1. | 5 | Jádrové vrty vrtané dvojitou jádrovkou s výplachem v hloubkovém intervalu 100,0 - 150,0 m | 315 | bm |  | 0
1.1. | 6 | Jádrové vrty vrtané dvojitou jádrovkou s výplachem v hloubkovém intervalu 150,0 - 200,0 m | 275 | bm |  | 0
1.1. | 7 | Jádrové vrty vrtané dvojitou jádrovkou s výplachem v hloubkovém intervalu 200,0 - 250,0 m | 250 | bm |  | 0
1.1. | 8 | Jádrové vrty vrtané dvojitou jádrovkou s výplachem v hloubkovém intervalu 250,0 - 300,0 m | 245 | bm |  | 0
1.1. | 9 | Jádrové vrty vrtané dvojitou jádrovkou s výplachem v hloubkovém intervalu 300,0 - 350,0 m | 200 | bm |  | 0
1.1. | 10 | Jádrové vrty vrtané dvojitou jádrovkou s výplachem v hloubkovém intervalu 350,0 - 400,0 m | 115 | bm |  | 0
1.1. | 11 | Jádrové vrty vrtané dvojitou jádrovkou s výplachem v hloubkovém intervalu 400,0 - 450,0 m | 100 | bm |  | 0
1.1. | 12 | Jádrové vrty vrtané dvojitou jádrovkou s výplachem v hloubkovém intervalu 450,0 - 500,0 m | 50 | bm |  | 0
1.1. | 13 | Presiometrické vrty vrtané TK (Ø76 mm) - příplatek za 1 m vrtu k jednotkovým cenám dle výše uvedených hloubkových intervalů | 50 | bm |  | 0
1.1. | 14 | Inklinometrické vrty vrtané TK se zabudováním inklinometrické pažnice | 25 | bm |  | 0
1.1. | 15 | Instalace měřidla pórového tlaku do šikmého vrtu + kabeláž + zálivka + dataloger + chránička | 3 | ks |  | 0
1.1. | 16 | Přibírka vrtu dvojitou jádrovkou na jádro Ø100 mm pro případ použití menších sond pro GT zkoušky | 50 | bm |  | 0
1.1. | 17 | Vystrojení HG vrtu PVC pažnicí Ø75 mm, obsyp, těsnění - hluboké strukturní vrty dvojitou jádrovkou | 2150 | bm |  | 0
1.1. | 18 | Vystrojení HG vrtu PVC pažnicí Ø125 mm, obsyp, těsnění - vrty TK v oblasti portálu včetně čerpacích | 50 | bm |  | 0
1.1. | 19 | Vystrojení HG vrtu PVC pažnicí Ø100 mm, obsyp, těsnění - vrty TK v oblasti portálu včetně čerpacích | 75 | bm |  | 0
1.1. | 20 | Čištění HG vrtů pulzním čerpáním | 5 | ks |  | 0
1.2. |  | B- SOUVISEJÍCÍ PRÁCE
1.2. | 1 | Příprava a likvidace sondážního pracoviště pro vrty vrtané TK | 6 | prac. |  | 0
1.2. | 2 | Příprava a likvidace sondážního pracoviště pro vrty vrtané s výplachem | 10 | prac. |  | 0
1.2. | 3 | Vybudování přístupových cest, zajištění dopravních omezení a pronájmu dopravního značení | 1 | kpl |  | 0
1.2. | 4 | Provozní ocelové pažení | 2445 | bm |  | 0
1.2. | 5 | Osazení zhlaví vrtu (HG, inklino) | 16 | ks |  | 0
1.2. | 6 | Prostoje vrtné soupravy při realizaci geotechnických a hydrodynamických zkoušek a karotážního měření | 600 | hod. |  | 0
1.2. | 7 | Skartace vrtného jádra | 150 | m |  | 0
1.2. | 8 | Archivace vybraných částí vrtného jádra | 2445 | m |  | 0
1.2. | 9 | Doprava vrtné a doprovodné techniky | 1 | kpl |  | 0
1.2. | 10 | Škody na pozemcích *) | 1 | kpl | 600000 | 600000
1.3. |  | C- ODBĚR VZORKŮ
1.3. | 1 | Odběr vzorků zemin / hornin - porušené - třída 3B | 34 | ks |  | 0
1.3. | 2 | Odběr vzorků zemin / hornin - technologické - třída 3B | 10 | ks |  | 0
1.3. | 3 | Odběr vzorků zemin / hornin - neporušené - třída 1 (2) A - vtlačným břitovým odběrákem | 34 | ks |  | 0
1.3. | 4 | Odběr vzorků hornin - neporušené - třída 1 (2) A - z vrtného jádra vrtaného dvojitou jádrovkou | 440 | ks |  | 0
1.3. | 5 | Doprava vzorků do laboratoře | 1 | kpl |  | 0
|  | dílčí mezisoučet - pol. 1. |  |  | bez DPH | 600000
2. |  | POLNÍ ZKOUŠKY
2. | 1 | Deformační zkoušky na vrtech (presiometr, dilatometr) | 50 | zk. |  | 0
2. | 2 | Příprava a likvidace pracoviště a techniky pro presiometrickou/dilatometrickou zkoušku | 50 | zk. |  | 0
2. | 3 | Inklinometrické měření (do hl. 25m) | 1 | ks |  | 0
2. | 5 | Komplexní vyhodnocení polních zkoušek | 50 | hod. |  | 0
2. | 6 | Doprava souprav, měřící aparatury a měřící skupiny | 1 | kpl |  | 0
|  | dílčí mezisoučet - pol. 2. |  |  | bez DPH | 0
3. |  | GEOFYZIKÁLNÍ PRÁCE
3. | 1 | Přípravné práce a rešerše pro geofyzikální měření | 80 | hod. |  | 0
3. | 2 | Seismické metody - mělká refrakční seismika (MRS) | 1000 | m |  | 0
3. | 3 | Přípravné práce pro hlubokou seismiku | 100 | hod. |  | 0
3. | 4 | Seismické metody - hluboká refrakční seismika (MRS) | 9600 | m |  | 0
3. | 5 | Seismické metody - hluboká reflexní seismika (RXS) | 9600 | m |  | 0
3. | 6 | Vertikální elektrické sondování (VES krok 80 m) | 313 | bod |  | 0
3. | 7 | Odporové profilování | 2500 | bod |  | 0
3. | 8 | Odporová tomografie (ERT, MEM) | 6000 | m |  | 0
3. | 9 | Gravimetrie (tíhová měření) | 840 | bod |  | 0
3. | 10 | Magnetometrie (krok 10 m) | 450 | bod |  | 0
3. | 11 | Vytyčení geofyzikálních profilů | 30000 | m |  | 0
3. | 12 | Karotážní měření ve vrtech (komplexní GT metody) | 2445 | m |  | 0
3. | 13 | Karotážní měření ve vrtech (komplexní HG metody) | 2445 | m |  | 0
3. | 14 | Zpracování dat, vypracování závěrečné zprávy | 600 | hod. |  | 0
3. | 15 | Reinterpretace geoelektrických měření | 240 | hod. |  | 0
3. | 16 | Doprava karotážní soupravy, měřící aparatury a měřící skupiny | 1 | kpl |  | 0
|  | dílčí mezisoučet - pol. 3. |  |  | bez DPH | 0
4. |  | LABORATORNÍ PRÁCE
Mechanika zemin
4. | 1 | Indexová zkouška porušené a poloporušené vzorky (PV a PPV) - klasifikační rozbor ve smyslu ČSN 72 1001 | 34 | zk. |  | 0
4. | 2 | Indexová zkouška neporušené vzorky (NV) - klasifikační rozbor ve smyslu ČSN 72 1001 + měrná hmotnost + objemová hmotnost | 34 | zk. |  | 0
4. | 3 | Indexová zkouška technologické vzorky (TV) - klasifikační rozbor ve smyslu ČSN 72 1001 + měrná hmotnost + objemová hmotnost | 10 | zk. |  | 0
4. | 4 | Stanovení obsahu organických látek | 12 | zk. |  | 0
4. | 5 | Stanovení obsahu uhličitanů | 78 | zk. |  | 0
4. | 6 | Stanovení obsahu křemene | 78 | zk. |  | 0
4. | 7 | Zkoušky vzorků 1 (2) A (neporušených vzorků) - stlačitelnost v oedometru s rekonsolidací Eoed, Edef | 18 | zk. |  | 0
4. | 8 | Zkoušky vzorků 1 (2) A (neporušených vzorků) - stanovení časového součinitele konsolidace cv | 18 | zk. |  | 0
4. | 9 | Zkoušky vzorků 1 (2) A (neporušených vzorků) - stanovení bobtnacího tlaku v oedometru | 13 | zk. |  | 0
4. | 10 | Zkoušky vzorků 1 (2) A (neporušených vzorků) - stanovení bobtnavosti / prosedavosti | 14 | zk. |  | 0
4. | 11 | Zkoušky vzorků 1 (2) A (neporušených vzorků) - krabicový smyk (4 krabice) - vrcholová a reziduální pevnost | 14 | zk. |  | 0
4. | 12 | Zkoušky vzorků 1 (2) A (neporušených vzorků) - triaxiální zkouška UU | 14 | zk. |  | 0
4. | 13 | Zkoušky vzorků 1 (2) A (neporušených vzorků) - stanovení propustnosti jemnozrnných zemin v triax. komoře | 16 | zk. |  | 0
4. | 14 | Zkoušky vzorků 1 (2) A (neporušených vzorků) - pevnost v prostém tlaku (3 válečky) | 16 | zk. |  | 0
4. | 15 | Technologické rozbory (PS + CBR + CBRsat + IBI) | 10 | zk. |  | 0
4. | 16 | Technologické rozbory s přidáním pojiva (PS + CBR + CBR s aditivy + IBI s aditivy) - 1 sada při 1 vlhkosti | 10 | zk. |  | 0
Mechanika hornin
4. | 17 | Pevnost v prostém tlaku (přirozená + nasycená + vysušená) | 66 | zk. |  | 0
4. | 18 | Pevnost v příčném tahu | 53 | zk. |  | 0
4. | 19 | Triaxiální smyková pevnost | 32 | zk. |  | 0
4. | 20 | Přetvárné vlastnosti hornin (Poissonovo číslo, modul pružnosti, modul deformace) | 34 | zk. |  | 0
4. | 21 | Abrazivita (Cerchar nebo LCPC) | 54 | zk. |  | 0
4. | 22 | Vrtatelnost (DRI) | 36 | zk. |  | 0
4. | 23 | Fyzikální vlastnosti hornin - stanovení | 118 | zk. |  | 0
4. | 24 | Point load test | 118 | zk. |  | 0
4. | 25 | Petrografický rozbor horniny | 150 | zk. |  | 0
4. | 26 | Zpracování souhrnné zprávy o laboratorních zkouškách | 500 | hod. |  | 0
|  | dílčí mezisoučet - pol. 4. |  |  | bez DPH | 0
5. |  | GEODETICKÉ PRÁCE
5. | 1 | Vytýčení sond a polních zkoušek | 16 | ks |  | 0
5. | 2 | Polohopisné a výškopisné zaměření sond a zkoušek a GF profilů v JTSK, Bpv - včetně dopravy měřičské skupiny | 780 | ks |  | 0
5. | 3 | Zaměření studní a vztažných objektů | 100 | ks |  | 0
|  | dílčí mezisoučet - pol. 5. |  |  | bez DPH | 0
6. |  | HYDROGEOLOGICKÉ PRÁCE
6. | 1 | Přípravné práce | 120 | hod |  | 0
6. | 2 | Hydrogeologické mapování, rekognoskace terénu | 160 | hod |  | 0
6. | 3 | Hydrodynamické odběrové zkoušky | 2 | ks |  | 0
6. | 4 | Vodní tlakové etážové zkoušky dle ČSN 22282-3 a ČSN ISO 22282-6 | 40 | ks |  | 0
6. | 5 | Nálevové zkoušky dle ČSN ISO 22282-5 | 10 | ks |  | 0
6. | 6 | Osazení čidla s automatickým odečtem hladiny podzemní vody (vč. čidla) | 14 | soubor |  | 0
6. | 7 | Pasportizace - záměr hladiny podzemní vody ve studních a vrtech po dobu průzkumu | 150 | ks |  | 0
6. | 8 | Odběry vzorků podzemní vody při čerpací zkoušce | 6 | ks |  | 0
6. | 9 | Odběry vzorků povrchové vody staticky | 64 | ks |  | 0
6. | 10 | Odběr vzorků ze strukturních vrtů dynamicky | 9 | ks |  | 0
6. | 11 | Terénní měření základních fyz.-chem. parametrů podzemních vod | 15 | soubor |  | 0
6. | 12 | Terénní měření základních fyz.-chem. parametrů povrchových vod při hydrometrování | 64 | soubor |  | 0
6. | 13 | Laboratorní stanovení vod povrchových | 64 | ks |  | 0
6. | 14 | Laboratorní stanovení vod podzemních | 15 | ks |  | 0
6. | 15 | Záměry průtoků - hydrometrická měření (16 bodů x 4 sady měření) | 64 | ks |  | 0
6. | 16 | Dopravní náklady | 1 | soubor |  | 0
6. | 17 | Placená meteorologická data (srážkové úhrny oblasti) | 1 | soubor |  | 0
|  | dílčí mezisoučet - pol. 6. |  |  | bez DPH | 0
7. |  | VÝKONY GEOLOGICKÉ SLUŽBY
7. | 1 | Rekognoskace terénu, inženýrskogeologické, hydrogeologické mapování vč. zhodnocení zájmového území | 1 | kpl |  | 0
7. | 2 | Příprava a zajištění všech potřebných povolení, vyjádření, stanovisek apod. | 1 | kpl |  | 0
7. | 3 | Zpracování realizační dokumentace stavby (RDS) | 1 | kpl |  | 0
7. | 4 | Sled a řízení prací | 1 | kpl |  | 0
7. | 5 | Geotechnický dozor | 1 | kpl |  | 0
7. | 6 | Geologická dokumentace průzkumných sond | 1 | kpl |  | 0
7. | 7 | Vyhodnocení geotechnických vlastností zemin a hornin | 1 | kpl |  | 0
7. | 8 | Vyhodnocení hydrogeologického mapování a inženýrsko-geologického a hydrogeologikcého průzkumu a monitoringu | 1 | kpl |  | 0
7. | 9 | Digitalizace dat | 1 | kpl |  | 0
7. | 10 | Zpracování DSPS včetně závěrečné zprávy | 1 | kpl |  | 0
7. | 11 | Překlad technických zpráv a příslušných výstupů do němčiny | 1 | kpl |  | 0
7. | 12 | Překlad DSPS včetně závěrečné zprávy do němčiny | 1 | kpl |  | 0
7. | 13 | Doprava - pol. 7. | 1 | kpl |  | 0
|  | dílčí mezisoučet - pol. 7. |  |  | bez DPH | 0
8. |  | OSTATNÍ
8. | 1 | Přepis a digitální zpracování vrtných protokolů, evidence odebraných vzorků, zpracování programu laboratorních zkoušek, specifikace průběhu laboratorních zkoušek podle hloubky odběru, typu objektu, zatížení atd., statistické vyhodnocení všech výsledků laboratorních zkoušek, syntéza výsledků laboratorních a polních zkoušek, geofyzikálního, hydrogeologického a pedologického průzkumu a jejích interpretace do situací, GT profilů a následně do dílčích zpráv a pasportů, opakované tisky, reprografie, apod. | 1 | kpl |  | 0
8. | 2 | Řízení BOZP | 1 | kpl |  | 0
8. | 3 | Zajištění datového prostředí EPLASS | 1 | kpl |  | 0
|  | dílčí mezisoučet - pol. 8. |  |  | bez DPH | 0
|  | CENA CELKEM BEZ DPH |  |  |  | 600000
R E K A P I T U L A C E
|  |  |  | Celkem bez DPH | DPH | Celkem včetně DPH
1. |  | VRTÁNÍ A ODKRYVNÉ PRÁCE |  | 600000 | 126000 | 726000
2. |  | POLNÍ ZKOUŠKY |  | 0 | 0 | 0
3. |  | GEOFYZIKÁLNÍ PRÁCE |  | 0 | 0 | 0
4. |  | LABORATORNÍ PRÁCE |  | 0 | 0 | 0
5. |  | GEODETICKÉ PRÁCE |  | 0 | 0 | 0
6. |  | HYDROGEOLOGICKÉ PRÁCE |  | 0 | 0 | 0
7. |  | VÝKONY GEOLOGICKÉ SLUŽBY |  | 0 | 0 | 0
8. |  | OSTATNÍ |  | 0 | 0 | 0
|  |  |  | 600000 | 126000 | 726000
[5 empty] | Celkem bez DPH | 600000
[5 empty] | DPH | 126000
[5 empty] | Celkem včetně DPH | 726000
*) Položka se neoceňuje, hodnota položky je stanovena zadavatelem a bude fakturována na základě skutečně provedených prací.

## Přehled vrtů
Přehled navrhovaných vrtů dvojitou jádrovkou s dia korunkou (WireLine) | [11 empty] | Přehled navrhovaných vrtů jednoduchou jádrovkou s TK korunkou
| Hloubka | 0-50 m | 50-100 m | 100-150 m | 150-200 m | 200-250 m | 250-300 m | 300-350 m | 350-400 m | 400-450 m | 450-500 m |  | Hloubka
KH-01 | 350 | 50 | 50 | 50 | 50 | 50 | 50 | 50 | 0 | 0 | 0 | KH-12 | 25
KH-02 | 365 | 50 | 50 | 50 | 50 | 50 | 50 | 50 | 15 | 0 | 0 | KH-13 | 25
KH-04 | 485 | 50 | 50 | 50 | 50 | 50 | 50 | 50 | 50 | 50 | 35 | KH-14 | 25
KH-05 | 465 | 50 | 50 | 50 | 50 | 50 | 50 | 50 | 50 | 50 | 15 | KH-15 | 25
KH-07 | 175 | 50 | 50 | 50 | 25 | 0 | 0 | 0 | 0 | 0 | 0 | KH-16 | 25
KH-07A | 295 | 50 | 50 | 50 | 50 | 50 | 45 | 0 | 0 | 0 | 0 | KH-17 | 25
KH-08 | 115 | 50 | 50 | 15 | 0 | 0 | 0 | 0 | 0 | 0 | 0 | celkem: | 150
KH-09 | 85 | 50 | 35 | 0 | 0 | 0 | 0 | 0 | 0 | 0 | 0
KH-10 | 65 | 50 | 15 | 0 | 0 | 0 | 0 | 0 | 0 | 0 | 0
KH-11 | 45 | 45 | 0 | 0 | 0 | 0 | 0 | 0 | 0 | 0 | 0
celkem: | 2445 | 495 | 400 | 315 | 275 | 250 | 245 | 200 | 115 | 100 | 50