## Podélná pole-na stož.
SUDOP BRNO | SOUPIS SESTAVENÍ PODÉLNÝCH POLÍ
spol. s r.o. | NA STOŽÁRECH
| Akce: | [9 empty] | Modernizace ŽST Jihlava město
| Objekt: | [9 empty] | SO 31-01-01 ŽST Jihlava město, trakční vedení
Číslo sestavení
Číslo stožáru | S 50-2A00/B | S 50-2A01/B | S 50-2A10/2B | S 50-2A11/2B | TR C+ 450/1000 | TR C+ 750/1000 | S 50-1A30 | S 50-1T31 | S 50-1A31/L | S 50-K3/5 | S 34-54/T/5/F | 4-0686/T/F | S 30-54/T/5 | S 34-61/F | S 54-1T30/F | S 50-2A16/LP | S 94-3/A | S 94-8/1/A |  | regulace kotvení | zajištění kotvení |  | S 80-14 | žluto-černý pruh | červeno-bílý pruh | S 90-103/1 | S 90-103/2 | S 90-103/3 | S 90-104/1 | S 90-104/2 | S 90-104/3 |  | S 90-105/2 | S 90-105/3 | S 90-102/1/8111 | S 90-101S/0115 | S 90-102/1/0115 | S 90-102/1/0111
90 | [26 empty] | 1
1 |  |  |  |  | 2 | [11 empty] | 1 | [11 empty] | 1 | [8 empty] | 1
2 | [24 empty] | 1 |  |  |  | 1 | [5 empty] | 1
3 | [17 empty] | 1 | [6 empty] | 1 |  |  |  | 1 | [5 empty] | 1
4 | [24 empty] | 1 |  |  |  | 1 | [5 empty] | 1
5 | [24 empty] | 1 |  |  |  | 1 | [5 empty] | 1
6 |  |  | 1 | [13 empty] | 1 | [7 empty] | 1 |  |  |  | 1 | [8 empty] | 1
7 | [24 empty] | 1 |  |  |  | 1
8 | [25 empty] | 1
9 |  |  | 1 | [21 empty] | 1 |  |  |  | 1 | [7 empty] | 1
10 | [24 empty] | 1 | [7 empty] | 1
11 | [26 empty] | 1
12 | [13 empty] | 1 | [15 empty] | 1
13 | [26 empty] | 1 | [8 empty] | 1
14 | [26 empty] | 1 | [8 empty] | 1
15 | [26 empty] | 1
16 | [12 empty] | 1 | [10 empty] | 1 |  |  | 1
17 | [26 empty] | 1
18 | [23 empty] | 1 |  |  | 1
19 | [26 empty] | 1 | [8 empty] | 1
20 | [23 empty] | 1 |  |  | 1 | [8 empty] | 1
21 | [26 empty] | 1
22 | [23 empty] | 1 |  |  | 1
23 | [26 empty] | 1
24 | [23 empty] | 1 |  |  | 1
23A | [30 empty] | 1 |  |  |  | 1
25 | [29 empty] | 1 |  |  |  |  | 1
26 | [23 empty] | 1 |  |  | 1 | [7 empty] | 1
27 | 1 | [28 empty] | 1
28 | [5 empty] | 2 |  |  |  | 1 | [13 empty] | 1 |  |  | 1
29 | [32 empty] | 1
30 | [7 empty] | 1 |  | 1 | [12 empty] | 1 | 1 | [8 empty] | 1
29A | 1 | [29 empty] | 1
31 | 1 | [28 empty] | 1 | [6 empty] | 1
32 | [23 empty] | 1 | [8 empty] | 1 |  |  | 1
33 | [32 empty] | 1
34 | [23 empty] | 1 | [8 empty] | 1
35 | [13 empty] | 1 | [15 empty] | 1
36 |  |  |  |  | 2 | [17 empty] | 2 | 1 | [8 empty] | 1
37 | [32 empty] | 1 |  |  | 1
38 | [23 empty] | 1 | [8 empty] | 1 |  |  | 1
39 | [13 empty] | 1 | [15 empty] | 1
40 | [32 empty] | 1
41 | [32 empty] | 1
42 | 1 | [28 empty] | 1
43 | [29 empty] | 1 |  |  |  |  | 1
44 | [29 empty] | 1 |  |  |  |  | 1
43A | [30 empty] | 1
44A | [29 empty] | 1 |  |  |  |  | 1
45 | [32 empty] | 1
46 | [23 empty] | 1 | [8 empty] | 1
47 | [23 empty] | 1 | [8 empty] | 1
48 | [23 empty] | 1 | [8 empty] | 1
49 | [23 empty] | 1 | [8 empty] | 1 |  |  | 1
50 | [23 empty] | 1 | [8 empty] | 1 |  |  | 1
51 | [13 empty] | 1 | [9 empty] | 1 | [5 empty] | 1
52 | [23 empty] | 1 | [8 empty] | 1
53 | [23 empty] | 1 | [8 empty] | 1
54 | [10 empty] | 1 | 1 | [11 empty] | 1 | [8 empty] | 1
55 | [6 empty] | 1 | [6 empty] | 1 | [9 empty] | 1 | [5 empty] | 1 | [6 empty] | 1
56 | [23 empty] | 1 | [8 empty] | 1 |  |  | 1
57 | [6 empty] | 1 | [16 empty] | 1 | [5 empty] | 1
58 | [10 empty] | 1 | 1 | [11 empty] | 1 | [8 empty] | 1
59 | [23 empty] | 1 | [8 empty] | 1
60 | [23 empty] | 1 | [8 empty] | 1
61 | [23 empty] | 1 | [8 empty] | 1 |  |  | 1
62 | [23 empty] | 1 | [8 empty] | 1 |  |  | 1
63 | [23 empty] | 1 | [8 empty] | 1
64 | [23 empty] | 1 | [8 empty] | 1
63A | [17 empty] | 1 | [6 empty] | 1 | [5 empty] | 1 |  |  |  | 1
65 | [23 empty] | 1 |  |  | 1 | [8 empty] | 1
65A | [24 empty] | 1 | [5 empty] | 1
67 | [23 empty] | 1 |  |  | 1
69 |  |  | 1 | [21 empty] | 1 |  |  |  |  | 1
70 | [32 empty] | 1
71 | 1 | [23 empty] | 1 |  |  |  |  | 1 | [6 empty] | 1
72 | 1 | [28 empty] | 1 | [6 empty] | 1
73 | [24 empty] | 1 | [7 empty] | 1
74 |  | 1 |  | 1 | [20 empty] | 1 |  |  |  |  | 1
75 | [24 empty] | 1 |  |  |  |  | 1 |  |  |  |  | 1
76 | [17 empty] | 1 | [6 empty] | 1 |  |  |  |  | 1 |  |  |  |  | 1
77 | [5 empty] | 2 | [10 empty] | 1 | [12 empty] | 1
1 | [25 empty] | 1
2 | [25 empty] | 1 | [9 empty] | 1
Prozizoria SP0
[20 empty] | 8 | 8 | [18 empty] | regulace + zajištění +3a+3
30P | [33 empty] | 1 |  | 1
32P | [33 empty] | 1 |  | 1
34P | [33 empty] | 1 |  | 1
35P | [27 empty] | 1 | [7 empty] | 1
36P | [27 empty] | 1 | [7 empty] | 1
38P | [22 empty] | 1 | [10 empty] | 1 |  | 1
48P | [27 empty] | 1 | [7 empty] | 1
50P | [27 empty] | 1 | [7 empty] | 1
56P | [27 empty] | 1 | [7 empty] | 1
62P | [27 empty] | 1 | [7 empty] | 1
64P | [27 empty] | 1 | [7 empty] | 1
66P | [9 empty] | 1 |  |  |  |  | 1 | [18 empty] | 1 |  | 1
70 stávající | [15 empty] | 1
Prozizoria SP1
59P | [27 empty] | 1
Prozizoria SP2
1 |  |  | 1 | [16 empty] | 1
12 | [6 empty] | 1
9 | [19 empty] | 1
27 |  |  | 1 | [16 empty] | 1
42 | [6 empty] | 1
69 | [8 empty] | 2 | [10 empty] | 1
77 |  |  | 1 | [16 empty] | 1
Prozizoria SP3
1 | [20 empty] | 1
6 | [19 empty] | 1
9 | [19 empty] | 1
27 | [20 empty] | 1
29A | [19 empty] | 1
74 | [19 empty] | 2
77 | [20 empty] | 1
Poznámka: U všech sestavení použít izolátory na izolační hladinu 25 kV!
Celkem | 6 | 1 | 6 | 1 | 4 | 4 | 4 | 1 | 2 | 3 | 2 | 2 | 1 | 5 | 1 | 1 | 3 | 3 | 0 | 18 | 11 | 0 | 4 | 33 | 16 | 3 | 18 | 8 | 8 | 20 | 5 | 0 | 30 | 5 | 13 | 26 | 5 | 2 | 0
7
7
8
5
10

## Podélná pole-mezi stož.
SUDOP BRNO |  | SOUPIS SESTAVENÍ PODÉLNÝCH POLÍ
spol. s r.o.
|  | Akce: | [7 empty] | Modernizace ŽST Jihlava město
|  | Objekt: | [7 empty] | SO 31-01-01 ŽST Jihlava město, trakční vedení
Číslo stožáru | S 30-3 | S 30-6/H | S 30-2 | S 30-7/H | S 30-9 | S 30-37 | S 34-37/F | S 34-36/F | S 30-39/II | S 34-39/F | S 34-36/F | S 30-34 | S 30-15 | S 60-47 | S 30-13/II | S 70-43/I/H | S 74-38/F | zavěšení závaží o váze řetězovky do stávajícího převěsu | Lano PB 50mm2 Fe nerez (m) |  | S 30-52 |  | S 30-11/H | S 34-42/F | převěšení trolejového vedení (m) | návěst N3412 | návěst N3413 | výšková regulace troleje (m) | regulace převěsu
90
| 4 | [7 empty] | 1 |  |  | 1
1
| 8 |  |  |  | 1 |  |  |  |  | 2
2
| 8 | [5 empty] | 2 |  |  | 2 |  |  | 2
3
| 8 | [5 empty] | 2 |  |  | 2 |  |  | 2
4
| 8 | [5 empty] | 2 |  |  | 2 |  |  | 2
5
| 8 |  |  |  | 1 |  |  |  |  | 2
6
4
7
6
8
7
9
| 8 | 1 |  |  |  |  | 1 |  |  | 1
10
| 10 |  | 1 | [19 empty] | 2 | 1
11, 12
| 10 | [18 empty] | 67 |  | 1
13, 14
| 8 | [8 empty] | 1
15, 16
8
17, 18
9
19, 20
8
21, 22
8
23, 24
8
25, 26
8
27, 28
| 20 | [8 empty] | 3 | 1
29, 30
| 28 | 1 | 1 | 2 |  | 2 |  |  | 2 | 3 | 1 |  |  |  | 1
31-32
| 28 | 2 | [7 empty] | 3 | 1 |  |  |  | 1 | [7 empty] | 2 | 1
33-34
| 28 |  | 2 | [6 empty] | 3 | 1
35-36
| 22 | 1 | 2 | [16 empty] | 70 |  | 1 | 4 | 2
37-38
| 36 | 1 | [7 empty] | 1 | 1 |  |  |  | 1
39-40
| 25 | [8 empty] | 2
41-42
| 30 | [25 empty] | 1
43-44
| 30 | [14 empty] | 1
45-46
30
47-48
20
49-50
20
51-52
| 30 |  | 1 | [6 empty] | 1 | [9 empty] | 74 |  | 1
53-54
| 30 | 1 | [7 empty] | 4 | 1 | [7 empty] | 155 |  | 2
55-56
| 36 | [8 empty] | 6 |  |  |  |  | 2
57-58
| 25 | [8 empty] | 2 |  |  |  |  | 1
59-60
| 25 | [8 empty] | 1 | 1
61-62
| 31 | [14 empty] | 1
63-64
20
63A, 65
| 26 | 1 | 1 | [19 empty] | 2 | 1 |  | 1
65A, 67
| 14 |  | 2 |  |  |  | 1 |  |  | 1 | [12 empty] | 2 | 1
69, 70
| 28 | 2 | 1 | [6 empty] | 2 | 2 | [11 empty] | 2 | 1
71, 72
| 8 | 1
73
| 12 | [8 empty] | 1 | 1
74
| 8 |  |  |  | 1 |  |  |  |  | 2
75
| 8 | [5 empty] | 2 |  |  | 2 |  |  | 2 | [9 empty] | 1
76
| 8 |  |  |  | 1 |  |  |  |  | 2
77
4
1
| 5 | [7 empty] | 1 |  |  | 1
2
Provizoria SP0
2500
24 st.
31
26 st.
33.5
28 st.
55
29 st., 30P
90
31 st., 32P
117
34P
109.5
35P-36P
[16 empty] | 1 | [8 empty] | 169.5
38P-38 st.
45 st.-46 st.
72
48P
62
50P
75
51 st.-52 st.
53 st.-54 st.
102
56P-56 st.
84
57 st.-58 st.
59 st.-60 st.
59
62P
113
64P
[8 empty] | 1 |  | 1 |  |  |  |  | 1 | [9 empty] | 180
66P
| 7 | 1 | 1 | [10 empty] | 1 |  | 1 | 1 | [7 empty] | 165
67 st.-68 st.
Provizoria SP1
[18 empty] | 42 | [10 empty] | 42
Provizoria SP2
1
| 4 |  |  |  | 1 |  |  |  |  | 2
2
| 4 | [5 empty] | 1 |  |  | 1
3
| 4 | [5 empty] | 1 |  |  | 1
4
| 4 | [5 empty] | 1 |  |  | 1
5
4
6
4
7
6
8
7
9
| 4 |  | 1
10
| 5 |  |  | 1 |  |  | 1 |  |  | 1 | [5 empty] | 1
11, 12
27
| 5 | [5 empty] | 1 |  |  | 1
29
| 4 |  |  | 1
29A
| 4 |  | 1
31-32
| 4 |  |  | 1
33-34
| 4 |  | 1
35-36
[7 empty] | 1 |  |  | 1
37-38
57
38
59
38
61
69
| 7 |  |  | 1 |  |  | 1 |  |  | 1 |  |  |  |  | 1
71
| 4 |  | 1
73
6
74
4
75
| 4 | [5 empty] | 1 |  |  | 1 | [12 empty] | 1
76
| 4 |  |  |  | 1 |  |  |  |  | 2
77
Poznámka: U všech sestavení použít izolátory na izolační hladinu 25 kV!
Celkem | 884 | 12 | 16 | 6 | 6 | 2 | 18 | 1 | 4 | 64 | 10 | 2 | 8 | 1 | 8 | 5 | 1 | 42 | 366 |  | 5 |  | 16 | 7 | 1593.5 | 1 | 1 | 2500 | 42 | 0

## Závěsy na konzolách
SUDOP BRNO | SOUPIS SESTAVENÍ ZÁVĚSŮ
spol. s r.o. | NA KONZOLÁCH
| Akce: |  |  | Modernizace ŽST Jihlava město
| Objekt: |  |  | SO 31-01-01 ŽST Jihlava město, trakční vedení
Číslo sestavení
Číslo stožáru | S14-1A111 | S14-1B111 | S14-2B111 | S14-2A211 | S14-3A211 | S14-1A110 | S14-1B110 | S14-1A130 | S14-2A210 | S14-2A230 | S14-3A230 | S14-1B330 | S14-1A630 | S14-2A630 | S14-3A630 | S14-1B830 | S14-1A12II | S14-1A14II | S14-3A22II | S14-3B22X | S14-3A24II | S14-3A24X | S14-3B24II | S80-31T | S80-37BP | S80-37D | S80-39 | S80-36
90 | [15 empty] | 1 | [9 empty] | 2
1 | [15 empty] | 1 | [8 empty] | 2
2 | [22 empty] | 1 |  |  |  | 1
2 | [15 empty] | 1 | [10 empty] | 1
3 | [15 empty] | 1 | [10 empty] | 1
3 | [22 empty] | 1 |  |  |  | 1
4 | [22 empty] | 1 |  |  |  | 1
4 | [15 empty] | 1 | [10 empty] | 1
5 | [15 empty] | 1 | [10 empty] | 1
5 | [21 empty] | 1 |  |  |  |  | 1
6 |  | 1 | [22 empty] | 2
7 |  |  |  |  | 1 | [19 empty] | 2
8 |  |  |  | 1 | [19 empty] | 2
9 |  |  |  | 1 | [20 empty] | 2
10 |  | 1 | [21 empty] | 2
12 | [11 empty] | 1 | [12 empty] | 2
14 | [11 empty] | 1 | [11 empty] | 2
16 | [15 empty] | 1 | [7 empty] | 2
18 | [15 empty] | 1 | [7 empty] | 2
20 | [15 empty] | 1 | [7 empty] | 2
22 | [15 empty] | 1 | [7 empty] | 2
24 | [15 empty] | 1 | [7 empty] | 2
26 | [15 empty] | 1 | [7 empty] | 2
28 | [15 empty] | 1 | [7 empty] | 2
30 | [16 empty] | 1 | [6 empty] | 2
30 |  | 1 | [21 empty] | 2
36 |  | 1 | [21 empty] | 2
38 |  | 1 | [21 empty] | 2
40 |  |  | 1 | [20 empty] | 2
42 |  | 1 | [22 empty] | 2
44 |  | 1 | [22 empty] | 2
46 | 1 | [22 empty] | 2
48 | 1 | [22 empty] | 2
50 | 1 | [22 empty] | 2
52 | 1 | [22 empty] | 2
54 | 1 | [22 empty] | 2
56 | 1 | [22 empty] | 2
58 | 1 | [22 empty] | 2
60 | 1 | [22 empty] | 2
62 | 1 | [22 empty] | 2
64 | 1 | [22 empty] | 2
70 |  |  |  | 1 | [19 empty] | 2
70 |  |  |  | 1 | [19 empty] | 2
71 |  |  |  | 1 | [22 empty] | 1
71 |  | 1 | [24 empty] | 1
73 | [18 empty] | 1 |  |  |  |  | 2
73 |  |  |  |  | 1 | [18 empty] | 2
74 | [12 empty] | 1 | [11 empty] | 2
75 | [20 empty] | 1 | [5 empty] | 1
75 | [13 empty] | 1 | [12 empty] | 1
76 | [13 empty] | 1 | [12 empty] | 1
76 | [17 empty] | 1 | [8 empty] | 1
77 | [15 empty] | 1 | [8 empty] | 2
1 | [15 empty] | 1 | [9 empty] | 2
2 |  | 1 | [23 empty] | 2
29 | [18 empty] | 1 |  |  |  |  | 2
29A | [6 empty] | 1 | [19 empty] | 1
46 | [6 empty] | 1 | [16 empty] | 2
48 | [6 empty] | 1 | [16 empty] | 2
50 | [6 empty] | 1 | [16 empty] | 2
52 | [6 empty] | 1 | [16 empty] | 2
54 | [6 empty] | 1 | [16 empty] | 2
56 | [6 empty] | 1 | [16 empty] | 2
58 | [6 empty] | 1 | [16 empty] | 2
60 | [6 empty] | 1 | [16 empty] | 2
62 | [6 empty] | 1 | [16 empty] | 2
64 | [5 empty] | 1 | [17 empty] | 2
65 | [8 empty] | 1 | [14 empty] | 2
67 | [6 empty] | 1 | [16 empty] | 2
70 | [8 empty] | 1 | [14 empty] | 2
33 | [19 empty] | 1 | [7 empty] | 1
35A | [5 empty] | 1 | [17 empty] | 2
65 | [8 empty] | 1 | [14 empty] | 2
67 | [6 empty] | 1 | [16 empty] | 2
69 | [6 empty] | 1 | [19 empty] | 1
71 | [8 empty] | 1 | [17 empty] | 1
73 | [18 empty] | 1 |  |  |  |  | 2
31 | [18 empty] | 1 | [7 empty] | 1
35A | [5 empty] | 1 | [17 empty] | 2
63 | [6 empty] | 1 | [16 empty] | 2
65A | [11 empty] | 1 | [14 empty] | 1
69 | [7 empty] | 1 | [18 empty] | 1
10 | [8 empty] | 1 | [14 empty] | 2
11 | [5 empty] | 1 | [17 empty] | 2
13 | [7 empty] | 1 | [15 empty] | 2
15 | [13 empty] | 1 | [9 empty] | 2
17 | [13 empty] | 1 | [9 empty] | 2
19 | [13 empty] | 1 | [9 empty] | 2
21 | [13 empty] | 1 | [9 empty] | 2
23 | [14 empty] | 1 | [8 empty] | 2
25 | [14 empty] | 1 | [9 empty] | 2
27 | [13 empty] | 1 | [10 empty] | 2
29 | [8 empty] | 1 | [14 empty] | 2
29A | [8 empty] | 1 | [17 empty] | 1
31 | [8 empty] | 1 | [17 empty] | 1
33 | [6 empty] | 1 | [20 empty] | 1
35 | [7 empty] | 1 | [16 empty] | 2
37 | [10 empty] | 1 | [12 empty] | 2
39 | [5 empty] | 1 | [18 empty] | 2
41 | [8 empty] | 1 | [14 empty] | 2
43 | [8 empty] | 1 | [15 empty] | 2
45 | [8 empty] | 1 | [14 empty] | 2
47 | [9 empty] | 1 | [13 empty] | 2
49 | [7 empty] | 1 | [15 empty] | 2
51 | [7 empty] | 1 | [16 empty] | 2
53 | [7 empty] | 1 | [15 empty] | 2
55 | [5 empty] | 1 | [18 empty] | 2
57 | [5 empty] | 1 | [18 empty] | 2
59 | [5 empty] | 1 | [17 empty] | 2
61 | [5 empty] | 1 | [17 empty] | 2
63 | [5 empty] | 1 | [17 empty] | 2
63A | [6 empty] | 1 | [17 empty] | 2
65A | [8 empty] | 1 | [17 empty] | 1
Poznámka: U všech sestavení použít izolátory na izolační hladinu 25 kV!
Celkem | 10 | 9 | 1 | 5 | 2 | 10 | 16 | 6 | 12 | 1 | 1 | 3 | 1 | 7 | 2 | 15 | 1 | 1 | 4 | 1 | 1 | 1 | 3 | 134 | 36 | 6 | 23 | 2

## Závěsy na konzolách - provizorn
SUDOP BRNO | SOUPIS SESTAVENÍ ZÁVĚSŮ
spol. s r.o. | NA KONZOLÁCH - PROVIZORNÍ STAVY
| Akce: |  |  | Modernizace ŽST Jihlava město
| Objekt: |  |  | SO 31-01-01 ŽST Jihlava město, trakční vedení
Číslo sestavení
Číslo stožáru | S14-1A111 | S14-1B111 | S14-2A211 | S14-3A211 | S14-1A110 | S14-1B110 | S14-1A130 | S14-1B330 | S14-1A630 | S14-1B830 | S14-3A230 | S14-1A12II | S14- 1B12II | S14-1A14II | S14-3A22II | S14-3A22X | S14-3B22X | S14-3B24II | S14-3B24X | S14-80-31T | S14-80-37BP | S14-80-39
26 | [7 empty] | 1 | [12 empty] | 2
28 | [7 empty] | 1 | [12 empty] | 2
30P | [18 empty] | 1 | 2
30P | [6 empty] | 1 | [12 empty] | 2
31 | [15 empty] | 1 |  |  |  | 2
32P |  |  |  |  | 1 | [14 empty] | 2
32P | [11 empty] | 1 | [7 empty] | 2
34P |  |  |  |  | 1 | [14 empty] | 2
34P | [12 empty] | 1 | [6 empty] | 2
34P | [16 empty] | 1 |  |  | 2
48P | [7 empty] | 1 | [11 empty] | 2
48P | [6 empty] | 1 | [12 empty] | 2
50P | [7 empty] | 1 | [11 empty] | 2
50P | [6 empty] | 1 | [12 empty] | 2
62P | 1 | [18 empty] | 2
62P | [5 empty] | 1 | [13 empty] | 2
64P |  | 1 | [17 empty] | 2
64P |  |  |  |  | 1 | [14 empty] | 2
66P | 1 |  |  |  |  | 1 |  |  |  |  | 1 | [8 empty] | 6
59P |  |  |  |  | 1 | [14 empty] | 2
2 | [17 empty] | 1 |  |  |  | 1
3 | [9 empty] | 1 | [11 empty] | 1
4 | [17 empty] | 1 |  |  |  | 1
5 | [9 empty] | 1 | [11 empty] | 1
6 |  | 1 | [18 empty] | 2
7 |  |  |  | 1 | [16 empty] | 2
8 |  |  | 1 | [16 empty] | 2
9 |  |  | 1 | [17 empty] | 2
10 |  | 1 | [17 empty] | 2
29 | [14 empty] | 1 |  |  |  |  | 2
29A |  | 1 | [19 empty] | 1
71 | 1 | [20 empty] | 1
73 |  |  |  | 1 | [15 empty] | 2
74 | [8 empty] | 1 | [11 empty] | 2
75 | [8 empty] | 1 | [12 empty] | 1
76 | [13 empty] | 1 | [7 empty] | 1
Poznámka: U všech sestavení použít izolátory na izolační hladinu 25 kV!
Celkem | 3 | 4 | 2 | 2 | 4 | 2 | 3 | 4 | 2 | 2 | 1 | 1 | 1 | 1 | 1 | 1 | 1 | 2 | 1 | 48 | 12 | 8 | 0 | 0 | 0 | 0

## Závěsy SIK a odtahy
SUDOP BRNO | SOUPIS SESTAVENÍ
spol. s r.o. | ZÁVĚSY SIK A ODTAHY
| Akce: |  |  |  |  | Modernizace ŽST Jihlava město
| Objekt: |  |  |  |  | SO 31-01-01 ŽST Jihlava město, trakční vedení
Číslo stožáru | S 24-1V135 | S 24-3V135 | S 24-3V131 | S 24-1V634/F | S 24-1V735 | S 24-3V835 | S 24-3V634 | S 24-3V120 | S 24-3V735 | S 24-3K135/F | S 24-3K634/F | S 24-6P664/F | S 30-74/I | S 30-75/I | S 44-18/S/F* | S 44-8/T/F | S 44-1/F | sč. 0625 | sč. 4-0630/F | sč. 0504/1/1250 | Lana odtahů 50mm2 Fe nerez (m) | sč. 4-0619/F/600
31-32 | 1 |  | 1 | [7 empty] | 1 | [6 empty] | 1 | 1
33-34 |  | 1 | 1 | [5 empty] | 2 |  |  | 1 | [9 empty] | 2
35-36 |  |  |  | 1 | 3
37A | [13 empty] | 1 |  | 2 |  |  |  |  | 3
37-38 |  | 1 | [6 empty] | 2 | 1 | [11 empty] | 1
39-40 | 1 |  |  | 1 | 1 | 1
41-42 | 2 |  |  |  | 1
43-44 | 2 |  |  |  | 1
45-46 | 2
47-48 |  |  |  |  | 1 | 1
49-50 |  |  |  |  | 1 | 1
51-52 |  |  |  |  | 1 | 1
53-54 | [7 empty] | 1 |  | 1 | [9 empty] | 1
55-56 |  |  |  | 1 | 1
57-58 |  |  |  | 1 | 1
59-60 |  |  |  | 1 | 1
61-62 |  |  |  |  | 2
63-64 | 1
65 | 3 |  | 1
67 |  | 1 | 1 | [7 empty] | 1
72 | [12 empty] | 1 | 1 |  |  | 2 |  |  |  | 8
Provizorní stavy SP0
35P-36P | 2 | 1 |  |  |  |  | 1 |  |  | 1 | 1
38P-38 | [14 empty] | 1
56P-56 |  |  |  |  | 2
Provizorní stavy SP2
31-32 | 1
33-34 |  | 1 | [19 empty] | 1
35-36 |  |  |  |  | 1
37-38 |  |  |  | 1
39-40 |  |  |  | 1
Poznámka: 1) U všech sestavení použít izolátory na izolační hladinu 25 kV!
CELKEM | 15 | 5 | 4 | 7 | 17 | 4 | 1 | 1 | 4 | 3 | 3 | 1 | 1 | 2 | 1 | 2 | 2 | 1 | 1 | 1 | 11 | 4
4
54
6
|  | 1 | pevný závěs na bráně
|  | 6 | pohyblivý
4
1

## Zesilovací vedení
SOUPIS SESTAVENÍ ZESILOVACÍHO, NAPÁJECÍHO A OBCHÁZECÍHO VEDENÍ
| Stavba: |  |  | Modernizace ŽST Jihlava město
| Objekt: |  |  | SO 31-01-01 ŽST Jihlava město, trakční vedení
Číslo sestavení
Číslo stožáru | S 60-24/X | S 60-26/D/X | S 60-26/B/X |  | S 64-32/C/1/F |  | S 64-13/C/1/F |  | S 60-1 | S 60-4/1
stávající ZV koleje č. 1
90 |  | 1 |  |  | 1
1 |  |  | 1 |  | 1
2 | [6 empty] | 1 |  |  | 1
NV koleje č.1
2 | [6 empty] | 1 |  | 1
3 |  |  | 1 |  | 1
4 |  |  | 1 |  | 1
5 | [6 empty] | 1 |  | 1
Obcházecí vedení
63A | [6 empty] | 1 |  | 1
65A |  |  | 1 |  | 1
69 |  |  | 1 |  | 1
71 |  |  | 1 |  | 1
73 | 1 |  |  |  | 1
74 |  |  | 1 |  | 1
75 |  |  | 1 |  | 1
76 | [6 empty] | 1 |  | 1
Poznámka: U všech sestavení použít izolátory na izolační hladinu 25 kV!
SOUČET | 1 | 1 | 8 | 0 | 10 | 0 | 5 | 0 | 4 | 1 | 0 | 0 | 0 | 0 | 0 | 0 | 0 | 0 | 0 | 0 | 0 | 0 | 0 | 0 | 0 | 0

## Napájecí vedení
0 | SUDOP BRNO | SOUPIS SESTAVENÍ
0 | spol. s r.o. | NAPÁJECÍHO VEDENÍ
|  | Akce: |  |  | Modernizace ŽST Jihlava město
|  | Objekt: |  |  | SO 31-01-01 ŽST Jihlava město, trakční vedení
| Číslo stožáru | S 74-7/D/M* | S 74-4/D/M* | S 74-8/D/3/M* | EL. NÁVĚST |  | S 74-59/BP/F | S 74-59/T/F | S 74-30/I/H/F | S 74-20/I/H/F | S 74-21/I/H/F | S 74-77/2 | S 74-77/3 | S 74-71/2 | S 74-80 | S 74-73 | S 70-50/II/Z | S 70-50/II/P | S 70-54/3/Z | S 70-58/BP | S 70-58/T | S 90-70/2 | S 90-65/2 | S 90-65/1 | S 90-66/1 | S 90-66/2 | S 90-66/3 | S 90-70/2 |  | S 90-67/0/720 | L25 lano 120 mm cu (m) | L13 lano 70 mm Bz (m) | 74R400 (betonový dílec) | S 60-41/C/2 | S 60-43/C/1 | S 60-47 | S 90-106/1 | S 90-106/2 | S 90-106/3 |  | číslování návěsti
| 2, 3, 4, 5 | 2 | 2 |  | 1 |  |  |  |  | 3 | 1 | 1 | 1 | [10 empty] | 4 | 2 | 1 | 1 | 1 |  | 1 | 15 | [7 empty] | 5 |  | 1
| 43, 44, 43A, 44A |  | 1 | 1 |  |  | 8 | 2 | 4 |  |  |  |  | 1 | 2 |  | 2 | 4 | 2 | 2 |  | 1 | 1 | 2 | [5 empty] | 1 | 90 | 60 | 1 |  | 1 |  | 3 | 1
| 63A, 75, 76 |  | 3 |  | 1 |  |  |  |  | 1 | 2 | [12 empty] | 3 | 2 |  |  |  |  | 1 |  |  | 1 |  |  |  | 1 | 1 | 1 |  | 1
| stávající 77 |  |  |  | 1 | [35 empty] | 1
| stávající 19 |  |  |  | 1 | [35 empty] | 1
Provizorní stavy SP1
| st. 9A, 12 | [6 empty] | 1 | 1 | [8 empty] | 2 |  |  | 1 | [9 empty] | 15 | 5
Provizorní stavy SP2
| st. 9A, 12 | [34 empty] | 1
| 75, 73 | [6 empty] | 2 | [7 empty] | 1 |  | 2 | [12 empty] | 15 |  |  | 1
Poznámka: * - Použít odpojovače DRIBO s. č. A71/IV, odpínač DRIBO s.č. A75/III a motorový pohon MPP součást č. A82/I. (pěti vodičový)
| CELKEM | 2 | 6 | 1 | 4 | 0 | 8 | 5 | 5 | 4 | 3 | 1 | 1 | 1 | 2 | 1 | 2 | 8 | 2 | 2 | 1 | 1 | 1 | 9 | 4 | 1 | 1 | 1 | 0 | 3 | 135 | 65 | 2 | 1 | 1 | 1 | 4 | 2 | 6 | 0 | 4