## SVR0
Seznam příloh
Příloha 1 | Výměrnice železničního svršku
Příloha 2 | Kolejový rošt
Příloha 3 | Výhybky a výhybkové konstrukce
Příloha 4 | Roztřídění demontovaného materiálu dle rekategorizace
Příloha 5 | Souhrnný výkaz kategorizovaného materiálu - kolej
Příloha 6 | Souhrnný výkaz kategorizovaného materiálu - výhybka
Příloha 7 | Výpočty výměr železničního svršku

## SVR1
Příloha 1. Výměrnice železničního svršku
Číslo PF | Staničení [km] | Délka [m] | Demontáž kolejového lože |  | Štěrkové lože z drceného kameniva
|  |  | [m2] | [m3] | [m2] | [m3]
1 = ZÚ | 90 |  | 0 |  | 2.621
|  | 25 |  | 0 |  | 65.525
2 | 90.025 |  | 0 |  | 2.621
|  | 25 |  | 0 |  | 64.4125
3 | 90.05 |  |  |  | 2.443
|  | 25 |  | 10.4688 |  | 69.8625
4 | 90.075 |  | 1.675 |  | 3.849
|  | 50 |  | 96.4375 |  | 183.1
5 | 90.125 |  | 2.69 |  | 3.101
|  | 51.5 |  | 125.6858 |  | 173.1945
6 | 90.1765 |  | 1.692 |  | 4.149
|  | 23.5 |  | 41.5656 |  | 97.8599
7 | 90.2 |  | 1.999 |  | 4.21
|  | 25 |  | 54.525 |  | 118.1812
8 | 90.225 |  | 2.727 |  | 6.279
|  | 25 |  | 73.2938 |  | 165.7438
9 | 90.25 |  | 3.546 |  | 7.682
|  | 25 |  | 90.975 |  | 195.2875
10 | 90.275 |  | 3.918 |  | 8.2
|  | 25 |  | 98.3812 |  | 206.775
11 | 90.3 |  | 3.987 |  | 8.484
|  | 25 |  | 100.4313 |  | 211.8
12 | 90.325 |  | 4.108 |  | 8.436
|  | 25 |  | 102.775 |  | 211.0187
13 | 90.35 |  | 4.12 |  | 8.455
|  | 25 |  | 101.975 |  | 209.9688
14 | 90.375 |  | 3.956 |  | 8.23
|  | 25 |  | 104.3938 |  | 203.5813
15 | 90.4 |  | 4.835 |  | 7.883
|  | 25 |  | 146.0437 |  | 235.3625
16 | 90.425 |  | 8.862 |  | 14.009
|  | 25 |  | 269.125 |  | 351.6938
17 | 90.45 |  | 16.474 |  | 14.244
|  | 25 |  | 392.25 |  | 368.5375
18 | 90.475 |  | 13.338 |  | 16.234
|  | 25 |  | 323.2813 |  | 399.8063
19 | 90.5 |  | 11.711 |  | 15.267
|  | 25 |  | 286.3125 |  | 380.2688
20 | 90.525 |  | 10.677 |  | 15.042
|  | 25 |  | 259.6375 |  | 378.2875
21 | 90.55 |  | 9.511 |  | 15.4
|  | 25 |  | 239.2063 |  | 382.65
22 | 90.575 |  | 9.74 |  | 15.024
|  | 25 |  | 279.1812 |  | 396.6
23 | 90.6 |  | 15.449 |  | 18.384
|  | 25 |  | 375.1125 |  | 456.0063
24 | 90.625 |  | 13.671 |  | 17.809
|  | 25 |  | 333.55 |  | 440.7875
25 | 90.65 |  | 12.355 |  | 17.099
|  | 25 |  | 308.4 |  | 426.0937
26 | 90.675 |  | 12.279 |  | 16.878
|  | 25 |  | 310.025 |  | 423.3438
27 | 90.7 |  | 12.767 |  | 17.101
|  | 25 |  | 326.2812 |  | 424.9437
28 | 90.725 |  | 13.904 |  | 16.688
|  | 25 |  | 339.7938 |  | 415.225
29 | 90.75 |  | 12.655 |  | 16.372
|  | 15.712 |  | 201.3846 |  | 256.6594
30 | 90.7657 |  | 13.304 |  | 16.225
|  | 14.288 |  | 182.4435 |  | 232.8444
31 | 90.78 |  | 11.164 |  | 16.511
|  | 20 |  | 232.36 |  | 330.61
32 | 90.8 |  | 12.98 |  | 16.589
|  | 25 |  | 316.325 |  | 414.8938
33 | 90.825 |  | 11.672 |  | 16.616
|  | 25 |  | 300.6812 |  | 415.2875
34 | 90.85 |  | 13.093 |  | 16.598
|  | 25 |  | 328.8 |  | 412.7563
35 | 90.875 |  | 13.329 |  | 16.247
|  | 25 |  | 341.8188 |  | 430.2813
36 | 90.9 |  | 14.704 |  | 20.104
|  | 25 |  | 370.525 |  | 502.7062
37 | 90.925 |  | 15.172 |  | 20.121
|  | 25 |  | 367.2938 |  | 487.7
38 | 90.95 |  | 13.251 |  | 17.669
|  | 25 |  | 336.0062 |  | 439.7375
39 | 90.975 |  | 14.008 |  | 17.351
|  | 25 |  | 353.5688 |  | 423.8
40 | 91 |  | 14.547 |  | 15.755
|  | 25 |  | 358.125 |  | 393.8
41 | 91.025 |  | 13.659 |  | 15.743
|  | 25 |  | 351.925 |  | 393.9687
42 | 91.05 |  | 15.331 |  | 15.806
|  | 25 |  | 375.1688 |  | 393.9813
43 | 91.075 |  | 14.034 |  | 15.619
|  | 25 |  | 365.2125 |  | 410.9562
44 | 91.1 |  | 16.332 |  | 18.896
|  | 25 |  | 398.425 |  | 466.6563
45 | 91.125 |  | 14.752 |  | 17.977
|  | 17.75 |  | 261.138 |  | 315.7104
46 | 91.1428 |  | 14.592 |  | 17.215
|  | 18.75 |  | 267.6 |  | 316.8422
47 | 91.1615 |  | 13.312 |  | 15.948
|  | 17.5 |  | 228.8694 |  | 275.24
48 | 91.179 |  | 12.377 |  | 15.068
|  | 21 |  | 250.7558 |  | 308.4218
49 | 91.2 |  | 10.632 |  | 13.543
|  | 25 |  | 250.075 |  | 331.5875
50 | 91.225 |  | 8.116 |  | 12.425
|  | 25 |  | 187.9375 |  | 285.5313
51 | 91.25 |  | 5.722 |  | 8.41
|  | 25 |  | 130.375 |  | 194.9375
52 | 91.275 |  | 3.694 |  | 5.96
|  | 25 |  | 82.0562 |  | 137.5562
53 | 91.3 |  | 2.047 |  | 4.129
|  | 25 |  | 49.1 |  | 103.5438
54 | 91.325 |  | 1.715 |  | 4.18
|  | 32.661 |  | 66.7672 |  | 131.4115
55 | 91.3577 |  | 3.032 |  | 3.554
|  | 17.339 |  | 50.5432 |  | 59.9886
56 | 91.375 |  | 2.564 |  | 3.177
|  | 25 |  | 58.3063 |  | 77.25
57 | 91.4 |  | 1.637 |  | 2.829
|  | 25 |  | 40.7937 |  | 70.725
58 | 91.425 |  | 1.616 |  | 2.829
|  | 25 |  | 40.5813 |  | 70.725
59 | 91.45 |  | 1.645 |  | 2.829
|  | 25 |  | 41.4125 |  | 70.725
60 | 91.475 |  | 1.691 |  | 2.829
|  | 25 |  | 42.0375 |  | 70.825
61 | 91.5 |  | 1.653 |  | 2.845
|  | 25 |  | 41.325 |  | 70.3625
62 | 91.525 |  | 1.653 |  | 2.723
|  | 25 |  | 30.9937 |  | 61.6812
63 | 91.55 |  |  |  | 1.7
|  | 25 |  | 0 |  | 42.5
64 | 91.575 |  |  |  | 1.7
|  | 25 |  | 0 |  | 31.875
65 = KÚ | 91.6
Suma kubatur |  |  |  | 12490 |  | 17090
Kubatury mimo rozsah rekonstrukce koleje
Suma kubatur |  |  |  | 12490 |  | 17090

## SVR2.1
Příloha 2. Kolejový rošt
Kolej | Úsek
nová | Kolejnice | 49 E1 | 49 E1 | 49 E1 | 49 E1 | reg S49
| Pražce | b 2,6 m | b VPS kr. | b VPS dl. | dřevo kr. | reg SB6
| Rozdělení | "u" | "u" | "u" | "u" | "c"
| Upevnění | W14 | KS | KS | KS | K
Délky [m]
1 | ZÚ - ZV1 |  | 3.6 |  | 113.9
| KV1 - ZV4 | 346.609 | 6.6 | 4.83
| KV4 - KV9 | 54.767 | 9.6 | 9.66
| ZV9 - KV14 | 483.842 | 7.8 | 4.83
| ZV14 - KV15 |  | 6 | 4.83
| ZV15 - KÚ | 211.795 | 2.4
2 | ZÚ - KV6 | 96.484 | 1.8 | 3.642 |  | 108.196
| ZV6 - KV7 |  | 10.3195 | 1.2505
| ZV7 - KV9 |  | 19.625 | 4.83
3 | KV1 - ZV2 | 285.854 | 7.8 | 4.83
| KV2 - ZV3 |  | 4.2 | 4.83
| KV3 - KV8 |  | 7.749 | 9.66
| ZV8 - KV14 | 539.86 | 6.6 | 4.83
4 | zarážedlo - KV6 |  | 2.4 | 3.642 |  | 175.378
5a | KV5 - KV10 | 235.279 | 8.4 | 9.66
5 | zarážedlo - KV13 | 136.145 | 3.6 | 3.64
| ZV13 - KV15 |  | 6.6 | 4.83
6 | zaráželdo - KV7 |  | 2.4 | 1.2505 |  | 170.065
7 | KV3 - ZV5 |  | 4.2 | 4.83
| KV5 - KV10 | 230.813 | 10.8 | 9.66
| ZV10 - KV12 | 213.771 | 6 | 3.64
| ZV12 - KV13 |  | 4.2 | 3.64
9 | KV2 - KV11 | 558.752 | 9 | 8.47
| ZV11 - KV12 |  | 4.2 | 3.64
11 | ZÚ - KV11 | 255.108 | 3.6 | 3.64
spojka 1-3 | KV4 - KV8 |  | 5.013 | 9.66
Celkem jednotlivých typů |  | 3649.079 | 164.5065 | 128.225 | 113.9 | 453.639
Celkem koleje | [5 empty] | 4509.3495
Celkem kolejnic | [5 empty] | 9018.699
Počty pražců [ks]
1 | ZÚ - ZV1 |  | 6 |  | 189.8333
| KV1 - ZV4 | 577.6817 | 11 | 8
| KV4 - KV9 | 91.2783 | 16 | 16
| ZV9 - KV14 | 806.4033 | 13 | 8
| ZV14 - KV15 |  | 10 | 8
| ZV15 - KÚ | 352.9917 | 4
2 | ZÚ - KV6 | 160.8067 | 3 | 6 |  | 162.2129
| ZV6 - KV7 |  | 17 | 2 |  |  | 17.1992
| ZV7 - KV9 |  | 33 | 8 |  |  | 32.7083
3 | KV1 - ZV2 | 476.4233 | 13 | 8
| KV2 - ZV3 |  | 7 | 8
| KV3 - KV8 |  | 13 | 16 |  |  | 12.915
| ZV8 - KV14 | 899.7667 | 11 | 8
4 | zarážedlo - KV6 |  | 4 | 6 |  | 262.9355
5a | KV5 - KV10 | 392.1317 | 14 | 16
5 | zarážedlo - KV13 | 226.9083 | 6 | 6
| ZV13 - KV15 |  | 11 | 8
6 | zaráželdo - KV7 |  | 4 | 2 |  | 254.97
7 | KV3 - ZV5 |  | 7 | 8
| KV5 - KV10 | 384.6883 | 18 | 16
| ZV10 - KV12 | 356.285 | 10 | 6
| ZV12 - KV13 |  | 7 | 6
9 | KV2 - KV11 | 931.2533 | 15 | 14
| ZV11 - KV12 |  | 7 | 6
11 | ZÚ - KV11 | 425.18 | 6 | 6
spojka 1-3 | KV4 - KV8 |  | 8 | 16 |  |  | 8.355
Celkem jednotlivých druhů |  | 6081.7983 | 274 | 106 | 189.8333 | 680.1184
Celkem pražců | [5 empty] | 7331.7501

## SVR2.3
Příloha 2. (pokračování)
Kolej | Úsek
provizorní | Kolejnice | reg S49 | reg S49
| Pražce | reg. dř. kr. | reg. dř. dl.
| Rozdělení | "c" | "u"
| Upevnění | K | K
Délky [m]
4bX | ZÚ - KVX | 42.975 | 1.2
| ZVX - KÚ | 24.987
4cX | ZÚ - KVX | 82.696 | 1.2
propoj 1-3 | ZÚ - KÚ | 107.851
Celkem jednotlivých typů |  | 258.509 | 2.4
Celkem koleje |  |  | 260.909
Celkem kolejnic |  |  | 521.818
Počty pražců [ks]
4bX | ZÚ - KVX | 64.4303 | 2
| ZVX - KÚ | 37.4618
4cX | ZÚ - KVX | 123.982 | 2
propoj 1-3 | ZÚ - KÚ | 161.6957
Celkem jednotlivých druhů |  | 387.5697 | 2
Celkem pražců |  |  | 389.5697

## SVR3
Příloha 3. Výhybky a výhybkové konstrukce
Nové kolejové uspořádání železniční stanice
| Číslo | Staničení | Druh konstrukce | Soustava železničního svršku | Úhel odbočení | Poloměr oblouku | Transformace | Typ výhybky | Žlabový pražec | Směr odbočení | Poloha stav. zařízení | Druh závěru | Druh pražců | Druh upevnění | Typ srdcovky | Doplňující informace (tep. zpracování, aj.) | Přestavník | EOV | LIS: o - v odbočné, p - v přímé větvi | Poznámky | Snímače polohy jazyka - upřesnění: pj - přímý jazyk, oj - ohnutý jazyk, 1/2 - mezi závěry č.1 a č.2, 2/3 - mezi závěry č.2 a č.3 | Rozvinutá délka nově vkládaných výhybek | Stavební délka nově vkládaných výhybek | Číslo | Kolejové propojky jazykové | Kolejové propojky srdcovkové
| 1 | km 90,177 500 | J | 49 | 1:12 | 500 |  | I | zlp | L | l | ČZ | b | KS | SK |  | elm. rozřez. | X |  | 1),3),4) |  | 64.791 | 42.794 | 1 | 2 ks, LLI 14/70 | 3 ks, LLI 14/70
| 2 | km 90,523 509 | J | 49 | 1:12 | 500 |  | I | zlp | L | l | ČZ | b | KS | SK |  | elm. rozřez. | X |  | 1),3),4) |  | 64.791 | 42.794 | 2 | 2 ks, LLI 14/70 | 3 ks, LLI 14/70
| 3 | km 90,575 335 | J | 49 | 1:12 | 500 |  | I | zlp | L | p | ČZ | b | KS | SK |  | elm. rozřez. | X |  | 1),3),4) |  | 64.791 | 42.794 | 3 | 2 ks, LLI 14/70 | 3 ks, LLI 14/70
| 4 | km 90,578 333 | J | 49 | 1:12 | 500 |  | I | zlp | L | p | ČZ | b | KS | SK |  | elm. rozřez. | X |  | 1),3),4) |  | 64.791 | 42.794 | 4 | 2 ks, LLI 14/70 | 3 ks, LLI 14/70
| 5 | km 90,627 041 | J | 49 | 1:12 | 500 |  | I | zlp | L | l | ČZ | b | KS | SK |  | elm. rozřez. | X |  | 1),3),4) |  | 64.791 | 42.794 | 5 | 2 ks, LLI 14/70 | 3 ks, LLI 14/70
| 6 | km 90,631 330 | J | 49 | 1:9 | 190 |  |  |  | L | p | ČZ | b | KS | SK |  | elm. rozřez. | X |  | 1),4) |  | 43.755 | 27.139 | 6 | 2 ks, LLI 14/70 | 3 ks, LLI 14/70
| 7 | km 90,671 046 | J | 49 | 1:6,6 | 190 |  |  |  | P | l | ČZ | b | KS | SK |  | elm. rozřez. | X |  | 1),4) |  | 42.937 | 28.625 | 7 | 2 ks, LLI 14/70 | 3 ks, LLI 14/70
| 8 | km 90,678 832 | J | 49 | 1:12 | 500 |  | I | zlp | P | p | ČZ | b | KS | SK |  | elm. rozřez. | X |  | 1),3),4) |  | 64.791 | 42.794 | 8 | 2 ks, LLI 14/70 | 3 ks, LLI 14/70
| 9 | km 90,737 924 | J | 49 | 1:12 | 500 |  | I | zlp | P | l | ČZ | b | KS | SK |  | elm. rozřez. | X |  | 1),3),4) |  | 64.791 | 42.794 | 9 | 2 ks, LLI 14/70 | 3 ks, LLI 14/70
| 10 | km 90,974 944 | J | 49 | 1:12 | 500 |  | I | zlp | P | l | ČZ | b | KS | SK |  | elm. rozřez. | X |  | 1),3),4) |  | 64.791 | 42.794 | 10 | 2 ks, LLI 14/70 | 3 ks, LLI 14/70
; | 11 | km 91,195 725 | J | 49 | 1:9 | 300 |  |  | zlp | L | p | ČZ | b | KS | SK | K2 | elm. rozřez. | X |  | 1),4) |  | 49.845 | 33.23 | 11 | 2 ks, LLI 14/70 | 3 ks, LLI 14/70
| 12 | km 91,236 685 | J | 49 | 1:9 | 300 |  |  | zlp | L | p | ČZ | b | KS | SK | K2 | elm. rozřez. | X |  | 1),4) |  | 49.845 | 33.23 | 12 | 2 ks, LLI 14/70 | 3 ks, LLI 14/70
| 13 | km 91,276 701 | J | 49 | 1:9 | 300 |  |  | zlp | P | p | ČZ | b | KS | SK | K2 | elm. rozřez. | X |  | 1),4) |  | 49.845 | 33.23 | 13 | 2 ks, LLI 14/70 | 3 ks, LLI 14/70
| 14 | km 91,277 181 | Obj-o | 49 | 1:12 | 500 | (1400,000/778,258) | I | zlp | L | l | ČZ | b | KS | SK |  | elm. rozřez. | X |  | 1),3),4) |  | 64.791 | 42.794 | 14 | 2 ks, LLI 14/70 | 3 ks, LLI 14/70
| 15 | km 91,330 805 | J | 49 | 1:12 | 500 |  | I | zlp | P | l | ČZ | b | KS | SK |  | elm. rozřez. | X |  | 1),3),4) |  | 64.791 | 42.794 | 15 | 2 ks, LLI 14/70 | 3 ks, LLI 14/70
[20 empty] | nových výhybek | 15 ks | 884.137 | 583.394 |  | kolejových propojek | 75 ks
| Sloupec doplňující značení: |  |  | Tepelné zpracování, pojížděné kolejnicové součásti z materiálu R350HT: | [11 empty] | Sloupec Poznámky v tabulce výhybek:
|  |  |  | HT0 |  | celá výhybka (výměnová, střední i srdcovková část); | [12 empty] | 1) Kluzné stoličky s pryžovou podložkou pod patu opornice
|  |  |  | HT1 |  | čelá výměnová část; | [12 empty] | 2) Snímače polohy jazyka
|  |  |  | HT2 |  | ohnutý jazyk a přímá opornice; | [12 empty] | 3) Válečková stolička dotlačovací
|  |  |  | HT3 |  | přímý jazyk a ohnutá opornice. | [12 empty] | 4) Systém nadzvedávacích nebo válečkových zařízení
5) LIS s tepelně upravenou hlavou kolejnice
|  |  |  | Tepelné zpracování, pojížděné plochy zpevněné perlitizací: | [14 empty] | 6) Omezovač polohy jazyka
|  |  |  | K0 |  | celá výhybka (výměnová, střední i srdcovková část);
|  |  |  | K1 |  | čelá výměnová část;
|  |  |  | K2 |  | ohnutý jazyk a přímá opornice;
|  |  |  | K3 |  | přímý jazyk a ohnutá opornice;
|  |  |  | K4 |  | srdcovka (pokud se nejedná o standardní vybavení srdcovky);
|  |  |  | K5 |  | celá výměnová část a srdcovka;
|  |  |  | K6 |  | ohnutý jazyk, přímá opornice a srdcovka;
|  |  |  | K7 |  | přímý jazyk, ohnutá opornice a srdcovka.
Stávající kolejové uspořádání železniční stanice
| Číslo | Staničení | Druh konstrukce | Soustava železničního svršku | Úhel odbočení | Poloměr oblouku | Transformace | Typ výhybky | Žlabový pražec | Směr odbočení | Poloha stav. zařízení | Druh závěru | Druh pražců | Druh upevnění | Typ srdcovky | Doplňující informace (tep. zpracování, aj.) | Přestavník | EOV | LIS: o - v odbočné, p - v přímé větvi | Poznámky | Doplňující poznámky | Rozvinutá délka demontovaných výhybek | Stavební délka demontovaných výhybek
| 1 | km 90.188 | J | S49 | 1:11 | 300 |  |  |  | L | p | ČZ | d | K | [5 empty] | demontováno |  | 49.435 | 32.74
| 3 | km 90.452 | J | S49 | 1:9 | 190 |  |  |  | L | l | ČZ | d | K | [5 empty] | demontováno |  | 43.784 | 27.156
| 4 | km 90.479 | J | S49 | 1:7.5 | 190 |  |  |  | L | l | ČZ | d | K | [5 empty] | demontováno |  | 37.874 | 25.231
| 5 | km 90.519 | J | S49 | 1:9 | 190 |  |  |  | P | p | HZ | oc | K | [5 empty] | demontováno |  | 43.767 | 27.161
| 6 | km 90.550 | J | S49 | 1:9 | 300 |  |  |  | P | p | ČZ | d | K | [5 empty] | demontováno |  | 49.874 | 33.249
| 7 | km 90.551 | J | T | 6° | 200 |  | II |  | L | l | HZ | d | K | [5 empty] | demontováno |  | 45.7 | 27.04
| 8 | km 90.609 | C | S49 | 1:9 | 190 |  |  |  | V | l | ČZ | d | K | [5 empty] | demontováno |  | 66.476 | 33.265
| 9 | km 90.636 | J | T | 1:9 | 300 |  |  |  | L | l | HZ | d | K | [5 empty] | demontováno |  | 49.908 | 33.245
| 11 | km 90.650 | C | S49 | 1:9 | 190 |  |  |  | V | l | ČZ | d | K | [5 empty] | demontováno |  | 66.519 | 33.253
| 12 | km 90.669 | O | T | 6° |  |  | I |  | L | l | HZ | d | K | [5 empty] | demontováno |  | 45.144 | 25.407
| 15 | km 90.703 | J | T | 6° | 200 |  | II |  | P | l | HZ | d | K | [5 empty] | demontováno |  | 42.992 | 25.687
| 16 | km 90.706 | J | S49 | 1:9 | 300 |  |  |  | P | l | ČZ | d | K | [5 empty] | demontováno |  | 49.93 | 33.266
| 17 | km 90.740 | J | T | 6° | 200 |  | I |  | L | l | HZ | d | K | [5 empty] | demontováno |  | 48.185 | 29.552
| 20 | km 90.809 | J | T | 6° | 200 |  | I |  | L | l | HZ | d | K | [5 empty] | demontováno |  | 48.988 | 30.326
| 21 | km 90.825 | J | T | 6° | 200 |  | II |  | L | l | HZ | d | K | [5 empty] | demontováno |  | 45.248 | 28.067
| 22 | km 90.842 | J | T | 1:9 | 300 |  |  |  | L | l | HZ | d | K | [5 empty] | demontováno |  | 49.492 | 32.489
| 23 | km 90.878 | J | T | 6° | 200 |  | I |  | P | l | HZ | d | K | [5 empty] | demontováno |  | 48.146 | 29.528
| 24 | km 90.915 | J | T | 6° | 200 |  | I |  | P | p | HZ | d | K | [5 empty] | demontováno |  | 45.904 | 28.802
| 25A | km 91.029 | J | T | 6° | 200 |  | I |  | L | l | HZ | d | K | [5 empty] | demontováno |  | 48.195 | 29.554
| 27 | km 91.114 | J | S49 | 1:9 | 190 |  |  |  | L | p | HZ | d | K | [5 empty] | demontováno |  | 43.736 | 27.139
| 28 | km 91,141 | J | S49 | 1:9 | 190 |  |  |  | L | p | HZ | d | K | [5 empty] | demontováno |  | 43.787 | 27.148
| 29 | km 91.168 | J | S49 | 1:9 | 190 |  |  |  | L | p | HZ | d | K | [5 empty] | demontováno |  | 43.846 | 27.177
| 30 | km 91.184 | J | T | 6° | 200 |  | II |  | P | p | HZ | d | K | [5 empty] | demontováno |  | 44.928 | 26.658
| 31 | km 91.195 | J | S49 | 1:9 | 190 |  |  |  | L | p | HZ | d | K | [5 empty] | demontováno |  | 43.802 | 27.146
| 32 | km 91.217 | J | S49 | 1:7.5 | 190 |  |  |  | L | p | HZ | d | K | [5 empty] | demontováno |  | 37.867 | 25.238
| 33 | km 91.222 | J | S49 | 1:9 | 190 |  |  |  | L | p | HZ | d | K | [5 empty] | demontováno |  | 43.731 | 27.139
| 34 | km 91.255 | J | S49 | 1:9 | 300 |  |  |  | L | p | HZ | d | K | [5 empty] | demontováno |  | 49.886 | 33.233
| 35 | km 91.280 | Obj-o | S49 | 1:7.5 | 190 | (500/291) |  |  | P | p | HZ | d | K | [5 empty] | demontováno |  | 38.193 | 25.239
| 36 | km 91.280 | J | S49 | 1:7.5 | 190 |  |  |  | L | l | HZ | d | K | [5 empty] | demontováno |  | 37.829 | 25.23
| 37 | km 91.314 | J | S49 | 1:11 | 300 |  |  |  | P | p | HZ | d | K | [5 empty] | demontováno |  | 54.039 | 34.015
| 13 | km 90.673 | J | T | 6° | 200 |  | II |  | L | l | HZ | oc | K | [5 empty] | demontováno |  | 43.646 | 27.722
| 13A | km 90.639 | J | A | 7° | 200 |  | I |  | L | l | HZ | oc | K | [5 empty] | demontováno |  | 44.621 | 28.887
| 10 | km 90.639 | J | A | 6° | 200 |  | I |  | P | p | HZ | oc | K | [5 empty] | demontováno |  | 48.706 | 30.018
| 14 | km 90.700 | J | A | 6° | 200 |  | II |  | L | l | HZ | oc | K | [5 empty] | demontováno | není zaměřena | 45.696 | 27.054
| 30A | km 91.221 | J | T | 6° | 300 |  | II |  | P | p | HZ | d | K | [5 empty] | demontováno |  | 49.761 | 29.103
[20 empty] | demontovaných výhybek | 35 ks | 1639.635 | 1013.164
| Číslo | Staničení | Druh konstrukce | Soustava železničního svršku | Úhel odbočení | Poloměr oblouku | Transformace | Typ výhybky | Žlabový pražec | Směr odbočení | Poloha stav. zařízení | Druh závěru | Druh pražců | Druh upevnění | Typ srdcovky | Doplňující informace (tep. zpracování, aj.) | Přestavník | EOV | LIS: o - v odbočné, p - v přímé větvi | Poznámky | Snímače polohy jazyka - upřesnění: pj - přímý jazyk, oj - ohnutý jazyk, 1/2 - mezi závěry č.1 a č.2, 2/3 - mezi závěry č.2 a č.3
| 1 | km 90,177 500 | J | 49 | 1:12 | 500 |  | I | zlp | L | l | ČZ | b | KS | SK |  | elm. rozřez. | X |  | 1),3),4)
| 2 | km 90,523 509 | J | 49 | 1:12 | 500 |  | I | zlp | L | l | ČZ | b | KS | SK |  | elm. rozřez. | X |  | 1),3),4)
| 3 | km 90,575 335 | J | 49 | 1:12 | 500 |  | I | zlp | L | p | ČZ | b | KS | SK |  | elm. rozřez. | X |  | 1),3),4)
| 4 | km 90,578 333 | J | 49 | 1:12 | 500 |  | I | zlp | L | p | ČZ | b | KS | SK |  | elm. rozřez. | X |  | 1),3),4)
| 5 | km 90,627 041 | J | 49 | 1:12 | 500 |  | I | zlp | L | l | ČZ | b | KS | SK |  | elm. rozřez. | X |  | 1),3),4)
| 6 | km 90,631 330 | J | 49 | 1:9 | 190 |  |  |  | L | p | ČZ | b | KS | SK |  | elm. rozřez. | X |  | 1),4)
| 7 | km 90,671 046 | J | 49 | 1:6,6 | 190 |  |  |  | P | l | ČZ | b | KS | SK |  | elm. rozřez. | X |  | 1),4)
| 8 | km 90,678 832 | J | 49 | 1:12 | 500 |  | I | zlp | P | p | ČZ | b | KS | SK |  | elm. rozřez. | X |  | 1),3),4)
| 9 | km 90,737 924 | J | 49 | 1:12 | 500 |  | I | zlp | P | l | ČZ | b | KS | SK |  | elm. rozřez. | X |  | 1),3),4)
| 10 | km 90,974 944 | J | 49 | 1:12 | 500 |  | I | zlp | P | l | ČZ | b | KS | SK |  | elm. rozřez. | X |  | 1),3),4)
| 11 | km 91,195 725 | J | 49 | 1:9 | 300 |  |  | zlp | L | p | ČZ | b | KS | SK | K2 | elm. rozřez. | X |  | 1),4)
| 12 | km 91,236 685 | J | 49 | 1:9 | 300 |  |  | zlp | L | p | ČZ | b | KS | SK | K2 | elm. rozřez. | X |  | 1),4)
| 13 | km 91,276 701 | J | 49 | 1:9 | 300 |  |  | zlp | P | p | ČZ | b | KS | SK | K2 | elm. rozřez. | X |  | 1),4)
| 14 | km 91,277 181 | Obj-o | 49 | 1:12 | 500 | (1400,000/778,258) | I | zlp | L | l | ČZ | b | KS | SK |  | elm. rozřez. | X |  | 1),3),4)
| 15 | km 91,330 805 | J | 49 | 1:12 | 500 |  | I | zlp | P | l | ČZ | b | KS | SK |  | elm. rozřez. | X |  | 1),3),4)
zl

## SVR2.2_SVR4
Příloha 2. (pokračování) | [6 empty] | Příloha 4. Roztřídění demontovaného materiálu dle rekategorizace
Kolej | Úsek | [30 empty] | 0.265 |  | 0.265 |  | 0.272 |  | 0.27 |  | 0.27 |  | 0.081
demonto- | Kolejnice | S 49, T, A | S 49 | S 49, T | S 49
vaná | Pražce | dřevo | SB 3, SB 4 | SB 5, SB 6 | SB 8, SB 8P |  | Kolej | Úsek | Od | Do | Délka [m] | Pražců [ks] | K užití | [5 empty] | Regen. |  |  |  | Odpad | [23 empty] | Cena | Výhybka | Poloha [km] | K užití |  |  |  |  | Regen. |  |  |  |  | Odpad | [12 empty] | Cena
| Rozdělení | "c" | "c" | "c" | "c" | [7 empty] | Kol. | Pražce |  |  |  |  | Kol. | Pr. |  |  | Kolejnice | [7 empty] | Pražce | [11 empty] | Upev. | Celk. | Celk. | Celk. |  |  |  | Hl. souč. | Pražce |  |  |  | Hl. souč. | Pražce |  |  |  | Hl. souč. | Pražce | [9 empty] | Celk. | Celk.
| Upevnění | [11 empty] | S 49 | SB5 | SB6 | SB8 | SB8P | d buk | S 49 | SB3/4 | SB5 | d buk | S49 |  | T |  | A |  | Xa |  | SB3/4 |  | SB5 |  | SB6 |  | SB8 |  | SB8P |  | d buk |  | hmot. | hmot. zel. | hmot. bet. | hmot. dř. |  |  |  | hmot. | d | 2,7-3,2 | 3,3-3,8 | 3,9 a víc | hmot. | d | 2,7-3,2 | 3,3-3,8 | 3,9 a víc | hmot. | ocel |  | d |  | 2,7-3,2 m |  | 3,3-3,8 m |  | 3,9 a víc m |  | hmot. zel. | hmot. dř.
Délky [m] | [12 empty] | [m] | [ks] | [ks] | [ks] | [ks] | [ks] | [m] | [ks] | [ks] | [ks] | [m] | [t] | [m] | [t] | [m] | [t] | [m] | [t] | [ks] | [t] | [ks] | [t] | [ks] | [t] | [ks] | [t] | [ks] | [t] | [ks] | [t] | [t] | [t] | [t] | [t] |  |  |  | [t] | [ks] | [ks] | [ks] | [ks] | [t] | [ks] | [ks] | [ks] | [ks] | [t] | [sada] | [t] | [ks] | [t] | [ks] | [t] | [ks] | [t] | [ks] | [t] | [t] | [t]
1 | ZÚ - KV1 | 128 |  |  |  | 128 | 1 | ZÚ - KV1 | 90.06 | 90.188 | 128 | 189 | [5 empty] | 4 |  |  |  |  | 256 | 11.9168 | [16 empty] | 185 | 14.985 | 7.168 | 19.0848 | 0 | 14.985 | 4653 | 1 J S49-1:11-300 d L | 90.188 |  | 5 | 17 | 13 | 10 | 1.18 |  |  |  |  | 5.768 |  |  | 6 | 0.486 | 7 | 0.644 | 1 | 0.111 |  |  | 5.768 | 1.241 | 32647
| KV1 - KV8a | 34.6166 |  | 24.4018 | 310.9816 | 370 |  | KV1 - KV8a | 90.222 | 90.592 | 370 | 652 | 254 |  | 9 | 473 | 40 | 12 | 265 |  |  |  | 221 | 10.378 | [10 empty] | 34 | 9.248 | 35 | 9.45 |  |  | 49 | 3.969 | 10.107 | 20.485 | 18.698 | 3.969 | 169929 | 3 J S49-1:9-190 d L | 90.452 |  |  |  |  | 3 | [5 empty] | 5.624 |  |  | 10 | 0.81 | 17 | 1.564 | 10 | 1.11 | 8 | 1.032 | 9.263 | 4.516 | 19277
| KV8 - KV36 | 27.6822 |  |  | 605.3178 | 633 |  | KV8 - KV36 | 90.626 | 91.255 | 633 | 1029 | 74 |  |  | 867 |  | 4 | 767 |  |  |  | 425 | 19.957 | [12 empty] | 117 | 31.59 |  |  | 41 | 3.321 | 10.105 | 30.062 | 31.59 | 3.321 | 281162 | 4 J S49-1:7.5-190 d L | 90.479 |  |  | 3 |  |  | 3.323 |  |  |  |  | 1.946 |  |  | 8 | 0.648 | 15 | 1.38 | 9 | 0.999 | 8 | 1.032 | 4.933 | 4.059 | 17777
| ZV37 - KÚ | 50.4615 |  |  | 181.5385 | 232 |  | ZV37 - KÚ | 91.314 | 91.545 | 232 | 377 |  |  |  | 242 |  | 13 | 108 |  |  |  | 356 | 14.369 | [12 empty] | 53 | 14.31 |  |  | 69 | 5.589 | 0.415 | 14.784 | 14.31 | 5.589 | 93013 | 5 J S49-1.9.190 oc P (vlečka F) | 90.519 | [5 empty] | 5.92 | [5 empty] | 1 | 5.446 | [8 empty] | 5.947 |  | 24918
2k | kusá - KV5 | 82 |  |  |  | 82 | 2k | kusá - KV5 | 90.41 | 90.492 | 82 | 202 | [10 empty] | 164 | 7.701 | [16 empty] | 202 | 16.362 | 4.654 | 12.355 | 0 | 16.362 | 24711 | 6 J S49-1:9-300 d P | 90.55 |  | 4 | 15 | 11 | 9 | [5 empty] | 6.783 |  |  | 8 | 0.648 | 8 | 0.736 | 3 | 0.333 | 1 | 0.129 | 7.044 | 1.846 | 31106
vlečka F | ZÚ - KV5 | 34.5113 | 55.4887 |  |  | 90 | vlečka F | ZÚ - KV5 | 90.4 | 90.494 | 90 | 133 | [10 empty] | 180 | [7 empty] | 82 | 21.73 | [8 empty] | 51 | 4.131 | 5.04 | 5.04 | 21.73 | 4.131 |  | 7 J T-6° d II. L | 90.551 | [5 empty] | 0.392 |  |  |  |  | 5.206 |  |  | 7 | 0.567 | 17 | 1.564 | 11 | 1.221 | 10 | 1.29 | 8.385 | 4.642 | 17631
2a | ZV5 - KV11a | 115 |  |  |  | 115 | 2a | ZV5 - KV11a | 90.519 | 90.633 | 115 | 165 | [5 empty] | 1 | 10 |  |  |  | 95 | 4.461 | 125 | 5.936 | [14 empty] | 164 | 13.284 | 3.988 | 14.385 | 0 | 13.284 | 30133 | 8 C S49-1:9-190 d | 90.609 | 9.542 |  | 12 | 20 | 36 | [5 empty] | 2.804 | [10 empty] | 2.804 |  | 59807
2 | KV11b - KV23 | 176.5191 |  | 11.4809 |  | 188 | 2 | KV11b - KV23 | 90.667 | 90.848 | 188 | 262 | 76 |  |  |  |  | 1 | 55 |  | 16 |  | 130 | 6.105 | 115 | 5.461 | [14 empty] | 245 | 19.845 | 5.42 | 16.986 | 0 | 19.845 | 52775 | 9 J T-1:9-300 d L | 90.636 | [10 empty] | 6.646 |  |  | 12 | 0.972 | 23 | 2.116 | 14 | 1.554 | 12 | 1.548 | 10.601 | 6.19 | 21202
| KV23 - ZV30 | 212.3478 | 95.0145 |  | 0.63768 | 308 |  | KV23 - ZV30 | 90.878 | 91.184 | 308 | 483 |  |  |  | 1 |  | 1 | 277 | 149 |  |  | 333 | 15.637 | 6 | 0.285 | [14 empty] | 332 | 26.892 | 9.233 | 25.155 | 0 | 26.892 | 91632 | 11 C S49-1:9-190 d | 90.65 | 9.856 |  | 12 | 20 | 36 | 1 |  |  |  |  | 1.556 | [10 empty] | 1.62 |  | 61545
| KV30 - ZV32 | 6 |  |  |  | 6 |  | KV30 - ZV32 | 91.211 | 91.217 | 6 | 9 | [5 empty] | 1 |  |  |  |  | 12 | 0.564 | [16 empty] | 8 | 0.648 | 0.195 | 0.759 | 0 | 0.648 | 1779 | 12 O T-6°(4°+2°) d I. L | 90.669 | [10 empty] | 5.454 |  |  | 6 | 0.486 | 18 | 1.656 | 10 | 1.11 | 12 | 1.548 | 8.37 | 4.8 | 16739
| KV32 - KV36 | 11 |  |  |  | 11 |  | KV32 - KV36 | 91.242 | 91.255 | 11 | 11 | [6 empty] | 22 | [21 empty] | 11 | 0.891 | 0.256 | 0.256 | 0 | 0.891 | 2933 | 15 J T-6° d II. P | 90.703 | [10 empty] | 5.578 |  |  | 7 | 0.567 | 17 | 1.564 | 11 | 1.221 | 9 | 1.161 | 8.732 | 4.513 | 17464
2b | KV32 - kusá | 52 |  |  |  | 52 | 2b | KV32 - kusá | 91.242 | 91.304 | 52 | 60 | [10 empty] | 56 | 2.359 | 6 | 0.285 |  |  | 42 | 1.422 | [10 empty] | 60 | 4.86 | 1.389 | 5.455 | 0 | 4.86 | 10911 | 16 J S49-1:9-300 d P | 90.706 |  |  |  |  | 2 | 4.931 |  |  |  |  | 2.099 |  |  | 12 | 0.972 | 23 | 2.116 | 14 | 1.554 | 7 | 0.903 | 2.099 | 5.545 | 24063
3 | KV1 - ZV3 | 109.726 |  |  | 115.274 | 225 | 3 | KV1 - ZV3 | 90.221 | 90.452 | 225 | 365 | 48 |  |  | 136 |  | 26 | 240 |  |  |  | 162 | 7.607 | [12 empty] | 51 | 13.77 |  |  | 152 | 12.312 | 5.949 | 13.556 | 13.77 | 12.312 | 84915 | 17 J T-6° d I. L | 90.74 | [10 empty] | 5.666 |  |  | 11 | 0.891 | 17 | 1.564 | 11 | 1.221 | 9 | 1.161 | 8.893 | 4.837 | 17786
| KV3 - ZV6 | 55.7586 |  |  | 10.2414 | 66 |  | KV3 - ZV6 | 90.479 | 90.55 | 66 | 116 |  |  |  | 13 |  |  | 43 |  |  |  | 89 | 4.179 | [12 empty] | 5 | 1.35 |  |  | 98 | 7.938 | 2.678 | 6.857 | 1.35 | 7.938 | 20653 | 20 J T-6° d I. L | 90.809 | 4.936 | [9 empty] | 0.977 |  |  | 11 | 0.891 | 17 | 1.564 | 11 | 1.221 | 11 | 1.419 | 3.895 | 5.095 | 20307
| KV6 - KV35 | 47.2117 |  |  | 624.7883 | 672 |  | KV6 - KV35 | 90.583 | 91.255 | 672 | 1096 |  |  |  | 731 |  | 4 | 1204 |  |  |  | 140 | 6.574 | [12 empty] | 288 | 77.76 |  |  | 73 | 5.913 | 10.452 | 17.026 | 77.76 | 5.913 | 284392 | 21 J T-6° d II. L | 90.825 | [5 empty] | 1.149 |  |  |  |  | 4.487 |  |  | 8 | 0.648 | 17 | 1.564 | 11 | 1.221 | 10 | 1.29 | 7.665 | 4.723 | 17859
4 | ZV16 - ZV20 | 110 |  |  |  | 110 | 4 | ZV16 - ZV20 | 90.706 | 90.809 | 110 | 63 | [6 empty] | 76 |  |  |  | 144 | 6.762 | [16 empty] | 63 | 5.103 | 1.757 | 8.519 | 0 | 5.103 | 25398 | 22 J T-1:9-300 d L | 90.842 | [10 empty] | 6.646 |  |  | 12 | 0.972 | 23 | 2.116 | 14 | 1.554 | 9 | 1.161 | 10.65 | 5.803 | 21301
| KV20 - kusá | 205 |  |  |  | 205 |  | KV20 - kusá | 90.839 | 91.055 | 205 | 278 | [14 empty] | 410 | 17.274 | [12 empty] | 278 | 22.518 | 7.012 | 24.286 | 0 | 22.518 | 48573 | 23 JT-6° d I. P | 90.878 |  | 10 | 17 | 11 | 10 | 1.248 |  |  |  |  | 4.48 | [10 empty] | 7.377 |  | 28017
4a | KV13 - kusá | 221 |  |  |  | 221 | 4a | KV13 - kusá | 90.415 | 90.646 | 221 | 327 | [10 empty] | 442 | 20.5751 | [16 empty] | 327 | 26.487 | 12.376 | 32.9511 | 0 | 26.487 |  | 24 J T-6° d I. P (vlečka U) | 90.915 | [5 empty] | 5.964 | [7 empty] | 11 | 0.891 | 17 | 1.564 | 11 | 1.221 | 10 | 1.29 | 0.496 | 4.966 | 21012
4b | ZV13A - KV13 | 7 |  |  |  | 7 | 4b | ZV13A - KV13 | 90.639 | 90.646 | 7 | 10 | [14 empty] | 14 | 0.59 | [12 empty] | 10 | 0.81 | 0.238 | 0.828 | 0 | 0.81 | 1656 | 25A J T-6° d I. L | 91.029 | [5 empty] | 0.91 |  |  |  |  | 4.801 |  |  | 11 | 0.891 | 17 | 1.564 | 11 | 1.221 | 11 | 1.419 | 8.028 | 5.095 | 18059
| KV13A - kusá | 193 |  |  |  | 193 |  | KV13A - kusá | 90.421 | 90.61 | 193 | 286 | [10 empty] | 386 | 17.9683 | [16 empty] | 286 | 23.166 | 10.808 | 28.7763 | 0 | 23.166 |  | 27 J S49-1:9-190 d L | 91.114 | 5.92 | [12 empty] | 9 | 0.729 | 17 | 1.564 | 10 | 1.11 | 9 | 1.161 | 0.032 | 4.564 | 23565
4c | KV13A - kusá | 200 |  |  |  | 200 | 4c | KV13A - kusá | 90.415 | 90.61 | 200 | 296 | [10 empty] | 400 | 18.62 | [16 empty] | 296 | 23.976 | 11.2 | 29.82 | 0 | 23.976 |  | 28 J S49-1:9-190 d L | 91.141 | 5.92 | [12 empty] | 9 | 0.729 | 17 | 1.564 | 10 | 1.11 | 10 | 1.29 |  | 4.693 | 22925
5 | KV4 - KV34 | 35.2071 |  | 678.7929 |  | 714 | 5 | KV4 - KV34 | 90.504 | 91.222 | 714 | 1014 | 25 |  | 708 |  |  | 25 | 145 |  |  |  | 370 | 17.375 | 888 | 42.172 | [8 empty] | 256 | 69.632 |  |  |  |  | 25 | 2.025 | 5.359 | 64.906 | 69.632 | 2.025 | 265542 | 29 J S49-1:9-190 d L | 91.168 | 5.92 | [12 empty] | 9 | 0.729 | 17 | 1.564 | 10 | 1.11 | 10 | 1.29 | 0.032 | 4.693 | 23565
7 | KV4 - ZV7 | 51 |  |  |  | 51 | 7 | KV4 - ZV7 | 90.504 | 90.551 | 51 | 82 | 94 | [9 empty] | 8 | 0.376 | [16 empty] | 82 | 6.642 | 1.999 | 2.375 | 0 | 6.642 | 16029 | 30 J T-6° d II. P | 91.184 |  | 6 | 17 | 11 | 11 | 0.832 |  |  |  |  | 4.788 | [10 empty] | 4.977 |  | 28898
| KV7 - ZV9 | 56 |  |  |  | 56 |  | KV7 - ZV9 | 90.578 | 90.636 | 56 | 79 | [10 empty] | 112 | 5.259 | [16 empty] | 79 | 6.399 | 1.88 | 7.139 | 0 | 6.399 | 14280 | 31 J S49-1:9-190 d L | 91.195 | 5.92 | [12 empty] | 9 | 0.729 | 17 | 1.564 | 10 | 1.11 | 10 | 1.29 | 0.032 | 4.693 | 23565
| KV9 - KV33 | 517 |  |  |  | 517 |  | KV9 - KV33 | 90.669 | 91.195 | 517 | 722 | [6 empty] | 1034 | [21 empty] | 722 | 58.482 | 10.331 | 10.331 | 0 | 58.482 | 148491 | 32 J S49-1:7.5-190 d L | 91.217 | 1.157 | 7 | 18 | 9 | 6 | 2.346 |  |  |  |  | 1.775 |  |  | 3 | 0.243 |  |  |  |  | 1 | 0.129 | 1.775 | 0.372 | 26926
9 | KV12 - KV31 | 460 |  |  |  | 460 | 9 | KV12 - KV31 | 90.695 | 91.168 | 460 | 522 | [10 empty] | 6 | 0.282 | 56 | 2.659 | 858 | 36.15 | [12 empty] | 522 | 42.282 | 9.426 | 48.517 | 0 | 42.282 | 105034 | 33 J S49-1:9-190 d L | 91.222 | 5.92 | 1 | [11 empty] | 9 | 0.729 | 17 | 1.564 | 10 | 1.11 | 10 | 1.29 | 0.038 | 4.693 | 23756
11 | KV12 - ZV15 | 7 |  |  |  | 7 | 11 | KV12 - ZV15 | 90.695 | 90.703 | 7 | 12 | [12 empty] | 14 | 0.665 | [14 empty] | 12 | 0.972 | 0.288 | 0.953 | 0 | 0.972 | 1905 | 34 J S49-1:9-300 d L | 91.255 |  |  | 14 | 14 | 8 | 2.447 |  |  |  |  | 4.458 |  |  | 9 | 0.729 | 9 | 0.828 |  |  | 1 | 0.129 | 4.839 | 1.686 | 31599
| KV15 - KV29 | 393 |  |  |  | 393 |  | KV15 - KV29 | 90.73 | 91.141 | 393 | 535 | [6 empty] | 786 | [21 empty] | 535 | 43.335 | 8.307 | 8.307 | 0 | 43.335 | 115073 | 35 J S49-1:7.5-190 d P | 91.28 |  | 2 |  |  |  | 4.847 |  |  |  |  | 0.498 |  |  | 6 | 0.486 | 18 | 1.656 | 9 | 0.999 | 10 | 1.29 | 0.498 | 4.431 | 19027
13 | KV15 - ZV17 | 6 |  |  |  | 6 | 13 | KV15 - ZV17 | 90.73 | 90.74 | 6 | 7 | [10 empty] | 12 | 0.564 | [16 empty] | 7 | 0.567 | 0.171 | 0.735 | 0 | 0.567 | 1468 | 36 J S49-1:7.5-190 d L | 91.28 |  | 3 |  |  | 2 | 5.371 | [7 empty] | 6 | 0.486 | 18 | 1.656 | 9 | 0.999 | 8 | 1.032 |  | 4.173 | 19865
| KV17 - KV28 | 330 |  |  |  | 330 |  | KV17 - KV28 | 90.77 | 91.114 | 330 | 519 | [6 empty] | 620 |  |  |  | 40 | 1.878 | [16 empty] | 519 | 42.039 | 12.349 | 14.227 | 0 | 42.039 | 96655 | 37 J S49-1:11-300 d P | 91.314 |  |  |  |  | 2 | 3.429 |  |  |  |  | 3.632 |  |  | 12 | 0.972 | 24 | 2.208 | 14 | 1.554 | 10 | 1.29 | 3.632 | 6.024 | 24397
15 | KV17 - KV21 | 25 |  |  |  | 25 | 15 | KV17 - KV21 | 90.77 | 90.795 | 25 | 36 | [6 empty] | 50 | [21 empty] | 36 | 2.916 | 0.877 | 0.877 | 0 | 2.916 | 7255 | 13 J T-6° oc II. L | 90.673 | [10 empty] | 5.578 | 1 | 2.84 | [8 empty] | 11.6 |  | 23201
| ZV21 - ZV22 | 17 |  |  |  | 17 |  | ZV21 - ZV22 | 90.825 | 90.842 | 17 | 23 | [6 empty] | 34 | [21 empty] | 23 | 1.863 | 0.561 | 0.561 | 0 | 1.863 | 4861 | 13A J A-7° oc I. L | 90.639 | [10 empty] | 4.768 | 1 | 5.131 | [8 empty] | 10.497 |  | 20995
| KV22 - KV27 | 195 |  |  |  | 195 |  | KV22 - KV27 | 90.875 | 91.087 | 195 | 285 | [6 empty] | 390 | [21 empty] | 285 | 23.085 | 3.047 | 3.047 | 0 | 23.085 | 58995 | 10 J A-6° oc I. P | 90.639 | [10 empty] | 5.384 | 1 | 5.056 | [8 empty] | 11.067 |  | 22135
17 | KV22 - KV24 | 10 |  |  |  | 10 | 17 | KV22 - KV24 | 90.875 | 90.885 | 10 | 13 | [14 empty] | 20 | 0.843 | [12 empty] | 13 | 1.053 | 0.308 | 1.151 | 0 | 1.053 | 2300 | 14 J A-6° oc II. L | 90.7 | [10 empty] | 5.126 | 1 | 4.81 | [8 empty] | 10.536 |  | 21073
| ZV24 - ZV25A | 100 |  |  |  | 100 |  | ZV24 - ZV25A | 90.915 | 91.029 | 100 | 154 | [6 empty] | 200 | [21 empty] | 154 | 12.474 | 2.68 | 2.68 | 0 | 12.474 | 30359 | 30A J T-6°d II. P | 91.221 | [10 empty] | 5.578 |  |  | 10 | 0.81 | 17 | 1.564 | 11 | 1.221 | 12 | 1.548 | 8.261 | 5.143 | 16522
| KV25A - KV27 | 24 |  |  |  | 24 |  | KV25A - KV27 | 91.058 | 91.087 | 24 | 35 | 48 | [27 empty] | 35 | 2.835 | 0.301 | 0.301 | 0 | 2.835 | 7722 | Celkem |  | 55.091 | 38 | 125 | 109 | 135 | 45.289 | 0 | 0 | 0 | 0 | 118.106 | 5 | 23.283 | 231 | 18.711 | 424 | 39.008 | 245 | 27.195 | 218 | 28.122 | 190.386 | 113.036 | 860531
17x | KV25A - kusá |  | 111 |  |  | 111 | 17x | KV25A - kusá | 91.058 | 91.174 | 111 | 165 | [10 empty] | 222 | 10.3341 | [6 empty] | 165 | 43.725 | [10 empty] | 6.216 | 16.5501 | 43.725 | 0 |  | Poznámka: červeně odhad - koleje zarostlé, zasypané, nelze určit druh upevnění, typ pražců a jejich počet, typ kolejnic, NELZE KATEGORIZOVAT; modře - koleje vlečky
vlečka U | ZÚ - KV24 | 2 |  |  |  | 2 | vlečka U | ZÚ - KV24 | 90.889 | 90.891 | 2 | 3.3333 | [10 empty] | 4 | [17 empty] | 3.3333 | 0.27 | 0.112 | 0.112 | 0 | 0.27
15x | KV7 - KV10 | 22 |  |  |  | 22 | 15x | KV7 - KV10 | 90.578 | 90.609 | 22 | 31 | [14 empty] | 44 | 1.854 | [12 empty] | 31 | 2.511 | 0.711 | 2.565 | 0 | 2.511 | 5130
| ZV10 - KV14 | 35 |  |  |  | 35 |  | ZV10 - KV14 | 90.639 | 90.673 | 35 | 52 | [10 empty] | 70 | 3.287 | [16 empty] | 52 | 4.212 | 1.96 | 5.247 | 0 | 4.212 | 6574
| ZV14 - KV21 | 95 |  |  |  | 95 |  | ZV14 - KV21 | 90.7 | 90.795 | 95 | 141 | [10 empty] | 190 | 8.8445 | [16 empty] | 141 | 11.421 | 5.32 | 14.1645 | 0 | 11.421
15a | kusá - KV10 | 174 |  |  |  | 174 | 15a | kusá - KV10 | 90.425 | 90.609 | 174 | 257 | [10 empty] | 348 | 16.1994 | [16 empty] | 257 | 20.817 | 9.744 | 25.9434 | 0 | 20.817 | 790
15b | kusá - KV14 | 248 |  |  |  | 248 | 15b | kusá - KV14 | 90.425 | 90.673 | 248 | 367 | [10 empty] | 496 | 23.0888 | [16 empty] | 367 | 29.727 | 13.888 | 36.9768 | 0 | 29.727
2c | KV30 - ZV30A | 8 |  |  |  | 8 | 2c | KV30 - ZV30A | 91.211 | 91.221 | 8 | 13 | [5 empty] | 1 | [6 empty] | 16 | 0.76 | [14 empty] | 12 | 0.972 | 0.279 | 1.039 | 0 | 0.972 | 2339
| KV30A - kusá | 30 |  |  |  | 30 |  | KV30A - kusá | 91.248 | 91.3 | 30 | 40 | [12 empty] | 60 | 2.849 | [14 empty] | 40 | 3.24 | 0.929 | 3.778 | 0 | 3.24 | 7556
sp | KV6 - KV8 | 9 |  |  |  | 9 | sp | KV6 - KV8 | 90.583 | 90.592 | 9 | 9 | 18 |  |  |  |  | 9 | [25 empty] | 0 | 0 | 0 | 4518
sp | KV8ab - KV11ab | 10 |  |  |  | 10 | sp | KV8ab - KV11ab | 90.626 | 90.633 | 10 | 6 | 20 |  |  |  |  | 6 | [25 empty] | 0 | 0 | 0 | 3972
sp | KV11ab - KV16 | 9 |  |  |  | 9 | sp | KV11ab - KV16 | 90.667 | 90.673 | 9 | 8 | [6 empty] | 9 |  |  |  | 9 | 0.423 | [16 empty] | 8 | 0.648 | 0.164 | 0.587 | 0 | 0.648 | 2339
sp | KV20 - KV23 | 8 |  |  |  | 8 | sp | KV20 - KV23 | 90.839 | 90.848 | 8 | 9 | [5 empty] | 5 |  |  |  |  | 16 | 0.751 | [16 empty] | 4 | 0.324 | 0.094 | 0.845 | 0 | 0.324 | 3002
Celkem jednotlivých typů |  | 4955.0419 | 261.5032 | 714.6757 | 1848.7792 |  | Celkem |  |  |  | 7780 | 11548.3333 | 657 | 0 | 717 | 2463 | 40 | 113 | 6335 | 149 | 16 | 0 | 5894 | 264.395 | 1286 | 61.072 | 1346 | 56.711 | 42 | 1.422 | 247 | 65.455 | 0 | 0 | 290 | 78.88 | 549 | 148.23 | 0 | 0 | 6964.3333 | 564.111 | 217.741 | 601.341 | 292.565 | 564.111 | 2141407
Celkem koleje |  |  |  |  | 7780 |  | Poznámka: červeně odhad - koleje zarostlé, zasypané, nelze určit druh upevnění, typ pražců a jejich počet, typ kolejnic, NELZE KATEGORIZOVAT; modře - koleje vlečky
Celkem kolejnic |  |  |  |  | 15560
Počty pražců [ks]
1 | ZÚ - KV1 | 189 | [10 empty] | 0.049 | 0.265 | 0.272 | 0.27 | 0.27 | 0.081 | 0.049 | 0.25 | 0.265 | 0.081
| KV1 - KV8a | 61 |  | 43 | 548
| KV8 - KV36 | 45 |  |  | 984
| ZV37 - KÚ | 82 |  |  | 295
2k | kusá - KV5 | 202
vlečka F | ZÚ - KV5 | 51 | 82
2a | ZV5 - KV11a | 165
2 | KV11b - KV23 | 246 |  | 16
| KV23 - ZV30 | 333 | 149 |  | 1
| KV30 - ZV32 | 9
| KV32 - KV36 | 11
2b | KV32 - kusá | 60
3 | KV1 - ZV3 | 178 |  |  | 187
| KV3 - ZV6 | 98 |  |  | 18
| KV6 - KV35 | 77 |  |  | 1019
4 | ZV16 - ZV20 | 63
| KV20 - kusá | 278
4a | KV13 - kusá | 327
4b | ZV13A - KV13 | 10
| KV13A - kusá | 286
4c | KV13A - kusá | 296
5 | KV4 - KV34 | 50 |  | 964
7 | KV4 - ZV7 | 82
| KV7 - ZV9 | 79
| KV9 - KV33 | 722
9 | KV12 - KV31 | 522
11 | KV12 - ZV15 | 12
| KV15 - KV29 | 535
13 | KV15 - ZV17 | 7
| KV17 - KV28 | 519
15 | KV17 - KV21 | 36
| ZV21 - ZV22 | 23
| KV22 - KV27 | 285
17 | KV22 - KV24 | 13
| ZV24 - ZV25A | 154
| KV25A - KV27 | 35
17x | KV25A - kusá |  | 165
vlečka U | ZÚ - KV24 | 3.3333
15x | KV7 - KV10 | 31
| ZV10 - KV14 | 52
| ZV14 - KV21 | 141
15a | kusá - KV10 | 257
15b | kusá - KV14 | 367
2c | KV30 - ZV30A | 13
| KV30A - kusá | 40
sp | KV6 - KV8 | 9
sp | KV8ab - KV11ab | 6
sp | KV11ab - KV16 | 8
sp | KV20 - KV23 | 9
Celkem jednotlivých druhů |  | 7077.3333 | 396 | 1023 | 3052
Celkem pražců |  |  |  |  | 11548.3333

## SVR7
Příloha 7. Výpočty výměr železničního svršku
Řezání kolejnic pilou |  |  |  | ks
demontáže po 20 m (50 %) | (15154m x 0,5) / 20 + 2 = |  |  | 391
nové kolejnice LIS | 2ks x 4 = |  |  | 8
nové dilatační zařízení |  |  |  | 4
ostatní |  |  | odhad | 30
Celkem |  |  |  | 433
Řezání kolejnic plamenem |  |  |  | ks
demontáže po 20 m (50 %) | (15154m x 0,5) / 20 + 2 = |  |  | 391
Celkem |  |  |  | 391
Svařování kolejnic |  |  |  | ks
nové po pásech dl. 75m | 9019m / 75 + 2 = |  |  | 122.2493
LIS | 2ks x 4 = |  |  | 8
dilatační zařízení |  |  |  | 4
montážní svary ve výhybce 1:6,6-190 | 14ks x 1výhybka = |  |  | 14
montážní svary ve výhybce 1:9-190 | 14ks x 1výhybka = |  |  | 14
montážní svary ve výhybkách 1:9-300 | 14ks x 3výhybky = |  |  | 42
montážní svary ve výhybkách 1:12-500 | 14ks x 10výhybek = |  |  | 140
ostatní |  |  | odhad | 30
Celkem |  |  |  | 374.2493
Vrtání kolejnic |  |  |  | ks
propojky výhybek LLI 14/70 - M16 (otvory 18 mm) |  |  | 75ks x 2 = | 150
mezikolejnicové po 300 m (dle KSU) LLI 2x14 - M16 (otvory 18 mm) |  |  | 12ks x 2 = | 24
mezikolejnicové v km 90,8 (dle KSU) 2x LMI 3x20 - M20 (otvory 23 mm) |  |  | 2ks x 2 = | 4
mezikolejové v km 90,8 (dle KSU) 2x LMI 3x20 - M20 (otvory 23 mm) |  |  | 2ks x 2 = | 4
provizorní napojení st. koleje 2x LMI 3x20 - M20 (otvory 23 mm) |  |  | 4 ks x 2 = | 8
ostatní |  |  | odhad | 10
Celkem |  |  |  | 200
Objem pražců v dem. loži
(mimo kol. č. 2,2b,2c,4,4b,4c,15a,15b,15X) |  | ks | m3/ks | m3
dřevěné pražce |  | 4280.3333 | 0.1014 | 434.0258
betonové pražce SB5, SB6 |  | 1007 | 0.1089 | 109.6623
betonové pražce SB8 |  | 3051 | 0.1125 | 343.2375
pražce ve výhybkách |  | 1338.6067 | 0.1365 | 182.7198
Celkem |  |  |  | 1069.6454
Demontáž štěrkového lože |  |  | m3 | t
suma kubatur |  |  | 12490 | 25417.15
objem demontovaných pražců v loži |  |  | -1069.6454 | -2176.7284
Celkem |  |  | 11420.3546 | 23240.4216
Demontáž štěrkového lože roztřídění |  |  | m3 | t
pod výhybkami biodegradace (50 %) | 30t x 28výhybek x 0,5 = |  | 206.3882 | 420
pod výhybkami skládka S-NO (50 %) | 30t x 28výhybek x 0,5 = |  | 206.3882 | 420
pod st. kol. č. 7 a 9 biodegradace (50 %) |  | 700t x 2koleje x 0,5 = | 343.9803 | 700
pod st. kol. č. 7 a 9 skládka S-NO (50 %) |  | 700t x 2koleje x 0,5 = | 343.9803 | 700
pod ost. st. kolejemi biodegradace (50 %) |  | 350t x 6kolejí x 0,5 = | 515.9705 | 1050
pod ost. st. kolejemi skládka S-NO (50 %) |  | 350t x 6kolejí x 0,5 = | 515.9705 | 1050
ostatní k biodegradaci (10 %) |  |  | 928.7676 | 1890.0422
ostatní znečištěná na skládku S-NO (5 %) |  |  | 928.7676 | 945.0211
ostatní čistá na skládku S-OO (85 %) |  |  | 7430.1412 | 16065.3584
Celkem |  |  | 11420.3546 | 23240.4216
Objem pražců v novém loži |  | ks | m3/ks | m3
betonové pražce dl. 2,6 m |  | 6081.7983 | 0.14364 | 873.5895
betonové pražce VPS krátké |  | 274 | 0.165 | 45.21
betonové pražce VPS dlouhé |  | 106 | 0.297 | 31.482
betonové pražce SB6 |  | 680.1184 | 0.1089 | 74.0649
betonové pražce VPS ve výhybkách |  | 972.3233 | 0.231 | 224.6067
Celkem |  |  |  | 1248.9531
Nové štěrkové ložě |  |  | m3 | t
suma kubatur |  |  | 17090 | 34778.15
objem nových pražců v loži |  |  | -1248.9531 | -2541.6196
Celkem |  |  | 15841.0469 | 32236.5304
Odpady |  |  |  | t
štěrk k biodegradaci |  |  |  | 4060.0422
štěrk znečištěný na skládku S-NO |  |  |  | 3115.0211
štěrk čistý na skládku S-OO |  |  |  | 16065.3584
betonové pražce |  |  |  | 292.565
dřevěné pražce |  |  |  | 677.147
železný a ocelový šrot |  |  |  | 791.727
pryžové podložky |  |  |  | 1
Celkem |  |  |  | 25003

## SPD0
Seznam příloh
Příloha 1 | Výměrnice železničního spodku
Příloha 2 | Šachty
Příloha 3 | Podpovrchové odvodnění
Příloha 4 | Povrchové odvodnění
Příloha 5 | Chráničky
Příloha 6 | Demolice objektů v železničním spodku
Příloha 7 | Výpočty výměr železničního spodku

## SPD1
Příloha 1 Výměrnice železničního spodku
Číslo PF | Staničení [km] | Délka [m] | Sejmutí drnů |  | Odkopávky zemniho tělesa (tř. těž. I.) |  | Odkopávky tělesa v hornině (tř. těž. II.) |  | Odkopávky tělesa v hornině (tř. těž. III.) |  | Vyrovnání podloží |  | Konstr. vrstva ze ŠD stabilizované cementem |  | Úprava pláně se zhutněním |  | Geosyntetikum |  | Konstrukční vrstva ze štěrkodrti 0/32 |  | Konstr. vrstva z asfaltového betonu |  | Konstrukční vrstva z minerální směsi 0/32 |  | Úprava svahů zatravňovací georohoží
|  |  | [m] | [m2] | [m2] | [m3] | [m2] | [m3] | [m2] | [m3] | [m2] | [m3] | [m2] | [m3] | [m] | [m2] | [m] | [m2] | [m2] | [m3] | [m2] | [m3] | [m2] | [m3] | [m] | [m2]
1 = ZÚ | 90
|  | 25 |  | 0 |  | 0 |  | 0 |  | 0 |  | 0 |  | 0 |  | 0 |  | 0 |  | 0 |  | 0 |  | 0 |  | 0
2 | 90.025
|  | 25 |  | 0 |  | 0 |  | 0 |  | 0 |  | 0 |  | 0 |  | 0 |  | 0 |  | 0 |  | 0 |  | 0 |  | 0
3 | 90.05
|  | 25 |  | 37.3938 |  | 38.0063 |  | 0 |  | 0 |  | 0 |  | 9.9375 |  | 60.025 |  | 0 |  | 16.4625 |  | 0 |  | 0 |  | 0
4 | 90.075 |  | 5.983 |  | 6.081 | [7 empty] | 1.59 |  | 9.604 |  |  |  | 2.634
|  | 50 |  | 224.3625 |  | 228.0375 |  | 0 |  | 0 |  | 0 |  | 59.625 |  | 360.15 |  | 0 |  | 98.775 |  | 0 |  | 0 |  | 0
5 | 90.125
|  | 51.5 |  | 210.2359 |  | 0 |  | 76.4775 |  | 0 |  | 0 |  | 20.7545 |  | 67.8641 |  | 0 |  | 14.3943 |  | 0 |  | 0 |  | 0
6 | 90.1765 |  | 16.329 |  |  |  | 5.94 | [5 empty] | 1.612 |  | 5.271 |  |  |  | 1.118
|  | 23.5 |  | 322.5022 |  | 0 |  | 149.4012 |  | 0 |  | 0 |  | 37.9172 |  | 123.5219 |  | 0 |  | 26.2612 |  | 0 |  | 0 |  | 15.7861
7 | 90.2 |  | 5.907 |  |  |  | 7.61 | [5 empty] | 1.618 |  | 5.212 |  |  |  | 1.116 | [5 empty] | 2.687
|  | 25 |  | 161.5 |  | 0 |  | 208.5062 |  | 0 |  | 0 |  | 30.3375 |  | 167.85 |  | 0 |  | 26.7375 |  | 4.75 |  | 0 |  | 59.5062
8 | 90.225 |  | 8.119 |  |  |  | 10.531 | [7 empty] | 11.22 |  |  |  | 0.93 |  | 0.76 |  |  |  | 1.46
|  | 25 |  | 183.9688 |  | 0 |  | 197.4563 |  | 54.6563 |  | 0 |  | 0 |  | 272.4813 |  | 0 |  | 23.6375 |  | 20.0063 |  | 0 |  | 27.375
9 | 90.25 |  | 5.078 | [5 empty] | 8.745 | [5 empty] | 9.937 |  |  |  | 0.992 |  | 0.921
|  | 25 |  | 126.875 |  | 0 |  | 0 |  | 225.4375 |  | 0 |  | 0 |  | 254.9 |  | 0 |  | 25.1563 |  | 23.4188 |  | 0 |  | 0
10 | 90.275 |  | 5.066 | [5 empty] | 9.835 | [5 empty] | 10.973 |  |  |  | 1.049 |  | 0.984
|  | 25 |  | 127.8312 |  | 0 |  | 0 |  | 260.9875 |  | 0 |  | 0 |  | 287.4562 |  | 0 |  | 27.0562 |  | 25.0937 |  | 0 |  | 0
11 | 90.3 |  | 5.255 | [5 empty] | 12.253 | [5 empty] | 13.074 |  |  |  | 1.182 |  | 1.063
|  | 25 |  | 131.975 |  | 0 |  | 63.675 |  | 229.7438 |  | 0 |  | 0 |  | 319.0313 |  | 0 |  | 29.2313 |  | 26.525 |  | 0 |  | 0
12 | 90.325 |  | 5.351 |  |  |  | 10.188 | [7 empty] | 11.823 |  |  |  | 1.131 |  | 1.055
|  | 25 |  | 154.975 |  | 0 |  | 279.0687 |  | 0 |  | 0 |  | 0 |  | 304.05 |  | 0 |  | 29.5062 |  | 26.4062 |  | 0 |  | 0
13 | 90.35 |  | 8.743 |  |  |  | 14.087 | [7 empty] | 13.179 |  |  |  | 1.328 |  | 1.06
|  | 25 |  | 197.275 |  | 0 |  | 345.575 |  | 0 |  | 0 |  | 0 |  | 315.7875 |  | 0 |  | 31.475 |  | 26.0438 |  | 0 |  | 0
14 | 90.375 |  | 5.335 |  |  |  | 13.031 | [7 empty] | 10.989 |  |  |  | 1.052 |  | 0.987
|  | 25 |  | 122.05 |  | 0 |  | 244.3313 |  | 76.3188 |  | 0 |  | 19.5125 |  | 274.5 |  | 0 |  | 31.6063 |  | 18.5063 |  | 0 |  | 0
15 | 90.4 |  | 3.523 | [5 empty] | 12.211 |  |  |  | 3.122 |  | 10.953 |  |  |  | 1.901
|  | 25 |  | 159.7875 |  | 0 |  | 54.2437 |  | 254.6187 |  | 0 |  | 58.5375 |  | 335.1062 |  | 0 |  | 52.9812 |  | 6.0437 |  | 0 |  | 0
16 | 90.425 |  | 14.997 |  |  |  | 8.679 |  | 4.106 | [5 empty] | 20.758 |  |  |  | 2.774 |  | 0.967
|  | 25 |  | 281.1938 |  | 0 |  | 178.5813 |  | 92.275 |  | 0.76875 |  | 0 |  | 508.5625 |  | 0 |  | 69.0438 |  | 24.2313 |  | 0 |  | 0
17 | 90.45 | [5 empty] | 2.536 |  | 2.446 |  | 0.123 |  |  |  | 19.096 |  |  |  | 2.725 |  | 0.976
|  | 25 |  | 0 |  | 0 |  | 60.3937 |  | 60.4062 |  | 2.725 |  | 0 |  | 507.5125 |  | 0 |  | 73.5812 |  | 24.525 |  | 0 |  | 0
18 | 90.475 | [5 empty] | 2.055 |  | 2.327 |  | 0.067 |  |  |  | 23.914 |  |  |  | 3.598 |  | 0.996
|  | 25 |  | 0 |  | 0 |  | 71.3 |  | 43.6313 |  | 1.2563 |  | 0 |  | 598.9375 |  | 0 |  | 89.7188 |  | 25.1 |  | 0 |  | 0
19 | 90.5 | [5 empty] | 5.243 | [7 empty] | 24.088 |  |  |  | 3.561 |  | 1.028
|  | 25 |  | 0 |  | 0 |  | 136.7813 |  | 0 |  | 0 |  | 0 |  | 601.925 |  | 0 |  | 88.9875 |  | 25.7 |  | 0 |  | 0
20 | 90.525 | [5 empty] | 6.156 | [7 empty] | 24.044 |  |  |  | 3.555 |  | 1.028
|  | 25 |  | 0 |  | 0 |  | 164.875 |  | 0 |  | 0 |  | 0 |  | 603.0375 |  | 0 |  | 89.0687 |  | 25.8937 |  | 0 |  | 0
21 | 90.55 | [5 empty] | 7.912 | [7 empty] | 24.354 |  |  |  | 3.586 |  | 1.059
|  | 25 |  | 0 |  | 0 |  | 202.0375 |  | 0 |  | 0 |  | 9.0625 |  | 621.8125 |  | 90.5188 |  | 96.9563 |  | 19.8563 |  | 0 |  | 0
22 | 90.575 | [5 empty] | 8.59 | [5 empty] | 1.45 |  | 26.428 |  | 14.483 |  | 4.755
|  | 25 |  | 0 |  | 0 |  | 214.625 |  | 0 |  | 0 |  | 27.1875 |  | 664.0812 |  | 378.1437 |  | 120.5625 |  | 0 |  | 0 |  | 0
23 | 90.6 | [5 empty] | 8.57 | [7 empty] | 26.969 |  | 17.054 |  | 5.025
|  | 25 |  | 0 |  | 0 |  | 205.6063 |  | 0 |  | 0 |  | 0 |  | 685.9063 |  | 452.9938 |  | 125.9375 |  | 0 |  | 0 |  | 0
24 | 90.625 | [5 empty] | 7.187 | [7 empty] | 28.838 |  | 21.317 |  | 5.075
|  | 25 |  | 0 |  | 0 |  | 177.4813 |  | 0 |  | 0 |  | 0 |  | 708.7688 |  | 552.8563 |  | 125.3375 |  | 0 |  | 0 |  | 0
25 | 90.65 | [5 empty] | 6.836 | [7 empty] | 26.889 |  | 24.506 |  | 4.829
|  | 25 |  | 0 |  | 43.4812 |  | 128.175 |  | 0 |  | 0 |  | 0 |  | 668.9875 |  | 635.5312 |  | 118.3312 |  | 0 |  | 0 |  | 0
26 | 90.675 |  |  |  | 6.957 | [9 empty] | 26.371 |  | 28.167 |  | 4.446
|  | 25 |  | 0 |  | 172.1625 |  | 0 |  | 0 |  | 0.01875 |  | 0 |  | 661.4813 |  | 736.3 |  | 111.1063 |  | 0 |  | 0 |  | 0
27 | 90.7 |  |  |  | 6.675 | [5 empty] | 0.003 |  |  |  | 26.724 |  | 33.307 |  | 4.439
|  | 25 |  | 0 |  | 155.575 |  | 0 |  | 0 |  | 0.50625 |  | 0 |  | 674.7125 |  | 833.6687 |  | 112.3812 |  | 0 |  | 0 |  | 0
28 | 90.725 |  |  |  | 4.867 | [5 empty] | 0.072 |  |  |  | 27.782 |  | 33.466 |  | 4.664
|  | 25 |  | 0 |  | 119.3938 |  | 0 |  | 0 |  | 2.675 |  | 0 |  | 680.2188 |  | 828.6438 |  | 113.95 |  | 0 |  | 0 |  | 0
29 | 90.75 |  |  |  | 4.502 | [5 empty] | 0.212 |  |  |  | 25.489 |  | 32.185 |  | 4.24
|  | 15.712 |  | 0 |  | 69.5413 |  | 0 |  | 0 |  | 4.0851 |  | 0 |  | 401.1391 |  | 502.2066 |  | 66.7171 |  | 0 |  | 0 |  | 0
30 | 90.7657 |  |  |  | 4.198 | [5 empty] | 0.404 |  |  |  | 25.656 |  | 31.298 |  | 4.265
|  | 14.288 |  | 0 |  | 62.8993 |  | 0 |  | 0 |  | 6.2867 |  | 0 |  | 366.5229 |  | 450.2649 |  | 60.9205 |  | 0 |  | 0 |  | 0
31 | 90.78 |  |  |  | 5.015 | [5 empty] | 0.548 |  |  |  | 25.642 |  | 32.16 |  | 4.26
|  | 20 |  | 0 |  | 90.485 |  | 0 |  | 0 |  | 12.46 |  | 0 |  | 513.285 |  | 639.935 |  | 85.285 |  | 0 |  | 0 |  | 0
32 | 90.8 |  |  |  | 3.052 | [5 empty] | 0.848 |  |  |  | 25.731 |  | 31.507 |  | 4.277
|  | 25 |  | 0 |  | 79.5438 |  | 0 |  | 0 |  | 19.3938 |  | 0 |  | 644.9938 |  | 788.3188 |  | 107.075 |  | 0 |  | 0 |  | 0
33 | 90.825 |  |  |  | 3.571 | [5 empty] | 0.559 |  |  |  | 26.006 |  | 31.61 |  | 4.301
|  | 25 |  | 0 |  | 83.0875 |  | 0 |  | 0 |  | 19.6875 |  | 0 |  | 651.9437 |  | 785.6875 |  | 107.6125 |  | 0 |  | 0 |  | 0
34 | 90.85 |  |  |  | 2.581 | [5 empty] | 1.473 |  |  |  | 26.293 |  | 30.88 |  | 4.315
|  | 25 |  | 0 |  | 66.6875 |  | 0 |  | 0 |  | 32.3375 |  | 0 |  | 645.3188 |  | 757.4813 |  | 106.6563 |  | 0 |  | 0 |  | 0
35 | 90.875 |  |  |  | 2.927 | [5 empty] | 0.755 |  |  |  | 24.372 |  | 28.557 |  | 4.12
|  | 25 |  | 5.8125 |  | 63.3 |  | 18.3125 |  | 0 |  | 18.7 |  | 0 |  | 636.5688 |  | 635.5688 |  | 101.8625 |  | 5.8125 |  | 0 |  | 0
36 | 90.9 |  | 0.93 |  | 1.347 |  | 2.93 |  |  |  | 0.727 |  |  |  | 28.735 |  | 16.02 |  | 3.938 |  | 0.93
|  | 25 |  | 21.6125 |  | 38.3687 |  | 79.9437 |  | 0 |  | 18.0937 |  | 0 |  | 746.125 |  | 448.8062 |  | 99.7812 |  | 23.9937 |  | 0 |  | 0
37 | 90.925 |  | 0.668 |  | 2.098 |  | 4.001 |  |  |  | 0.714 |  |  |  | 33.175 |  | 23.749 |  | 4.151 |  | 1.049
|  | 25 |  | 12.525 |  | 54.8875 |  | 98.0563 |  | 0 |  | 15.1688 |  | 0 |  | 801.5625 |  | 587.5063 |  | 99.8 |  | 24.4125 |  | 0 |  | 0
38 | 90.95 |  |  |  | 2.488 |  | 3.686 |  |  |  | 0.285 |  |  |  | 28.725 |  | 22.754 |  | 3.515 |  | 0.759
|  | 25 |  | 0 |  | 59.2625 |  | 91.9625 |  | 0 |  | 7.675 |  | 0 |  | 714.6312 |  | 571.7625 |  | 87.1937 |  | 18.975 |  | 0 |  | 0
39 | 90.975 |  |  |  | 2.018 |  | 3.656 |  |  |  | 0.373 |  |  |  | 28.166 |  | 23.22 |  | 3.406 |  | 0.759
|  | 25 |  | 0 |  | 48.45 |  | 68.55 |  | 23.0438 |  | 6.9938 |  | 0 |  | 709.5563 |  | 476.6625 |  | 73.4313 |  | 18.975 |  | 16.2188 |  | 0
40 | 91 |  |  |  | 1.698 |  |  |  | 3.687 | [5 empty] | 29.031 |  | 6.606 |  | 1.531 |  | 0.759 |  | 2.595
|  | 25 |  | 0 |  | 46.0563 |  | 0 |  | 92.5563 |  | 0 |  | 0 |  | 723.375 |  | 163.5188 |  | 38.1625 |  | 18.975 |  | 63.75 |  | 0
41 | 91.025 |  |  |  | 2.275 |  |  |  | 3.748 | [5 empty] | 28.647 |  | 6.345 |  | 1.513 |  | 0.759 |  | 2.415
|  | 25 |  | 0 |  | 57.1 |  | 17.2812 |  | 70.275 |  | 0.20625 |  | 0 |  | 716.2937 |  | 118.9687 |  | 33.0437 |  | 18.975 |  | 64.5937 |  | 0
42 | 91.05 |  |  |  | 2.311 |  | 2.765 |  |  |  | 0.033 |  |  |  | 28.666 |  |  |  | 0.748 |  | 0.759 |  | 3.09
|  | 25 |  | 0 |  | 142.05 |  | 51.8438 |  | 0 |  | 0.61875 |  | 51.6313 |  | 713.0875 |  | 0 |  | 42.8375 |  | 14.2313 |  | 57.9375 |  | 0
43 | 91.075 |  |  |  | 15.795 | [7 empty] | 8.261 |  | 28.096 |  |  |  | 4.61
|  | 25 |  | 0 |  | 296.1562 |  | 125.6375 |  | 0 |  | 0 |  | 215.8625 |  | 737 |  | 0 |  | 121.225 |  | 0 |  | 0 |  | 0
44 | 91.1 | [5 empty] | 20.102 | [5 empty] | 9.755 |  | 33.632 |  |  |  | 5.566
|  | 25 |  | 2.5063 |  | 0 |  | 441.5688 |  | 0 |  | 0 |  | 182.9063 |  | 830.9625 |  | 0 |  | 109.0375 |  | 4.7438 |  | 22.325 |  | 0
45 | 91.125 |  | 0.401 |  |  |  | 10.345 | [7 empty] | 32.058 |  |  |  | 0.748 |  | 0.759 |  | 3.572
|  | 17.75 |  | 10.7166 |  | 0 |  | 180.6462 |  | 0 |  | 0 |  | 0 |  | 562.746 |  | 0 |  | 13.3303 |  | 13.419 |  | 62.2803 |  | 0
46 | 91.1428 |  | 1.212 |  |  |  | 9.674 | [7 empty] | 30.642 |  |  |  | 0.76 |  | 0.747 |  | 3.319
|  | 18.75 |  | 22.2562 |  | 0 |  | 179.5594 |  | 0 |  | 0 |  | 0 |  | 561.9891 |  | 0 |  | 14.1937 |  | 14.0625 |  | 60.5203 |  | 0
47 | 91.1615 |  | 1.112 |  |  |  | 9.284 | [7 empty] | 27.965 |  |  |  | 0.748 |  | 0.759 |  | 2.954
|  | 17.5 |  | 18.2787 |  | 0 |  | 163.1962 |  | 0 |  | 0 |  | 0 |  | 484.9469 |  | 0 |  | 13.6762 |  | 13.8819 |  | 49.7044 |  | 0
48 | 91.179 |  | 0.842 |  |  |  | 9.45 | [7 empty] | 26.95 |  |  |  | 0.882 |  | 0.896 |  | 2.499
|  | 21 |  | 17.703 |  | 0 |  | 205.8158 |  | 0 |  | 0 |  | 0 |  | 522.2018 |  | 0 |  | 17.8448 |  | 18.0233 |  | 50.2163 |  | 0
49 | 91.2 |  | 0.846 |  |  |  | 10.853 | [7 empty] | 18.617 |  |  |  | 0.753 |  | 0.745 |  | 2.068
|  | 25 |  | 18.7625 |  | 0 |  | 203.4937 |  | 36.6062 |  | 0 |  | 0 |  | 459.925 |  | 0 |  | 18.925 |  | 18.7125 |  | 50.4125 |  | 0
50 | 91.225 |  | 0.464 | [5 empty] | 5.857 | [5 empty] | 17.737 |  |  |  | 0.769 |  | 0.759 |  | 1.862
|  | 25 |  | 10.625 |  | 0 |  | 0 |  | 134.95 |  | 0 |  | 0 |  | 405.9375 |  | 0 |  | 17.7 |  | 17.5438 |  | 43.35 |  | 0
51 | 91.25 |  | 0.308 | [5 empty] | 4.021 | [5 empty] | 11.739 |  |  |  | 0.525 |  | 0.53 |  | 1.35
|  | 25 |  | 11.1438 |  | 0 |  | 20.6813 |  | 75.3938 |  | 0 |  | 0 |  | 270.0188 |  | 0 |  | 12.1063 |  | 12.25 |  | 30.75 |  | 0
52 | 91.275 |  | 0.859 |  |  |  | 3.309 | [7 empty] | 7.986 |  |  |  | 0.362 |  | 0.37 |  | 0.87
|  | 25 |  | 28.4 |  | 29.3625 |  | 62.0437 |  | 0 |  | 0 |  | 10.0687 |  | 182.3625 |  | 0 |  | 13.7125 |  | 6.9375 |  | 16.3125 |  | 0
53 | 91.3 |  | 1.967 |  | 4.698 | [7 empty] | 1.611 |  | 5.22 |  |  |  | 1.108
|  | 25 |  | 78.975 |  | 135.8625 |  | 0 |  | 0 |  | 0 |  | 40.0313 |  | 159.9188 |  | 0 |  | 33.8375 |  | 0 |  | 0 |  | 0
54 | 91.325 |  | 6.735 |  | 7.644 | [7 empty] | 1.572 |  | 9.927 |  |  |  | 2.09
|  | 32.661 |  | 164.9789 |  | 187.2455 |  | 0 |  | 0 |  | 0 |  | 38.5073 |  | 243.1693 |  | 0 |  | 51.1961 |  | 0 |  | 0 |  | 0
55 | 91.3577
|  | 17.339 |  | 0 |  | 12.3237 |  | 0 |  | 0 |  | 0 |  | 7.1957 |  | 0 |  | 0 |  | 4.7942 |  | 0 |  | 0 |  | 0
56 | 91.375 |  |  |  | 2.843 | [7 empty] | 1.66 | [5 empty] | 1.106
|  | 25 |  | 25.3813 |  | 70.0375 |  | 0 |  | 0 |  | 0 |  | 31.125 |  | 48.625 |  | 0 |  | 28.8938 |  | 0 |  | 0 |  | 0
57 | 91.4 |  | 4.061 |  | 2.677 | [9 empty] | 7.78 |  |  |  | 1.305
|  | 25 |  | 105.625 |  | 69.325 |  | 0 |  | 0 |  | 0 |  | 0 |  | 198.175 |  | 0 |  | 32.625 |  | 0 |  | 0 |  | 0
58 | 91.425 |  | 4.717 |  | 3.061 | [9 empty] | 8.368 |  |  |  | 1.305
|  | 25 |  | 119.7688 |  | 81.1 |  | 0 |  | 0 |  | 0 |  | 0 |  | 211.1 |  | 0 |  | 32.625 |  | 0 |  | 0 |  | 0
59 | 91.45 |  | 5.012 |  | 3.793 | [9 empty] | 8.672 |  |  |  | 1.305
|  | 25 |  | 135.6312 |  | 105.45 |  | 0 |  | 0 |  | 0 |  | 0 |  | 226.9062 |  | 0 |  | 32.625 |  | 0 |  | 0 |  | 0
60 | 91.475 |  | 6.665 |  | 5.493 | [9 empty] | 10.289 |  |  |  | 1.305
|  | 25 |  | 158.2563 |  | 128.925 |  | 0 |  | 0 |  | 0 |  | 0 |  | 248.9063 |  | 0 |  | 32.625 |  | 0 |  | 0 |  | 0
61 | 91.5 |  | 5.326 |  | 4.149 | [9 empty] | 8.958 |  |  |  | 1.305
|  | 25 |  | 136.5375 |  | 103.7 |  | 0 |  | 0 |  | 0 |  | 0 |  | 227.9 |  | 0 |  | 32.625 |  | 0 |  | 0 |  | 0
62 | 91.525 |  | 5.868 |  | 4.145 | [9 empty] | 9.59 |  |  |  | 1.305
|  | 25 |  | 110.025 |  | 77.7187 |  | 0 |  | 0 |  | 0 |  | 0 |  | 179.8125 |  | 0 |  | 24.4687 |  | 0 |  | 0 |  | 0
63 | 91.55
|  | 25 |  | 0 |  | 0 |  | 0 |  | 0 |  | 0 |  | 0 |  | 0 |  | 0 |  | 0 |  | 0 |  | 0 |  | 0
64 | 91.575
|  | 25 |  | 0 |  | 0 |  | 0 |  | 0 |  | 0 |  | 0 |  | 0 |  | 0 |  | 0 |  | 0 |  | 0 |  | 0
65 = KÚ | 91.6
Suma kubatur |  |  |  | 3658 |  | 3016 |  | 5168 |  | 1731 |  | 170 |  | 851 |  | 27076 |  | 11436 |  | 3537 |  | 587 |  | 589 |  | 103
Kubatury mimo rozsah rekonstrukce koleje
Suma kubatur |  |  |  | 3658 |  | 3016 |  | 5168 |  | 1731 |  | 170 |  | 851 |  | 27076 |  | 11436 |  | 3537 |  | 587 |  | 589 |  | 103

## SPD2
Příloha 2. Šachty
Poznámka | Číslo vyt. bodu | Poloha ke kol. č. 1 | Y | X | Typ šachty | Niveleta vlevo | Poklop | Niveleta vpravo | Přítok 1 | Přítok 2 | Přítok 3 | Přítok 4 | Odtok 1 | Odtok 2 | Dno (Z) | Výkop | Výška kalového prostoru [m] | Celková výška šachty [m] | Sestava rev. nástavce k šachtám DN800 | Vrchní poklop BEGU | Vyrov. prstenec DN625 rovný | Vyrov. prstenec DN625 2 % | Šachetní kónus DN800-625 | Skruž DN800 výšky 100cm | Skruž DN800 výšky 50cm | Skruž DN800 výšky 25cm | Šachetní kónus DN1000-625 | Skruž DN1000 výšky 100cm | Skruž DN1000 výšky 50cm | Skruž DN1000 výšky 25cm | Šachta plastová DN400 | Kalový prostor plastové šachty | Poklop plastový | Poklop do dlažby (sestava 2 %) | Šířka jámy [m] | Hloubení [m3] | Třída těž. I. [m3] | Třída těž. II. [m3] | Třída těž. III. [m3] | Štěrkopísek [m3] | Dno C30/37 [m3] | Obsyp šachet [m3]
1,7 nebo 1,2
V1 | 501 | km 90,176 500 | 670189.203 | 1128740.755 | výusť |  |  |  | 488.799 | [5 empty] | 488.799 | [29 empty] | 501 | 670189.203 | 1128740.755 | 488.799 | V1
Š2 | 502 | km 90,176 500 | 670211.583 | 1128739.589 | betonová DN800 | 490.709 | 490.538 |  | 489.0237 |  |  |  | 489.0237 |  | 488.538 | 488.338 | 0.48574 | 2 | 1 |  |  |  |  | 1 |  | 1 | [8 empty] | 1.5 | 2.6507 |  | X |  | 0.088357 | 0.53014 | 0.52362 |  |  | 502 | 670211.583 | 1128739.589 | 488.538 | Š2
Š3 | 503 | km 90,226 500 | 670214.185 | 1128789.521 | plastová DN400 | 490.996 | 490.825 |  | 489.3183 |  |  |  | 489.3183 |  | 489.3183 | 489.1183 |  | 1.5067 | [12 empty] | 1 |  | 1 |  | 1.7 | 2.2849 |  | X |  | 0.45396 | 0 | 1.6417 |  |  | 503 | 670214.185 | 1128789.521 | 489.318 | Š3
Š4 | 504 | km 90,262 000 | 670215.272 | 1128825.168 | plastová DN400 | 491.199 | 491.141 |  | 489.5287 |  |  |  | 489.5287 |  | 489.5287 | 489.3287 |  | 1.6123 | [12 empty] | 1 |  | 1 |  | 1.7 | 2.5246 |  |  | X | 0.45396 | 0 | 1.868 |  |  | 504 | 670215.272 | 1128825.168 | 489.529 | Š4
Š5 | 505 | km 90,262 000 | 670210.298 | 1128825.102 | plastová DN400 | 491.209 | 491.046 | 491.199 | 489.5785 |  |  |  | 489.5785 |  | 489.5785 | 489.3785 |  | 1.4675 | [12 empty] | 1 |  | 1 |  | 1.7 | 2.196 |  |  | X | 0.45396 | 0 | 1.5577 |  |  | 505 | 670210.298 | 1128825.102 | 489.578 | Š5
Š6 | 506 | km 90,286 000 | 670208.743 | 1128848.813 | plastová DN400 | 491.333 | 491.228 | 491.337 | 489.7187 |  |  |  | 489.7187 |  | 489.7187 | 489.5187 |  | 1.5093 | [12 empty] | 1 |  | 1 |  | 1.7 | 2.2909 |  |  | X | 0.45396 | 0 | 1.6473 |  |  | 506 | 670208.743 | 1128848.813 | 489.719 | Š6
Š7 | 507 | km 90,308 000 | 670205.48 | 1128870.345 | plastová DN400 | 491.419 | 491.328 | 491.463 | 489.8472 |  |  |  | 489.8472 |  | 489.8472 | 489.6472 |  | 1.4808 | [12 empty] | 1 |  | 1 |  | 1.7 | 2.2262 |  |  | X | 0.45396 | 0 | 1.5862 |  |  | 507 | 670205.48 | 1128870.345 | 489.847 | Š7
Š8 | 508 | km 90,330 000 | 670200.374 | 1128891.515 | plastová DN400 | 491.487 | 491.417 | 491.589 | 489.9757 |  |  |  | 489.9757 |  | 489.9757 | 489.7757 |  | 1.4413 | [12 empty] | 1 |  | 1 |  | 1.7 | 2.1366 |  | X |  | 0.45396 | 0 | 1.5015 |  |  | 508 | 670200.374 | 1128891.515 | 489.976 | Š8
Š9 | 509 | km 90,352 000 | 670193.462 | 1128912.167 | plastová DN400 | 491.556 | 491.51 | 491.715 | 490.1042 |  |  |  | 490.1042 |  | 490.1042 | 489.9042 |  | 1.4058 | [12 empty] | 1 |  | 1 |  | 1.7 | 2.056 |  | X |  | 0.45396 | 0 | 1.4254 |  |  | 509 | 670193.462 | 1128912.167 | 490.104 | Š9
Š10 | 510 | km 90,374 000 | 670184.796 | 1128932.146 | plastová DN400 | 491.624 | 491.619 | 491.842 | 490.2327 |  |  |  | 490.2327 |  | 490.2327 | 490.0327 |  | 1.3863 | [12 empty] | 1 |  | 1 |  | 1.7 | 2.0117 |  | X |  | 0.45396 | 0 | 1.3836 |  |  | 510 | 670184.796 | 1128932.146 | 490.233 | Š10
Š11 | 511 | km 90,396 000 | 670174.441 | 1128951.304 | plastová DN400 | 491.733 | 491.738 | 491.968 | 490.3612 |  |  |  | 490.3612 |  | 490.3612 | 490.1612 |  | 1.3768 | [12 empty] | 1 |  | 1 |  | 1.7 | 1.9902 |  |  | X | 0.45396 | 0 | 1.3632 |  |  | 511 | 670174.441 | 1128951.304 | 490.361 | Š11
Š12 | 512 | km 90,418 000 | 670162.474 | 1128969.499 | plastová DN400 | 491.856 | 491.862 | 492.093 | 490.4701 |  |  |  | 490.4701 |  | 490.4701 | 490.2701 |  | 1.3919 | [12 empty] | 1 |  | 1 |  | 1.7 | 2.0244 |  |  | X | 0.45396 | 0 | 1.3956 |  |  | 512 | 670162.474 | 1128969.499 | 490.47 | Š12
Š13 | 513 | km 90,440 000 | 670148.984 | 1128986.595 | plastová DN400 | 491.98 | 491.929 | 492.128 |  |  |  |  | 490.579 |  | 490.579 | 490.379 |  | 1.35 | [12 empty] | 1 |  | 1 |  | 1.7 | 1.9293 |  |  | X | 0.45396 | 0 | 1.3057 |  |  | 513 | 670148.984 | 1128986.595 | 490.579 | Š13
Š14 | 514 | km 90,462 000 | 670134.07 | 1129002.465 | plastová DN400 | 492.101 | 492.004 | 492.128 | 490.5137 |  |  |  | 490.5137 |  | 490.5137 | 490.3137 |  | 1.4903 | [12 empty] | 1 |  | 1 |  | 1.7 | 2.2479 |  |  | X | 0.45396 | 0 | 1.6066 |  |  | 514 | 670134.07 | 1129002.465 | 490.514 | Š14
Š15 | 515 | km 90,483 992 | 670117.85 | 1129016.987 | plastová DN400 | 492.128 | 492.016 | 492.128 | 490.4483 |  |  |  | 490.4483 |  | 490.4483 | 490.2483 |  | 1.5677 | [12 empty] | 1 |  | 1 |  | 1.7 | 2.4234 |  |  | X | 0.45396 | 0 | 1.7724 |  |  | 515 | 670117.85 | 1129016.987 | 490.448 | Š15
Š16 | 516 | km 90,506 000 | 670100.526 | 1129030.338 | plastová DN400 | 492.128 | 491.977 | 492.128 | 490.3827 |  |  |  | 490.3827 |  | 490.3827 | 490.1827 |  | 1.5943 | [12 empty] | 1 |  | 1 |  | 1.7 | 2.4838 |  | X |  | 0.45396 | 0 | 1.8295 |  |  | 516 | 670100.526 | 1129030.338 | 490.383 | Š16
Š17 | 517 | km 90,550 000 | 670064.927 | 1129056.166 | plastová DN400 | 492.128 | 491.957 | 492.128 | 490.2508 |  |  |  | 490.2508 |  | 490.2508 | 490.0508 |  | 1.7062 | [12 empty] | 1 |  | 1 |  | 1.7 | 2.7378 |  | X |  | 0.45396 | 0 | 2.0695 |  |  | 517 | 670064.927 | 1129056.166 | 490.251 | Š17
Š18 | 518 | km 90,594 000 | 670029.224 | 1129081.883 | plastová DN400 | 492.128 | 491.957 | 492.128 | 490.1188 |  |  |  | 490.1188 |  | 490.1188 | 489.9188 |  | 1.8382 | [12 empty] | 1 |  | 1 |  | 1.7 | 3.0374 |  | X |  | 0.45396 | 0 | 2.3525 |  |  | 518 | 670029.224 | 1129081.883 | 490.119 | Š18
Š19 | 519 | km 90,661 000 | 669974.583 | 1129120.341 | plastová DN400 | 492.128 | 491.957 | 492.128 | 489.7847 |  |  |  | 489.7847 |  | 489.7847 | 489.5847 |  | 2.1723 | [12 empty] | 1 |  | 1 |  | 1.7 | 3.7958 | X |  |  | 0.45396 | 0 | 3.0688 |  |  | 519 | 669974.583 | 1129120.341 | 489.785 | Š19
Š20 | 520 | km 90,686 319 | 669952.84 | 1129133.064 | betonová DN800 | 492.128 | 491.957 | 492.128 | 489.6587 |  |  |  | 489.6587 | 490.607 | 489.207 | 489.007 | 0.45175 | 2.75 | 1 |  |  |  |  | 2 | [10 empty] | 1.5 | 3.9761 | X |  |  | 0.088357 | 0.53014 | 1.2833 |  |  | 520 | 669952.84 | 1129133.064 | 489.207 | Š20
Š21 | 521 | km 90,725 405 | 669918.163 | 1129150.649 | plastová DN400 | 492.128 | 491.957 | 492.128 | 490.2182 |  |  |  | 490.2182 |  | 490.2182 | 490.0182 |  | 1.7388 | [12 empty] | 1 |  | 1 |  | 1.7 | 2.8119 | X |  |  | 0.45396 | 0 | 2.1394 |  |  | 521 | 669918.163 | 1129150.649 | 490.218 | Š21
Š22 | 522 | km 90,765 712 | 669881.039 | 1129165.783 | betonová DN800 | 492.128 | 491.957 | 492.128 | 489.8173 | 490.1328 | 489.6467 |  | 489.6467 |  | 489.207 | 489.007 | 0.43972 | 2.75 | 1 |  |  |  |  | 2 | [10 empty] | 1.5 | 3.9761 | X |  |  | 0.088357 | 0.53014 | 1.2833 |  |  | 522 | 669881.039 | 1129165.783 | 489.207 | Š22
Z22 |  |  |  |  | zaústění do SO 31-27-01 |  | D1.1-2 |  | 489.5821 | [33 empty] | 488.37 | 1.2121
Š23 | 523 | km 90,789 547 | 669858.612 | 1129173.481 | plastová DN400 | 492.128 | 491.957 | 492.128 | 490.3699 |  |  |  | 490.3699 |  | 490.3699 | 490.1699 |  | 1.5871 | [12 empty] | 1 |  | 1 |  | 1.7 | 2.4675 | X |  |  | 0.45396 | 0 | 1.8141 |  |  | 523 | 669858.612 | 1129173.481 | 490.37 | Š23
Š24 | 524 | km 90,813 382 | 669835.81 | 1129179.992 | plastová DN400 | 492.128 | 491.957 | 492.128 |  |  |  |  | 490.607 |  | 490.607 | 490.407 |  | 1.35 | [12 empty] | 1 |  | 1 |  | 1.7 | 1.9293 | X |  |  | 0.45396 | 0 | 1.3057 |  |  | 524 | 669835.81 | 1129179.992 | 490.607 | Š24
Š25 | 525 | km 90,815 795 | 669833.485 | 1129180.59 | plastová DN400 | 492.128 | 491.957 | 492.128 | 490.2025 |  |  |  | 490.2025 |  | 489.903 | 489.703 | 0.2995 | 2.054 | [12 empty] | 1 | 1 | 1 |  | 1.7 | 3.5273 | X |  |  | 0.45396 | 0 | 2.8152 |  |  | 525 | 669833.485 | 1129180.59 | 489.903 | Š25
Z25 |  |  |  |  | zaústění do SO 31-27-01 |  | D2-2 |  | 490.1305
Š26 | 526 | km 90,856 460 | 669793.914 | 1129188.975 | plastová DN400 | 492.128 | 491.957 | 492.128 |  |  |  |  | 490.607 |  | 490.607 | 490.407 |  | 1.35 | [12 empty] | 1 |  | 1 |  | 1.7 | 1.9293 | X |  |  | 0.45396 | 0 | 1.3057 |  |  | 526 | 669793.914 | 1129188.975 | 490.607 | Š26
Š27 | 527 | km 90,858 872 | 669791.546 | 1129189.371 | plastová DN400 | 492.128 | 491.957 | 492.128 | 490.3725 |  |  |  | 490.3725 |  | 490.072 | 489.872 | 0.30048 | 1.885 | [12 empty] | 1 | 1 | 1 |  | 1.7 | 3.1437 | X |  |  | 0.45396 | 0 | 2.4528 |  |  | 527 | 669791.546 | 1129189.371 | 490.072 | Š27
Z27 |  |  |  |  | zaústění do SO 31-27-01 |  | D2-3 |  | 490.3095
Š28 | 528 | km 90,882 445 | 669768.315 | 1129192.584 | plastová DN400 | 492.128 | 491.957 | 492.128 |  |  |  |  | 490.607 |  | 490.607 | 490.407 |  | 1.35 | [12 empty] | 1 |  | 1 |  | 1.7 | 1.9293 | X |  |  | 0.45396 | 0 | 1.3057 |  |  | 528 | 669768.315 | 1129192.584 | 490.607 | Š28
Š29 | 529 | km 90,884 857 | 669765.931 | 1129192.856 | plastová DN400 | 492.128 | 491.957 | 492.128 | 490.3271 |  |  |  | 490.3271 |  | 490.027 | 489.827 | 0.30006 | 1.93 | [12 empty] | 1 | 1 | 1 |  | 1.7 | 3.2458 | X |  |  | 0.45396 | 0 | 2.5493 |  |  | 529 | 669765.931 | 1129192.856 | 490.027 | Š29
Z29 |  |  |  |  | zaústění do SO 31-27-01 |  | D2-4 |  | 490.2641
Š30 | 530 | km 90,913 000 | 669738.03 | 1129195.14 | plastová DN400 | 492.128 | 491.957 | 492.128 |  |  |  |  | 490.607 |  | 490.607 | 490.407 |  | 1.35 | [12 empty] | 1 |  | 1 |  | 1.7 | 1.9293 |  | X |  | 0.45396 | 0 | 1.3057 |  |  | 530 | 669738.03 | 1129195.14 | 490.607 | Š30
Š31 | 531 | km 90,915 413 | 669735.637 | 1129195.348 | plastová DN400 | 492.128 | 491.957 | 492.128 |  |  |  |  | 490.607 |  | 490.607 | 490.407 |  | 1.35 | [12 empty] | 1 |  | 1 |  | 1.7 | 1.9293 |  | X |  | 0.45396 | 0 | 1.3057 |  |  | 531 | 669735.637 | 1129195.348 | 490.607 | Š31
Š32 | 532 | km 90,951 844 | 669699.359 | 1129196.106 | plastová DN400 | 492.128 | 491.957 | 492.128 | 490.2441 |  |  |  | 490.2441 |  | 489.944 | 489.744 | 0.30014 | 2.013 | [12 empty] | 1 | 1 | 1 |  | 1.7 | 3.4342 |  | X |  | 0.45396 | 0 | 2.7273 |  |  | 532 | 669699.359 | 1129196.106 | 489.944 | Š32
Z32 |  |  |  |  | zaústění do SO 31-27-01 |  | D2-6 |  | 490.1811
Š33 | 533 | km 90,954 253 | 669696.959 | 1129196.084 | plastová DN400 | 492.128 | 491.957 | 492.128 | 490.2758 |  |  |  | 490.2758 |  | 489.976 | 489.776 | 0.29976 | 1.981 | [12 empty] | 1 | 1 | 1 |  | 1.7 | 3.3616 |  | X |  | 0.45396 | 0 | 2.6587 |  |  | 533 | 669696.959 | 1129196.084 | 489.976 | Š33
Z33 |  |  |  |  | zaústění do SO 31-27-01 |  | D2-7 |  | 490.2128
Š34 | 534 | km 90,987 501 | 669663.85 | 1129194.995 | plastová DN400 | 492.128 | 491.957 | 492.128 |  |  |  |  | 490.607 |  | 490.607 | 490.407 |  | 1.35 | [12 empty] | 1 |  | 1 |  | 1.7 | 1.9293 |  |  | X | 0.45396 | 0 | 1.3057 |  |  | 534 | 669663.85 | 1129194.995 | 490.607 | Š34
Š35 | 535 | km 90,991 815 | 669659.559 | 1129194.738 | plastová DN400 | 492.128 | 491.957 | 492.128 | 490.2435 |  |  |  | 490.2435 |  | 489.944 | 489.744 | 0.2995 | 2.013 | [12 empty] | 1 | 1 | 1 |  | 1.7 | 3.4342 |  |  | X | 0.45396 | 0 | 2.7273 |  |  | 535 | 669659.559 | 1129194.738 | 489.944 | Š35
Z35 |  |  |  |  | zaústění do SO 31-27-01 |  | potrubí D2-8 - D2-9 |  | 490.2335
Š36 | 536 | km 91,028 300 | 669623.35 | 1129191.525 | plastová DN400 | 492.128 | 491.957 | 492.128 |  |  |  |  | 490.607 |  | 490.607 | 490.407 |  | 1.35 | [12 empty] | 1 |  | 1 |  | 1.7 | 1.9293 |  |  | X | 0.45396 | 0 | 1.3057 |  |  | 536 | 669623.35 | 1129191.525 | 490.607 | Š36
Š37 | 537 | km 91,030 708 | 669620.966 | 1129191.247 | plastová DN400 | 492.128 | 491.957 | 492.128 | 490.249 |  |  |  | 490.249 |  | 489.949 | 489.749 | 0.3 | 2.008 | [12 empty] | 1 | 1 | 1 |  | 1.7 | 3.4229 |  |  | X | 0.45396 | 0 | 2.7166 |  |  | 537 | 669620.966 | 1129191.247 | 489.949 | Š37
Z37 |  |  |  |  | zaústění do SO 31-27-01 |  | D2-10 |  | 490.158
Š38 | 538 | km 91,066 640 | 669585.532 | 1129186.135 | plastová DN400 | 492.128 | 491.957 | 492.128 |  |  |  |  | 490.607 |  | 490.607 | 490.407 |  | 1.35 | [12 empty] | 1 |  | 1 |  | 1.7 | 1.9293 | X |  |  | 0.45396 | 0 | 1.3057 |  |  | 538 | 669585.532 | 1129186.135 | 490.607 | Š38
Š39 | 539 | km 91,069 049 | 669583.167 | 1129185.728 | plastová DN400 | 492.128 | 491.957 | 492.128 | 490.4442 |  |  |  | 490.4442 |  | 490.144 | 489.944 | 0.3002 | 1.813 | [12 empty] | 1 | 1 | 1 |  | 1.7 | 2.9802 | X |  |  | 0.45396 | 0 | 2.2985 |  |  | 539 | 669583.167 | 1129185.728 | 490.144 | Š39
Z39 |  |  |  |  | zaústění do SO 31-27-01 |  | D2-11 |  | 490.3532
Š40 | 540 | km 91,085 389 | 669567.159 | 1129182.753 | plastová DN400 | 492.128 | 491.957 | 492.128 |  |  |  |  | 490.607 |  | 490.607 | 490.407 |  | 1.35 | [12 empty] | 1 |  | 1 |  | 1.7 | 1.9293 | X |  |  | 0.45396 | 0 | 1.3057 |  |  | 540 | 669567.159 | 1129182.753 | 490.607 | Š40
Š41 | 541 | km 91,097 667 | 669555.179 | 1129180.274 | plastová DN400 | 492.128 | 491.957 | 492.128 | 490.5349 |  |  |  | 490.5349 |  | 490.235 | 490.035 | 0.2999 | 1.722 | [12 empty] | 1 | 1 | 1 |  | 1.7 | 2.7737 |  | X |  | 0.45396 | 0 | 2.1033 |  |  | 541 | 669555.179 | 1129180.274 | 490.235 | Š41
Z41 |  |  |  |  | zaústění do SO 31-27-01 |  | porubí D3-7 - D3-8 |  | 490.5249
Š42 | 542 | km 91,104 906 | 669548.135 | 1129178.714 | plastová DN400 | 492.128 | 491.957 | 492.128 |  |  |  |  | 490.607 |  | 490.607 | 490.407 |  | 1.35 | [12 empty] | 1 |  | 1 |  | 1.7 | 1.9293 |  | X |  | 0.45396 | 0 | 1.3057 |  |  | 542 | 669548.135 | 1129178.714 | 490.607 | Š42
Š43 | 543 | km 91,107 315 | 669545.796 | 1129178.179 | plastová DN400 | 492.128 | 491.957 | 492.128 |  |  |  |  | 490.607 |  | 490.607 | 490.407 |  | 1.35 | [12 empty] | 1 |  | 1 |  | 1.7 | 1.9293 |  | X |  | 0.45396 | 0 | 1.3057 |  |  | 543 | 669545.796 | 1129178.179 | 490.607 | Š43
Š44 | 544 | km 91,142 750 | 669511.513 | 1129169.519 | betonová DN800 | 492.128 | 491.957 | 492.128 | 490.2534 | 489.5585 | 490.5164 |  | 489.5585 |  | 489.207 | 489.007 | 0.35146 | 2.75 | 1 |  |  |  |  | 2 | [10 empty] | 1.5 | 3.9761 |  | X |  | 0.088357 | 0.53014 | 1.2833 |  |  | 544 | 669511.513 | 1129169.519 | 489.207 | Š44
Z44 |  |  |  |  | zaústění do SO 31-27-01 |  | D3-4 |  | 489.5
Š45 | 545 | km 91,151 806 | 669502.75 | 1129167.231 | plastová DN400 | 492.128 | 491.957 | 492.128 |  |  |  |  | 490.607 |  | 490.607 | 490.407 |  | 1.35 | [12 empty] | 1 |  | 1 |  | 1.7 | 1.9293 |  | X |  | 0.45396 | 0 | 1.3057 |  |  | 545 | 669502.75 | 1129167.231 | 490.607 | Š45
Š46 | 546 | km 91,154 206 | 669500.429 | 1129166.624 | plastová DN400 | 492.128 | 491.957 | 492.128 |  |  |  |  | 490.607 |  | 490.607 | 490.407 |  | 1.35 | [12 empty] | 1 |  | 1 |  | 1.7 | 1.9293 |  | X |  | 0.45396 | 0 | 1.3057 |  |  | 546 | 669500.429 | 1129166.624 | 490.607 | Š46
Š47 | 547 | km 91,179 000 | 669476.496 | 1129160.314 | betonová DN800 | 492.128 | 491.957 | 492.128 | 490.3595 | 490.29 |  |  | 490.29 |  | 489.957 | 489.757 | 0.33297 | 2 | 1 |  |  |  |  | 1 |  | 1 | [8 empty] | 1.5 | 2.6507 |  | X |  | 0.088357 | 0.53014 | 0.52362 |  |  | 547 | 669476.496 | 1129160.314 | 489.957 | Š47
Š48 | 548 | km 91,179 000 | 669475.155 | 1129165.075 | betonová DN800 | 492.128 | 491.957 |  | 490.2405 | 489.9165 |  |  | 489.9165 |  | 489.457 | 489.257 | 0.45955 | 2.5 | 1 |  |  |  |  | 1 | 1 | 1 | [8 empty] | 1.5 | 3.5343 |  | X |  | 0.088357 | 0.53014 | 1.03 |  |  | 548 | 669475.155 | 1129165.075 | 489.457 | Š48
Z48 |  |  |  |  | zaústění do SO 31-27-01 |  | D3.3-2 |  | 489.9013
Š49 | 549 | km 91,213 500 | 669442.137 | 1129154.523 | plastová DN400 | 492.128 | 491.957 |  | 490.0899 |  |  |  | 490.0899 |  | 490.0899 | 489.8899 |  | 1.8671 | [12 empty] | 1 |  | 1 |  | 1.7 | 3.1031 |  |  | X | 0.45396 | 0 | 2.4145 |  |  | 549 | 669442.137 | 1129154.523 | 490.09 | Š49
Š50 | 550 | km 91,248 000 | 669409.849 | 1129142.305 | plastová DN400 | 492.128 | 491.957 |  | 490.2625 |  |  |  | 490.2625 |  | 490.2625 | 490.0625 |  | 1.6945 | [12 empty] | 1 |  | 1 |  | 1.7 | 2.7113 |  |  | X | 0.45396 | 0 | 2.0444 |  |  | 550 | 669409.849 | 1129142.305 | 490.262 | Š50
Š51 | 551 | km 91,282 500 | 669377.32 | 1129131.104 | plastová DN400 | 492.128 | 491.957 |  | 490.4345 |  |  |  | 490.4345 |  | 490.4345 | 490.2345 |  | 1.5225 | [12 empty] | 1 |  | 1 |  | 1.7 | 2.3209 |  | X |  | 0.45396 | 0 | 1.6756 |  |  | 551 | 669377.32 | 1129131.104 | 490.435 | Š51
Š52 | 552 | km 91,317 000 | 669344.525 | 1129120.39 | plastová DN400 | 492.128 | 491.957 | [5 empty] | 490.607 |  | 490.607 | 490.407 |  | 1.35 | [12 empty] | 1 |  | 1 |  | 1.7 | 1.9293 | X |  |  | 0.45396 | 0 | 1.3057 |  |  | 552 | 669344.525 | 1129120.39 | 490.607 | Š52
Š53 | 553 | km 91,179 108 | 669477.906 | 1129154.941 | plastová DN400 | 492.128 | 492.706 | 492.128 | 490.3455 |  |  |  | 490.3455 |  | 490.3455 | 490.1455 |  | 2.3605 | [12 empty] | 1 |  |  | 1 | 1.7 | 4.2229 |  | X |  | 0.45396 | 0 | 3.4723 |  |  | 553 | 669477.906 | 1129154.941 | 490.346 | Š53
Š54 | 554 | km 91,205 980 | 669452.347 | 1129148.007 | plastová DN400 | 492.128 | 492.706 | 492.128 | 490.4779 |  |  |  | 490.4779 |  | 490.4779 | 490.2779 |  | 2.2281 | [12 empty] | 1 |  |  | 1 | 1.7 | 3.9224 |  | X |  | 0.45396 | 0 | 3.1884 |  |  | 554 | 669452.347 | 1129148.007 | 490.478 | Š54
Š55 | 555 | km 91,231 981 | 669427.545 | 1129140.849 | plastová DN400 | 492.128 | 491.957 | 492.128 |  |  |  |  | 490.607 |  | 490.607 | 490.407 |  | 1.35 | [12 empty] | 1 |  | 1 |  | 1.7 | 1.9293 |  |  | X | 0.45396 | 0 | 1.3057 |  |  | 555 | 669427.545 | 1129140.849 | 490.607 | Š55
Š56 | 556 | km 90,406 571 | 670178.21 | 1128966.285 | plastová DN400 | 492.212 | 492.041 | [5 empty] | 490.691 |  | 490.691 | 490.491 |  | 1.35 | [12 empty] | 1 |  | 1 |  | 1.7 | 1.9293 |  |  | X | 0.45396 | 0 | 1.3057 |  |  | 556 | 670178.21 | 1128966.285 | 490.691 | Š56
Š57 | 557 | km 90,428 329 | 670165.562 | 1128984.921 | plastová DN400 | 492.192 | 492.021 |  | 490.5784 |  |  |  | 490.5784 |  | 490.5784 | 490.3784 |  | 1.4426 | [12 empty] | 1 |  | 1 |  | 1.7 | 2.1395 |  | X |  | 0.45396 | 0 | 1.5043 |  |  | 557 | 670165.562 | 1128984.921 | 490.578 | Š57
Š58 | 558 | km 90,450 000 | 670151.024 | 1129002.032 | plastová DN400 | 492.172 | 492.001 |  | 490.4661 |  |  |  | 490.4661 |  | 490.4661 | 490.2661 |  | 1.5349 | [12 empty] | 1 |  | 1 |  | 1.7 | 2.3489 |  | X |  | 0.45396 | 0 | 1.7021 |  |  | 558 | 670151.024 | 1129002.032 | 490.466 | Š58
Š59 | 559 | km 90,471 934 | 670134.767 | 1129017.913 | betonová DN800 | 492.152 | 491.969 | 492.128 | 490.3525 | 490.357 |  |  | 490.3525 |  | 489.969 | 489.769 | 0.3835 | 2 | 1 |  |  |  |  | 1 |  | 1 | [8 empty] | 1.5 | 2.6507 |  | X |  | 0.088357 | 0.53014 | 0.52362 |  |  | 559 | 670134.767 | 1129017.913 | 489.969 | Š59
Š60 | 560 | km 90,521 000 | 670094.278 | 1129047.249 | plastová DN400 | 492.128 | 491.957 | 492.128 | 490.1775 |  |  |  | 490.1775 |  | 490.1775 | 489.9775 |  | 1.7795 | [12 empty] | 1 |  | 1 |  | 1.7 | 2.9042 |  | X |  | 0.45396 | 0 | 2.2266 |  |  | 560 | 670094.278 | 1129047.249 | 490.178 | Š60
Š61 | 561 | km 90,571 000 | 670053.721 | 1129076.492 | plastová DN400 | 492.128 | 491.957 | 492.128 | 490.0025 |  |  |  | 490.0025 |  | 490.0025 | 489.8025 |  | 1.9545 | [12 empty] | 1 |  | 1 |  | 1.7 | 3.3014 |  | X |  | 0.45396 | 0 | 2.6019 |  |  | 561 | 670053.721 | 1129076.492 | 490.003 | Š61
Š62 | 562 | km 90,618 000 | 670016.005 | 1129104.543 | betonová DN800 | 492.128 | 491.957 | 492.128 | 489.7675 | 490.4965 |  |  | 489.7675 |  | 489.457 | 489.257 | 0.31048 | 2.5 | 1 |  |  |  |  | 1 | 1 | 1 | [8 empty] | 1.5 | 3.5343 |  | X |  | 0.088357 | 0.53014 | 1.03 |  |  | 562 | 670016.005 | 1129104.543 | 489.457 | Š62
Z62 |  |  |  |  | zaústění do SO 31-27-01 |  | D1-7 |  | 489.7545 | [33 empty] | 489.7 | 0.05453
Š63 | 563 | km 90,629 004 | 670006.758 | 1129110.586 | plastová DN400 | 492.128 | 491.957 | 492.128 |  |  |  |  | 490.607 |  | 490.607 | 490.407 |  | 1.35 | [12 empty] | 1 |  | 1 |  | 1.7 | 1.9293 |  | X |  | 0.45396 | 0 | 1.3057 |  |  | 563 | 670006.758 | 1129110.586 | 490.607 | Š63
Š64 | 564 | km 90,425 437 | 670175.257 | 1128988.576 | plastová DN400 |  | 491.957 | 492.128 |  |  |  |  | 490.607 |  | 490.607 | 490.407 |  | 1.35 | [12 empty] | 1 |  | 1 |  | 1.7 | 1.9293 |  | X |  | 0.45396 | 0 | 1.3057 |  |  | 564 | 670175.257 | 1128988.576 | 490.607 | Š64
Š65 | 565 | km 90,475 185 | 670145.922 | 1129035.688 | plastová DN400 | 492.128 | 491.957 | [5 empty] | 490.607 |  | 490.607 | 490.407 |  | 1.35 | [12 empty] | 1 |  | 1 |  | 1.7 | 1.9293 |  | X |  | 0.45396 | 0 | 1.3057 |  |  | 565 | 670145.922 | 1129035.688 | 490.607 | Š65
Š66 | 566 | km 90,522 285 | 670103.571 | 1129062.266 | plastová DN400 | 492.128 | 491.957 |  | 490.357 |  |  |  | 490.357 |  | 490.357 | 490.157 |  | 1.6 | [12 empty] | 1 |  | 1 |  | 1.7 | 2.4968 |  | X |  | 0.45396 | 0 | 1.8418 |  |  | 566 | 670103.571 | 1129062.266 | 490.357 | Š66
Š67 | 567 | km 90,572 174 | 670061.22 | 1129088.843 | plastová DN400 | 492.128 | 491.957 |  | 490.107 |  |  |  | 490.107 |  | 490.107 | 489.907 |  | 1.85 | [12 empty] | 1 |  | 1 |  | 1.7 | 3.0642 |  | X |  | 0.45396 | 0 | 2.3778 |  |  | 567 | 670061.22 | 1129088.843 | 490.107 | Š67
Š68 | 568 | km 90,595 978 | 670040.442 | 1129100.736 | plastová DN400 | 492.128 | 491.957 |  | 489.9394 |  |  |  | 489.9394 |  | 489.9394 | 489.7394 |  | 2.0176 | [12 empty] | 1 |  | 1 |  | 1.7 | 3.4446 |  | X |  | 0.45396 | 0 | 2.7371 |  |  | 568 | 670040.442 | 1129100.736 | 489.939 | Š68
Š69 | 569 | km 90,618 646 | 670019.544 | 1129110.528 | betonová DN800 | 492.128 | 491.957 |  | 489.7779 |  |  |  | 489.7779 | 490.607 | 489.457 | 489.257 | 0.32087 | 2.5 | 1 |  |  |  |  | 1 | 1 | 1 | [8 empty] | 1.5 | 3.5343 |  | X |  | 0.088357 | 0.53014 | 1.03 |  |  | 569 | 670019.544 | 1129110.528 | 489.457 | Š69
Z69 |  |  |  |  | zaústění do SO 31-27-01 |  | D1-6 |  | 489.7615 | [33 empty] | 489.67 | 0.091524
Š70 | 570 | km 90,652 678 | 669987.63 | 1129125.23 | plastová DN400 | 492.128 | 491.957 |  | 490.2556 |  |  |  | 490.2556 |  | 490.2556 | 490.0556 |  | 1.7014 | [12 empty] | 1 |  | 1 |  | 1.7 | 2.7269 |  | X |  | 0.45396 | 0 | 2.0591 |  |  | 570 | 669987.63 | 1129125.23 | 490.256 | Š70
Š71 | 571 | km 90,686 319 | 669956.583 | 1129139.779 | betonová DN800 | 492.128 | 491.957 |  | 489.9128 | 489.5818 | 490.2825 |  | 489.5818 |  | 489.207 | 489.007 | 0.37485 | 2.75 | 1 |  |  |  |  | 2 | [10 empty] | 1.5 | 3.9761 | X |  |  | 0.088357 | 0.53014 | 1.2833 |  |  | 571 | 669956.583 | 1129139.779 | 489.207 | Š71
Z71 |  |  |  |  | zaústění do SO 31-27-01 |  | D1-4 |  | 489.5383 | [33 empty] | 489.53 | 0.00833
Š72 | 572 | km 90,718 437 | 669926.757 | 1129152.573 | plastová DN400 | 492.128 | 491.957 | [5 empty] | 490.607 |  | 490.607 | 490.407 |  | 1.35 | [12 empty] | 1 |  | 1 |  | 1.7 | 1.9293 | X |  |  | 0.45396 | 0 | 1.3057 |  |  | 572 | 669926.757 | 1129152.573 | 490.607 | Š72
Š73 | 573 | km 90,668 584 | 669965.363 | 1129119.671 | plastová DN400 | 492.128 | 491.957 | 492.128 |  |  |  |  | 490.607 |  | 490.607 | 490.407 |  | 1.35 | [12 empty] | 1 |  | 1 |  | 1.7 | 1.9293 | X |  |  | 0.45396 | 0 | 1.3057 |  |  | 573 | 669965.363 | 1129119.671 | 490.607 | Š73
Š74 | 574 | km 90,697 334 | 669940.708 | 1129133.564 | plastová DN400 | 492.128 | 491.957 | 492.128 | 490.4655 |  |  |  | 490.4655 |  | 490.4655 | 490.2655 |  | 1.4915 | [12 empty] | 1 |  | 1 |  | 1.7 | 2.2505 | X |  |  | 0.45396 | 0 | 1.6091 |  |  | 574 | 669940.708 | 1129133.564 | 490.466 | Š74
Š75 | 575 | km 90,728 780 | 669912.101 | 1129145.372 | plastová DN400 | 492.128 | 491.957 | 492.128 | 490.3108 |  |  |  | 490.3108 |  | 490.3108 | 490.1108 |  | 1.6462 | [12 empty] | 1 |  | 1 |  | 1.7 | 2.6017 | X |  |  | 0.45396 | 0 | 1.9409 |  |  | 575 | 669912.101 | 1129145.372 | 490.311 | Š75
Š76 | 576 | km 90,728 394 | 669910.352 | 1129140.581 | plastová DN400 | 492.128 | 491.957 | 492.128 | 490.2598 |  |  |  | 490.2598 |  | 490.2598 | 490.0598 |  | 1.6972 | [12 empty] | 1 |  | 1 |  | 1.7 | 2.7175 | X |  |  | 0.45396 | 0 | 2.0502 |  |  | 576 | 669910.352 | 1129140.581 | 490.26 | Š76
Š77 | 577 | km 90,765 372 | 669876.389 | 1129152.073 | betonová DN800 | 492.128 | 491.957 | 492.128 | 490.0805 | 489.8264 | 489.7915 |  | 489.7915 |  | 489.457 | 489.257 | 0.33453 | 2.5 | 1 |  |  |  |  | 1 | 1 | 1 | [8 empty] | 1.5 | 3.5343 | X |  |  | 0.088357 | 0.53014 | 1.03 |  |  | 577 | 669876.389 | 1129152.073 | 489.457 | Š77
Š78 | 578 | km 90,803 007 | 669841.501 | 1129162.153 | plastová DN400 | 492.128 | 491.957 | 492.128 | 490.008 |  |  |  | 490.008 |  | 490.008 | 489.808 |  | 1.949 | [12 empty] | 1 |  | 1 |  | 1.7 | 3.289 | X |  |  | 0.45396 | 0 | 2.5902 |  |  | 578 | 669841.501 | 1129162.153 | 490.008 | Š78
Š79 | 579 | km 90,840 708 | 669806.193 | 1129170.646 | plastová DN400 | 492.128 | 491.957 | 492.128 | 490.1895 |  |  |  | 490.1895 |  | 490.1895 | 489.9895 |  | 1.7675 | [12 empty] | 1 |  | 1 |  | 1.7 | 2.8769 | X |  |  | 0.45396 | 0 | 2.2008 |  |  | 579 | 669806.193 | 1129170.646 | 490.19 | Š79
Š80 | 580 | km 90,878 475 | 669770.376 | 1129177.188 | plastová DN400 | 492.128 | 491.957 | 492.128 | 490.3716 |  |  |  | 490.3716 |  | 490.3716 | 490.1716 |  | 1.5854 | [12 empty] | 1 |  | 1 |  | 1.7 | 2.4637 | X |  |  | 0.45396 | 0 | 1.8105 |  |  | 580 | 669770.376 | 1129177.188 | 490.372 | Š80
Š81 | 581 | km 90,878 475 | 669771.031 | 1129182.448 | plastová DN400 | 492.128 | 491.957 | 492.128 | 490.4246 |  |  |  | 490.4246 |  | 490.4246 | 490.2246 |  | 1.5324 | [12 empty] | 1 |  | 1 |  | 1.7 | 2.3434 | X |  |  | 0.45396 | 0 | 1.6969 |  |  | 581 | 669771.031 | 1129182.448 | 490.425 | Š81
Š82 | 582 | km 90,916 543 | 669733.989 | 1129184.47 | plastová DN400 | 492.128 | 491.957 | 492.128 |  |  |  |  | 490.607 |  | 490.607 | 490.407 |  | 1.35 | [12 empty] | 1 |  | 1 |  | 1.7 | 1.9293 | X |  |  | 0.45396 | 0 | 1.3057 |  |  | 582 | 669733.989 | 1129184.47 | 490.607 | Š82
Š83 | 583 | km 90,953 798 | 669697.523 | 1129183.299 | plastová DN400 | 492.128 | 491.957 | 492.128 | 490.4246 |  |  |  | 490.4246 |  | 490.4246 | 490.2246 |  | 1.5324 | [12 empty] | 1 |  | 1 |  | 1.7 | 2.3434 | X |  |  | 0.45396 | 0 | 1.6969 |  |  | 583 | 669697.523 | 1129183.299 | 490.425 | Š83
Š84 | 584 | km 90,990 812 | 669661.358 | 1129181.724 | betonová DN800 | 492.128 | 491.957 | 492.128 | 490.2436 | 489.9828 |  |  | 489.9828 |  | 489.707 | 489.507 | 0.27581 | 2.25 | 1 |  |  |  |  | 1 | 1 | [9 empty] | 1.5 | 3.0925 | X |  |  | 0.088357 | 0.53014 | 0.77684 |  |  | 584 | 669661.358 | 1129181.724 | 489.707 | Š84
Z84 |  |  |  |  | zaústění do SO 31-27-01 |  | D2-9 |  | 489.9428
Š85 | 585 | km 91,096 663 | 669558.925 | 1129167.578 | plastová DN400 | 492.128 | 491.957 | 492.128 |  |  |  |  | 490.607 |  | 490.607 | 490.407 |  | 1.35 | [12 empty] | 1 |  | 1 |  | 1.7 | 1.9293 |  | X |  | 0.45396 | 0 | 1.3057 |  |  | 585 | 669558.925 | 1129167.578 | 490.607 | Š85
Š86 | 586 | km 91,142 750 | 669514.853 | 1129156.756 | betonová DN800 | 492.128 | 491.957 | 492.128 | 490.1532 | 490.1865 | 489.6904 |  | 489.6904 |  | 489.207 | 489.007 | 0.4834 | 2.75 | 1 |  |  |  |  | 2 | [10 empty] | 1.5 | 3.9761 |  | X |  | 0.088357 | 0.53014 | 1.2833 |  |  | 586 | 669514.853 | 1129156.756 | 489.207 | Š86
Š87 | 587 | km 91,185 278 | 669474.102 | 1129146.401 | plastová DN400 | 492.128 | 491.957 | 492.128 |  |  |  |  | 490.607 |  | 490.607 | 490.407 |  | 1.35 | [12 empty] | 1 |  | 1 |  | 1.7 | 1.9293 |  | X |  | 0.45396 | 0 | 1.3057 |  |  | 587 | 669474.102 | 1129146.401 | 490.607 | Š87
Š88 | 588 | km 90,608 000 | 670014.464 | 1129085.372 | plastová DN400 | 492.128 | 491.957 | 492.128 |  |  |  |  | 490.607 |  | 490.607 | 490.407 |  | 1.35 | [12 empty] | 1 |  | 1 |  | 1.7 | 1.9293 |  | X |  | 0.45396 | 0 | 1.3057 |  |  | 588 | 670014.464 | 1129085.372 | 490.607 | Š88
Š89 | 589 | km 90,646 507 | 669981.269 | 1129104.371 | plastová DN400 | 492.128 | 491.957 | 492.128 | 490.4158 |  |  |  | 490.4158 |  | 490.4158 | 490.2158 |  | 1.5412 | [12 empty] | 1 |  | 1 |  | 1.7 | 2.3634 |  | X |  | 0.45396 | 0 | 1.7158 |  |  | 589 | 669981.269 | 1129104.371 | 490.416 | Š89
Š90 | 590 | km 90,685 745 | 669946.695 | 1129120.898 | plastová DN400 | 492.128 | 491.957 | 492.128 | 490.2242 |  |  |  | 490.2242 |  | 490.2242 | 490.0242 |  | 1.7328 | [12 empty] | 1 |  | 1 |  | 1.7 | 2.7983 | X |  |  | 0.45396 | 0 | 2.1266 |  |  | 590 | 669946.695 | 1129120.898 | 490.224 | Š90
Š91 | 591 | km 90,725 276 | 669911.109 | 1129134.982 | plastová DN400 | 492.128 | 491.957 | 492.128 | 490.0328 |  |  |  | 490.0328 |  | 490.0328 | 489.8328 |  | 1.9242 | [12 empty] | 1 |  | 1 |  | 1.7 | 3.2327 | X |  |  | 0.45396 | 0 | 2.5369 |  |  | 591 | 669911.109 | 1129134.982 | 490.033 | Š91
Š92 | 592 | km 90,765 130 | 669874.893 | 1129147.302 | betonová DN800 | 492.128 | 491.957 | 492.128 | 489.8415 | 489.8853 |  |  | 489.8415 |  | 489.457 | 489.257 | 0.38453 | 2.5 | 1 |  |  |  |  | 1 | 1 | 1 | [8 empty] | 1.5 | 3.5343 | X |  |  | 0.088357 | 0.53014 | 1.03 |  |  | 592 | 669874.893 | 1129147.302 | 489.457 | Š92
Š93 | 593 | km 90,802 922 | 669840.222 | 1129157.32 | plastová DN400 | 492.128 | 491.957 | 492.128 | 490.0657 |  |  |  | 490.0657 |  | 490.0657 | 489.8657 |  | 1.8913 | [12 empty] | 1 |  | 1 |  | 1.7 | 3.158 | X |  |  | 0.45396 | 0 | 2.4663 |  |  | 593 | 669840.222 | 1129157.32 | 490.066 | Š93
Š94 | 594 | km 90,840 780 | 669805.134 | 1129165.759 | plastová DN400 | 492.128 | 491.957 | 492.128 | 490.2462 |  |  |  | 490.2462 |  | 490.2462 | 490.0462 |  | 1.7108 | [12 empty] | 1 |  | 1 |  | 1.7 | 2.7484 | X |  |  | 0.45396 | 0 | 2.0794 |  |  | 594 | 669805.134 | 1129165.759 | 490.246 | Š94
Š95 | 595 | km 90,878 596 | 669769.653 | 1129172.337 | plastová DN400 | 492.128 | 491.957 | 492.128 | 490.4266 |  |  |  | 490.4266 |  | 490.4266 | 490.2266 |  | 1.5304 | [12 empty] | 1 |  | 1 |  | 1.7 | 2.3388 | X |  |  | 0.45396 | 0 | 1.6926 |  |  | 595 | 669769.653 | 1129172.337 | 490.427 | Š95
Š96 | 596 | km 90,916 340 | 669733.794 | 1129176.36 | plastová DN400 | 492.128 | 491.957 | 492.128 |  |  |  |  | 490.607 |  | 490.607 | 490.407 |  | 1.35 | [12 empty] | 1 |  | 1 |  | 1.7 | 1.9293 | X |  |  | 0.45396 | 0 | 1.3057 |  |  | 596 | 669733.794 | 1129176.36 | 490.607 | Š96
Š97 | 597 | km 90,953 808 | 669697.737 | 1129177.773 | plastová DN400 | 492.128 | 491.957 | 492.128 | 490.4266 |  |  |  | 490.4266 |  | 490.4266 | 490.2266 |  | 1.5304 | [12 empty] | 1 |  | 1 |  | 1.7 | 2.3388 | X |  |  | 0.45396 | 0 | 1.6926 |  |  | 597 | 669697.737 | 1129177.773 | 490.427 | Š97
Š98 | 598 | km 90,990 812 | 669661.67 | 1129176.634 | betonová DN800 | 492.128 | 491.957 | 492.128 | 490.2461 | 490.1486 | 490.0338 |  | 490.0338 |  | 489.707 | 489.507 | 0.32681 | 2.25 | 1 |  |  |  |  | 1 | 1 | [9 empty] | 1.5 | 3.0925 | X |  |  | 0.088357 | 0.53014 | 0.77684 |  |  | 598 | 669661.67 | 1129176.634 | 489.707 | Š98
Š99 | 599 | km 91,022 302 | 669631.213 | 1129174.084 | plastová DN400 | 492.128 | 491.957 | 492.128 | 490.3014 |  |  |  | 490.3014 |  | 490.3014 | 490.1014 |  | 1.6556 | [12 empty] | 1 |  | 1 |  | 1.7 | 2.623 | X |  |  | 0.45396 | 0 | 1.961 |  |  | 599 | 669631.213 | 1129174.084 | 490.301 | Š99
Š100 | 600 | km 91,053 792 | 669600.901 | 1129170.176 | plastová DN400 | 492.128 | 491.957 | 492.128 | 490.4542 |  |  |  | 490.4542 |  | 490.4542 | 490.2542 |  | 1.5028 | [12 empty] | 1 |  | 1 |  | 1.7 | 2.2762 | X |  |  | 0.45396 | 0 | 1.6334 |  |  | 600 | 669600.901 | 1129170.176 | 490.454 | Š100
Š101 | 601 | km 91,085 282 | 669570.794 | 1129164.919 | plastová DN400 | 492.128 | 491.957 | 492.128 |  |  |  |  | 490.607 |  | 490.607 | 490.407 |  | 1.35 | [12 empty] | 1 |  | 1 |  | 1.7 | 1.9293 | X |  |  | 0.45396 | 0 | 1.3057 |  |  | 601 | 669570.794 | 1129164.919 | 490.607 | Š101
Š102 | 602 | km 91,093 599 | 669562.955 | 1129163.322 | plastová DN400 | 492.128 | 491.957 | 492.128 |  |  |  |  | 490.607 |  | 490.607 | 490.407 |  | 1.35 | [12 empty] | 1 |  | 1 |  | 1.7 | 1.9293 |  | X |  | 0.45396 | 0 | 1.3057 |  |  | 602 | 669562.955 | 1129163.322 | 490.607 | Š102
Š103 | 603 | km 91,142 750 | 669516.12 | 1129151.913 | betonová DN800 | 492.128 | 491.957 | 492.128 | 490.1249 | 489.7404 | 490.5162 |  | 489.7404 |  | 489.457 | 489.257 | 0.28342 | 2.5 | 1 |  |  |  |  | 1 | 1 | 1 | [8 empty] | 1.5 | 3.5343 |  | X |  | 0.088357 | 0.53014 | 1.03 |  |  | 603 | 669516.12 | 1129151.913 | 489.457 | Š103
Š104 | 604 | km 91,151 827 | 669507.335 | 1129149.627 | plastová DN400 | 492.128 | 491.957 | 492.128 |  |  |  |  | 490.607 |  | 490.607 | 490.407 |  | 1.35 | [12 empty] | 1 |  | 1 |  | 1.7 | 1.9293 |  | X |  | 0.45396 | 0 | 1.3057 |  |  | 604 | 669507.335 | 1129149.627 | 490.607 | Š104
Š105 | 605 | km 90,916 715 | 669732.844 | 1129163.957 | plastová DN400 |  | 491.883 | 492.054 |  |  |  |  | 490.607 |  | 490.607 | 490.407 |  | 1.276 | [12 empty] | 1 |  | 1 |  | 1.7 | 1.7614 | X |  |  | 0.45396 | 0 | 1.1471 |  |  | 605 | 669732.844 | 1129163.957 | 490.607 | Š105
Š106 | 606 | km 90,953 808 | 669697.67 | 1129165.399 | plastová DN400 |  | 491.957 | 492.128 | 490.431 |  |  |  | 490.431 |  | 490.431 | 490.231 |  | 1.526 | [12 empty] | 1 |  | 1 |  | 1.7 | 2.3289 | X |  |  | 0.45396 | 0 | 1.6831 |  |  | 606 | 669697.67 | 1129165.399 | 490.431 | Š106
Š107 | 607 | km 90,990 812 | 669662.422 | 1129164.357 | betonová DN800 |  | 491.957 | 492.128 | 490.2547 | 490.1568 |  |  | 490.1568 |  | 489.707 | 489.507 | 0.44981 | 2.25 | 1 |  |  |  |  | 1 | 1 | [9 empty] | 1.5 | 3.0925 | X |  |  | 0.088357 | 0.53014 | 0.77684 |  |  | 607 | 669662.422 | 1129164.357 | 489.707 | Š107
Š108 | 608 | km 91,022 302 | 669632.513 | 1129161.853 | plastová DN400 |  | 491.957 | 492.128 | 490.3069 |  |  |  | 490.3069 |  | 490.3069 | 490.1069 |  | 1.6501 | [12 empty] | 1 |  | 1 |  | 1.7 | 2.6106 | X |  |  | 0.45396 | 0 | 1.9492 |  |  | 608 | 669632.513 | 1129161.853 | 490.307 | Š108
Š109 | 609 | km 91,053 792 | 669602.746 | 1129158.016 | plastová DN400 |  | 491.957 | 492.128 | 490.4569 |  |  |  | 490.4569 |  | 490.4569 | 490.2569 |  | 1.5001 | [12 empty] | 1 |  | 1 |  | 1.7 | 2.2699 | X |  |  | 0.45396 | 0 | 1.6275 |  |  | 609 | 669602.746 | 1129158.016 | 490.457 | Š109
Š110 | 610 | km 91,085 282 | 669573.18 | 1129152.853 | plastová DN400 |  | 491.957 | 492.128 |  |  |  |  | 490.607 |  | 490.607 | 490.407 |  | 1.35 | [12 empty] | 1 |  | 1 |  | 1.7 | 1.9293 | X |  |  | 0.45396 | 0 | 1.3057 |  |  | 610 | 669573.18 | 1129152.853 | 490.607 | Š110
Š111 | 611 | km 91,093 599 | 669565.412 | 1129151.269 | plastová DN400 |  | 491.957 | 492.128 |  |  |  |  | 490.607 |  | 490.607 | 490.407 |  | 1.35 | [12 empty] | 1 |  | 1 |  | 1.7 | 1.9293 |  | X |  | 0.45396 | 0 | 1.3057 |  |  | 611 | 669565.412 | 1129151.269 | 490.607 | Š111
Š112 | 612 | km 91,142 750 | 669518.471 | 1129142.928 | betonová DN800 |  | 491.957 | 492.128 | 490.1302 | 489.8333 |  |  | 489.8333 |  | 489.457 | 489.257 | 0.37633 | 2.5 | 1 |  |  |  |  | 1 | 1 | 1 | [8 empty] | 1.5 | 3.5343 |  | X |  | 0.088357 | 0.53014 | 1.03 |  |  | 612 | 669518.471 | 1129142.928 | 489.457 | Š112
Š113 | 613 | km 91,181 468 | 669480.236 | 1129138.437 | plastová DN400 |  | 491.957 | 492.128 | 490.0258 |  |  |  | 490.0258 |  | 490.0258 | 489.8258 |  | 1.9312 | [12 empty] | 1 |  | 1 |  | 1.7 | 3.2485 |  | X |  | 0.45396 | 0 | 2.5519 |  |  | 613 | 669480.236 | 1129138.437 | 490.026 | Š113
Š114 | 614 | km 91,221 067 | 669441.751 | 1129133.917 | plastová DN400 |  | 491.957 | 492.128 | 490.2196 |  |  |  | 490.2196 |  | 490.2196 | 490.0196 |  | 1.7374 | [12 empty] | 1 |  | 1 |  | 1.7 | 2.8087 |  |  | X | 0.45396 | 0 | 2.1364 |  |  | 614 | 669441.751 | 1129133.917 | 490.22 | Š114
Š115 | 615 | km 91,258 613 | 669403.311 | 1129129.056 | plastová DN400 |  | 491.957 | 492.128 | 490.4133 |  |  |  | 490.4133 |  | 490.4133 | 490.2133 |  | 1.5437 | [12 empty] | 1 |  | 1 |  | 1.7 | 2.369 |  |  | X | 0.45396 | 0 | 1.721 |  |  | 615 | 669403.311 | 1129129.056 | 490.413 | Š115
Š116 | 616 | km 91,296 976 | 669365.47 | 1129120.761 | plastová DN400 |  | 491.957 | 492.128 |  |  |  |  | 490.607 |  | 490.607 | 490.407 |  | 1.35 | [12 empty] | 1 |  | 1 |  | 1.7 | 1.9293 | X |  |  | 0.45396 | 0 | 1.3057 |  |  | 616 | 669365.47 | 1129120.761 | 490.607 | Š116
Š117 | 617 | km 90,765 712 | 669878.538 | 1129158.924 | betonová DN800 | 492.128 | 491.957 | 492.128 | 489.7197 |  |  |  | 489.7197 |  | 489.237 | 489.037 | 0.48272 | 2.72 |  | 1 | 1 |  | 1 | 2 | [10 empty] | 1.5 | 3.9231 | X |  |  | 0.088357 | 0.53014 | 1.2529 |  |  | 617 | 669878.538 | 1129158.924 | 489.237 | Š117
[18 empty] | Celkem | 18 | 1 | 1 | 0 | 1 | 25 | 10 | 10 | 0 | 0 | 0 | 0 | 97 | 9 | 95 | 2 |  | 303.3794 | 130.6218 | 127.3381 | 45.4195 | 45.7129 | 10.0727 | 193.1037

## SPD3
Příloha 3. Podpovrchové odvodnění
poměr u nekompletních úseků
Trativody DN 150 | [18 empty] | Výpočet kubatur rozšíření rýhy pro vstup pracovníků
Od | Do | Délka | Sklon | Prům. hloubka | Šířka rýhy | Výkop | Třída těž. I. | Třída těž. II. | Třída těž. III. | Štěrko-písek | Geotex-tílie | Výplň | [6 empty] | Počet lokálních rozšíření | výkop navíc | geotextilie navíc | štěrkopísek navíc |  |  | třída těžitelnosti
|  | [m] | [‰] | [m] | [m] | [m3] | [m3] | [m3] | [m3] | [m3] | [m2] | [m3] | [6 empty] | (po 6 m) | m3 | m2 | m3 |  |  | I. | II. | III.
Š2 | Š3 | 49.93 | 5.9 | 0.82 | 0.5 | 20.4713 |  | X |  | 1.2483 | 156.7802 | 18.3243 | [6 empty] | 7.3 | 3.444 | 3.444 | 0.219 |  |  |  | X
Š3 | Š4 | 35.664 | 5.9 | 0.849 | 0.5 | 15.1394 |  |  | X | 0.8916 | 114.0535 | 13.6058 | [6 empty] | 4.9 | 2.0376 | 2.0376 | 0.147 |  |  |  |  | X
Š5 | Š6 | 23.762 | 5.9 | 0.811 | 0.5 | 9.6355 |  |  | X | 0.59405 | 74.185 | 8.6137 | [6 empty] | 3 | 1.4598 | 1.4598 | 0.09 |  |  |  |  | X
Š6 | Š7 | 21.78 | 5.9 | 0.789 | 0.5 | 8.5922 |  |  | X | 0.5445 | 67.0388 | 7.6557 | [6 empty] | 2.6 | 0.9468 | 0.9468 | 0.078 |  |  |  |  | X
Š7 | Š8 | 21.78 | 5.9 | 0.722 | 0.5 | 7.8626 |  | X |  | 0.5445 | 64.1203 | 6.926 | [6 empty] | 2.6 | 0.8664 | 0.8664 | 0.078 |  |  |  | X
Š8 | Š9 | 21.78 | 5.9 | 0.676 | 0.5 | 7.3616 |  | X |  | 0.5445 | 62.1166 | 6.4251 | [6 empty] | 2.6 | 0.8112 | 0.8112 | 0.078 |  |  |  | X
Š9 | Š10 | 21.78 | 5.9 | 0.675 | 0.5 | 7.3508 |  | X |  | 0.5445 | 62.073 | 6.4142 | [6 empty] | 2.6 | 0.81 | 0.81 | 0.078 |  |  |  | X
Š10 | Š11 | 21.78 | 5.9 | 0.674 | 0.5 | 7.3399 |  | X |  | 0.5445 | 62.0294 | 6.4033 | [6 empty] | 2.6 | 0.8088 | 0.8088 | 0.078 |  |  |  | X
Š11 | Š12 | 21.78 | 5 | 0.76 | 0.5 | 8.2764 |  |  | X | 0.5445 | 65.7756 | 7.3399 | [6 empty] | 2.6 | 0.912 | 0.912 | 0.078 |  |  |  |  | X
Š12 | Š13 | 21.78 | 5 | 0.761 | 0.5 | 8.2873 |  |  | X | 0.5445 | 65.8192 | 7.3507 | [6 empty] | 2.6 | 0.9132 | 0.9132 | 0.078 |  |  |  |  | X
Š19 | Š20 | 25.19 | 5 | 1.571 | 0.5 | 19.7867 | X |  |  | 0.62975 | 116.932 | 18.7036 | [6 empty] | 3.2 | 2.8278 | 2.8278 | 0.096 |  |  | X
Š20 | Ś21 | 38.881 | 10 | 0.944 | 0.5 | 18.3518 | X |  |  | 0.97203 | 131.7288 | 16.6799 | [6 empty] | 5.5 | 2.832 | 2.832 | 0.165 |  |  | X
Š21 | Š22 | 40.09 | 10 | 1.328 | 0.5 | 26.6198 | X |  |  | 1.0023 | 166.614 | 24.8959 | [6 empty] | 5.7 | 3.984 | 3.984 | 0.171 |  |  | X
Š22 | Š23 | 23.71 | 10 | 1.011 | 0.5 | 11.9854 | X |  |  | 0.59275 | 83.5066 | 10.9659 | [6 empty] | 3 | 1.8198 | 1.8198 | 0.09 |  |  | X
Š23 | Š24 | 23.71 | 10 | 0.809 | 0.5 | 9.5907 | X |  |  | 0.59275 | 73.9278 | 8.5712 | [6 empty] | 3 | 1.4562 | 1.4562 | 0.09 |  |  | X
Š25 | Š26 | 40.45 | 10 | 0.872 | 0.5 | 17.6362 | X |  |  | 1.0113 | 131.2198 | 15.8969 | [6 empty] | 5.7 | 2.616 | 2.616 | 0.171 |  |  | X
Š27 | Š28 | 23.452 | 10 | 0.756 | 0.5 | 8.8649 | X |  |  | 0.5863 | 70.6374 | 7.8564 | [6 empty] | 2.9 | 0.9072 | 0.9072 | 0.087 |  |  | X
Š29 | Š30 | 27.994 | 10 | 0.726 | 0.5 | 10.1618 |  | X |  | 0.69985 | 82.6383 | 8.9581 | [6 empty] | 3.7 | 1.3068 | 1.3068 | 0.111 |  |  |  | X
Š31 | Š32 | 36.286 | 10 | 0.814 | 0.5 | 14.7684 |  | X |  | 0.90715 | 113.5026 | 13.2081 | [6 empty] | 5 | 2.442 | 2.442 | 0.15 |  |  |  | X
Š33 | Š34 | 33.124 | 10 | 0.72 | 0.5 | 11.9246 |  | X |  | 0.8281 | 97.3846 | 10.5003 | [6 empty] | 4.5 | 1.728 | 1.728 | 0.135 |  |  |  | X
Š35 | Š36 | 36.35 | 10 | 0.752 | 0.5 | 13.6676 |  |  | X | 0.90875 | 109.1954 | 12.1045 | [6 empty] | 5.1 | 2.256 | 2.256 | 0.153 |  |  |  |  | X
Š37 | Š38 | 35.8 | 10 | 0.763 | 0.5 | 13.6577 |  | X |  | 0.895 | 108.3308 | 12.1183 | [6 empty] | 5 | 2.289 | 2.289 | 0.15 |  |  |  | X
Š39 | Š40 | 16.28 | 10 | 0.586 | 0.5 | 4.77 | X |  |  | 0.407 | 43.5002 | 4.07 | [6 empty] | 1.7 | 0.3516 | 0.3516 | 0.051 |  |  | X
Š41 | Š42 | 7.21 | 10 | 0.529 | 0.5 | 1.907 |  | X |  | 0.18025 | 18.4432 | 1.597 | [6 empty] | 0.2 | 0 | 0 | 0.006 |  |  |  | X
Š43 | Š44 | 35.36 | 10 | 0.774 | 0.5 | 13.6843 |  | X |  | 0.884 | 107.7773 | 12.1638 | [6 empty] | 4.9 | 1.8576 | 1.8576 | 0.147 |  |  |  | X
Š44 | Š45 | 9.056 | 10 | 0.591 | 1.5 | 8.0281 |  | X |  | 0.6792 | 33.3442 | 7.1859 | [6 empty] | 0.5 | 0 | 0 | 0.015 |  |  |  | X
Š46 | Š47 | 24.75 | 10 | 0.665 | 0.5 | 8.2294 |  | X |  | 0.61875 | 70.0425 | 7.1651 | [6 empty] | 3.1 | 1.197 | 1.197 | 0.093 |  |  |  | X
Š48 | Š49 | 34.666 | 5 | 1.285 | 0.5 | 22.2729 |  | X |  | 0.86665 | 141.0906 | 20.7823 | [6 empty] | 4.8 | 3.084 | 3.084 | 0.144 |  |  |  | X
Š49 | Š50 | 34.52 | 5 | 1.152 | 0.5 | 19.8835 |  |  | X | 0.863 | 131.3141 | 18.3992 | [6 empty] | 4.8 | 2.7648 | 2.7648 | 0.144 |  |  |  |  | X
Š50 | Š51 | 34.404 | 5 | 0.905 | 0.5 | 15.5678 |  |  | X | 0.8601 | 113.8772 | 14.0884 | [6 empty] | 4.7 | 2.172 | 2.172 | 0.141 |  |  |  |  | X
Š51 | Š52 | 34.5 | 5 | 0.692 | 0.5 | 11.937 | X |  |  | 0.8625 | 99.498 | 10.4535 | [6 empty] | 4.8 | 1.6608 | 1.6608 | 0.144 |  |  | X
Š53 | Š54 | 26.483 | 5 | 0.468 | 0.5 | 6.197 |  | X |  | 0.66208 | 64.5126 | 5.0583 | [6 empty] | 3.4 | 0.8424 | 0.8424 | 0.102 |  |  |  | X
Š54 | Š55 | 25.814 | 5 | 0.606 | 0.5 | 7.8216 |  |  | X | 0.64535 | 70.0076 | 6.7116 | [6 empty] | 3.3 | 1.0908 | 1.0908 | 0.099 |  |  |  |  | X
Š56 | Š57 | 22.52 | 5 | 0.736 | 0.5 | 8.2874 |  | X |  | 0.563 | 66.9294 | 7.319 | [6 empty] | 2.8 | 0.8832 | 0.8832 | 0.084 |  |  |  | X
Š57 | Š58 | 22.45 | 5 | 0.835 | 0.5 | 9.3729 |  | X |  | 0.56125 | 71.1665 | 8.4075 | [6 empty] | 2.7 | 1.002 | 1.002 | 0.081 |  |  |  | X
Š58 | Š59 | 22.73 | 5 | 0.835 | 0.5 | 9.4898 |  | X |  | 0.56825 | 72.0541 | 8.5124 | [6 empty] | 2.8 | 1.002 | 1.002 | 0.084 |  |  |  | X
Š64 | Š59 | 50 | 5 | 0.788 | 0.5 | 19.7 |  | X |  | 1.25 | 153.8 | 17.55 | [6 empty] | 7.3 | 3.3096 | 3.3096 | 0.219 |  |  |  | X
Š62 | Š63 | 11.047 | 10 | 0.991 | 0.5 | 5.4738 |  | X |  | 0.27618 | 38.4657 | 4.9988 | [6 empty] | 0.8 | 0 | 0 | 0.024 |  |  |  | X
Š65 | Š66 | 50 | 5 | 0.791 | 0.5 | 19.775 |  | X |  | 1.25 | 154.1 | 17.625 | [6 empty] | 7.3 | 3.3222 | 3.3222 | 0.219 |  |  |  | X
Š66 | Š67 | 50 | 5 | 0.981 | 0.5 | 24.525 |  | X |  | 1.25 | 173.1 | 22.375 | [6 empty] | 7.3 | 4.1202 | 4.1202 | 0.219 |  |  |  | X
Š67 | Š68 | 23.94 | 7 | 1.179 | 0.5 | 14.1126 |  | X |  | 0.5985 | 92.3605 | 13.0832 | [6 empty] | 3 | 2.1222 | 2.1222 | 0.09 |  |  |  | X
Š68 | Š69 | 23.078 | 7 | 1.355 | 0.5 | 15.6353 |  | X |  | 0.57695 | 97.1584 | 14.643 | [6 empty] | 2.8 | 1.626 | 1.626 | 0.084 |  |  |  | X
Š69 | Š70 | 35.137 | 10 | 0.803 | 0.5 | 14.1075 |  | X |  | 0.87843 | 109.1355 | 12.5966 | [6 empty] | 4.9 | 1.9272 | 1.9272 | 0.147 |  |  |  | X
Š70 | Š71 | 34.288 | 10 | 1.252 | 0.5 | 21.4643 |  | X |  | 0.8572 | 137.2892 | 19.9899 | [6 empty] | 4.7 | 3.0048 | 3.0048 | 0.141 |  |  |  | X
Š71 | Š72 | 32.454 | 10 | 0.844 | 0.5 | 13.6956 | X |  |  | 0.81135 | 103.4634 | 12.3001 | [6 empty] | 4.4 | 2.0256 | 2.0256 | 0.132 |  |  | X
Š73 | Š74 | 28.296 | 5 | 0.953 | 0.5 | 13.483 | X |  |  | 0.7074 | 96.3762 | 12.2663 | [6 empty] | 3.7 | 1.7154 | 1.7154 | 0.111 |  |  | X
Š74 | Š75 | 30.948 | 5 | 1.181 | 0.5 | 18.2748 | X |  |  | 0.7737 | 119.5212 | 16.944 | [6 empty] | 4.2 | 2.8344 | 2.8344 | 0.126 |  |  | X
Š76 | Š77 | 35.854 | 5 | 1.349 | 0.5 | 24.1835 | X |  |  | 0.89635 | 150.5151 | 22.6418 | [6 empty] | 5 | 4.047 | 4.047 | 0.15 |  |  | X
Š77 | Š78 | 36.315 | 5 | 1.563 | 0.5 | 28.3802 | X |  |  | 0.90787 | 167.9932 | 26.8186 | [6 empty] | 5.1 | 4.689 | 4.689 | 0.153 |  |  | X
Š78 | Š79 | 36.315 | 5 | 1.388 | 0.5 | 25.2026 | X |  |  | 0.90787 | 155.2829 | 23.6411 | [6 empty] | 5.1 | 4.164 | 4.164 | 0.153 |  |  | X
Š79 | Š80 | 36.409 | 5 | 1.207 | 0.5 | 21.9728 | X |  |  | 0.91023 | 142.5048 | 20.4072 | [6 empty] | 5.1 | 3.621 | 3.621 | 0.153 |  |  | X
Š81 | Š82 | 37.097 | 5 | 0.751 | 0.5 | 13.9299 | X |  |  | 0.92743 | 111.3652 | 12.3348 | [6 empty] | 5.2 | 2.253 | 2.253 | 0.156 |  |  | X
Š82 | Š83 | 36.485 | 5 | 0.757 | 0.5 | 13.8096 | X |  |  | 0.91213 | 109.9658 | 12.2407 | [6 empty] | 5.1 | 2.271 | 2.271 | 0.153 |  |  | X
Š83 | Š84 | 36.2 | 5 | 1.094 | 0.5 | 19.8014 | X |  |  | 0.905 | 133.5056 | 18.2448 | [6 empty] | 5 | 3.282 | 3.282 | 0.15 |  |  | X
Š85 | Š86 | 45.382 | 10 | 1.053 | 0.5 | 23.8936 |  | X |  | 1.1345 | 163.6475 | 21.9422 | [6 empty] | 6.6 | 3.7908 | 3.7908 | 0.198 |  |  |  | X
Š86 | Š87 | 42.046 | 10 | 0.831 | 0.5 | 17.4701 |  | X |  | 1.0512 | 132.9495 | 15.6621 | [6 empty] | 6 | 2.9916 | 2.9916 | 0.18 |  |  |  | X
Š88 | Š89 | 38.247 | 5 | 0.783 | 0.5 | 14.9737 |  | X |  | 0.95617 | 117.2653 | 13.3291 | [6 empty] | 5.4 | 2.349 | 2.349 | 0.162 |  |  |  | X
Š89 | Š90 | 38.321 | 5 | 0.962 | 0.5 | 18.4324 |  | X |  | 0.95803 | 131.2111 | 16.7846 | [6 empty] | 5.4 | 2.886 | 2.886 | 0.162 |  |  |  | X
Š90 | Š91 | 38.272 | 5 | 1.146 | 0.5 | 21.9299 | X |  |  | 0.9568 | 145.1274 | 20.2842 | [6 empty] | 5.4 | 3.438 | 3.438 | 0.162 |  |  | X
Š91 | Š92 | 38.254 | 5 | 1.388 | 0.5 | 26.5483 | X |  |  | 0.95635 | 163.5741 | 24.9034 | [6 empty] | 5.4 | 4.164 | 4.164 | 0.162 |  |  | X
Š92 | Š93 | 36.089 | 5 | 1.293 | 0.5 | 23.3315 | X |  |  | 0.90223 | 147.4597 | 21.7797 | [6 empty] | 5 | 3.879 | 3.879 | 0.15 |  |  | X
Š93 | Š94 | 36.089 | 5 | 1.129 | 0.5 | 20.3722 | X |  |  | 0.90223 | 135.6225 | 18.8204 | [6 empty] | 5 | 3.387 | 3.387 | 0.15 |  |  | X
Š94 | Š95 | 36.085 | 5 | 0.948 | 0.5 | 17.1043 | X |  |  | 0.90213 | 122.5447 | 15.5526 | [6 empty] | 5 | 2.844 | 2.844 | 0.15 |  |  | X
Š95 | Š96 | 36.084 | 5 | 0.777 | 0.5 | 14.0186 | X |  |  | 0.9021 | 110.2005 | 12.467 | [6 empty] | 5 | 2.331 | 2.331 | 0.15 |  |  | X
Š96 | Š97 | 36.084 | 5 | 0.794 | 0.5 | 14.3253 | X |  |  | 0.9021 | 111.4274 | 12.7737 | [6 empty] | 5 | 2.382 | 2.382 | 0.15 |  |  | X
Š97 | Š98 | 36.086 | 5 | 0.98 | 0.5 | 17.6821 | X |  |  | 0.90215 | 124.8576 | 16.1304 | [6 empty] | 5 | 2.94 | 2.94 | 0.15 |  |  | X
Š98 | Š99 | 30.563 | 5 | 1.102 | 0.5 | 16.8402 | X |  |  | 0.76408 | 113.2054 | 15.526 | [6 empty] | 4.1 | 2.6448 | 2.6448 | 0.123 |  |  | X
Š99 | Š100 | 30.563 | 5 | 0.917 | 0.5 | 14.0131 | X |  |  | 0.76408 | 101.897 | 12.6989 | [6 empty] | 4.1 | 2.2008 | 2.2008 | 0.123 |  |  | X
Š100 | Š101 | 30.563 | 5 | 0.737 | 0.5 | 11.2625 | X |  |  | 0.76408 | 90.8944 | 9.9483 | [6 empty] | 4.1 | 1.7688 | 1.7688 | 0.123 |  |  | X
Š102 | Š103 | 48.205 | 10 | 0.877 | 0.5 | 21.1379 |  | X |  | 1.2051 | 156.8591 | 19.0651 | [6 empty] | 7 | 3.6834 | 3.6834 | 0.21 |  |  |  | X
Š103 | Š104 | 9.077 | 10 | 0.68 | 1.5 | 9.2585 |  | X |  | 0.68078 | 35.0372 | 8.4144 | [6 empty] | 0.5 | 0 | 0 | 0.015 |  |  |  | X
Š105 | Š106 | 35.204 | 5 | 0.666 | 0.5 | 11.7229 | X |  |  | 0.8801 | 99.6977 | 10.2092 | [6 empty] | 4.9 | 1.5984 | 1.5984 | 0.147 |  |  | X
Š106 | Š107 | 35.263 | 5 | 0.854 | 0.5 | 15.0573 | X |  |  | 0.88157 | 113.1237 | 13.541 | [6 empty] | 4.9 | 2.0496 | 2.0496 | 0.147 |  |  | X
Š107 | Š108 | 30.013 | 5 | 0.991 | 0.5 | 14.8714 | X |  |  | 0.75033 | 104.5053 | 13.5809 | [6 empty] | 4 | 2.3784 | 2.3784 | 0.12 |  |  | X
Š108 | Š109 | 30.013 | 5 | 0.815 | 0.5 | 12.2303 | X |  |  | 0.75033 | 93.9407 | 10.9397 | [6 empty] | 4 | 1.956 | 1.956 | 0.12 |  |  | X
Š109 | Š110 | 30.013 | 5 | 0.632 | 0.5 | 9.4841 | X |  |  | 0.75033 | 82.9559 | 8.1935 | [6 empty] | 4 | 1.5168 | 1.5168 | 0.12 |  |  | X
Š111 | Š112 | 47.676 | 10 | 0.805 | 0.5 | 19.1896 |  | X |  | 1.1919 | 148.2724 | 17.1395 | [6 empty] | 6.9 | 2.898 | 2.898 | 0.207 |  |  |  | X
Š112 | Š113 | 38.498 | 5 | 0.958 | 0.5 | 18.4405 |  | X |  | 0.96245 | 131.5092 | 16.7851 | [6 empty] | 5.4 | 2.874 | 2.874 | 0.162 |  |  |  | X
Š113 | Š114 | 38.75 | 5 | 1.07 | 0.5 | 20.7313 |  | X |  | 0.96875 | 141.05 | 19.065 | [6 empty] | 5.5 | 3.21 | 3.21 | 0.165 |  |  |  | X |  |  | Kubatury výkopu navíc pro výklenky pro vstup do rýh
Š114 | Š115 | 38.746 | 5 | 0.936 | 0.5 | 18.1331 |  |  | X | 0.96865 | 130.6515 | 16.4671 | [6 empty] | 5.5 | 2.808 | 2.808 | 0.165 |  |  |  |  | X
Š115 | Š116 | 38.74 | 5 | 0.746 | 0.5 | 14.45 |  | X |  | 0.9685 | 115.9101 | 12.7842 | [6 empty] | 5.5 | 2.238 | 2.238 | 0.165 |  |  |  | X |  |  | tř. těž. I. | tř. těž. II. | tř. těž. III. | trativodní zásyp (fr. 16-32)
Celkem |  | 2591 |  |  |  | 1210 | 584 | 502 | 126 | 66 | 8695 | 1097 |  |  |  | 1158 | 1138 | 295 |  | 178.9248 | 178.9248 | 10.524 | [6 empty] | 91 | 71 | 18 | 180 | m3
[20 empty] | m3 | m2 | m3
Trativody DN 150 v betonovém loži
Od | Do | Délka | Sklon | Prům. hloubka | Šířka rýhy | Výkop | Třída těž. I. | Třída těž. II. | Třída těž. III. | Štěrko-písek | Geotex-tílie | Beton lože C20/25 | Opěrky C25/30 | Výplň |  |  |  |  | Počet lokálních rozšíření | výkop navíc | geotextilie navíc | štěrkopísek | bet. lože | bet. opěrky | třída těžitelnosti
|  | [m] | [‰] | [m] | [m] | [m3] | [m3] | [m3] | [m3] | [m3] | [m2] | [m3] | [m3] | [m3] |  |  |  |  | (po 6 m). | m3 | m2 | m3 | m3 | m3 | I. | II. | III.
Š4 | Š5 | 4.975 | 10 | 0.82 | 0.5 | 2.0397 |  |  | X | 0.12437 | 15.6215 | 0.24875 | 0.199 | 1.3781 |  |  |  |  | -0.2 | 0 | 0 | 0 | 0 | 0 |  |  | X
Š13 | Š14 | 21.78 | 3 | 0.739 | 0.5 | 8.0477 |  |  | X | 0.5445 | 64.8608 | 1.089 | 0.8712 | 5.151 |  |  |  |  | 2.6 | 0.8868 | 0.8868 | 0.078 | 0.053208 | 0.168 |  |  | X
Š14 | Š15 | 21.77 | 3 | 0.827 | 0.5 | 9.0019 |  |  | X | 0.54425 | 68.6626 | 1.0885 | 0.8708 | 6.1065 |  |  |  |  | 2.6 | 0.9924 | 0.9924 | 0.078 | 0.059544 | 0.168 |  |  | X
Š15 | Š16 | 21.87 | 3 | 0.898 | 0.5 | 9.8196 |  | X |  | 0.54675 | 72.0835 | 1.0935 | 0.8748 | 6.9109 |  |  |  |  | 2.6 | 1.0776 | 1.0776 | 0.078 | 0.064656 | 0.168 |  | X
Š16 | Š17 | 43.98 | 3 | 0.969 | 0.5 | 21.3083 |  | X |  | 1.0995 | 151.2032 | 2.199 | 1.7592 | 15.459 |  |  |  |  | 6.3 | 3.4884 | 3.4884 | 0.189 | 0.2093 | 0.504 |  | X
Š17 | Š18 | 44 | 3 | 1.207 | 0.5 | 26.554 |  | X |  | 1.1 | 172.216 | 2.2 | 1.76 | 20.702 |  |  |  |  | 6.3 | 4.3452 | 4.3452 | 0.189 | 0.26071 | 0.504 |  | X
Š18 | Š19 | 66.82 | 5 | 1.432 | 0.5 | 47.8431 |  | X |  | 1.6705 | 291.6025 | 3.341 | 2.6728 | 38.9561 |  |  |  |  | 10.1 | 8.592 | 8.592 | 0.303 | 0.51552 | 0.84 |  | X
Š20 | Š71 | 7.69 | 10 | 1.49 | 0.5 | 5.729 | X |  |  | 0.19225 | 34.4512 | 0.3845 | 0.3076 | 4.7063 | OPRAVA PRŮM. HLOUBKY Z 1,94 NA 1,49 M |  |  |  | 0.3 | 0 | 0 | 0.009 | 0 | 0 | X
Š25 | Z25 | 7.202 | 10 | 1.494 | 0.5 | 5.3799 | X |  |  | 0.18005 | 32.3226 | 0.3601 | 0.28808 | 4.422 |  |  |  |  | 0.2 | 0 | 0 | 0.006 | 0 | 0 | X
Š27 | Z27 | 6.3 | 10 | 1.329 | 0.5 | 4.1864 | X |  |  | 0.1575 | 26.1954 | 0.315 | 0.252 | 3.3484 |  |  |  |  | 0.1 | 0 | 0 | 0.003 | 0 | 0 | X
Š29 | Z29 | 6.3 | 10 | 1.375 | 0.5 | 4.3312 | X |  |  | 0.1575 | 26.775 | 0.315 | 0.252 | 3.4933 |  |  |  |  | 0.1 | 0 | 0 | 0.003 | 0 | 0 | X
Š32 | Z32 | 6.3 | 10 | 1.323 | 0.5 | 4.1674 |  | X |  | 0.1575 | 26.1198 | 0.315 | 0.252 | 3.3295 |  |  |  |  | 0.1 | 0 | 0 | 0.003 | 0 | 0 |  | X
Š33 | Z33 | 6.3 | 10 | 1.291 | 0.5 | 4.0666 |  | X |  | 0.1575 | 25.7166 | 0.315 | 0.252 | 3.2287 |  |  |  |  | 0.1 | 0 | 0 | 0.003 | 0 | 0 |  | X
Š37 | Z37 | 9.1 | 10 | 1.381 | 0.5 | 6.2835 |  |  | X | 0.2275 | 38.7842 | 0.455 | 0.364 | 5.0732 |  |  |  |  | 0.5 | 0 | 0 | 0.015 | 0 | 0 |  |  | X
Š39 | Z39 | 9.1 | 10 | 0.968 | 0.5 | 4.4044 | X |  |  | 0.2275 | 31.2676 | 0.455 | 0.364 | 3.1941 |  |  |  |  | 0.5 | 0 | 0 | 0.015 | 0 | 0 | X
Š47 | Š53 | 5.555 | 10 | 1.061 | 0.5 | 2.9469 |  | X |  | 0.13887 | 20.1202 | 0.27775 | 0.2222 | 2.2081 |  |  |  |  | -0.1 | 0 | 0 | 0 | 0 | 0 |  | X
Š59 | Š60 | 50 | 3.5 | 1.135 | 0.5 | 28.375 |  | X |  | 1.25 | 188.5 | 2.5 | 2 | 21.725 |  |  |  |  | 7.3 | 4.767 | 4.767 | 0.219 | 0.28602 | 0.588 |  | X
Š60 | Š61 | 50 | 3.5 | 1.269 | 0.5 | 31.725 |  | X |  | 1.25 | 201.9 | 2.5 | 2 | 25.075 |  |  |  |  | 7.3 | 5.3298 | 5.3298 | 0.219 | 0.31979 | 0.588 |  | X
Š61 | Š62 | 47.004 | 5 | 1.471 | 0.5 | 34.5714 |  | X |  | 1.1751 | 208.7918 | 2.3502 | 1.8802 | 28.3199 |  |  |  |  | 6.8 | 5.2956 | 5.2956 | 0.204 | 0.31774 | 0.504 |  | X |  |  | Kubatury výkopu navíc pro výklenky pro vstup do rýh
Š75 | Š76 | 5.1 | 10 | 0.97 | 0.5 | 2.4735 | X |  |  | 0.1275 | 17.544 | 0.255 | 0.204 | 1.7952 |  |  |  |  | -0.1 | 0 | 0 | 0 | 0 | 0 | X
Š80 | Š81 | 5.3 | 10 | 0.778 | 0.5 | 2.0617 | X |  |  | 0.1325 | 16.1968 | 0.265 | 0.212 | 1.3568 |  |  |  |  | -0.1 | 0 | 0 | 0 | 0 | 0 | X |  |  |  | tř. těž. I. | tř. těž. II. | tř. těž. III. | trativodní zásyp (fr. 16-32)
Celkem |  | 447 |  |  |  | 266 | 29 | 212 | 26 | 12 | 1731 | 23 | 18 | 206 |  | 47 | 342 | 58 | CELKEM | 34.7748 | 34.7748 | 1.614 | 2.0865 | 4.032 |  |  |  |  | 0 | 33 | 2 | 35 | m3
[20 empty] | m3 | m2 | m3 | m3 | m3
[28 empty] | CELKEM | 91 | 104 | 20 | 215 | m3
Svodná potrubí DN 200 | [28 empty] | m3 | m3 | m3
Od | Do | Délka | Sklon | Prům. hloubka | Šířka rýhy | Výkop | Třída těž. I. | Třída těž. II. | Třída těž. III. | Štěrko-písek | Beton lože C20/25 | Obetono-vání C25/30 | Zásyp
|  | [m] | [‰] | [m] | [m] | [m3] | [m3] | [m3] | [m3] | [m3] | [m3] | [m3] | [m3]
V1 | Š2 | 22.478 | 10 | 1.862 | 0.8 | 33.4832 |  | X |  | 0.89912 | 1.7982 | 3.8932 | 26.1959
Š62 | Z62 | 1.295 | 10 | 1.893 | 0.8 | 1.9611 |  | X |  | 0.0518 | 0.1036 | 0.22429 | 1.5413
Š69 | Z69 | 1.635 | 10 | 1.591 | 0.8 | 2.081 |  | X |  | 0.0654 | 0.1308 | 0.28318 | 1.551
Z71 | Š71 | 4.352 | 10 | 2.745 | 0.8 | 9.557 | X |  |  | 0.17408 | 0.34816 | 0.75377 | 8.1461
Z22 | Š22 | 6.462 | 10 | 2.05 | 0.8 | 10.5977 | X |  |  | 0.25848 | 0.51696 | 1.1192 | 8.5027
Š22 | Š117 | 7.3 | 10 | 1.947 | 0.8 | 11.3705 | X |  |  | 0.292 | 0.584 | 1.2644 | 9.0038
Š117 | Š77 | 7.181 | 10 | 1.886 | 0.8 | 10.8347 | X |  |  | 0.28724 | 0.57448 | 1.2437 | 8.5066
Š77 | Š92 | 5 | 10 | 1.703 | 0.8 | 6.812 | X |  |  | 0.2 | 0.4 | 0.866 | 5.191
Z35 | Š35 | 1 | 10 | 0.973 | 0.8 | 0.7784 |  |  | X | 0.04 | 0.08 | 0.1732 | 0.4542
Z84 | Š84 | 4 | 10 | 2.076 | 0.8 | 6.6432 | X |  |  | 0.16 | 0.32 | 0.6928 | 5.3464
Š84 | Š98 | 5.1 | 10 | 1.394 | 0.8 | 5.6875 | X |  |  | 0.204 | 0.408 | 0.88332 | 4.0341
Š98 | Š107 | 12.3 | 10 | 1.315 | 0.8 | 12.9396 | X |  |  | 0.492 | 0.984 | 2.1304 | 8.9519
Z41 | Š41 | 1 | 10 | 0.572 | 0.8 | 0.4576 |  | X |  | 0.04 | 0.08 | 0.1732 | 0.1334
Z44 | Š44 | 5.845 | 10 | 2.012 | 0.8 | 9.4081 |  | X |  | 0.2338 | 0.4676 | 1.0124 | 7.5132
Š44 | Š86 | 13.194 | 10 | 2.006 | 0.8 | 21.1737 |  | X |  | 0.52776 | 1.0555 | 2.2852 | 16.8962
Š86 | Š103 | 5.002 | 10 | 1.805 | 0.8 | 7.2229 |  | X |  | 0.20008 | 0.40016 | 0.86635 | 5.6012
Š103 | Š112 | 9.291 | 10 | 1.838 | 0.8 | 13.6615 |  | X |  | 0.37164 | 0.74328 | 1.6092 | 10.6493
Z48 | Š48 | 1.52 | 10 | 1.48 | 0.8 | 1.7997 |  | X |  | 0.0608 | 0.1216 | 0.26326 | 1.3069
Š48 | Š47 | 4.946 | 10 | 1.119 | 0.8 | 4.4277 |  | X |  | 0.19784 | 0.39568 | 0.85665 | 2.8242
Celkem |  | 119 |  |  |  | 171 | 75 | 96 | 1 | 5 | 10 | 21 | 133

## SPD4
Příloha 4. Povrchové odvodnění
poměr u nekompletních úseků
Příkopová tvárnice TZZ 3
Od | Do | Délka | Sklon | Prům. hloubka | Šířka rýhy | Výkop | Štěrko-písek | Beton lože C20/25
[km] | [km] | [m] | [‰] | [m] | [m] | [m3] | [m3] | [m3]
90,184 437 | 90,238 888 | 55.5 | 5.7 | 1.3 | 1.129 | 81.4574 | 0 | 11.8215
Celkem |  | 56 |  |  |  | 82 | 0 | 12
Poznámka: výkop zahrnut do výměrnic (Příloha 1).
Příkopový žlab UCH 0
Od | Do | Délka | Sklon | Prům. hloubka | Šířka rýhy | Výkop | Beton lože C20/25 | Těsnící jílová vrstva | Hydro-izolační nátěr | Geotex-tílie | Kamen-ný filtr | Zásyp prop. mat.
[km] | [km] | [m] | [‰] | [m] | [m] | [m3] | [m3] | [m3] | [m2] | [m2] | [m3] | [m3]
90,238 888 | 90,405 000 | 160 | 3.2 | 1.8 | 1.39 | 400.32 | 34.08 | 44 | 539.2 | 640 | 9.6 | 112
Celkem |  | 160 |  |  |  | 401 | 35 | 44 | 540 | 640 | 10 | 112
Poznámka: výkop zahrnut do výměrnic (Příloha 1).
Zásyp prop. materiálem ze strany koleje je součástí konstrukční vrstvy štěrkotrdi, která je zahrnuta do výměrnic (Příloha 1).
60

## SPD5
Příloha 5. Chráničky
poměr u nekompletních úseků
Podchod č. | Ž km | Koleje / komunikace | Nárokovaný počet chrániček Novotub 160 | [6 empty] | Výška horní hrany chrán. | Orient. výška od TK | Počet vrstev | Zajišťuje PS, SO | Způsob | Poznámka | Délka chr. půdorys | Délka chr. rozvinut | Délka celk. | Hloubka rýhy | Šířka rýhy | Výkop | Třída těž. I. | Třída těž. II. | Třída těž. III. | Obeto-nování C25/30 | Zásyp
|  |  | zab. | sděl | siln | zab. | sděl | siln | celk.
[6 empty] | rez | rez | rez |  | [m] | [m] | [ks] |  |  |  | [m] | [m] | [m] | [m] | [m] | [m3] | [m3] | [m3] | [m3] | [m3] | [m3]
1 | 85.042 | 1, 2, 4 |  | 1 |  |  | 1 |  | 2 |  |  |  | PS 30-14-01 | protlak | HKT | 18.1
2 | 86.104 | 1 |  | 1 |  |  | 1 |  | 2 |  |  |  | PS 30-14-01 | protlak | HKT | 6.1
3 | 87.104 | 1 |  | 1 |  |  | 1 |  | 2 |  |  |  | PS 30-14-01 | protlak | HKT | 6.1
4 | 87.368 | 1 | 1 |  |  | 1 |  |  | 2 |  |  |  | PS 30-28-01 | protlak |  | 5
5 | 88,067 | 1 | 1 |  |  | 1 |  |  | 2 |  |  |  | PS 30-28-01 | protlak |  | 5.5
6 | 88,157 - 88,162 | propustek |  | 1 |  |  | 1 |  | 2 |  |  |  | PS 30-14-01 | protlak | HKT | 5.2
7 | 88.86 | 1 | 1 | 1 |  | 1 | 1 |  | 4 |  |  |  | PS 31-28-01 A | protlak | HKT | 10
8 | 89.47 | 1 | 1 |  |  | 1 |  |  | 2 |  |  |  | PS 30-28-01 | protlak |  | 6
9 | 89,476 - 89,482 | cyklostezka (vpravo) | 1 | 1 | 1 | 1 | 1 | 1 | 6 |  |  |  | PS 31-28-01 A | protlak | HKT | 6.1
10 | 89,476 - 89,482 | cyklostezka (vlevo) | 1 |  |  | 1 |  |  | 2 |  |  |  | PS 30-28-01 | protlak |  | 6.1
11 | 89,483 - 89,494 | komunikace (vpravo) | 1 | 1 | 1 | 1 | 1 | 1 | 6 |  |  |  | PS 31-28-01 A | protlak | HKT | 10
12 | 89.494 | 1 | 1 | 1 | 1 | 1 | 1 | 1 | 6 |  |  |  | PS 31-28-01 A | protlak | HKT | 6.8
13 | 89.604 | 1 | 1 |  |  | 1 |  |  | 2 |  |  |  | PS 31-28-01 A | protlak |  | 3.5 | [10 empty] | tahle tabulka slouží pro funkci SVYHLEDAT pro výpočet kubatur |  |  |  |  | kontrola výšek s textovým souborem
14 | 89.821 | 1 | 1 |  |  | 1 |  |  | 2 |  |  |  | PS 31-28-01 A | protlak |  | 3.5 | [11 empty] | šířka rýhy | plocha betonu | plocha beton + otvory
15 | 90.075 | 1 |  |  | 2 |  |  | 1 | 3 | 489.178 | 1.5 | 1 | SO 31-16-01 | v rámci spodku |  | 4.4 | 8.8 | 26.4 | 0.7 | 0.88 | 2.7104 | X |  |  | 1.1285 | 1.3165 | 2 | 0.62 | 0.18299 | 0.2232 | 15 | 489.178 | 0
16 | 90.178 | 1 | 1 |  | 2 | 1 |  | 1 | 5 | 488.918 | 1.8 | 2 | SO 31-16-01 | v rámci spodku |  | 7.7 | 13.3 | 66.5 | 1.3 | 0.88 | 8.8088 |  | X |  | 2.9065 | 5.1282 | 3 | 0.88 | 0.25648 | 0.3168 | 16 | 488.918 | 0
17 | 90.264 | 1a, 3a | 1 |  |  | 1 |  |  | 2 | 489.421 | 1.8 | 1 | SO 31-16-01 | v rámci spodku |  | 10.5 | 16 | 32 | 1.25 | 0.62 | 8.1375 |  |  | X | 1.9214 | 5.7939 | 4 | 1.14 | 0.32998 | 0.4104 | 17 | 489.421 | 0
18 | 90.345 | 1a, 3a | 1 |  |  | 1 |  |  | 2 | 490.678 | 1 | 1 | SO 31-16-01 | v rámci spodku |  | 10.5 | 14.3 | 28.6 | 0.4 | 0.62 | 2.604 |  | X |  | 1.9214 | 0.2604 | 5 | 0.88 | 0.37747 | 0.478 | 18 | 490.678 | 0
19 | 90.405 | 1 |  |  | 2 |  |  |  | 2 |  |  |  | SO 31-06-41 | protlak | stavba E.ON | 35 | [10 empty] | 7 | 1.14 | 0.49846 | 0.6392
20 | 90,405 - 90,416 | komunikace (vlevo) | 1 | 1 | 2 | 1 | 1 | 1 | 7 | 490.522 | 1.5 | 2 | SO 31-17-02 | v rámci přejezdu |  | 10.1 | 16.1 | 112.7 | 1.5 | 1.14 | 17.271 |  |  | X | 5.0344 | 10.8151 |  |  |  |  | 20 | 490.522 | 0
21 | 90.424 | 1b, 2, 3b | 1 | 1 |  | 1 |  |  | 3 | 490.318 | 1.8 | 1 | SO 31-16-01 | v rámci spodku |  | 18.3 | 24 | 72 | 1.35 | 0.88 | 21.7404 |  |  | X | 4.6936 | 15.943 |  |  |  |  | 21 | 490.318 | 0
22 | 90.452 | vlečka, 1, 3, šturc.kolej |  |  | 1 |  |  |  | 1 |  |  |  | SO 31-06-06 | protlak | provizorní trasa pro přeložky, čísla kolejí jsou původní | 26.9
23 | 90.468 | 3b | 1 |  |  | 1 |  |  | 2 | 491.02 | 1.1 | 1 | SO 31-16-01 | v rámci spodku |  | 4.3 | 8.3 | 16.6 | 0.5 | 0.62 | 1.333 |  |  | X | 0.78685 | 0.37324 |  |  |  |  | 23 | 491.02 | 0
24 | 90.52 | 3b,1b |  |  | 1 |  |  | 1 | 2 | 490.928 | 1.2 | 1 | SO 31-16-01 | v rámci spodku |  | 10.2 | 14.4 | 28.8 | 0.6 | 0.62 | 3.7944 |  | X |  | 1.8665 | 1.5178 |  |  |  |  | 24 | 490.928 | 0
|  | 3b | 1 |  |  | 1 |  |  | 2 | 491.188 | 0.94 | 1 (2) | SO 31-16-01 | v rámci spodku |  | 5.7 | 9.9 | 19.8 | 0.6 | 0.62 | - |  | X |  | 1.043 | - | [5 empty] | 491.188 | 0
25 | 90.569 | 1b | 1 |  |  | 1 |  |  | 2 | 491.028 | 1.1 | 1 | SO 31-16-01 | v rámci spodku |  | 5 | 9.2 | 18.4 | 0.6 | 0.62 | 1.86 |  | X |  | 0.91494 | 0.744 |  |  |  |  | 25 | 491.028 | 0
26 | 90.573 | 9, 3b |  |  | 1 |  |  | 1 | 2 | 491.028 | 1.1 | 1 (2) | SO 31-16-01 | v rámci spodku |  | 8.3 | 12.6 | 25.2 | 0.65 | 0.62 | - |  | X |  | 1.5188 | - |  |  |  |  | 26 | 491.028 | 0
|  | 9, 3b, 1b |  |  | 2 |  |  | 1 | 3 | 490.768 | 1.36 | 1 | SO 31-16-01 | v rámci spodku |  | 13.3 | 18.1 | 54.3 | 0.9 | 0.88 | 10.5336 |  | X |  | 3.4112 | 6.3202 | [5 empty] | 490.768 | 0
27 | 90.576 | 2, 4 | 1 |  |  | 1 |  |  | 2 | 490.928 | 1.2 | 1 | SO 31-16-01 | v rámci spodku |  | 9.3 | 13.7 | 27.4 | 0.7 | 0.62 | 4.0362 |  | X |  | 1.7018 | 1.9604 |  |  |  |  | 27 | 490.928 | 0
28 | 90.621 | 6 | 1 |  |  | 1 |  |  | 2 | 491.128 | 1 | 1 | SO 31-16-01 | v rámci spodku |  | 5.8 | 9.9 | 19.8 | 0.55 | 0.62 | 1.9778 |  | X |  | 1.0613 | 0.68324 |  |  |  |  | 28 | 491.128 | 0
29 | 90.625 | 9 | 1 |  |  | 1 |  |  | 2 | 491.128 | 1 | 1 | SO 31-16-01 | v rámci spodku |  | 6.1 | 10.2 | 20.4 | 0.55 | 0.62 | 2.0801 |  | X |  | 1.1162 | 0.71858 |  |  |  |  | 29 | 491.128 | 0
30 | 90.632 | 2 | 1 |  |  | 1 |  |  | 2 | 491.028 | 1.1 | 1 | SO 31-16-01 | v rámci spodku |  | 3.5 | 7.7 | 15.4 | 0.6 | 0.62 | 1.302 |  | X |  | 0.64046 | 0.5208 |  |  |  |  | 30 | 491.028 | 0
31 | 90.633 | 9 |  |  | 1 |  |  | 1 | 2 | 491.128 | 1 | 1 | SO 31-16-01 | v rámci spodku |  | 5.9 | 10 | 20 | 0.55 | 0.62 | 2.0119 |  | X |  | 1.0796 | 0.69502 |  |  |  |  | 31 | 491.128 | 0
32 | 90.637 | 2, 6 |  |  | 2 |  |  | 1 | 3 | 491.028 | 1.1 | 1 | SO 31-16-01 | v rámci spodku |  | 9.3 | 13.5 | 40.5 | 0.6 | 0.88 | 4.9104 |  | X |  | 2.3853 | 1.9642 |  |  |  |  | 32 | 491.028 | 0
33 | 90.672 | 9,7a,5a |  |  | 1 |  |  | 1 | 2 | 491.198 | 0.93 | 1 | SO 31-16-01 | v rámci spodku |  | 12.9 | 16.8 | 33.6 | 0.45 | 0.62 | 3.5991 | X |  |  | 2.3605 | 0.71982 |  |  |  |  | 33 | 491.198 | 0
34 | 90.679 | 3 | 1 |  |  | 1 |  |  | 2 | 491.128 | 1 | 1 | SO 31-16-01 | v rámci spodku |  | 3.7 | 7.7 | 15.4 | 0.5 | 0.62 | 1.147 | X |  |  | 0.67705 | 0.32116 |  |  |  |  | 34 | 491.128 | 0
35 | 90.713 | 5a, 7a, 9 | 1 |  |  | 1 |  |  | 2 | 489.928 | 2.2 | 1 | SO 31-16-01 | v rámci spodku |  | 15.8 | 22.3 | 44.6 | 1.75 | 0.62 | 17.143 | X |  |  | 2.8912 | 13.6164 |  |  |  |  | 35 | 489.928 | 0
|  | 1, 2 | 1 |  |  | 1 |  |  | 2 | 491.128 | 1 | 1 | SO 31-16-01 | v rámci spodku |  | 6.6 | 10.4 | 20.8 | 0.4 | 0.62 | 1.6368 | X |  |  | 1.2077 | 0.16368 | [5 empty] | 491.128 | 0
36 | 90.748 | 1 | 1 |  |  | 1 |  |  | 2 | 490.828 | 1.3 | 1 | SO 31-16-01 | v rámci spodku |  | 5 | 9.4 | 18.8 | 0.7 | 0.62 | 2.17 | X |  |  | 0.91494 | 1.054 |  |  |  |  | 36 | 490.828 | 0
37 | 90.898 | 5a, 7a, 9 | 1 |  |  | 1 |  |  | 2 | 491.128 | 1 | 1 | SO 31-16-01 | v rámci spodku |  | 15.2 | 19.1 | 38.2 | 0.45 | 0.62 | 4.2408 | X |  |  | 2.7814 | 0.84816 |  |  |  |  | 37 | 491.128 | 0
38 | 90.912 | 5a, 7a, 9 |  |  | 2 |  |  | 1 | 3 | 490.328 | 1.8 | 1 | SO 31-16-01 | v rámci spodku | z šachty KŠ6 | 18.3 | 23.8 | 71.4 | 1.25 | 0.88 | 20.13 | X |  |  | 4.6936 | 14.3326 |  |  |  |  | 38 | 490.328 | 0
|  | 11 | 1 |  |  | 1 |  |  | 2 | 490.518 | 1.5 | 1 | SO 31-16-01 | v rámci spodku |  | 7.9 | 12.9 | 25.8 | 1 | 0.62 | 4.898 | X |  |  | 1.4456 | 3.1347 | [5 empty] | 490.518 | 0
39 | 90.918 | 3, 1 |  |  | 1 |  |  | 1 | 2 | 490.328 | 1.8 | 1 | SO 31-16-01 | v rámci spodku |  | 12.3 | 17.8 | 35.6 | 1.25 | 0.62 | 9.5325 |  | X |  | 2.2507 | 6.7871 |  |  |  |  | 39 | 490.328 | 0
40 | 90.924 | 3 | 1 |  |  | 1 |  |  | 2 | 491.128 | 1 | 1 | SO 31-16-01 | v rámci spodku |  | 5.1 | 8.9 | 17.8 | 0.4 | 0.62 | 1.2648 |  | X |  | 0.93324 | 0.12648 |  |  |  |  | 40 | 491.128 | 0
41 | 90.978 | 7 | 1 |  |  | 1 |  |  | 2 | 491.028 | 1.1 | 1 | SO 31-16-01 | v rámci spodku |  | 6.4 | 10.8 | 21.6 | 0.7 | 0.62 | 2.7776 | X |  |  | 1.1711 | 1.3491 |  |  |  |  | 41 | 491.028 | 0
|  | 9, 7 |  |  | 1 |  |  | 1 | 2 | 491.028 | 1.1 | 1 | SO 31-16-01 | v rámci spodku |  | 12 | 16.2 | 32.4 | 0.6 | 0.62 | 4.464 | X |  |  | 2.1959 | 1.7856 | [5 empty] | 491.028 | 0
42 | 90,989 - 90,996 | nástupiště | 1 |  |  | 1 |  |  | 2 |  |  |  | SO 31-16-02 | v rámci nástupiště | uložení do základu nástupiště | 7
43 | 91.114 | 5, nástupiště | 1 |  |  | 1 |  |  | 2 |  |  |  | PS 31-28-01 A | protlak | uložení do nástupiště | 5.5
44 | 91.121 | 11 |  |  | 1 |  |  | 1 | 2 | 491.178 | 0.95 | 1 (2) | SO 31-16-01 | v rámci spodku |  | 6.7 | 10.6 | 21.2 | 0.45 | 0.62 | - |  | X |  | 1.226 | - |  |  |  |  | 44 | 491.178 | 0
|  | 7, 9, 11 |  |  | 1 |  |  | 1 | 2 | 490.918 | 1.21 | 1 | SO 31-16-01 | v rámci spodku |  | 17.2 | 21.6 | 43.2 | 0.7 | 0.62 | 7.4648 |  | X |  | 3.1474 | 3.6258 | [5 empty] | 490.918 | 0
45 | 91.137 | 9, 11 | 1 |  |  | 1 |  |  | 2 | 490.928 | 1.2 | 1 | SO 31-16-01 | v rámci spodku |  | 11.3 | 15.7 | 31.4 | 0.7 | 0.62 | 4.9042 |  | X |  | 2.0678 | 2.382 |  |  |  |  | 45 | 490.928 | 0
46 | 91.161 | 5 |  |  | 3 |  |  | 1 | 4 | 491.028 | 1.1 | 1 | SO 31-16-01 | v rámci spodku | z šachty KŠ12 | 5.3 | 9.4 | 37.6 | 0.55 | 1.14 | 3.3231 |  | X |  | 1.7489 | 1.148 |  |  |  |  | 46 | 491.028 | 0
47 | 91.165 | 5, 7, nástupiště | 1 |  |  | 1 |  |  | 2 | 490.128 | 2 | 1 | SO 31-16-01 | v rámci spodku |  | 10.6 | 16.6 | 33.2 | 1.5 | 0.62 | 9.858 |  | X |  | 1.9397 | 7.4921 |  |  |  |  | 47 | 490.128 | 0
48 | 91.175 | 1, 2, 3, 5, 7, 9, 11, 13, 15, 17 |  | 2 | 2 |  | 1 |  | 5 |  |  |  | SO 31-14-02 | protlak | provizorní trasa pro přeložky, čísla kolejí jsou původní | 43.6
49 | 91.178 | 1, nástupiště | 1 |  |  | 1 |  |  | 2 |  |  |  | PS 31-28-01 A | protlak *) |  | 8.5
50 | 91.193 | 1 | 1 |  |  | 1 |  |  | 2 |  |  |  | PS 31-28-01 A | protlak *) |  | 4.4
51 | 91.217 | 5 | 1 |  |  | 1 |  |  | 2 | 491.128 | 1 | 1 | SO 31-16-01 | v rámci spodku |  | 5 | 8.9 | 17.8 | 0.45 | 0.62 | 1.395 |  |  | X | 0.91494 | 0.279 |  |  |  |  | 51 | 491.128 | 0
52 | 91.318 | 1 | 1 |  |  | 1 |  |  | 2 | 490.328 | 1.8 | 1 | SO 31-16-01 | v rámci spodku |  | 4.9 | 9.9 | 19.8 | 1 | 0.62 | 3.038 | X |  |  | 0.89664 | 1.9443 |  |  |  |  | 52 | 490.328 | 0
53 | 91.32 | 1 |  |  | 1 |  |  |  | 1 |  |  |  | SO 31-06-06 | protlak | provizorní trasa pro přeložky, čísla kolejí jsou původní | 8
54 | 91.383 | 1 |  |  | 2 |  |  | 1 | 3 | 489.876 | 2 | 1 | SO 31-16-01 | v rámci spodku |  | 6.4 | 11.8 | 35.4 | 1.2 | 0.88 | 6.7584 | X |  |  | 1.6415 | 4.7309 |  |  |  |  | 54 | 489.876 | 0
55 | 91.49 | 1 | 1 |  |  | 1 |  |  | 2 | 488.404 | 2 | 1 | SO 31-16-01 | v rámci spodku |  | 6.7 | 12.7 | 25.4 | 1.5 | 0.62 | 6.231 | X |  |  | 1.226 | 4.7356 |  |  |  |  | 55 | 488.404 | 0
56 | 91.538 | 1 |  |  | 1 |  |  | 1 | 2 | 487.721 | 2 | 1 | SO 31-16-01 | v rámci spodku |  | 5.7 | 11.7 | 23.4 | 1.5 | 0.62 | 5.301 | X |  |  | 1.043 | 4.0288 |  |  |  |  | 56 | 487.721 | 0
57 | 91.788 | 1 | 3 | 1 |  | 1 | 1 |  | 6 |  |  |  | PS 32-14-01 | protlak | HKT | 7.7
58 | 91,825 - 91,837 | komunikace (vpravo) |  | 1 | 1 |  | 1 | 1 | 4 |  |  |  | PS 32-14-01 | protlak | HKT | 11.3
59 | 92.05 | 1 |  |  | 1 |  |  | 1 | 2 |  |  |  | SO 31-06-08 | protlak |  | 7.6
60 | 92.533 | 1 |  | 1 |  |  | 1 |  | 2 |  |  |  | PS 32-14-01 | protlak | HKT | 5.7
61 | 92,550 - 92,562 | komunikace (vlevo) |  | 1 |  |  | 1 |  | 2 |  |  |  | PS 32-14-01 | protlak | HKT | 8.6
62 | 92.793 | 1 |  | 1 |  |  | 1 |  | 2 |  |  |  | PS 32-14-01 | protlak | HKT | 7.8
Poznámka: u chrániček, které neprochází pod kolejemi je orientační výška od TK rovna krytí chráničky. | [14 empty] | Celkem |  |  | 1310 |  |  | 217 | 87 | 81 | 50 | 75 | 130
Při spojkování chrániček bude spojka provedena s použitím těsnícího kroužku, aby nedocházelo v místě napojení k zatékání vody do chráničky. Oba konce chráničky musí být seříznuty tak, aby dosedly k těsnění.
Všechny chráničky budou vyvedeny v určeném místě 0,5 m nad terén a pracovně zatěsněny. Při předávání pro pokládku kabelů bude doložena průchodnost chrániček.
*) Podchod pod koleje je možné vybudovat i bez protlaku, v čase budování kolejového spodku.
**) Přechod bude proveden dle předpisu SŽDC S4, kapitola V., bod 71.
***) Přechod bude proveden protlakem s min. hloubkou krytí 120 cm pod horní hranou vozovky.

## SPD6
Příloha 6. Demolice objektů v železničním spodku
poměr u nekompletních úseků
Objekt | Výkop | Odstranění plochy z betonových panelů | Odstranění dlažby z kamene | Odstranění plochy z asfaltu | Bourání kcí z kam., betonu | Bourání kcí z železobetonu | Odstr. potrubí z plastu | Odstr. potrubí z betonu | Zásyp
| [m3] | [m3] | [m3] | [m3] | [m3] | [m3] | [m] | [m] | [m3]
Základy podpěr ochranných sítí km 90,276 - km 90,371 | [5 empty] | 200
Odpadní kanály systému zbrojení vodou parních lokomotiv | 598.5 |  |  |  | 70 |  |  | 700 | 700
Systém odvodnění v oblasti přejezdu v km 90,412 | 72.7035 |  |  |  | 18.75 | 3.5 | 75 |  | 112.5
Armádní rampa za kolejí č. 4c | 78 |  | 12 | 4 | 11
Rampa u koleje č.4 | 674 |  | 53.25 | 17.75 | 63
Panelové plochy mezi stáv. kolejemi 4b a 4c |  | 405.4
Celkem [m]/[m3] | 1424 | 406 | 66 | 22 | 163 | 204 | 75 | 700 | 813
Celkem [t] |  | 1015 | 151.8 | 52.8 | 374.9 | 510 | 0.3 | 105

## SPD7
Příloha 7. Výpočty výměr železničního spodku
Délka potrubí |  |  |  | m
trativody DN 150 |  |  |  | 2591
trativody DN 150 v betonovém loži |  |  |  | 447
svodná potrubí DN 200 |  |  |  | 119
kanalizace |  |  |  | SO 31-27-01
chráničky DN160 |  |  |  | 1310
trubky do základové kce pod nástupištěm DN 100 |  |  |  | 85.8
Celkem trativody |  | 2591m + 447m = |  | 3038
S rozšíře-ním rýh
Hloubení rýh |  |  |  | m3 | m3
trativody DN 150 | I. tř. |  |  | 584 | 91
trativody DN 150 | II. tř. |  |  | 502 | 71
trativody DN 150 | III. tř. |  |  | 126 | 18
trativody DN 150 v betonovém loži | I. tř. |  |  | 29 | 0
trativody DN 150 v betonovém loži | II. tř. |  |  | 212 | 33
trativody DN 150 v betonovém loži | III. tř. |  |  | 26 | 2
svodná potrubí DN 200 | I. tř. |  |  | 75
svodná potrubí DN 200 | II. tř. |  |  | 96
svodná potrubí DN 200 | III. tř. |  |  | 1
chráničky | I. tř. |  |  | 87
chráničky | II. tř. |  |  | 81
chráničky | III. tř. |  |  | 50
Celkem hloubení rýh | I. tř. |  |  | 775 | 866
Celkem hloubení rýh | II. tř. |  |  | 891 | 995
Celkem hloubení rýh | III. tř. |  |  | 203 | 223
Zásyp rýh zeminou se zhutněním |  |  |  | m3
svodná potrubí DN 200 |  |  |  | 133
chráničky |  |  |  | 130
Celkem zpětné zásypy |  |  |  | 263
Výkopová zemina |  |  | m3 | t
odkopávky zemního tělesa suma kubatur | I. tř. |  | 3016 | 6032
odkopávky zemního tělesa suma kubatur | II. tř. |  | 5168 | 11369.6
odkopávky zemního tělesa suma kubatur | III. tř. |  | 1731 | 4327.5
hloubení rýh | I. tř. |  | 775 | 1550
hloubení rýh | II. tř. |  | 891 | 1960.2
hloubení rýh | III. tř. |  | 203 | 507.5
odečet zasypu rýh |  |  | -263 | -526
hloubení šachet | I. tř. |  | 130.6218 | 261.2437
hloubení šachet | II. tř. |  | 127.3381 | 280.1438
hloubení šachet | III. tř. |  | 45.4195 | 113.5487
odečet zásypu šachet |  |  | -130 | -260
výkop z demolic |  |  | 1424 | 2848
odečet zásypu po demolicích |  |  | -813 | -1626
Celkem |  |  | 12305.3794 | 26837.7362
Výkopová zemina roztřídění |  |  | m3 | t
pod výhybkami biodegradace (50 %) | 30t x 28výhybek x 0,5 = |  | 210 | 420
pod výhybkami skládka S-NO (50 %) | 30t x 28výhybek x 0,5 = |  | 210 | 420
pod st. kol. č. 7 a 9 biodegradace (50 %) |  | 200t x 2koleje x 0,5 = | 100 | 200
pod st. kol. č. 7 a 9 skládka S-NO (50 %) |  | 200t x 2koleje x 0,5 = | 100 | 200
pod ost. st. kolejemi biodegradace (50 %) |  | 100t x 6kolejí x 0,5 = | 150 | 300
pod ost. st. kolejemi skládka S-NO (50 %) |  | 100t x 6kolejí x 0,5 = | 150 | 300
ostatní k biodegradaci (10 %) |  |  | 1138.5379 | 2499.7736
ostatní znečištěná na skládku S-NO (5 %) |  |  | 1138.5379 | 1249.8868
ostatní čistá na skládku S-OO (85 %) |  |  | 9108.3035 | 21248.0758
Celkem |  |  | 12305.3794 | 26837.7362
Štěrkopískový podsyp |  |  |  | m3 | m3
šachty |  |  |  | 45.7129
trativody DN 150 |  |  |  | 66
trativody DN 150 v betonovém loži |  |  |  | 12
svodná potrubí DN 200 |  |  |  | 5
gabionová zídka | 0,135m2 x 23ks x 2,6m = |  |  | 8.073
Celkem |  |  |  | 136.7859 | 148.9239
Základy z prostého betonu C20/25 |  |  |  | m3 | m3
trativody DN 150 v betonovém loži |  |  |  | 23
trativody DN 150 v betonovém loži pod návěstidly |  |  |  | 2
svodná potrubí DN 200 |  |  |  | 10
příkopová tvárnice TZZ 3 |  |  |  | 12
příkopový žlab UCH 0 |  |  |  | 35
krabicový díl opěrné zdi U3 | 0,1m2 x (18m + 27m) = |  |  | 4.5
základová kce pod nástupištěm | 0,129m2 x (30,2m + 36,1m) = |  |  | 8.5527
Celkem |  |  |  | 95.0527 | 97.1392
Základy z prostého betonu C30/37 |  |  |  | m3
šachty |  |  |  | 10.0727
základová kce pod nástupištěm | 0,4m x 1,3m x (30,2m + 36,1m) = |  |  | 86.59
Celkem |  |  |  | 96.6627
Obetonování potrubí z prostého betonu C25/30 |  |  |  | m3 | m3
trativody DN 150 v betonovém loži |  |  |  | 18
svodná potrubí DN 200 |  |  |  | 21
chráničky |  |  |  | 75
Celkem |  |  |  | 114 | 118.032
Výztužná geomříž |  |  |  | m2
konstrukční vrstva suma kubatur |  |  |  | 11436
Celkem |  |  |  | 11436
Geotextílie |  |  |  | m2
trativody DN 150 |  |  |  | 8695
trativody DN 150 v betonovém loži |  |  |  | 1731
příkopový žlab UCH 0 |  |  |  | 640
základová kce pod nástupištěm | 0,7m x (30,2m + 36,1m) = |  |  | 46.41
Celkem |  |  |  | 11112.41
Kamenný filtr |  |  |  | m3
příkopový žlab UCH 0 |  |  |  | 10
základová kce pod nástupištěm | 0,07m2 x (30,2m + 36,1m) = |  |  | 4.641
Celkem |  |  |  | 14.641
Výplň trativodu |  |  |  | m3
trativody DN 150 |  |  |  | 1097
trativody DN 150 v betonovém loži |  |  |  | 206
Celkem |  |  |  | 1303
Odpady |  |  |  | t | t
zemina k biodegradaci |  |  |  | 3419.7736
zemina znečištěná na skládku S-NO |  |  |  | 2169.8868
zemina čistá na skládku S-OO |  |  |  | 21248.0758 | 21678.0758
beton z demolic |  |  |  | 2156.7
vybouraný asfalt |  |  |  | 52.8
plastové trubky |  |  |  | 0.3
Celkem |  |  |  | 29048

## Podklady k rekategorizaci
požadavek na rekategorizaci: km 90,170 - km 91,550
výhybky | 1, 3, 4, 5, 6, 7, 8ab, 9, 10, 11ab, 12, 13, 13a, 14, 15, 16, 17, 20, 19, 20, 21, 22, 23, 24, 25A, 27, 28, 29, 30, 31A, 32, 33, 34, 35, 36, 37 | 36 | ks
rozv. délka výhybek |  | 1659 | m
koleje délka |  | 7798 | m