## ZÁKLADY
HLOUBENÝ STUPŇOVÝ ZÁKLAD
ZÁKLAD STUPŇOVÝ |  |  |  | ZÁKLAD STUPŇOVÝ |  |  |  | ZÁKLAD STUPŇOVÝ |  |  |  | NABETONOVÁNÍ
TYP | m3 | ks | CELKEM | TYP | m3 | ks | CELKEM | TYP | m3 | ks | CELKEM | TYP | m2 | x (m) | CELKEM |  | +
HP80a | 5.16 | 1 | 5.16 | HP100a | 6 |  | 0 | HP125d | 11.86 |  | 0 | HP80 | 1.68 | 28.5 | 47.88 |  | -
HP80b | 6.05 | 2 | 12.1 | HP100b | 6.83 |  | 0 | HP125e | 14.67 |  | 0 | HP100 | 2.24 | 1.5 | 3.36
HP80c | 7.68 | 24 | 184.32 | HP100c | 8.58 | 1 | 8.58 | HP125f | 18.37 |  | 0 | HP125 | 3.23 |  | 0
HP80d | 9.54 | 1 | 9.54 | HP100d | 10.38 |  | 0
HP80e | 12.66 |  | 0 | HP100e | 13.38 |  | 0
B80 | 9.1 |  | 0 | HP100f | 17.28 |  | 0
A80 | 8.48 |  | 0 | A100 | 14.4 |  | 0
|  |  | 211.12 |  |  |  | 8.58 |  |  |  | 0 |  |  |  | 51.24
ZVÝŠENÍ KUBATURY - KABELY V ZÁKLADU (m3) | [5 empty] | 33
MEZISOUČET STUPŇOVÝ ZÁKLAD (m3) | [5 empty] | 252.7 |  | NABETONOVÁNÍ CELKEM (m3) | [5 empty] | 51.24
HLOUBENÝ STUPŇOVÝ ZÁKLAD CELKEM - | [10 empty] | 303.94 |  | m3
HLOUBENÝ HRANOLOVÝ ZÁKLAD
ZÁKLAD HRANOLOVÝ |  |  |  | ZÁKLAD NOSNÝ |  |  |  | ZÁKLAD NOSNÝ |  |  |  | ZÁKLAD NOSNÝ UTOPENÝ
TYP | m3 | ks | CELKEM | TYP | m3 | ks | CELKEM | TYP | m3 | ks | CELKEM | TYP | m3 | ks | CELKEM
Ha | 2.52 |  | 0 | Nx | 1.69 |  | 0 | NSa | 2.1 |  | 0 | NUa | 1.8 |  | 0
Hb | 2.86 |  | 0 | Na | 1.97 |  | 0 | NSb | 2.38 | 1 | 2.38 | NUb | 2.08 | 1 | 2.08
Hc | 3.19 | 3 | 9.57 | Nb | 2.25 |  | 0 | NSc | 2.66 | 37 | 98.42 | NUc | 2.36 | 7 | 16.52
Hd | 3.7 | 1 | 3.7 | Nc | 2.53 |  | 0 | NSd | 3.08 | 1 | 3.08 | NUd | 2.78 | 1 | 2.78
He | 4.2 |  | 0 | Nd | 2.95 |  | 0 | NSe | 3.5 |  | 0 | NUe | 3.2 |  | 0
HTSd | 5.6 | 1 | 5.6 | Ne | 3.37 |  | 0
HTSf | 6.72 | 2 | 13.44
|  |  | 32.31 |  |  |  | 0 |  |  |  | 103.88 |  |  |  | 21.38
ZÁKLAD VÝZTUŽNÝ |  |  |  | ZÁKLAD VÝZTUŽNÝ |  |  |  | ZÁKLAD VÝZTUŽNÝ UTOPENÝ |  |  |  | ZÁKLAD BRÁNOVÝ
TYP | m3 | ks | CELKEM | TYP | m3 | ks | CELKEM | TYP | m3 | ks | CELKEM | TYP | m3 | ks | CELKEM
Va | 2.45 |  | 0 | VSa | 2.7 |  | 0 | VUa | 2.3 |  | 0 | B1a | 1.3 |  | 0
Vb | 2.81 |  | 0 | VSb | 3.06 |  | 0 | VUb | 2.66 |  | 0 | B1b | 1.53 |  | 0
Vc | 3.17 |  | 0 | VSc | 3.42 | 5 | 17.1 | VUc | 3.02 | 4 | 12.08 | B1c | 1.76 |  | 0
Vd | 3.71 |  | 0 | VSd | 3.96 |  | 0 | VUd | 3.56 | 1 | 3.56 | B1d | 1.99 |  | 0 | Vud+1 | korugovaná trubka +1,55m
Ve | 4.25 |  | 0 | VSe | 4.5 |  | 0 | VUe | 4.1 |  | 0 | B1e | 2.22 |  | 0
|  |  |  | VSf | 5.04 |  | 0
|  |  | 0 |  |  |  | 17.1 |  |  |  | 15.64 |  |  |  | 0
SUDOP BRNO SPOL. S R.O. |  |  |  | VÝKAZ VÝMĚR ZÁKLADŮ - I.
VYPRACOVAL : |  | Ing. Domes |  | NÁZEV AKCE :
DATUM : |  | 12/2020 |  | Modernizace ŽST Jihlava město
POČET LISTŮ : |  | 7 |  | SO 31-01-01 ŽST Jihlava město, trakční vedení | [8 empty] | PŘÍLOHA č. :
LIST ČÍSLO : |  | 1 | [10 empty] | 35
HLOUBENÝ HRANOLOVÝ ZÁKLAD
ZÁKLAD BRÁNOVÝ |  |  |  | ZÁKLAD BRÁNOVÝ UTOPENÝ |  |  |  | ZÁKLAD BRÁNOVÝ |  |  |  | ZÁKLAD BRÁNOVÝ
TYP | m3 | ks | CELKEM | TYP | m3 | ks | CELKEM | TYP | m3 | ks | CELKEM | TYP | m3 | ks | CELKEM
B1Sa | 1.38 |  | 0 | B1Ua | 1.12 |  | 0 | B2a | 1.22 |  | 0 | B2Sa | 1.38 |  | 0
B1Sb | 1.61 |  | 0 | B1Ub | 1.31 |  | 0 | B2b | 1.45 |  | 0 | B2Sb | 1.61 |  | 0
B1Sc | 1.84 | 1 | 1.84 | B1Uc | 1.5 | 2 | 3 | B2c | 1.68 |  | 0 | B2Sc | 1.84 | 10 | 18.4
B1Sd | 2.07 |  | 0 | B1Ud | 1.69 |  | 0 | B2d | 1.91 |  | 0 | B2Sd | 2.07 |  | 0
B1Se | 2.19 |  | 0 | B1Ue | 1.88 |  | 0 | B2e | 2.14 |  | 0 | B2Se | 2.3 |  | 0
|  |  | 1.84 |  |  |  | 3 |  |  |  | 0 |  |  |  | 18.4
ZÁKLAD BRÁNOVÝ UTOPENÝ |  |  |  | ZÁKLAD NOSNÝ KOTEVNÍ |  |  |  | ZÁKLAD NOSNÝ KOTEVNÍ |  |  |  | ZÁKLAD BRÁNOVÝ KOTEVNÍ
TYP | m3 | ks | CELKEM | TYP | m3 | ks | CELKEM | TYP | m3 | ks | CELKEM | TYP | m3 | ks | CELKEM
B2Ua | 1.11 |  | 0 | NK1a | 3.09 |  | 0 | NK2a | 5.23 |  | 0 | BK2a | 5.23 |  | 0
B2Ub | 1.3 |  | 0 | NK1b | 3.48 |  | 0 | NK2b | 5.9 |  | 0 | BK2b | 5.9 |  | 0
B2Uc | 1.49 | 11 | 16.39 | NK1c | 4.07 |  | 0 | NK2c | 6.91 |  | 0 | BK2c | 6.91 |  | 0
B2Ud | 1.68 | 2 | 3.36 | NK1d | 4.66 |  | 0 | NK2d | 8.4 |  | 0 | BK2d | 7.92 |  | 0
B2Ue | 1.87 |  | 0 | NK1Ue | 5.68 |  | 0 | NK2Ub | 7.09 | 1 | 7.09
B2Uc* | 2.56 |  | 0
uprav. |  |  | 19.75 |  |  |  | 0 |  |  |  | 7.09 |  |  |  | 0
ZÁKLAD BRÁNOVÝ KOTEVNÍ |  |  |  | KOTEVNÍ BLOK |  |  |  | KOTEVNÍ BLOK UTOPENÝ |  |  |  | KOTEVNÍ SLOUPEK
TYP | m3 | ks | CELKEM | TYP | m3 | ks | CELKEM | TYP | m3 | ks | CELKEM | TYP | DÉLKA (mm) |  | ks
BK3a | 4.99 |  | 0 | Kx | 1.83 |  | 0 | KUa | 1.91 |  | 0 | I 22 | 1200
BK3b | 5.66 |  | 0 | Ka | 2.11 |  | 0 | KUb | 2.19 |  | 0 | I 22 | 3000 |  | 1
BK3c | 6.67 |  | 0 | Kb | 2.39 |  | 0 | KUc | 2.48 |  | 0 | I 22 | 3500 |  | 3 | I22+1
BK3d | 7.68 |  | 0 | Kc | 2.67 | 1 | 2.67 | KUd | 2.89 | 1 | 2.89 | I 30 | 3000
BK3Ud | 9.22 | 1 | 9.22 | Kd | 3.09 |  | 0 | KUe | 3.31 | 2 | 6.62 | I 30 | 3500 |  | 2 | Kue+1
|  |  |  | Kg | 4.2 |  | 0 | KUf | 3.72 | 2 | 7.44 | I30 atyp | 2000
|  |  | 9.22 |  |  |  | 2.67 |  |  |  | 16.95
NABETONOVÁNÍ | [7 empty] | UPRAVENÉ ZÁKLADY |  |  |  | SVORNÍKOVÝ KOŠ
TYP | m2 | x (m) | CELKEM | TYP | m2 | x (m) | CELKEM | TYP | m3 | ks | CELKEM | TYP |  | ks
H | 1.68 | 5 | 8.4 | B1e,B2e | 2 |  | 0 | S90-57 |  |  | 0 | KS 30 / 0,65 |  | 1
N | 1.4 | 45.5 | 63.7 | NK1 | 1.96 |  | 0 |  |  |  | 0 | KS 36 / 0,75 |  | 49
V | 1.8 | 5.5 | 9.9 | NK2 | 3.36 |  | 0 | *B2Uc | 2.29 | 1 | 2.29 | KS 42 / 0,85 |  | 3
B1a,B2a | 1.2 |  | 0 | BK2 | 3.36 |  | 0 |  |  |  | 0 | KSB 30 / 0,65 |  | 10
B1b,B2b | 1.4 |  | 0 | BK3 | 3.36 |  | 0 |  |  |  | 0
B1c,B2c | 1.6 | 11.5 | 18.4 | K | 1.4 | 0.5 | 0.7 |  |  |  | 2.29
B1d,B2d | 1.8 |  | 0 | HT | 2.24 | 2 | 4.48 | VÝZTUŽ JEDNODÍLNÁ |  |  |  | SVORNÍKY KOVANÉ
|  |  | 100.4 |  |  |  | 5.18 | TYP |  | ks |  | TYP |  | ks
ZVÝŠENÍ KUBATURY - KABELY V ZÁKLADU (m3) | [5 empty] | 41 |  | KARI, Ø14 |  | 196 |  | M36, M42, M45 |  | 282
MEZISOUČET HRANOLOVÝ ZÁKLAD (m3) | [5 empty] | 312.52 |  | NABETONOVÁNÍ CELKEM (m3) | [5 empty] | 105.58
HLOUBENÝ HRANOLOVÝ ZÁKLAD CELKEM - | [10 empty] | 418.1 |  | m3
SUDOP BRNO SPOL. S R.O. |  |  |  | VÝKAZ VÝMĚR ZÁKLADŮ - II.
VYPRACOVAL : |  | Ing. Domes |  | NÁZEV AKCE :
DATUM : |  | 12/2020 |  | Modernizace ŽST Jihlava město
POČET LISTŮ : |  | 7 |  | SO 31-01-01 ŽST Jihlava město, trakční vedení | [8 empty] | PŘÍLOHA č. :
LIST ČÍSLO : |  | 2 | [10 empty] | 35
722.04

## BP a AP
STOŽÁRY PŘÍHRADOVÉ AP |  |  |  |  | STOŽÁRY PŘÍHRADOVÉ BP
TYP | ZÁKLADNA | STOJINA | DÉLKA(m) | POČET KS | TYP | ZÁKLADNA | STOJINA | DÉLKA(m) | POČET KS
AP 1a | 600 / 800 | 70 x 8 | 9 |  | BP 1 | 600 / 800 | 70 x 8 | 9
AP 2a | 600 / 800 | 9O x 10 | 9 |  | BP 2 | 500 / 1000 | 70 x 8 | 9
AP 3a | 800 / 1000 | 9O x 10 | 9 |  | BP 3 | 800 / 1000 | 70 x 8 | 9
AP 4 | 800 / 1000 | 100 x 10 | 9 |  | BP 4 | 600 / 800 | 9O x 10 | 9 | 3
AP 5d | 800 / 1000 | 125 x 10 | 9 |  | BP 5 | 500 / 1000 | 9O x 10 | 9
S O U C E T |  |  |  | 0 | BP 6 | 800 / 1000 | 9O x 10 | 9
AP 6 | 600 / 800 | 80 x 8 | 11 |  | BP 7 | 600 / 800 | 100 x 12 | 9
AP 6a | 600 / 800 | 70 x 8 | 11 |  | BP 8 | 500 / 1000 | 100 x 12 | 9
AP 7a | 600 / 800 | 9O x 10 | 11 |  | BP 9 | 800 / 1000 | 100 x 12 | 9
AP 8a | 800 / 1000 | 9O x 10 | 11 |  | S O U C E T |  |  |  | 3
AP 9 | 800 / 1000 | 100 x 10 | 11 |  | BP 11 | 600 / 800 | 70 x 8 | 10
AP 10 | 800 / 1000 | 100 x 12 | 11 |  | BP 12 | 500 / 1000 | 70 x 8 | 10
AP 11d | 800 / 1000 | 125 x 12 | 11 |  | BP 13 | 800 / 1000 | 70 x 8 | 10
AP 11e | 800 / 1000 | 125 x 14 | 11 |  | BP 14 | 600 / 800 | 9O x 10 | 10 | 1
S O U C E T |  |  |  | 0 | BP 15 | 500 / 1000 | 9O x 10 | 10
AP 12 | 600 / 800 | 80 x 8 | 12.5 |  | BP 16 | 800 / 1000 | 9O x 10 | 10
AP 12a | 600 / 800 | 70 x 8 | 12.5 |  | BP 17 | 600 / 800 | 100 x 12 | 10
AP13a | 600 / 800 | 9O x 10 | 12.5 |  | BP 18 | 500 / 1000 | 100 x 12 | 10
AP 14a | 800 / 1000 | 9O x 10 | 12.5 |  | BP 19 | 800 / 1000 | 100 x 12 | 10
AP15 | 800 / 1000 | 100 x 10 | 12.5 |  | S O U C E T |  |  |  | 1
AP 16 | 800 / 1000 | 100 x 12 | 12.5 |  | BP 21 | 600 / 800 | 70 x 8 | 11
AP17d | 800 / 1000 | 125 x 12 | 12.5 |  | BP 22 | 500 / 1000 | 70 x 8 | 11
AP 18d | 800 / 1000 | 125 x 14 | 12.5 |  | BP 23 | 800 / 1000 | 70 x 8 | 11
AP 19d | 1000 / 1250 | 125 x 12 | 12.5 |  | BP 24 | 600 / 800 | 9O x 10 | 11 | 18
AP 20d | 1000 / 1250 | 125 x 14 | 12.5 |  | BP 25 | 500 / 1000 | 9O x 10 | 11
S O U C E T |  |  |  | 0 | BP 26 | 800 / 1000 | 9O x 10 | 11
AP 21a | 800 / 1000 | 9O x 10 | 14 |  | BP 27 | 800 / 1000 | 100 x 12 | 11
AP 22 | 800 / 1000 | 100 x 10 | 14 |  | S O U C E T |  |  |  | 18
AP23 | 800 / 1000 | 100 x 12 | 14 |  | BP 31 | 600 / 800 | 70 x 8 | 12.5
AP24d | 800 / 1000 | 125 x 12 | 14 |  | BP 32 | 600 / 800 | 9O x 10 | 12.5 | 10
AP25d | 800 / 1000 | 125 x 14 | 14 |  | BP 33 | 800 / 1000 | 9O x 10 | 12.5 | 1
AP 26d | 1000 / 1250 | 125 x 12 | 14 |  | BP 34 | 800 / 1000 | 100 x 12 | 12.5
AP 26e | 1000 / 1250 | 125 x 14 | 14 |  | BP 35 | 800 / 1000 | 120 x 12 | 12.5
AP 27d | 1250 / 1600 | 125 x 14 | 14 |  | BP 36 | 1000 / 1250 | 120 x 12 | 12.5
S O U C E T |  |  |  | 0 | S O U C E T |  |  |  | 11
AP 28 | 800 x 1000 | 100 x 10 | 16 |  | BP 41 | 800 x 1000 | 9O x 10 | 14
AP 29 | 800 x 1000 | 100 x 12 | 16 |  | BP 42 | 800 x 1000 | 100 x 12 | 14
AP 30d | 800 x 1000 | 125 x 12 | 16 |  | BP 43 | 800 x 1000 | 120 x 12 | 14
AP 31d | 800 x 1000 | 125 x 14 | 16 |  | BP 44 | 1000 x 1250 | 120 x 12 | 14
AP 32d | 1000 x 1250 | 125 x 12 | 16 |  | S O U C E T |  |  |  | 0
AP 33d | 1000 x 1250 | 125 x 14 | 16 |  | BP 51 | 800 x 1000 | 100 x 12 | 16
AP 34d | 1250 x 1600 | 125 x 14 | 16 |  | BP 52 | 800 x 1000 | 120 x 12 | 16
AP 34e | 1250 x 1600 | 125 x 12 | 16 |  | BP 53 | 1000 x 1250 | 120 x 12 | 16
S O U C E T |  |  |  | 0 | S O U C E T |  |  |  | 0
CELKEM STOŽARŮ AP |  |  |  | 0 | CELKEM STOŽARŮ BP |  |  |  | 33
SUDOP BRNO SPOL. S R.O. |  | VÝKAZ VÝMĚR STOŽÁRŮ AP A BP
Vypracoval: Ing. Domes |  |  | NÁZEV AKCE :
Modernizace ŽST Jihlava město
POČET LISTŮ : 7 |  |  | SO 31-01-01 ŽST Jihlava město, trakční vedení
LIST ČÍSLO : 3

## T
STOŽÁRY TRUBKOVÉ T |  |  | STOŽÁRY TRUBKOVÉ TS |  |  | STOŽÁRY TRUBKOVÉ TB
TYP | DÉLKA (m) | POČET KS | TYP | DÉLKA (m) | POČET KS | TYP | DÉLKA (m) | POČET KS
T 168/140 | 8 |  | TS 324/245 | 8 |  | T 324/245 | 8
| 8.5 |  |  | 8.5 |  |  | 8.5
| 9 |  |  | 9 |  |  | 9
| 9.5 |  |  | 9.5 |  |  | 9.5
| 10 |  |  | 10 |  |  | 10
| 10.5 |  |  | 10.5 |  |  | 10.5
| 11 |  |  | 11 | 2 |  | 11
| 11.5 |  |  | 11.5 | 1 |  | 11.5
| 12 |  |  | 12 |  |  | 12
| 12.5 |  |  | 12.5 |  |  | 12.5
| 13 |  |  | 13 |  |  | 13
| 13.5 |  |  | 13.5 |  |  | 13.5
| 14 |  | atyp TS 324 | 6,5 |  |  | 14
S O U Č E T |  | 0 | S O U Č E T |  | 3 | S O U Č E T |  | 0
T 219/168 | 8 |  | TS 219/168 | 8 | 1 | TB 219/168 | 8
| 8.5 |  |  | 8.5 |  |  | 8.5
| 9 |  |  | 9 |  |  | 9
| 9.5 | 5 |  | 9.5 | 25 |  | 9.5
| 10 |  |  | 10 |  |  | 10 |  | T219/9,5 +2
| 10.5 |  |  | 10.5 |  |  | 10.5
| 11 |  |  | 11 |  |  | 11
| 11.5 |  |  | 11.5 |  |  | 11.5
| 12 |  |  | 12 |  |  | 12
| 12.5 |  |  | 12.5 |  |  | 12.5
| 13 |  |  | 13 |  |  | 13
| 13.5 |  |  | 13.5 |  |  | 13.5
| 14 |  |  | 14 |  |  | 14
S O U Č E T |  | 5 | S O U Č E T |  | 26 | S O U Č E T |  | 0
T 245/219 | 8 |  | TS 245/219 | 8 | 4 | TB 245/219 | 8
| 8.5 |  |  | 8.5 |  |  | 8.5 |  | T245,TB245 do10 | 12
| 9 |  |  | 9 |  |  | 9 |  | T245,TB245 nad10 | 38
| 9.5 | 6 |  | 9.5 |  |  | 9.5
| 10 | 5 |  | 10 |  |  | 10 | 1
| 10.5 | 4 |  | 10.5 |  |  | 10.5 | 1
| 11 | 1 |  | 11 | 16 |  | 11
| 11.5 |  |  | 11.5 |  |  | 11.5
| 12 |  |  | 12 |  |  | 12
| 12.5 | 1 |  | 12.5 |  |  | 12.5 | 28
| 13 | 1 |  | 13 |  |  | 13 | 2
| 13.5 |  |  | 13.5 |  |  | 13.5
| 14 |  | atyp TS 245 | 6,5 |  |  | 14
S O U Č E T |  | 18 | S O U Č E T |  | 20 | S O U Č E T |  | 32
CELKEM STOŽÁRŮ T |  | 23 | CELKEM STOŽÁRŮ TS |  | 49 | CELKEM STOŽÁRŮ TB |  | 32
STOŽÁRY BETONOVÉ P
TYP | DÉLKA (m) | POČET KS | TYP | DÉLKA (m) | POČET KS | TYP | DÉLKA (m) | POČET KS
EPV - 3 | 9 |  | EPV - 3 | 10,5 |  | EPV - 3 | 12
DPV - 6 | 9 |  | DPV - 6 | 10,5 |  | DPV - 6 | 12
DPV - 10 | 9 |  | DPV - 10 | 10,5 |  | DPV - 10 | 12
S O U Č E T |  | 0 | S O U Č E T |  | 0 | S O U Č E T |  | 0
[6 empty] | CELKEM STOŽÁRŮ P |  | 0
SUDOP BRNO SPOL.S R.O. |  |  | VÝKAZ VÝMĚR STOŽÁRŮ T, TS, TB A P
VYPRACOVAL : Ing. Domes |  |  | NÁZEV AKCE :
DATUM : 12/2020 |  |  | Modernizace ŽST Jihlava město
POČET LISTŮ : 7 |  |  | SO 31-01-01 ŽST Jihlava město, trakční vedení
LIST ČÍSLO : 4
TRUBKOVÉ STOŽÁRY BRÁNOVÉ - NA SVORNÍKY TBS, 2TBS A PŘÍHRADOVÉ DS
STOŽÁRY TRUBKOVÉ TBS |  |  | STOŽÁRY TRUBKOVÉ 2TBS |  |  | STOŽÁRY PŘÍHADOVÉ DS
TYP | DÉLKA (m) | POČET KS | TYP | DÉLKA (m) | POČET KS | TYP | DÉLKA (m) | POČET KS
TBS 219/168 | 8 |  | 2TBS 219/168 | 8 |  | DS 14 | 8
| 8.5 |  |  | 8.5 |  |  | 8.5
| 9 |  |  | 9 |  |  | 9 | 3
| 9.5 |  |  | 9.5 |  |  | 9.5
| 10 |  |  | 10 |  |  | 10
| 10.5 |  |  | 10.5 |  |  | 10.5
| 11 |  |  | 11 |  |  | 11
| 11.5 |  |  | 11.5 |  |  | 11.5
| 12 |  |  | 12 |  |  | 12
| 12.5 |  |  | 12.5 |  |  | 12.5
| 13 |  |  | 13 |  |  | 13
| 13.5 |  |  | 13.5 |  |  | 13.5
| 14 |  |  | 14 |  |  | 14
S O U Č E T |  | 0 | S O U Č E T |  | 0 | S O U Č E T |  | 3
TBS 245/219 | 8 |  | 2TBS 245/219 | 8 |  | DS 16 | 8
| 8.5 |  |  | 8.5 |  |  | 8.5
| 9 |  |  | 9 |  |  | 9
| 9.5 |  |  | 9.5 |  |  | 9.5
| 10 |  |  | 10 |  |  | 10
| 10.5 | 1 |  | 10.5 |  |  | 10.5
| 11 |  |  | 11 | 8 |  | 11
| 11.5 |  |  | 11.5 | 2 |  | 11.5
| 12 |  |  | 12 |  |  | 12
| 12.5 |  |  | 12.5 |  |  | 12.5
| 13 |  |  | 13 |  |  | 13
| 13.5 |  |  | 13.5 |  |  | 13.5
| 14 |  |  | 14 |  |  | 14
S O U Č E T |  | 1 | S O U Č E T |  | 10 | S O U Č E T |  | 0
CELKEM STOŽ. TBS |  | 1 | CELKEM STOŽ. 2TBS |  | 10 | CELKEM STOŽ. DS |  | 3
SUDOP BRNO SPOL.S R.O. |  |  | VÝKAZ VÝMĚR STOŽÁRŮ TBS, 2TBS, DS
VYPRACOVAL : Ing. Domes |  |  | NÁZEV AKCE :
DATUM : 12/2020 |  |  | Modernizace ŽST Jihlava město
POČET LISTŮ : 7 |  |  | SO 31-01-01 ŽST Jihlava město, trakční vedení
LIST ČÍSLO : 5

## brány 23
SUDOP BRNO spol.s r.o. |  |  |  |  | VÝKAZ VÝMĚR - SPECIFIKACE NOSNÝCH BRAN ČD 23 | [16 empty] | Příloha č.: XX |  | 35
Navrhl: |  | Ing. Domes |  |  | NÁZEV AKCE : |  |  | Modernizace ŽST Jihlava město | [13 empty] | Počet listů : |  | 7
Datum: |  | 12/2020 | [5 empty] | SO 31-01-01 ŽST Jihlava město, trakční vedení | [13 empty] | Listy číslo: |  | 6
Brána mezi stož. č. |  | Provedení |  | Celková délka břevna (m) | BŘEVNO ČD 23 | [9 empty] | VYVĚŠENÍ BRAN ČD 23 | [5 empty] | Spoj. čl. 2T | Příplatek za montáž nad TV | LANO (m)
[5 empty] | Vyvěšení (m) |  | Upevnění
[7 empty] | Jednostranné |  |  | Oboustranné |  |  |  |  | Jednostranné |  |  | Oboustranné
Levý | Pravý | Levý konec břevna | Pravý konec břevna |  | Levý okraj | Pravý okraj | T | 2T | BP | 2 x T | 2 x 2T | 2 x BP | BP |  | T | 2T | BP | 2 x T | 2 x 2T | 2 x BP | (80-14) |  | 50 mm2 Bz | 70 mm2 Bz
[7 empty] | 80-1 | 80-3 | 80-5 | 80-7 | 80-9 | 80-11 | 80-13 | Krakorec | 80-2 | 80-4 | 80-6 | 80-8 | 80-10 | 80-12 | 2T
DEFINITIVNÍ STAV
31 | 32 | C | B | 14 | 6 | 6 | [9 empty] | 1 | 1 |  |  |  |  | 1 | bar: 80-3 to 80-5
33 | 34 | B | B | 15.85 | 6 | 6 | 80-3: 2 |  |  | 2 | [5 empty] | 1
35 | 36 | C | B | 18.37 | 6 | 6 | [9 empty] | 1 | 1 |  |  |  | 2 | 1 | bar: 80-3 to 80-5
37 | 38 | B | B | 21.81 | 8 | 8 | 80-3: 2 |  |  | 2 | [5 empty] | 1
39 | 40 | C | B | 27.82 | 10 | 10 | [9 empty] | 1 | 1 |  |  |  |  | 1 | bar: 80-3 to 80-5
41 | 42 | B | C | 29.52 | 10 | 10 | [9 empty] | 1 | 1 |  |  |  |  | 1 | bar: 80-3 to 80-5
45 | 46 | B | B | 26.51 | 8 | 8 | 80-3: 2 |  |  | 2 | [5 empty] | 1
47 | 48 | B | B | 25.96 | 8 | 8 | 80-3: 2 |  |  | 2 | [5 empty] | 1
49 | 50 | B | B | 25.1 | 8 | 8 | 80-3: 2 |  |  | 2 | [5 empty] | 1
51 | 52 | C | B | 24.18 | 8 | 8 | [9 empty] | 1 | 1 |  |  |  |  | 1 | bar: 80-3 to 80-5
53 | 54 | B | B | 23.47 | 8 | 8 | 80-3: 2 |  |  | 2 | [5 empty] | 1
55 | 56 | C | B | 23.2 | 8 | 8 | [9 empty] | 1 | 1 |  |  |  |  | 1 | bar: 80-3 to 80-5
57 | 58 | C | B | 23.2 | 8 | 8 | [9 empty] | 1 | 1 |  |  |  |  | 1 | bar: 80-3 to 80-5
59 | 60 | B | B | 23.31 | 8 | 8 | 80-3: 2 |  |  | 2 | [5 empty] | 1
61 | 62 | B | B | 23.31 | 8 | 8 | 80-3: 2 |  |  | 2 | [5 empty] | 1
63 | 64 | B | B | 17.79 | 6 | 6 | 80-3: 2 |  |  | 2
65 |  |  | A | 10 |  | 10 | [7 empty] | 1 |  |  |  | 1 | bar: 80-7
| 65 | A |  | 10 | 10 | [8 empty] | 1
67 |  |  | A | 8 |  | 8 | [7 empty] | 1 |  |  |  | 1 |  |  |  | 1 | bar: 80-7
| 67 | A |  | 8 | 8 | [8 empty] | 1
Provizorní stavy
35P | 36P | A | A | 19.48 |  | 8 | 80-1: 2 |  | 1 | [6 empty] | 1
38P | 38 | [19 empty] | 1 | 1
56P | 56 | A | C | 15.81 | bar: 80-1; 80-5
CELKEM |  |  |  | 434.69 |  |  | 3 | 25 | 8 | 2 | 0 | 0 | 0 | 4 | 1 | 25 | 7 | 2 | 0 | 0 | 3 | 18 | 0 | 0

## brány 34
SUDOP BRNO spol.s r.o. |  |  |  |  | VÝKAZ VÝMĚR - SPECIFIKACE NOSNÝCH BRAN ČD 34 | [16 empty] | Příloha č.: XX |  | 35
Navrhl: |  | Ing. Domes |  |  | NÁZEV AKCE : |  |  | Modernizace ŽST Jihlava město | [13 empty] | Počet listů : |  | 7
Datum: |  | 12/1019 | [5 empty] | SO 31-01-01 ŽST Jihlava město, trakční vedení | [13 empty] | Listy číslo: |  | 7
Brána mezi stož. č. |  | Provedení |  | Celková délka břevna (m) | BŘEVNO ČD 34 | [9 empty] | VYVĚŠENÍ BRAN ČD 34 | [5 empty] | Spoj. čl. 2T | Příplatek za montáž nad TV | LANO (m)
[5 empty] | Vyvěšení (m) |  | Upevnění
[7 empty] | Jednostranné |  |  | Oboustranné |  |  |  |  | Jednostranné |  |  | Oboustranné
Levý | Pravý | Levý konec břevna | Pravý konec břevna |  | Levý okraj | Pravý okraj | T | 2T | BP | 2 x T | 2 x 2T | 2 x BP | BP |  | T | 2T | BP | 2 x T | 2 x 2T | 2 x BP | (80-14) |  | 50 mm2 Bz | 70 mm2 Bz
[7 empty] | 80-1 | 80-3 | 80-5 | 80-7 | 80-9 | 80-11 | 80-13 | Krakorec | 80-2 | 80-4 | 80-6 | 80-8 | 80-10 | 80-12 | 2T
DEFINITIVNÍ STAV
43 | 44 | D | C | 31.9 | 10 | 10 | [10 empty] | 2 |  |  |  |  | 1 | bar: 80-5; 80-13
CELKEM |  |  |  | 31.9 |  |  | 0 | 0 | 1 | 0 | 0 | 0 | 1 | 0 | 0 | 0 | 2 | 0 | 0 | 0 | 0 | 1 | 0 | 0