## Položkový rozpočet vč. specifik
příloha č. 5 Zadávací dokumentace (příloha č. 2 Kupní smlouvy)
Motorgenerátor s podvozkem
Položka | Popis položky | MJ | Cena MJ bez DPH* | Množství | Cena celkem bez DPH
1 | Bliží specifikace předmětu plnění/koupě: Motor-alternátor o výkonu 44,8 kVA / 35,8 kW v režimu Stand-by. Motorgenerátor s mechanickou regulací otáček motoru, předehřevem motoru, dobíjením startovací baterie, automatickou regulací napětí a residentním tlumičem hluku výfuku. Motorgenerátor v retenční vaně, zabraňující úniku provozních kapalin v případě poruchy. Motorgenerátor je umístěn v protihlukové kapotě. Zásuvky 16,32,63A/400V + 16A/230V Motorgenerátor umístěn na homologovaném podvozku za OA do 3500t. Profylaktické prohlídky včetně výměny oleje, filtrů a běžné prohlídky (vždy po roce) po dobu záruky (min. 24 měsíců). Požadujeme distribuční rozvaděč s vývody 230V i 400V, podvozek s pevnou ojí. Zařízení musí být schváleno pro provoz na dráze /UTZ/ dle §47 odst.4 zákona o drahách č. 266/1994Sb. Jako minimální doklad pro splnění této podmínky, musí mít výrobek schváleny prozatímní technické podmínky dle směrnice SŽDC č. 34. Motor musí splňovat aktuálně platné emisní normy. | ks |  | 1 | 0
Do nabídky dále požadujeme doložit:
Typový list-technická specifikace stroje (katologový list) či obdobný dokument, kde jsou uvedeny parametry nabízeného předmětu plnění. Prohlášení o shodě/CE/. Prohlášení o shodě je dokument, kterým výrobce dokladuje, že správně posoudil shodu výrobku s požadavky příslušných nařízení vlády. Tento dokument je nutnou podmínkou uvedení výrobku na trh. Kromě vystavení prohlášení o shodě je také požadováno označit výrobek značkou CE, popř. značkou CE s uvedením čísla notifikované osoby, která posouzení shody provedla – u vybraných nařízení vlády.
* Jednotková cena, kterou účastník uvede je cenou konečnou, zahrnující veškeré náklady Prodávajícího, včetně nákladů na třídění, balení, odběr prázdných obalů a jejich likvidaci, nakládání, dopravy do místa plnění, vyložení v místě plnění, včetně dalších nákladů Prodávajícího spojených s plněním veřejné zakázky.