## Rekapitulace zakázky
Export Komplet | [27 empty] | 2.0 | ZAMOK |  |  |  |  | False | False | {8f134a82-e29a-481d-be12-690f78ac5106}
[33 empty] | 0,01 | 21
[33 empty] | 0,01 | 12
|  | REKAPITULACE ZAKÁZKY | [17 empty] | v --- níže se nacházejí doplnkové a pomocné údaje k sestavám --- v | [11 empty] | Návod na vyplnění | 0,001
|  | Kód: |  |  |  |  | 02_2024 | [24 empty] | Měnit lze pouze buňky se žlutým podbarvením! 1) na prvním listu Rekapitulace stavby vyplňte v sestavě a) Souhrnný list - údaje o Uchazeči (přenesou se do ostatních sestav i v jiných listech) b) Rekapitulace objektů - potřebné Ostatní náklady 2) na vybraných listech vyplňte v sestavě a) Krycí list - údaje o Uchazeči, pokud se liší od údajů o Uchazeči na Souhrnném listu (údaje se přenesou do ostatních sestav v daném listu) b) Rekapitulace rozpočtu - potřebné Ostatní náklady c) Celkové náklady za stavbu - ceny u položek - množství, pokud má žluté podbarvení - a v případě potřeby poznámku (ta je ve skrytém sloupci) | 0,01
|  | Zakázka: |  |  |  |  | Oprava mostu v km 19,608 na trati Kácov - Světlá nad Sázavou | [25 empty] | 0,01
|  | KSO: | [13 empty] | CC-CZ: | [16 empty] | 0,01
|  | Místo: |  |  |  |  | Březina | [8 empty] | Datum: |  | 25. 3. 2024 | [14 empty] | 0,01
0,01
|  | Zadavatel: | [13 empty] | IČ: | [16 empty] | 0,01
[16 empty] | DIČ: | [16 empty] | 0,01
0,01
|  | Uchazeč: | [13 empty] | IČ: |  | Vyplň údaj | [14 empty] | 0,01
|  |  | Vyplň údaj | [12 empty] | DIČ: |  | Vyplň údaj | [14 empty] | 0,01
False
|  | Projektant: | [13 empty] | IČ: | [16 empty] | False
[16 empty] | DIČ: | [16 empty] | True
0,01
|  | Zpracovatel: | [13 empty] | IČ: | [16 empty] | 0,01
[16 empty] | DIČ: | [16 empty] | True
Poznámka:
|  | Cena bez DPH | [13 empty] | 0
[8 empty] | Sazba daně |  |  | Základ daně |  |  |  |  | Výše daně
|  | DPH |  | základní |  |  |  | 21% |  |  | 0 |  |  |  |  | 0
|  |  |  | snížená |  |  |  | 12% |  |  | 0 |  |  |  |  | 0
|  |  |  | zákl. přenesená |  |  |  | 21% |  |  | 0 |  |  |  |  | 0
|  |  |  | sníž. přenesená |  |  |  | 12% |  |  | 0 |  |  |  |  | 0
|  |  |  | nulová |  |  |  | 0% |  |  | 0 |  |  |  |  | 0
|  | Cena s DPH | [6 empty] | v |  |  | CZK |  |  |  | 0
|  | Projektant | [11 empty] | Zpracovatel
|  | Datum a podpis: | [7 empty] | Razítko |  |  |  | Datum a podpis: |  |  | Razítko
|  | Objednavatel | [11 empty] | Uchazeč
|  | Datum a podpis: | [7 empty] | Razítko |  |  |  | Datum a podpis: |  |  | Razítko
REKAPITULACE OBJEKTŮ ZAKÁZKY A SOUPISŮ PRACÍ
| Kód: | [6 empty] | 02_2024
| Zakázka: | [6 empty] | Oprava mostu v km 19,608 na trati Kácov - Světlá nad Sázavou
| Místo: | [6 empty] | Březina | [6 empty] | Datum: |  | 25. 3. 2024
| Zadavatel: | [13 empty] | Projektant: |  |  |  |  | Informatívní údaje z listů zakázek
| Uchazeč: | [13 empty] | Zpracovatel:
| Kód |  |  |  | Popis | [7 empty] | Cena bez DPH [CZK] |  |  |  |  | Cena s DPH [CZK] | Typ | z toho Ostat. náklady [CZK] | DPH [CZK] | Normohodiny [h] | DPH základní [CZK] | DPH snížená [CZK] | DPH základní přenesená [CZK] | DPH snížená přenesená [CZK] | Základna DPH základní | Základna DPH snížená | Základna DPH zákl. přenesená | Základna DPH sníž. přenesená | Základna DPH nulová
| Náklady z rozpočtů | [11 empty] | 0 |  |  |  |  | 0 |  | 0 | 0 | 0 | 0 | 0 | 0 | 0 | 0 | 0 | 0 | 0 | 0 |  | D | 0 | ###NOIMPORT### | IMPORT | {8f134a82-e29a-481d-be12-690f78ac5106} | {00000000-0000-0000-0000-000000000000}
/ |  | 02.1_2024 |  |  |  | Most | [6 empty] | 0 |  |  |  |  | 0 | STA | 0 | 0 | 0 | 0 | 0 | 0 | 0 | 0 | 0 | 0 | 0 | 0 |  |  | 1 |  | IMPORT | {525ce97f-2ac6-4b92-b588-08017fcd1513} | {8f134a82-e29a-481d-be12-690f78ac5106} | 2
/ |  | 02.2_2024 |  |  |  | Železniční svršek | [6 empty] | 0 |  |  |  |  | 0 | STA | 0 | 0 | 0 | 0 | 0 | 0 | 0 | 0 | 0 | 0 | 0 | 0 |  |  | 1 |  | IMPORT | {93c5d354-83cb-49f7-aba4-b0c52156c593} | {8f134a82-e29a-481d-be12-690f78ac5106} | 2
/ |  | 02.3_2024 |  |  |  | VRN | [6 empty] | 0 |  |  |  |  | 0 | STA | 0 | 0 | 0 | 0 | 0 | 0 | 0 | 0 | 0 | 0 | 0 | 0 |  |  | 1 |  | IMPORT | {f7a01de2-ec5b-446a-9bf8-35dc66fd5949} | {8f134a82-e29a-481d-be12-690f78ac5106} | 2
/ |  | 02.4_2024 |  |  |  | DSPS | [6 empty] | 0 |  |  |  |  | 0 | STA | 0 | 0 | 0 | 0 | 0 | 0 | 0 | 0 | 0 | 0 | 0 | 0 |  |  | 1 |  | IMPORT | {bee9a1f1-af7a-42fa-aae6-2e97244e136c} | {8f134a82-e29a-481d-be12-690f78ac5106} | 2

## 02.1_2024 - Most
{525ce97f-2ac6-4b92-b588-08017fcd1513}
2
| KRYCÍ LIST SOUPISU PRACÍ | [7 empty] | v --- níže se nacházejí doplnkové a pomocné údaje k sestavám --- v | [8 empty] | False
Zakázka:
Oprava mostu v km 19,608 na trati Kácov - Světlá nad Sázavou
Objekt:
02.1_2024 - Most
| KSO: |  |  |  |  | CC-CZ:
| Místo: |  | Březina |  |  | Datum: | 25. 3. 2024
| Zadavatel: |  |  |  |  | IČ:
DIČ:
| Uchazeč: |  |  |  |  | IČ: | Vyplň údaj
|  | Vyplň údaj |  |  |  | DIČ: | Vyplň údaj
| Projektant: |  |  |  |  | IČ:
DIČ:
| Zpracovatel: |  |  |  |  | IČ:
DIČ:
Poznámka:
| Cena bez DPH | [5 empty] | 0
|  |  | Základ daně |  |  | Sazba daně | Výše daně
| DPH | základní | 0 |  |  | 21% | 0
|  | snížená | 0 |  |  | 12% | 0
|  | zákl. přenesená | 0 |  |  | 21% | 0
|  | sníž. přenesená | 0 |  |  | 12% | 0
|  | nulová | 0 |  |  | 0% | 0
| Cena s DPH |  |  | v | CZK |  | 0
| Projektant |  |  | Zpracovatel
| Datum a podpis: |  | Razítko | Datum a podpis: |  |  | Razítko
| Objednavatel |  |  | Uchazeč
| Datum a podpis: |  | Razítko | Datum a podpis: |  |  | Razítko
REKAPITULACE ČLENĚNÍ SOUPISU PRACÍ
Zakázka:
Oprava mostu v km 19,608 na trati Kácov - Světlá nad Sázavou
Objekt:
02.1_2024 - Most
Místo: |  |  | Březina |  |  | Datum: | 25. 3. 2024
Zadavatel: | [5 empty] | Projektant:
Uchazeč: |  |  | Vyplň údaj |  |  | Zpracovatel:
Kód dílu - Popis | [6 empty] | Cena celkem [CZK]
Náklady ze soupisu prací | [6 empty] | 0 | [11 empty] | -1
| HSV - Práce a dodávky HSV | [5 empty] | 0
| 1 - Zemní práce | [5 empty] | 0
| 4 - Vodorovné konstrukce | [5 empty] | 0
| 5 - Komunikace pozemní | [5 empty] | 0
| 6 - Úpravy povrchů, podlahy a osazování výplní | [5 empty] | 0
| 9 - Ostatní konstrukce a práce, bourání | [5 empty] | 0
| 997 - Přesun sutě | [5 empty] | 0
| 998 - Přesun hmot | [5 empty] | 0
| PSV - Práce a dodávky PSV | [5 empty] | 0
| 767 - Konstrukce zámečnické | [5 empty] | 0
| 783 - Dokončovací práce - nátěry | [5 empty] | 0
| HZS - Hodinové zúčtovací sazby | [5 empty] | 0
SOUPIS PRACÍ
Zakázka:
Oprava mostu v km 19,608 na trati Kácov - Světlá nad Sázavou
Objekt:
02.1_2024 - Most
Místo: |  |  | Březina |  |  | Datum: | 25. 3. 2024
Zadavatel: | [5 empty] | Projektant:
Uchazeč: |  |  | Vyplň údaj |  |  | Zpracovatel:
PČ | Typ | Kód | Popis | MJ | Množství | J.cena [CZK] | Cena celkem [CZK] | Cenová soustava |  | DPH | J. Nh [h] | Nh celkem [h] | J. hmotnost [t] | Hmotnost celkem [t] | J. suť [t] | Suť Celkem [t]
Náklady soupisu celkem | [6 empty] | 0 |  |  |  |  | 0 |  | 2257.8004 |  | 363.0211 |  | D | -1 | [10 empty] | 0
| D | HSV | Práce a dodávky HSV |  |  |  | 0 |  |  |  |  | 0 |  | 2256.1347 |  | 363.0211 | 1 | D | 0 |  |  |  | ROZPOCET | [6 empty] | 0
| D | 1 | Zemní práce |  |  |  | 0 |  |  |  |  | 0 |  | 31.6365 |  | 17.5032 | 1 | D | 1 |  |  |  | ROZPOCET | [6 empty] | 0
1 | K | 113105111 | Rozebrání dlažeb z lomového kamene kladených na sucho | m2 | 36.465 |  | 0 | CS ÚRS 2024 01 |  | základní |  | 0 | 0 | 0 | 0.48 | 17.5032 | 4 | K | 2 |  |  |  | ROZPOCET | 0 | 0 | 0 | 0 | 0 | 1 | 0 | 4 | 1806478811
| PP |  | Rozebrání dlažeb z lomového kamene s přemístěním hmot na skládku na vzdálenost do 3 m nebo s naložením na dopravní prostředek, kladených na sucho | [14 empty] | PP | 2
| VV |  | "předpoklad 30% svahového kužele u O01" 121,55*0,3 |  | 36.465 | [12 empty] | VV | 2 | 2 | True | 0 | ROZPOCET
| VV |  | Součet |  | 36.465 | [12 empty] | VV | 2 | 4 | True | 1 | ROZPOCET
2 | K | 119001424.R | Dočasné zajištění kabelů a kabelových tratí ze 3 volně ložených kabelů | m | 210 |  | 0 |  |  | základní |  | 0 | 0.0369 | 7.749 | 0 | 0 | 4 | K | 2 |  |  |  | ROZPOCET | 0 | 0 | 0 | 0 | 0 | 1 | 0 | 4 | -208863046
| PP |  | Dočasné zajištění podzemního potrubí nebo vedení ve výkopišti ve stavu i poloze, ve kterých byla na začátku zemních prací a to s podepřením, vzepřením nebo vyvěšením, případně s ochranným bedněním, se zřízením a odstraněním zajišťovací konstrukce, s opotřebením hmot kabelů a kabelových tratí z volně ložených kabelů a to do 3 kabelů | [14 empty] | PP | 2
| P |  | Poznámka k položce: Vyvěšení a zajištění stávajících kabelů | [14 empty] | P | 2
| VV |  | "3x kabely vlevo a vpravo " 2*105 |  | 210 | [12 empty] | VV | 2 | 2 | True | 1 | ROZPOCET
3 | K | 119001428.R | Zpětné uložení kabelů | m | 210 |  | 0 |  |  | základní |  | 0 | 0.10775 | 22.6275 | 0 | 0 | 4 | K | 2 |  |  |  | ROZPOCET | 0 | 0 | 0 | 0 | 0 | 1 | 0 | 4 | 1583005991
| PP |  | Dočasné zajištění podzemního potrubí nebo vedení ve výkopišti ve stavu i poloze, ve kterých byla na začátku zemních prací a to s podepřením, vzepřením nebo vyvěšením, příp. s ochranným bedněním, se zřízením a odstraněním zajišťovací konstrukce, s opotřebením hmot kabelů a kabelových tratí z volně ložených kabelů a to přes 6 kabelů | [14 empty] | PP | 2
| VV |  | "3x kabely vlevo a vpravo " 2*105 |  | 210 | [12 empty] | VV | 2 | 2 | True | 1 | ROZPOCET
4 | M | 34575495 | žlab kabelový pozinkovaný 2m/ks 100x250 | m | 105 |  | 0 | CS ÚRS 2024 01 |  | základní |  | 0 | 0.012 | 1.26 | 0 | 0 | 8 | M | 2 |  |  |  | ROZPOCET | 0 | 0 | 0 | 0 | 0 | 1 | 0 | 4 | -2094959709
| PP |  | žlab kabelový pozinkovaný 2m/ks 100x250 | [14 empty] | PP | 2
| P |  | Poznámka k položce: pro uložení kabelů vlevo | [14 empty] | P | 2
| D | 4 | Vodorovné konstrukce |  |  |  | 0 |  |  |  |  | 0 |  | 91.2908 |  | 13.761 | 1 | D | 1 |  |  |  | ROZPOCET | [6 empty] | 0
5 | K | 421941321 | Montáž podlahy z plechů bez výztuh při opravě mostu | m2 | 129.85 |  | 0 | CS ÚRS 2024 01 |  | základní |  | 0 | 0.0006 | 0.07791 | 0 | 0 | 4 | K | 2 |  |  |  | ROZPOCET | 0 | 0 | 0 | 0 | 0 | 1 | 0 | 4 | 2122610966
| PP |  | Oprava podlah z plechů montáž bez výztuh | [14 empty] | PP | 2
| VV |  | "chodníkové podlahy" 129,85 |  | 129.85 | [12 empty] | VV | 2 | 2 | True | 0 | ROZPOCET
| VV |  | Součet |  | 129.85 | [12 empty] | VV | 2 | 4 | True | 1 | ROZPOCET
6 | M | 13611220 | plech ocelový hladký jakost S235JR tl 6mm tabule | t | 6.116 |  | 0 | CS ÚRS 2024 01 |  | základní |  | 0 | 1 | 6.116 | 0 | 0 | 8 | M | 2 |  |  |  | ROZPOCET | 0 | 0 | 0 | 0 | 0 | 1 | 0 | 4 | 1319634673
| PP |  | plech ocelový hladký jakost S235JR tl 6mm tabule | [14 empty] | PP | 2
| P |  | Poznámka k položce: neroceňovat, zpětná montáž stávajících podlahových plechů | [14 empty] | P | 2
| VV |  | 129,85*0,0471 'Přepočtené koeficientem množství |  | 6.116 | [12 empty] | VV | 2 | 2 | False | 1 | ROZPOCET
7 | K | 421941521 | Demontáž podlahových plechů bez výztuh na mostech | m2 | 229.35 |  | 0 | CS ÚRS 2024 01 |  | základní |  | 0 | 0.0003685 | 0.084515 | 0.06 | 13.761 | 4 | K | 2 |  |  |  | ROZPOCET | 0 | 0 | 0 | 0 | 0 | 1 | 0 | 4 | 1079266404
| PP |  | Demontáž podlahových plechů bez výztuh | [14 empty] | PP | 2
| VV |  | "podlahy střední" 63,3 |  | 63.3 | [12 empty] | VV | 2 | 2 | True | 0 | ROZPOCET
| VV |  | "podlahy po hlavách mostnic" 36,2 |  | 36.2 | [12 empty] | VV | 2 | 2 | True | 0 | ROZPOCET
| VV |  | "chodníkové podlahy" 129,85 |  | 129.85 | [12 empty] | VV | 2 | 2 | True | 0 | ROZPOCET
| VV |  | Součet |  | 229.35 | [12 empty] | VV | 2 | 4 | True | 1 | ROZPOCET
8 | K | 429172111 | Výroba ocelových prvků pro opravu mostů šroubovaných nebo svařovaných do 100 kg | kg | 22909 |  | 0 | CS ÚRS 2024 01 |  | základní |  | 0 | 0 | 0 | 0 | 0 | 4 | K | 2 |  |  |  | ROZPOCET | 0 | 0 | 0 | 0 | 0 | 1 | 0 | 4 | -1972997934
| PP |  | Oprava ocelových prvků mostních konstrukcí ztužidel, sedel pro centrické uložení mostnic, stoliček, diagonál, svislic, styčníkových plechů, chodníkových konzol, podlahových nosníků, kabelových žlabů a ostatních drobných prvků výroba šroubovaných nebo svařovaných, hmotnosti do 100 kg | [14 empty] | PP | 2
| P |  | Poznámka k položce: nové prvky viz Výkaz výměr PD | [14 empty] | P | 2
9 | K | 429172112 | Výroba ocelových prvků pro opravu mostů šroubovaných nebo svařovaných přes 100 kg | kg | 21644 |  | 0 | CS ÚRS 2024 01 |  | základní |  | 0 | 0 | 0 | 0 | 0 | 4 | K | 2 |  |  |  | ROZPOCET | 0 | 0 | 0 | 0 | 0 | 1 | 0 | 4 | 679097181
| PP |  | Oprava ocelových prvků mostních konstrukcí ztužidel, sedel pro centrické uložení mostnic, stoliček, diagonál, svislic, styčníkových plechů, chodníkových konzol, podlahových nosníků, kabelových žlabů a ostatních drobných prvků výroba šroubovaných nebo svařovaných, hmotnosti přes 100 kg | [14 empty] | PP | 2
| P |  | Poznámka k položce: nové prvky viz Výkaz výměr PD | [14 empty] | P | 2
10 | K | 429172211 | Montáž ocelových prvků pro opravu mostů šroubovaných nebo svařovaných do 100 kg | kg | 23825 |  | 0 | CS ÚRS 2024 01 |  | základní |  | 0 | 0 | 0 | 0 | 0 | 4 | K | 2 |  |  |  | ROZPOCET | 0 | 0 | 0 | 0 | 0 | 1 | 0 | 4 | -838960331
| PP |  | Oprava ocelových prvků mostních konstrukcí ztužidel, sedel pro centrické uložení mostnic, stoliček, diagonál, svislic, styčníkových plechů, chodníkových konzol, podlahových nosníků, kabelových žlabů a ostatních drobných prvků montáž šroubovaných nebo svařovaných, hmotnosti do 100 kg | [14 empty] | PP | 2
11 | K | 429172212 | Montáž ocelových prvků pro opravu mostů šroubovaných nebo svařovaných přes 100 kg | kg | 22510 |  | 0 | CS ÚRS 2024 01 |  | základní |  | 0 | 0 | 0 | 0 | 0 | 4 | K | 2 |  |  |  | ROZPOCET | 0 | 0 | 0 | 0 | 0 | 1 | 0 | 4 | -697250366
| PP |  | Oprava ocelových prvků mostních konstrukcí ztužidel, sedel pro centrické uložení mostnic, stoliček, diagonál, svislic, styčníkových plechů, chodníkových konzol, podlahových nosníků, kabelových žlabů a ostatních drobných prvků montáž šroubovaných nebo svařovaných, hmotnosti přes 100 kg | [14 empty] | PP | 2
12 | M | 13010561.R | ocel jakosti S355J2+N | t | 49.008 |  | 0 |  |  | základní |  | 0 | 1 | 49.008 | 0 | 0 | 8 | M | 2 |  |  |  | ROZPOCET | 0 | 0 | 0 | 0 | 0 | 1 | 0 | 4 | -175800280
| PP |  | ocel profilová HE-B 300 jakost 11 375 | [14 empty] | PP | 2
| P |  | Poznámka k položce: mateeriál nových prvků viz Výkaz výměr PD včetně rezervy na spojovací materiál a svary | [14 empty] | P | 2
13 | M | 3091000210.R | šroub vysokopevnostní HRC s maticí a podložkou M20x50 | 100 kus | 12.24 |  | 0 |  |  | základní |  | 0 | 0.018 | 0.22032 | 0 | 0 | 8 | M | 2 |  |  |  | ROZPOCET | 0 | 0 | 0 | 0 | 0 | 1 | 0 | 4 | -1964132325
| PP |  | šroub vysokopevnostní HRC s maticí a podložkou M20x55 | [14 empty] | PP | 2
14 | M | 30910002 | šroub vysokopevnostní HRC s maticí a podložkou M20x55 | 100 kus | 5.68 |  | 0 | CS ÚRS 2024 01 |  | základní |  | 0 | 0.019 | 0.10792 | 0 | 0 | 8 | M | 2 |  |  |  | ROZPOCET | 0 | 0 | 0 | 0 | 0 | 1 | 0 | 4 | -1594671666
| PP |  | šroub vysokopevnostní HRC s maticí a podložkou M20x55 | [14 empty] | PP | 2
15 | M | 309100011.R | šroub vysokopevnostní HRC s maticí a podložkou M20x60 | 100 kus | 45.77 |  | 0 |  |  | základní |  | 0 | 0.02 | 0.9154 | 0 | 0 | 8 | M | 2 |  |  |  | ROZPOCET | 0 | 0 | 0 | 0 | 0 | 1 | 0 | 4 | -1406784650
| PP |  | šroub vysokopevnostní HRC s maticí a podložkou M20x55 | [14 empty] | PP | 2
16 | M | 309100012.R | šroub vysokopevnostní HRC s maticí a podložkou M20x65 | 100 kus | 5.28 |  | 0 |  |  | základní |  | 0 | 0.022 | 0.11616 | 0 | 0 | 8 | M | 2 |  |  |  | ROZPOCET | 0 | 0 | 0 | 0 | 0 | 1 | 0 | 4 | 703668057
| PP |  | šroub vysokopevnostní HRC s maticí a podložkou M20x55 | [14 empty] | PP | 2
17 | M | 30910003 | šroub vysokopevnostní HRC s maticí a podložkou M20x70 | 100 kus | 7.62 |  | 0 | CS ÚRS 2024 01 |  | základní |  | 0 | 0.023 | 0.17526 | 0 | 0 | 8 | M | 2 |  |  |  | ROZPOCET | 0 | 0 | 0 | 0 | 0 | 1 | 0 | 4 | -774915748
| PP |  | šroub vysokopevnostní HRC s maticí a podložkou M20x70 | [14 empty] | PP | 2
18 | M | 309100013.R | šroub vysokopevnostní HRC s maticí a podložkou M20x75 | 100 kus | 1.42 |  | 0 |  |  | základní |  | 0 | 0.024 | 0.03408 | 0 | 0 | 8 | M | 2 |  |  |  | ROZPOCET | 0 | 0 | 0 | 0 | 0 | 1 | 0 | 4 | 481098137
| PP |  | šroub vysokopevnostní HRC s maticí a podložkou M20x70 | [14 empty] | PP | 2
19 | M | 309100014.R | šroub vysokopevnostní HRC s maticí a podložkou M20x80 | 100 kus | 0.66 |  | 0 |  |  | základní |  | 0 | 0.026 | 0.01716 | 0 | 0 | 8 | M | 2 |  |  |  | ROZPOCET | 0 | 0 | 0 | 0 | 0 | 1 | 0 | 4 | -1113086950
| PP |  | šroub vysokopevnostní HRC s maticí a podložkou M20x70 | [14 empty] | PP | 2
20 | M | 309100015.R | šroub vysokopevnostní HRC s maticí a podložkou M20x85 | 100 kus | 5.1 |  | 0 |  |  | základní |  | 0 | 0.027 | 0.1377 | 0 | 0 | 8 | M | 2 |  |  |  | ROZPOCET | 0 | 0 | 0 | 0 | 0 | 1 | 0 | 4 | 507354550
| PP |  | šroub vysokopevnostní HRC s maticí a podložkou M20x70 | [14 empty] | PP | 2
21 | M | 309100016.R | šroub vysokopevnostní HRC s maticí a podložkou M20x105 | 100 kus | 3.68 |  | 0 |  |  | základní |  | 0 | 0.032 | 0.11776 | 0 | 0 | 8 | M | 2 |  |  |  | ROZPOCET | 0 | 0 | 0 | 0 | 0 | 1 | 0 | 4 | 1494080962
| PP |  | šroub vysokopevnostní HRC s maticí a podložkou M20x70 | [14 empty] | PP | 2
22 | M | 309100017.R | šroub vysokopevnostní HRC s maticí a podložkou M20x120 | 100 kus | 3.2 |  | 0 |  |  | základní |  | 0 | 0.036 | 0.1152 | 0 | 0 | 8 | M | 2 |  |  |  | ROZPOCET | 0 | 0 | 0 | 0 | 0 | 1 | 0 | 4 | 1153084772
| PP |  | šroub vysokopevnostní HRC s maticí a podložkou M20x70 | [14 empty] | PP | 2
23 | K | 465514157 | Dlažba svahu u opěr z upraveného lomového žulového kamene tl 200 mm do lože pískového pl přes 10 m2 | m2 | 36.465 |  | 0 | CS ÚRS 2024 01 |  | základní |  | 0 | 0.9337 | 34.0474 | 0 | 0 | 4 | K | 2 |  |  |  | ROZPOCET | 0 | 0 | 0 | 0 | 0 | 1 | 0 | 4 | 263594145
| PP |  | Dlažba svahu u mostních opěr z upraveného lomového žulového kamene s vyspárováním maltou MC 25, šíře spáry 15 mm do pískového lože tloušťky 200 mm, plochy přes 10 m2 | [14 empty] | PP | 2
| VV |  | "předpoklad 30% svahového kužele u O01" 121,55*0,3 |  | 36.465 | [12 empty] | VV | 2 | 2 | True | 0 | ROZPOCET
| VV |  | Součet |  | 36.465 | [12 empty] | VV | 2 | 4 | True | 1 | ROZPOCET
| D | 5 | Komunikace pozemní |  |  |  | 0 |  |  |  |  | 0 |  | 19.4878 |  | 22.41 | 1 | D | 1 |  |  |  | ROZPOCET | [6 empty] | 0
24 | K | 521272215 | Demontáž mostnic s odsunem hmot mimo objekt mostu | kus | 133 |  | 0 | CS ÚRS 2024 01 |  | základní |  | 0 | 0.000583 | 0.077539 | 0.166 | 22.078 | 4 | K | 2 |  |  |  | ROZPOCET | 0 | 0 | 0 | 0 | 0 | 1 | 0 | 4 | -1813097345
| PP |  | Demontáž mostnic s odsunem hmot mimo objekt mostu se zřízením pomocné montážní lávky | [14 empty] | PP | 2
| P |  | Poznámka k položce: stávající mostnice budou předány investorovi, investor zajistí odvoz a uložení pro další využití | [14 empty] | P | 2
25 | K | 521273111 | Výroba dřevěných mostnic železničního mostu v přímé, v oblouku nebo přechodnici bez převýšení | kus | 95 |  | 0 | CS ÚRS 2024 01 |  | základní |  | 0 | 0.002112 | 0.20064 | 0 | 0 | 4 | K | 2 |  |  |  | ROZPOCET | 0 | 0 | 0 | 0 | 0 | 1 | 0 | 4 | -334933048
| PP |  | Mostnice na železničních mostech z tvrdého dřeva s plošným uložením výroba bez převýšení v přímé, v oblouku nebo přechodnici | [14 empty] | PP | 2
26 | K | 521273122 | Výroba dřevěných mostnic železničního mostu s převýšení do 75 mm s 1 klínem | kus | 30 |  | 0 | CS ÚRS 2024 01 |  | základní |  | 0 | 0.013768 | 0.41306 | 0 | 0 | 4 | K | 2 |  |  |  | ROZPOCET | 0 | 0 | 0 | 0 | 0 | 1 | 0 | 4 | 114744172
| PP |  | Mostnice na železničních mostech z tvrdého dřeva s plošným uložením výroba s převýšením do 75 mm s 1 klínem | [14 empty] | PP | 2
27 | M | 31198039 | podkladnice stříhaná děrovaná se sraženými hranami tv. SM4 | kus | 254 |  | 0 | CS ÚRS 2024 01 |  | základní |  | 0 | 0.0115 | 2.921 | 0 | 0 | 8 | M | 2 |  |  |  | ROZPOCET | 0 | 0 | 0 | 0 | 0 | 1 | 0 | 4 | -756307831
| PP |  | podkladnice stříhaná děrovaná se sraženými hranami tv. SM4 | [14 empty] | PP | 2
| P |  | Poznámka k položce: neoceňovat, použití stávající podkladnice | [14 empty] | P | 2
28 | K | 521273211 | Montáž dřevěných mostnic železničního mostu v přímé, v oblouku nebo přechodnici bez převýšení | kus | 95 |  | 0 | CS ÚRS 2024 01 |  | základní |  | 0 | 0.0026556 | 0.25229 | 0 | 0 | 4 | K | 2 |  |  |  | ROZPOCET | 0 | 0 | 0 | 0 | 0 | 1 | 0 | 4 | -1855481695
| PP |  | Mostnice na železničních mostech z tvrdého dřeva s plošným uložením montáž bez převýšení v přímé, v oblouku nebo přechodnici | [14 empty] | PP | 2
29 | M | 60815365 | mostnice dřevěná impregnovaná olejem DB 240x260mm dl 2,4m | m3 | 14.227 |  | 0 | CS ÚRS 2024 01 |  | základní |  | 0 | 0.815 | 11.595 | 0 | 0 | 8 | M | 2 |  |  |  | ROZPOCET | 0 | 0 | 0 | 0 | 0 | 1 | 0 | 4 | 1199741507
| PP |  | mostnice dřevěná impregnovaná olejem DB 240x260mm dl 2,4m | [14 empty] | PP | 2
| VV |  | 0,24*0,26*2,4*95 |  | 14.227 | [12 empty] | VV | 2 | 2 | True | 0 | ROZPOCET
| VV |  | Součet |  | 14.227 | [12 empty] | VV | 2 | 4 | True | 1 | ROZPOCET
30 | K | 521273222 | Montáž dřevěných mostnic železničního mostu s převýšení do 75 mm s 1 klínem | kus | 30 |  | 0 | CS ÚRS 2024 01 |  | základní |  | 0 | 0.0032429 | 0.097287 | 0 | 0 | 4 | K | 2 |  |  |  | ROZPOCET | 0 | 0 | 0 | 0 | 0 | 1 | 0 | 4 | 1410384690
| PP |  | Mostnice na železničních mostech z tvrdého dřeva s plošným uložením montáž s převýšením do 75 mm s 1 klínem | [14 empty] | PP | 2
31 | M | 60815365 | mostnice dřevěná impregnovaná olejem DB 240x260mm dl 2,4m | m3 | 4.493 |  | 0 | CS ÚRS 2024 01 |  | základní |  | 0 | 0.815 | 3.6618 | 0 | 0 | 8 | M | 2 |  |  |  | ROZPOCET | 0 | 0 | 0 | 0 | 0 | 1 | 0 | 4 | 661809455
| PP |  | mostnice dřevěná impregnovaná olejem DB 240x260mm dl 2,4m | [14 empty] | PP | 2
| VV |  | 0,24*0,26*2,4*30 |  | 4.493 | [12 empty] | VV | 2 | 2 | True | 0 | ROZPOCET
| VV |  | Součet |  | 4.493 | [12 empty] | VV | 2 | 4 | True | 1 | ROZPOCET
32 | K | 521281111 | Výroba pozednic železničního mostu z tvrdého dřeva | kus | 2 |  | 0 | CS ÚRS 2024 01 |  | základní |  | 0 | 0.002124 | 0.004248 | 0 | 0 | 4 | K | 2 |  |  |  | ROZPOCET | 0 | 0 | 0 | 0 | 0 | 1 | 0 | 4 | -359702301
| PP |  | Pozednice na železničních mostech z tvrdého dřeva s plošným uložením výroba | [14 empty] | PP | 2
33 | K | 521281211 | Montáž pozednic železničního mostu z tvrdého dřeva | kus | 2 |  | 0 | CS ÚRS 2024 01 |  | základní |  | 0 | 0.0047451 | 0.0094902 | 0 | 0 | 4 | K | 2 |  |  |  | ROZPOCET | 0 | 0 | 0 | 0 | 0 | 1 | 0 | 4 | 1202990645
| PP |  | Pozednice na železničních mostech z tvrdého dřeva s plošným uložením montáž | [14 empty] | PP | 2
34 | M | 60815370 | mostnice dřevěná impregnovaná olejem DB 240x260mm dl 2,5m | m3 | 0.312 |  | 0 | CS ÚRS 2024 01 |  | základní |  | 0 | 0.815 | 0.25428 | 0 | 0 | 8 | M | 2 |  |  |  | ROZPOCET | 0 | 0 | 0 | 0 | 0 | 1 | 0 | 4 | 965288316
| PP |  | mostnice dřevěná impregnovaná olejem DB 240x260mm dl 2,5m | [14 empty] | PP | 2
35 | K | 521283221 | Demontáž pozednic včetně odstranění štěrkového podsypu | kus | 2 |  | 0 | CS ÚRS 2024 01 |  | základní |  | 0 | 0.000583 | 0.001166 | 0.166 | 0.332 | 4 | K | 2 |  |  |  | ROZPOCET | 0 | 0 | 0 | 0 | 0 | 1 | 0 | 4 | 456719992
| PP |  | Demontáž pozednic s odstraněním štěrku | [14 empty] | PP | 2
| D | 6 | Úpravy povrchů, podlahy a osazování výplní |  |  |  | 0 |  |  |  |  | 0 |  | 228.083 |  | 260.9698 | 1 | D | 1 |  |  |  | ROZPOCET | [6 empty] | 0
36 | K | 628613223 | Protikorozní ochrana OK mostu III.tř.-základní a podkladní epoxidový, vrchní PU nátěr bez metalizace | m2 | 2288.3 |  | 0 | CS ÚRS 2024 01 |  | základní |  | 0 | 0.0657 | 150.3413 | 0.075 | 171.6225 | 4 | K | 2 |  |  |  | ROZPOCET | 0 | 0 | 0 | 0 | 0 | 1 | 0 | 4 | 129889354
| PP |  | Protikorozní ochrana ocelových mostních konstrukcí včetně otryskání povrchu základní a podkladní epoxidový a vrchní polyuretanový nátěr bez metalizace III. třídy | [14 empty] | PP | 2
| P |  | Poznámka k položce: stávající OK | [14 empty] | P | 2
37 | K | 628613223 | Protikorozní ochrana OK mostu III.tř.-základní a podkladní epoxidový, vrchní PU nátěr bez metalizace | m2 | 987 |  | 0 | CS ÚRS 2024 01 |  | základní |  | 0 | 0.0657 | 64.8459 | 0.075 | 74.025 | 4 | K | 2 |  |  |  | ROZPOCET | 0 | 0 | 0 | 0 | 0 | 1 | 0 | 4 | -993455564
| PP |  | Protikorozní ochrana ocelových mostních konstrukcí včetně otryskání povrchu základní a podkladní epoxidový a vrchní polyuretanový nátěr bez metalizace III. třídy | [14 empty] | PP | 2
| P |  | Poznámka k položce: nové prvky OK | [14 empty] | P | 2
38 | K | 628613224 | Protikorozní ochrana OK mostu IV.tř.- základní a podkladní epoxidový, vrchní PU nátěr bez metalizace | m2 | 259.7 |  | 0 | CS ÚRS 2024 01 |  | základní |  | 0 | 0.049656 | 12.8958 | 0.059 | 15.3223 | 4 | K | 2 |  |  |  | ROZPOCET | 0 | 0 | 0 | 0 | 0 | 1 | 0 | 4 | -1963493011
| PP |  | Protikorozní ochrana ocelových mostních konstrukcí včetně otryskání povrchu základní a podkladní epoxidový a vrchní polyuretanový nátěr bez metalizace IV. třídy | [14 empty] | PP | 2
| P |  | Poznámka k položce: chodníkové plechy | [14 empty] | P | 2
39 | K | 628613911 | Mechanické vyčištění hloubkové koroze mezi jednotlivými prvky OK mostů | m | 655.9 |  | 0 | CS ÚRS 2024 01 |  | základní |  | 0 | 0 | 0 | 0 | 0 | 4 | K | 2 |  |  |  | ROZPOCET | 0 | 0 | 0 | 0 | 0 | 1 | 0 | 4 | -1905905609
| PP |  | Mechanické vyčištění hloubkové koroze mezi jednotlivými prvky ocelových mostních konstrukcí | [14 empty] | PP | 2
| P |  | Poznámka k položce: spáry mezi prvky svislic, diafragmat a příčného zrzužení hl.nosníků | [14 empty] | P | 2
| D | 9 | Ostatní konstrukce a práce, bourání |  |  |  | 0 |  |  |  |  | 0 |  | 1885.6367 |  | 48.3772 | 1 | D | 1 |  |  |  | ROZPOCET | [6 empty] | 0
40 | K | 936171150 | Demontáž pojistných úhelníků L 160 x 160 x 40 na železničních mostech přímých nebo v oblouku | m | 94.5 |  | 0 | CS ÚRS 2024 01 |  | základní |  | 0 | 0 | 0 | 0.064 | 6.048 | 4 | K | 2 |  |  |  | ROZPOCET | 0 | 0 | 0 | 0 | 0 | 1 | 0 | 4 | -234807975
| PP |  | Demontáž úhelníků na železničních mostech bez přesypávky v přímé trati nebo v oblouku pojistných L 160 x 160 x 40 | [14 empty] | PP | 2
41 | K | 936171200.R | Oprava pojistných úhelníků L 160x100x14 pro kolej S 49 na mostě | m | 74.5 |  | 0 |  |  | základní |  | 0 | 0 | 0 | 0 | 0 | 4 | K | 2 |  |  |  | ROZPOCET | 0 | 0 | 0 | 0 | 0 | 1 | 0 | 4 | 1647776689
| PP |  | Oprava úhelníků na železničních mostech v přímé trati nebo oblouku výroba úhelníků pojistných v koleji tvaru S 49 - L 160x100x14 | [14 empty] | PP | 2
42 | K | 936171311 | Montáž pojistných úhelníků L 160x100x14 v koleji S 49 na mostě | m | 94.5 |  | 0 | CS ÚRS 2024 01 |  | základní |  | 0 | 0.0022274 | 0.21049 | 0 | 0 | 4 | K | 2 |  |  |  | ROZPOCET | 0 | 0 | 0 | 0 | 0 | 1 | 0 | 4 | -1981587121
| PP |  | Oprava úhelníků na železničních mostech v přímé trati nebo oblouku montáž úhelníků pojistných v koleji tvaru S 49 - L 160x100x14 | [14 empty] | PP | 2
| P |  | Poznámka k položce: stávající pojistné úhelníky budou převrtány dle nového rozdělení mostnic a zpětně namontovány | [14 empty] | P | 2
43 | K | 936942200.R | Zhotovení tabulky hotovitele s letopočtem opravy mostu | kus | 2 |  | 0 |  |  | základní |  | 0 | 0.00649 | 0.01298 | 0 | 0 | 4 | K | 2 |  |  |  | ROZPOCET | 0 | 0 | 0 | 0 | 0 | 1 | 0 | 4 | 1886737197
| PP |  | Zhotovení tabulky s letopočtem opravy nebo větší údržby vložením šablony do bednění | [14 empty] | PP | 2
44 | K | 938132111 | Údržba svahu a svahových kuželů v okolí říms a křídel | m2 | 232.5 |  | 0 | CS ÚRS 2024 01 |  | základní |  | 0 | 0 | 0 | 0.0007 | 0.16275 | 4 | K | 2 |  |  |  | ROZPOCET | 0 | 0 | 0 | 0 | 0 | 1 | 0 | 4 | 1107414807
| PP |  | Údržba svahu a svahových kuželů odstraněním nánosů a náletových dřevin v okolí říms a křídel | [14 empty] | PP | 2
| VV |  | "svahové kužely u O01" 121,5-36,5 |  | 85 | [12 empty] | VV | 2 | 2 | True | 0 | ROZPOCET
| VV |  | "svahové kužely u O02" 147,5 |  | 147.5 | [12 empty] | VV | 2 | 2 | True | 0 | ROZPOCET
| VV |  | Součet |  | 232.5 | [12 empty] | VV | 2 | 4 | True | 1 | ROZPOCET
45 | K | 938905311 | Údržba OK mostů - očistění, nátěr, namazání ložisek | kus | 8 |  | 0 | CS ÚRS 2024 01 |  | základní |  | 0 | 6e-05 | 0.00048 | 0 | 0 | 4 | K | 2 |  |  |  | ROZPOCET | 0 | 0 | 0 | 0 | 0 | 1 | 0 | 4 | -991829006
| PP |  | Údržba ocelových konstrukcí údržba ložisek očistění, nátěr, namazání | [14 empty] | PP | 2
46 | K | 941321111 | Montáž lešení řadového modulového těžkého zatížení do 300 kg/m2 š do 1,2 m v do 10 m | m2 | 2305 |  | 0 | CS ÚRS 2024 01 |  | základní |  | 0 | 0 | 0 | 0 | 0 | 4 | K | 2 |  |  |  | ROZPOCET | 0 | 0 | 0 | 0 | 0 | 1 | 0 | 4 | 660325956
| PP |  | Montáž lešení řadového modulového těžkého pracovního s podlahami s provozním zatížením tř. 4 do 300 kg/m2 šířky tř. SW09 přes 0,9 do 1,2 m, výšky do 10 m | [14 empty] | PP | 2
| VV |  | 83 "pilíř" |  | 83 | [12 empty] | VV | 2 | 2 | True | 0 | ROZPOCET
| VV |  | 50 "Křídla" |  | 50 | [12 empty] | VV | 2 | 2 | True | 0 | ROZPOCET
| VV |  | 74*9*2 "vnější pohledové lešení s přesahem NK" |  | 1332 | [12 empty] | VV | 2 | 2 | True | 0 | ROZPOCET
| VV |  | 70*6*2 "vnitřní pohledové lešení NK s přesahem" |  | 840 | [12 empty] | VV | 2 | 2 | True | 0 | ROZPOCET
| VV |  | Součet |  | 2305 | [12 empty] | VV | 2 | 4 | True | 1 | ROZPOCET
47 | K | 941321211 | Příplatek k lešení řadovému modulovému těžkému do 300 kg/m2 š od 0,9 do 1,2 m v do 10 m za každý den použití | m2 | 598941 |  | 0 | CS ÚRS 2024 01 |  | základní |  | 0 | 0 | 0 | 0 | 0 | 4 | K | 2 |  |  |  | ROZPOCET | 0 | 0 | 0 | 0 | 0 | 1 | 0 | 4 | 1164185010
| PP |  | Lešení řadové modulové těžké pracovní s podlahami s provozním zatížením tř. 4 do 300 kg/m2 šířky tř. SW09 od 0,9 do 1,2 m výšky do 10 m příplatek k ceně za každý den použití | [14 empty] | PP | 2
| VV |  | 133*45 "pohledová plocha spodní stavby 45 dní" |  | 5985 | [12 empty] | VV | 2 | 2 | True | 0 | ROZPOCET
| VV |  | 1332*273 "pohledová plocha vnější NK 273 dní" |  | 363636 | [12 empty] | VV | 2 | 2 | True | 0 | ROZPOCET
| VV |  | 840*273"pohledová plocha vnitřní NK 273 dní" |  | 229320 | [12 empty] | VV | 2 | 2 | True | 0 | ROZPOCET
| VV |  | Součet |  | 598941 | [12 empty] | VV | 2 | 4 | True | 1 | ROZPOCET
48 | K | 941321811 | Demontáž lešení řadového modulového těžkého zatížení do 300 kg/m2 š do 1,2 m v do 10 m | m2 | 2305 |  | 0 | CS ÚRS 2024 01 |  | základní |  | 0 | 0 | 0 | 0 | 0 | 4 | K | 2 |  |  |  | ROZPOCET | 0 | 0 | 0 | 0 | 0 | 1 | 0 | 4 | -697541060
| PP |  | Demontáž lešení řadového modulového těžkého pracovního s podlahami s provozním zatížením tř. 4 do 300 kg/m2 šířky tř. SW09 přes 0,9 do 1,2 m, výšky do 10 m | [14 empty] | PP | 2
49 | K | 944611111 | Montáž ochranné plachty z textilie z umělých vláken | m2 | 2305 |  | 0 | CS ÚRS 2024 01 |  | základní |  | 0 | 0 | 0 | 0 | 0 | 4 | K | 2 |  |  |  | ROZPOCET | 0 | 0 | 0 | 0 | 0 | 1 | 0 | 4 | -105533770
| PP |  | Plachta ochranná zavěšená na konstrukci lešení z textilie z umělých vláken montáž | [14 empty] | PP | 2
| VV |  | 1332+420*2 +133"kalkulována průměrná výška lešení, spodní plošina 2x " |  | 2305 | [12 empty] | VV | 2 | 2 | True | 1 | ROZPOCET
50 | K | 944611211 | Příplatek k ochranné plachtě za každý den použití | m2 | 598941 |  | 0 | CS ÚRS 2024 01 |  | základní |  | 0 | 0 | 0 | 0 | 0 | 4 | K | 2 |  |  |  | ROZPOCET | 0 | 0 | 0 | 0 | 0 | 1 | 0 | 4 | -1955863513
| PP |  | Plachta ochranná zavěšená na konstrukci lešení z textilie z umělých vláken příplatek k ceně za každý den použití | [14 empty] | PP | 2
| VV |  | (1332+420*2)*273 "273 dní po celé ploše" |  | 592956 | [12 empty] | VV | 2 | 2 | True | 0 | ROZPOCET
| VV |  | 133*45 "45 dní spodní stavba" |  | 5985 | [12 empty] | VV | 2 | 2 | True | 0 | ROZPOCET
| VV |  | Součet |  | 598941 | [12 empty] | VV | 2 | 4 | True | 1 | ROZPOCET
51 | K | 944611811 | Demontáž ochranné plachty z textilie z úmělých vláken | m2 | 2305 |  | 0 | CS ÚRS 2024 01 |  | základní |  | 0 | 0 | 0 | 0 | 0 | 4 | K | 2 |  |  |  | ROZPOCET | 0 | 0 | 0 | 0 | 0 | 1 | 0 | 4 | -2111442708
| PP |  | Plachta ochranná zavěšená na konstrukci lešení z textilie z umělých vláken demontáž | [14 empty] | PP | 2
52 | K | 946221131 | Montáž lešení zavěšeného dílcového na potrubních mostech zatížení tř. 3 do 200 kg/m2 v do 10 m | m2 | 665 |  | 0 | CS ÚRS 2024 01 |  | základní |  | 0 | 0 | 0 | 0 | 0 | 4 | K | 2 |  |  |  | ROZPOCET | 0 | 0 | 0 | 0 | 0 | 1 | 0 | 4 | 1485114013
| PP |  | Montáž zavěšeného dílcového lešení na potrubních mostech nebo na mostní konstrukci s podlahami s provozním zatížením tř. 3 přes 150 do 200 kg/m2, umístěného ve výšce do 10 m | [14 empty] | PP | 2
| VV |  | 3,5*70 "horní plošina" |  | 245 | [12 empty] | VV | 2 | 2 | True | 0 | ROZPOCET
| VV |  | 6*70 "spodní plošina" |  | 420 | [12 empty] | VV | 2 | 2 | True | 0 | ROZPOCET
| VV |  | Součet |  | 665 | [12 empty] | VV | 2 | 4 | True | 1 | ROZPOCET
53 | K | 946221231 | Příplatek k lešení zavěšenému dílcovému na mostech přes 150 do 200 kg/m2 v do 10 m za každý den použití | m2 | 181545 |  | 0 | CS ÚRS 2024 01 |  | základní |  | 0 | 0 | 0 | 0 | 0 | 4 | K | 2 |  |  |  | ROZPOCET | 0 | 0 | 0 | 0 | 0 | 1 | 0 | 4 | -944040874
| PP |  | Lešení zavěšené na potrubních mostech nebo na mostní konstrukci dílcové s podlahami s provozním zatížením tř. 3 přes 150 do 200 kg/m2, umístěné ve výšce do 10 m příplatek k ceně za každý den použití | [14 empty] | PP | 2
| VV |  | 420*273 "spodní plošina" |  | 114660 | [12 empty] | VV | 2 | 2 | True | 0 | ROZPOCET
| VV |  | 245*273 "horní plošina" |  | 66885 | [12 empty] | VV | 2 | 2 | True | 0 | ROZPOCET
| VV |  | Součet |  | 181545 | [12 empty] | VV | 2 | 4 | True | 1 | ROZPOCET
54 | K | 946221831 | Demontáž lešení zavěšeného dílcového na potrubních mostech zatížení tř. 3 do 200 kg/m2 v do 10 m | m2 | 665 |  | 0 | CS ÚRS 2024 01 |  | základní |  | 0 | 0 | 0 | 0 | 0 | 4 | K | 2 |  |  |  | ROZPOCET | 0 | 0 | 0 | 0 | 0 | 1 | 0 | 4 | 1575352152
| PP |  | Demontáž zavěšeného dílcového lešení na potrubních mostech nebo na mostní konstrukci s podlahami s provozním zatížením tř. 3 přes 150 do 200 kg/m2, umístěného ve výšce do 10 m | [14 empty] | PP | 2
55 | K | 949000000.R | Montáž dočasné pojezdové (jeřábové) dráhy | m | 74.5 |  | 0 |  |  | základní |  | 0 | 7.0899 | 528.1946 | 0 | 0 | 4 | K | 2 |  |  |  | ROZPOCET | 0 | 0 | 0 | 0 | 0 | 1 | 0 | 4 | -1432909577
| PP |  | Montáž dočasné jeřábové dráhy s kolovým tlakem do 20 t (na jednu kolejnici) o rozchodu do 4 m | [14 empty] | PP | 2
56 | K | 949000001.R | Demontáž dočasné pojezdové (jeřábové) dráhy | m | 74.5 |  | 0 |  |  | základní |  | 0 | 9.5818 | 713.8426 | 0 | 0 | 4 | K | 2 |  |  |  | ROZPOCET | 0 | 0 | 0 | 0 | 0 | 1 | 0 | 4 | 690131144
| PP |  | Montáž dočasné jeřábové dráhy s kolovým tlakem do 60 t (na jednu kolejnici) o rozchodu přes 5 do 6 m | [14 empty] | PP | 2
57 | K | 949000002.R | Příplatek používání dočasné pojezdové (jeřábové) dráhy | m | 74.5 |  | 0 |  |  | základní |  | 0 | 8.4168 | 627.0509 | 0 | 0 | 4 | K | 2 |  |  |  | ROZPOCET | 0 | 0 | 0 | 0 | 0 | 1 | 0 | 4 | 669471077
| PP |  | Montáž dočasné jeřábové dráhy s kolovým tlakem do 60 t (na jednu kolejnici) o rozchodu přes 4 do 5 m | [14 empty] | PP | 2
| P |  | Poznámka k položce: včetně elektrického jeřábu s navijákem pro manipulaci s břemeny do 2t | [14 empty] | P | 2
58 | K | 963071121 | Demontáž ocelových prvků mostů nýtovaných do 100 kg | kg | 4700 |  | 0 | CS ÚRS 2024 01 |  | základní |  | 0 | 0 | 0 | 0.001 | 4.7 | 4 | K | 2 |  |  |  | ROZPOCET | 0 | 0 | 0 | 0 | 0 | 1 | 0 | 4 | -588734429
| PP |  | Demontáž ocelových prvků mostních konstrukcí ztužidel, sedel pro centrické uložení mostnic, stoliček, diagonál, svislic, styčníkových plechů, chodníkových konzol, podlahových nosníků, kabelových žlabů a ostatních drobných prvků nýtovaných, hmotnosti do 100 kg | [14 empty] | PP | 2
59 | K | 963071122 | Demontáž ocelových prvků mostů nýtovaných přes 100 kg | kg | 21300 |  | 0 | CS ÚRS 2024 01 |  | základní |  | 0 | 0 | 0 | 0.001 | 21.3 | 4 | K | 2 |  |  |  | ROZPOCET | 0 | 0 | 0 | 0 | 0 | 1 | 0 | 4 | 1036551869
| PP |  | Demontáž ocelových prvků mostních konstrukcí ztužidel, sedel pro centrické uložení mostnic, stoliček, diagonál, svislic, styčníkových plechů, chodníkových konzol, podlahových nosníků, kabelových žlabů a ostatních drobných prvků nýtovaných, hmotnosti přes 100 kg | [14 empty] | PP | 2
60 | K | 985131211 | Očištění ploch stěn, rubu kleneb a podlah sušeným křemičitým pískem | m2 | 336.8 |  | 0 | CS ÚRS 2021 01 |  | základní |  | 0 | 0.048 | 16.1664 | 0.048 | 16.1664 | 4 | K | 2 |  |  |  | ROZPOCET | 0 | 0 | 0 | 0 | 0 | 1 | 0 | 4 | 2145959891
| PP |  | Očištění ploch stěn, rubu kleneb a podlah tryskání pískem sušeným | [14 empty] | PP | 2
| P |  | Poznámka k položce: opěry O01 a O02 včetně křídel, pilíř P01 | [14 empty] | P | 2
61 | K | 985324111 | Impregnační nátěr betonu a kamene dvojnásobný S1 (OS-A) | m2 | 336.8 |  | 0 | CS ÚRS 2024 01 |  | základní |  | 0 | 0.00047 | 0.1583 | 0 | 0 | 4 | K | 2 |  |  |  | ROZPOCET | 0 | 0 | 0 | 0 | 0 | 1 | 0 | 4 | -1620232242
| PP |  | Ochranný nátěr betonu na bázi silanu impregnační dvojnásobný S1 (OS-A) | [14 empty] | PP | 2
| D | 997 | Přesun sutě |  |  |  | 0 |  |  |  |  | 0 |  | 0 |  | 0 | 1 | D | 1 |  |  |  | ROZPOCET | [6 empty] | 0
62 | K | 997013813 | Poplatek za uložení na skládce (skládkovné) stavebního odpadu z plastických hmot kód odpadu 17 02 03 | t | 0.023 |  | 0 | CS ÚRS 2024 01 |  | základní |  | 0 | 0 | 0 | 0 | 0 | 4 | K | 2 |  |  |  | ROZPOCET | 0 | 0 | 0 | 0 | 0 | 1 | 0 | 4 | -388481288
| PP |  | Poplatek za uložení stavebního odpadu na skládce (skládkovné) z plastických hmot zatříděného do Katalogu odpadů pod kódem 17 02 03 | [14 empty] | PP | 2
| P |  | Poznámka k položce: Pe podložky pod podklasdnice | [14 empty] | P | 2
63 | K | 997013841 | Poplatek za uložení na skládce (skládkovné) odpadu po otryskávání bez obsahu nebezpečných látek kód odpadu 12 01 17 | t | 90.191 |  | 0 | CS ÚRS 2024 01 |  | základní |  | 0 | 0 | 0 | 0 | 0 | 4 | K | 2 |  |  |  | ROZPOCET | 0 | 0 | 0 | 0 | 0 | 1 | 0 | 4 | -1024830472
| PP |  | Poplatek za uložení stavebního odpadu na skládce (skládkovné) odpadního materiálu po otryskávání bez obsahu nebezpečných látek zatříděného do Katalogu odpadů pod kódem 12 01 17 | [14 empty] | PP | 2
| VV |  | "Nové prvky OK" 74,025 |  | 74.025 | [12 empty] | VV | 2 | 2 | True | 0 | ROZPOCET
| VV |  | "Spodní stavba" 16,166 |  | 16.166 | [12 empty] | VV | 2 | 2 | True | 0 | ROZPOCET
| VV |  | Součet |  | 90.191 | [12 empty] | VV | 2 | 4 | True | 1 | ROZPOCET
64 | K | 997013843 | Poplatek za uložení na skládce (skládkovné) odpadu po otryskávání s obsahem nebezpečných látek kód odpadu 12 01 16 | t | 186.945 |  | 0 | CS ÚRS 2024 01 |  | základní |  | 0 | 0 | 0 | 0 | 0 | 4 | K | 2 |  |  |  | ROZPOCET | 0 | 0 | 0 | 0 | 0 | 1 | 0 | 4 | -1783324653
| PP |  | Poplatek za uložení stavebního odpadu na skládce (skládkovné) odpadního materiálu po otryskávání s obsahem nebezpečných látek zatříděného do katalogu odpadů pod kódem 12 01 16 | [14 empty] | PP | 2
| VV |  | "Stávající prvky OK tř.3" 171,623 |  | 171.623 | [12 empty] | VV | 2 | 2 | True | 0 | ROZPOCET
| VV |  | "Stávající prvky OK tř.4" 15,322 |  | 15.322 | [12 empty] | VV | 2 | 2 | True | 0 | ROZPOCET
| VV |  | Součet |  | 186.945 | [12 empty] | VV | 2 | 4 | True | 1 | ROZPOCET
65 | K | 997211511 | Vodorovná doprava suti po suchu na vzdálenost do 1 km | t | 277.159 |  | 0 | CS ÚRS 2024 01 |  | základní |  | 0 | 0 | 0 | 0 | 0 | 4 | K | 2 |  |  |  | ROZPOCET | 0 | 0 | 0 | 0 | 0 | 1 | 0 | 4 | 1886634383
| PP |  | Vodorovná doprava suti nebo vybouraných hmot suti se složením a hrubým urovnáním, na vzdálenost do 1 km | [14 empty] | PP | 2
| VV |  | 0,023 "plast" |  | 0.023 | [12 empty] | VV | 2 | 2 | True | 0 | ROZPOCET
| VV |  | 74,025+16,166 "písek po otryskání bez obsahu nebezpečných látek" |  | 90.191 | [12 empty] | VV | 2 | 2 | True | 0 | ROZPOCET
| VV |  | 186,945 "písek po otryskání s obsahem nebezpečných látek" |  | 186.945 | [12 empty] | VV | 2 | 2 | True | 0 | ROZPOCET
| VV |  | Součet |  | 277.159 | [12 empty] | VV | 2 | 4 | True | 1 | ROZPOCET
66 | K | 997211519 | Příplatek ZKD 1 km u vodorovné dopravy suti | t | 8314.77 |  | 0 | CS ÚRS 2024 01 |  | základní |  | 0 | 0 | 0 | 0 | 0 | 4 | K | 2 |  |  |  | ROZPOCET | 0 | 0 | 0 | 0 | 0 | 1 | 0 | 4 | -1914901504
| PP |  | Vodorovná doprava suti nebo vybouraných hmot suti se složením a hrubým urovnáním, na vzdálenost Příplatek k ceně za každý další započatý 1 km přes 1 km | [14 empty] | PP | 2
| VV |  | 277,159*30 "suť kod 12 01 16 předpoklad skládky 30km, AVE Čáslav" |  | 8314.77 | [12 empty] | VV | 2 | 2 | True | 0 | ROZPOCET
| VV |  | Součet |  | 8314.77 | [12 empty] | VV | 2 | 4 | True | 1 | ROZPOCET
67 | K | 997211611 | Nakládání suti na dopravní prostředky pro vodorovnou dopravu | t | 277.159 |  | 0 | CS ÚRS 2024 01 |  | základní |  | 0 | 0 | 0 | 0 | 0 | 4 | K | 2 |  |  |  | ROZPOCET | 0 | 0 | 0 | 0 | 0 | 1 | 0 | 4 | -125278976
| PP |  | Nakládání suti nebo vybouraných hmot na dopravní prostředky pro vodorovnou dopravu suti | [14 empty] | PP | 2
| VV |  | 171,623 "suť po tryskání prvků stávající OK" |  | 171.623 | [12 empty] | VV | 2 | 2 | True | 0 | ROZPOCET
| VV |  | 74,025 "suť po tryskání nových prvků OK" |  | 74.025 | [12 empty] | VV | 2 | 2 | True | 0 | ROZPOCET
| VV |  | 15,322 "suť po tryskání podlah" |  | 15.322 | [12 empty] | VV | 2 | 2 | True | 0 | ROZPOCET
| VV |  | 16,166 "suť po tryskání prvků stávající spodní stavby" |  | 16.166 | [12 empty] | VV | 2 | 2 | True | 0 | ROZPOCET
| VV |  | 0,023"polyetylenové podložky" |  | 0.023 | [12 empty] | VV | 2 | 2 | True | 0 | ROZPOCET
| VV |  | Součet |  | 277.159 | [12 empty] | VV | 2 | 4 | True | 1 | ROZPOCET
68 | K | 997221111 | Vodorovná doprava suti ze sypkých materiálů nošením do 50 m | t | 186.945 |  | 0 | CS ÚRS 2024 01 |  | základní |  | 0 | 0 | 0 | 0 | 0 | 4 | K | 2 |  |  |  | ROZPOCET | 0 | 0 | 0 | 0 | 0 | 1 | 0 | 4 | 664787163
| PP |  | Vodorovná doprava suti nošením s naložením a se složením ze sypkých materiálů, na vzdálenost do 50 m | [14 empty] | PP | 2
| VV |  | 171,623 "suť kod 12 01 16 po tryskání prvků stávající OK" |  | 171.623 | [12 empty] | VV | 2 | 2 | True | 0 | ROZPOCET
| VV |  | 15,322 "suť kod 12 01 16 po otryskání podlah" |  | 15.322 | [12 empty] | VV | 2 | 2 | True | 0 | ROZPOCET
| VV |  | Součet |  | 186.945 | [12 empty] | VV | 2 | 4 | True | 1 | ROZPOCET
69 | K | 997221141 | Vodorovná doprava suti ze sypkých materiálů stavebním kolečkem do 50 m | t | 186.945 |  | 0 | CS ÚRS 2024 01 |  | základní |  | 0 | 0 | 0 | 0 | 0 | 4 | K | 2 |  |  |  | ROZPOCET | 0 | 0 | 0 | 0 | 0 | 1 | 0 | 4 | 1979100535
| PP |  | Vodorovná doprava suti stavebním kolečkem s naložením a se složením ze sypkých materiálů, na vzdálenost do 50 m | [14 empty] | PP | 2
| D | 998 | Přesun hmot |  |  |  | 0 |  |  |  |  | 0 |  | 0 |  | 0 | 1 | D | 1 |  |  |  | ROZPOCET | [6 empty] | 0
70 | K | 998212111 | Přesun hmot pro mosty zděné, monolitické betonové nebo ocelové v do 20 m | t | 378.1297 |  | 0 | CS ÚRS 2024 01 |  | základní |  | 0 | 0 | 0 | 0 | 0 | 4 | K | 2 |  |  |  | ROZPOCET | 0 | 0 | 0 | 0 | 0 | 1 | 0 | 4 | 1146822605
| PP |  | Přesun hmot pro mosty zděné, betonové monolitické, spřažené ocelobetonové nebo kovové vodorovná dopravní vzdálenost do 100 m výška mostu do 20 m | [14 empty] | PP | 2
| D | PSV | Práce a dodávky PSV |  |  |  | 0 |  |  |  |  | 0 |  | 1.6657 |  | 0 | 2 | D | 0 |  |  |  | ROZPOCET | [6 empty] | 0
| D | 767 | Konstrukce zámečnické |  |  |  | 0 |  |  |  |  | 0 |  | 1.6524 |  | 0 | 2 | D | 1 |  |  |  | ROZPOCET | [6 empty] | 0
71 | K | 767591012 | Montáž podlah nebo podest z kompozitních pochůzných skládaných roštů o hm přes 15 do 30 kg/m2 | m2 | 86 |  | 0 | CS ÚRS 2023 02 |  | základní |  | 0 | 0.0004932 | 0.042415 | 0 | 0 | 16 | K | 2 |  |  |  | ROZPOCET | 0 | 0 | 0 | 0 | 0 | 1 | 0 | 16 | -315291599
| PP |  | Montáž výrobků z kompozitů podlah nebo podest z pochůzných skládaných roštů hmotnosti přes 15 do 30 kg/m2 | [14 empty] | PP | 2
72 | M | 230141-S-A.R | Kompozitní rošt 30x1000x4000 mm, šedý - protiskluz | m2 | 100 |  | 0 |  |  | základní |  | 0 | 0.0161 | 1.61 | 0 | 0 | 32 | M | 2 |  |  |  | ROZPOCET | 0 | 0 | 0 | 0 | 0 | 1 | 0 | 16 | 1804542479
| PP |  | rošt kompozitní pochůzný skládaný 15x23/38mm A15 | [14 empty] | PP | 2
| P |  | Poznámka k položce: kompozitní rošt_materiál včetně prořezu | [14 empty] | P | 2
73 | K | 767591021 | Příplatek k montáži podlahového kompozitního roštu za zkrácení a úpravu | m | 220 |  | 0 | CS ÚRS 2023 02 |  | základní |  | 0 | 0 | 0 | 0 | 0 | 16 | K | 2 |  |  |  | ROZPOCET | 0 | 0 | 0 | 0 | 0 | 1 | 0 | 16 | -572341772
| PP |  | Montáž výrobků z kompozitů podlah nebo podest Příplatek k cenám za zkrácení a úpravu roštu | [14 empty] | PP | 2
| D | 783 | Dokončovací práce - nátěry |  |  |  | 0 |  |  |  |  | 0 |  | 0.01326 |  | 0 | 2 | D | 1 |  |  |  | ROZPOCET | [6 empty] | 0
74 | K | 783342101 | Tmelení včetně přebroušení zámečnických konstrukcí polyuretanovým tmelem | m2 | 442 |  | 0 | CS ÚRS 2024 01 |  | základní |  | 0 | 3e-05 | 0.01326 | 0 | 0 | 16 | K | 2 |  |  |  | ROZPOCET | 0 | 0 | 0 | 0 | 0 | 1 | 0 | 16 | 1606436964
| PP |  | Tmelení zámečnických konstrukcí včetně přebroušení tmelených míst, tmelem polyuretanovým | [14 empty] | PP | 2
| D | HZS | Hodinové zúčtovací sazby |  |  |  | 0 |  |  |  |  | 0 |  | 0 |  | 0 | 4 | D | 0 |  |  |  | ROZPOCET | [6 empty] | 0
75 | K | HZS2492 | Hodinová zúčtovací sazba pomocný dělník PSV | hod | 800 |  | 0 | CS ÚRS 2024 01 |  | základní |  | 0 | 0 | 0 | 0 | 0 | 512 | K | 1 |  |  |  | ROZPOCET | 0 | 0 | 0 | 0 | 0 | 1 | 0 | 512 | -869135255
| PP |  | Hodinové zúčtovací sazby profesí PSV zednické výpomoci a pomocné práce PSV pomocný dělník PSV | [14 empty] | PP | 1
| VV |  | 40*10*2 " bezpečnostní hlídka pro práce mimo výluku |  | 800 | [12 empty] | VV | 1 | 2 | True | 1 | ROZPOCET

## 02.2_2024 - Železniční sv...
{93c5d354-83cb-49f7-aba4-b0c52156c593}
2
| KRYCÍ LIST SOUPISU PRACÍ | [7 empty] | v --- níže se nacházejí doplnkové a pomocné údaje k sestavám --- v | [8 empty] | False
Zakázka:
Oprava mostu v km 19,608 na trati Kácov - Světlá nad Sázavou
Objekt:
02.2_2024 - Železniční svršek
| KSO: |  |  |  |  | CC-CZ:
| Místo: |  | Březina |  |  | Datum: | 25. 3. 2024
| Zadavatel: |  |  |  |  | IČ:
DIČ:
| Uchazeč: |  |  |  |  | IČ: | Vyplň údaj
|  | Vyplň údaj |  |  |  | DIČ: | Vyplň údaj
| Projektant: |  |  |  |  | IČ:
DIČ:
| Zpracovatel: |  |  |  |  | IČ:
DIČ:
Poznámka:
| Cena bez DPH | [5 empty] | 0
|  |  | Základ daně |  |  | Sazba daně | Výše daně
| DPH | základní | 0 |  |  | 21% | 0
|  | snížená | 0 |  |  | 12% | 0
|  | zákl. přenesená | 0 |  |  | 21% | 0
|  | sníž. přenesená | 0 |  |  | 12% | 0
|  | nulová | 0 |  |  | 0% | 0
| Cena s DPH |  |  | v | CZK |  | 0
| Projektant |  |  | Zpracovatel
| Datum a podpis: |  | Razítko | Datum a podpis: |  |  | Razítko
| Objednavatel |  |  | Uchazeč
| Datum a podpis: |  | Razítko | Datum a podpis: |  |  | Razítko
REKAPITULACE ČLENĚNÍ SOUPISU PRACÍ
Zakázka:
Oprava mostu v km 19,608 na trati Kácov - Světlá nad Sázavou
Objekt:
02.2_2024 - Železniční svršek
Místo: |  |  | Březina |  |  | Datum: | 25. 3. 2024
Zadavatel: | [5 empty] | Projektant:
Uchazeč: |  |  | Vyplň údaj |  |  | Zpracovatel:
Kód dílu - Popis | [6 empty] | Cena celkem [CZK]
Náklady ze soupisu prací | [6 empty] | 0 | [11 empty] | -1
| HSV - Práce a dodávky HSV | [5 empty] | 0
| 5 - Komunikace pozemní | [5 empty] | 0
| 998 - Přesun hmot | [5 empty] | 0
SOUPIS PRACÍ
Zakázka:
Oprava mostu v km 19,608 na trati Kácov - Světlá nad Sázavou
Objekt:
02.2_2024 - Železniční svršek
Místo: |  |  | Březina |  |  | Datum: | 25. 3. 2024
Zadavatel: | [5 empty] | Projektant:
Uchazeč: |  |  | Vyplň údaj |  |  | Zpracovatel:
PČ | Typ | Kód | Popis | MJ | Množství | J.cena [CZK] | Cena celkem [CZK] | Cenová soustava |  | DPH | J. Nh [h] | Nh celkem [h] | J. hmotnost [t] | Hmotnost celkem [t] | J. suť [t] | Suť Celkem [t]
Náklady soupisu celkem | [6 empty] | 0 |  |  |  |  | 0 |  | 43.6821 |  | 55.4031 |  | D | -1 | [10 empty] | 0
| D | HSV | Práce a dodávky HSV |  |  |  | 0 |  |  |  |  | 0 |  | 43.6821 |  | 55.4031 | 1 | D | 0 |  |  |  | ROZPOCET | [6 empty] | 0
| D | 5 | Komunikace pozemní |  |  |  | 0 |  |  |  |  | 0 |  | 43.6821 |  | 55.4031 | 1 | D | 1 |  |  |  | ROZPOCET | [6 empty] | 0
1 | K | 514591111 | Doplnění kameniva v kolejích a výhybkách | m3 | 10 |  | 0 | CS ÚRS 2024 01 |  | základní |  | 0 | 0 | 0 | 0.2 | 2 | 4 | K | 2 |  |  |  | ROZPOCET | 0 | 0 | 0 | 0 | 0 | 1 | 0 | 4 | -1393585429
| PP |  | Doplnění kameniva v kolejích a výhybkách | [14 empty] | PP | 2
2 | M | 58344005 | kamenivo drcené hrubé frakce 32/63 třída BI OTP ČD | t | 19 |  | 0 | CS ÚRS 2024 01 |  | základní |  | 0 | 1 | 19 | 0 | 0 | 8 | M | 2 |  |  |  | ROZPOCET | 0 | 0 | 0 | 0 | 0 | 1 | 0 | 4 | 364747523
| PP |  | kamenivo drcené hrubé frakce 32/63 třída BI OTP ČD | [14 empty] | PP | 2
3 | M | 31198059.R | podložka polyetylenová pod podkladnici SM4 | kus | 254 |  | 0 |  |  | základní |  | 0 | 9e-05 | 0.02286 | 0 | 0 | 8 | M | 2 |  |  |  | ROZPOCET | 0 | 0 | 0 | 0 | 0 | 1 | 0 | 4 | -1812127275
| PP |  | podložka polyetylenová pod podkladnici 380/160/2 (S4, R4) | [14 empty] | PP | 2
4 | M | 31198050.R | podložka pryžová pod patu kolejnice S49M | kus | 254 |  | 0 |  |  | základní |  | 0 | 0.00018 | 0.04572 | 0 | 0 | 8 | M | 2 |  |  |  | ROZPOCET | 0 | 0 | 0 | 0 | 0 | 1 | 0 | 4 | 830364916
| PP |  | podložka pryžová pod patu kolejnice S49 183x126x6 | [14 empty] | PP | 2
5 | K | 521371511 | Montáž kolejnic na mostech s mostnicemi soustavy S49 | m | 149 |  | 0 | CS ÚRS 2024 01 |  | základní |  | 0 | 0 | 0 | 0 | 0 | 4 | K | 2 |  |  |  | ROZPOCET | 0 | 0 | 0 | 0 | 0 | 1 | 0 | 4 | 719557201
| PP |  | Montáž kolejnic na mostech s mostnicemi soustavy S49 | [14 empty] | PP | 2
6 | M | 31198234 | komplet pro upevnění Skl24 (šroub RS0, matice M22, podložka Uls6) | kus | 672 |  | 0 | CS ÚRS 2024 01 |  | základní |  | 0 | 0.00111 | 0.74592 | 0 | 0 | 8 | M | 2 |  |  |  | ROZPOCET | 0 | 0 | 0 | 0 | 0 | 1 | 0 | 4 | -450594648
| PP |  | komplet pro upevnění Skl24 (šroub RS0, matice M22, podložka Uls6) | [14 empty] | PP | 2
7 | M | 43765005 | kolejnice tv. 49E1 (S49), třídy R260 | m | 298 |  | 0 | CS ÚRS 2024 01 |  | základní |  | 0 | 0.04939 | 14.7182 | 0 | 0 | 8 | M | 2 |  |  |  | ROZPOCET | 0 | 0 | 0 | 0 | 0 | 1 | 0 | 4 | 1334431084
| PP |  | kolejnice tv. 49E1 (S49), třídy R260 | [14 empty] | PP | 2
| P |  | Poznámka k položce: neoceňovat, zpětná montáž stávajících kolejnic | [14 empty] | P | 2
| VV |  | 149*2 'Přepočtené koeficientem množství |  | 298 | [12 empty] | VV | 2 | 2 | False | 1 | ROZPOCET
8 | K | 525971111 | Demontáž kolejnic na mostech s mostnicemi hmotnosti do 50 kg/m | m | 149 |  | 0 | CS ÚRS 2024 01 |  | základní |  | 0 | 0 | 0 | 0.14539 | 21.6631 | 4 | K | 2 |  |  |  | ROZPOCET | 0 | 0 | 0 | 0 | 0 | 1 | 0 | 4 | 152595471
| PP |  | Demontáž kolejnic na mostech s mostnicemi hmotnosti do 50 kg/m | [14 empty] | PP | 2
| P |  | Poznámka k položce: 1x demontáž stávající koleje bez dělení se stažením v celé délce za most 1x demontáž provizorní stykované koleje z inventárních kolejnic | [14 empty] | P | 2
9 | K | 541391212 | Demontáž roštu koleje na pražcích dřevěných rozdělení d | m | 28 |  | 0 | CS ÚRS 2024 01 |  | základní |  | 0 | 0 | 0 | 0.3431 | 9.6068 | 4 | K | 2 |  |  |  | ROZPOCET | 0 | 0 | 0 | 0 | 0 | 1 | 0 | 4 | 1263470659
| PP |  | Demontáž roštu koleje na pražcích dřevěných rozdělení d | [14 empty] | PP | 2
11 | K | 541411151 | Demontáž podkladnice všech soustav | kus | 270 |  | 0 | CS ÚRS 2024 01 |  | základní |  | 0 | 0 | 0 | 0.00858 | 2.3166 | 4 | K | 2 |  |  |  | ROZPOCET | 0 | 0 | 0 | 0 | 0 | 1 | 0 | 4 | 1627635164
| PP |  | Demontáž podkladnice všech soustav | [14 empty] | PP | 2
10 | K | 541411111 | Demontáž dilatačního zařízení na pražcích dřevěných malého | kus | 4 |  | 0 | CS ÚRS 2024 01 |  | základní |  | 0 | 0 | 0 | 4.952 | 19.808 | 4 | K | 2 |  |  |  | ROZPOCET | 0 | 0 | 0 | 0 | 0 | 1 | 0 | 4 | 197138617
| PP |  | Demontáž dilatačního zařízení na pražcích dřevěných malého | [14 empty] | PP | 2
| VV |  | 0,666666666666667*6 'Přepočtené koeficientem množství |  | 4 | [12 empty] | VV | 2 | 2 | False | 1 | ROZPOCET
12 | K | 543131131 | Přesná úprava geometrické polohy koleje všech soustav pražce betonové | m | 1000 |  | 0 | CS ÚRS 2024 01 |  | základní |  | 0 | 0 | 0 | 0 | 0 | 4 | K | 2 |  |  |  | ROZPOCET | 0 | 0 | 0 | 0 | 0 | 1 | 0 | 4 | 1323136113
| PP |  | Přesná úprava geometrické polohy koleje všech soustav pražce betonové | [14 empty] | PP | 2
13 | K | 546391212 | Montáž roštu koleje na pražcích dřevěných typ koleje S49 rozdělení d | m | 28 |  | 0 | CS ÚRS 2024 01 |  | základní |  | 0 | 0 | 0 | 0 | 0 | 4 | K | 2 |  |  |  | ROZPOCET | 0 | 0 | 0 | 0 | 0 | 1 | 0 | 4 | -698855566
| PP |  | Montáž kolejového roštu na pražcích dřevěných typ koleje S49 rozdělení d | [14 empty] | PP | 2
14 | M | 43765005 | kolejnice tv. 49E1 (S49), třídy R260 | m | 56 |  | 0 | CS ÚRS 2024 01 |  | základní |  | 0 | 0.04939 | 2.7658 | 0 | 0 | 8 | M | 2 |  |  |  | ROZPOCET | 0 | 0 | 0 | 0 | 0 | 1 | 0 | 4 | 98998633
| PP |  | kolejnice tv. 49E1 (S49), třídy R260 | [14 empty] | PP | 2
| P |  | Poznámka k položce: neoceňovat, zpětná montáž stávajících kolejnic | [14 empty] | P | 2
| VV |  | 28*2 'Přepočtené koeficientem množství |  | 56 | [12 empty] | VV | 2 | 2 | False | 1 | ROZPOCET
15 | K | 548121622 | Svařování kolejnic aluminotermicky zkrácený předehřev soustavy S49 | kus | 2 |  | 0 | CS ÚRS 2024 01 |  | základní |  | 0 | 0 | 0 | 0.00429 | 0.00858 | 4 | K | 2 |  |  |  | ROZPOCET | 0 | 0 | 0 | 0 | 0 | 1 | 0 | 4 | 819635930
| PP |  | Svařování kolejnic aluminotermicky zkrácený předehřev soustavy S49 | [14 empty] | PP | 2
16 | M | 54653006 | dávka svařovací kolejnice S49 jakost R350 HT základní spára | kus | 2 |  | 0 | CS ÚRS 2024 01 |  | základní |  | 0 | 0.00377 | 0.00754 | 0 | 0 | 8 | M | 2 |  |  |  | ROZPOCET | 0 | 0 | 0 | 0 | 0 | 1 | 0 | 4 | 1877227563
| PP |  | dávka svařovací kolejnice S49 jakost R350 HT základní spára | [14 empty] | PP | 2
17 | K | 548131121 | Dělení kolejnic všech soustav řezáním nebo rozbroušením | kus | 2 |  | 0 | CS ÚRS 2024 01 |  | základní |  | 0 | 0 | 0 | 0 | 0 | 4 | K | 2 |  |  |  | ROZPOCET | 0 | 0 | 0 | 0 | 0 | 1 | 0 | 4 | -995063872
| PP |  | Dělení kolejnic všech soustav řezáním nebo rozbroušením | [14 empty] | PP | 2
18 | K | 548191121 | Dosažení upínací teploty bezstykové koleje | kus | 2 |  | 0 | CS ÚRS 2024 01 |  | základní |  | 0 | 0 | 0 | 0 | 0 | 4 | K | 2 |  |  |  | ROZPOCET | 0 | 0 | 0 | 0 | 0 | 1 | 0 | 4 | 699610466
| PP |  | Dosažení upínací teploty bezstykové koleje | [14 empty] | PP | 2
19 | K | 548191122.R | Zřízení bezstykové koleje dle předpisu S3/2 | m | 150 |  | 0 |  |  | základní |  | 0 | 0 | 0 | 0 | 0 | 4 | K | 2 |  |  |  | ROZPOCET | 0 | 0 | 0 | 0 | 0 | 1 | 0 | 4 | 1799043813
| PP |  | Rovnání deformace kolejnic styku | [14 empty] | PP | 2
20 | K | 549411121 | Montáž dilatačního zařízení malého na pražcích dřevěných soustavy S49 | kus | 4 |  | 0 | CS ÚRS 2024 01 |  | základní |  | 0 | 0 | 0 | 0 | 0 | 4 | K | 2 |  |  |  | ROZPOCET | 0 | 0 | 0 | 0 | 0 | 1 | 0 | 4 | -1879102323
| PP |  | Montáž dilatačního zařízení malého na pražcích dřevěných soustavy S49 | [14 empty] | PP | 2
21 | M | 43707013 | dilatační zařízení KMDZ S49 1:20 dilatující délka 30-80m, 4200mm dl. | kus | 4 |  | 0 | CS ÚRS 2024 01 |  | základní |  | 0 | 1.594 | 6.376 | 0 | 0 | 8 | M | 2 |  |  |  | ROZPOCET | 0 | 0 | 0 | 0 | 0 | 1 | 0 | 4 | -656119017
| PP |  | dilatační zařízení KMDZ S49 1:20 dilatující délka 30-80m, 4200mm dl. | [14 empty] | PP | 2
| P |  | Poznámka k položce: neoceńovat, zpětná montáž stávajícíh dilatačních zařízení | [14 empty] | P | 2
| D | 998 | Přesun hmot |  |  |  | 0 |  |  |  |  | 0 |  | 0 |  | 0 | 1 | D | 1 |  |  |  | ROZPOCET | [6 empty] | 0
22 | K | 998241021 | Přesun hmot pro dráhy kolejové jakéhokoliv rozsahu dopravní vzdálenost do 5000 m | t | 43.682 |  | 0 | CS ÚRS 2024 01 |  | základní |  | 0 | 0 | 0 | 0 | 0 | 4 | K | 2 |  |  |  | ROZPOCET | 0 | 0 | 0 | 0 | 0 | 1 | 0 | 4 | -100970247
| PP |  | Přesun hmot pro dráhy kolejové jakéhokoliv rozsahu dopravní vzdálenost do 5000 m | [14 empty] | PP | 2

## 02.3_2024 - VRN
{f7a01de2-ec5b-446a-9bf8-35dc66fd5949}
2
| KRYCÍ LIST SOUPISU PRACÍ | [7 empty] | v --- níže se nacházejí doplnkové a pomocné údaje k sestavám --- v | [8 empty] | False
Zakázka:
Oprava mostu v km 19,608 na trati Kácov - Světlá nad Sázavou
Objekt:
02.3_2024 - VRN
| KSO: |  |  |  |  | CC-CZ:
| Místo: |  | Březina |  |  | Datum: | 25. 3. 2024
| Zadavatel: |  |  |  |  | IČ:
DIČ:
| Uchazeč: |  |  |  |  | IČ: | Vyplň údaj
|  | Vyplň údaj |  |  |  | DIČ: | Vyplň údaj
| Projektant: |  |  |  |  | IČ:
DIČ:
| Zpracovatel: |  |  |  |  | IČ:
DIČ:
Poznámka:
| Cena bez DPH | [5 empty] | 0
|  |  | Základ daně |  |  | Sazba daně | Výše daně
| DPH | základní | 0 |  |  | 21% | 0
|  | snížená | 0 |  |  | 12% | 0
|  | zákl. přenesená | 0 |  |  | 21% | 0
|  | sníž. přenesená | 0 |  |  | 12% | 0
|  | nulová | 0 |  |  | 0% | 0
| Cena s DPH |  |  | v | CZK |  | 0
| Projektant |  |  | Zpracovatel
| Datum a podpis: |  | Razítko | Datum a podpis: |  |  | Razítko
| Objednavatel |  |  | Uchazeč
| Datum a podpis: |  | Razítko | Datum a podpis: |  |  | Razítko
REKAPITULACE ČLENĚNÍ SOUPISU PRACÍ
Zakázka:
Oprava mostu v km 19,608 na trati Kácov - Světlá nad Sázavou
Objekt:
02.3_2024 - VRN
Místo: |  |  | Březina |  |  | Datum: | 25. 3. 2024
Zadavatel: | [5 empty] | Projektant:
Uchazeč: |  |  | Vyplň údaj |  |  | Zpracovatel:
Kód dílu - Popis | [6 empty] | Cena celkem [CZK]
Náklady ze soupisu prací | [6 empty] | 0 | [11 empty] | -1
| VRN - Vedlejší rozpočtové náklady | [5 empty] | 0
| VRN1 - Průzkumné, geodetické a projektové práce | [5 empty] | 0
| VRN3 - Zařízení staveniště | [5 empty] | 0
| VRN4 - Inženýrská činnost | [5 empty] | 0
| VRN6 - Územní vlivy | [5 empty] | 0
| VRN7 - Provozní vlivy | [5 empty] | 0
| VRN8 - Přesun stavebních kapacit | [5 empty] | 0
SOUPIS PRACÍ
Zakázka:
Oprava mostu v km 19,608 na trati Kácov - Světlá nad Sázavou
Objekt:
02.3_2024 - VRN
Místo: |  |  | Březina |  |  | Datum: | 25. 3. 2024
Zadavatel: | [5 empty] | Projektant:
Uchazeč: |  |  | Vyplň údaj |  |  | Zpracovatel:
PČ | Typ | Kód | Popis | MJ | Množství | J.cena [CZK] | Cena celkem [CZK] | Cenová soustava |  | DPH | J. Nh [h] | Nh celkem [h] | J. hmotnost [t] | Hmotnost celkem [t] | J. suť [t] | Suť Celkem [t]
Náklady soupisu celkem | [6 empty] | 0 |  |  |  |  | 0 |  | 0 |  | 0 |  | D | -1 | [7 empty] | 0
| D | VRN | Vedlejší rozpočtové náklady |  |  |  | 0 |  |  |  |  | 0 |  | 0 |  | 0 | 5 | D | 0 | ROZPOCET | [6 empty] | 0
| D | VRN1 | Průzkumné, geodetické a projektové práce |  |  |  | 0 |  |  |  |  | 0 |  | 0 |  | 0 | 5 | D | 1 | ROZPOCET | [6 empty] | 0
1 | K | 012203000 | Geodetické práce při provádění stavby | sou | 1 |  | 0 | CS ÚRS 2021 01 |  | základní |  | 0 | 0 | 0 | 0 | 0 | 1024 | K | 2 | ROZPOCET | 0 | 0 | 0 | 0 | 0 | 1 | 0 | 1024 | 1589487942
| PP |  | Geodetické práce při provádění stavby | [14 empty] | PP | 2
| P |  | Poznámka k položce: geodetické zaměření, vč. osazení a dodávky geodetické značky | [14 empty] | P | 2
| D | VRN3 | Zařízení staveniště |  |  |  | 0 |  |  |  |  | 0 |  | 0 |  | 0 | 5 | D | 1 | ROZPOCET | [6 empty] | 0
2 | K | 030001000 | Zařízení staveniště | sou | 1 |  | 0 | CS ÚRS 2021 01 |  | základní |  | 0 | 0 | 0 | 0 | 0 | 1024 | K | 2 | ROZPOCET | 0 | 0 | 0 | 0 | 0 | 1 | 0 | 1024 | -1386615228
| PP |  | Zařízení staveniště | [14 empty] | PP | 2
| P |  | Poznámka k položce: včetně pronájmů pozemků | [14 empty] | P | 2
3 | K | 032803000 | Ostatní vybavení staveniště | sou | 1 |  | 0 | CS ÚRS 2021 01 |  | základní |  | 0 | 0 | 0 | 0 | 0 | 1024 | K | 2 | ROZPOCET | 0 | 0 | 0 | 0 | 0 | 1 | 0 | 1024 | 559108032
| PP |  | Ostatní vybavení staveniště | [14 empty] | PP | 2
| P |  | Poznámka k položce: vybavení staveniště jeřábem pro manipulaci s novými prky OK a dalším materiálem | [14 empty] | P | 2
4 | K | 034002000 | Zabezpečení staveniště | sou | 1 |  | 0 | CS ÚRS 2021 01 |  | základní |  | 0 | 0 | 0 | 0 | 0 | 1024 | K | 2 | ROZPOCET | 0 | 0 | 0 | 0 | 0 | 1 | 0 | 1024 | 435709356
| PP |  | Zabezpečení staveniště | [14 empty] | PP | 2
| P |  | Poznámka k položce: předpoklad 160dní | [14 empty] | P | 2
5 | K | 039002000 | Zrušení zařízení staveniště | sou | 1 |  | 0 | CS ÚRS 2021 01 |  | základní |  | 0 | 0 | 0 | 0 | 0 | 1024 | K | 2 | ROZPOCET | 0 | 0 | 0 | 0 | 0 | 1 | 0 | 1024 | 292668955
| PP |  | Zrušení zařízení staveniště | [14 empty] | PP | 2
| P |  | Poznámka k položce: včetně uvedení dotčených pozemků do původního stavu | [14 empty] | P | 2
| D | VRN4 | Inženýrská činnost |  |  |  | 0 |  |  |  |  | 0 |  | 0 |  | 0 | 5 | D | 1 | ROZPOCET | [6 empty] | 0
6 | K | 042903000 | Ostatní posudky | sou | 1 |  | 0 | CS ÚRS 2021 01 |  | základní |  | 0 | 0 | 0 | 0 | 0 | 1024 | K | 2 | ROZPOCET | 0 | 0 | 0 | 0 | 0 | 1 | 0 | 1024 | -1876705384
| PP |  | Ostatní posudky | [14 empty] | PP | 2
| P |  | Poznámka k položce: rozbory odpadů na PCB a těžké kovy | [14 empty] | P | 2
| D | VRN6 | Územní vlivy |  |  |  | 0 |  |  |  |  | 0 |  | 0 |  | 0 | 5 | D | 1 | ROZPOCET | [6 empty] | 0
7 | K | 060001000 | Územní vlivy | sou | 1 |  | 0 | CS ÚRS 2021 01 |  | základní |  | 0 | 0 | 0 | 0 | 0 | 1024 | K | 2 | ROZPOCET | 0 | 0 | 0 | 0 | 0 | 1 | 0 | 1024 | 697277883
| PP |  | Územní vlivy | [14 empty] | PP | 2
8 | K | 065002000 | Mimostaveništní doprava materiálů | sou | 1 |  | 0 | CS ÚRS 2021 01 |  | základní |  | 0 | 0 | 0 | 0 | 0 | 1024 | K | 2 | ROZPOCET | 0 | 0 | 0 | 0 | 0 | 1 | 0 | 1024 | 1907703196
| PP |  | Mimostaveništní doprava materiálů | [14 empty] | PP | 2
| P |  | Poznámka k položce: přepravy materiálů (včetně lešení) a mechanizace, které nejsou zakalkulovány v rozpočtu, včetně MHS, tryskacího zařízení, kompresorů, ASP. | [14 empty] | P | 2
| D | VRN7 | Provozní vlivy |  |  |  | 0 |  |  |  |  | 0 |  | 0 |  | 0 | 5 | D | 1 | ROZPOCET | [6 empty] | 0
9 | K | 070001000 | Provozní vlivy | sou | 1 |  | 0 | CS ÚRS 2021 01 |  | základní |  | 0 | 0 | 0 | 0 | 0 | 1024 | K | 2 | ROZPOCET | 0 | 0 | 0 | 0 | 0 | 1 | 0 | 1024 | 57054686
| PP |  | Provozní vlivy | [14 empty] | PP | 2
| D | VRN8 | Přesun stavebních kapacit |  |  |  | 0 |  |  |  |  | 0 |  | 0 |  | 0 | 5 | D | 1 | ROZPOCET | [6 empty] | 0
10 | K | 082002000 | Nocležné | sou | 1 |  | 0 | CS ÚRS 2021 01 |  | základní |  | 0 | 0 | 0 | 0 | 0 | 1024 | K | 2 | ROZPOCET | 0 | 0 | 0 | 0 | 0 | 1 | 0 | 1024 | -938867402
| PP |  | Stravné, nocležné | [14 empty] | PP | 2
| P |  | Poznámka k položce: Ubytování pracovníků v místě stravby včetně dopravného. | [14 empty] | P | 2

## 02.4_2024 - DSPS
{bee9a1f1-af7a-42fa-aae6-2e97244e136c}
2
| KRYCÍ LIST SOUPISU PRACÍ | [7 empty] | v --- níže se nacházejí doplnkové a pomocné údaje k sestavám --- v | [8 empty] | False
Zakázka:
Oprava mostu v km 19,608 na trati Kácov - Světlá nad Sázavou
Objekt:
02.4_2024 - DSPS
| KSO: |  |  |  |  | CC-CZ:
| Místo: |  | Březina |  |  | Datum: | 25. 3. 2024
| Zadavatel: |  |  |  |  | IČ:
DIČ:
| Uchazeč: |  |  |  |  | IČ: | Vyplň údaj
|  | Vyplň údaj |  |  |  | DIČ: | Vyplň údaj
| Projektant: |  |  |  |  | IČ:
DIČ:
| Zpracovatel: |  |  |  |  | IČ:
DIČ:
Poznámka:
| Cena bez DPH | [5 empty] | 0
|  |  | Základ daně |  |  | Sazba daně | Výše daně
| DPH | základní | 0 |  |  | 21% | 0
|  | snížená | 0 |  |  | 12% | 0
|  | zákl. přenesená | 0 |  |  | 21% | 0
|  | sníž. přenesená | 0 |  |  | 12% | 0
|  | nulová | 0 |  |  | 0% | 0
| Cena s DPH |  |  | v | CZK |  | 0
| Projektant |  |  | Zpracovatel
| Datum a podpis: |  | Razítko | Datum a podpis: |  |  | Razítko
| Objednavatel |  |  | Uchazeč
| Datum a podpis: |  | Razítko | Datum a podpis: |  |  | Razítko
REKAPITULACE ČLENĚNÍ SOUPISU PRACÍ
Zakázka:
Oprava mostu v km 19,608 na trati Kácov - Světlá nad Sázavou
Objekt:
02.4_2024 - DSPS
Místo: |  |  | Březina |  |  | Datum: | 25. 3. 2024
Zadavatel: | [5 empty] | Projektant:
Uchazeč: |  |  | Vyplň údaj |  |  | Zpracovatel:
Kód dílu - Popis | [6 empty] | Cena celkem [CZK]
Náklady ze soupisu prací | [6 empty] | 0 | [11 empty] | -1
| VRN - Vedlejší rozpočtové náklady | [5 empty] | 0
| VRN1 - Průzkumné, geodetické a projektové práce | [5 empty] | 0
SOUPIS PRACÍ
Zakázka:
Oprava mostu v km 19,608 na trati Kácov - Světlá nad Sázavou
Objekt:
02.4_2024 - DSPS
Místo: |  |  | Březina |  |  | Datum: | 25. 3. 2024
Zadavatel: | [5 empty] | Projektant:
Uchazeč: |  |  | Vyplň údaj |  |  | Zpracovatel:
PČ | Typ | Kód | Popis | MJ | Množství | J.cena [CZK] | Cena celkem [CZK] | Cenová soustava |  | DPH | J. Nh [h] | Nh celkem [h] | J. hmotnost [t] | Hmotnost celkem [t] | J. suť [t] | Suť Celkem [t]
Náklady soupisu celkem | [6 empty] | 0 |  |  |  |  | 0 |  | 0 |  | 0 |  | D | -1 | [7 empty] | 0
| D | VRN | Vedlejší rozpočtové náklady |  |  |  | 0 |  |  |  |  | 0 |  | 0 |  | 0 | 5 | D | 0 | ROZPOCET | [6 empty] | 0
| D | VRN1 | Průzkumné, geodetické a projektové práce |  |  |  | 0 |  |  |  |  | 0 |  | 0 |  | 0 | 5 | D | 1 | ROZPOCET | [6 empty] | 0
1 | K | 013254000 | Dokumentace skutečného provedení stavby | sou | 1 |  | 0 | CS ÚRS 2021 01 |  | základní |  | 0 | 0 | 0 | 0 | 0 | 1024 | K | 2 | ROZPOCET | 0 | 0 | 0 | 0 | 0 | 1 | 0 | 1024 | -1687173850
| PP |  | Dokumentace skutečného provedení stavby | [14 empty] | PP | 2
2 | K | 013294000 | Ostatní dokumentace | sou | 1 |  | 0 | CS ÚRS 2021 01 |  | základní |  | 0 | 0 | 0 | 0 | 0 | 1024 | K | 2 | ROZPOCET | 0 | 0 | 0 | 0 | 0 | 1 | 0 | 1024 | -524821429
| PP |  | Ostatní dokumentace | [14 empty] | PP | 2
| P |  | Poznámka k položce: výrobní dokumentace ocelových prvků NK | [14 empty] | P | 2
3 | K | 013294000 | Ostatní dokumentace | sou | 1 |  | 0 | CS ÚRS 2021 01 |  | základní |  | 0 | 0 | 0 | 0 | 0 | 1024 | K | 2 | ROZPOCET | 0 | 0 | 0 | 0 | 0 | 1 | 0 | 1024 | 1633334618
| PP |  | Ostatní dokumentace | [14 empty] | PP | 2
| P |  | Poznámka k položce: výrobní dokumentace mostnic | [14 empty] | P | 2