## List1
SO 31-19-12 ŽST Jihlava město, návěstní krakorec v km 90.710
Výkaz oceli a nátěrových ploch
SLOUP
Číslo položky | Popis prvku | Profil | třída oceli | Délka [mm/ks] | Počet kusů | Hmotnost [kg/m] | Hmotnost [kg/ks] | Délka celkem [m] | Hmotnost celkem [kg] | Plocha povrchu [m2/m] | nátěr plocha [m2]
1 | Patní plech | P25x600 | S355 | 1500 | 2 | 117.75 | 176.625 | 3 | 353.25 | 1.25 | 3.75
2 | Výztuhy paty | P15x275 | S355 | 1500 | 4 | 32.38 | 48.57 | 6 | 194.28 | 0.58 | 3.48
3 | Výztuhy paty | P15x275 | S355 | 135 | 8 | 32.38 | 4.3713 | 1.08 | 34.9704 | 0.58 | 0.6264
4 | Výztuha paty | P10x275 | S355 | 150 | 8 | 21.59 | 3.2385 | 1.2 | 25.908 | 0.58 | 0.696
5 | Sloupy | U200 | S355 | 9270 | 8 | 25.3 | 234.531 | 74.16 | 1876.248 | 0.661 | 49.0198
6 | Ztužení sloupu | P8x260 | S355 | 150 | 144 | 16.33 | 2.4495 | 21.6 | 352.728 | 0.536 | 11.5776
7 | Styčníkový plech ztužení | P10x120 | S355 | 300 | 40 | 9.42 | 2.826 | 12 | 113.04 | 0.26 | 3.12
8 | Příčel ztužení sloupu | U160 | S355 | 730 | 20 | 18.8 | 13.724 | 14.6 | 274.48 | 0.546 | 7.9716
9 | Spojka příčného ztužení | P10x100 | S355 | 240 | 40 | 7.85 | 1.884 | 9.6 | 75.36 | 0.22 | 2.112
10 | Úložná deska | P20x320 | S355 | 220 | 4 | 50.24 | 11.0528 | 0.88 | 44.2112 | 0.68 | 0.5984
11 | Styčn. pl. spodního pásu | P10x180 | S355 | 280 | 4 | 14.13 | 3.9564 | 1.12 | 15.8256 | 0.38 | 0.4256
[7 empty] | SOUHRN | Hmotnost oceli S235 celkem [kg] |  |  | 0
[8 empty] | Hmotnost oceli S355 celkem [kg] |  |  | 3360.3012
[8 empty] | Nátěrová plocha celkem [m2] |  |  | 83.3774
PŘÍHRADOVÝ NOSNÍK
Číslo položky | Popis prvku | Profil | třída oceli | Délka [mm/ks] | Počet kusů | Hmotnost [kg/m] | Hmotnost [kg/ks] | Délka celkem [m] | Hmotnost celkem [kg] | Plocha povrchu [m2/m] | nátěr plocha [m2]
10 | Úložná deska | P20x320 | S355 | 220 | 4 | 50.24 | 11.0528 | 0.88 | 44.2112 | 0.68 | 0.5984
12 | Výztuha stojiny | P10x230 | S355 | 100 | 8 | 18.06 | 1.806 | 0.8 | 14.448 | 0.48 | 0.384
13 | Stojina přípoje na sloup | P10x230 | S355 | 465 | 4 | 18.06 | 8.3979 | 1.86 | 33.5916 | 0.48 | 0.8928
14 | Spodní pás | U160 | S355 | 29780 | 2 | 18.8 | 559.864 | 59.56 | 1119.728 | 0.546 | 32.5198
15 | Horní pás | U120 | S355 | 30400 | 4 | 13.3 | 404.32 | 121.6 | 1617.28 | 0.434 | 52.7744
16a | Horní ztužidlo | U80 | S355 | 830 | 3 | 8.6 | 7.138 | 2.49 | 21.414 | 0.35 | 0.8715
16b | Horní ztužidlo | U100 | S355 | 830 | 4 | 10.6 | 8.798 | 3.32 | 35.192 | 0.372 | 1.235
16c | Horní ztužidlo | U120 | S355 | 830 | 4 | 13.3 | 11.039 | 3.32 | 44.156 | 0.434 | 1.4409
16d | Horní ztužidlo | U140 | S355 | 830 | 4 | 16 | 13.28 | 3.32 | 53.12 | 0.489 | 1.6235
17 | Styč. pl. horního ztužidla | P10x120 | S355 | 300 | 30 | 9.42 | 2.826 | 9 | 84.78 | 0.26 | 2.34
18 | Podpůrný úhelník podlahy | L80x80x6 | S355 | 29780 | 1 | 7.34 | 218.5852 | 29.78 | 218.5852 | 0.32 | 9.5296
19 | Dolní ztužidlo | U100 | S355 | 981 | 13 | 10.6 | 10.3986 | 12.753 | 135.1818 | 0.372 | 4.7441
20 | Podlahový plech | P8x920 | S235 | 2000 | 15 | 57.78 | 115.56 | 30 | 1733.4 | 1.856 | 55.68
21 | Styčníkový pl. diagonál | P10x710 | S355 | 270 | 26 | 55.74 | 15.0498 | 7.02 | 391.2948 | 1.44 | 10.1088
22a | Diagonála | U100 | S355 | 2530 | 4 | 10.6 | 26.818 | 10.12 | 107.272 | 0.372 | 3.7646
22b | Diagonála | U120 | S355 | 2530 | 8 | 13.3 | 33.649 | 20.24 | 269.192 | 0.434 | 8.7842
22c | Diagonála | U140 | S355 | 2530 | 8 | 16 | 40.48 | 20.24 | 323.84 | 0.489 | 9.8974
22d | Diagonála | U160 | S355 | 2530 | 4 | 18.8 | 47.564 | 10.12 | 190.256 | 0.546 | 5.5255
22e | Diagonála | U180 | S355 | 2530 | 4 | 22 | 55.66 | 10.12 | 222.64 | 0.612 | 6.1934
[7 empty] | SOUHRN | Hmotnost oceli S235 celkem [kg] |  |  | 6659.5826
[8 empty] | Hmotnost oceli S355 celkem [kg] |  |  | 4926.1826
[8 empty] | Nátěrová plocha celkem [m2] |  |  | 208.9079
ZÁBRADLÍ
Číslo položky | Popis prvku | Profil | třída oceli | Délka [mm/ks] | Počet kusů | Hmotnost [kg/m] | Hmotnost [kg/ks] | Délka celkem [m] | Hmotnost celkem [kg] | Plocha povrchu [m2/m] | nátěr plocha [m2]
23 | Přípojný úhelník zábradlí | L70x70x8 | S235 | 80 | 12 | 8.4 | 0.672 | 0.96 | 8.064 | 0.27 | 0.2592
24 | Styčníkový pl. zábradlí | P10x90 | S235 | 400 | 56 | 7.07 | 2.828 | 22.4 | 158.368 | 0.2 | 4.48
25 | Madlo zábradlí | L70x70x8 | S235 | 29780 | 3 | 8.4 | 250.152 | 89.34 | 750.456 | 0.27 | 24.1218
26 | Madlo zábradlí | L70x70x8 | S235 | 900 | 3 | 8.4 | 7.56 | 2.7 | 22.68 | 0.27 | 0.729
27a | Madlo zábradlí | L70x70x8 | S235 | 8660 | 3 | 8.4 | 72.744 | 25.98 | 218.232 | 0.27 | 7.0146
27b | Madlo zábradlí | L70x70x8 | S235 | 5765 | 3 | 8.4 | 48.426 | 17.295 | 145.278 | 0.27 | 4.6697
27c | Madlo zábradlí | L70x70x8 | S235 | 2460 | 3 | 8.4 | 20.664 | 7.38 | 61.992 | 0.27 | 1.9926
27d | Madlo zábradlí | L70x70x8 | S235 | 8415 | 3 | 8.4 | 70.686 | 25.245 | 212.058 | 0.27 | 6.8162
[7 empty] | SOUHRN | Hmotnost oceli S235 celkem [kg] |  |  | 1577.128
[8 empty] | Hmotnost oceli S355 celkem [kg] |  |  | 0
[8 empty] | Nátěrová plocha celkem [m2] |  |  | 50.083
KOŠE NÁVĚSTIDEL
Číslo položky | Popis prvku | Profil | třída oceli | Délka [mm/ks] | Počet kusů | Hmotnost [kg/m] | Hmotnost [kg/ks] | Délka celkem [m] | Hmotnost celkem [kg] | Plocha povrchu [m2/m] | nátěr plocha [m2]
28 | Čelní deska | P10x130 | S235 | 1500 | 3 | 10.21 | 15.315 | 4.5 | 45.945 | 0.28 | 1.26
29 | Výztuha konzoly | P10x130 | S235 | 280 | 18 | 10.21 | 2.8588 | 5.04 | 51.4584 | 0.28 | 1.4112
30 | Podlahový plech | P10x440 | S235 | 1540 | 3 | 34.54 | 53.1916 | 4.62 | 159.5748 | 0.9 | 4.158
31a | Spodní lemovací úhelník | L70x70x8 | S235 | 615 | 6 | 8.4 | 5.166 | 3.69 | 30.996 | 0.27 | 0.9963
31b | Spodní lemovací úhelník | L70x70x8 | S235 | 1610 | 3 | 8.4 | 13.524 | 4.83 | 40.572 | 0.27 | 1.3041
32 | Podlahový plech konzoly | P10x330 | S235 | 1540 | 3 | 25.91 | 39.9014 | 4.62 | 119.7042 | 0.68 | 3.1416
33 | Sloupek | L70x70x8 | S235 | 1120 | 9 | 8.4 | 9.408 | 10.08 | 84.672 | 0.27 | 2.7216
34 | Madlo | L70x70x8 | S235 | 660 | 12 | 8.4 | 5.544 | 7.92 | 66.528 | 0.27 | 2.1384
35 | Madlo | L70x70x8 | S235 | 885 | 6 | 8.4 | 7.434 | 5.31 | 44.604 | 0.27 | 1.4337
[7 empty] | SOUHRN | Hmotnost oceli S235 celkem [kg] |  |  | 644.0544
[8 empty] | Hmotnost oceli S355 celkem [kg] |  |  | 0
[8 empty] | Nátěrová plocha celkem [m2] |  |  | 18.5649
ŽEBŘÍK
Číslo položky | Popis prvku | Profil | třída oceli | Délka [mm/ks] | Počet kusů | Hmotnost [kg/m] | Hmotnost [kg/ks] | Délka celkem [m] | Hmotnost celkem [kg] | Plocha povrchu [m2/m] | nátěr plocha [m2]
33 | Stupadla | KR20 | S235 | 400 | 25 | 2.469 | 0.9876 | 10 | 24.69 | 0.0628 | 0.628
34 | Přípojný úhelník | L70x70x7 | S235 | 125 | 6 | 7.39 | 0.92375 | 0.75 | 5.5425 | 0.28 | 0.21
35 | Štěřín | L70x70x7 | S235 | 8510 | 2 | 7.39 | 62.8889 | 17.02 | 125.7778 | 0.28 | 4.7656
36 | Ochranný koš | P8x50 | S235 | 1800 | 6 | 3.14 | 5.652 | 10.8 | 33.912 | 0.116 | 1.2528
37 | Svislé pruty koše | P8x50 | S235 | 5790 | 5 | 3.14 | 18.1806 | 28.95 | 90.903 | 0.116 | 3.3582
38 | Čelní deska přípoje | P10x70 | S235 | 70 | 6 | 5.5 | 0.385 | 0.42 | 2.31 | 0.16 | 0.0672
39 | Přípojná deska | P15x100 | S235 | 1000 | 3 | 11.78 | 11.78 | 3 | 35.34 | 0.23 | 0.69
40a | Rám | P5x50 | S235 | 1950 | 1 | 1.97 | 3.8415 | 1.95 | 3.8415 | 0.11 | 0.2145
40b | Plechové panty rámu | P8x150 | S235 | 230 | 1 | 9.42 | 2.1666 | 0.23 | 2.1666 | 0.316 | 0.07268
40c | Mříž rámu | KR12 | S235 | 3500 | 1 | 0.889 | 3.1115 | 3.5 | 3.1115 | 0.0377 | 0.13195
40d | Madlo rámu | KR12 | S235 | 300 | 1 | 0.889 | 0.2667 | 0.3 | 0.2667 | 0.0377 | 0.01131
40e | Pant rámu | KR16 | S235 | 145 | 2 | 1.58 | 0.2291 | 0.29 | 0.4582 | 0.503 | 0.14587
40f | Pant rámu | TR22x2,5 | S235 | 80 | 2 | 1.24 | 0.0992 | 0.16 | 0.1984 | 0.1225 | 0.0196
40g | Pant rámu | TR22x2,5 | S235 | 60 | 2 | 1.24 | 0.0744 | 0.12 | 0.1488 | 0.1225 | 0.0147
40h | Ochranná síť rámu | Síť 750x2 | S235 | 750 | 1 | 2.219 | 1.6643 | 0.75 | 1.6643 | 0.006 | 0.0045
[7 empty] | SOUHRN | Hmotnost oceli S235 celkem [kg] |  |  | 330.3312
[8 empty] | Hmotnost oceli S355 celkem [kg] |  |  | 0
[8 empty] | Nátěrová plocha celkem [m2] |  |  | 11.5869
ZÁBRANY PROTI DOTYKU
Číslo položky | Popis prvku | Profil | třída oceli | Délka [mm/ks] | Počet kusů | Hmotnost [kg/m] | Hmotnost [kg/ks] | Délka celkem [m] | Hmotnost celkem [kg] | Plocha povrchu [m2/m] | nátěr plocha [m2]
41 | Výplňová síť | Síť 1000x2 | S235 | 860 | 38 | 3.393 | 2.918 | 32.68 | 110.8832 | 0.006 | 0.19608
42 | Rám | L45x45x5 | S235 | 900 | 76 | 3.38 | 3.042 | 68.4 | 231.192 | 0.18 | 12.312
43 | Rám | L45x45x5 | S235 | 1040 | 76 | 3.38 | 3.5152 | 79.04 | 267.1552 | 0.18 | 14.2272
44 | Výplňová síť | Síť 1000x2 | S235 | 1065 | 2 | 4.202 | 4.4751 | 2.13 | 8.9503 | 0.006 | 0.01278
45 | Rám | L45x45x5 | S235 | 1105 | 4 | 3.38 | 3.7349 | 4.42 | 14.9396 | 0.18 | 0.7956
46 | Rám | L45x45x5 | S235 | 1040 | 4 | 3.38 | 3.5152 | 4.16 | 14.0608 | 0.18 | 0.7488
47 | Výplňová síť | Síť 1000x2 | S235 | 750 | 9 | 2.959 | 2.2193 | 6.75 | 19.9733 | 0.006 | 0.0405
48 | Rám | L45x45x5 | S235 | 790 | 18 | 3.38 | 2.6702 | 14.22 | 48.0636 | 0.18 | 2.5596
49 | Rám | L45x45x5 | S235 | 1040 | 18 | 3.38 | 3.5152 | 18.72 | 63.2736 | 0.18 | 3.3696
50 | Výplňová síť | Síť 1000x2 | S235 | 590 | 6 | 2.328 | 1.3735 | 3.54 | 8.2411 | 0.006 | 0.02124
51 | Rám | L45x45x5 | S235 | 630 | 12 | 3.38 | 2.1294 | 7.56 | 25.5528 | 0.18 | 1.3608
52 | Rám | L45x45x5 | S235 | 1040 | 12 | 3.38 | 3.5152 | 12.48 | 42.1824 | 0.18 | 2.2464
53 | Výplňová síť | Síť 1000x2 | S235 | 775 | 6 | 3.058 | 2.3699 | 4.65 | 14.2197 | 0.006 | 0.0279
54 | Rám | L45x45x5 | S235 | 815 | 12 | 3.38 | 2.7547 | 9.78 | 33.0564 | 0.18 | 1.7604
55 | Rám | L45x45x5 | S235 | 1040 | 12 | 3.38 | 3.5152 | 12.48 | 42.1824 | 0.18 | 2.2464
[7 empty] | SOUHRN | Hmotnost oceli S235 celkem [kg] |  |  | 943.9264
[8 empty] | Hmotnost oceli S355 celkem [kg] |  |  | 0
[8 empty] | Nátěrová plocha celkem [m2] |  |  | 41.9253
OSTATNÍ
Číslo položky | Popis prvku | Profil | třída oceli | Délka [mm/ks] | Počet kusů | Hmotnost [kg/m] | Hmotnost [kg/ks] | Délka celkem [m] | Hmotnost celkem [kg] | Plocha povrchu [m2/m] | nátěr plocha [m2]
56 | Tyč kotevního šrouby | D56 | S355 | 1300 | 8 | 19.33 | 25.129 | 10.4 | 201.032 | 0.1759 | 1.8294
57 | Patní plech kot. šroubu | P20x200 | S355 | 200 | 8 | 31.4 | 6.28 | 1.6 | 50.24 | 0.44 | 0.704
58 | Výztuha paty kot. šroubu | P10x70 | S355 | 110 | 32 | 5.5 | 0.605 | 3.52 | 19.36 | 0.16 | 0.5632
59 | Příčný rám kot. šroubu | P10x30 | S235 | 450 | 8 | 2.36 | 1.062 | 3.6 | 8.496 | 0.08 | 0.288
60 | Příčné ztužidlo kot. šroubu | P10x30 | S235 | 820 | 4 | 2.36 | 1.9352 | 3.28 | 7.7408 | 0.08 | 0.2624
61 | Podélný rám kot. šroubu | P10x30 | S235 | 1300 | 8 | 2.36 | 3.068 | 10.4 | 24.544 | 0.08 | 0.832
62 | Podélné ztužidlo kot. šroubu | P10x30 | S235 | 1480 | 4 | 2.36 | 3.4928 | 5.92 | 13.9712 | 0.08 | 0.4736
63 | Chránička kabelů zab. zař. | Tr.57x3 | S235 | 2540 | 4 | 4.25 | 10.795 | 10.16 | 43.18 | 0.3393 | 3.4473
64 | Sloupek pro skříň | Tr.133x4 | S235 | 1400 | 4 | 14.26 | 19.964 | 5.6 | 79.856 | 0.8105 | 4.5388
[7 empty] | SOUHRN | Hmotnost oceli S235 celkem [kg] |  |  | 177.788
[8 empty] | Hmotnost oceli S355 celkem [kg] |  |  | 270.632
[8 empty] | Nátěrová plocha celkem [m2] |  |  | 12.9386
SOUHRN OCELOVÝCH KOSNTRUKCÍ
Prvek | [5 empty] | Hmotnost oceli S235 |  | Hmotnost oceli S355 |  | Nátěrová plocha
SLOUP | [5 empty] | 0 | kg | 3360.3012 | kg | 83.3774 | m2
PŘÍHRADOVÝ NOSNÍK | [5 empty] | 6659.5826 | kg | 4926.1826 | kg | 208.9079 | m2
ZÁBRADLÍ | [5 empty] | 1577.128 | kg | 0 | kg | 50.083 | m2
KOŠE NÁVĚSTIDEL | [5 empty] | 644.0544 | kg | 0 | kg | 18.5649 | m2
ŽEBŘÍK | [5 empty] | 330.3312 | kg | 0 | kg | 11.5869 | m2
ZÁBRANY PROTI DOTYKU | [5 empty] | 943.9264 | kg | 0 | kg | 41.9253 | m2
OSTATNÍ | [5 empty] | 177.788 | kg | 270.632 | kg | 12.9386 | m2
Sváry, spojovací prostředky, ostatní - 5 % | [5 empty] | 516.6405 | kg | 427.8558 | kg | 21.3692 | m2
[6 empty] | 10849.4512 | kg | 8984.9716 | kg | 448.7532 | m2