## Data (hidden)
pocet koleji | oblouk | zabezpecovacka | vzdal krize L | vzdal krize P | uhel krizeni | sirka stranky | vyska stranky | prekazka | stopka L | stopka P | Norma | LD_B | LD_ZAC_LM | LD_KON_LM | LD_ZAC_LP | LD_KON_LP | PD_B | PD_ZAC_LM | PD_KON_LM | PD_ZAC_LP | PD_KON_LP | Smer komunikace | Trat zacatek | Trat konec | Pouze pesi | Piskac zacatek km | piskac konec km
1 | 2 | N | 5 | 5 | 90 | 260 | 180 |  | Ano | Ano | 3 | Dz = 25 m |  |  | Lp = 118 m | Lp = 118 m | Dz = 25 m |  |  | Lp = 124 m | Lp = 118 m | Vltavská - les | Černý Kříž | Stožec | 0 | 63,275 km | 63,776 km
1 | 2 | 3 | 4 | 5 | 6 | 7 | 8 | 9 | 10 | 11 | 12 | 13 | 14 | 15 | 16 | 17 | 18 | 19 | 20 | 21 | 22 | 23 | 24 | 25 | 26 | 27 | 28 | 29 | 30
[10 empty] | Labels ve Formular1: |  | 27 | 29 | 28 | 26 | 30 | 32 | 34 | 33 | 31 | 35
trat. rychlost zac. | trat. rychlost kon. | Nazev normy |  | nazev TU prejezdu | nazev TU koleje | rychlost komunikace | zpracoval | Vykresleno |  |  |  | LD_B | LD_ZAC_LM | LD_KON_LM | LD_ZAC_LP | LD_KON_LP | PD_B | PD_ZAC_LM | PD_KON_LM | PD_ZAC_LP | PD_KON_LP | cizi STOP | obe stopky | TUDU | Km | PID | KID | IP | UID
20 km/h | 20 km/h | ČSN 73 6380 z roku 2004 |  | Železniční přejezd P1500 na trati: 046120 Číčenice (mimo) - Nové Údolí (včetně) v km: 63,523 | Traťová kolej: 046120 Černý Kříž - Stožec v km: 63,523 | 30 | Libor Brabenec | 1 |  |  |  | Dz = 35 m |  |  | Lp = 118 m | Lp = 118 m | Dz = 35 m |  |  | Lp = 118 m | Lp = 118 m | 6 |  | 046120 | 63.523 | 4459 | 4495 | 10.28.18.94 | xTGlib3IgQnJhYmVuZWM=x | xWfoc353d8e2
P1500
Železniční přejezd na trati: 0461 Číčenice (mimo) - Nové Údolí (včetně)
Traťová kolej: 046120 Černý Kříž - Stožec
Evidenční km: 63,523
Skutečný km: 63,5+23
Stanoveno: |  | Výstražný kolík |  |  |  |  | Stanoveno:
|  | od zač. tratě: | 63,275 km
Lp = 118 m |  | od kon. tratě: | 63,776 km |  |  |  | Lp = 118 m
Zjištěno: |  | Délka pro zastavení: | Dz = 25 m |  |  |  | Zjištěno:
Lp = 118 m | [6 empty] | Lp = 118 m
Stanoveno: | [6 empty] | Stanoveno:
Lp = 118 m |  |  |  | Délka pro zastavení: | Dz = 25 m |  | Lp = 118 m
Zjištěno: |  |  |  | Traťová rychlost |  |  | Zjištěno:
|  |  |  | od zač. tratě: | 20 km/h
Lp = 124 m |  |  |  | od kon. tratě: | 20 km/h |  | Lp = 118 m
Úhel křížení: 90 °
Max, dovolená rychlost na komunikaci: 30km/h
Zpracoval: Libor Brabenec
Hodnoceno v souladu s ČSN 73 6380 z roku 2004 dne: 21.02.2024
2026-07-30
Note on I6: Miroslav Tolar: Tuto polozku vyplni makco po te, co posklada texty a hodnoty dohromady, aby v pripade opetovneho vykresleni tlacitkem "Kresli prejezd" se znovu nedoplnovaly data - pak by se opakovaly.

## Přejezd
P1500 | [6 empty] | TRUE | TRUE
Železniční přejezd na trati: 0461 Číčenice (mimo) - Nové Údolí (včetně) | [7 empty] | TRUE
Traťová kolej: 046120 Černý Kříž - Stožec | [6 empty] | 1 | 1
Evidenční km: 63,523
Skutečný km: 63,5+23
Stanoveno: | Výstražný kolík |  | Úhel křížení: 90 ° |  |  | Stanoveno:
| od zač. tratě: | 63,275 km
Lp = 118 m | od kon. tratě: | 63,776 km |  |  |  | Lp = 118 m |  | TRUE
Zjištěno: | Délka pro zastavení: | Dz = 25 m |  |  |  | Zjištěno:
Lp = 118 m | [5 empty] | Lp = 118 m | TRUE | FALSE
TRUE
[7 empty] | FALSE | FALSE
[7 empty] | TRUE | TRUE
Stanoveno: | [5 empty] | Stanoveno:
Lp = 118 m |  |  |  | Délka pro zastavení: | Dz = 25 m | Lp = 118 m
Zjištěno: |  |  |  | Traťová rychlost |  | Zjištěno:
| Max, dovolená rychlost na komunikaci: 30km/h |  |  | od zač. tratě: | 20 km/h
Lp = 124 m |  |  |  | od kon. tratě: | 20 km/h | Lp = 118 m
Hodnoceno v souladu s ČSN 73 6380 z roku 2004 dne: 21.02.2024 |  |  |  | Zpracoval: Libor Brabenec
Kreslit přejezd
Tisk
Střed vpravo
Směr zleva
Směr zprava
Auto zleva
Auto zprava
Vlak ze začátku
Vlak z konce
Úhel křížení>90°
Lp = 118 m
Lp = 118 m
Vltavská - les
5 m
Lp = 124 m
Lp = 118 m
Vltavská - les
5 m
Černý Kříž
Stožec

## Provozně tech. údaje (2) (hidden)
List č. 2 - Provozně technické údaje o přejezdu v koleji č.
Údaje o koleji |  |  | Dopravní údaje
Název trati podle TTP |  |  | Největší traťová rychlost
Číslo trati podle TTP |  |  | Prům. intenzita provozu na železniční trati
Číslo a index koleje |  |  | Datum posl. zjištění intenzity
TÚ | Název TÚ |  | Řád koleje
DÚ | Název DÚ
Napěťová soustava
Návěstí
Napěťová soustava
Rychlost na přejezdu ve směru od začátku trati
Rychlost na přejezdu ve směru od konce trati |  |  | Železniční svršek na přejezdu
Snížení rychlosti na přejezdu ve směru od začátku trati
Snížení rychlosti na přejezdu ve směru od konce trati |  |  | Kolejnice - soustava svršku
Varovné návěstidlo "Výstražný kolík" ve směru od začátku trati |  | Vzdálenost od přejezdu | Upevnění - podkladnice/svěrky
Varovné návěstidlo "Výstražný kolík" ve směru od konce trati |  | Vzdálenost od přejezdu | Rozchod
Var. návěst. "Opakovací výstražný kolík" ve směru od začátku trati |  | Vzdálenost od přejezdu | Pražce a jiné podpěry - druh
Var. návěs. "Opakovací výstražný kolík" ve směru od konce trati |  | Vzdálenost od přejezdu | Typ pražců
Stožárové návěstidlo "Přejezdník" ve směru od začátku trati |  | Vzdálenost od přejezdu | Rozdělení pražců
Stožárové návěstidlo "Přejezdník" ve směru od konce trati |  | Vzdálenost od přejezdu
Stožár. návěst. "Opakovací přejezdník" ve směru od začátku trati |  | Vzdálenost od přejezdu | Směrové a sklonové poměry koleje na přejezdu
Stožár. návěst. "Opakovací přejezdník" ve směru od konce trati |  | Vzdálenost od přejezdu
Směrové poměry
Sklon na přejezdu
Přejezdová konstrukce
Skutečná km poloha |  | Žlábek
Nejbližší nižší hektometrovník
Délka přejezdu |  | Další konstrukce na přej.
Šířka přejezdu |  | Datum vložení
Dopravní moment
Úhel křížení s pozemní komun.
Přejezdová konstrukce
Stavební délka přejezd. konstr.

## Provozně tech. údaje (3) (hidden)
List č. 2 - Provozně technické údaje o přejezdu v koleji č.
Údaje o koleji |  |  | Dopravní údaje
Název trati podle TTP |  |  | Největší traťová rychlost
Číslo trati podle TTP |  |  | Prům. intenzita provozu na železniční trati
Číslo a index koleje |  |  | Datum posl. zjištění intenzity
TÚ | Název TÚ |  | Řád koleje
DÚ | Název DÚ
Napěťová soustava
Návěstí
Napěťová soustava
Rychlost na přejezdu ve směru od začátku trati
Rychlost na přejezdu ve směru od konce trati |  |  | Železniční svršek na přejezdu
Snížení rychlosti na přejezdu ve směru od začátku trati
Snížení rychlosti na přejezdu ve směru od konce trati |  |  | Kolejnice - soustava svršku
Varovné návěstidlo "Výstražný kolík" ve směru od začátku trati |  | Vzdálenost od přejezdu | Upevnění - podkladnice/svěrky
Varovné návěstidlo "Výstražný kolík" ve směru od konce trati |  | Vzdálenost od přejezdu | Rozchod
Var. návěst. "Opakovací výstražný kolík" ve směru od začátku trati |  | Vzdálenost od přejezdu | Pražce a jiné podpěry - druh
Var. návěs. "Opakovací výstražný kolík" ve směru od konce trati |  | Vzdálenost od přejezdu | Typ pražců
Stožárové návěstidlo "Přejezdník" ve směru od začátku trati |  | Vzdálenost od přejezdu | Rozdělení pražců
Stožárové návěstidlo "Přejezdník" ve směru od konce trati |  | Vzdálenost od přejezdu
Stožár. návěst. "Opakovací přejezdník" ve směru od začátku trati |  | Vzdálenost od přejezdu | Směrové a sklonové poměry koleje na přejezdu
Stožár. návěst. "Opakovací přejezdník" ve směru od konce trati |  | Vzdálenost od přejezdu
Směrové poměry
Sklon na přejezdu
Přejezdová konstrukce
Skutečná km poloha |  | Žlábek
Nejbližší nižší hektometrovník
Délka přejezdu |  | Další konstrukce na přej.
Šířka přejezdu |  | Datum vložení
Dopravní moment
Úhel křížení s pozemní komun.
Přejezdová konstrukce
Stavební délka přejezd. konstr.

## Provozně tech. údaje (4) (hidden)
List č. 2 - Provozně technické údaje o přejezdu v koleji č.
Údaje o koleji |  |  | Dopravní údaje
Název trati podle TTP |  |  | Největší traťová rychlost
Číslo trati podle TTP |  |  | Prům. intenzita provozu na železniční trati
Číslo a index koleje |  |  | Datum posl. zjištění intenzity
TÚ | Název TÚ |  | Řád koleje
DÚ | Název DÚ
Napěťová soustava
Návěstí
Napěťová soustava
Rychlost na přejezdu ve směru od začátku trati
Rychlost na přejezdu ve směru od konce trati |  |  | Železniční svršek na přejezdu
Snížení rychlosti na přejezdu ve směru od začátku trati
Snížení rychlosti na přejezdu ve směru od konce trati |  |  | Kolejnice - soustava svršku
Varovné návěstidlo "Výstražný kolík" ve směru od začátku trati |  | Vzdálenost od přejezdu | Upevnění - podkladnice/svěrky
Varovné návěstidlo "Výstražný kolík" ve směru od konce trati |  | Vzdálenost od přejezdu | Rozchod
Var. návěst. "Opakovací výstražný kolík" ve směru od začátku trati |  | Vzdálenost od přejezdu | Pražce a jiné podpěry - druh
Var. návěs. "Opakovací výstražný kolík" ve směru od konce trati |  | Vzdálenost od přejezdu | Typ pražců
Stožárové návěstidlo "Přejezdník" ve směru od začátku trati |  | Vzdálenost od přejezdu | Rozdělení pražců
Stožárové návěstidlo "Přejezdník" ve směru od konce trati |  | Vzdálenost od přejezdu
Stožár. návěst. "Opakovací přejezdník" ve směru od začátku trati |  | Vzdálenost od přejezdu | Směrové a sklonové poměry koleje na přejezdu
Stožár. návěst. "Opakovací přejezdník" ve směru od konce trati |  | Vzdálenost od přejezdu
Směrové poměry
Sklon na přejezdu
Přejezdová konstrukce
Skutečná km poloha |  | Žlábek
Nejbližší nižší hektometrovník
Délka přejezdu |  | Další konstrukce na přej.
Šířka přejezdu |  | Datum vložení
Dopravní moment
Úhel křížení s pozemní komun.
Přejezdová konstrukce
Stavební délka přejezd. konstr.

## Provozně tech. údaje (5) (hidden)
List č. 2 - Provozně technické údaje o přejezdu v koleji č.
Údaje o koleji |  |  | Dopravní údaje
Název trati podle TTP |  |  | Největší traťová rychlost
Číslo trati podle TTP |  |  | Prům. intenzita provozu na železniční trati
Číslo a index koleje |  |  | Datum posl. zjištění intenzity
TÚ | Název TÚ |  | Řád koleje
DÚ | Název DÚ
Napěťová soustava
Návěstí
Napěťová soustava
Rychlost na přejezdu ve směru od začátku trati
Rychlost na přejezdu ve směru od konce trati |  |  | Železniční svršek na přejezdu
Snížení rychlosti na přejezdu ve směru od začátku trati
Snížení rychlosti na přejezdu ve směru od konce trati |  |  | Kolejnice - soustava svršku
Varovné návěstidlo "Výstražný kolík" ve směru od začátku trati |  | Vzdálenost od přejezdu | Upevnění - podkladnice/svěrky
Varovné návěstidlo "Výstražný kolík" ve směru od konce trati |  | Vzdálenost od přejezdu | Rozchod
Var. návěst. "Opakovací výstražný kolík" ve směru od začátku trati |  | Vzdálenost od přejezdu | Pražce a jiné podpěry - druh
Var. návěs. "Opakovací výstražný kolík" ve směru od konce trati |  | Vzdálenost od přejezdu | Typ pražců
Stožárové návěstidlo "Přejezdník" ve směru od začátku trati |  | Vzdálenost od přejezdu | Rozdělení pražců
Stožárové návěstidlo "Přejezdník" ve směru od konce trati |  | Vzdálenost od přejezdu
Stožár. návěst. "Opakovací přejezdník" ve směru od začátku trati |  | Vzdálenost od přejezdu | Směrové a sklonové poměry koleje na přejezdu
Stožár. návěst. "Opakovací přejezdník" ve směru od konce trati |  | Vzdálenost od přejezdu
Směrové poměry
Sklon na přejezdu
Přejezdová konstrukce
Skutečná km poloha |  | Žlábek
Nejbližší nižší hektometrovník
Délka přejezdu |  | Další konstrukce na přej.
Šířka přejezdu |  | Datum vložení
Dopravní moment
Úhel křížení s pozemní komun.
Přejezdová konstrukce
Stavební délka přejezd. konstr.

## Provozně tech. údaje (6) (hidden)
List č. 2 - Provozně technické údaje o přejezdu v koleji č.
Údaje o koleji |  |  | Dopravní údaje
Název trati podle TTP |  |  | Největší traťová rychlost
Číslo trati podle TTP |  |  | Prům. intenzita provozu na železniční trati
Číslo a index koleje |  |  | Datum posl. zjištění intenzity
TÚ | Název TÚ |  | Řád koleje
DÚ | Název DÚ
Napěťová soustava
Návěstí
Napěťová soustava
Rychlost na přejezdu ve směru od začátku trati
Rychlost na přejezdu ve směru od konce trati |  |  | Železniční svršek na přejezdu
Snížení rychlosti na přejezdu ve směru od začátku trati
Snížení rychlosti na přejezdu ve směru od konce trati |  |  | Kolejnice - soustava svršku
Varovné návěstidlo "Výstražný kolík" ve směru od začátku trati |  | Vzdálenost od přejezdu | Upevnění - podkladnice/svěrky
Varovné návěstidlo "Výstražný kolík" ve směru od konce trati |  | Vzdálenost od přejezdu | Rozchod
Var. návěst. "Opakovací výstražný kolík" ve směru od začátku trati |  | Vzdálenost od přejezdu | Pražce a jiné podpěry - druh
Var. návěs. "Opakovací výstražný kolík" ve směru od konce trati |  | Vzdálenost od přejezdu | Typ pražců
Stožárové návěstidlo "Přejezdník" ve směru od začátku trati |  | Vzdálenost od přejezdu | Rozdělení pražců
Stožárové návěstidlo "Přejezdník" ve směru od konce trati |  | Vzdálenost od přejezdu
Stožár. návěst. "Opakovací přejezdník" ve směru od začátku trati |  | Vzdálenost od přejezdu | Směrové a sklonové poměry koleje na přejezdu
Stožár. návěst. "Opakovací přejezdník" ve směru od konce trati |  | Vzdálenost od přejezdu
Směrové poměry
Sklon na přejezdu
Přejezdová konstrukce
Skutečná km poloha |  | Žlábek
Nejbližší nižší hektometrovník
Délka přejezdu |  | Další konstrukce na přej.
Šířka přejezdu |  | Datum vložení
Dopravní moment
Úhel křížení s pozemní komun.
Přejezdová konstrukce
Stavební délka přejezd. konstr.

## Provozně tech. údaje (7) (hidden)
List č. 2 - Provozně technické údaje o přejezdu v koleji č.
Údaje o koleji |  |  | Dopravní údaje
Název trati podle TTP |  |  | Největší traťová rychlost
Číslo trati podle TTP |  |  | Prům. intenzita provozu na železniční trati
Číslo a index koleje |  |  | Datum posl. zjištění intenzity
TÚ | Název TÚ |  | Řád koleje
DÚ | Název DÚ
Napěťová soustava
Návěstí
Napěťová soustava
Rychlost na přejezdu ve směru od začátku trati
Rychlost na přejezdu ve směru od konce trati |  |  | Železniční svršek na přejezdu
Snížení rychlosti na přejezdu ve směru od začátku trati
Snížení rychlosti na přejezdu ve směru od konce trati |  |  | Kolejnice - soustava svršku
Varovné návěstidlo "Výstražný kolík" ve směru od začátku trati |  | Vzdálenost od přejezdu | Upevnění - podkladnice/svěrky
Varovné návěstidlo "Výstražný kolík" ve směru od konce trati |  | Vzdálenost od přejezdu | Rozchod
Var. návěst. "Opakovací výstražný kolík" ve směru od začátku trati |  | Vzdálenost od přejezdu | Pražce a jiné podpěry - druh
Var. návěs. "Opakovací výstražný kolík" ve směru od konce trati |  | Vzdálenost od přejezdu | Typ pražců
Stožárové návěstidlo "Přejezdník" ve směru od začátku trati |  | Vzdálenost od přejezdu | Rozdělení pražců
Stožárové návěstidlo "Přejezdník" ve směru od konce trati |  | Vzdálenost od přejezdu
Stožár. návěst. "Opakovací přejezdník" ve směru od začátku trati |  | Vzdálenost od přejezdu | Směrové a sklonové poměry koleje na přejezdu
Stožár. návěst. "Opakovací přejezdník" ve směru od konce trati |  | Vzdálenost od přejezdu
Směrové poměry
Sklon na přejezdu
Přejezdová konstrukce
Skutečná km poloha |  | Žlábek
Nejbližší nižší hektometrovník
Délka přejezdu |  | Další konstrukce na přej.
Šířka přejezdu |  | Datum vložení
Dopravní moment
Úhel křížení s pozemní komun.
Přejezdová konstrukce
Stavební délka přejezd. konstr.

## Provozně tech. údaje (8) (hidden)
List č. 2 - Provozně technické údaje o přejezdu v koleji č.
Údaje o koleji |  |  | Dopravní údaje
Název trati podle TTP |  |  | Největší traťová rychlost
Číslo trati podle TTP |  |  | Prům. intenzita provozu na železniční trati
Číslo a index koleje |  |  | Datum posl. zjištění intenzity
TÚ | Název TÚ |  | Řád koleje
DÚ | Název DÚ
Napěťová soustava
Návěstí
Napěťová soustava
Rychlost na přejezdu ve směru od začátku trati
Rychlost na přejezdu ve směru od konce trati |  |  | Železniční svršek na přejezdu
Snížení rychlosti na přejezdu ve směru od začátku trati
Snížení rychlosti na přejezdu ve směru od konce trati |  |  | Kolejnice - soustava svršku
Varovné návěstidlo "Výstražný kolík" ve směru od začátku trati |  | Vzdálenost od přejezdu | Upevnění - podkladnice/svěrky
Varovné návěstidlo "Výstražný kolík" ve směru od konce trati |  | Vzdálenost od přejezdu | Rozchod
Var. návěst. "Opakovací výstražný kolík" ve směru od začátku trati |  | Vzdálenost od přejezdu | Pražce a jiné podpěry - druh
Var. návěs. "Opakovací výstražný kolík" ve směru od konce trati |  | Vzdálenost od přejezdu | Typ pražců
Stožárové návěstidlo "Přejezdník" ve směru od začátku trati |  | Vzdálenost od přejezdu | Rozdělení pražců
Stožárové návěstidlo "Přejezdník" ve směru od konce trati |  | Vzdálenost od přejezdu
Stožár. návěst. "Opakovací přejezdník" ve směru od začátku trati |  | Vzdálenost od přejezdu | Směrové a sklonové poměry koleje na přejezdu
Stožár. návěst. "Opakovací přejezdník" ve směru od konce trati |  | Vzdálenost od přejezdu
Směrové poměry
Sklon na přejezdu
Přejezdová konstrukce
Skutečná km poloha |  | Žlábek
Nejbližší nižší hektometrovník
Délka přejezdu |  | Další konstrukce na přej.
Šířka přejezdu |  | Datum vložení
Dopravní moment
Úhel křížení s pozemní komun.
Přejezdová konstrukce
Stavební délka přejezd. konstr.

## Provozně tech. údaje (9) (hidden)
List č. 2 - Provozně technické údaje o přejezdu v koleji č.
Údaje o koleji |  |  | Dopravní údaje
Název trati podle TTP |  |  | Největší traťová rychlost
Číslo trati podle TTP |  |  | Prům. intenzita provozu na železniční trati
Číslo a index koleje |  |  | Datum posl. zjištění intenzity
TÚ | Název TÚ |  | Řád koleje
DÚ | Název DÚ
Napěťová soustava
Návěstí
Napěťová soustava
Rychlost na přejezdu ve směru od začátku trati
Rychlost na přejezdu ve směru od konce trati |  |  | Železniční svršek na přejezdu
Snížení rychlosti na přejezdu ve směru od začátku trati
Snížení rychlosti na přejezdu ve směru od konce trati |  |  | Kolejnice - soustava svršku
Varovné návěstidlo "Výstražný kolík" ve směru od začátku trati |  | Vzdálenost od přejezdu | Upevnění - podkladnice/svěrky
Varovné návěstidlo "Výstražný kolík" ve směru od konce trati |  | Vzdálenost od přejezdu | Rozchod
Var. návěst. "Opakovací výstražný kolík" ve směru od začátku trati |  | Vzdálenost od přejezdu | Pražce a jiné podpěry - druh
Var. návěs. "Opakovací výstražný kolík" ve směru od konce trati |  | Vzdálenost od přejezdu | Typ pražců
Stožárové návěstidlo "Přejezdník" ve směru od začátku trati |  | Vzdálenost od přejezdu | Rozdělení pražců
Stožárové návěstidlo "Přejezdník" ve směru od konce trati |  | Vzdálenost od přejezdu
Stožár. návěst. "Opakovací přejezdník" ve směru od začátku trati |  | Vzdálenost od přejezdu | Směrové a sklonové poměry koleje na přejezdu
Stožár. návěst. "Opakovací přejezdník" ve směru od konce trati |  | Vzdálenost od přejezdu
Směrové poměry
Sklon na přejezdu
Přejezdová konstrukce
Skutečná km poloha |  | Žlábek
Nejbližší nižší hektometrovník
Délka přejezdu |  | Další konstrukce na přej.
Šířka přejezdu |  | Datum vložení
Dopravní moment
Úhel křížení s pozemní komun.
Přejezdová konstrukce
Stavební délka přejezd. konstr.

## Provozně tech. údaje (10) (hidden)
List č. 2 - Provozně technické údaje o přejezdu v koleji č.
Údaje o koleji |  |  | Dopravní údaje
Název trati podle TTP |  |  | Největší traťová rychlost
Číslo trati podle TTP |  |  | Prům. intenzita provozu na železniční trati
Číslo a index koleje |  |  | Datum posl. zjištění intenzity
TÚ | Název TÚ |  | Řád koleje
DÚ | Název DÚ
Napěťová soustava
Návěstí
Napěťová soustava
Rychlost na přejezdu ve směru od začátku trati
Rychlost na přejezdu ve směru od konce trati |  |  | Železniční svršek na přejezdu
Snížení rychlosti na přejezdu ve směru od začátku trati
Snížení rychlosti na přejezdu ve směru od konce trati |  |  | Kolejnice - soustava svršku
Varovné návěstidlo "Výstražný kolík" ve směru od začátku trati |  | Vzdálenost od přejezdu | Upevnění - podkladnice/svěrky
Varovné návěstidlo "Výstražný kolík" ve směru od konce trati |  | Vzdálenost od přejezdu | Rozchod
Var. návěst. "Opakovací výstražný kolík" ve směru od začátku trati |  | Vzdálenost od přejezdu | Pražce a jiné podpěry - druh
Var. návěs. "Opakovací výstražný kolík" ve směru od konce trati |  | Vzdálenost od přejezdu | Typ pražců
Stožárové návěstidlo "Přejezdník" ve směru od začátku trati |  | Vzdálenost od přejezdu | Rozdělení pražců
Stožárové návěstidlo "Přejezdník" ve směru od konce trati |  | Vzdálenost od přejezdu
Stožár. návěst. "Opakovací přejezdník" ve směru od začátku trati |  | Vzdálenost od přejezdu | Směrové a sklonové poměry koleje na přejezdu
Stožár. návěst. "Opakovací přejezdník" ve směru od konce trati |  | Vzdálenost od přejezdu
Směrové poměry
Sklon na přejezdu
Přejezdová konstrukce
Skutečná km poloha |  | Žlábek
Nejbližší nižší hektometrovník
Délka přejezdu |  | Další konstrukce na přej.
Šířka přejezdu |  | Datum vložení
Dopravní moment
Úhel křížení s pozemní komun.
Přejezdová konstrukce
Stavební délka přejezd. konstr.

## Provozně tech. údaje (11) (hidden)
List č. 2 - Provozně technické údaje o přejezdu v koleji č.
Údaje o koleji |  |  | Dopravní údaje
Název trati podle TTP |  |  | Největší traťová rychlost
Číslo trati podle TTP |  |  | Prům. intenzita provozu na železniční trati
Číslo a index koleje |  |  | Datum posl. zjištění intenzity
TÚ | Název TÚ |  | Řád koleje
DÚ | Název DÚ
Napěťová soustava
Návěstí
Napěťová soustava
Rychlost na přejezdu ve směru od začátku trati
Rychlost na přejezdu ve směru od konce trati |  |  | Železniční svršek na přejezdu
Snížení rychlosti na přejezdu ve směru od začátku trati
Snížení rychlosti na přejezdu ve směru od konce trati |  |  | Kolejnice - soustava svršku
Varovné návěstidlo "Výstražný kolík" ve směru od začátku trati |  | Vzdálenost od přejezdu | Upevnění - podkladnice/svěrky
Varovné návěstidlo "Výstražný kolík" ve směru od konce trati |  | Vzdálenost od přejezdu | Rozchod
Var. návěst. "Opakovací výstražný kolík" ve směru od začátku trati |  | Vzdálenost od přejezdu | Pražce a jiné podpěry - druh
Var. návěs. "Opakovací výstražný kolík" ve směru od konce trati |  | Vzdálenost od přejezdu | Typ pražců
Stožárové návěstidlo "Přejezdník" ve směru od začátku trati |  | Vzdálenost od přejezdu | Rozdělení pražců
Stožárové návěstidlo "Přejezdník" ve směru od konce trati |  | Vzdálenost od přejezdu
Stožár. návěst. "Opakovací přejezdník" ve směru od začátku trati |  | Vzdálenost od přejezdu | Směrové a sklonové poměry koleje na přejezdu
Stožár. návěst. "Opakovací přejezdník" ve směru od konce trati |  | Vzdálenost od přejezdu
Směrové poměry
Sklon na přejezdu
Přejezdová konstrukce
Skutečná km poloha |  | Žlábek
Nejbližší nižší hektometrovník
Délka přejezdu |  | Další konstrukce na přej.
Šířka přejezdu |  | Datum vložení
Dopravní moment
Úhel křížení s pozemní komun.
Přejezdová konstrukce
Stavební délka přejezd. konstr.

## Provozně tech. údaje (12) (hidden)
List č. 2 - Provozně technické údaje o přejezdu v koleji č.
Údaje o koleji |  |  | Dopravní údaje
Název trati podle TTP |  |  | Největší traťová rychlost
Číslo trati podle TTP |  |  | Prům. intenzita provozu na železniční trati
Číslo a index koleje |  |  | Datum posl. zjištění intenzity
TÚ | Název TÚ |  | Řád koleje
DÚ | Název DÚ
Napěťová soustava
Návěstí
Napěťová soustava
Rychlost na přejezdu ve směru od začátku trati
Rychlost na přejezdu ve směru od konce trati |  |  | Železniční svršek na přejezdu
Snížení rychlosti na přejezdu ve směru od začátku trati
Snížení rychlosti na přejezdu ve směru od konce trati |  |  | Kolejnice - soustava svršku
Varovné návěstidlo "Výstražný kolík" ve směru od začátku trati |  | Vzdálenost od přejezdu | Upevnění - podkladnice/svěrky
Varovné návěstidlo "Výstražný kolík" ve směru od konce trati |  | Vzdálenost od přejezdu | Rozchod
Var. návěst. "Opakovací výstražný kolík" ve směru od začátku trati |  | Vzdálenost od přejezdu | Pražce a jiné podpěry - druh
Var. návěs. "Opakovací výstražný kolík" ve směru od konce trati |  | Vzdálenost od přejezdu | Typ pražců
Stožárové návěstidlo "Přejezdník" ve směru od začátku trati |  | Vzdálenost od přejezdu | Rozdělení pražců
Stožárové návěstidlo "Přejezdník" ve směru od konce trati |  | Vzdálenost od přejezdu
Stožár. návěst. "Opakovací přejezdník" ve směru od začátku trati |  | Vzdálenost od přejezdu | Směrové a sklonové poměry koleje na přejezdu
Stožár. návěst. "Opakovací přejezdník" ve směru od konce trati |  | Vzdálenost od přejezdu
Směrové poměry
Sklon na přejezdu
Přejezdová konstrukce
Skutečná km poloha |  | Žlábek
Nejbližší nižší hektometrovník
Délka přejezdu |  | Další konstrukce na přej.
Šířka přejezdu |  | Datum vložení
Dopravní moment
Úhel křížení s pozemní komun.
Přejezdová konstrukce
Stavební délka přejezd. konstr.

## Objekty (hidden)
Budova | Budova
Keř | Ker
Listnatý strom | StromList
Pískač | Piskac
Nezabezpečený přechod/přejezd | KrizL
Zářez 1. kvadrant | Zarez1
Zářez 2. kvadrant | Zarez2
Zářez 3. kvadrant | Zarez3
Zářez 4. kvadrant | Zarez4
Jehličnatý strom | StromJehlL
Sloup | SloupM
Jehličnatý les | LesP
Stopka | StopkaM
Světelná PZZ | SvetPZZ
Mechanická PZZ | MechPZZ
Závora levá | ZavoraLM
Závora pravá | ZavoraPM
Zábrany | Zabrana
Cesta T | CestaT
Text | Text
Auto | AutoM
Vlak | VlakM
Obecná značka | ObecZn
Skříň SŽT | SkrinSZT
Výhybka | Vyhybka
Trakční stožár | TrakSt
Sloup jednoduchý | SloupJed
Sloup dvojitý | SloupDv
Osvětlovací těleso | OsvTel
Drátovod | Dratovod
Telefon | Telefon
Studna | Studna
Zarážedlo kolejnicové | ZarKol
Zarážedlo zemní | ZarZem
Světelné návěstidlo | NavSvet
Vzdal.upoz.před stan. | VzdalUpoz
Návěstidlo mechanické | NavMech
Výkolejka | Vykolejka
Nástupiště s pev. Hranou | NastShr
Nástupiště sypané | NastSyp
Plot | Plot
Ohrazení betonové | OhrazBet
Ohrazení na podezd. | OhrazNaPod
Příkop | Prikop
Staničení | Staniceni
Výstražník | Vystraznik
Značka A30 | ZnA30
Sloup
Text
Sloup
B16
SZT
std
A30