## Rekapitulace
Rekapitulace ceny
5513720005_Zm26 | Rekonstrukce ŽST Hrádek nad Nisou |  |  |  | Aspe
1
Celková cena bez DPH:
Celková cena s DPH:
Objekt | Popis | Cena bez DPH | DPH | Cena s DPH | Počet neoceněných položek
D.1.1 | Zabezpečovací zařízení
PS 15-01-11 | ŽST Hrádek nad Nisou, SZZ
D.1.2 | Sdělovací zařízení
PS 15-02-11.01 | ŽST Hrádek nad Nisou, místní kabelizace
PS 15-02-21 | ŽST Hrádek nad Nisou, rozhlasové zařízení
PS 15-02-31 | ŽST Hrádek nad Nisou, telefonní zapojovač a technologická datová síť
PS 15-02-41 | ŽST Hrádek nad Nisou, EZS
PS 15-02-71 | ŽST Hrádek nad Nisou, informační systém
PS 15-02-81 | ŽST Hrádek nad Nisou, úprava MRS
PS 15-02-91 | ŽST Hrádek nad Nisou, kamerový systém
PS 15-02-92 | ŽST Hrádek nad Nisou, DDTS + integrační koncentrátor
D.1.3 | Silnoproudá technologie včetně DŘT
PS 15-03-71 | ŽST Hrádek nad Nisou, Rozvodna nn
D.1.4 | Ostatní technologická zařízení
PS 15-04-11 | ŽST Hrádek nad Nisou, výtahy k přístupu na nástupiště
PS 15-04-51 | ŽST Hrádek nad Nisou, NNZ (dieselagregát)
D.2.1.1.0 | Kolejový svršek
SO 15-10-01 | Železniční svršek
SO 15-14-01 | ŽST Hrádek nad Nisou, výstroj trati
D.2.1.1.1 | Kolejový spodek
SO 15-11-01 | Železniční spodek
D.2.1.2 | Nástupiště
SO 15-12-01 | Nástupiště
D.2.1.3 | Přejezdy a přechody
SO 15-13-01 | Železniční přejezd v ev. km 19,922
D.2.1.4 | Mosty, propustky, zdi
SO 15-20-01 | Železniční most v ev. km 19,900 - demolice podchodu
SO 15-20-02 | Železniční most v km 20,151 - podchod
SO 15-20-03 | Železniční most v ev. km 20,210 - demolice podchodu
SO 15-20-04 | Liberec - Varnsdorf st. hr. - Železniční most v ev. km 20,368
SO 15-21-01 | Propustek v ev. km 20,641- demolice
SO 15-23-01 | Opěrná zeď v km 20,379 - 20,484 vpravo
D.2.1.6 | Potrubní vedení
SO 15-31-01 | ŽST Hrádek nad Nisou, dešťová kanalizace
SO 15-31-02 | ŽST Hrádek nad Nisou, jednotná kanalizace
SO 15-31-03 | ŽST Hrádek nad Nisou, dešťová kanalizace - ul. Nádražní
SO 15-31-04 | ŽST Hrádek nad Nisou, dešťová kanalizace a přeložka hydrantu - obratiště
SO 15-31-05 | ŽST Hrádek nad Nisou, přípojka jednotná kanalizace - ul. Nádražní
SO 15-32-01 | ŽST Hrádek nad Nisou, přeložka vodovodu PE 90 (podchod v ev. km 19,900)
SO 15-32-02 | ŽST Hrádek nad Nisou, vodovodní přípojka
D.2.1.8 | Pozemní komunikace
SO 15-52-01 | Opravy komunikací
SO 15-52-02 | Přístupové komunikace (SŽ)
SO 15-52-03 | Přístupové komunikace ( město)
SO 15-52-04 | Úprava komunikace a chodníku, železniční přejezd (KSS LK)
SO 15-52-05 | Úprava komunikace a chodníku, železniční přejezd (město)
SO 15-52-06 | Úprava komunikace ul. Nádražní
SO 15-52-07 | Obratiště autobusů
SO 15-52-08 | Chodníky ul. Husová
SO 15-52-09 | Zpevněná plocha u VB
D.2.2 | Pozemní stavební objekty budov
SO 10-71-01.04 | Slaboproud
SO 15-71-01.01 | Rekonstrukce výpravní budovy, Bourané konstrukce
SO 15-71-01.02 | Rekonstrukce výpravní budovy, Nové konstrukce
SO 15-71-01.03 | Rekonstrukce výpravní budovy, Výpis prvků
SO 15-71-01.04 | Silnoproudá elektroinstalace a ochrana před bleskem
SO 15-71-01.05 | Topění
SO 15-71-01.06 | MaR
SO 15-71-01.07 | Zařízení vzduchotechniky a ochlazování staveb
SO 15-71-01.08 | Zdravotní technické instalace
SO 15-71-01.09 | Plynovod
SO 15-74-01 | ŽST Hrádek nad Nisou, zastřešení nástupišť a vstupů do podchodu
SO 15-77-01 | Orientační systém
SO 15-78-01 | Demolice stavědla č.I
SO 15-78-02 | Demolice zastřešení nástupiště
SO 15-78-03 | Demolice stavědla č.II
SO 15-78-04 | Demolice zastřešení terminálu
SO 15-79-01 | Mobiliář
D.2.3.4 | Ohřev výhybek (elektrický, plynový)
SO 15-84-01 | ŽST Hrádek nad Nisou, EOV
D.2.3.6 | Rozvody VN, NN, osvětlení a dálkové ovládání odpojovačů
SO 15-30-01 | ŽST Hrádek nad Nisou, přeložka vn vedení (podchod v ev. km 19,900)
SO 15-30-02 | ŽST Hrádek nad Nisou, úprava VO (most v ev. km 20,368)
SO 15-86-01 | ŽST Hrádek nad Nisou, rozvody NN a VO
SO 15-86-02 | ŽST Hrádek nad Nisou, osvětlení 1. nástupiště
SO 15-86-03 | ŽST Hrádek nad Nisou, osvětlení 2. nástupiště
SO 15-86-04 | ŽST Hrádek nad Nisou, osvětlení podchodu
SO 15-86-05 | ŽST Hrádek nad Nisou, osvětlení přístupové cesty
SO 15-86-06 | ŽST Hrádek nad Nisou, ul. Nádražní VO
D.2.4 | Příprava území a kácení
SO 15-92-01 | ŽST Hrádek nad Nisou, kácení
SO 15-96-01 | ŽST Hrádek nad Nisou, náhradní výsadba
D.9.8 | Všeobecný objekt
SO 98-98 | Všeobecný objekt
D.9.9 | Likvidace odpadů
SO 90-90 | Likvidace odpadů

## PS 15-01-11
SŽDC05 |  |  |  | Soupis prací objektu | [10 empty] | 3
3
S | Stavba: | 5513720005_Zm26 |  | Rekonstrukce ŽST Hrádek nad Nisou | [6 empty] | D.1.1 |  | Aspe | 0,00 | 2
O | Objekt: | D.1.1 |  | Zabezpečovací zařízení | [9 empty] | 15,00 | 2
Typ | Poř. číslo | Kód položky | Varianta | Název položky | MJ | Množství | Jednotková hmotnost | Celková hmotnost |  |  | Jednotková cena |  | Cenové soustavy | 21,00 | 2
Dodávka
[9 empty] | Jednotková | Celkem | Jednotková | Celkem |  |  |  | Počet položek s nulovou cenou
O1 |  | PS 15-01-11 |  | ŽST Hrádek nad Nisou, SZZ
SD |  | 0 |  | Všeobecné konstrukce a práce
P | 201 | 02730 | 111 | POMOC PRÁCE ZŘÍZ NEBO ZAJIŠŤ OCHRANU INŽENÝRSKÝCH SÍTÍ | KPL | 1 | 0 |  |  |  | 0 |  | OTSKP 2023 |  | 2
PP
VV |  |  |  | 1=1.000 [A] Celkové množství 1.000000=1.000 [B]
TS |  |  |  | zahrnuje veškeré náklady spojené s objednatelem požadovanými zařízeními
SD |  | 1 |  | ZEMNÍ PRÁCE
P | 1 | 13293 |  | HLOUBENÍ RÝH ŠÍŘ DO 2M PAŽ I NEPAŽ TŘ. III | M3 | 1044.855 | 0 |  |  |  | 0 |  | OTSKP 2023 |  | 2
PP |  |  |  | popis položky
VV |  |  |  | výkaz výměr Celkem 1044,855=1 044.855 [B]
TS |  |  |  | položka zahrnuje: - vodorovná a svislá doprava, přemístění, přeložení, manipulace s výkopkem - kompletní provedení vykopávky nezapažené i zapažené - ošetření výkopiště po celou dobu práce v něm vč. klimatických opatření - ztížení vykopávek v blízkosti podzemního vedení, konstrukcí a objektů vč. jejich dočasného zajištění - ztížení pod vodou, v okolí výbušnin, ve stísněných prostorech a pod. - těžení po vrstvách, pásech a po jiných nutných částech (figurách) - čerpání vody vč. čerpacích jímek, potrubí a pohotovostní čerpací soupravy (viz ustanovení k pol. 1151,2) - potřebné snížení hladiny podzemní vody - těžení a rozpojování jednotlivých balvanů - vytahování a nošení výkopku - svahování a přesvah. svahů do konečného tvaru, výměna hornin v podloží a v pláni znehodnocené klimatickými vlivy - eventuelně nutné druhotné rozpojení odstřelené horniny - ruční vykopávky, odstranění kořenů a napadávek - pažení, vzepření a rozepření vč. přepažování (vyjma štětových stěn) - úpravu, ochranu a očištění dna, základové spáry, stěn a svahů - odvedení nebo obvedení vody v okolí výkopiště a ve výkopišti - třídění výkopku - veškeré pomocné konstrukce umožňující provedení vykopávky (příjezdy, sjezdy, nájezdy, lešení, podpěr. konstr., přemostění, zpevněné plochy, zakrytí a pod.) - nezahrnuje uložení zeminy (na skládku, do násypu) ani poplatky za skládku, vykazují se v položce č.0141**
P | 2 | 132938 |  | HLOUBENÍ RÝH DO 2M PAŽ. I NEPAŽ. TŘ.III, ODVOZ DO 20KM | M3 | 232.19 | 0 |  |  |  | 0 |  | OTSKP 2023 |  | 2
PP
VV
TS |  |  |  | položka zahrnuje: - vodorovná a svislá doprava, přemístění, přeložení, manipulace s výkopkem - kompletní provedení vykopávky nezapažené i zapažené - ošetření výkopiště po celou dobu práce v něm vč. klimatických opatření - ztížení vykopávek v blízkosti podzemního vedení, konstrukcí a objektů vč. jejich dočasného zajištění - ztížení pod vodou, v okolí výbušnin, ve stísněných prostorech a pod. - těžení po vrstvách, pásech a po jiných nutných částech (figurách) - čerpání vody vč. čerpacích jímek, potrubí a pohotovostní čerpací soupravy (viz ustanovení k pol. 1151,2) - potřebné snížení hladiny podzemní vody - těžení a rozpojování jednotlivých balvanů - vytahování a nošení výkopku - svahování a přesvah. svahů do konečného tvaru, výměna hornin v podloží a v pláni znehodnocené klimatickými vlivy - eventuelně nutné druhotné rozpojení odstřelené horniny - ruční vykopávky, odstranění kořenů a napadávek - pažení, vzepření a rozepření vč. přepažování (vyjma štětových stěn) - úpravu, ochranu a očištění dna, základové spáry, stěn a svahů - odvedení nebo obvedení vody v okolí výkopiště a ve výkopišti - třídění výkopku - veškeré pomocné konstrukce umožňující provedení vykopávky (příjezdy, sjezdy, nájezdy, lešení, podpěr. konstr., přemostění, zpevněné plochy, zakrytí a pod.) - nezahrnuje uložení zeminy (na skládku, do násypu) ani poplatky za skládku, vykazují se v položce č.0141**
P | 3 | 133938 |  | HLOUBENÍ ŠACHET ZAPAŽ. I NEPAŽ. TŘ.III, ODVOZ DO 20KM | M3 | 128 | 0 |  |  |  | 0 |  | OTSKP 2023 |  | 2
PP
VV
TS |  |  |  | položka zahrnuje: - vodorovná a svislá doprava, přemístění, přeložení, manipulace s výkopkem - kompletní provedení vykopávky nezapažené i zapažené - ošetření výkopiště po celou dobu práce v něm vč. klimatických opatření - ztížení vykopávek v blízkosti podzemního vedení, konstrukcí a objektů vč. jejich dočasného zajištění - ztížení pod vodou, v okolí výbušnin, ve stísněných prostorech a pod. - těžení po vrstvách, pásech a po jiných nutných částech (figurách) - čerpání vody vč. čerpacích jímek, potrubí a pohotovostní čerpací soupravy (viz ustanovení k pol. 1151,2) - potřebné snížení hladiny podzemní vody - těžení a rozpojování jednotlivých balvanů - vytahování a nošení výkopku - svahování a přesvah. svahů do konečného tvaru, výměna hornin v podloží a v pláni znehodnocené klimatickými vlivy - eventuelně nutné druhotné rozpojení odstřelené horniny - ruční vykopávky, odstranění kořenů a napadávek - pažení, vzepření a rozepření vč. přepažování (vyjma štětových stěn) - úpravu, ochranu a očištění dna, základové spáry, stěn a svahů - odvedení nebo obvedení vody v okolí výkopiště a ve výkopišti - třídění výkopku - veškeré pomocné konstrukce umožňující provedení vykopávky (příjezdy, sjezdy, nájezdy, lešení, podpěr. konstr., přemostění, zpevněné plochy, zakrytí a pod.) - nezahrnuje uložení zeminy (na skládku, do násypu) ani poplatky za skládku, vykazují se v položce č.0141**
P | 4 | 14113 |  | PROTLAČOVÁNÍ OCELOVÉHO POTRUBÍ DN DO 200MM | M | 112 | 0 |  |  |  | 0 |  | OTSKP 2023 |  | 2
PP
VV
TS |  |  |  | položka zahrnuje dodávku protlačovaného potrubí a veškeré pomocné práce (startovací zařízení, startovací a cílová jáma, opěrné a vodící bloky a pod.)
P | 5 | 17411 |  | ZÁSYP JAM A RÝH SE ZHUTNĚNÍM | M3 | 916.265 | 0 |  |  |  | 0 |  | OTSKP 2023 |  | 2
PP
VV |  |  |  | 916,265=916.265 [A] Celkové množství 916.265000=916.265 [B]
TS |  |  |  | položka zahrnuje: - kompletní provedení zemní konstrukce vč. výběru vhodného materiálu - úprava ukládaného materiálu vlhčením, tříděním, promícháním nebo vysoušením, příp. jiné úpravy za účelem zlepšení jeho mech. vlastností - hutnění i různé míry hutnění - ošetření úložiště po celou dobu práce v něm vč. klimatických opatření - ztížení v okolí vedení, konstrukcí a objektů a jejich dočasné zajištění - ztížení provádění vč. hutnění ve ztížených podmínkách a stísněných prostorech - ztížené ukládání sypaniny pod vodu - ukládání po vrstvách a po jiných nutných částech (figurách) vč. dosypávek - spouštění a nošení materiálu - výměna částí zemní konstrukce znehodnocené klimatickými vlivy - ruční hutnění - udržování úložiště a jeho ochrana proti vodě - odvedení nebo obvedení vody v okolí úložiště a v úložišti - veškeré pomocné konstrukce umožňující provedení zemní konstrukce (příjezdy, sjezdy, nájezdy, lešení, podpěrné konstrukce, přemostění, zpevněné plochy, zakrytí a pod.)
P | 6 | 18215 |  | ÚPRAVA POVRCHŮ SROVNÁNÍM ÚZEMÍ V TL. DO 0,5M | M2 | 1112.16 | 0 |  |  |  | 0 |  | OTSKP 2023 |  | 2
PP
VV
TS |  |  |  | položka zahrnuje srovnání výškových rozdílů terénu
P | 7 | 75C537R |  | ATYPICKÝ ZÁKLAD PRO NÁVĚSTIDLO NEBO VÝSTRAŽNÍK | KUS | 3 | 0 |  |  |  | 0 |  | R |  | 2
PP
VV
TS |  |  |  | Hloubení nezapažené jámy s nakládáním, přemístěním výkopku a jeho uložením na skládku, bednění stěn základových patek a jeho odstranění, železobetonový základ, výztuž základových patek ze svařovaných sítí, dodávka a osazení plastových trubek trativodu, dodávka a zabetonování šroubů pro upevnění návěstidla, obsyp hotového základu. Atypický základ se měří v kusech (ks). Položka obsahuje všechny náklady na zemní práce a zhotovení základu včetně pomocného materiálu. Položka zahrnuje veškerý materiál, výrobky a polotovary, včetně mimostaveništní a vnitrostaveništní dopravy přesuny), včetně naložení a složení, případně s uložením - dodání betonářské výztuže v požadované kvalitě, stříhání, řezání, ohýbání a spojování do všech požadovaných tvarů (vč. armakošů) a uložení s požadovaným zajištěním polohy a krytí výztuže betonem, - veškeré svary nebo jiné spoje výztuže, - pomocné konstrukce a práce pro osazení a upevnění výztuže, - zednické výpomoci pro montáž betonářské výztuže, - úpravy výztuže pro osazení doplňkových konstrukcí, - ochranu výztuže do doby jejího zabetonování, - úpravy výztuže pro zřízení železobetonových kloubů, kotevních prvků, závěsných ok a doplňkových konstrukcí, - veškerá opatření pro zajištění soudržnosti výztuže a betonu, - vodivé propojení výztuže, které je součástí ochrany konstrukce proti vlivům bludných proudů, vyvedení do měřících skříní nebo míst pro měření bludných proudů (vlastní měřící skříně se uvádějí položkami SD 74), - povrchovou antikorozní úpravu výztuže, - separaci výztuže, - osazení měřících zařízení a úpravy pro ně, - osazení měřících skříní nebo míst pro měření bludných proudů.- dodání čerstvého betonu (betonové směsi) požadované kvality, jeho uložení do požadovaného tvaru při jakékoliv hustotě výztuže, konzistenci čerstvého betonu a způsobu hutnění, ošetření a ochranu betonu, - zhotovení nepropustného, mrazuvzdorného betonu a betonu požadované trvanlivosti a vlastností, - užití potřebných přísad a technologií výroby betonu, - zřízení pracovních a dilatačních spar, včetně potřebných úprav, výplně, vložek, opracování, očištění a ošetření, - bednění požadovaných konstr. (i ztracené) s úpravou dle požadované kvality povrchu betonu, včetně odbedňovacích a odskružovacích prostředků, - podpěrné konstr. (skruže) a lešení všech druhů pro bednění, uložení čerstvého betonu, výztuže a doplňkových konstr., vč. požadovaných otvorů, ochranných a bezpečnostních opatření a základů těchto konstrukcí a lešení, - vytvoření kotevních čel, kapes, nálitků, a sedel, - zřízení všech požadovaných otvorů, kapes, výklenků, prostupů, dutin, drážek a pod., vč. ztížení práce a úprav kolem nich, - úpravy pro osazení výztuže, doplňkových konstrukcí a vybavení, - úpravy povrchu pro položení požadované izolace, povlaků a nátěrů, případně vyspravení, - ztížení práce u kabelových a injektážních trubek a ostatních zařízení osazovaných do betonu, - konstrukce betonových kloubů, upevnění kotevních prvků a doplňkových konstrukcí, - nátěry zabraňující soudržnost betonu a bednění, - výplň, těsnění a tmelení spar a spojů, - opatření povrchů betonu izolací proti zemní vlhkosti v částech, kde přijdou do styku se zeminou nebo kamenivem, - případné zřízení spojovací vrstvy u základů, - úpravy pro osazení zařízení ochrany konstrukce proti vlivu bludných proudů,
P | 188 | 13273A |  | HLOUBENÍ RÝH ŠÍŘ DO 2M PAŽ I NEPAŽ TŘ. I - BEZ DOPRAVY | M3 | 88 | 0 |  |  |  | 0 |  | OTSKP 2023 |  | 2
PP
VV |  |  |  | 88=88.000 [A] Celkové množství 88.000000=88.000 [B]
TS |  |  |  | položka zahrnuje: - svislá doprava, přemístění, přeložení, manipulace s výkopkem - kompletní provedení vykopávky nezapažené i zapažené - ošetření výkopiště po celou dobu práce v něm vč. klimatických opatření - ztížení vykopávek v blízkosti podzemního vedení, konstrukcí a objektů vč. jejich dočasného zajištění - ztížení pod vodou, v okolí výbušnin, ve stísněných prostorech a pod. - příplatek za lepivost - těžení po vrstvách, pásech a po jiných nutných částech (figurách) - čerpání vody vč. čerpacích jímek, potrubí a pohotovostní čerpací soupravy (viz ustanovení k pol. 1151,2) - potřebné snížení hladiny podzemní vody - těžení a rozpojování jednotlivých balvanů - vytahování a nošení výkopku - svahování a přesvah. svahů do konečného tvaru, výměna hornin v podloží a v pláni znehodnocené klimatickými vlivy - ruční vykopávky, odstranění kořenů a napadávek - pažení, vzepření a rozepření vč. přepažování (vyjma štětových stěn) - úpravu, ochranu a očištění dna, základové spáry, stěn a svahů - odvedení nebo obvedení vody v okolí výkopiště a ve výkopišti - třídění výkopku - veškeré pomocné konstrukce umožňující provedení vykopávky (příjezdy, sjezdy, nájezdy, lešení, podpěr. konstr., přemostění, zpevněné plochy, zakrytí a pod.) - nezahrnuje uložení zeminy (na skládku, do násypu) ani poplatky za skládku, vykazují se v položce č.0141**
P | 189 | 13373A |  | HLOUBENÍ ŠACHET ZAPAŽ I NEPAŽ TŘ. I - BEZ DOPRAVY | M3 | 50.5 | 0 |  |  |  | 0 |  | OTSKP 2023 |  | 2
PP
VV |  |  |  | 50,5=50.500 [A] Celkové množství 50.500000=50.500 [B]
TS |  |  |  | položka zahrnuje: - svislá doprava, přemístění, přeložení, manipulace s výkopkem - kompletní provedení vykopávky nezapažené i zapažené - ošetření výkopiště po celou dobu práce v něm vč. klimatických opatření - ztížení vykopávek v blízkosti podzemního vedení, konstrukcí a objektů vč. jejich dočasného zajištění - ztížení pod vodou, v okolí výbušnin, ve stísněných prostorech a pod. - příplatek za lepivost - těžení po vrstvách, pásech a po jiných nutných částech (figurách) - čerpání vody vč. čerpacích jímek, potrubí a pohotovostní čerpací soupravy (viz ustanovení k pol. 1151,2) - potřebné snížení hladiny podzemní vody - těžení a rozpojování jednotlivých balvanů - vytahování a nošení výkopku - svahování a přesvah. svahů do konečného tvaru, výměna hornin v podloží a v pláni znehodnocené klimatickými vlivy - ruční vykopávky, odstranění kořenů a napadávek - pažení, vzepření a rozepření vč. přepažování (vyjma štětových stěn) - úpravu, ochranu a očištění dna, základové spáry, stěn a svahů - odvedení nebo obvedení vody v okolí výkopiště a ve výkopišti - třídění výkopku - veškeré pomocné konstrukce umožňující provedení vykopávky (příjezdy, sjezdy, nájezdy, lešení, podpěr. konstr., přemostění, zpevněné plochy, zakrytí a pod.) - nezahrnuje uložení zeminy (na skládku, do násypu) ani poplatky za skládku, vykazují se v položce č.0141**
P | 190 | 21461C |  | SEPARAČNÍ GEOTEXTILIE DO 300G/M2 | M2 | 84 | 0 |  |  |  | 0 |  | OTSKP 2023 |  | 2
PP
VV |  |  |  | 84=84.000 [A] Celkové množství 84.000000=84.000 [B]
TS |  |  |  | Položka zahrnuje: - dodávku předepsané geotextilie - úpravu, očištění a ochranu podkladu - přichycení k podkladu, případně zatížení - úpravy spojů a zajištění okrajů - úpravy pro odvodnění - nutné přesahy - mimostaveništní a vnitrostaveništní dopravu
SD |  | 2 |  | ZEMNÍ KABELIZACE
P | 8 | 38824B |  | KABELOVOD Z MULTIKANÁLŮ DEVÍTIOTVOROVÝCH PROTIPOŽÁRNÍCH | M | 64 | 0 |  |  |  | 0 |  | OTSKP 2023 |  | 2
PP
VV
TS |  |  |  | Položka zahrnuje veškerý materiál, výrobky a polotovary, včetně mimostaveništní a vnitrostaveništní dopravy (rovněž přesuny), včetně naložení a složení, případně s uložením.
P | 9 | 701001 |  | OZNAČOVACÍ ŠTÍTEK KABELOVÉHO VEDENÍ, SPOJKY NEBO KABELOVÉ SKŘÍNĚ (VČETNĚ OBJÍMKY) | KUS | 3390 | 0 |  |  |  | 0 |  | OTSKP 2023 |  | 2
PP
VV
TS |  |  |  | 1. Položka obsahuje: – pomocné mechanismy 2. Položka neobsahuje: X 3. Způsob měření: Měří se plocha v metrech čtverečných.
P | 10 | 701004 |  | VYHLEDÁVACÍ MARKER ZEMNÍ | KUS | 200 | 0 |  |  |  | 0 |  | OTSKP 2023 |  | 2
PP
VV
TS |  |  |  | 1. Položka obsahuje: – obsahuje i demontáž po skončení provizorního stavu – dopravu do skladu nebo na likvidaci – obrátkovost, opotřebení zapůjčeného materiálu – poplatek za likvidaci odpadů, pokud je materiál likvidován 2. Položka neobsahuje: X 3. Způsob měření: Udává se počet kusů kompletní konstrukce nebo práce.
P | 11 | 701005 |  | VYHLEDÁVACÍ MARKER ZEMNÍ S MOŽNOSTÍ ZÁPISU | KUS | 100 | 0 |  |  |  | 0 |  | OTSKP 2023 |  | 2
PP
VV
TS |  |  |  | 1. Položka obsahuje: – úprava dna výkopu – položení betonového žlabu / chráničky včetně zakrytí – pomocné mechanismy 2. Položka neobsahuje: X 3. Způsob měření: Udává se počet kusů kompletní konstrukce nebo práce.
P | 12 | 702111 |  | KABELOVÝ ŽLAB ZEMNÍ VČETNĚ KRYTU SVĚTLÉ ŠÍŘKY DO 120MM | M | 1060 | 0 |  |  |  | 0 |  | OTSKP 2023 |  | 2
PP
VV
TS |  |  |  | 1. Položka obsahuje: – kompletní montáž, rozměření, upevnění, řezání, spojování a pod. – veškerý spojovací a montážní materiál vč. upevňovacího materiálu ( držáky apod.) – pomocné mechanismy 2. Položka neobsahuje: X 3. Způsob měření: Měří se metr délkový.
P | 13 | 702112 |  | KABELOVÝ ŽLAB ZEMNÍ VČETNĚ KRYTU SVĚTLÉ ŠÍŘKY PŘES 120 DO 250 MM | M | 400 | 0 |  |  |  | 0 |  | OTSKP 2023 |  | 2
PP
VV
TS |  |  |  | 1. Položka obsahuje: – kompletní montáž, rozměření, upevnění, řezání, spojování a pod. – veškerý spojovací a montážní materiál vč. upevňovacího materiálu ( držáky apod.) – pomocné mechanismy 2. Položka neobsahuje: X 3. Způsob měření: Měří se metr délkový.
P | 14 | 702222 |  | KABELOVÁ CHRÁNIČKA ZEMNÍ UV STABILNÍ DN PŘES 100 DO 200 MM | M | 446 | 0 |  |  |  | 0 |  | OTSKP 2023 |  | 2
PP
VV
TS |  |  |  | 1. Položka obsahuje: – přípravu podkladu pro osazení 2. Položka neobsahuje: X 3. Způsob měření: Měří se metr délkový.
P | 15 | 702312 |  | ZAKRYTÍ KABELŮ VÝSTRAŽNOU FÓLIÍ ŠÍŘKY PŘES 20 DO 40 CM | M | 3317 | 0 |  |  |  | 0 |  | OTSKP 2023 |  | 2
PP
VV
TS |  |  |  | 1. Položka obsahuje: – kompletní montáž, návrh, rozměření, upevnění, začištění, sváření, vrtání, řezání, spojování a pod. – veškerý spojovací a montážní materiál vč. upevňovacího materiálu – sestavení a upevnění konstrukce na stanovišti – pomocné mechanismy 2. Položka neobsahuje: X 3. Způsob měření: Udává se počet sad, které se skládají z předepsaných dílů, jež tvoří požadovaný celek, za každý započatý měsíc pronájmu.
P | 16 | 702902 |  | ZASYPÁNÍ KABELOVÉHO ŽLABU VRSTVOU Z PŘESÁTÉHO PÍSKU SVĚTLÉ ŠÍŘKY PŘES 120 DO 250 MM | M | 1460 | 0 |  |  |  | 0 |  | OTSKP 2023 |  | 2
PP
VV
TS |  |  |  | specifikace 1. Položka obsahuje: – všechny náklady na demontáž stávajícího zařízení včetně pomocných doplňujících úprav pro jeho likvidaci – naložení vybouraného materiálu na dopravní prostředek 2. Položka neobsahuje: – odvoz vybouraného materiálu – poplatek za likvidaci odpadů (nacení se dle SSD 0) 3. Způsob měření: Měří se metr délkový.
P | 17 | 703755 |  | PROTIPOŽÁRNÍ UCPÁVKA PROSTUPU KABELOVÉHO PR. DO 200MM, DO EI 90 MIN. | KUS | 20 | 0 |  |  |  | 0 |  | OTSKP 2023 |  | 2
PP
VV
TS |  |  |  | Položka obsahuje: Dodávku a montáž protipožární ucpávky vč. příslušenství a pomocného materiálu, vyhotovéní a dodání atestu. Dále obsahuje cenu za pom. mechanismy včetně všech ostatních vedlejších nákladů.
P | 18 | 703763 |  | KABELOVÁ UCPÁVKA VODĚ ODOLNÁ PRO VNITŘNÍ PRŮMĚR OTVORU 105 - 185MM | KUS | 72 | 0 |  |  |  | 0 |  | OTSKP 2023 |  | 2
PP
VV
TS |  |  |  | Položka obsahuje: Dodávku a montáž kabelové ucpávky vč. příslušenství ( utěsňovací spony apod. ) a pomocného materiálu, vyhotovení a dodání atestu. Dále obsahuje cenu za pom. mechanismy včetně všech ostatních vedlejších nákladů.
P | 19 | 709110 |  | PROVIZORNÍ ZAJIŠTĚNÍ KABELU VE VÝKOPU | KUS | 20 | 0 |  |  |  | 0 |  | OTSKP 2023 |  | 2
PP
VV
TS |  |  |  | 1. Položka obsahuje: – kompletní montáž, rozměření, upevnění, řezání, spojování a pod. – veškerý spojovací a montážní materiál vč. upevňovacího materiálu ( držáky apod.) – pomocné mechanismy 2. Položka neobsahuje: X 3. Způsob měření: Udává se počet kusů kompletní konstrukce nebo práce.
P | 20 | 709210 |  | KŘIŽOVATKA KABELOVÝCH VEDENÍ SE STÁVAJÍCÍ INŽENÝRSKOU SÍTÍ (KABELEM, POTRUBÍM APOD.) | KUS | 20 | 0 |  |  |  | 0 |  | OTSKP 2023 |  | 2
PP
VV
TS |  |  |  | 1. Položka obsahuje: – kompletní montáž, rozměření, upevnění, řezání, spojování a pod. – veškerý spojovací a montážní materiál vč. upevňovacího materiálu ( držáky apod.) – pomocné mechanismy 2. Položka neobsahuje: X 3. Způsob měření: Měří se metr délkový.
P | 21 | 75A131 |  | KABEL METALICKÝ DVOUPLÁŠŤOVÝ DO 12 PÁRŮ - DODÁVKA | KMPAR | 21.884 | 0 |  |  |  | 0 |  | OTSKP 2023 |  | 2
PP
VV |  |  |  | 21,884=21.884 [A] Celkové množství 21.884000=21.884 [B]
TS |  |  |  | 1. Položka obsahuje: – dodání kabelů podle typu od výrobců včetně mimostaveništní dopravy 2. Položka neobsahuje: X 3. Způsob měření: Měří se n-násobky páru vodičů na kilometr.
P | 22 | 75A141 |  | KABEL METALICKÝ DVOUPLÁŠŤOVÝ PŘES 12 PÁRŮ - DODÁVKA | KMPAR | 39.216 | 0 |  |  |  | 0 |  | OTSKP 2023 |  | 2
PP
VV |  |  |  | 39,216=39.216 [A] Celkové množství 39.216000=39.216 [B]
TS |  |  |  | 1. Položka obsahuje: – dodání kabelů podle typu od výrobců včetně mimostaveništní dopravy 2. Položka neobsahuje: X 3. Způsob měření: Měří se n-násobky páru vodičů na kilometr.
P | 23 | 75A217 |  | ZATAŽENÍ A SPOJKOVÁNÍ KABELŮ DO 12 PÁRŮ - MONTÁŽ | KMPÁR | 21.884 | 0 |  |  |  | 0 |  | OTSKP 2023 |  | 2
PP
VV |  |  |  | 21,884=21.884 [A] Celkové množství 21.884000=21.884 [B]
TS |  |  |  | 1. Položka obsahuje: – uložení kabelu zatažením, dodávka a zhotovení plastové spojky včetně dodávky v počtu 3 kusy na 1 km kabelu, příprava spojovacího přípravku, spojení žil kabelu, kontrola správnosti spojení žil, vysušení, zajištění přívodu el. energie, zatavení konců kabelu a svaření středu spojky – kontrolní a závěrečné měření na kabelu pro rozvod signalizace, zapojení po měření – dodávka štítku průběhu v počtu 2 ks na 1 km kabelu včetně montáže, montáž označovacího štítku kabelové spojky a kabelové formy, dodávka a montáž kabelových objímek – veškeré potřebné mechanizmy, jejich obsluhu a pořízení všech potřebných materiálů, přesun hmot 2. Položka neobsahuje: X 3. Způsob měření: Měří se n-násobky páru vodičů na kilometr.
P | 24 | 75A227 |  | ZATAŽENÍ A SPOJKOVÁNÍ KABELŮ PŘES 12 PÁRŮ - MONTÁŽ | KMPÁR | 39.216 | 0 |  |  |  | 0 |  | OTSKP 2023 |  | 2
PP
VV |  |  |  | 39,216=39.216 [A] Celkové množství 39.216000=39.216 [B]
TS |  |  |  | 1. Položka obsahuje: – uložení kabelu zatažením, dodávka a zhotovení plastové spojky včetně dodávky v počtu 3 kusy na 1 km kabelu, příprava spojovacího přípravku, spojení žil kabelu, kontrola správnosti spojení žil, vysušení, zajištění přívodu el. energie, zatavení konců kabelu a svaření středu spojky – kontrolní a závěrečné měření na kabelu pro rozvod signalizace, zapojení po měření – dodávka štítku průběhu v počtu 2 ks na 1 km kabelu včetně montáže, montáž označovacího štítku kabelové spojky a kabelové formy, dodávka a montáž kabelových objímek – veškeré potřebné mechanizmy, jejich obsluhu a pořízení všech potřebných materiálů, přesun hmot 2. Položka neobsahuje: X 3. Způsob měření: Měří se n-násobky páru vodičů na kilometr.
P | 25 | 75A311 |  | KABELOVÁ FORMA (UKONČENÍ KABELŮ) PRO KABELY ZABEZPEČOVACÍ DO 12 PÁRŮ | KUS | 98 | 0 |  |  |  | 0 |  | OTSKP 2023 |  | 2
PP
VV
TS |  |  |  | 1. Položka obsahuje: – odstranění pláště kabelu, odstranění izolace z konců žil na svorkovnici, zhotovení vodní zábrany, zformování a konečná úprava kabelu – kontrolní a závěrečné měření na kabelu pro rozvod signalizace, zapojení po měření, montáž příchytky a štítku 2. Položka neobsahuje: X 3. Způsob měření: Udává se počet kusů kompletní konstrukce nebo práce.
P | 26 | 75A312 |  | KABELOVÁ FORMA (UKONČENÍ KABELŮ) PRO KABELY ZABEZPEČOVACÍ PŘES 12 PÁRŮ | KUS | 34 | 0 |  |  |  | 0 |  | OTSKP 2023 |  | 2
PP
VV
TS |  |  |  | 1. Položka obsahuje: – odstranění pláště kabelu, odstranění izolace z konců žil na svorkovnici, zhotovení vodní zábrany, zformování a konečná úprava kabelu – kontrolní a závěrečné měření na kabelu pro rozvod signalizace, zapojení po měření, montáž příchytky a štítku 2. Položka neobsahuje: X 3. Způsob měření: Udává se počet kusů kompletní konstrukce nebo práce.
P | 29 | 75IH91 |  | UKONČENÍ KABELU ŠTÍTEK KABELOVÝ - DODÁVKA | KUS | 132 | 0 |  |  |  | 0 |  | OTSKP 2023 |  | 2
PP
VV
TS |  |  |  | 1. Položka obsahuje: – dodávku specifikovaného bloku/zařízení včetně potřebného drobného montážního materiálu – dopravu a skladování – kompletní montáž specifikovaného bloku/zařízení a souvisejícího příslušenství včetně potřebného drobného montážního materiálu – veškeré potřebné mechanizmy, včetně obsluhy, náklady na mzdy a přibližné (průměrné) náklady na pořízení potřebných materiálů včetně všech ostatních vedlejších nákladů 2. Položka neobsahuje: X 3. Způsob měření: Udává se počet kusů kompletní konstrukce a práce.
P | 30 | 75IH9X |  | UKONČENÍ KABELU ŠTÍTEK KABELOVÝ - MONTÁŽ | KUS | 132 | 0 |  |  |  | 0 |  | OTSKP 2023 |  | 2
PP
VV
TS |  |  |  | 1. Položka obsahuje: – kompletní montáž specifikovaného bloku/zařízení a souvisejícího příslušenství včetně potřebného drobného montážního materiálu – veškeré potřebné mechanizmy, včetně obsluhy, náklady na mzdy a přibližné (průměrné) náklady na pořízení potřebných materiálů včetně všech ostatních vedlejších nákladů 2. Položka neobsahuje: X 3. Způsob měření: Udává se počet kusů kompletní konstrukce nebo práce.
P | 31 | 8984H |  | KABELOVÉ KOMORY ŽELEZOBETONOVÉ VČ. VÝZTUŽE, UŽITNÝ OBJEM NAD 15M3 | KUS | 2 | 0 |  |  |  | 0 |  | OTSKP 2023 |  | 2
PP
VV
TS |  |  |  | položka zahrnuje: - dodávku a osazení stupadel a žebříků - dodání dílce požadovaného tvaru a vlastností, jeho skladování, doprava a osazení do definitivní polohy, včetně komplexní technologie výroby a montáže dílců, ošetření a ochrana dílců, - u dílců železobetonových veškerá výztuž, případně i tuhé kovové prvky a závěsná oka, - úpravy a zařízení pro uložení a transport dílce, - veškeré požadované úpravy dílců, včetně doplňkových konstrukcí a vybavení, - sestavení dílce na stavbě včetně montážních zařízení, plošin a prahů a pod., - výplň, těsnění a tmelení spár a spojů, - očištění a ošetření úložných ploch, - zednické výpomoce pro montáž dílců, - označení dílce výrobním štítkem nebo jiným způsobem, - úpravy dílce pro dodržení požadované přesnosti jeho osazení, včetně případných měření, - veškerá zařízení pro zajištění stability v každém okamžiku položka nezahrnuje: - poklopy a mříže, vykazují se samostatně v položkách č. 8991*. - kompletní vystrojení šachty, zejména kompletní kabelové lávky vč. veškerých podpůrných a uchycovacích prvků
SD |  | 3 |  | ELEKTROMONTÁŽE
P | 32 | 741911 |  | UZEMŇOVACÍ VODIČ V ZEMI FEZN DO 120MM2 | M | 100 | 0 |  |  |  | 0 |  | OTSKP 2023 |  | 2
PP
VV
TS |  |  |  | 1. Položka obsahuje: – přípravu podkladu pro osazení – měření, dělení, spojování, tvarování – ochranný nátěr spojů a při průchodu vodiče nad terén apod. dle příslušných norem 2. Položka neobsahuje: – zemní práce – ochranu vodiče - chráničky apod. 3. Způsob měření: Měří se metr délkový.
P | 33 | 741C02 |  | UZEMŇOVACÍ SVORKA | KUS | 1 | 0 |  |  |  | 0 |  | OTSKP 2023 |  | 2
PP
VV
TS |  |  |  | 1. Položka obsahuje: – veškeré příslušenství 2. Položka neobsahuje: X 3. Způsob měření: Udává se počet kusů kompletní konstrukce nebo práce.
P | 34 | 741C07 |  | VYVEDENÍ UZEMŇOVACÍCH VODIČŮ NA POVRCH/KONSTRUKCI | KUS | 1 | 0 |  |  |  | 0 |  | OTSKP 2023 |  | 2
PP
VV
TS |  |  |  | 1. Položka obsahuje: – vodivé připojení vodiče na konstrukci – dělení, tvarování, spojování – ochranný i barevný nátěr spoje dle příslušných norem 2. Položka neobsahuje: X 3. Způsob měření: Udává se počet kusů kompletní konstrukce nebo práce.
P | 35 | 741C11 |  | ZKUŠEBNÍ JÍMKA, UZEMNĚNÍ VENKOVNÍ DO VOLNÉHO TERÉNU | KPL | 1 | 0 |  |  |  | 0 |  | OTSKP 2023 |  | 2
PP
VV
TS |  |  |  | 1. Položka obsahuje: – výkop a zához díry pro trubku v zemině tř.4 o velikosti 1000x1000x1000mm – zemnící jímku do volného terénu sestávající z : trubky o průměru 400/5mm o délce 80cm, víko – uzemňovací kruh s Fezn 30x4mm do trubky vč. montáže, štěrkového zásypu v trubce po montáži do výšky 60cm a úpravy povrchu terénu v okolí uzemňovací jímky 2. Položka neobsahuje: X 3. Způsob měření: Udává se komplet odlišných materiálů a činností, které tvoří funkční nedělitelný celek daný názvem položky.
P | 36 | 742G11 |  | KABEL NN DVOU- A TŘÍŽÍLOVÝ CUS PLASTOVOU IZOLACÍ DO 2,5 MM2 | M | 140 | 0 |  |  |  | 0 |  | OTSKP 2023 |  | 2
PP
VV |  |  |  | 140=140.000 [A] Celkové množství 140.000000=140.000 [B]
TS |  |  |  | 1. Položka obsahuje: – manipulace a uložení kabelu (do země, chráničky, kanálu, na rošty, na TV a pod.) 2. Položka neobsahuje: – příchytky, spojky, koncovky, chráničky apod. 3. Způsob měření: Měří se metr délkový.
P | 37 | 742H12 |  | KABEL NN ČTYŘ- A PĚTIŽÍLOVÝ CU S PLASTOVOU IZOLACÍ OD 4 DO 16 MM2 | M | 640 | 0 |  |  |  | 0 |  | OTSKP 2023 |  | 2
PP
VV |  |  |  | 640=640.000 [A] Celkové množství 640.000000=640.000 [B]
TS |  |  |  | 1. Položka obsahuje: – manipulace a uložení kabelu (do země, chráničky, kanálu, na rošty, na TV a pod.) 2. Položka neobsahuje: – příchytky, spojky, koncovky, chráničky apod. 3. Způsob měření: Měří se metr délkový.
P | 38 | 742l11 |  | UKONČENÍ DVOU AŽ PĚTIŽILOVÉHO KABELU V ROZVADĚČI NEBO NA PŘÍSTROJI DO 2,5 MM2 | KUS | 4 | 0 |  |  |  | 0 |  | OTSKP 2023 |  | 2
PP
VV |  |  |  | 4=4.000 [A] Celkové množství 4.000000=4.000 [B]
TS |  |  |  | 1. Položka obsahuje: – všechny práce spojené s úpravou kabelů pro montáž včetně veškerého příslušentsví 2. Položka neobsahuje: X 3. Způsob měření: Udává se počet kusů kompletní konstrukce nebo práce.
P | 39 | 742L12 |  | UKONČENÍ DVOU AŽ PĚTIŽÍLOVÉHO KABELU V ROZVADĚČI NEBO NA PŘÍSTROJI OD 4 DO 16 MM2 | KUS | 10 | 0 |  |  |  | 0 |  | OTSKP 2023 |  | 2
PP
VV |  |  |  | 10=10.000 [A] Celkové množství 10.000000=10.000 [B]
TS |  |  |  | 1. Položka obsahuje: – všechny práce spojené s úpravou kabelů pro montáž včetně veškerého příslušentsví 2. Položka neobsahuje: X 3. Způsob měření: Udává se počet kusů kompletní konstrukce nebo práce.
SD |  | 4 |  | MONTÁŽ SDĚLOVACÍ A ZABEZPEČOVACÍ TECHNIKY DOPRAVNÍ KANCELÁŘ/STAVĚDLO
P | 40 | 75B211 |  | JEDNOTNÉ OVLÁDACÍ PRACOVIŠTĚ (JOP), TECHNOLOGIE, NEZÁLOHOVANÉ - DODÁVKA | KUS | 2 | 0 |  |  |  | 0 |  | OTSKP 2023 |  | 2
PP
VV
TS |  |  |  | 1. Položka obsahuje: – výroba a dodávka počítačového vybavení pracoviště a jejich doprava na místo určení, dodání výpočetní techniky včetně propojovacích vedení a monitorů – výrobu a dodání výpočetní techniky, náklady na dopravu do místa určení, případně na použití mechanizmů 2. Položka neobsahuje: – programové vybavení - nábytek 3. Způsob měření: Udává se počet kusů kompletní konstrukce nebo práce.
P | 41 | 75B217 |  | JEDNOTNÉ OVLÁDACÍ PRACOVIŠTĚ (JOP), TECHNOLOGIE, NEZÁLOHOVANÉ - MONTÁŽ | KUS | 2 | 0 |  |  |  | 0 |  | OTSKP 2023 |  | 2
PP
VV
TS |  |  |  | 1. Položka obsahuje: – montáž počítačového vybavení kanceláře – montáž výpočetní techniky, včetně propojovacích vedení a monitorů – dodávku a montáž vybavení pro jednotné obslužné pracoviště (JOP) se všemi pomocnými a doplňujícími pracemi a součástmi, případné použití mechanizmů, včetně dopravy ze skladu k místu montáže 2. Položka neobsahuje: - montáž nábytku 3. Způsob měření: Udává se počet kusů kompletní konstrukce nebo práce.
P | 42 | 75B231 |  | GRAFICKO-TECHNOLOGICKÁ NADSTAVBA - DODÁVKA | KUS | 1 | 0 |  |  |  | 0 |  | OTSKP 2023 |  | 2
PP
VV
TS |  |  |  | 1. Položka obsahuje: – dodání počítačového vybavení pracoviště bez programového vybavení, včetně propojovacích vedení a potřebného materiálu a jejich doprava na místo určení – dodání veškerého zařízení daného položkou, na dopravu do místa určení, případné použití mechanizmů - pracoviště je zálohované 2. Položka neobsahuje: – programové vybavení 3. Způsob měření: Udává se počet kusů kompletní konstrukce nebo práce.
P | 43 | 75B237 |  | GRAFICKO-TECHNOLOGICKÁ NADSTAVBA - MONTÁŽ | KUS | 1 | 0 |  |  |  | 0 |  | OTSKP 2023 |  | 2
PP
VV
TS |  |  |  | 1. Položka obsahuje: – montáž výpočetní techniky, včetně propojovacích vedení – montáž dodaného zařízení se všemi pomocnými a doplňujícími pracemi a součástmi, případné použití mechanizmů 2. Položka neobsahuje: X 3. Způsob měření: Udává se počet kusů kompletní konstrukce nebo práce.
P | 44 | 75B261 |  | NÁBYTEK PRO JOP A SERVISNÍ A DIAGNOSTICKÉ PRACOVIŠTĚ - STOLY PEVNÉ PRO JEDNO PRACOVIŠTĚ - DODÁVKA | KUS | 3 | 0 |  |  |  | 0 |  | OTSKP 2023 |  | 2
PP
VV
TS |  |  |  | 1. Položka obsahuje: – výroba a dodávka stolů, židle a boxu pro umístění počítačového vybavení jednoho pracoviště a jejich doprava na místo určení – výrobu stolů, náklady na dopravu do místa určení, případně na použití mechanizmů 2. Položka neobsahuje: – 3. Způsob měření: Udává se počet kusů kompletní konstrukce nebo práce.
P | 45 | 75B267 |  | NÁBYTEK PRO JOP A SERVISNÍ A DIAGNOSTICKÉ PRACOVIŠTĚ - STOLY PEVNÉ PRO JEDNO PRACOVIŠTĚ - MONTÁŽ | KUS | 3 | 0 |  |  |  | 0 |  | OTSKP 2023 |  | 2
PP
VV
TS |  |  |  | 1. Položka obsahuje: – montáž stolů pro umístění počítačového vybavení kanceláře – dodávku a montáž nábytkového vybavení pro jednotné obslužné pracoviště (JOP) se všemi pomocnými a doplňujícími pracemi a součástmi, případné použití mechanizmů, včetně dopravy ze skladu k místu montáže 2. Položka neobsahuje: X 3. Způsob měření: Udává se počet kusů kompletní konstrukce nebo práce.
P | 46 | 75B368 |  | KOLEJOVÁ DESKA - DEMONTÁŽ | KUS | 3 | 0 |  |  |  | 0 |  | OTSKP 2023 |  | 2
PP
VV
TS |  |  |  | 1. Položka obsahuje: – demontáž kolejové desky, odpojení – demontáž zařízení se všemi pomocnými a doplňujícími pracemi a součástmi, případné použití mechanizmů, včetně dopravy z místa demontáže do skladu – naložení vybouraného materiálu na dopravní prostředek – odvoz vybouraného materiálu do skladu nebo na likvidaci 2. Položka neobsahuje: – poplatek za likvidaci odpadů (nacení se dle SSD 0) 3. Způsob měření: Udává se počet kusů kompletní konstrukce nebo práce.
P | 47 | 75B368R |  | TERMINÁL ŘÍZENÍ PZZ - DEMONTÁŽ | KUS | 1 | 0 |  |  |  | 0 |  | OTSKP 2023 |  | 2
PP
VV
TS |  |  |  | 1. Položka obsahuje: – demontáž terminálu řízení PZZ, odpojení – demontáž zařízení se všemi pomocnými a doplňujícími pracemi a součástmi, případné použití mechanizmů, včetně dopravy z místa demontáže do skladu – naložení vybouraného materiálu na dopravní prostředek – odvoz vybouraného materiálu do skladu nebo na likvidaci 2. Položka neobsahuje: – poplatek za likvidaci odpadů (nacení se dle SSD 0) 3. Způsob měření: Udává se počet kusů kompletní konstrukce nebo práce.
P | 48 | 75B378 |  | HRADLOVÝ PŘÍSTROJ (1 POLE) - DEMONTÁŽ | KUS | 3 | 0 |  |  |  | 0 |  | OTSKP 2023 |  | 2
PP
VV
TS |  |  |  | 1. Položka obsahuje: – demontáž hradlového přístroje, odpojení – demontáž zařízení se všemi pomocnými a doplňujícími pracemi a součástmi, případné použití mechanizmů, včetně dopravy z místa demontáže do skladu – odvoz vybouraného materiálu do skladu nebo na likvidaci 2. Položka neobsahuje: – poplatek za likvidaci odpadů (nacení se dle SSD 0) 3. Způsob měření: Udává se počet polí kompletní konstrukce nebo práce.
P | 49 | 75B981 |  | SW PRO GRAFICKO-TECHNOLOGICKOU NADSTAVBU - DODÁVKA | KUS | 1 | 0 |  |  |  | 0 |  | OTSKP 2023 |  | 2
PP
VV
TS |  |  |  | 1. Položka obsahuje: – dodání základního základního SW pro graficko-technologickou nadstavbu podle typu určeného položkou 2. Položka neobsahuje: X 3. Způsob měření: Udává se počet kusů kompletní konstrukce nebo práce.
P | 50 | 75B987 |  | SW PRO GRAFICKO-TECHNOLOGICKOU NADSTAVBU - MONTÁŽ | KUS | 1 | 0 |  |  |  | 0 |  | OTSKP 2023 |  | 2
PP
VV
TS |  |  |  | 1. Položka obsahuje: – tvorba a instalace individuálního SW pro graficko-technologickou nadstavbu dané položkou podle specifikace místa použití do 25ti čísel vlaků 2. Položka neobsahuje: X 3. Způsob měření: SW pro graficko-technologickou nadstavbu se měří v kusech, počet kusů se určuje podle počtu staničních a traťových kolejí.
SD |  | 5 |  | MONTÁŽ SDĚLOVACÍ A ZABEZPEČOVACÍ TECHNIKY SÚ
P | 51 | 75B121 |  | VNITŘNÍ KABELOVÉ ROZVODY PŘES 20 DO 50 KABELŮ - DODÁVKA | M | 550 | 0 |  |  |  | 0 |  | OTSKP 2023 |  | 2
PP
VV
TS |  |  |  | 1. Položka obsahuje: – dodávka kabelů vč. eventuálních konektorů a potřebného pomocného materiálu a jeho dopravy na místo určení – kabely včetně pomocného materiálu – dopravu do místa určení 2. Položka neobsahuje: X 3. Způsob měření: Měří se v metrech délkových kabelových žlabů nebo jiné kabelové konstrukce.
P | 52 | 75B127 |  | VNITŘNÍ KABELOVÉ ROZVODY PŘES 20 DO 50 KABELŮ - MONTÁŽ | M | 550 | 0 |  |  |  | 0 |  | OTSKP 2023 |  | 2
PP
VV
TS |  |  |  | 1. Položka obsahuje: – položení kabelu do rozvodného žlabu, vyformování, vyvázání vč. zapojení na stojany nebo skříně – montáž vnitřních kabelových rozvodů obsahuje všechny pomocné a doplňující práce a součásti, případné použití mechanizmů 2. Položka neobsahuje: X 3. Způsob měření: Měří se v metrech délkových kabelových žlabů nebo jiné kabelové konstrukce.
P | 53 | 75B138 |  | VNITŘNÍ KABELOVÉ ROZVODY PŘES 50 KABELŮ - DEMONTÁŽ | M | 200 | 0 |  |  |  | 0 |  | OTSKP 2023 |  | 2
PP
VV
TS |  |  |  | 1. Položka obsahuje: – demontáž kabelů v rozvodném žlabu, odpojení ve stojanech nebo ve skříních – demontáž kabelů ze žlabů, se všemi pomocnými a doplňujícími pracemi a součástmi, případné použití mechanizmů – naložení vybouraného materiálu na dopravní prostředek – odvoz vybouraného materiálu do skladu nebo na likvidaci 2. Položka neobsahuje: – poplatek za likvidaci odpadů (nacení se dle SSD 0) 3. Způsob měření: Měří se v metrech délkových kabelových žlabů nebo jiné kabelové konstrukce.
P | 54 | 75B221 |  | SERVISNÍ A DIAGNOSTICKÉ PRACOVIŠTĚ, TECHNOLOGIE - DODÁVKA | KUS | 1 | 0 |  |  |  | 0 |  | OTSKP 2023 |  | 2
PP
VV
TS |  |  |  | 1. Položka obsahuje: – dodání výpočetní techniky a programového vybavení, spojovacího a pomocného materiálu, včetně dopravy – dodávku vybavení pro servisní pracoviště diagnostiky se všemi pomocnými a doplňujícími pracemi a součástmi, případné použití mechanizmů, včetně dopravy ze skladu k místu montáže 2. Položka neobsahuje: - nábytek 3. Způsob měření: Udává se počet kusů kompletní konstrukce nebo práce.
P | 55 | 75B227 |  | SERVISNÍ A DIAGNOSTICKÉ PRACOVIŠTĚ, TECHNOLOGIE - MONTÁŽ | KUS | 1 | 0 |  |  |  | 0 |  | OTSKP 2023 |  | 2
PP
VV
TS |  |  |  | 1. Položka obsahuje: – montáž výpočetní techniky, včetně propojovacích vedení a monitorů – umístění zařízení, zapojení, připojení na komunikační linku, přezkoušení funkce – dodávku a montáž vybavení pro servisní pracoviště diagnostiky se všemi pomocnými a doplňujícími pracemi a součástmi, případné použití mechanizmů, včetně dopravy ze skladu k místu montáže – instalace individuálního SW 2. Položka neobsahuje: - montáž nábytku 3. Způsob měření: Udává se počet kusů kompletní konstrukce nebo práce.
P | 56 | 75B458 |  | STOJANOVÁ ŘADA - DEMONTÁŽ | KUS | 4 | 0 |  |  |  | 0 |  | OTSKP 2023 |  | 2
PP
VV
TS |  |  |  | 1. Položka obsahuje: – demontáž stojanové řady – demontáž zařízení se všemi pomocnými a doplňujícími pracemi a součástmi, případné použití mechanizmů, včetně dopravy z místa demontáže do skladu – naložení vybouraného materiálu na dopravní prostředek – odvoz vybouraného materiálu do skladu nebo na likvidaci 2. Položka neobsahuje: – poplatek za likvidaci odpadů (nacení se dle SSD 0) 3. Způsob měření: Udává se počet kusů kompletní konstrukce nebo práce.
P | 57 | 75B468 |  | STOJAN IZOLOVANÝ - DEMONTÁŽ | KUS | 10 | 0 |  |  |  | 0 |  | OTSKP 2023 |  | 2
PP
VV
TS |  |  |  | 1. Položka obsahuje: – demontáž stojanu ze stojanové řady podle typu daného položkou – demontáž zařízení se všemi pomocnými a doplňujícími pracemi a součástmi, případné použití mechanizmů, včetně dopravy z místa demontáže do skladu – naložení vybouraného materiálu na dopravní prostředek – odvoz vybouraného materiálu do skladu nebo na likvidaci 2. Položka neobsahuje: – poplatek za likvidaci odpadů (nacení se dle SSD 0) 3. Způsob měření: Udává se počet kusů kompletní konstrukce nebo práce.
P | 58 | 75B491 |  | SKŘÍŇ KABELOVÁ - DODÁVKA | KUS | 1 | 0 |  |  |  | 0 |  | OTSKP 2023 |  | 2
PP
VV
TS |  |  |  | 1. Položka obsahuje: – dodání kompletního vnitřního zařízení podle typu určeného položkou včetně potřebného pomocného materiálu a jeho dopravy na místo určení – pořízení příslušné skříně včetně pomocného materiálu a její dopravu do místa určení 2. Položka neobsahuje: X 3. Způsob měření: Udává se počet kusů kompletní konstrukce nebo práce.
P | 59 | 75B497 |  | SKŘÍŇ KABELOVÁ - MONTÁŽ | KUS | 1 | 0 |  |  |  | 0 |  | OTSKP 2023 |  | 2
PP
VV
TS |  |  |  | 1. Položka obsahuje: – usazení skříně kabelové vnitřní na místě určení – montáž a dodaného zařízení se všemi pomocnými a doplňujícími pracemi a součástmi, případné použití mechanizmů 2. Položka neobsahuje: 3. Způsob měření: Udává se počet kusů kompletní konstrukce nebo práce.
P | 60 | 75B511 |  | SKŘÍŇ TECHNOLOGICKÝCH POČÍTAČŮ - DODÁVKA | KUS | 1 | 0 |  |  |  | 0 |  | OTSKP 2023 |  | 2
PP
VV
TS |  |  |  | 1. Položka obsahuje: – dodání kompletního vnitřního zařízení podle typu určeného položkou včetně servisního pracoviště v SU, potřebného pomocného materiálu a jeho dopravy na místo určení – pořízení příslušné skříně technologických počítačů včetně pomocného materiálu a její dopravu do místa určení 2. Položka neobsahuje: X 3. Způsob měření: Udává se počet kusů kompletní konstrukce nebo práce.
P | 61 | 75B517 |  | SKŘÍŇ TECHNOLOGICKÝCH POČÍTAČŮ - MONTÁŽ | KUS | 1 | 0 |  |  |  | 0 |  | OTSKP 2023 |  | 2
PP
VV
TS |  |  |  | 1. Položka obsahuje: – usazení skříně technologických počítačů na místě určení, zapojení – montáž dodaného zařízení se všemi pomocnými a doplňujícími pracemi a součástmi, případné použití mechanizmů 2. Položka neobsahuje: X 3. Způsob měření: Udává se počet kusů kompletní konstrukce nebo práce.
P | 62 | 75B521 |  | ELEKTRONICKÁ VAZBA S PROVÁDĚCÍMI POČÍTAČI PRO ZABEZPEČENÍ VÝHYBKOVÉ JEDNOTKY - DODÁVKA | V.J. | 8 | 0 |  |  |  | 0 |  | OTSKP 2023 |  | 2
PP
VV
TS |  |  |  | 1. Položka obsahuje: – dodání kompletního vnitřního zařízení pro zabezpečení výhybkové jednotky vč. přepěťových ochran,souvisejících prvků a potřebného pomocného materiálu a jeho dopravy na místo určení, dodávka základního SW – pořízení zařízení včetně pomocného materiálu a její dopravu do místa určení 2. Položka neobsahuje: X 3. Způsob měření: Měří se ve výhybkových jednotkách, tj. udává se libovolná metráž kabelů a libovolná kusovitost příslušenství vztažená na jednu výhybkovou jednotku.
P | 63 | 75B527 |  | ELEKTRONICKÁ VAZBA S PROVÁDĚCÍMI POČÍTAČI PRO ZABEZPEČENÍ VÝHYBKOVÉ JEDNOTKY - MONTÁŽ | V.J. | 8 | 0 |  |  |  | 0 |  | OTSKP 2023 |  | 2
PP
VV
TS |  |  |  | 1. Položka obsahuje: – upevnění zařízení do stojanu (skříně), osazení vnitřních prvků, instalace individuálního SW – montáž dodaného zařízení se všemi pomocnými a doplňujícími pracemi a součástmi, případné použití mechanizmů 2. Položka neobsahuje: X 3. Způsob měření: Měří se ve výhybkových jednotkách, tj. udává se libovolná metráž kabelů a libovolná kusovitost příslušenství vztažená na jednu výhybkovou jednotku.
P | 64 | 75B531 |  | SKŘÍŇ ELEKTRONICKÝCH VAZEB S PROVÁDĚCÍMI POČÍTAČI - DODÁVKA | KUS | 1 | 0 |  |  |  | 0 |  | OTSKP 2023 |  | 2
PP
VV
TS |  |  |  | 1. Položka obsahuje: – dodání kompletního vnitřního zařízení podle typu určeného položkou včetně přepěťových ochran, potřebného pomocného materiálu a jeho dopravy na místo určení – pořízení příslušné skříně včetně pomocného materiálu a jeho dopravu do místa určení - dodávka základního SW a jeho dopravy na místo určení 2. Položka neobsahuje: X 3. Způsob měření: Udává se počet kusů kompletní konstrukce nebo práce.
P | 65 | 75B537 |  | SKŘÍŇ ELEKTRONICKÝCH VAZEB S PROVÁDĚCÍMI POČÍTAČI - MONTÁŽ | KUS | 1 | 0 |  |  |  | 0 |  | OTSKP 2023 |  | 2
PP
VV
TS |  |  |  | 1. Položka obsahuje: – usazení skříně elektronických vazeb s prováděcími počítači na místě určení, osazení vnitřních prvků skříně – montáž dodaného zařízení se všemi pomocnými a doplňujícími pracemi a součástmi, případné použití mechanizmů – instalace individuálního SW 2. Položka neobsahuje: X 3. Způsob měření: Udává se počet kusů kompletní konstrukce nebo práce.
P | 66 | 75B541 |  | SKŘÍŇ (STOJAN) VOLNÉ VAZBY - DODÁVKA | KUS | 8 | 0 |  |  |  | 0 |  | OTSKP 2023 |  | 2
PP
VV
TS |  |  |  | 1. Položka obsahuje: – dodání kompletního vnitřního zařízení podle typu určeného položkou včetně přepěťových ochran, potřebného pomocného materiálu a jeho dopravy na místo určení – pořízení příslušné skříně (stojanu) volné vazby vystrojené včetně pomocného materiálu a její dopravu do místa určení 2. Položka neobsahuje: X 3. Způsob měření: Udává se počet kusů kompletní konstrukce nebo práce.
P | 67 | 75B547 |  | SKŘÍŇ (STOJAN) VOLNÉ VAZBY - MONTÁŽ | KUS | 8 | 0 |  |  |  | 0 |  | OTSKP 2023 |  | 2
PP
VV
TS |  |  |  | 1. Položka obsahuje: – usazení skříně (stojanu) volné vazby vystrojené na místě určení, osazení vnitřních prvků skříně – montáž dodaného zařízení se všemi pomocnými a doplňujícími pracemi a součástmi, případné použití mechanizmů 2. Položka neobsahuje: X 3. Způsob měření: Udává se počet kusů kompletní konstrukce nebo práce.
P | 68 | 75B661 |  | SKŘÍŇ NAPÁJECÍ - DODÁVKA | KUS | 1 | 0 |  |  |  | 0 |  | OTSKP 2023 |  | 2
PP
VV
TS |  |  |  | 1. Položka obsahuje: – dodání skříně napájecí a dalšího potřebného pomocného materiálu a jeho dopravy na místo určení – pořízení kompletního zařízení podle položky, na dopravu do místa určení 2. Položka neobsahuje: X 3. Způsob měření: Udává se počet kusů kompletní konstrukce nebo práce.
P | 69 | 75B667 |  | SKŘÍŇ NAPÁJECÍ - MONTÁŽ | KUS | 1 | 0 |  |  |  | 0 |  | OTSKP 2023 |  | 2
PP
VV
TS |  |  |  | 1. Položka obsahuje: – osazení skříně napájecí na místě určení, osazení vnitřních prvků skříně, regulace obvodů a přezkoušení funkce – montáž dodaného zařízení se všemi pomocnými a doplňujícími pracemi a součástmi, případné použití mechanizmů 2. Položka neobsahuje: X 3. Způsob měření: Udává se počet kusů kompletní konstrukce nebo práce.
P | 70 | 75B851 |  | SKŘÍŇ DOZ - DODÁVKA | KUS | 1 | 0 |  |  |  | 0 |  | OTSKP 2023 |  | 2
PP
VV
TS |  |  |  | 1. Položka obsahuje: – dodání kompletní skříně DOZ pro jednu stanici podle typu určeného položkou včetně potřebného pomocného materiálu a jeho dopravy na místo určení – pořízení příslušné skříně včetně pomocného materiálu a její dopravu do místa určení 2. Položka neobsahuje: X 3. Způsob měření: Udává se počet kusů kompletní konstrukce nebo práce.
P | 71 | 75B857 |  | SKŘÍŇ DOZ - MONTÁŽ | KUS | 1 | 0 |  |  |  | 0 |  | OTSKP 2023 |  | 2
PP
VV
TS |  |  |  | 1. Položka obsahuje: – usazení skříně DOZ na místě určení, osazení vnitřních prvků skříně – montáž dodaného zařízení se všemi pomocnými a doplňujícími pracemi a součástmi, případné použití mechanizmů 2. Položka neobsahuje: X 3. Způsob měření: Udává se počet kusů kompletní konstrukce nebo práce.
P | 72 | 75B921 |  | ZÁKLADNÍ SW ELEKTRONICKÉHO STAVĚDLA S ELEKTRONICKÝM ROZHRANÍM - DODÁVKA | KUS | 1 | 0 |  |  |  | 0 |  | OTSKP 2023 |  | 2
PP
VV
TS |  |  |  | 1. Položka obsahuje: – dodání základního SW elektronického stavědla podle typu určeného položkou 2. Položka neobsahuje: X 3. Způsob měření: Udává se počet kusů kompletní konstrukce nebo práce.
P | 73 | 75B947 |  | INDIVIDUÁLNÍ SW ELEKTRONICKÉHO STAVĚDLA S ELEKTRONICKÝM ROZHRANÍM - MONTÁŽ | V.J. | 8 | 0 |  |  |  | 0 |  | OTSKP 2023 |  | 2
PP
VV
TS |  |  |  | 1. Položka obsahuje: – tvorba a instalace individuálního SW elektronického stavědla podle specifikace místa použití – tvorbu a instalaci příslušného programového vybavení 2. Položka neobsahuje: X 3. Způsob měření: Měří se ve výhybkových jednotkách, tj. udává se libovolná metráž kabelů a libovolná kusovitost příslušenství vztažená na jednu výhybkovou jednotku.
P | 74 | 75B971 |  | SW PRACOVIŠTĚ DISPEČERA DOZ - DODÁVKA | KUS | 2 | 0 |  |  |  | 0 |  | OTSKP 2023 |  | 2
PP
VV
TS |  |  |  | 1. Položka obsahuje: – dodání základního SW pracoviště dispečera DOZ podle typu určeného položkou 2. Položka neobsahuje: X 3. Způsob měření: Udává se počet kusů kompletní konstrukce nebo práce.
P | 75 | 75B977 |  | SW PRACOVIŠTĚ DISPEČERA DOZ - MONTÁŽ | KUS | 2 | 0 |  |  |  | 0 |  | OTSKP 2023 |  | 2
PP
VV
TS |  |  |  | 1. Položka obsahuje: – tvorba a instalace individuálního SW pracoviště dispečera DOZ podle specifikace místa použití 2. Položka neobsahuje: X 3. Způsob měření: Udává se počet kusů kompletní konstrukce nebo práce.
P | 76 | 75B991 |  | SW PRO DOZ JEDNÉ STANICE - DODÁVKA | KUS | 1 | 0 |  |  |  | 0 |  | OTSKP 2023 |  | 2
PP
VV
TS |  |  |  | 1. Položka obsahuje: – dodání základního SW pro DOZ jedné stanice podle typu určeného položkou 2. Položka neobsahuje: X 3. Způsob měření: Udává se počet kusů kompletní konstrukce nebo práce.
P | 77 | 75B997 |  | SW PRO DOZ JEDNÉ STANICE - MONTÁŽ | KUS | 1 | 0 |  |  |  | 0 |  | OTSKP 2023 |  | 2
PP
VV
TS |  |  |  | 1. Položka obsahuje: – tvorba a instalace individuálního SW pro DOZ jedné stanice podle specifikace místa použití 2. Položka neobsahuje: X 3. Způsob měření: Udává se počet kusů kompletní konstrukce nebo práce.
P | 78 | 75C921 |  | SKŘÍŇ S POČÍTAČI NÁPRAV 24 BODŮ/14 ÚSEKŮ - DODÁVKA | KUS | 1 | 0 |  |  |  | 0 |  | OTSKP 2023 |  | 2
PP
VV
TS |  |  |  | 1. Položka obsahuje: – dodávka skříně s počítači náprav 24 bodů/14 úseků včetně potřebného pomocného materiálu a dopravy do staveništního skladu – dodávku skříně s počítači náprav 24 bodů/14 úseků do stavědlové ústředny včetně skříně podle určení a pomocného materiálu, dopravu do staveništního skladu 2. Položka neobsahuje: X 3. Způsob měření: Udává se počet kusů kompletní konstrukce nebo práce.
P | 79 | 75C927 |  | SKŘÍŇ S POČÍTAČI NÁPRAV 24 BODŮ/14 ÚSEKŮ - MONTÁŽ | KUS | 1 | 0 |  |  |  | 0 |  | OTSKP 2023 |  | 2
PP
VV
TS |  |  |  | 1. Položka obsahuje: – montáž skříně s počítači náprav 24 bodů/ 14 úseků, osazení vnitřních prvků skříně, přezkoušení – montáž skříně s počítači náprav 24 bodů/ 14 úseků se všemi pomocnými a doplňujícími pracemi a součástmi, případné použití mechanizmů, včetně dopravy ze skladu k místu montáže 2. Položka neobsahuje: X 3. Způsob měření: Udává se počet kusů kompletní konstrukce nebo práce.
SD |  | 6 |  | MONTÁŽ SDĚLOVACÍ A ZABEZPEČOVACÍ TECHNIKY ZDROJ
P | 80 | 75B601 |  | KOMPLETNÍ NAPÁJECÍ ZDROJ (50 HZ) DO 50 KVA - DODÁVKA | KUS | 1 | 0 |  |  |  | 0 |  | OTSKP 2023 |  | 2
PP
VV
TS |  |  |  | 1. Položka obsahuje: – dodání skříní kompletního napájecího zdroje včetně baterií a skříní a dalšího potřebného pomocného materiálu a jeho dopravy na místo určení – pořízení kompletního napájecího zdroje, na dopravu do místa určení 2. Položka neobsahuje: X 3. Způsob měření: Udává se počet kusů kompletní konstrukce nebo práce.
P | 81 | 75B647 |  | NAPÁJECÍ ZDROJ - MONTÁŽ | KUS | 1 | 0 |  |  |  | 0 |  | OTSKP 2023 |  | 2
PP
VV
TS |  |  |  | 1. Položka obsahuje: – osazení skříní a jejich propojení, včetně montáže a dobití baterií – regulace obvodů a přezkoušení funkce – položka obsahuje montáž dodaného zařízení se všemi pomocnými a doplňujícími pracemi a součástmi, případné použití mechanizmů 2. Položka neobsahuje: X 3. Způsob měření: Udává se počet kusů kompletní konstrukce nebo práce.
P | 82 | 75B648 |  | NAPÁJECÍ ZDROJ - DEMONTÁŽ | KUS | 1 | 0 |  |  |  | 0 |  | OTSKP 2023 |  | 2
PP
VV
TS |  |  |  | 1. Položka obsahuje: – demontáž skříní a jejich propojení, včetně demontáže baterií – demontáž napájecího zdroje se všemi pomocnými a doplňujícími pracemi a součástmi, případné použití mechanizmů, včetně dopravy z místa demontáže do skladu – naložení vybouraného materiálu na dopravní prostředek – odvoz vybouraného materiálu do skladu nebo na likvidaci 2. Položka neobsahuje: – poplatek za likvidaci odpadů (nacení se dle SSD 0) 3. Způsob měření: Udává se počet kusů kompletní konstrukce nebo práce.
P | 83 | 75B651 |  | STATICKÝ MĚNIČ 50, 75 NEBO 275 HZ - DODÁVKA | KUS | 1 | 0 |  |  |  | 0 |  | OTSKP 2023 |  | 2
PP
VV
TS |  |  |  | 1. Položka obsahuje: – dodání kompletního statického měniče a dalšího potřebného pomocného materiálu a jeho dopravy na místo určení – pořízení kompletního zařízení podle položky, na dopravu do místa určení 2. Položka neobsahuje: X 3. Způsob měření: Udává se počet kusů kompletní konstrukce nebo práce.
P | 84 | 75B657 |  | STATICKÝ MĚNIČ - MONTÁŽ | KUS | 1 | 0 |  |  |  | 0 |  | OTSKP 2023 |  | 2
PP
VV
TS |  |  |  | 1. Položka obsahuje: – montáž statického měniče na místo určení, jeho připojení a přezkoušení – montáž dodaného zařízení se všemi pomocnými a doplňujícími pracemi a součástmi, případné použití mechanizmů 2. Položka neobsahuje: X 3. Způsob měření: Udává se počet kusů kompletní konstrukce nebo práce.
P | 85 | 75B658 |  | STATICKÝ MĚNIČ - DEMONTÁŽ | KUS | 1 | 0 |  |  |  | 0 |  | OTSKP 2023 |  | 2
PP
VV
TS |  |  |  | 1. Položka obsahuje: – demontáž statického měniče, odpojení – demontáž zařízení se všemi pomocnými a doplňujícími pracemi a součástmi, případné použití mechanizmů, včetně dopravy z místa demontáže do skladu – naložení vybouraného materiálu na dopravní prostředek – odvoz vybouraného materiálu do skladu nebo na likvidaci 2. Položka neobsahuje: – poplatek za likvidaci odpadů (nacení se dle SSD 0) 3. Způsob měření: Udává se počet kusů kompletní konstrukce nebo práce.
P | 86 | 75B671 |  | ODDĚLOVACÍ TRANSFORMÁTOR - DODÁVKA | KUS | 2 | 0 |  |  |  | 0 |  | OTSKP 2023 |  | 2
PP
VV
TS |  |  |  | 1. Položka obsahuje: – dodání kompletního oddělovacího transformátoru (2 až 5 KVA) a dalšího potřebného pomocného materiálu a jeho dopravy na místo určení – pořízení kompletního zařízení podle položky, na dopravu do místa určení 2. Položka neobsahuje: X 3. Způsob měření: Udává se počet kusů kompletní konstrukce nebo práce.
P | 87 | 75B677 |  | ODDĚLOVACÍ TRANSFORMÁTOR - MONTÁŽ | KUS | 2 | 0 |  |  |  | 0 |  | OTSKP 2023 |  | 2
PP
VV
TS |  |  |  | 1. Položka obsahuje: – montáž oddělovacího transformátoru na místo určení, jeho připojení a přezkoušení – montáž dodaného zařízení se všemi pomocnými a doplňujícími pracemi a součástmi, případné použití mechanizmů 2. Položka neobsahuje: X 3. Způsob měření: Udává se počet kusů kompletní konstrukce nebo práce.
P | 88 | 75B6S1 |  | BATERIE NAPÁJECÍHO ZDROJE 384 V/50 AH - DODÁVKA | KUS | 1 | 0 |  |  |  | 0 |  | OTSKP 2023 |  | 2
PP
VV
TS |  |  |  | 1. Položka obsahuje: – dodání kompletní baterie podle typu včetně potřebného pomocného materiálu a jeho dopravy na místo určení – pořízení příslušné baterie včetně pomocného materiálu, na dopravu do místa určení 2. Položka neobsahuje: X 3. Způsob měření: Udává se počet kusů kompletní konstrukce nebo práce.
P | 89 | 75B6T7 |  | BATERIE - MONTÁŽ | KUS | 2 | 0 |  |  |  | 0 |  | OTSKP 2023 |  | 2
PP
VV
TS |  |  |  | 1. Položka obsahuje: – montáž baterie na místo určení, její připojení, dobití na plnou kapacitu a přezkoušení – montáž dodaného zařízení se všemi pomocnými a doplňujícími pracemi a součástmi, případné použití mechanizmů 2. Položka neobsahuje: X 3. Způsob měření: Udává se počet kusů kompletní konstrukce nebo práce.
P | 90 | 75B6T8 |  | BATERIE - DEMONTÁŽ | KUS | 1 | 0 |  |  |  | 0 |  | OTSKP 2023 |  | 2
PP
VV
TS |  |  |  | 1. Položka obsahuje: – demontáž baterie, odpojení – demontáž zařízení se všemi pomocnými a doplňujícími pracemi a součástmi, případné použití mechanizmů, včetně dopravy z místa demontáže do skladu – naložení vybouraného materiálu na dopravní prostředek – odvoz vybouraného materiálu do skladu nebo na likvidaci 2. Položka neobsahuje: – poplatek za likvidaci odpadů (nacení se dle SSD 0) 3. Způsob měření: Udává se počet kusů kompletní konstrukce nebo práce.
SD |  | 7 |  | MONTÁŽ SDĚLOVACÍ A ZABEZPEČOVACÍ TECHNIKY PZZ
P | 91 | 75B6A1 |  | USMĚRŇOVAČ 24 V/50 A - DODÁVKA | KUS | 1 | 0 |  |  |  | 0 |  | OTSKP 2023 |  | 2
PP
VV
TS |  |  |  | 1. Položka obsahuje: – dodání kompletního usměrňovače podle typu včetně potřebného pomocného materiálu a jeho dopravy na místo určení – pořízení příslušného usměrňovače, na dopravu do místa určení 2. Položka neobsahuje: X 3. Způsob měření: Udává se počet kusů kompletní konstrukce nebo práce.
P | 92 | 75B6G7 |  | USMĚRŇOVAČ - MONTÁŽ | KUS | 1 | 0 |  |  |  | 0 |  | OTSKP 2023 |  | 2
PP
VV
TS |  |  |  | 1. Položka obsahuje: – montáž usměrňovače na místo určení, jeho připojení a přezkoušení – montáž dodaného zařízení se všemi pomocnými a doplňujícími pracemi a součástmi, případné použití mechanizmů 2. Položka neobsahuje: X 3. Způsob měření: Udává se počet kusů kompletní konstrukce nebo práce.
P | 93 | 75B6L1 |  | BEZÚDRŽBOVÁ BATERIE 24 V/160 AH - DODÁVKA | KUS | 1 | 0 |  |  |  | 0 |  | OTSKP 2023 |  | 2
PP
VV
TS |  |  |  | 1. Položka obsahuje: – dodání kompletní baterie podle typu včetně potřebného pomocného materiálu a jeho dopravy na místo určení – pořízení příslušné baterie včetně pomocného materiálu, na dopravu do místa určení 2. Položka neobsahuje: X 3. Způsob měření: Udává se počet kusů kompletní konstrukce nebo práce.
P | 94 | 75B6T7 | 1 | BATERIE - MONTÁŽ | KUS | 1 | 0 |  |  |  | 0 |  | OTSKP 2023 |  | 2
PP
VV
TS |  |  |  | 1. Položka obsahuje: – montáž baterie na místo určení, její připojení, dobití na plnou kapacitu a přezkoušení – montáž dodaného zařízení se všemi pomocnými a doplňujícími pracemi a součástmi, případné použití mechanizmů 2. Položka neobsahuje: X 3. Způsob měření: Udává se počet kusů kompletní konstrukce nebo práce.
P | 97 | 75D131 |  | BATERIOVÁ SKŘÍŇ - DODÁVKA | KUS | 1 | 0 |  |  |  | 0 |  | OTSKP 2023 |  | 2
PP
VV
TS |  |  |  | 1. Položka obsahuje: – dodávka bateriové skříně, potřebného pomocného materiálu a dopravy do staveništního skladu – dodávku bateriové skříně včetně pomocného materiálu, dopravu do staveništního skladu 2. Položka neobsahuje: X 3. Způsob měření: Udává se počet kusů kompletní konstrukce nebo práce.
P | 98 | 75D137 |  | BATERIOVÁ SKŘÍŇ - MONTÁŽ | KUS | 1 | 0 |  |  |  | 0 |  | OTSKP 2023 |  | 2
PP
VV
TS |  |  |  | 1. Položka obsahuje: – určení místa umístění, montáž bateriové skříně dle typu dané položkou – montáž bateriové skříně se všemi pomocnými a doplňujícími pracemi a součástmi, případné použití mechanizmů, včetně dopravy ze skladu k místu montáže 2. Položka neobsahuje: X 3. Způsob měření: Udává se počet kusů kompletní konstrukce nebo práce.
P | 186 | 742J13 |  | OPTICKÝ KABEL SINGLEMODE DUPLEX - SKLO | M | 140 | 0 |  |  |  | 0 |  | OTSKP 2023 |  | 2
PP
VV |  |  |  | 140=140.000 [A] Celkové množství 140.000000=140.000 [B]
TS |  |  |  | Položka obsahuje: Dodávku a montáž kabelu včetně podružného montážního materiálu, dopravu na staveniště, oddělení příslušné délky, uložení kabelu ( propojení mezi rozvaděči ), upevnění a připojení. Dále obsahuje cenu za pom. mechanismy včetně všech ostatních vedlejších nákladů
P | 187 | 742I11 |  | KABEL NN CU OVLÁDACÍ 7-12ŽÍLOVÝ DO 2,5 MM2 | M | 140 | 0 |  |  |  | 0 |  | OTSKP 2023 |  | 2
PP
VV |  |  |  | 140=140.000 [A] Celkové množství 140.000000=140.000 [B]
TS |  |  |  | 1. Položka obsahuje: – manipulace a uložení kabelu (do země, chráničky, kanálu, na rošty, na TV a pod.) 2. Položka neobsahuje: – příchytky, spojky, koncovky, chráničky apod. 3. Způsob měření: Měří se metr délkový.
P | 191 | 75A151 |  | KABEL METALICKÝ SE STÍNĚNÍM DO 12 PÁRŮ - DODÁVKA | KMPÁR | 45.462 | 0 |  |  |  | 0 |  | OTSKP 2023 |  | 2
PP
VV |  |  |  | 45,462=45.462 [A] Celkové množství 45.462000=45.462 [B]
TS |  |  |  | 1. Položka obsahuje: – dodání kabelů podle typu od výrobců včetně mimostaveništní dopravy 2. Položka neobsahuje: X 3. Způsob měření: Měří se n-násobky páru vodičů na kilometr.
P | 192 | 75A161 |  | KABEL METALICKÝ SE STÍNĚNÍM PŘES 12 PÁRŮ - DODÁVKA | KMPÁR | 25.952 | 0 |  |  |  | 0 |  | OTSKP 2023 |  | 2
PP
VV |  |  |  | 25,952=25.952 [A] Celkové množství 25.952000=25.952 [B]
TS |  |  |  | 1. Položka obsahuje: – dodání kabelů podle typu od výrobců včetně mimostaveništní dopravy 2. Položka neobsahuje: X 3. Způsob měření: Měří se n-násobky páru vodičů na kilometr.
P | 193 | 75A237 |  | ZATAŽENÍ A SPOJKOVÁNÍ KABELŮ SE STÍNĚNÍM DO 12 PÁRŮ - MONTÁŽ | KMPÁR | 45.462 | 0 |  |  |  | 0 |  | OTSKP 2023 |  | 2
PP
VV |  |  |  | 45,462=45.462 [A] Celkové množství 45.462000=45.462 [B]
TS |  |  |  | 1. Položka obsahuje: – uložení kabelu zatažením, dodávka a zhotovení plastové spojky včetně dodávky v počtu 3 kusy na 1 km kabelu, příprava spojovacího přípravku, spojení žil kabelu, kontrola správnosti spojení žil, vysušení, zajištění přívodu el. energie, zatavení konců kabelu a svaření středu spojky – kontrolní a závěrečné měření na kabelu pro rozvod signalizace, zapojení po měření – dodávka štítku průběhu v počtu 2 ks na 1 km kabelu včetně montáže, montáž označovacího štítku kabelové spojky a kabelové formy, dodávka a montáž kabelových objímek – veškeré potřebné mechanizmy, jejich obsluhu a pořízení všech potřebných materiálů, přesun hmot 2. Položka neobsahuje: X 3. Způsob měření: Měří se n-násobky páru vodičů na kilometr.
P | 194 | 75A247 |  | ZATAŽENÍ A SPOJKOVÁNÍ KABELŮ SE STÍNĚNÍM PŘES 12 PÁRŮ - MONTÁŽ | KMPÁR | 25.952 | 0 |  |  |  | 0 |  | OTSKP 2023 |  | 2
PP
VV |  |  |  | 25,952=25.952 [A] Celkové množství 25.952000=25.952 [B]
TS |  |  |  | 1. Položka obsahuje: – uložení kabelu zatažením, dodávka a zhotovení plastové spojky včetně dodávky v počtu 3 kusy na 1 km kabelu, příprava spojovacího přípravku, spojení žil kabelu, kontrola správnosti spojení žil, vysušení, zajištění přívodu el. energie, zatavení konců kabelu a svaření středu spojky – kontrolní a závěrečné měření na kabelu pro rozvod signalizace, zapojení po měření – dodávka štítku průběhu v počtu 2 ks na 1 km kabelu včetně montáže, montáž označovacího štítku kabelové spojky a kabelové formy, dodávka a montáž kabelových objímek – veškeré potřebné mechanizmy, jejich obsluhu a pořízení všech potřebných materiálů, přesun hmot 2. Položka neobsahuje: X 3. Způsob měření: Měří se n-násobky páru vodičů na kilometr.
P | 195 | 75A331 |  | SPOJKA ROVNÁ PRO PLASTOVÉ KABELY SE STÍNĚNÍM S JÁDRY O PRŮMĚRU 1 MM2 DO 12 PÁRŮ | KUS | 5 | 0 |  |  |  | 0 |  | OTSKP 2023 |  | 2
PP
VV |  |  |  | 5=5.000 [A] Celkové množství 5.000000=5.000 [B]
TS |  |  |  | 1. Položka obsahuje: – dodávku spojky – úplná montáž plastové spojky, příprava spojovacího přípravku, spojení žil kabelu, kontrola správnosti spojení žil, vysušení, zajištění přívodu el. energie, zatavení konců kabelu a svaření středu spojky – veškeré potřebné mechanizmy, jejich obsluhu a pořízení všech potřebných materiálů i vlastní spojky, přesun hmot 2. Položka neobsahuje: X 3. Způsob měření: Udává se počet kusů kompletní konstrukce nebo práce.
P | 196 | 75A332 |  | SPOJKA ROVNÁ PRO PLASTOVÉ KABELY SE STÍNĚNÍM S JÁDRY O PRŮMĚRU 1 MM2 PŘES 12 PÁRŮ | KUS | 5 | 0 |  |  |  | 0 |  | OTSKP 2023 |  | 2
PP
VV |  |  |  | 5=5.000 [A] Celkové množství 5.000000=5.000 [B]
TS |  |  |  | 1. Položka obsahuje: – dodávku spojky – úplná montáž plastové spojky, příprava spojovacího přípravku, spojení žil kabelu, kontrola správnosti spojení žil, vysušení, zajištění přívodu el. energie, zatavení konců kabelu a svaření středu spojky – veškeré potřebné mechanizmy, jejich obsluhu a pořízení všech potřebných materiálů i vlastní spojky, přesun hmot 2. Položka neobsahuje: X 3. Způsob měření: Udává se počet kusů kompletní konstrukce nebo práce.
P | 198 | 75D111 |  | SKŘÍŇ LOGIKY RELÉOVÉHO PŘEJEZDOVÉHO ZABEZPEČOVACÍHO ZAŘÍZENÍ - DODÁVKA | KUS | 1 | 0 |  |  |  | 0 |  | OTSKP 2023 |  | 2
PP
VV |  |  |  | 1=1.000 [A] Celkové množství 1.000000=1.000 [B]
TS |  |  |  | 1. Položka obsahuje: – dodávka skříně logiky reléového přejezdového zabezpečovacího zařízení, potřebného pomocného materiálu a dopravy do staveništního skladu – dodávku skříňky místního ovládání přejezdového zabezpečovacího zařízení včetně pomocného materiálu, dopravu do staveništního skladu 2. Položka neobsahuje: X 3. Způsob měření: Udává se počet kusů kompletní konstrukce nebo práce.
P | 199 | 75D117 |  | SKŘÍŇ LOGIKY RELÉOVÉHO PŘEJEZDOVÉHO ZABEZPEČOVACÍHO ZAŘÍZENÍ - MONTÁŽ | KUS | 1 | 0 |  |  |  | 0 |  | OTSKP 2023 |  | 2
PP
VV |  |  |  | 1=1.000 [A] Celkové množství 1.000000=1.000 [B]
TS |  |  |  | 1. Položka obsahuje: – určení místa umístění, montáž skříně logiky reléového přejezdového zabezpečovacího zařízení včetně potřebných závislostních prvků, zatažení kabelů, kontroly izolačního stavu, případný nátěr, přezkoušení – montáž skříně logiky reléového přejezdového zabezpečovacího zařízení a skříňky místního ovládání se všemi pomocnými a doplňujícími pracemi a součástmi, případné použití mechanizmů, včetně dopravy ze skladu k místu montáže 2. Položka neobsahuje: X 3. Způsob měření: Udává se počet kusů kompletní konstrukce nebo práce.
SD |  | 8 |  | MONTÁŽ SDĚLOVACÍ A ZABEZPEČOVACÍ TECHNIKY VENKOVNÍ PRVKY
P | 101 | 75B711 |  | PŘEPĚŤOVÁ OCHRANA PRO PRVEK V KOLEJIŠTI - DODÁVKA | KUS | 47 | 0 |  |  |  | 0 |  | OTSKP 2023 |  | 2
PP
VV
TS |  |  |  | 1. Položka obsahuje: – dodávka přepěťové ochrany včetně potřebného pomocného materiálu a dopravy do staveništního skladu – dodávku přepěťové ochrany včetně dopravy ze skladu k místu montáže 2. Položka neobsahuje: X 3. Způsob měření: Udává se počet kusů kompletní konstrukce nebo práce.
P | 102 | 75B717 |  | PŘEPĚŤOVÁ OCHRANA PRO PRVEK V KOLEJIŠTI - MONTÁŽ | KUS | 47 | 0 |  |  |  | 0 |  | OTSKP 2023 |  | 2
PP
VV
TS |  |  |  | 1. Položka obsahuje: – montáž ochrany dle předpisu dodavatele pro montáž – montáž dodaného zařízení se všemi pomocnými a doplňujícími pracemi a součástmi, případné použití mechanizmů 2. Položka neobsahuje: X 3. Způsob měření: Udává se počet kusů kompletní konstrukce nebo práce.
P | 103 | 75B742 |  | OCHRANNÁ OPATŘENÍ PROTI ATMOSFÉRICKÝM VLIVŮM - JEDNOKOLEJNÁ TRAŤ BEZ TRAKCÍ | KM | 1.049 | 0 |  |  |  | 0 |  | OTSKP 2023 |  | 2
PP
VV
TS |  |  |  | 1. Položka obsahuje: – dodávku a montáž ochrany (dle předpisu dodavatele) včetně potřebných skupinových pospojení, mezikolejnicových propojení a uzemnění - ochrana přepěťová, tlumivka, rozvodnice, ocelová konstrukce, silové vodiče, svorka, bočnice, koncovka, lano ocelové, tyč zemnící; montáž pasivní ochrany pro omezení atmosférických vlivů – montáž dodaného zařízení se všemi pomocnými a doplňujícími pracemi a součástmi, případné použití mechanizmů 2. Položka neobsahuje: X 3. Způsob měření: Udává se délka v km chráněné trati.
P | 104 | 75C111 |  | PŘESTAVNÍK ELEKTROMOTORICKÝ - DODÁVKA | KUS | 6 | 0 |  |  |  | 0 |  | OTSKP 2023 |  | 2
PP
VV
TS |  |  |  | 1. Položka obsahuje: – dodání elektromotorického přestavníku podle typu výhybky včetně potřebného pomocného materiálu a jeho dopravy do staveništního skladu – dodání elektromotorického přestavníku podle typu výhybky včetně pomocného materiálu, na dopravu do staveništního skladu 2. Položka neobsahuje: X 3. Způsob měření: Udává se počet kusů kompletní konstrukce nebo práce.
P | 105 | 75C117 |  | PŘESTAVNÍK ELEKTROMOTORICKÝ - MONTÁŽ | KUS | 6 | 0 |  |  |  | 0 |  | OTSKP 2023 |  | 2
PP
VV
TS |  |  |  | 1. Položka obsahuje: – vyměření místa připevnění upevňovací soupravy přestavníku a její montáž, připevnění přestavníku na upevňovací soupravu, připevnění kabelového závěru, zapojení dvou kabelových forem (včetně měření a zapojení po měření) – přezkoušení a regulace přestavníku – montáž přestavníku se všemi pomocnými a doplňujícími pracemi a součástmi, případné použití mechanizmů, včetně dopravy ze skladu k místu montáže 2. Položka neobsahuje: X 3. Způsob měření: Udává se počet kusů kompletní konstrukce nebo práce.
P | 106 | 75C188 |  | PŘESTAVNÍK MECHANICKÝ - DEMONTÁŽ | KUS | 11 | 0 |  |  |  | 0 |  | OTSKP 2023 |  | 2
PP
VV
TS |  |  |  | 1. Položka obsahuje: – demontáž přestavníku mechanického včetně odpojení drátovodu – demontáž přestavníku mechanického se všemi pomocnými a doplňujícími pracemi a součástmi, případné použití mechanizmů, včetně dopravy z místa demontáže do skladu – naložení vybouraného materiálu na dopravní prostředek – odvoz vybouraného materiálu do skladu nebo na likvidaci 2. Položka neobsahuje: – poplatek za likvidaci odpadů (nacení se dle SSD 0) 3. Způsob měření: Udává se počet kusů kompletní konstrukce nebo práce.
P | 107 | 75C198 |  | MECHANICKÝ ZÁVORNÍK - DEMONTÁŽ | KUS | 5 | 0 |  |  |  | 0 |  | OTSKP 2023 |  | 2
PP
VV
TS |  |  |  | 1. Položka obsahuje: – demontáž závorníku mechanického včetně odpojení drátovodu – demontáž závorníku mechanického se všemi pomocnými a doplňujícími pracemi a součástmi, případné použití mechanizmů, včetně dopravy z místa demontáže do skladu – naložení vybouraného materiálu na dopravní prostředek – odvoz vybouraného materiálu do skladu nebo na likvidaci 2. Položka neobsahuje: – poplatek za likvidaci odpadů (nacení se dle SSD 0) 3. Způsob měření: Udává se počet kusů kompletní konstrukce nebo práce.
P | 108 | 75C211 |  | VÝKOLEJKA S PŘESTAVNÍKEM - DODÁVKA | KUS | 2 | 0 |  |  |  | 0 |  | OTSKP 2023 |  | 2
PP
VV
TS |  |  |  | 1. Položka obsahuje: – dodávka výkolejky s přestavníkem podle typu včetně potřebného pomocného materiálu a jeho dopravy do staveništního skladu – dodávku výkolejky s přestavníkem podle typu včetně pomocného materiálu, na dopravu do staveništního skladu 2. Položka neobsahuje: X 3. Způsob měření: Udává se počet kusů kompletní konstrukce nebo práce.
P | 109 | 75C217 |  | VÝKOLEJKA S PŘESTAVNÍKEM - MONTÁŽ | KUS | 2 | 0 |  |  |  | 0 |  | OTSKP 2023 |  | 2
PP
VV
TS |  |  |  | 1. Položka obsahuje: – vyměření místa připevnění upevňovací soupravy výkolejky s přestavníkem a její montáž, připevnění přestavníku na upevňovací soupravu, připevnění kabelového závěru, zapojení kabelových forem (včetně měření a zapojení po měření) – přezkoušení chodu a nátěr výkolejky s přestavníkem – montáž výkolejky s přestavníkem se všemi pomocnými a doplňujícími pracemi a součástmi, případné použití mechanizmů, včetně dopravy ze skladu k místu montáže 2. Položka neobsahuje: X 3. Způsob měření: Udává se počet kusů kompletní konstrukce nebo práce.
P | 110 | 75C218 |  | VÝKOLEJKA S PŘESTAVNÍKEM - DEMONTÁŽ | KUS | 3 | 0 |  |  |  | 0 |  | OTSKP 2023 |  | 2
PP
VV
TS |  |  |  | 1. Položka obsahuje: – demontáž upevňovací soupravy a výkolejky s přestavníkem, demontáž kabelového závěru, odpojení kabelových forem – demontáž výkolejky s přestavníkem se všemi pomocnými a doplňujícími pracemi a součástmi, případné použití mechanizmů, včetně dopravy z místa demontáže do skladu – naložení vybouraného materiálu na dopravní prostředek – odvoz vybouraného materiálu do skladu nebo na likvidaci 2. Položka neobsahuje: – poplatek za likvidaci odpadů (nacení se dle SSD 0) 3. Způsob měření: Udává se počet kusů kompletní konstrukce nebo práce.
P | 111 | 75C231 |  | NÁVĚSTNÍ TĚLESO PRO VÝHYBKU A VÝKOLEJKU - DODÁVKA | KUS | 2 | 0 |  |  |  | 0 |  | OTSKP 2023 |  | 2
PP
VV
TS |  |  |  | 1. Položka obsahuje: – dodávka návěstního tělesa pro výhybku včetně potřebného pomocného materiálu a dopravy do staveništního skladu – dodávku návěstního tělesa pro výhybku včetně pomocného materiálu, dopravu do místa určení 2. Položka neobsahuje: X 3. Způsob měření: Udává se počet kusů kompletní konstrukce nebo práce.
P | 112 | 75C237 |  | NÁVĚSTNÍ TĚLESO PRO VÝHYBKU A VÝKOLEJKU - MONTÁŽ | KUS | 2 | 0 |  |  |  | 0 |  | OTSKP 2023 |  | 2
PP
VV
TS |  |  |  | 1. Položka obsahuje: – vyměření místa umístění, sestavení a usazení návěsti návěstního tělesa pro výhybku, oprava nátěru – montáž návěsti návěstního tělesa pro výhybku se všemi pomocnými a doplňujícími pracemi a součástmi, případné použití mechanizmů, včetně dopravy ze skladu k místu montáže 2. Položka neobsahuje: X 3. Způsob měření: Udává se počet kusů kompletní konstrukce nebo práce.
P | 113 | 75C411 |  | ZÁMEK VÝMĚNOVÝ NEBO ODTLAČNÝ (JEDNODUCHÝ, KONTROLNÍ) - DODÁVKA | KUS | 4 | 0 |  |  |  | 0 |  | OTSKP 2023 |  | 2
PP
VV
TS |  |  |  | 1. Položka obsahuje: – dodávka zámku výměnového nebo odtlačného podle typu včetně potřebného pomocného materiálu a jeho dopravy do staveništního skladu – pořízení dodávky zámku výměnového nebo odtlačného podle typu včetně pomocného materiálu, na dopravu do staveništního skladu 2. Položka neobsahuje: X 3. Způsob měření: Udává se počet kusů kompletní konstrukce nebo práce.
P | 114 | 75C417 |  | ZÁMEK VÝMĚNOVÝ NEBO ODTLAČNÝ (JEDNODUCHÝ, KONTROLNÍ) - MONTÁŽ | KUS | 8 | 0 |  |  |  | 0 |  | OTSKP 2023 |  | 2
PP
VV
TS |  |  |  | 1. Položka obsahuje: – vyměření místa pro montáž zámku výměnového nebo odtlačného, připevnění, natypování – montáž zámku výměnového nebo odtlačného se všemi pomocnými a doplňujícími pracemi a součástmi, případné použití mechanizmů, včetně dopravy ze skladu k místu montáže 2. Položka neobsahuje: X 3. Způsob měření: Udává se počet kusů kompletní konstrukce nebo práce.
P | 115 | 75C418 |  | ZÁMEK VÝMĚNOVÝ NEBO ODTLAČNÝ (JEDNODUCHÝ, KONTROLNÍ) - DEMONTÁŽ | KUS | 10 | 0 |  |  |  | 0 |  | OTSKP 2023 |  | 2
PP
VV
TS |  |  |  | 1. Položka obsahuje: – demontáž zámku výměnového nebo odtlačného podle typu daného položkou – demontáž zámku výměnového nebo odtlačného se všemi pomocnými a doplňujícími pracemi a součástmi, případné použití mechanizmů, včetně dopravy z místa demontáže do skladu – naložení vybouraného materiálu na dopravní prostředek – odvoz vybouraného materiálu do skladu nebo na likvidaci 2. Položka neobsahuje: – poplatek za likvidaci odpadů (nacení se dle SSD 0) 3. Způsob měření: Udává se počet kusů kompletní konstrukce nebo práce.
P | 116 | 75C511 |  | STOŽÁROVÉ NÁVĚSTIDLO DO DVOU SVĚTEL - MONTÁŽ | KUS | 6 | 0 |  |  |  | 0 |  | OTSKP 2023 |  | 2
PP
VV |  |  |  | 6=6.000 [A] Celkové množství 6.000000=6.000 [B]
TS |  |  |  | 1. Položka obsahuje: – výkop jámy pro BETONOVÝ základ návěstidla – usazení betonového základu, sestavení návěstidla, označení označovacími štítky, zapojení kabelových forem (včetně měření a zapojení po měření) – montáž stožárového návěstidla do dvou světel včetně transformátorové skříně na základ – montáž stožárového návěstidla do dvou světel se všemi pomocnými a doplňujícími pracemi a součástmi a ukolejnění, případné použití mechanizmů, včetně dopravy ze skladu k místu montáže 2. Položka neobsahuje: X 3. Způsob měření: Udává se počet kusů kompletní konstrukce nebo práce.
P | 117 | 75C518 |  | STOŽÁROVÉ NÁVĚSTIDLO DO DVOU SVĚTEL - DODÁVKA | KUS | 6 | 0 |  |  |  | 0 |  | OTSKP 2023 |  | 2
PP
VV |  |  |  | 6=6.000 [A] Celkové množství 6.000000=6.000 [B]
TS |  |  |  | 1. Položka obsahuje: – dodávka stožárového návěstidla do dvou světel podle jeho typu a potřebného pomocného materiálu a dopravy do staveništního skladu – dodávku stožárového návěstidla do dvou světel včetně pomocného materiálu, dopravu do místa určení 2. Položka neobsahuje: X 3. Způsob měření: Udává se počet kusů kompletní konstrukce nebo práce.
P | 118 | 75C518 | 1 | STOŽÁROVÉ NÁVĚSTIDLO DO DVOU SVĚTEL - DEMONTÁŽ | KUS | 2 | 0 |  |  |  | 0 |  | OTSKP 2023 |  | 2
PP
VV
TS |  |  |  | 1. Položka obsahuje: – demontáž betonového základu, demontáž stožárového návěstidla do dvou světel, zasypání jámy po základu návěstidla – demontáž stožárového návěstidla do dvou světel se všemi pomocnými a doplňujícími pracemi a součástmi a ukolejnění, případné použití mechanizmů, včetně dopravy z místa demontáže do skladu. – naložení vybouraného materiálu na dopravní prostředek – odvoz vybouraného materiálu do skladu nebo na likvidaci 2. Položka neobsahuje: – poplatek za likvidaci odpadů (nacení se dle SSD 0) 3. Způsob měření: Udává se počet kusů kompletní konstrukce nebo práce.
P | 119 | 75C521 |  | STOŽÁROVÉ NÁVĚSTIDLO TŘÍSVĚTLOVÉ - DODÁVKA | KUS | 3 | 0 |  |  |  | 0 |  | OTSKP 2023 |  | 2
PP
VV
TS |  |  |  | 1. Položka obsahuje: – dodávka stožárového návěstidla třísvětlového podle jeho typu a potřebného pomocného materiálu a dopravy do staveništního skladu – dodávku stožárového návěstidla třísvětlového včetně pomocného materiálu, dopravu do místa určení 2. Položka neobsahuje: X 3. Způsob měření: Udává se počet kusů kompletní konstrukce nebo práce.
P | 120 | 75C527 |  | STOŽÁROVÉ NÁVĚSTIDLO TŘÍSVĚTLOVÉ - MONTÁŽ | KUS | 3 | 0 |  |  |  | 0 |  | OTSKP 2023 |  | 2
PP
VV
TS |  |  |  | 1. Položka obsahuje: – výkop jámy pro BETONOVÝ základ návěstidla – usazení betonového základu, sestavení návěstidla, označení označovacími štítky, zapojení kabelových forem (včetně měření a zapojení po měření) – montáž stožárového návěstidla třísvětlového včetně transformátorové skříně na základ – montáž stožárového návěstidla třísvětlového se všemi pomocnými a doplňujícími pracemi a součástmi a ukolejnění, případné použití mechanizmů, včetně dopravy ze skladu k místu montáže 2. Položka neobsahuje: X 3. Způsob měření: Udává se počet kusů kompletní konstrukce nebo práce.
P | 121 | 75C528 |  | STOŽÁROVÉ NÁVĚSTIDLO TŘÍSVĚTLOVÉ - DEMONTÁŽ | KUS | 4 | 0 |  |  |  | 0 |  | OTSKP 2023 |  | 2
PP
VV
TS |  |  |  | 1. Položka obsahuje: – demontáž betonového základu, demontáž stožárového návěstidla třísvětlového, zasypání jámy po základu návěstidla – demontáž stožárového návěstidla třísvětlového se všemi pomocnými a doplňujícími pracemi a součástmi a ukolejnění, případné použití mechanizmů, včetně dopravy z místa demontáže do skladu – naložení vybouraného materiálu na dopravní prostředek – odvoz vybouraného materiálu do skladu nebo na likvidaci 2. Položka neobsahuje: – poplatek za likvidaci odpadů (nacení se dle SSD 0) 3. Způsob měření: Udává se počet kusů kompletní konstrukce nebo práce.
P | 122 | 75C531 |  | STOŽÁROVÉ NÁVĚSTIDLO OD ČTYŘ SVĚTEL - DODÁVKA | KUS | 7 | 0 |  |  |  | 0 |  | OTSKP 2023 |  | 2
PP
VV
TS |  |  |  | 1. Položka obsahuje: – dodávka stožárového návěstidla od čtyř do šesti světel podle jeho typu a potřebného pomocného materiálu a dopravy do staveništního skladu – dodávku stožárového návěstidla od čtyř do šesti světel včetně pomocného materiálu, dopravu do místa určení 2. Položka neobsahuje: X 3. Způsob měření: Udává se počet kusů kompletní konstrukce nebo práce.
P | 123 | 75C537 |  | STOŽÁROVÉ NÁVĚSTIDLO OD ČTYŘ SVĚTEL - MONTÁŽ | KUS | 7 | 0 |  |  |  | 0 |  | OTSKP 2023 |  | 2
PP
VV
TS |  |  |  | 1. Položka obsahuje: – výkop jámy pro BETONOVÝ základ návěstidla – usazení betonového základu, sestavení návěstidla, označení označovacími štítky, zapojení kabelových forem (včetně měření a zapojení po měření) – montáž stožárového návěstidla od čtyř do šesti světel včetně transformátorové skříně na základ – montáž stožárového návěstidla od čtyř do šesti světel se všemi pomocnými a doplňujícími pracemi a součástmi a ukolejnění, případné použití mechanizmů, včetně dopravy ze skladu k místu montáže 2. Položka neobsahuje: X 3. Způsob měření: Udává se počet kusů kompletní konstrukce nebo práce.
P | 124 | 75C538 |  | STOŽÁROVÉ NÁVĚSTIDLO OD ČTYŘ SVĚTEL - DEMONTÁŽ | KUS | 6 | 0 |  |  |  | 0 |  | OTSKP 2023 |  | 2
PP
VV
TS |  |  |  | 1. Položka obsahuje: – demontáž betonového základu, demontáž stožárového návěstidla od čtyř do šesti světel, zasypání jámy po základu návěstidla – demontáž stožárového návěstidla od čtyř do šesti světel se všemi pomocnými a doplňujícími pracemi a součástmi a ukolejnění, případné použití mechanizmů, včetně dopravy z místa demontáže do skladu – naložení vybouraného materiálu na dopravní prostředek – odvoz vybouraného materiálu do skladu nebo na likvidaci 2. Položka neobsahuje: – poplatek za likvidaci odpadů (nacení se dle SSD 0) 3. Způsob měření: Udává se počet kusů kompletní konstrukce nebo práce.
P | 125 | 75C561 |  | UKAZATEL RYCHLOSTI (SVĚTELNÉ PRUHY) - DODÁVKA | KUS | 6 | 0 |  |  |  | 0 |  | OTSKP 2023 |  | 2
PP
VV
TS |  |  |  | 1. Položka obsahuje: – dodávka ukazatele rychlosti (světelné pruhy) podle jeho typu a potřebného pomocného materiálu a dopravy do staveništního skladu – dodávku ukazatele rychlosti (světelné pruhy) včetně pomocného materiálu, dopravu do místa určení 2. Položka neobsahuje: X 3. Způsob měření: Udává se počet kusů kompletní konstrukce nebo práce.
P | 126 | 75C567 |  | UKAZATEL RYCHLOSTI (SVĚTELNÉ PRUHY) - MONTÁŽ | KUS | 6 | 0 |  |  |  | 0 |  | OTSKP 2023 |  | 2
PP
VV
TS |  |  |  | 1. Položka obsahuje: – sestavení ukazatele rychlosti (světelné pruhy) a jeho montáž na místo určení – montáž ukazatele rychlosti (světelné pruhy) včetně pomocného materiálu, dopravu do místa určení 2. Položka neobsahuje: X 3. Způsob měření: Udává se počet kusů kompletní konstrukce nebo práce.
P | 127 | 75C568 |  | UKAZATEL RYCHLOSTI (SVĚTELNÉ PRUHY) - DEMONTÁŽ | KUS | 2 | 0 |  |  |  | 0 |  | OTSKP 2023 |  | 2
PP
VV
TS |  |  |  | 1. Položka obsahuje: – demontáž ukazatele rychlosti (světelné pruhy) podle typu daného položkou – demontáž ukazatele rychlosti (světelné pruhy) se všemi pomocnými a doplňujícími pracemi a součástmi, případné použití mechanizmů, včetně dopravy z místa demontáže do skladu – naložení vybouraného materiálu na dopravní prostředek – odvoz vybouraného materiálu do skladu nebo na likvidaci 2. Položka neobsahuje: – poplatek za likvidaci odpadů (nacení se dle SSD 0) 3. Způsob měření: Udává se počet kusů kompletní konstrukce nebo práce.
P | 128 | 75C611 |  | TRPASLIČÍ NÁVĚSTIDLO DO DVOU SVĚTEL - DODÁVKA | KUS | 2 | 0 |  |  |  | 0 |  | OTSKP 2023 |  | 2
PP
VV
TS |  |  |  | 1. Položka obsahuje: – dodávka trpasličího návěstidla do dvou světel podle jeho typu a potřebného pomocného materiálu a dopravy do staveništního skladu – dodávku trpasličího návěstidla do dvou světel včetně pomocného materiálu, dopravu do místa určení 2. Položka neobsahuje: X 3. Způsob měření: Udává se počet kusů kompletní konstrukce nebo práce.
P | 129 | 75C611 | 1 | TRPASLIČÍ NÁVĚSTIDLO DO DVOU SVĚTEL - MONTÁŽ | KUS | 2 | 0 |  |  |  | 0 |  | OTSKP 2023 |  | 2
PP
VV
TS |  |  |  | 1. Položka obsahuje: – výkop jámy pro BETONOVÝ základ návěstidla – usazení betonového základu, sestavení návěstidla, označení označovacími štítky, zapojení kabelových forem (včetně měření a zapojení po měření) – montáž trpasličího návěstidla do dvou světel včetně transformátorové skříně na základ – montáž trpasličího návěstidla do dvou světel se všemi pomocnými a doplňujícími pracemi a součástmi, případné použití mechanizmů, včetně dopravy ze skladu k místu montáže 2. Položka neobsahuje: X 3. Způsob měření: Udává se počet kusů kompletní konstrukce nebo práce.
P | 130 | 75C628 |  | TRPASLIČÍ NÁVĚSTIDLO OD TŘÍ DO PĚTI SVĚTEL - DEMONTÁŽ | KUS | 1 | 0 |  |  |  | 0 |  | OTSKP 2023 |  | 2
PP
VV
TS |  |  |  | 1. Položka obsahuje: – demontáž betonového základu, demontáž trpasličího návěstidla do pěti světel, zasypání jámy po základu návěstidla – demontáž trpasličího návěstidla do pěti světel se všemi pomocnými a doplňujícími pracemi a součástmi, případné použití mechanizmů, včetně dopravy z místa demontáže do skladu. – naložení vybouraného materiálu na dopravní prostředek – odvoz vybouraného materiálu do skladu nebo na likvidaci 2. Položka neobsahuje: – poplatek za likvidaci odpadů (nacení se dle SSD 0) 3. Způsob měření: Udává se počet kusů kompletní konstrukce nebo práce.
P | 131 | 75C711 |  | OZNAČOVACÍ PÁS NÁVĚSTIDLA - DODÁVKA | KUS | 21 | 0 |  |  |  | 0 |  | OTSKP 2023 |  | 2
PP
VV
TS |  |  |  | 1. Položka obsahuje: – dodávka označovacího pásu návěstidla podle specifikace a potřebného pomocného materiálu a dopravy do staveništního skladu – dodávku označovacího pásu návěstidla včetně pomocného materiálu, dopravu do místa určení 2. Položka neobsahuje: X 3. Způsob měření: Udává se počet kusů kompletní konstrukce nebo práce.
P | 132 | 75C711R |  | UKAZATEL RYCHLOSTI (PLECHOVÁ TABULKA) - DODÁVKA | KUS | 2 | 0 |  |  |  | 0 |  | R |  | 2
PP
VV
TS |  |  |  | 1. Položka obsahuje: – dodávka ukazatele rychlosti podle jeho typu a potřebného pomocného materiálu a dopravy do staveništního skladu – dodávku ukazatele rychlosti včetně pomocného materiálu, dopravu do místa určení 2. Položka neobsahuje: X 3. Způsob měření: Udává se počet kusů kompletní konstrukce nebo práce.
P | 133 | 75C711R | 1 | UKAZATEL RYCHLOSTI (PLECHOVÁ TABULKA) - MONTÁŽ | KUS | 2 | 0 |  |  |  | 0 |  | R |  | 2
PP
VV
TS |  |  |  | 1. Položka obsahuje: – sestavení ukazatele rychlosti a jeho montáž na místo určení – montáž ukazatele rychlosti včetně pomocného materiálu, dopravu do místa určení 2. Položka neobsahuje: X 3. Způsob měření: Udává se počet kusů kompletní konstrukce nebo práce.
P | 134 | 75C717 |  | OZNAČOVACÍ PÁS NÁVĚSTIDLA - MONTÁŽ | KUS | 42 | 0 |  |  |  | 0 |  | OTSKP 2023 |  | 2
PP
VV
TS |  |  |  | 1. Položka obsahuje: – vyměření místa umístění, montáž označovacího pásu návěstidla – montáž označovacího pásu návěstidla se všemi pomocnými a doplňujícími pracemi a součástmi, případné použití mechanizmů, včetně dopravy ze skladu k místu montáže 2. Položka neobsahuje: X 3. Způsob měření: Udává se počet kusů kompletní konstrukce nebo práce.
P | 135 | 75C721 |  | VZDÁLENOSTNÍ UPOZORNOVADLO, NEPROMĚNNÉ NÁVĚSTIDLO SE ZÁKLADEM - DODÁVKA | KUS | 14 | 0 |  |  |  | 0 |  | OTSKP 2023 |  | 2
PP
VV
TS |  |  |  | 1. Položka obsahuje: – dodávka vzdálenostního upozorňovadla včetně potřebného pomocného materiálu a dopravy do staveništního skladu – dodávku vzdálenostního upozorňovadla včetně pomocného materiálu, dopravu do místa určení 2. Položka neobsahuje: X 3. Způsob měření: Udává se počet kusů kompletní konstrukce nebo práce.
P | 136 | 75C727 |  | VZDÁLENOSTNÍ UPOZORNOVADLO, NEPROMĚNNÉ NÁVĚSTIDLO SE ZÁKLADEM - MONTÁŽ | KUS | 14 | 0 |  |  |  | 0 |  | OTSKP 2023 |  | 2
PP
VV
TS |  |  |  | 1. Položka obsahuje: – vyměření místa umístění, sestavení a usazení vzdálenostního upozorňovadla do jámy, úprava zeminou, oprava nátěru – montáž vzdálenostního upozorňovadla se všemi pomocnými a doplňujícími pracemi a součástmi, případné použití mechanizmů, včetně dopravy ze skladu k místu montáže 2. Položka neobsahuje: X 3. Způsob měření: Udává se počet kusů kompletní konstrukce nebo práce.
P | 137 | 75C728 |  | VZDÁLENOSTNÍ UPOZORNOVADLO, NEPROMĚNNÉ NÁVĚSTIDLO SE ZÁKLADEM - DEMONTÁŽ | KUS | 14 | 0 |  |  |  | 0 |  | OTSKP 2023 |  | 2
PP
VV
TS |  |  |  | 1. Položka obsahuje: – demontáž vzdálenostního upozorňovadla podle typu daného položkou – demontáž vzdálenostního upozorňovadla se všemi pomocnými a doplňujícími pracemi a součástmi, případné použití mechanizmů, včetně dopravy z místa demontáže do skladu – naložení vybouraného materiálu na dopravní prostředek – odvoz vybouraného materiálu do skladu nebo na likvidaci 2. Položka neobsahuje: – poplatek za likvidaci odpadů (nacení se dle SSD 0) 3. Způsob měření: Udává se počet kusů kompletní konstrukce nebo práce.
P | 138 | 75C728R |  | NEPROMĚNNÁ NÁVĚST "STŮJ" - DEMONTÁŽ | KUS | 2 | 0 |  |  |  | 0 |  | R |  | 2
PP
VV
TS |  |  |  | 1. Položka obsahuje: – demontáž návěsti nebo Indikátorová tabulka podle typu daného položkou – demontáž návěsti nebo Indikátorová tabulka se všemi pomocnými a doplňujícími pracemi a součástmi, případné použití mechanizmů, včetně dopravy z místa demontáže do skladu – naložení vybouraného materiálu na dopravní prostředek – odvoz vybouraného materiálu do skladu nebo na likvidaci 2. Položka neobsahuje: – poplatek za likvidaci odpadů (nacení se dle SSD 0) 3. Způsob měření: Udává se počet kusů kompletní konstrukce nebo práce.
P | 139 | 75C751 |  | INDIKÁTOROVÁ TABULKA, NÁVĚST "STANOVIŠTĚ SAMOSTANÉ PŘEDVĚSTI", NÁVĚST "STANOVIŠTĚ ODDÍLOVÉHO NÁVĚSTIDLA" - DODÁVKA | KUS | 2 | 0 |  |  |  | 0 |  | OTSKP 2023 |  | 2
PP
VV
TS |  |  |  | 1. Položka obsahuje: – dodávka návěsti "Stanoviště oddílového návěstidla" (AB před vjezdovým návěstidlem) nebo Indikátorová tabulka včetně potřebného pomocného materiálu a dopravy do staveništního skladu – dodávku návěsti "Stanoviště oddílového návěstidla" (AB před vjezdovým návěstidlem) nebo Indikátorová tabulka včetně pomocného materiálu, dopravu do místa určení 2. Položka neobsahuje: X 3. Způsob měření: Udává se počet kusů kompletní konstrukce nebo práce.
P | 140 | 75C751R |  | NEPROMĚNNÁ NÁVĚST "STŮJ" - DODÁVKA | KUS | 2 | 0 |  |  |  | 0 |  | R |  | 2
PP
VV
TS |  |  |  | 1. Položka obsahuje: – dodávka návěsti nebo Indikátorová tabulka včetně potřebného pomocného materiálu a dopravy do staveništního skladu – dodávku návěsti nebo Indikátorová tabulka včetně pomocného materiálu, dopravu do místa určení 2. Položka neobsahuje: X 3. Způsob měření: Udává se počet kusů kompletní konstrukce nebo práce.
P | 141 | 75C757 |  | INDIKÁTOROVÁ TABULKA, NÁVĚST "STANOVIŠTĚ SAMOSTANÉ PŘEDVĚSTI", NÁVĚST "STANOVIŠTĚ ODDÍLOVÉHO NÁVĚSTIDLA" - MONTÁŽ | KUS | 2 | 0 |  |  |  | 0 |  | OTSKP 2023 |  | 2
PP
VV
TS |  |  |  | 1. Položka obsahuje: – vyměření místa umístění, sestavení a usazení návěsti "Stanoviště oddílového návěstidla" (AB před vjezdovým návěstidlem) nebo Indikátorová tabulka, oprava nátěru – montáž návěsti "Stanoviště oddílového návěstidla" (AB před vjezdovým návěstidlem) nebo Indikátorová tabulka se všemi pomocnými a doplňujícími pracemi a součástmi, případné použití mechanizmů, včetně dopravy ze skladu k místu montáže 2. Položka neobsahuje: X 3. Způsob měření: Udává se počet kusů kompletní konstrukce nebo práce.
P | 142 | 75C757R |  | NEPROMĚNNÁ NÁVĚST "STŮJ" - MONTÁŽ | KUS | 2 | 0 |  |  |  | 0 |  | R |  | 2
PP
VV
TS |  |  |  | 1. Položka obsahuje: – vyměření místa umístění, sestavení a usazení návěsti nebo Indikátorová tabulka, oprava nátěru – montáž návěsti nebo Indikátorová tabulka se všemi pomocnými a doplňujícími pracemi a součástmi, případné použití mechanizmů, včetně dopravy ze skladu k místu montáže 2. Položka neobsahuje: X 3. Způsob měření: Udává se počet kusů kompletní konstrukce nebo práce.
P | 143 | 75C8B8 |  | VENKOVNÍ VÝSTROJ IZOLOVANÉ KOLEJNICE - DEMONTÁŽ | KUS | 10 | 0 |  |  |  | 0 |  | OTSKP 2023 |  | 2
PP
VV
TS |  |  |  | 1. Položka obsahuje: – demontáž venkovní výstroje izolované kolejnicevčetně odpojení kabelových přívodů a lanových propojení – demontáž venkovní výstroje izolované kolejnice se všemi pomocnými a doplňujícími pracemi a součástmi, případné použití mechanizmů, včetně dopravy z místa demontáže do skladu – naložení vybouraného materiálu na dopravní prostředek – odvoz vybouraného materiálu do skladu nebo na likvidaci 2. Položka neobsahuje: – poplatek za likvidaci odpadů (nacení se dle SSD 0) 3. Způsob měření: Udává se počet kusů kompletní konstrukce nebo práce.
P | 144 | 75C911 |  | SNÍMAČ POČÍTAČE NÁPRAV - DODÁVKA | KUS | 19 | 0 |  |  |  | 0 |  | OTSKP 2023 |  | 2
PP
VV |  |  |  | 19=19.000 [A] Celkové množství 19.000000=19.000 [B]
TS |  |  |  | 1. Položka obsahuje: – kompletní dodávka snímače počítače náprav, potřebného pomocného materiálu a dopravy do staveništního skladu – dodávku snímače počítače náprav a pomocného materiálu, dopravu do staveništního skladu 2. Položka neobsahuje: X 3. Způsob měření: Udává se počet kusů kompletní konstrukce nebo práce.
P | 145 | 75C917 |  | SNÍMAČ POČÍTAČE NÁPRAV - MONTÁŽ | KUS | 19 | 0 |  |  |  | 0 |  | OTSKP 2023 |  | 2
PP
VV |  |  |  | 19=19.000 [A] Celkové množství 19.000000=19.000 [B]
TS |  |  |  | 1. Položka obsahuje: – montáž snímače počítače náprav včetně zapojení kabelových forem (včetně měření a zapojení po měření), přezkoušení – montáž snímače počítače náprav se všemi pomocnými a doplňujícími pracemi a součástmi, případné použití mechanizmů, včetně dopravy ze skladu k místu montáže 2. Položka neobsahuje: X 3. Způsob měření: Udává se počet kusů kompletní konstrukce nebo práce.
P | 146 | 75C918 |  | SNÍMAČ POČÍTAČE NÁPRAV - DEMONTÁŽ | KUS | 3 | 0 |  |  |  | 0 |  | OTSKP 2023 |  | 2
PP
VV
TS |  |  |  | 1. Položka obsahuje: – demontáž snímače počítače náprav včetně odpojení kabelových přívodů – demontáž snímače počítače náprav se všemi pomocnými a doplňujícími pracemi a součástmi, případné použití mechanizmů, včetně dopravy z místa demontáže do skladu – naložení vybouraného materiálu na dopravní prostředek – odvoz vybouraného materiálu do skladu nebo na likvidaci 2. Položka neobsahuje: – poplatek za likvidaci odpadů (nacení se dle SSD 0) 3. Způsob měření: Udává se počet kusů kompletní konstrukce nebo práce.
P | 147 | 75C927R |  | Montáž doplnění skříně o systém VNPN | KUS | 1 | 0 |  |  |  | 0 |  | R |  | 2
PP
VV
TS |  |  |  | 1. Položka obsahuje: – kompletní montáž (oživení, konfigurace, nastavení a uvedení do provozu) specifikovaného bloku/zařízení a souvisejícího příslušenství včetně drobného montážního materiálu – veškeré potřebné mechanizmy, včetně obsluhy, náklady na mzdy a přibližné (průměrné) náklady na pořízení potřebných materiálů včetně všech ostatních vedlejších nákladů 2. Položka neobsahuje: X 3. Způsob měření: Udává se počet kusů kompletní konstrukce nebo práce.
P | 148 | 75D151 |  | KABELOVÝ OBJEKT - DODÁVKA | KUS | 4 | 0 |  |  |  | 0 |  | OTSKP 2023 |  | 2
PP
VV
TS |  |  |  | 1. Položka obsahuje: – dodávka kabelového objektu venkovního, potřebného pomocného materiálu a dopravy do staveništního skladu – dodávku kabelového objektu včetně pomocného materiálu, dopravu do staveništního skladu 2. Položka neobsahuje: X 3. Způsob měření: Udává se počet kusů kompletní konstrukce nebo práce.
P | 149 | 75D157 |  | KABELOVÝ OBJEKT - MONTÁŽ | KUS | 4 | 0 |  |  |  | 0 |  | OTSKP 2023 |  | 2
PP
VV
TS |  |  |  | 1. Položka obsahuje: – určení místa umístění, montáž kabelového objektu venkovního dle typu dané položkou – montáž kabelového objektu se všemi pomocnými a doplňujícími pracemi a součástmi, případné použití mechanizmů, včetně dopravy ze skladu k místu montáže – zapojení kabelových forem (včetně měření a zapojení po měření) 2. Položka neobsahuje: X 3. Způsob měření: Udává se počet kusů kompletní konstrukce nebo práce.
P | 150 | 75D161 |  | RELÉOVÝ DOMEK (DO 9 M2) PREFABRIKOVANÝ, IZOLOVANÝ, S KLIMATIZACÍ A VNITŘNÍ KABELIZACÍ - DODÁVKA | KUS | 1 | 0 |  |  |  | 0 |  | OTSKP 2023 |  | 2
PP
VV
TS |  |  |  | 1. Položka obsahuje: – dodávka reléového domku prefabrikovaného, izolovaného, s klimatizací a vnitřní kabelizací, doprava do staveništního skladu – dodávku reléového domku prefabrikovaného, izolovaného, s klimatizací a vnitřní kabelizací včetně pomocného materiálu, dopravu do staveništního skladu 2. Položka neobsahuje: X 3. Způsob měření: Udává se počet kusů kompletní konstrukce nebo práce.
P | 151 | 75D167 |  | RELÉOVÝ DOMEK (DO 9 M2) PREFABRIKOVANÝ - MONTÁŽ | KUS | 1 | 0 |  |  |  | 0 |  | OTSKP 2023 |  | 2
PP
VV
TS |  |  |  | 1. Položka obsahuje: – určení místa umístění, usazení reléového domku na základy, montáž reléového domku prefabrikovaného, izolovaného, s klimatizací a vnitřní kabelizací, určeného vnitřního zařízení včetně potřebných závislostních prvků, zatažení kabelů, kontroly izolačního stavu, případný nátěr, přezkoušení – montáž reléového domku prefabrikovaného, izolovaného, s klimatizací a vnitřní kabelizací, vnitřního zařízení se všemi pomocnými a doplňujícími pracemi a součástmi, případné použití mechanizmů, včetně dopravy ze skladu k místu montáže 2. Položka neobsahuje: X 3. Způsob měření: Udává se počet kusů kompletní konstrukce nebo práce.
P | 152 | 75D211 |  | VÝSTRAŽNÍK SE ZÁVOROU, 1 SKŘÍŇ - DODÁVKA | KUS | 2 | 0 |  |  |  | 0 |  | OTSKP 2023 |  | 2
PP
VV
TS |  |  |  | 1. Položka obsahuje: – dodávka výstražníku se závorou 1 skříň podle jeho typu a potřebného pomocného materiálu a dopravy do staveništního skladu – dodávku výstražníku se závorou 1 skříň včetně pomocného materiálu, dopravu do místa určení 2. Položka neobsahuje: X 3. Způsob měření: Udává se počet kusů kompletní konstrukce nebo práce.
P | 153 | 75D217 |  | VÝSTRAŽNÍK SE ZÁVOROU, 1 SKŘÍŇ - MONTÁŽ | KUS | 2 | 0 |  |  |  | 0 |  | OTSKP 2023 |  | 2
PP
VV
TS |  |  |  | 1. Položka obsahuje: – výkop jámy pro BETONOVÝ základ výstražníku – usazení betonového základu, montáž výstražníku se závorou 1 skříň, zapojení kabelových forem (včetně měření a zapojení po měření) – montáž výstražníku se závorou 1 skříň se všemi pomocnými a doplňujícími pracemi a součástmi, případné použití mechanizmů, včetně dopravy ze skladu k místu montáže 2. Položka neobsahuje: X 3. Způsob měření: Udává se počet kusů kompletní konstrukce nebo práce.
P | 154 | 75D228 |  | VÝSTRAŽNÍK BEZ ZÁVORY, 1 SKŘÍŇ - DEMONTÁŽ | KUS | 2 | 0 |  |  |  | 0 |  | OTSKP 2023 |  | 2
PP
VV
TS |  |  |  | 1. Položka obsahuje: – demontáž betonového základu, zasypání jámy po základu, demontáž výstražníku bez závory 1 skříň včetně odpojení kabelových přívodů – demontáž výstražníku bez závory 1 skříň se všemi pomocnými a doplňujícími pracemi a součástmi, případné použití mechanizmů, včetně dopravy z místa demontáže do skladu – naložení vybouraného materiálu na dopravní prostředek – odvoz vybouraného materiálu do skladu nebo na likvidaci 2. Položka neobsahuje: – poplatek za likvidaci odpadů (nacení se dle SSD 0) 3. Způsob měření: Udává se počet kusů kompletní konstrukce nebo práce.
P | 155 | 75D231 |  | VÝSTRAŽNÍK SE ZÁVOROU, 2 SKŘÍNĚ - DODÁVKA | KUS | 2 | 0 |  |  |  | 0 |  | OTSKP 2023 |  | 2
PP
VV
TS |  |  |  | 1. Položka obsahuje: – dodávka výstražníku se závorou 2 skříně podle jeho typu a potřebného pomocného materiálu a dopravy do staveništního skladu – dodávku výstražníku se závorou 2 skříně včetně pomocného materiálu, dopravu do místa určení 2. Položka neobsahuje: X 3. Způsob měření: Udává se počet kusů kompletní konstrukce nebo práce.
P | 156 | 75D237 |  | VÝSTRAŽNÍK SE ZÁVOROU, 2 SKŘÍNĚ - MONTÁŽ | KUS | 2 | 0 |  |  |  | 0 |  | OTSKP 2023 |  | 2
PP
VV
TS |  |  |  | 1. Položka obsahuje: – výkop jámy pro BETONOVÝ základ výstražníku – usazení betonového základu, montáž výstražníku se závorou 2 skříně, zapojení kabelových forem (včetně měření a zapojení po měření) – montáž výstražníku se závorou 2 skříně se všemi pomocnými a doplňujícími pracemi a součástmi, případné použití mechanizmů, včetně dopravy ze skladu k místu montáže 2. Položka neobsahuje: X 3. Způsob měření: Udává se počet kusů kompletní konstrukce nebo práce.
P | 157 | 75D258 |  | MECHANICKÁ ZÁVORA - DEMONTÁŽ | KUS | 4 | 0 |  |  |  | 0 |  | OTSKP 2023 |  | 2
PP
VV
TS |  |  |  | 1. Položka obsahuje: – demontáž betonového základu, zasypání jámy po základu, demontáž mechanické závory – demontáž mechanické závory se všemi pomocnými a doplňujícími pracemi a součástmi, případné použití mechanizmů, včetně dopravy z místa demontáže do skladu – naložení vybouraného materiálu na dopravní prostředek – odvoz vybouraného materiálu do skladu nebo na likvidaci 2. Položka neobsahuje: – poplatek za likvidaci odpadů (nacení se dle SSD 0) 3. Způsob měření: Udává se počet kusů kompletní konstrukce nebo práce.
P | 158 | 75D271 |  | ZAŘÍZENÍ (PZZ) PRO NEVIDOMÉ - DODÁVKA | KUS | 1 | 0 |  |  |  | 0 |  | OTSKP 2023 |  | 2
PP
VV
TS |  |  |  | 1. Položka obsahuje: – dodávka zařízení (PZZ) pro nevidomé podle jeho typu a potřebného pomocného materiálu a dopravy do staveništního skladu – dodávku zařízení (PZZ) pro nevidomé včetně pomocného materiálu, dopravu do místa určení 2. Položka neobsahuje: X 3. Způsob měření: Udává se počet kusů kompletní konstrukce nebo práce.
P | 159 | 75D277 |  | ZAŘÍZENÍ (PZZ) PRO NEVIDOMÉ - MONTÁŽ | KUS | 1 | 0 |  |  |  | 0 |  | OTSKP 2023 |  | 2
PP
VV
TS |  |  |  | . Položka obsahuje: – montáž zařízení (PZZ) pro nevidomé, připojení na kabelové rozvody – montáž zařízení (PZZ) pro nevidomé se všemi pomocnými a doplňujícími pracemi a součástmi, případné použití mechanizmů, včetně dopravy ze skladu k místu montáže 2. Položka neobsahuje: X 3. Způsob měření: Udává se počet kusů kompletní konstrukce nebo práce.
P | 160 | 75E117 |  | DOZOR PRACOVNÍKŮ PROVOZOVATELE PŘI PRÁCI NA ŽIVÉM ZAŘÍZENÍ | HOD | 450 | 0 |  |  |  | 0 |  | OTSKP 2023 |  | 2
PP
VV
TS |  |  |  | 1. Položka obsahuje: – při provádění prací na zařízení, které je v provozu, určují pracovníci správy dopravní cesty kdy a jak je možné potřebný zásah provést – ztrátu času pracovníků prozozovatele, kteří tento čas využijí ve prospěch prováděné stavby 2. Položka neobsahuje: X 3. Způsob měření: Udává se počet hodin provádění dozoru, revize nebo práce.
P | 161 | 75E127 |  | CELKOVÁ PROHLÍDKA ZAŘÍZENÍ A VYHOTOVENÍ REVIZNÍ ZPRÁVY | HOD | 25 | 0 |  |  |  | 0 |  | OTSKP 2023 |  | 2
PP
VV
TS |  |  |  | 1. Položka obsahuje: – kontrola zařízení, zda odpovídá podmínkám pro bezpečný provoz, včetně potřebných měření a vyhotovení revizní zprávy odpovědným pracovníkem – vlastní kontrolu, příslušná měření a zpracování revizní zprávy 2. Položka neobsahuje: X 3. Způsob měření: Udává se počet hodin provádění dozoru, revize nebo práce.
P | 162 | 75E137 |  | PŘEZKOUŠENÍ VLAKOVÝCH CEST | KUS | 25 | 0 |  |  |  | 0 |  | OTSKP 2023 |  | 2
PP
VV
TS |  |  |  | 1. Položka obsahuje: – postavení vlakové cesty a kontrola návěstního znaku, přezkoušení změny návěstního znaku z povolujícího na zakazující a poruchy žárovek – simulace jízdy vlaku – přezkoušení nouzového vybavení – přezkoušení vazeb na traťové zabezpečovací zařízení – kompletní zkoušky 2. Položka neobsahuje: X 3. Způsob měření: Udává se počet kusů kompletní konstrukce nebo práce.
P | 163 | 75E157 |  | PŘEZKOUŠENÍ A REGULACE NÁVĚSTIDEL | KUS | 15 | 0 |  |  |  | 0 |  | OTSKP 2023 |  | 2
PP
VV
TS |  |  |  | 1. Položka obsahuje: – přezkoušení správné činnosti relé, přezkoušení všech návěstních znaků – přeměření a regulace napětí na žárovkách – případné odstranění zaclonění žárovek – kompletní přezkoušení a regulaci 2. Položka neobsahuje: X 3. Způsob měření: Udává se počet kusů kompletní konstrukce nebo práce.
P | 164 | 75E167 |  | OŽIVENÍ, ODZKOUŠENÍ A ZPROVOZNĚNÍ ÚSEKOVÉHO OVLÁDÁNÍ ZA JEDEN ÚSEK | KUS | 12 | 0 |  |  |  | 0 |  | OTSKP 2023 |  | 2
PP
VV
TS |  |  |  | 1. Položka obsahuje: – příprava a provedení celkových zkoušek za 1 jízdní cestu do 30 výhybek – kompletní přezkoušení a regulaci 2. Položka neobsahuje: X 3. Způsob měření: Udává se počet kusů kompletní konstrukce nebo práce.
P | 165 | 75E187 |  | PŘÍPRAVA A CELKOVÉ ZKOUŠKY ELEKTRONICKÉHO STAVĚDLA PRO JEDNU VLAKOVOU CESTU | KUS | 25 | 0 |  |  |  | 0 |  | OTSKP 2023 |  | 2
PP
VV
TS |  |  |  | 1. Položka obsahuje: – příprava a provedení celkových zkoušek za 1 jízdní cestu – kompletní přezkoušení a regulaci 2. Položka neobsahuje: X 3. Způsob měření: Udává se počet kusů kompletní konstrukce nebo práce.
P | 166 | 75E197 |  | PŘÍPRAVA A CELKOVÉ ZKOUŠKY PŘEJEZDOVÉHO ZABEZPEČOVACÍHO ZAŘÍZENÍ PRO JEDNU KOLEJ | KUS | 1 | 0 |  |  |  | 0 |  | OTSKP 2023 |  | 2
PP
VV
TS |  |  |  | 1. Položka obsahuje: – regulování a aktivování automatického přejezdového zařízení – příprava a provedení celkových zkoušek přejezdového zab.zařízení – kompletní přezkoušení a regulaci 2. Položka neobsahuje: X 3. Způsob měření: Udává se počet kusů kompletní konstrukce nebo práce.
P | 167 | 75E1A7 |  | ZAPOJENÍ ZKUŠEBNÍHO KOLEJOVÉHO RELIÉFU (KABEL 6 PÁRŮ) | KUS | 3 | 0 |  |  |  | 0 |  | OTSKP 2023 |  | 2
PP
VV
TS |  |  |  | 1. Položka obsahuje: – provedení zapojení se všemi pomocnými a doplňujícími pracemi a součástmi, případné použití mechanizmů 2. Položka neobsahuje: X 3. Způsob měření: Udává se počet kusů kompletní konstrukce nebo práce.
P | 168 | 75E1B7 |  | REGULACE A ZKOUŠENÍ ZABEZPEČOVACÍHO ZAŘÍZENÍ | HOD | 350 | 0 |  |  |  | 0 |  | OTSKP 2023 |  | 2
PP
VV
TS |  |  |  | 1. Položka obsahuje: – zajištění a provedení čiností určenných položkou včetně dodávky potřebného pomocného materiálu a dopravy na místo určení – provedení zkušebního provozu se všemi pomocnými a doplňujícími pracemi a součástmi, případné použití mechanizmů 2. Položka neobsahuje: X 3. Způsob měření: Udává se počet hodin provádění dozoru, revize nebo práce.
P | 169 | 75E1C7 |  | PROTOKOL UTZ | KUS | 3 | 0 |  |  |  | 0 |  | OTSKP 2023 |  | 2
PP
VV
TS |  |  |  | 1. Položka obsahuje: – protokol autorizovanou osobou podle požadavku ČSN, včetně hodnocení 2. Položka neobsahuje: X 3. Způsob měření: Udává se počet kusů kompletní konstrukce nebo práce.
P | 170 | 75E311 |  | SADA MĚŘICÍ TECHNIKY, PŘÍSTROJE A NÁŘADÍ PRO ÚDRŽBU ELEKTRONICKÉHO STAVĚDLA | KUS | 1 | 0 |  |  |  | 0 |  | OTSKP 2023 |  | 2
PP
VV
TS |  |  |  | 1. Položka obsahuje: – dodávka měřící techniky podle určení a potřebného pomocného materiálu a dopravy do staveništního skladu – pro jednu stanici se dodává jedna sada zařízení – dodávku zařízení včetně pomocného materiálu, dopravu do místa určení 2. Položka neobsahuje: X 3. Způsob měření: Udává se počet sad, které se skládají z předepsaných dílů, jež tvoří požadovaný celek.
P | 171 | 75E321 |  | PŘENOSNÝ POČÍTAČ PRO PŘENOS DAT Z ELEKTRONICKÉHO STAVĚDLA | KUS | 1 | 0 |  |  |  | 0 |  | OTSKP 2023 |  | 2
PP
VV
TS |  |  |  | 1. Položka obsahuje: – dodávka přenosného počítače včetně software – dodávku zařízení včetně pomocného materiálu, dopravu do místa určení 2. Položka neobsahuje: X 3. Způsob měření: Udává se počet kusů kompletní konstrukce nebo práce.
P | 182 | 75N1G3R |  | Dodávka doplnění skříně o systém VNPN | KUS | 1 | 0 |  |  |  | 0 |  | R |  | 2
PP
VV
TS |  |  |  | 1. Položka obsahuje: – dodávku specifikovaného bloku/zařízení včetně potřebného drobného montážního materiálu – dodávku souvisejícího příslušenství pro specifikovaný blok/zařízení – dopravu a skladování – kompletní montáž (oživení, konfigurace, nastavení a uvedení do provozu) specifikovaného bloku/zařízení a souvisejícího příslušenství včetně drobného montážního materiálu – veškeré potřebné mechanizmy, včetně obsluhy, náklady na mzdy a přibližné (průměrné) náklady na pořízení potřebných materiálů včetně všech ostatních vedlejších nákladů 2. Položka neobsahuje: X 3. Způsob měření: Udává se počet kusů kompletní konstrukce nebo práce.
SD |  | 9 |  | ODPADOVÉ HOSPODÁŘSTVÍ
P | 183 | R015113 | 903 | POPLATKY ZA LIKVIDACI ODPADŮ NEKONTAMINOVANÝCH - 17 05 04 VYTĚŽENÉ ZEMINY A HORNINY - III. TŘÍDA TĚŽITELNOSTI VČETNĚ DOPRAVY | T | 8.01 | 0 |  |  |  | 0 |  | OTSKP 2023 |  | 2
PP |  |  |  | Evidenční položka. Neoceňovat !!! Položka se oceňuje pouze pod SO 90-90
VV
TS
P | 184 | R015140 | 906 | POPLATKY ZA LIKVIDACI ODPADŮ NEKONTAMINOVANÝCH - 17 01 01 BETON Z DEMOLIC OBJEKTŮ, ZÁKLADŮ TV, KŮLY A SLOUPY VČETNĚ DOPRAVY | T | 20.2 | 0 |  |  |  | 0 |  | OTSKP 2023 |  | 2
PP |  |  |  | Evidenční položka. Neoceňovat !!! Položka se oceňuje pouze pod SO 90-90
VV |  |  |  | 20,2=20.200 [A] Celkové množství 20.200000=20.200 [B]
TS
P | 185 | R015510 | 914 | POPLATKY ZA LIKVIDACI ODPADŮ NEBEZPEČNÝCH - 17 05 07* ŠTĚRK Z KOLEJIŠTĚ (VÝHYBKY) LOKÁLNĚ ZNEČIŠTĚNÁ NEBEZPEČNÝMI LÁTKAMI (NAPŘ. As, Pb) - SKLÁDKA S-NO, VČETNĚ DOPRAVY | T | 1.2 | 0 |  |  |  | 0 |  | OTSKP 2023 |  | 2
PP |  |  |  | Evidenční položka. Neoceňovat !!! Položka se oceňuje pouze pod SO 90-90
VV
TS
P | 200 | R015111 | 901 | POPLATKY ZA LIKVIDACI ODPADŮ NEKONTAMINOVANÝCH - 17 05 04 VYTĚŽENÉ ZEMINY A HORNINY - I. TŘÍDA TĚŽITELNOSTI VČETNĚ DOPRAVY | T | 498.52 | 0 |  |  |  | 0 |  | [bez vazby na CS] |  | 2
PP |  |  |  | Evidenční položka. Neoceňovat !!! Položka se oceňuje pouze pod SO 90-90
VV |  |  |  | 249,3+249,22=498.520 [A] Celkové množství 498.520000=498.520 [B]
TS
P | 203 | R015310 | 920 | POPLATKY ZA LIKVIDACI ODPADŮ NEKONTAMINOVANÝCH - 16 02 14 ELEKTROŠROT (VYŘAZENÁ EL. ZAŘÍZENÍ A PŘÍSTR. - AL, CU A VZ. KOVY) | T | 9.4 | 0 |  |  |  | 0 |  | [bez vazby na CS] |  | 2
PP |  |  |  | Evidenční položka. Neoceňovat !!! Položka se oceňuje pouze pod SO 90-90
VV |  |  |  | 9,4=9.400 [A] Celkové množství 9.400000=9.400 [B]
TS

## PS 15-02-11.01
SŽDC05 |  |  |  | Soupis prací objektu | [10 empty] | 3
3
S | Stavba: | 5513720005_Zm26 |  | Rekonstrukce ŽST Hrádek nad Nisou | [6 empty] | D.1.2 |  | Aspe | 0,00 | 2
O | Objekt: | D.1.2 |  | Sdělovací zařízení | [9 empty] | 15,00 | 2
Typ | Poř. číslo | Kód položky | Varianta | Název položky | MJ | Množství | Jednotková hmotnost | Celková hmotnost |  |  | Jednotková cena |  | Cenové soustavy | 21,00 | 2
Dodávka
[9 empty] | Jednotková | Celkem | Jednotková | Celkem |  |  |  | Počet položek s nulovou cenou
O1 |  | PS 15-02-11.01 |  | ŽST Hrádek nad Nisou, místní kabelizace
SD |  | 0 |  | Všeobecné konstrukce a práce
P | 102 | R701AAA | 1 | VYTYČENÍ TRASY VENKOVNÍHO SILOVÉHO VEDENÍ NN A VN V PŘEHLEDNÉM TERÉNU (TÉŽ V OBCI) | KM | 0.581 | 0 |  |  |  | 0 |  | [bez vazby na CS] |  | 2
PP
VV |  |  |  | 0,581=0.581 [A] Celkové množství 0.581000=0.581 [B]
TS |  |  |  | Položka obsahuje: Pochůzka projektovanou trasou kabelového vedení, vyznačení trasy kabelu číslovanými kolíky nebo psanými značkami včetně zhotovení a číslování kolíků. Stanovení a označení míst pro kabelové prostupy a podchodové štoly a vyznačení překážek. Dále obsahuje cenu za pom. mechanismy včetně všech ostatních vedlejších nákladů.
P | 103 | R701AAEB | 2 | VYTYČENÍ KABELOVÉHO VEDENÍ - PEVNÁ ČÁSTKA | KS | 1 | 0 |  |  |  | 0 |  | [bez vazby na CS] |  | 2
PP
VV |  |  |  | 1=1.000 [A] Celkové množství 1.000000=1.000 [B]
TS |  |  |  | Pevné náklady za vytýčení kabelového vedení
P | 104 | R2911 | 1 | OSTATNÍ POŽADAVKY - GEODETICKÉ ZAMĚŘENÍ | HM | 5.81 | 0 |  |  |  | 0 |  | [bez vazby na CS] |  | 2
PP
VV |  |  |  | 5,81=5.810 [A] Celkové množství 5.810000=5.810 [B]
TS |  |  |  | zahrnuje veškeré náklady spojené s objednatelem požadovanými pracemi
P | 105 | R75IJ12 |  | VYHOTOVENÍ KABELOVÉ KNIHY | M | 581 | 0 |  |  |  | 0 |  | OTSKP 2023 |  | 2
PP
VV |  |  |  | 581=581.000 [A] Celkové množství 581.000000=581.000 [B]
TS |  |  |  | 1. Položka obsahuje: – práce spojené s vyhotovením kabeové knihy v elektronické i papírové formě – veškeré potřebné mechanizmy (měřicí přístroje a měřící příslušenství), včetně obsluhy, náklady na mzdy a přibližné (průměrné) náklady na pořízení potřebných materiálů včetně všech ostatních vedlejších nákladů 2. Položka neobsahuje: X 3. Způsob měření: Práce na kabelové knize se udává dle déky kabelové trasy. V jedné kabelové trase může být vedeno více kebelů. Položka zahrnuje vyhotovení kabelové knihy pro všechny sdělovací kabely a HDPE trubky uložené v kynetě.
SD |  | 1 |  | Zemní práce
P | 1 | 13273 |  | HLOUBENÍ RÝH ŠÍŘ DO 2M PAŽ I NEPAŽ TŘ. I | M3 | 238.08 | 0 |  |  |  | 0 |  | OTSKP 2023 |  | 2
PP
VV |  |  |  | 0,35*0,8*436+1*0,8*145=238.080 [A] Celkové množství 238.080000=238.080 [B]
TS |  |  |  | položka zahrnuje: - vodorovná a svislá doprava, přemístění, přeložení, manipulace s výkopkem - kompletní provedení vykopávky nezapažené i zapažené - ošetření výkopiště po celou dobu práce v něm vč. klimatických opatření - ztížení vykopávek v blízkosti podzemního vedení, konstrukcí a objektů vč. jejich dočasného zajištění - ztížení pod vodou, v okolí výbušnin, ve stísněných prostorech a pod. - příplatek za lepivost - těžení po vrstvách, pásech a po jiných nutných částech (figurách) - čerpání vody vč. čerpacích jímek, potrubí a pohotovostní čerpací soupravy (viz ustanovení k pol. 1151,2) - potřebné snížení hladiny podzemní vody - těžení a rozpojování jednotlivých balvanů - vytahování a nošení výkopku - svahování a přesvah. svahů do konečného tvaru, výměna hornin v podloží a v pláni znehodnocené klimatickými vlivy - ruční vykopávky, odstranění kořenů a napadávek - pažení, vzepření a rozepření vč. přepažování (vyjma štětových stěn) - úpravu, ochranu a očištění dna, základové spáry, stěn a svahů - odvedení nebo obvedení vody v okolí výkopiště a ve výkopišti - třídění výkopku - veškeré pomocné konstrukce umožňující provedení vykopávky (příjezdy, sjezdy, nájezdy, lešení, podpěr. konstr., přemostění, zpevněné plochy, zakrytí a pod.) - nezahrnuje uložení zeminy (na skládku, do násypu) ani poplatky za skládku, vykazují se v položce č.0141**
P | 2 | 17411 |  | ZÁSYP JAM A RÝH ZEMINOU SE ZHUTNĚNÍM | M3 | 238.08 | 0 |  |  |  | 0 |  | OTSKP 2023 |  | 2
PP
VV |  |  |  | 0,35*0,8*436+1*0,8*145=238.080 [A] Celkové množství 238.080000=238.080 [B]
TS |  |  |  | položka zahrnuje: - kompletní provedení zemní konstrukce vč. výběru vhodného materiálu - úprava ukládaného materiálu vlhčením, tříděním, promícháním nebo vysoušením, příp. jiné úpravy za účelem zlepšení jeho mech. vlastností - hutnění i různé míry hutnění - ošetření úložiště po celou dobu práce v něm vč. klimatických opatření - ztížení v okolí vedení, konstrukcí a objektů a jejich dočasné zajištění - ztížení provádění vč. hutnění ve ztížených podmínkách a stísněných prostorech - ztížené ukládání sypaniny pod vodu - ukládání po vrstvách a po jiných nutných částech (figurách) vč. dosypávek - spouštění a nošení materiálu - výměna částí zemní konstrukce znehodnocené klimatickými vlivy - ruční hutnění - udržování úložiště a jeho ochrana proti vodě - odvedení nebo obvedení vody v okolí úložiště a v úložišti - veškeré pomocné konstrukce umožňující provedení zemní konstrukce (příjezdy, sjezdy, nájezdy, lešení, podpěrné konstrukce, přemostění, zpevněné plochy, zakrytí a pod.)
P | 3 | R17581 |  | OBSYP KABELOVÉHO VEDENÍ VRSTVOU Z PŘESÁTEHO PÍSKU | M3 | 43 | 0 |  |  |  | 0 |  | OTSKP 2023 |  | 2
PP
VV |  |  |  | 43.000000=43.000 [A]
TS |  |  |  | položka zahrnuje: - kompletní provedení zemní konstrukce včetně nákupu a dopravy materiálu dle zadávací dokumentace - úprava ukládaného materiálu vlhčením, tříděním, promícháním nebo vysoušením, příp. jiné úpravy za účelem zlepšení jeho mech. vlastností - hutnění i různé míry hutnění - ošetření úložiště po celou dobu práce v něm vč. klimatických opatření - ztížení v okolí vedení, konstrukcí a objektů a jejich dočasné zajištění - ztížení provádění vč. hutnění ve ztížených podmínkách a stísněných prostorech - ztížené ukládání sypaniny pod vodu - ukládání po vrstvách a po jiných nutných částech (figurách) vč. dosypávek - spouštění a nošení materiálu - výměna částí zemní konstrukce znehodnocené klimatickými vlivy - ruční hutnění a výplň jam a prohlubní v podloží - úprava, očištění, ochrana a zhutnění podloží - svahování, hutnění a uzavírání povrchů svahů - zřízení lavic na svazích - udržování úložiště a jeho ochrana proti vodě - odvedení nebo obvedení vody v okolí úložiště a v úložišti - veškeré pomocné konstrukce umožňující provedení zemní konstrukce (příjezdy, sjezdy, nájezdy, lešení, podpěrné konstrukce, přemostění, zpevněné plochy, zakrytí a pod.) - zemina vytlačená potrubím o DN do 180mm se od kubatury obsypů neodečítá
SD |  | 7 |  | Přidružená stavební výroba
P | 4 | 2R75JA51 |  | ZÁSOBNÍK PARCHCORDŮ - DODÁVKA | KUS | 8 | 0 |  |  |  | 0 |  | OTSKP 2023 |  | 2
PP
VV |  |  |  | 8.000000=8.000 [A]
TS |  |  |  | 1. Položka obsahuje: – dodávku specifikovaného bloku/zařízení včetně potřebného drobného montážního materiálu – dodávku souvisejícího příslušenství pro specifikovaný blok/zařízení – dopravu a skladování 2. Položka neobsahuje: X 3. Způsob měření: Udává se počet kusů kompletní konstrukce nebo práce.
P | 5 | 2R75JA5X |  | ZÁSOBNÍK PARCHCORDŮ - MONTÁŽ | KUS | 8 | 0 |  |  |  | 0 |  | OTSKP 2023 |  | 2
PP
VV |  |  |  | 8.000000=8.000 [A]
TS |  |  |  | 1. Položka obsahuje: – kompletní montáž (oživení, konfigurace, nastavení a uvedení do provozu) specifikovaného bloku/zařízení a souvisejícího příslušenství včetně drobného montážního materiálu – veškeré potřebné mechanizmy, včetně obsluhy, náklady na mzdy a přibližné (průměrné) náklady na pořízení potřebných materiálů včetně všech ostatních vedlejších nákladů 2. Položka neobsahuje: X 3. Způsob měření: Udává se počet kusů kompletní konstrukce nebo práce.
P | 6 | 701001 |  | OZNAČOVACÍ ŠTÍTEK KABELOVÉHO VEDENÍ, SPOJKY NEBO KABELOVÉ SKŘÍNĚ (VČETNĚ OBJÍMKY) | KUS | 54 | 0 |  |  |  | 0 |  | OTSKP 2023 |  | 2
PP
VV |  |  |  | 54.000000=54.000 [A]
TS |  |  |  | 1. Položka obsahuje: – pomocné mechanismy 2. Položka neobsahuje: X 3. Způsob měření: Měří se plocha v metrech čtverečných.
P | 7 | 701003 |  | BETONOVÝ OZNAČNÍK | KUS | 4 | 0 |  |  |  | 0 |  | OTSKP 2023 |  | 2
PP
VV |  |  |  | 4.000000=4.000 [A]
TS |  |  |  | 1. Položka obsahuje: – veškeré práce a materiál obsažený v názvu položky 2. Položka neobsahuje: X 3. Způsob měření: Udává se počet kusů kompletní konstrukce nebo práce.
P | 8 | 701005 |  | VYHLEDÁVACÍ MARKER ZEMNÍ S MOŽNOSTÍ ZÁPISU | KUS | 10 | 0 |  |  |  | 0 |  | OTSKP 2023 |  | 2
PP
VV |  |  |  | 10.000000=10.000 [A]
TS |  |  |  | 1. Položka obsahuje: – úprava dna výkopu – položení betonového žlabu / chráničky včetně zakrytí – pomocné mechanismy 2. Položka neobsahuje: X 3. Způsob měření: Udává se počet kusů kompletní konstrukce nebo práce.
P | 9 | 702113 |  | KABELOVÝ ŽLAB ZEMNÍ VČETNĚ KRYTU SVĚTLÉ ŠÍŘKY PŘES 250 MM | M | 252 | 0 |  |  |  | 0 |  | OTSKP 2023 |  | 2
PP
VV |  |  |  | 252.000000=252.000 [A]
TS |  |  |  | 1. Položka obsahuje: – kompletní montáž, rozměření, upevnění, řezání, spojování a pod. – veškerý spojovací a montážní materiál vč. upevňovacího materiálu ( držáky apod.) – pomocné mechanismy 2. Položka neobsahuje: X 3. Způsob měření: Měří se metr délkový.
P | 10 | 702211 |  | KABELOVÁ CHRÁNIČKA ZEMNÍ DN DO 100 MM | M | 195 | 0 |  |  |  | 0 |  | OTSKP 2023 |  | 2
PP
VV |  |  |  | 195.000000=195.000 [A]
TS |  |  |  | 1. Položka obsahuje: – proražení otvoru zdivem o průřezu od 0,01 do 0,025m2 – úpravu a začištění omítky po montáži vedení – pomocné mechanismy 2. Položka neobsahuje: – protipožární ucpávku 3. Způsob měření: Udává se počet kusů kompletní konstrukce nebo práce.
P | 11 | 702212 |  | KABELOVÁ CHRÁNIČKA ZEMNÍ DN PŘES 100 DO 200 MM | M | 408 | 0 |  |  |  | 0 |  | OTSKP 2023 |  | 2
PP
VV |  |  |  | 408.000000=408.000 [A]
TS |  |  |  | 1. Položka obsahuje: – proražení otvoru zdivem o průřezu od 0,01 do 0,025m2 – úpravu a začištění omítky po montáži vedení – pomocné mechanismy 2. Položka neobsahuje: – protipožární ucpávku 3. Způsob měření: Udává se počet kusů kompletní konstrukce nebo práce.
P | 12 | 702312 |  | ZAKRYTÍ KABELŮ VÝSTRAŽNOU FÓLIÍ ŠÍŘKY PŘES 20 DO 40 CM | M | 756 | 0 |  |  |  | 0 |  | OTSKP 2023 |  | 2
PP
VV |  |  |  | 756.000000=756.000 [A]
TS |  |  |  | 1. Položka obsahuje: – kompletní montáž, návrh, rozměření, upevnění, začištění, sváření, vrtání, řezání, spojování a pod. – veškerý spojovací a montážní materiál vč. upevňovacího materiálu – sestavení a upevnění konstrukce na stanovišti – pomocné mechanismy 2. Položka neobsahuje: X 3. Způsob měření: Udává se počet sad, které se skládají z předepsaných dílů, jež tvoří požadovaný celek, za každý započatý měsíc pronájmu.
P | 13 | 702901 |  | ZASYPÁNÍ KABELOVÉHO ŽLABU VRSTVOU Z PŘESÁTÉHO PÍSKU SVĚTLÉ ŠÍŘKY DO 120 MM | M | 252 | 0 |  |  |  | 0 |  | OTSKP 2023 |  | 2
PP
VV |  |  |  | 252.000000=252.000 [A]
TS |  |  |  | 1. Položka obsahuje: – kompletní montáž, návrh, rozměření, upevnění, začištění, sváření, vrtání, řezání, spojování a pod. – veškerý spojovací a montážní materiál vč. upevňovacího materiálu – sestavení a upevnění konstrukce na stanovišti – pomocné mechanismy a povrchovou úpravu 2. Položka neobsahuje: X 3. Způsob měření: Udává se počet sad, které se skládají z předepsaných dílů, jež tvoří požadovaný celek, za každý započatý měsíc pronájmu.
P | 14 | 703112 |  | KABELOVÝ ROŠT/LÁVKA NOSNÝ ŽÁROVĚ ZINKOVANÝ VČETNĚ UPEVNĚNÍ A PŘÍSLUŠENSTVÍ SVĚTLÉ ŠÍŘKY PŘES 100 DO 250 MM | M | 32 | 0 |  |  |  | 0 |  | OTSKP 2023 |  | 2
PP
VV |  |  |  | 32.000000=32.000 [A]
TS |  |  |  | 1. Položka obsahuje: – kompletní montáž, rozměření, upevnění, sváření, řezání, spojování a pod. – veškerý spojovací a montážní materiál vč. upevňovacího materiálu ( stojky, držáky, konzoly apod.) – elektrické pospojování – pomocné mechanismy a nátěr 2. Položka neobsahuje: – víko a kabelové příchytky 3. Způsob měření: Měří se metr délkový.
P | 15 | 703113 |  | KABELOVÝ ROŠT/LÁVKA NOSNÝ ŽÁROVĚ ZINKOVANÝ VČETNĚ UPEVNĚNÍ A PŘÍSLUŠENSTVÍ SVĚTLÉ ŠÍŘKY PŘES 250 DO 400 MM | M | 32 | 0 |  |  |  | 0 |  | OTSKP 2023 |  | 2
PP
VV |  |  |  | 32.000000=32.000 [A]
TS |  |  |  | 1. Položka obsahuje: – kompletní montáž, rozměření, upevnění, sváření, řezání, spojování a pod. – veškerý spojovací a montážní materiál vč. upevňovacího materiálu ( stojky, držáky, konzoly apod.) – elektrické pospojování – pomocné mechanismy a nátěr 2. Položka neobsahuje: – víko a kabelové příchytky 3. Způsob měření: Měří se metr délkový.
P | 16 | 703612 |  | ELEKTROINSTALAČNÍ KANÁL ŠÍŘKY PŘES 100 MM | M | 10 | 0 |  |  |  | 0 |  | OTSKP 2023 |  | 2
PP
VV |  |  |  | 10.000000=10.000 [A]
TS |  |  |  | 1. Položka obsahuje: – přípravu podkladu pro osazení 2. Položka neobsahuje: X 3. Způsob měření: Měří se metr délkový.
P | 17 | 703721 |  | KABELOVÁ PŘÍCHYTKA PRO ROZSAH UPNUTÍ DO 25 MM | KUS | 54 | 0 |  |  |  | 0 |  | OTSKP 2023 |  | 2
PP
VV |  |  |  | 54.000000=54.000 [A]
TS |  |  |  | 1. Položka obsahuje: – přípravu podkladu pro osazení 2. Položka neobsahuje: X 3. Způsob měření: Měří se metr délkový.
P | 18 | 703722 |  | KABELOVÁ PŘÍCHYTKA PRO ROZSAH UPNUTÍ OD 26 DO 50 MM | KUS | 20 | 0 |  |  |  | 0 |  | OTSKP 2023 |  | 2
PP
VV |  |  |  | 20.000000=20.000 [A]
TS |  |  |  | 1. Položka obsahuje: – protažení tyčí, vyčištění otvoru čistící soupravou – zatažení konopného lana (nebo ocelového) – pomocné mechanismy 2. Položka neobsahuje: X 3. Způsob měření: Měří se metr délkový.
P | 19 | 703755 |  | PROTIPOŽÁRNÍ UCPÁVKA PROSTUPU KABELOVÉHO PR. DO 200MM, DO EI 90 MIN. | KUS | 2 | 0 |  |  |  | 0 |  | OTSKP 2023 |  | 2
PP
VV |  |  |  | 2.000000=2.000 [A]
TS |  |  |  | Položka obsahuje: Dodávku a montáž protipožární ucpávky vč. příslušenství a pomocného materiálu, vyhotovéní a dodání atestu. Dále obsahuje cenu za pom. mechanismy včetně všech ostatních vedlejších nákladů.
P | 20 | 703756 |  | PROTIPOŽÁRNÍ TMEL ( TUBA - 1000ML ), DO EI 90 MIN. | KUS | 1 | 0 |  |  |  | 0 |  | OTSKP 2023 |  | 2
PP
VV |  |  |  | 1.000000=1.000 [A]
TS |  |  |  | Položka obsahuje: Dodávku a montáž protipožární ucpávky vč. příslušenství a pomocného materiálu, vyhotovéní a dodání atestu. Dále obsahuje cenu za pom. mechanismy včetně všech ostatních vedlejších nákladů.
P | 21 | 709400 |  | ZATAŽENÍ LANKA DO CHRÁNIČKY NEBO ŽLABU | M | 603 | 0 |  |  |  | 0 |  | OTSKP 2023 |  | 2
PP
VV |  |  |  | 603.000000=603.000 [A]
TS |  |  |  | 1. Položka obsahuje: – všechny náklady na demontáž stávajícího zařízení včetně pomocných doplňujících úprav pro jeho likvidaci – naložení vybouraného materiálu na dopravní prostředek 2. Položka neobsahuje: – odvoz vybouraného materiálu – poplatek za likvidaci odpadů (nacení se dle SSD 0) 3. Způsob měření: Měří se metr délkový.
P | 22 | 741931 |  | UZEMŇOVACÍ VODIČ V ZEMI MĚDĚNÝ DO 120 MM2 | M | 20 | 0 |  |  |  | 0 |  | OTSKP 2023 |  | 2
PP
VV |  |  |  | 20.000000=20.000 [A]
TS |  |  |  | 1. Položka obsahuje: – přípravu podkladu pro osazení – měření, dělení, spojování, tvarování – ochranný nátěr spojů a při průchodu vodiče nad terén apod. dle příslušných norem 2. Položka neobsahuje: – zemní práce – ochranu vodiče - chráničky apod. 3. Způsob měření: Měří se metr délkový.
P | 23 | 741B12 |  | ZEMNÍCÍ TYČ FEZN DÉLKY PŘES 2,0 DO 4,5 M | KUS | 4 | 0 |  |  |  | 0 |  | OTSKP 2023 |  | 2
PP
VV |  |  |  | 4.000000=4.000 [A]
TS |  |  |  | 1. Položka obsahuje: – přípravu podkladu pro osazení – spojování – ochranný nátěr spoje dle příslušných norem 2. Položka neobsahuje: X 3. Způsob měření: Udává se počet kusů kompletní konstrukce nebo práce.
P | 24 | 741C01 |  | EKVIPOTENCIÁLNÍ PŘÍPOJNICE | KUS | 10 | 0 |  |  |  | 0 |  | OTSKP 2023 |  | 2
PP
VV |  |  |  | 10.000000=10.000 [A]
TS |  |  |  | 1. Položka obsahuje: – veškeré práce a materiál obsažený v názvu položky 2. Položka neobsahuje: X 3. Způsob měření: Udává se počet kusů kompletní konstrukce nebo práce.
P | 25 | 741C02 |  | UZEMŇOVACÍ SVORKA | KUS | 10 | 0 |  |  |  | 0 |  | OTSKP 2023 |  | 2
PP
VV |  |  |  | 10.000000=10.000 [A]
TS |  |  |  | 1. Položka obsahuje: – veškeré příslušenství 2. Položka neobsahuje: X 3. Způsob měření: Udává se počet kusů kompletní konstrukce nebo práce.
P | 26 | 741C04 |  | OCHRANNÉ POSPOJOVÁNÍ CU VODIČEM DO 16 MM2 | KUS | 10 | 0 |  |  |  | 0 |  | OTSKP 2023 |  | 2
PP
VV |  |  |  | 10.000000=10.000 [A]
TS |  |  |  | 1. Položka obsahuje: – připojení zařízení vodičem do Cu 16mm2 k zemnícímu vodiči délky do 2m vč. ukončení 2. Položka neobsahuje: X 3. Způsob měření: Udává se počet kusů kompletní konstrukce nebo práce.
P | 27 | 741C06 |  | VYVEDENÍ UZEMŇOVACÍCH VODIČŮ NA POVRCH/KONSTRUKCI | KPL | 4 | 0 |  |  |  | 0 |  | OTSKP 2023 |  | 2
PP
VV |  |  |  | 4.000000=4.000 [A]
TS |  |  |  | 1. Položka obsahuje: – vodivé připojení vodiče na konstrukci – dělení, tvarování, spojování – ochranný i barevný nátěr spoje dle příslušných norem 2. Položka neobsahuje: X 3. Způsob měření: Udává se počet kusů kompletní konstrukce nebo práce.
P | 28 | 741C12 |  | ZKUŠEBNÍ JÍMKA, UZEMNĚNÍ VENKOVNÍ DO ZPEVNĚNÉ PLOCHY | KPL | 4 | 0 |  |  |  | 0 |  | OTSKP 2023 |  | 2
PP
VV |  |  |  | 4.000000=4.000 [A]
TS |  |  |  | 1. Položka obsahuje: – výkop a zához díry pro šachtu v zemině tř.4 o velikosti 1000x1000x1300mm vč. bourání živičného povrchu/ rozebrání dlažby – zemnící jímku do zpevněné plochy sestávající z : kabelové šachty plastové o rozměrech 680x680x915, litinového víka k šachtě – uzemňovací kruh s Fezn 30x4mm do šachty vč. montáže, štěrkového zásypu v šachtě po montáži do výšky 70cm a úpravy povrchu terénu v okolí uzemňovací jímky včetně položení živičného povrchu ( všechny vrstvy dle ČSN ) / pokládky dlažby na štěrkový podklad 2. Položka neobsahuje: X 3. Způsob měření: Udává se komplet odlišných materiálů a činností, které tvoří funkční nedělitelný celek daný názvem položky.
P | 29 | 742G12 |  | KABEL NN DVOU- A TŘÍŽÍLOVÝ CU S PLASTOVOU IZOLACÍ OD 4 DO 16 MM2 | M | 415 | 0 |  |  |  | 0 |  | OTSKP 2023 |  | 2
PP
VV |  |  |  | 415.000000=415.000 [A]
TS |  |  |  | 1. Položka obsahuje: – manipulace a uložení kabelu (do země, chráničky, kanálu, na rošty, na TV a pod.) 2. Položka neobsahuje: – příchytky, spojky, koncovky, chráničky apod. 3. Způsob měření: Měří se metr délkový.
P | 30 | 744152 |  | ROZVODNICE NN PRÁZDNÁ OCELOPLECHOVÁ DO 500 X 410-600 MM | KUS | 2 | 0 |  |  |  | 0 |  | OTSKP 2023 |  | 2
PP
VV |  |  |  | 2.000000=2.000 [A]
TS |  |  |  | 1. Položka obsahuje: – přípravu podkladu pro osazení vč. upevňovacího materiálu – veškerý podružný a pomocný materiál ( včetně můstků, vnitřních propojů-vodičů a pod ), nosnou konstrukci, kotevní a spojovací prvky – provedení zkoušek, dodání předepsaných zkoušek, revizí a atestů 2. Položka neobsahuje: – přístrojové vybavení ( jističe, stykače apod. ) 3. Způsob měření: Udává se počet kusů kompletní konstrukce nebo práce.
P | 31 | 744152 | 1 | ROZVODNICE NN PRÁZDNÁ OCELOPLECHOVÁ DO 500 X 410-600 MM | KUS | 2 | 0 |  |  |  | 0 |  | OTSKP 2023 |  | 2
PP
VV |  |  |  | 2.000000=2.000 [A]
TS |  |  |  | 1. Položka obsahuje: – přípravu podkladu pro osazení vč. upevňovacího materiálu – veškerý podružný a pomocný materiál ( včetně můstků, vnitřních propojů-vodičů a pod ), nosnou konstrukci, kotevní a spojovací prvky – provedení zkoušek, dodání předepsaných zkoušek, revizí a atestů 2. Položka neobsahuje: – přístrojové vybavení ( jističe, stykače apod. ) 3. Způsob měření: Udává se počet kusů kompletní konstrukce nebo práce.
P | 32 | 744652 |  | JISTIČ DC OD 4 DO 10 A | KUS | 4 | 0 |  |  |  | 0 |  | OTSKP 2023 |  | 2
PP
VV |  |  |  | 4.000000=4.000 [A]
TS |  |  |  | 1. Položka obsahuje: – veškerý spojovací materiál vč. připojovacího vedení – technický popis viz. projektová dokumentace 2. Položka neobsahuje: X 3. Způsob měření: Udává se počet kusů kompletní konstrukce nebo práce.
P | 33 | 744Q21 |  | SVODIČ PŘEPĚTÍ TYP 1+2 (TŘÍDA B+C) 1-2 PÓLOVÝ | KUS | 4 | 0 |  |  |  | 0 |  | OTSKP 2023 |  | 2
PP
VV |  |  |  | 4.000000=4.000 [A]
TS |  |  |  | 1. Položka obsahuje: – veškerý spojovací materiál vč. připojovacího vedení – technický popis viz. projektová dokumentace 2. Položka neobsahuje: X 3. Způsob měření: Udává se počet kusů kompletní konstrukce nebo práce.
P | 34 | 744Q41 |  | SVODIČ PŘEPĚTÍ TYP 3 (TŘÍDA D) 1-2 PÓLOVÝ | KUS | 4 | 0 |  |  |  | 0 |  | OTSKP 2023 |  | 2
PP
VV |  |  |  | 4.000000=4.000 [A]
TS |  |  |  | 1. Položka obsahuje: – veškerý spojovací materiál vč. připojovacího vedení – technický popis viz. projektová dokumentace 2. Položka neobsahuje: X 3. Způsob měření: Udává se počet kusů kompletní konstrukce nebo práce.
P | 35 | 75I222 |  | KABEL ZEMNÍ DVOUPLÁŠŤOVÝ BEZ PANCÍŘE PRŮMĚRU ŽÍLY 0,8 MM DO 25XN | KMČTYŘKA | 1.9 | 0 |  |  |  | 0 |  | OTSKP 2023 |  | 2
PP
VV |  |  |  | 1.900000=1.900 [A]
TS |  |  |  | 1. Položka obsahuje: – dodávku specifikované kabelizace včetně potřebného drobného montážního materiálu – dopravu a skladování – práce spojené s montáží specifikované kabelizace specifikovaným způsobem (uložení na konstrukci, uložení, zatažení) – veškeré potřebné mechanizmy, včetně obsluhy, náklady na mzdy a přibližné (průměrné) náklady na pořízení potřebných materiálů 2. Položka neobsahuje: X 3. Způsob měření: Dodávka a montáž specifikované kabelizace se měří v délce udané v kmčtyřkách.
P | 36 | 75I22X |  | KABEL ZEMNÍ DVOUPLÁŠŤOVÝ BEZ PANCÍŘE PRŮMĚRU ŽÍLY 0,8 MM - MONTÁŽ | M | 190 | 0 |  |  |  | 0 |  | OTSKP 2023 |  | 2
PP
VV |  |  |  | 190.000000=190.000 [A]
TS |  |  |  | 1. Položka obsahuje: – práce spojené s montáží specifikované kabelizace specifikovaným způsobem (uložení na konstrukci, uložení, zatažení) – veškeré potřebné mechanizmy, včetně obsluhy, náklady na mzdy a přibližné (průměrné) náklady na pořízení potřebných materiálů 2. Položka neobsahuje: X 3. Způsob měření: Práce specifikovaného se měří délce kabelizace udané v metrech.
P | 37 | 75I811 |  | KABEL OPTICKÝ SINGLEMODE DO 12 VLÁKEN | KMVLÁKNO | 5.23 | 0 |  |  |  | 0 |  | OTSKP 2023 |  | 2
PP
VV |  |  |  | 5.230000=5.230 [A]
TS |  |  |  | 1. Položka obsahuje: – dodávku specifikované kabelizace včetně potřebného drobného montážního materiálu – dopravu a skladování – práce spojené s montáží specifikované kabelizace specifikovaným způsobem (uložení na konstrukci, zafouknutí, zafouknutí do obsazené trubky, zatažení) – veškeré potřebné mechanizmy, včetně obsluhy, náklady na mzdy a přibližné (průměrné) náklady na pořízení potřebných materiálů 2. Položka neobsahuje: X 3. Způsob měření: Dodávka a montáž specifikované kabelizace se měří v délce udané v kmvláknech.
P | 38 | 75I81X |  | KABEL OPTICKÝ SINGLEMODE - MONTÁŽ | M | 644 | 0 |  |  |  | 0 |  | OTSKP 2023 |  | 2
PP
VV |  |  |  | 644.000000=644.000 [A]
TS |  |  |  | 1. Položka obsahuje: – práce spojené s montáží specifikované kabelizace specifikovaným způsobem (uložení na konstrukci, zafouknutí, zatažení) – veškeré potřebné mechanizmy, včetně obsluhy, náklady na mzdy a přibližné (průměrné) náklady na pořízení potřebných materiálů 2. Položka neobsahuje: X 3. Způsob měření: Práce specifikovaného se měří délce kabelizace udané v metrech.
P | 39 | 75I841 |  | KABEL OPTICKÝ - REZERVA DO 500 MM | KUS | 4 | 0 |  |  |  | 0 |  | OTSKP 2023 |  | 2
PP
VV |  |  |  | 4.000000=4.000 [A]
TS |  |  |  | 1. Položka obsahuje: – dodávku specifikovaného bloku/zařízení včetně potřebného drobného montážního materiálu – dodávku souvisejícího příslušenství pro specifikovaný blok/zařízení – dopravu a skladování – kompletní montáž specifikovaného bloku/zařízení a souvisejícího příslušenství včetně potřebného drobného montážního materiálu – veškeré potřebné mechanizmy, včetně obsluhy, náklady na mzdy a přibližné (průměrné) náklady na pořízení potřebných materiálů včetně všech ostatních vedlejších nákladů 2. Položka neobsahuje: X 3. Způsob měření: Udává se počet kusů kompletní konstrukce a práce.
P | 40 | 75I84X |  | KABEL OPTICKÝ - REZERVA DO 500 MM - MONTÁŽ | KUS | 4 | 0 |  |  |  | 0 |  | OTSKP 2023 |  | 2
PP
VV |  |  |  | 4.000000=4.000 [A]
TS |  |  |  | 1. Položka obsahuje: – kompletní montáž specifikovaného bloku/zařízení a souvisejícího příslušenství včetně potřebného drobného montážního materiálu – veškeré potřebné mechanizmy, včetně obsluhy, náklady na mzdy a přibližné (průměrné) náklady na pořízení potřebných materiálů včetně všech ostatních vedlejších nákladů 2. Položka neobsahuje: X 3. Způsob měření: Udává se počet kusů kompletní konstrukce nebo práce.
P | 41 | 75I911 |  | OPTOTRUBKA HDPE PRŮMĚRU DO 40 MM | M | 644 | 0 |  |  |  | 0 |  | OTSKP 2023 |  | 2
PP
VV |  |  |  | 644.000000=644.000 [A]
TS |  |  |  | 1. Položka obsahuje: – dodávku specifikované kabelizace včetně potřebného drobného montážního materiálu – dopravu a skladování – práce spojené s montáží specifikované kabelizace specifikovaným způsobem (uložení na konstrukci, uložení, zatažení) – veškeré potřebné mechanizmy, včetně obsluhy, náklady na mzdy a přibližné (průměrné) náklady na pořízení potřebných materiálů 2. Položka neobsahuje: X 3. Způsob měření: Dodávka a montáž specifikované kabelizace se měří v délce udané v metrech.
P | 42 | 75I91X |  | OPTOTRUBKA HDPE - MONTÁŽ | M | 644 | 0 |  |  |  | 0 |  | OTSKP 2023 |  | 2
PP
VV |  |  |  | 644.000000=644.000 [A]
TS |  |  |  | 1. Položka obsahuje: – práce spojené s montáží specifikované kabelizace specifikovaným způsobem (uložení na konstrukci, uložení, zatažení) – veškeré potřebné mechanizmy, včetně obsluhy, náklady na mzdy a přibližné (průměrné) náklady na pořízení potřebných materiálů 2. Položka neobsahuje: X 3. Způsob měření: Práce specifikovaného se měří délce kabelizace udané v metrech.
P | 43 | 75I961 |  | OPTOTRUBKA - HERMETIZACE ÚSEKU DO 2000 M | ÚSEK | 4 | 0 |  |  |  | 0 |  | OTSKP 2023 |  | 2
PP
VV |  |  |  | 4.000000=4.000 [A]
TS |  |  |  | 1. Položka obsahuje: – práce spojené s měřením specifikované kabelizace specifikovaným způsobem včetně potřebného drobného montážního materiálu – veškeré potřebné mechanizmy (měřicí přístroje a měřící příslušenství), včetně obsluhy, náklady na mzdy a přibližné (průměrné) náklady na pořízení potřebných materiálů včetně všech ostatních vedlejších nákladů 2. Položka neobsahuje: X 3. Způsob měření: Měřící práce se udávají počtem úseků.
P | 44 | 75I962 |  | OPTOTRUBKA - KALIBRACE | M | 644 | 0 |  |  |  | 0 |  | OTSKP 2023 |  | 2
PP
VV |  |  |  | 644.000000=644.000 [A]
TS |  |  |  | 1. Položka obsahuje: – práce spojené s měřením specifikované kabelizace specifikovaným způsobem včetně potřebného drobného montážního materiálu – veškeré potřebné mechanizmy (měřicí přístroje a měřící příslušenství), včetně obsluhy, náklady na mzdy a přibližné (průměrné) náklady na pořízení potřebných materiálů včetně všech ostatních vedlejších nákladů 2. Položka neobsahuje: X 3. Způsob měření: Měřící práce se udávají počtem metrů.
P | 45 | 75IA11 |  | OPTOTRUBKOVÁ SPOJKA PRŮMĚRU DO 40 MM | KUS | 4 | 0 |  |  |  | 0 |  | OTSKP 2023 |  | 2
PP
VV |  |  |  | 4.000000=4.000 [A]
TS |  |  |  | 1. Položka obsahuje: – dodávku specifikovaného bloku/zařízení včetně potřebného drobného montážního materiálu – dodávku souvisejícího příslušenství pro specifikovaný blok/zařízení – dopravu a skladování – kompletní montáž specifikovaného bloku/zařízení a souvisejícího příslušenství včetně potřebného drobného montážního materiálu – veškeré potřebné mechanizmy, včetně obsluhy, náklady na mzdy a přibližné (průměrné) náklady na pořízení potřebných materiálů včetně všech ostatních vedlejších nákladů 2. Položka neobsahuje: X 3. Způsob měření: Udává se počet kusů kompletní konstrukce a práce.
P | 46 | 75IA51 |  | OPTOTRUBKOVÁ KONCOVKA PRŮMĚRU DO 40 MM | KUS | 10 | 0 |  |  |  | 0 |  | OTSKP 2023 |  | 2
PP
VV |  |  |  | 10.000000=10.000 [A]
TS |  |  |  | 1. Položka obsahuje: – dodávku specifikovaného bloku/zařízení včetně potřebného drobného montážního materiálu – dodávku souvisejícího příslušenství pro specifikovaný blok/zařízení – dopravu a skladování – kompletní montáž specifikovaného bloku/zařízení a souvisejícího příslušenství včetně potřebného drobného montážního materiálu – veškeré potřebné mechanizmy, včetně obsluhy, náklady na mzdy a přibližné (průměrné) náklady na pořízení potřebných materiálů včetně všech ostatních vedlejších nákladů 2. Položka neobsahuje: X 3. Způsob měření: Udává se počet kusů kompletní konstrukce a práce.
P | 47 | 75IA5X |  | OPTOTRUBKOVÁ KONCOVKA - MONTÁŽ | KUS | 10 | 0 |  |  |  | 0 |  | OTSKP 2023 |  | 2
PP
VV |  |  |  | 10.000000=10.000 [A]
TS |  |  |  | 1. Položka obsahuje: – kompletní montáž specifikovaného bloku/zařízení a souvisejícího příslušenství včetně potřebného drobného montážního materiálu – veškeré potřebné mechanizmy, včetně obsluhy, náklady na mzdy a přibližné (průměrné) náklady na pořízení potřebných materiálů včetně všech ostatních vedlejších nákladů 2. Položka neobsahuje: X 3. Způsob měření: Udává se počet kusů kompletní konstrukce nebo práce.
P | 48 | 75IA61 |  | OPTOTRUBKOVÁ KONCOKA S VENTILKEM PRŮMĚRU DO 40 MM | KUS | 5 | 0 |  |  |  | 0 |  | OTSKP 2023 |  | 2
PP
VV |  |  |  | 5.000000=5.000 [A]
TS |  |  |  | 1. Položka obsahuje: – dodávku specifikovaného bloku/zařízení včetně potřebného drobného montážního materiálu – dodávku souvisejícího příslušenství pro specifikovaný blok/zařízení – dopravu a skladování – kompletní montáž specifikovaného bloku/zařízení a souvisejícího příslušenství včetně potřebného drobného montážního materiálu – veškeré potřebné mechanizmy, včetně obsluhy, náklady na mzdy a přibližné (průměrné) náklady na pořízení potřebných materiálů včetně všech ostatních vedlejších nákladů 2. Položka neobsahuje: X 3. Způsob měření: Udává se počet kusů kompletní konstrukce a práce.
P | 49 | 75IA6X |  | OPTOTRUBKOVÁ KONCOKA S VENTILKEM - MONTÁŽ | KUS | 5 | 0 |  |  |  | 0 |  | OTSKP 2023 |  | 2
PP
VV |  |  |  | 5.000000=5.000 [A]
TS |  |  |  | 1. Položka obsahuje: – kompletní montáž specifikovaného bloku/zařízení a souvisejícího příslušenství včetně potřebného drobného montážního materiálu – veškeré potřebné mechanizmy, včetně obsluhy, náklady na mzdy a přibližné (průměrné) náklady na pořízení potřebných materiálů včetně všech ostatních vedlejších nákladů 2. Položka neobsahuje: X 3. Způsob měření: Udává se počet kusů kompletní konstrukce nebo práce.
P | 50 | 75IA71 |  | OPTOTRUBKOVÁ PRŮCHODKA PRŮMĚRU DO 40 MM | KUS | 12 | 0 |  |  |  | 0 |  | OTSKP 2023 |  | 2
PP
VV |  |  |  | 12.000000=12.000 [A]
TS |  |  |  | 1. Položka obsahuje: – dodávku specifikovaného bloku/zařízení včetně potřebného drobného montážního materiálu – dodávku souvisejícího příslušenství pro specifikovaný blok/zařízení – dopravu a skladování – kompletní montáž specifikovaného bloku/zařízení a souvisejícího příslušenství včetně potřebného drobného montážního materiálu – veškeré potřebné mechanizmy, včetně obsluhy, náklady na mzdy a přibližné (průměrné) náklady na pořízení potřebných materiálů včetně všech ostatních vedlejších nákladů 2. Položka neobsahuje: X 3. Způsob měření: Udává se počet kusů kompletní konstrukce a práce.
P | 51 | 75IA7X |  | OPTOTRUBKOVÁ PRŮCHODKA - MONTÁŽ | KUS | 12 | 0 |  |  |  | 0 |  | OTSKP 2023 |  | 2
PP
VV |  |  |  | 12.000000=12.000 [A]
TS |  |  |  | 1. Položka obsahuje: – kompletní montáž specifikovaného bloku/zařízení a souvisejícího příslušenství včetně potřebného drobného montážního materiálu – veškeré potřebné mechanizmy, včetně obsluhy, náklady na mzdy a přibližné (průměrné) náklady na pořízení potřebných materiálů včetně všech ostatních vedlejších nákladů 2. Položka neobsahuje: X 3. Způsob měření: Udává se počet kusů kompletní konstrukce nebo práce.
P | 52 | 75ID11 |  | PLASTOVÁ ZEMNÍ KOMORA PRO ULOŽENÍ REZERVY | KUS | 2 | 0 |  |  |  | 0 |  | OTSKP 2023 |  | 2
PP
VV |  |  |  | 2.000000=2.000 [A]
TS |  |  |  | 1. Položka obsahuje: – dodávku specifikovaného bloku/zařízení včetně potřebného drobného montážního materiálu – dodávku souvisejícího příslušenství pro specifikovaný blok/zařízení – dopravu a skladování – kompletní montáž specifikovaného bloku/zařízení a souvisejícího příslušenství včetně potřebného drobného montážního materiálu – veškeré potřebné mechanizmy, včetně obsluhy, náklady na mzdy a přibližné (průměrné) náklady na pořízení potřebných materiálů včetně všech ostatních vedlejších nákladů 2. Položka neobsahuje: X 3. Způsob měření: Udává se počet kusů kompletní konstrukce a práce.
P | 53 | 75ID1X |  | PLASTOVÁ ZEMNÍ KOMORA PRO ULOŽENÍ REZERVY - MONTÁŽ | KUS | 2 | 0 |  |  |  | 0 |  | OTSKP 2023 |  | 2
PP
VV |  |  |  | 2.000000=2.000 [A]
TS |  |  |  | 1. Položka obsahuje: – kompletní montáž specifikovaného bloku/zařízení a souvisejícího příslušenství včetně potřebného drobného montážního materiálu – veškeré potřebné mechanizmy, včetně obsluhy, náklady na mzdy a přibližné (průměrné) náklady na pořízení potřebných materiálů včetně všech ostatních vedlejších nákladů 2. Položka neobsahuje: X 3. Způsob měření: Udává se počet kusů kompletní konstrukce nebo práce.
P | 54 | 75ID31 |  | PLASTOVÁ ZEMNÍ KOMORA TĚSNENÍ PRO HDPE TRUBKU DO 40 MM | KUS | 4 | 0 |  |  |  | 0 |  | OTSKP 2023 |  | 2
PP
VV |  |  |  | 4.000000=4.000 [A]
TS |  |  |  | 1. Položka obsahuje: – dodávku specifikovaného bloku/zařízení včetně potřebného drobného montážního materiálu – dodávku souvisejícího příslušenství pro specifikovaný blok/zařízení – dopravu a skladování – kompletní montáž specifikovaného bloku/zařízení a souvisejícího příslušenství včetně potřebného drobného montážního materiálu – veškeré potřebné mechanizmy, včetně obsluhy, náklady na mzdy a přibližné (průměrné) náklady na pořízení potřebných materiálů včetně všech ostatních vedlejších nákladů 2. Položka neobsahuje: X 3. Způsob měření: Udává se počet kusů kompletní konstrukce a práce.
P | 55 | 75ID3X |  | PLASTOVÁ ZEMNÍ KOMORA TĚSNENÍ PRO HDPE TRUBKU DO 40 MM - MONTÁŽ | KUS | 4 | 0 |  |  |  | 0 |  | OTSKP 2023 |  | 2
PP
VV |  |  |  | 4.000000=4.000 [A]
TS |  |  |  | 1. Položka obsahuje: – kompletní montáž specifikovaného bloku/zařízení a souvisejícího příslušenství včetně potřebného drobného montážního materiálu – veškeré potřebné mechanizmy, včetně obsluhy, náklady na mzdy a přibližné (průměrné) náklady na pořízení potřebných materiálů včetně všech ostatních vedlejších nákladů 2. Položka neobsahuje: X 3. Způsob měření: Udává se počet kusů kompletní konstrukce nebo práce.
P | 56 | 75IE11 |  | SKŘÍŇ ROZVODNÁ DO 20 PÁRŮ | KUS | 2 | 0 |  |  |  | 0 |  | OTSKP 2023 |  | 2
PP
VV |  |  |  | 2.000000=2.000 [A]
TS |  |  |  | 1. Položka obsahuje: – dodávku specifikovaného bloku/zařízení včetně potřebného drobného montážního materiálu – dodávku souvisejícího příslušenství pro specifikovaný blok/zařízení – dopravu a skladování – kompletní montáž specifikovaného bloku/zařízení a souvisejícího příslušenství včetně potřebného drobného montážního materiálu – veškeré potřebné mechanizmy, včetně obsluhy, náklady na mzdy a přibližné (průměrné) náklady na pořízení potřebných materiálů včetně všech ostatních vedlejších nákladů 2. Položka neobsahuje: X 3. Způsob měření: Udává se počet kusů kompletní konstrukce a práce.
P | 57 | 75IE1X |  | SKŘÍŇ ROZVODNÁ DO 20 PÁRŮ - MONTÁŽ | KUS | 2 | 0 |  |  |  | 0 |  | OTSKP 2023 |  | 2
PP
VV |  |  |  | 2.000000=2.000 [A]
TS |  |  |  | 1. Položka obsahuje: – kompletní montáž specifikovaného bloku/zařízení a souvisejícího příslušenství včetně potřebného drobného montážního materiálu – veškeré potřebné mechanizmy, včetně obsluhy, náklady na mzdy a přibližné (průměrné) náklady na pořízení potřebných materiálů včetně všech ostatních vedlejších nákladů 2. Položka neobsahuje: X 3. Způsob měření: Udává se počet kusů kompletní konstrukce nebo práce.
P | 58 | 75IEE1 |  | OPTICKÝ ROZVADĚČ 19" PROVEDENÍ DO 12 VLÁKEN | KUS | 5 | 0 |  |  |  | 0 |  | OTSKP 2023 |  | 2
PP
VV |  |  |  | 5.000000=5.000 [A]
TS |  |  |  | 1. Položka obsahuje: – dodávku specifikovaného bloku/zařízení včetně potřebného drobného montážního materiálu – dodávku souvisejícího příslušenství pro specifikovaný blok/zařízení – dopravu a skladování 2. Položka neobsahuje: X 3. Způsob měření: Udává se počet kusů kompletní konstrukce nebo práce.
P | 59 | 75IEE5 |  | OPTICKÝ ROZVADĚČ 19" PROVEDENÍ DO 144 VLÁKEN | KUS | 1 | 0 |  |  |  | 0 |  | OTSKP 2023 |  | 2
PP
VV |  |  |  | 1.000000=1.000 [A]
TS |  |  |  | 1. Položka obsahuje: – dodávku specifikovaného bloku/zařízení včetně potřebného drobného montážního materiálu – dodávku souvisejícího příslušenství pro specifikovaný blok/zařízení – dopravu a skladování 2. Položka neobsahuje: X 3. Způsob měření: Udává se počet kusů kompletní konstrukce nebo práce.
P | 60 | 75IEEX |  | OPTICKÝ ROZVADĚČ 19" PROVEDENÍ - MONTÁŽ | KUS | 6 | 0 |  |  |  | 0 |  | OTSKP 2023 |  | 2
PP
VV |  |  |  | 6.000000=6.000 [A]
TS |  |  |  | 1. Položka obsahuje: – kompletní montáž specifikovaného bloku/zařízení a souvisejícího příslušenství včetně potřebného drobného montážního materiálu – veškeré potřebné mechanizmy, včetně obsluhy, náklady na mzdy a přibližné (průměrné) náklady na pořízení potřebných materiálů včetně všech ostatních vedlejších nákladů 2. Položka neobsahuje: X 3. Způsob měření: Udává se počet kusů kompletní konstrukce nebo práce.
P | 61 | 75IEG1 |  | KAZETA PRO ULOŽENÍ SVÁRŮ - DODÁVKA | KUS | 5 | 0 |  |  |  | 0 |  | OTSKP 2023 |  | 2
PP
VV |  |  |  | 5.000000=5.000 [A]
TS |  |  |  | 1. Položka obsahuje: – dodávku specifikovaného bloku/zařízení včetně potřebného drobného montážního materiálu – dodávku souvisejícího příslušenství pro specifikovaný blok/zařízení – dopravu a skladování 2. Položka neobsahuje: X 3. Způsob měření: Udává se počet kusů kompletní konstrukce nebo práce.
P | 62 | 75IEGX |  | KAZETA PRO ULOŽENÍ SVÁRŮ - MONTÁŽ | KUS | 5 | 0 |  |  |  | 0 |  | OTSKP 2023 |  | 2
PP
VV |  |  |  | 5.000000=5.000 [A]
TS |  |  |  | 1. Položka obsahuje: – kompletní montáž specifikovaného bloku/zařízení a souvisejícího příslušenství včetně potřebného drobného montážního materiálu – veškeré potřebné mechanizmy, včetně obsluhy, náklady na mzdy a přibližné (průměrné) náklady na pořízení potřebných materiálů včetně všech ostatních vedlejších nákladů 2. Položka neobsahuje: X 3. Způsob měření: Udává se počet kusů kompletní konstrukce nebo práce.
P | 63 | 75IEH1 |  | KONEKTOROVÝ MODUL 12 VLÁKEN - DODÁVKA | KUS | 5 | 0 |  |  |  | 0 |  | OTSKP 2023 |  | 2
PP
VV |  |  |  | 5.000000=5.000 [A]
TS |  |  |  | 1. Položka obsahuje: – dodávku specifikovaného bloku/zařízení včetně potřebného drobného montážního materiálu – dodávku souvisejícího příslušenství pro specifikovaný blok/zařízení – dopravu a skladování 2. Položka neobsahuje: X 3. Způsob měření: Udává se počet kusů kompletní konstrukce nebo práce.
P | 64 | 75IEHX |  | KONEKTOROVÝ MODUL 12 VLÁKEN - MONTÁŽ | KUS | 5 | 0 |  |  |  | 0 |  | OTSKP 2023 |  | 2
PP
VV |  |  |  | 5.000000=5.000 [A]
TS |  |  |  | 1. Položka obsahuje: – kompletní montáž specifikovaného bloku/zařízení a souvisejícího příslušenství včetně potřebného drobného montážního materiálu – veškeré potřebné mechanizmy, včetně obsluhy, náklady na mzdy a přibližné (průměrné) náklady na pořízení potřebných materiálů včetně všech ostatních vedlejších nákladů 2. Položka neobsahuje: X 3. Způsob měření: Udává se počet kusů kompletní konstrukce nebo práce.
P | 65 | 75IEJ1 |  | ZASLEPOVACÍ MODUL 12 VLÁKEN - DODÁVKA | KUS | 7 | 0 |  |  |  | 0 |  | OTSKP 2023 |  | 2
PP
VV |  |  |  | 7.000000=7.000 [A]
TS |  |  |  | 1. Položka obsahuje: – dodávku specifikovaného bloku/zařízení včetně potřebného drobného montážního materiálu – dodávku souvisejícího příslušenství pro specifikovaný blok/zařízení – dopravu a skladování 2. Položka neobsahuje: X 3. Způsob měření: Udává se počet kusů kompletní konstrukce nebo práce.
P | 66 | 75IEJX |  | ZASLEPOVACÍ MODUL 12 VLÁKEN - MONTÁŽ | KUS | 7 | 0 |  |  |  | 0 |  | OTSKP 2023 |  | 2
PP
VV |  |  |  | 7.000000=7.000 [A]
TS |  |  |  | 1. Položka obsahuje: – kompletní montáž specifikovaného bloku/zařízení a souvisejícího příslušenství včetně potřebného drobného montážního materiálu – veškeré potřebné mechanizmy, včetně obsluhy, náklady na mzdy a přibližné (průměrné) náklady na pořízení potřebných materiálů včetně všech ostatních vedlejších nákladů 2. Položka neobsahuje: X 3. Způsob měření: Udává se počet kusů kompletní konstrukce nebo práce.
P | 67 | 75IF21 |  | ROZPOJOVACÍ SVORKOVNICE 2/10, 2/8 | KUS | 8 | 0 |  |  |  | 0 |  | OTSKP 2023 |  | 2
PP
VV |  |  |  | 8.000000=8.000 [A]
TS |  |  |  | 1. Položka obsahuje: – dodávku specifikovaného bloku/zařízení včetně potřebného drobného montážního materiálu – dodávku souvisejícího příslušenství pro specifikovaný blok/zařízení – dopravu a skladování – kompletní montáž specifikovaného bloku/zařízení a souvisejícího příslušenství včetně potřebného drobného montážního materiálu – veškeré potřebné mechanizmy, včetně obsluhy, náklady na mzdy a přibližné (průměrné) náklady na pořízení potřebných materiálů včetně všech ostatních vedlejších nákladů 2. Položka neobsahuje: X 3. Způsob měření: Udává se počet kusů kompletní konstrukce a práce.
P | 68 | 75IF2X |  | ROZPOJOVACÍ SVORKOVNICE 2/10, 2/8 - MONTÁŽ | KUS | 8 | 0 |  |  |  | 0 |  | OTSKP 2023 |  | 2
PP
VV |  |  |  | 8.000000=8.000 [A]
TS |  |  |  | 1. Položka obsahuje: – kompletní montáž specifikovaného bloku/zařízení a souvisejícího příslušenství včetně potřebného drobného montážního materiálu – veškeré potřebné mechanizmy, včetně obsluhy, náklady na mzdy a přibližné (průměrné) náklady na pořízení potřebných materiálů včetně všech ostatních vedlejších nákladů 2. Položka neobsahuje: X 3. Způsob měření: Udává se počet kusů kompletní konstrukce nebo práce.
P | 69 | 75IF31 |  | ZEMNÍCÍ SVORKOVNICE | KUS | 10 | 0 |  |  |  | 0 |  | OTSKP 2023 |  | 2
PP
VV |  |  |  | 10.000000=10.000 [A]
TS |  |  |  | 1. Položka obsahuje: – dodávku specifikovaného bloku/zařízení včetně potřebného drobného montážního materiálu – dodávku souvisejícího příslušenství pro specifikovaný blok/zařízení – dopravu a skladování – kompletní montáž specifikovaného bloku/zařízení a souvisejícího příslušenství včetně potřebného drobného montážního materiálu – veškeré potřebné mechanizmy, včetně obsluhy, náklady na mzdy a přibližné (průměrné) náklady na pořízení potřebných materiálů včetně všech ostatních vedlejších nákladů 2. Položka neobsahuje: X 3. Způsob měření: Udává se počet kusů kompletní konstrukce a práce.
P | 70 | 75IF3X |  | ZEMNÍCÍ SVORKOVNICE - MONTÁŽ | KUS | 10 | 0 |  |  |  | 0 |  | OTSKP 2023 |  | 2
PP
VV |  |  |  | 10.000000=10.000 [A]
TS |  |  |  | 1. Položka obsahuje: – kompletní montáž specifikovaného bloku/zařízení a souvisejícího příslušenství včetně potřebného drobného montážního materiálu – veškeré potřebné mechanizmy, včetně obsluhy, náklady na mzdy a přibližné (průměrné) náklady na pořízení potřebných materiálů včetně všech ostatních vedlejších nákladů 2. Položka neobsahuje: X 3. Způsob měření: Udává se počet kusů kompletní konstrukce nebo práce.
P | 71 | 75IF41 |  | MONTÁŽNÍ RÁM DO 10+1 | KUS | 1 | 0 |  |  |  | 0 |  | OTSKP 2023 |  | 2
PP
VV |  |  |  | 1.000000=1.000 [A]
TS |  |  |  | 1. Položka obsahuje: – dodávku specifikovaného bloku/zařízení včetně potřebného drobného montážního materiálu – dodávku souvisejícího příslušenství pro specifikovaný blok/zařízení – dopravu a skladování – kompletní montáž specifikovaného bloku/zařízení a souvisejícího příslušenství včetně potřebného drobného montážního materiálu – veškeré potřebné mechanizmy, včetně obsluhy, náklady na mzdy a přibližné (průměrné) náklady na pořízení potřebných materiálů včetně všech ostatních vedlejších nákladů 2. Položka neobsahuje: X 3. Způsob měření: Udává se počet kusů kompletní konstrukce a práce.
P | 72 | 75IF4X |  | MONTÁŽNÍ RÁM DO 10+1 - MONTÁŽ | KUS | 1 | 0 |  |  |  | 0 |  | OTSKP 2023 |  | 2
PP
VV |  |  |  | 1.000000=1.000 [A]
TS |  |  |  | 1. Položka obsahuje: – kompletní montáž specifikovaného bloku/zařízení a souvisejícího příslušenství včetně potřebného drobného montážního materiálu – veškeré potřebné mechanizmy, včetně obsluhy, náklady na mzdy a přibližné (průměrné) náklady na pořízení potřebných materiálů včetně všech ostatních vedlejších nákladů 2. Položka neobsahuje: X 3. Způsob měření: Udává se počet kusů kompletní konstrukce nebo práce.
P | 73 | 75IF91 |  | KONSTRUKCE DO SKŘÍNĚ 19" PRO UPEVNĚNÍ ZAŘÍZENÍ | KUS | 1 | 0 |  |  |  | 0 |  | OTSKP 2023 |  | 2
PP
VV |  |  |  | 1.000000=1.000 [A]
TS |  |  |  | 1. Položka obsahuje: – dodávku specifikovaného bloku/zařízení včetně potřebného drobného montážního materiálu – dodávku souvisejícího příslušenství pro specifikovaný blok/zařízení – dopravu a skladování – kompletní montáž specifikovaného bloku/zařízení a souvisejícího příslušenství včetně potřebného drobného montážního materiálu – veškeré potřebné mechanizmy, včetně obsluhy, náklady na mzdy a přibližné (průměrné) náklady na pořízení potřebných materiálů včetně všech ostatních vedlejších nákladů 2. Položka neobsahuje: X 3. Způsob měření: Udává se počet kusů kompletní konstrukce a práce.
P | 74 | 75IF9X |  | KONSTRUKCE DO SKŘÍNĚ 19" PRO UPEVNĚNÍ ZAŘÍZENÍ - MONTÁŽ | KUS | 1 | 0 |  |  |  | 0 |  | OTSKP 2023 |  | 2
PP
VV |  |  |  | 1.000000=1.000 [A]
TS |  |  |  | 1. Položka obsahuje: – kompletní montáž specifikovaného bloku/zařízení a souvisejícího příslušenství včetně potřebného drobného montážního materiálu – veškeré potřebné mechanizmy, včetně obsluhy, náklady na mzdy a přibližné (průměrné) náklady na pořízení potřebných materiálů včetně všech ostatních vedlejších nákladů 2. Položka neobsahuje: X 3. Způsob měření: Udává se počet kusů kompletní konstrukce nebo práce.
P | 75 | 75IFA1 |  | NOSNÍK BLESKOJISTEK | KUS | 8 | 0 |  |  |  | 0 |  | OTSKP 2023 |  | 2
PP
VV |  |  |  | 8.000000=8.000 [A]
TS |  |  |  | 1. Položka obsahuje: – dodávku specifikovaného bloku/zařízení včetně potřebného drobného montážního materiálu – dodávku souvisejícího příslušenství pro specifikovaný blok/zařízení – dopravu a skladování – kompletní montáž specifikovaného bloku/zařízení a souvisejícího příslušenství včetně potřebného drobného montážního materiálu – veškeré potřebné mechanizmy, včetně obsluhy, náklady na mzdy a přibližné (průměrné) náklady na pořízení potřebných materiálů včetně všech ostatních vedlejších nákladů 2. Položka neobsahuje: X 3. Způsob měření: Udává se počet kusů kompletní konstrukce a práce.
P | 76 | 75IFAX |  | NOSNÍK BLESKOJISTEK - MONTÁŽ | KUS | 8 | 0 |  |  |  | 0 |  | OTSKP 2023 |  | 2
PP
VV |  |  |  | 8.000000=8.000 [A]
TS |  |  |  | 1. Položka obsahuje: – kompletní montáž specifikovaného bloku/zařízení a souvisejícího příslušenství včetně potřebného drobného montážního materiálu – veškeré potřebné mechanizmy, včetně obsluhy, náklady na mzdy a přibližné (průměrné) náklady na pořízení potřebných materiálů včetně všech ostatních vedlejších nákladů 2. Položka neobsahuje: X 3. Způsob měření: Udává se počet kusů kompletní konstrukce nebo práce.
P | 77 | 75IFB1 |  | BLESKOJISTKA | KUS | 80 | 0 |  |  |  | 0 |  | OTSKP 2023 |  | 2
PP
VV |  |  |  | 80.000000=80.000 [A]
TS |  |  |  | 1. Položka obsahuje: – dodávku specifikovaného bloku/zařízení včetně potřebného drobného montážního materiálu – dodávku souvisejícího příslušenství pro specifikovaný blok/zařízení – dopravu a skladování – kompletní montáž specifikovaného bloku/zařízení a souvisejícího příslušenství včetně potřebného drobného montážního materiálu – veškeré potřebné mechanizmy, včetně obsluhy, náklady na mzdy a přibližné (průměrné) náklady na pořízení potřebných materiálů včetně všech ostatních vedlejších nákladů 2. Položka neobsahuje: X 3. Způsob měření: Udává se počet kusů kompletní konstrukce a práce.
P | 78 | 75IFBX |  | BLESKOJISTKA - MONTÁŽ | KUS | 80 | 0 |  |  |  | 0 |  | OTSKP 2023 |  | 2
PP
VV |  |  |  | 80.000000=80.000 [A]
TS |  |  |  | 1. Položka obsahuje: – kompletní montáž specifikovaného bloku/zařízení a souvisejícího příslušenství včetně potřebného drobného montážního materiálu – veškeré potřebné mechanizmy, včetně obsluhy, náklady na mzdy a přibližné (průměrné) náklady na pořízení potřebných materiálů včetně všech ostatních vedlejších nákladů 2. Položka neobsahuje: X 3. Způsob měření: Udává se počet kusů kompletní konstrukce nebo práce.
P | 79 | 75IG21 |  | SVORKA ROZPOJOVACÍ ZKUŠEBNÍ | KUS | 4 | 0 |  |  |  | 0 |  | OTSKP 2023 |  | 2
PP
VV |  |  |  | 4.000000=4.000 [A]
TS |  |  |  | 1. Položka obsahuje: – dodávku specifikovaného bloku/zařízení včetně potřebného drobného montážního materiálu – dopravu a skladování – kompletní montáž specifikovaného bloku/zařízení a souvisejícího příslušenství včetně potřebného drobného montážního materiálu – veškeré potřebné mechanizmy, včetně obsluhy, náklady na mzdy a přibližné (průměrné) náklady na pořízení potřebných materiálů včetně všech ostatních vedlejších nákladů 2. Položka neobsahuje: X 3. Způsob měření: Udává se počet kusů kompletní konstrukce a práce.
P | 80 | 75IG2X |  | SVORKA ROZPOJOVACÍ ZKUŠEBNÍ - MONTÁŽ | KUS | 4 | 0 |  |  |  | 0 |  | OTSKP 2023 |  | 2
PP
VV |  |  |  | 4.000000=4.000 [A]
TS |  |  |  | 1. Položka obsahuje: – kompletní montáž specifikovaného bloku/zařízení a souvisejícího příslušenství včetně potřebného drobného montážního materiálu – veškeré potřebné mechanizmy, včetně obsluhy, náklady na mzdy a přibližné (průměrné) náklady na pořízení potřebných materiálů včetně všech ostatních vedlejších nákladů 2. Položka neobsahuje: X 3. Způsob měření: Udává se počet kusů kompletní konstrukce nebo práce.
P | 81 | 75IH11 |  | UKONČENÍ KABELU CELOPLASTOVÉHO BEZ PANCÍŘE DO 40 ŽIL | KUS | 4 | 0 |  |  |  | 0 |  | OTSKP 2023 |  | 2
PP
VV |  |  |  | 4.000000=4.000 [A]
TS |  |  |  | 1. Položka obsahuje: – kompletní ukončení specifikované kabelizace včetně potřebného drobného montážního materiálu – veškeré potřebné mechanizmy, včetně obsluhy, náklady na mzdy a přibližné (průměrné) náklady na pořízení potřebných materiálů včetně všech ostatních vedlejších nákladů 2. Položka neobsahuje: X 3. Způsob měření: Udává se počet kusů kompletní konstrukce nebo práce.
P | 82 | 75IH31 |  | UKONČENÍ KABELU FORMA KABELOVÁ DÉLKY DO 0,5 M DO 5XN | KUS | 4 | 0 |  |  |  | 0 |  | OTSKP 2023 |  | 2
PP
VV |  |  |  | 4.000000=4.000 [A]
TS |  |  |  | 1. Položka obsahuje: – kompletní ukončení specifikované kabelizace včetně potřebného drobného montážního materiálu – veškeré potřebné mechanizmy, včetně obsluhy, náklady na mzdy a přibližné (průměrné) náklady na pořízení potřebných materiálů včetně všech ostatních vedlejších nákladů 2. Položka neobsahuje: X 3. Způsob měření: Udává se počet kusů kompletní konstrukce nebo práce.
P | 83 | 75IH61 |  | UKONČENÍ KABELU OPTICKÉHO DO 12 VLÁKEN | KUS | 4 | 0 |  |  |  | 0 |  | OTSKP 2023 |  | 2
PP
VV |  |  |  | 4.000000=4.000 [A]
TS |  |  |  | 1. Položka obsahuje: – kompletní ukončení specifikované kabelizace včetně potřebného drobného montážního materiálu – veškeré potřebné mechanizmy, včetně obsluhy, náklady na mzdy a přibližné (průměrné) náklady na pořízení potřebných materiálů včetně všech ostatních vedlejších nákladů 2. Položka neobsahuje: X 3. Způsob měření: Udává se počet kusů kompletní konstrukce nebo práce.
P | 84 | 75IH71 |  | UKONČENÍ KABELU SMRŠŤOVACÍ KONCOVKA DO 40 MM | KUS | 4 | 0 |  |  |  | 0 |  | OTSKP 2023 |  | 2
PP
VV |  |  |  | 4.000000=4.000 [A]
TS |  |  |  | 1. Položka obsahuje: – dodávku specifikovaného bloku/zařízení včetně potřebného drobného montážního materiálu – dopravu a skladování – kompletní montáž specifikovaného bloku/zařízení a souvisejícího příslušenství včetně potřebného drobného montážního materiálu – veškeré potřebné mechanizmy, včetně obsluhy, náklady na mzdy a přibližné (průměrné) náklady na pořízení potřebných materiálů včetně všech ostatních vedlejších nákladů 2. Položka neobsahuje: X 3. Způsob měření: Udává se počet kusů kompletní konstrukce a práce.
P | 85 | 75IH7X |  | UKONČENÍ KABELU SMRŠŤOVACÍ KONCOVKA - MONTÁŽ | KUS | 4 | 0 |  |  |  | 0 |  | OTSKP 2023 |  | 2
PP
VV |  |  |  | 4.000000=4.000 [A]
TS |  |  |  | 1. Položka obsahuje: – kompletní montáž specifikovaného bloku/zařízení a souvisejícího příslušenství včetně potřebného drobného montážního materiálu – veškeré potřebné mechanizmy, včetně obsluhy, náklady na mzdy a přibližné (průměrné) náklady na pořízení potřebných materiálů včetně všech ostatních vedlejších nákladů 2. Položka neobsahuje: X 3. Způsob měření: Udává se počet kusů kompletní konstrukce nebo práce.
P | 86 | 75IH81 |  | UKONČENÍ KABELU OBJÍMKA KABELOVÁ | KUS | 22 | 0 |  |  |  | 0 |  | OTSKP 2023 |  | 2
PP
VV |  |  |  | 22.000000=22.000 [A]
TS |  |  |  | 1. Položka obsahuje: – dodávku specifikovaného bloku/zařízení včetně potřebného drobného montážního materiálu – dopravu a skladování – kompletní montáž specifikovaného bloku/zařízení a souvisejícího příslušenství včetně potřebného drobného montážního materiálu – veškeré potřebné mechanizmy, včetně obsluhy, náklady na mzdy a přibližné (průměrné) náklady na pořízení potřebných materiálů včetně všech ostatních vedlejších nákladů 2. Položka neobsahuje: X 3. Způsob měření: Udává se počet kusů kompletní konstrukce a práce.
P | 87 | 75IH8X |  | UKONČENÍ KABELU OBJÍMKA KABELOVÁ - MONTÁŽ | KUS | 22 | 0 |  |  |  | 0 |  | OTSKP 2023 |  | 2
PP
VV |  |  |  | 22.000000=22.000 [A]
TS |  |  |  | 1. Položka obsahuje: – kompletní montáž specifikovaného bloku/zařízení a souvisejícího příslušenství včetně potřebného drobného montážního materiálu – veškeré potřebné mechanizmy, včetně obsluhy, náklady na mzdy a přibližné (průměrné) náklady na pořízení potřebných materiálů včetně všech ostatních vedlejších nákladů 2. Položka neobsahuje: X 3. Způsob měření: Udává se počet kusů kompletní konstrukce nebo práce.
P | 88 | 75IH91 |  | UKONČENÍ KABELU ŠTÍTEK KABELOVÝ | KUS | 22 | 0 |  |  |  | 0 |  | OTSKP 2023 |  | 2
PP
VV |  |  |  | 22.000000=22.000 [A]
TS |  |  |  | 1. Položka obsahuje: – dodávku specifikovaného bloku/zařízení včetně potřebného drobného montážního materiálu – dopravu a skladování – kompletní montáž specifikovaného bloku/zařízení a souvisejícího příslušenství včetně potřebného drobného montážního materiálu – veškeré potřebné mechanizmy, včetně obsluhy, náklady na mzdy a přibližné (průměrné) náklady na pořízení potřebných materiálů včetně všech ostatních vedlejších nákladů 2. Položka neobsahuje: X 3. Způsob měření: Udává se počet kusů kompletní konstrukce a práce.
P | 89 | 75IH9X |  | UKONČENÍ KABELU ŠTÍTEK KABELOVÝ - MONTÁŽ | KUS | 22 | 0 |  |  |  | 0 |  | OTSKP 2023 |  | 2
PP
VV |  |  |  | 22.000000=22.000 [A]
TS |  |  |  | 1. Položka obsahuje: – kompletní montáž specifikovaného bloku/zařízení a souvisejícího příslušenství včetně potřebného drobného montážního materiálu – veškeré potřebné mechanizmy, včetně obsluhy, náklady na mzdy a přibližné (průměrné) náklady na pořízení potřebných materiálů včetně všech ostatních vedlejších nákladů 2. Položka neobsahuje: X 3. Způsob měření: Udává se počet kusů kompletní konstrukce nebo práce.
P | 90 | 75IJ12 |  | MĚŘENÍ JEDNOSMĚRNÉ NA SDĚLOVACÍM KABELU | KUS | 40 | 0 |  |  |  | 0 |  | OTSKP 2023 |  | 2
PP
VV |  |  |  | 40.000000=40.000 [A]
TS |  |  |  | 1. Položka obsahuje: – práce spojené s měřením specifikované kabelizace specifikovaným způsobem včetně potřebného drobného montážního materiálu – veškeré potřebné mechanizmy (měřicí přístroje a měřící příslušenství), včetně obsluhy, náklady na mzdy a přibližné (průměrné) náklady na pořízení potřebných materiálů včetně všech ostatních vedlejších nákladů 2. Položka neobsahuje: X 3. Způsob měření: Měřící práce se udávají počtem kusů, jeden kus odpovídá měřenému páru v kabelu.
P | 91 | 75IJ14 |  | MĚŘENÍ ÚTLUMU PŘESLECHU NA BLÍZKÉM KONCI NA MÍSTNÍM SDĚL. KABELU ZA 1 ČTYŘKU XN A 1 MĚŘENÝ ÚSEK | KUS | 20 | 0 |  |  |  | 0 |  | OTSKP 2023 |  | 2
PP
VV |  |  |  | 20.000000=20.000 [A]
TS |  |  |  | 1. Položka obsahuje: – práce spojené s měřením specifikované kabelizace specifikovaným způsobem včetně potřebného drobného montážního materiálu – veškeré potřebné mechanizmy (měřicí přístroje a měřící příslušenství), včetně obsluhy, náklady na mzdy a přibližné (průměrné) náklady na pořízení potřebných materiálů včetně všech ostatních vedlejších nákladů 2. Položka neobsahuje: X 3. Způsob měření: Měřící práce se udávají počtem kusů.
P | 92 | 75IK21 |  | MĚŘENÍ KOMPLEXNÍ OPTICKÉHO KABELU | VLÁKNO | 30 | 0 |  |  |  | 0 |  | OTSKP 2023 |  | 2
PP
VV |  |  |  | 30.000000=30.000 [A]
TS |  |  |  | 1. Položka obsahuje: – práce spojené s kontrolním měřením stávající optické kabelizace ke zjištění technických parametrů optického kabelu před manipulací včetně potřebného drobného montážního materiálu – měření metodou OTDR na třech vlnových délkách 1310/1550/1625nm v obou směrech dle ČSN EN 61280-4-2 a dle TS v platném znění – vystavení měřících protokolů případně závěrečné zprávy – veškeré potřebné mechanizmy (měřicí přístroje a měřící příslušenství), včetně obsluhy, náklady na mzdy a přibližné (průměrné) náklady na pořízení potřebných materiálů včetně všech ostatních vedlejších nákladů 2. Položka neobsahuje: X 3. Způsob měření: – Měřící práce se udávají počtem optických vláken.
P | 93 | 75JB43 |  | DATOVÝ ROZVADĚČ 19" 800X800 DO 47 U | KUS | 8 | 0 |  |  |  | 0 |  | OTSKP 2023 |  | 2
PP
VV |  |  |  | 8.000000=8.000 [A]
TS
P | 94 | 75JB4X |  | DATOVÝ ROZVADĚČ 19" 800X800 - MONTÁŽ | KUS | 8 | 0 |  |  |  | 0 |  | OTSKP 2023 |  | 2
PP
VV |  |  |  | 8.000000=8.000 [A]
TS
P | 95 | 75K111 |  | TRANSFORMÁTOR ODDĚLOVACÍ (OCHRANNÝ) DO 1000 VA | KUS | 2 | 0 |  |  |  | 0 |  | OTSKP 2023 |  | 2
PP
VV |  |  |  | 2.000000=2.000 [A]
TS |  |  |  | 1. Položka obsahuje: – dodávku specifikovaného bloku/zařízení včetně potřebného drobného montážního materiálu – dodávku souvisejícího příslušenství pro specifikovaný blok/zařízení – dopravu a skladování 2. Položka neobsahuje: X 3. Způsob měření: Udává se počet kusů kompletní konstrukce nebo práce.
P | 96 | 75K11X |  | TRANSFORMÁTOR ODDĚLOVACÍ (OCHRANNÝ) - MONTÁŽ | KUS | 2 | 0 |  |  |  | 0 |  | OTSKP 2023 |  | 2
PP
VV |  |  |  | 2.000000=2.000 [A]
TS |  |  |  | 1. Položka obsahuje: – kompletní montáž (oživení, konfigurace, nastavení a uvedení do provozu) specifikovaného bloku/zařízení a souvisejícího příslušenství včetně drobného montážního materiálu – veškeré potřebné mechanizmy, včetně obsluhy, náklady na mzdy a přibližné (průměrné) náklady na pořízení potřebných materiálů včetně všech ostatních vedlejších nákladů 2. Položka neobsahuje: X 3. Způsob měření: Udává se počet kusů kompletní konstrukce nebo práce.
P | 97 | R703761 |  | KABELOVÁ UCPÁVKA VODĚ ODOLNÁ PRO VNITŘNÍ PRŮMĚR OTVORU DO 60 MM | KUS | 1 | 0 |  |  |  | 0 |  | OTSKP 2023 |  | 2
PP
VV |  |  |  | 1.000000=1.000 [A]
TS |  |  |  | Položka obsahuje: Dodávku a montáž kabelové ucpávky vč. příslušenství ( utěsňovací spony apod. ) a pomocného materiálu, vyhotovení a dodání atestu. Dále obsahuje cenu za pom. mechanismy včetně všech ostatních vedlejších nákladů.
P | 98 | R75JA51 |  | ORGANIZÉR KABELŮ 19" -DODÁVKA | KUS | 8 | 0 |  |  |  | 0 |  | OTSKP 2023 |  | 2
PP
VV |  |  |  | 8.000000=8.000 [A]
TS |  |  |  | 1. Položka obsahuje: – dodávku specifikovaného bloku/zařízení včetně potřebného drobného montážního materiálu – dodávku souvisejícího příslušenství pro specifikovaný blok/zařízení – dopravu a skladování 2. Položka neobsahuje: X 3. Způsob měření: Udává se počet kusů kompletní konstrukce nebo práce.
P | 99 | R75JA5X |  | ORGANIZÉR KABELŮ 19" - MONTÁŽ | KUS | 8 | 0 |  |  |  | 0 |  | OTSKP 2023 |  | 2
PP
VV |  |  |  | 8.000000=8.000 [A]
TS |  |  |  | 1. Položka obsahuje: – kompletní montáž (oživení, konfigurace, nastavení a uvedení do provozu) specifikovaného bloku/zařízení a souvisejícího příslušenství včetně drobného montážního materiálu – veškeré potřebné mechanizmy, včetně obsluhy, náklady na mzdy a přibližné (průměrné) náklady na pořízení potřebných materiálů včetně všech ostatních vedlejších nákladů 2. Položka neobsahuje: X 3. Způsob měření: Udává se počet kusů kompletní konstrukce nebo práce.
P | 100 | R75O5D1 |  | HLASOVÝ KOMUNIKÁTOR | KUS | 2 | 0 |  |  |  | 0 |  | OTSKP 2023 |  | 2
PP
VV |  |  |  | 2.000000=2.000 [A]
TS |  |  |  | 1. Položka obsahuje: – dodávku specifikovaného bloku/zařízení včetně potřebného drobného montážního materiálu – dodávku souvisejícího příslušenství pro specifikovaný blok/zařízení – dopravu a skladování – kompletní montáž specifikovaného bloku/zařízení a souvisejícího příslušenství včetně potřebného drobného montážního materiálu – veškeré potřebné mechanizmy, včetně obsluhy, náklady na mzdy a přibližné (průměrné) náklady na pořízení potřebných materiálů včetně všech ostatních vedlejších nákladů 2. Položka neobsahuje: X 3. Způsob měření: Udává se počet kusů kompletní konstrukce nebo práce.
P | 101 | R75O5DX |  | HLASOVÝ KOMUNIKÁTOR - MONTÁŽ | KUS | 2 | 0 |  |  |  | 0 |  | OTSKP 2023 |  | 2
PP
VV |  |  |  | 2.000000=2.000 [A]
TS |  |  |  | 1. Položka obsahuje: – kompletní montáž specifikovaného bloku/zařízení a souvisejícího příslušenství včetně potřebného drobného montážního materiálu – veškeré potřebné mechanizmy, včetně obsluhy, náklady na mzdy a přibližné (průměrné) náklady na pořízení potřebných materiálů včetně všech ostatních vedlejších nákladů 2. Položka neobsahuje: X 3. Způsob měření: Udává se počet kusů kompletní konstrukce nebo práce.

## PS 15-02-21
SŽDC05 |  |  |  | Soupis prací objektu | [10 empty] | 3
3
S | Stavba: | 5513720005_Zm26 |  | Rekonstrukce ŽST Hrádek nad Nisou | [6 empty] | D.1.2 |  | Aspe | 0,00 | 2
O | Objekt: | D.1.2 |  | Sdělovací zařízení | [9 empty] | 15,00 | 2
Typ | Poř. číslo | Kód položky | Varianta | Název položky | MJ | Množství | Jednotková hmotnost | Celková hmotnost |  |  | Jednotková cena |  | Cenové soustavy | 21,00 | 2
Dodávka
[9 empty] | Jednotková | Celkem | Jednotková | Celkem |  |  |  | Počet položek s nulovou cenou
O1 |  | PS 15-02-21 |  | ŽST Hrádek nad Nisou, rozhlasové zařízení
SD |  | 7 |  | Přidružená stavební výroba
P | 1 | 702111 |  | KABELOVÝ ŽLAB ZEMNÍ VČETNĚ KRYTU SVĚTLÉ ŠÍŘKY DO 120 MM | M | 450 | 0 |  |  |  | 0 |  | OTSKP 2023 |  | 2
PP
VV |  |  |  | 450.000000=450.000 [A]
TS |  |  |  | 1. Položka obsahuje: – kompletní montáž, rozměření, upevnění, řezání, spojování a pod. – veškerý spojovací a montážní materiál vč. upevňovacího materiálu ( držáky apod.) – pomocné mechanismy 2. Položka neobsahuje: X 3. Způsob měření: Měří se metr délkový.
P | 2 | 702211 |  | KABELOVÁ CHRÁNIČKA ZEMNÍ DN DO 100 MM | M | 31 | 0 |  |  |  | 0 |  | OTSKP 2023 |  | 2
PP
VV |  |  |  | 31.000000=31.000 [A]
TS |  |  |  | 1. Položka obsahuje: – proražení otvoru zdivem o průřezu od 0,01 do 0,025m2 – úpravu a začištění omítky po montáži vedení – pomocné mechanismy 2. Položka neobsahuje: – protipožární ucpávku 3. Způsob měření: Udává se počet kusů kompletní konstrukce nebo práce.
P | 3 | 702311 |  | ZAKRYTÍ KABELŮ VÝSTRAŽNOU FÓLIÍ ŠÍŘKY DO 20 CM | M | 450 | 0 |  |  |  | 0 |  | OTSKP 2023 |  | 2
PP
VV |  |  |  | 450.000000=450.000 [A]
TS |  |  |  | 1. Položka obsahuje: – kompletní montáž, návrh, rozměření, upevnění, začištění, sváření, vrtání, řezání, spojování a pod. – veškerý spojovací a montážní materiál vč. upevňovacího materiálu – sestavení a upevnění konstrukce na stanovišti – pomocné mechanismy a povrchovou úpravu 2. Položka neobsahuje: X 3. Způsob měření: Udává se počet sad, které se skládají z předepsaných dílů, jež tvoří požadovaný celek, za každý započatý měsíc pronájmu.
P | 4 | 742F12 |  | KABEL NN NEBO VODIČ JEDNOŽÍLOVÝ CU S PLASTOVOU IZOLACÍ OD 4 DO 16 MM2 | M | 10 | 0 |  |  |  | 0 |  | OTSKP 2023 |  | 2
PP
VV |  |  |  | 10.000000=10.000 [A]
TS |  |  |  | 1. Položka obsahuje: – manipulace a uložení kabelu (do země, chráničky, kanálu, na rošty, na TV a pod.) 2. Položka neobsahuje: – příchytky, spojky, koncovky, chráničky apod. 3. Způsob měření: Měří se metr délkový.
P | 5 | 742G11 |  | KABEL NN DVOU- A TŘÍŽÍLOVÝ CU S PLASTOVOU IZOLACÍ DO 2,5 MM2 | M | 20 | 0 |  |  |  | 0 |  | OTSKP 2023 |  | 2
PP
VV |  |  |  | 20.000000=20.000 [A]
TS |  |  |  | 1. Položka obsahuje: – manipulace a uložení kabelu (do země, chráničky, kanálu, na rošty, na TV a pod.) 2. Položka neobsahuje: – příchytky, spojky, koncovky, chráničky apod. 3. Způsob měření: Měří se metr délkový.
P | 6 | 742L11 |  | UKONČENÍ DVOU AŽ PĚTIŽÍLOVÉHO KABELU V ROZVADĚČI NEBO NA PŘÍSTROJI DO 2,5 MM2 | KUS | 2 | 0 |  |  |  | 0 |  | OTSKP 2023 |  | 2
PP
VV |  |  |  | 2.000000=2.000 [A]
TS |  |  |  | 1. Položka obsahuje: – všechny práce spojené s úpravou kabelů pro montáž včetně veškerého příslušentsví 2. Položka neobsahuje: X 3. Způsob měření: Udává se počet kusů kompletní konstrukce nebo práce.
P | 7 | 744612 |  | JISTIČ JEDNOPÓLOVÝ (10 KA) OD 4 DO 10 A | KUS | 1 | 0 |  |  |  | 0 |  | OTSKP 2023 |  | 2
PP
VV |  |  |  | 1.000000=1.000 [A]
TS |  |  |  | 1. Položka obsahuje: – veškerý spojovací materiál vč. připojovacího vedení – technický popis viz. projektová dokumentace 2. Položka neobsahuje: X 3. Způsob měření: Udává se počet kusů kompletní konstrukce nebo práce.
P | 8 | 75IF21 |  | ROZPOJOVACÍ SVORKOVNICE 2/10, 2/8 | KUS | 1 | 0 |  |  |  | 0 |  | OTSKP 2023 |  | 2
PP
VV
TS |  |  |  | 1. Položka obsahuje: – dodávku specifikovaného bloku/zařízení včetně potřebného drobného montážního materiálu – dodávku souvisejícího příslušenství pro specifikovaný blok/zařízení – dopravu a skladování – kompletní montáž specifikovaného bloku/zařízení a souvisejícího příslušenství včetně potřebného drobného montážního materiálu – veškeré potřebné mechanizmy, včetně obsluhy, náklady na mzdy a přibližné (průměrné) náklady na pořízení potřebných materiálů včetně všech ostatních vedlejších nákladů 2. Položka neobsahuje: X 3. Způsob měření: Udává se počet kusů kompletní konstrukce a práce.
P | 9 | 75IF2X |  | ROZPOJOVACÍ SVORKOVNICE 2/10, 2/8 - MONTÁŽ | KUS | 1 | 0 |  |  |  | 0 |  | OTSKP 2023 |  | 2
PP
VV
TS |  |  |  | 1. Položka obsahuje: – kompletní montáž specifikovaného bloku/zařízení a souvisejícího příslušenství včetně potřebného drobného montážního materiálu – veškeré potřebné mechanizmy, včetně obsluhy, náklady na mzdy a přibližné (průměrné) náklady na pořízení potřebných materiálů včetně všech ostatních vedlejších nákladů 2. Položka neobsahuje: X 3. Způsob měření: Udává se počet kusů kompletní konstrukce nebo práce.
P | 10 | 75IF41 |  | MONTÁŽNÍ RÁM DO 10+1 | KUS | 1 | 0 |  |  |  | 0 |  | OTSKP 2023 |  | 2
PP
VV |  |  |  | 1.000000=1.000 [A]
TS |  |  |  | 1. Položka obsahuje: – dodávku specifikovaného bloku/zařízení včetně potřebného drobného montážního materiálu – dodávku souvisejícího příslušenství pro specifikovaný blok/zařízení – dopravu a skladování – kompletní montáž specifikovaného bloku/zařízení a souvisejícího příslušenství včetně potřebného drobného montážního materiálu – veškeré potřebné mechanizmy, včetně obsluhy, náklady na mzdy a přibližné (průměrné) náklady na pořízení potřebných materiálů včetně všech ostatních vedlejších nákladů 2. Položka neobsahuje: X 3. Způsob měření: Udává se počet kusů kompletní konstrukce a práce.
P | 11 | 75IF4X |  | MONTÁŽNÍ RÁM DO 10+1 - MONTÁŽ | KUS | 1 | 0 |  |  |  | 0 |  | OTSKP 2023 |  | 2
PP
VV |  |  |  | 1.000000=1.000 [A]
TS |  |  |  | 1. Položka obsahuje: – kompletní montáž specifikovaného bloku/zařízení a souvisejícího příslušenství včetně potřebného drobného montážního materiálu – veškeré potřebné mechanizmy, včetně obsluhy, náklady na mzdy a přibližné (průměrné) náklady na pořízení potřebných materiálů včetně všech ostatních vedlejších nákladů 2. Položka neobsahuje: X 3. Způsob měření: Udává se počet kusů kompletní konstrukce nebo práce.
P | 12 | 75IFA1 |  | NOSNÍK BLESKOJISTEK | KUS | 18 | 0 |  |  |  | 0 |  | OTSKP 2023 |  | 2
PP
VV |  |  |  | 18.000000=18.000 [A]
TS |  |  |  | 1. Položka obsahuje: – dodávku specifikovaného bloku/zařízení včetně potřebného drobného montážního materiálu – dodávku souvisejícího příslušenství pro specifikovaný blok/zařízení – dopravu a skladování – kompletní montáž specifikovaného bloku/zařízení a souvisejícího příslušenství včetně potřebného drobného montážního materiálu – veškeré potřebné mechanizmy, včetně obsluhy, náklady na mzdy a přibližné (průměrné) náklady na pořízení potřebných materiálů včetně všech ostatních vedlejších nákladů 2. Položka neobsahuje: X 3. Způsob měření: Udává se počet kusů kompletní konstrukce a práce.
P | 13 | 75IFAX |  | NOSNÍK BLESKOJISTEK - MONTÁŽ | KUS | 18 | 0 |  |  |  | 0 |  | OTSKP 2023 |  | 2
PP
VV |  |  |  | 18.000000=18.000 [A]
TS |  |  |  | 1. Položka obsahuje: – kompletní montáž specifikovaného bloku/zařízení a souvisejícího příslušenství včetně potřebného drobného montážního materiálu – veškeré potřebné mechanizmy, včetně obsluhy, náklady na mzdy a přibližné (průměrné) náklady na pořízení potřebných materiálů včetně všech ostatních vedlejších nákladů 2. Položka neobsahuje: X 3. Způsob měření: Udává se počet kusů kompletní konstrukce nebo práce.
P | 14 | 75IFB1 |  | BLESKOJISTKA | KUS | 18 | 0 |  |  |  | 0 |  | OTSKP 2023 |  | 2
PP
VV |  |  |  | 18.000000=18.000 [A]
TS |  |  |  | 1. Položka obsahuje: – dodávku specifikovaného bloku/zařízení včetně potřebného drobného montážního materiálu – dodávku souvisejícího příslušenství pro specifikovaný blok/zařízení – dopravu a skladování – kompletní montáž specifikovaného bloku/zařízení a souvisejícího příslušenství včetně potřebného drobného montážního materiálu – veškeré potřebné mechanizmy, včetně obsluhy, náklady na mzdy a přibližné (průměrné) náklady na pořízení potřebných materiálů včetně všech ostatních vedlejších nákladů 2. Položka neobsahuje: X 3. Způsob měření: Udává se počet kusů kompletní konstrukce a práce.
P | 15 | 75IFBX |  | BLESKOJISTKA - MONTÁŽ | KUS | 18 | 0 |  |  |  | 0 |  | OTSKP 2023 |  | 2
PP
VV |  |  |  | 18.000000=18.000 [A]
TS |  |  |  | 1. Položka obsahuje: – kompletní montáž specifikovaného bloku/zařízení a souvisejícího příslušenství včetně potřebného drobného montážního materiálu – veškeré potřebné mechanizmy, včetně obsluhy, náklady na mzdy a přibližné (průměrné) náklady na pořízení potřebných materiálů včetně všech ostatních vedlejších nákladů 2. Položka neobsahuje: X 3. Způsob měření: Udává se počet kusů kompletní konstrukce nebo práce.
P | 16 | 75IH11 |  | UKONČENÍ KABELU CELOPLASTOVÉHO BEZ PANCÍŘE DO 40 ŽIL | KUS | 1 | 0 |  |  |  | 0 |  | OTSKP 2023 |  | 2
PP
VV |  |  |  | 1.000000=1.000 [A]
TS |  |  |  | 1. Položka obsahuje: – kompletní ukončení specifikované kabelizace včetně potřebného drobného montážního materiálu – veškeré potřebné mechanizmy, včetně obsluhy, náklady na mzdy a přibližné (průměrné) náklady na pořízení potřebných materiálů včetně všech ostatních vedlejších nákladů 2. Položka neobsahuje: X 3. Způsob měření: Udává se počet kusů kompletní konstrukce nebo práce.
P | 17 | 75J311 |  | KABEL SDĚLOVACÍ PRO STRUKTUROVANOU KABELÁŽ UTP | KMPÁR | 0.06 | 0 |  |  |  | 0 |  | OTSKP 2023 |  | 2
PP
VV |  |  |  | 0.060000=0.060 [A]
TS |  |  |  | 1. Položka obsahuje: – dodávku specifikované kabelizace včetně potřebného drobného montážního materiálu – dopravu a skladování 2. Položka neobsahuje: X 3. Způsob měření: Dodávka specifikované kabelizace se měří v délce udané v kmpárech.
P | 18 | 75J31X |  | KABEL SDĚLOVACÍ PRO STRUKTUROVANOU KABELÁŽ UTP - MONTÁŽ | KMPÁR | 0.06 | 0 |  |  |  | 0 |  | OTSKP 2023 |  | 2
PP
VV |  |  |  | 0.060000=0.060 [A]
TS |  |  |  | 1. Položka obsahuje: – práce spojené s montáží specifikované kabelizace specifikovaným způsobem – veškeré potřebné mechanizmy, včetně obsluhy, náklady na mzdy a přibližné (průměrné) náklady na pořízení potřebných materiálů 2. Položka neobsahuje: X 3. Způsob měření: Práce specifikovaného se měří délce kabelizace udané v kmpárech.
P | 19 | 75L113 |  | ROZHLASOVÁ ÚSTŘEDNA DIGITÁLNÍ (IP) PROVEDENÍ SE ZESILOVAČEM DO 300W | KUS | 1 | 0 |  |  |  | 0 |  | OTSKP 2023 |  | 2
PP
VV |  |  |  | 1.000000=1.000 [A]
TS |  |  |  | 1. Položka obsahuje: – dodávku specifikovaného bloku/zařízení včetně potřebného drobného montážního materiálu – dodávku souvisejícího příslušenství pro specifikovaný blok/zařízení – dopravu a skladování – kompletní montáž (oživení, konfigurace, nastavení a uvedení do provozu) specifikovaného bloku/zařízení a souvisejícího příslušenství včetně drobného montážního materiálu – veškeré potřebné mechanizmy, včetně obsluhy, náklady na mzdy a přibližné (průměrné) náklady na pořízení potřebných materiálů včetně všech ostatních vedlejších nákladů 2. Položka neobsahuje: X 3. Způsob měření: Udává se počet kusů kompletní konstrukce a práce.
P | 20 | 75L11X |  | ROZHLASOVÁ ÚSTŘEDNA - MONTÁŽ | KUS | 1 | 0 |  |  |  | 0 |  | OTSKP 2023 |  | 2
PP
VV |  |  |  | 1.000000=1.000 [A]
TS |  |  |  | 1. Položka obsahuje: – kompletní montáž (oživení, konfigurace, nastavení a uvedení do provozu) specifikovaného bloku/zařízení a souvisejícího příslušenství včetně drobného montážního materiálu – veškeré potřebné mechanizmy, včetně obsluhy, náklady na mzdy a přibližné (průměrné) náklady na pořízení potřebných materiálů včetně všech ostatních vedlejších nákladů 2. Položka neobsahuje: X 3. Způsob měření: Udává se počet kusů kompletní konstrukce nebo práce.
P | 21 | 75L161 |  | ROZHLASOVÉ PŘÍSLUŠENSTVÍ - KONZOLA PRO REPRODUKTOR | KUS | 13 | 0 |  |  |  | 0 |  | OTSKP 2023 |  | 2
PP
VV |  |  |  | 13.000000=13.000 [A]
TS |  |  |  | 1. Položka obsahuje: – dodávku specifikovaného bloku/zařízení včetně potřebného drobného montážního materiálu – dodávku souvisejícího příslušenství pro specifikovaný blok/zařízení – dopravu a skladování – kompletní montáž (oživení, konfigurace, nastavení a uvedení do provozu) specifikovaného bloku/zařízení a souvisejícího příslušenství včetně drobného montážního materiálu – veškeré potřebné mechanizmy, včetně obsluhy, náklady na mzdy a přibližné (průměrné) náklady na pořízení potřebných materiálů včetně všech ostatních vedlejších nákladů 2. Položka neobsahuje: X 3. Způsob měření: Udává se počet kusů kompletní konstrukce a práce.
P | 22 | 75L166 |  | ROZHLASOVÉ PŘÍSLUŠENSTVÍ - GALVANICKÉ ODDĚLENÍ ROZHLASOVÝCH KABELOVÝCH ROZVODŮ | KUS | 4 | 0 |  |  |  | 0 |  | OTSKP 2023 |  | 2
PP
VV |  |  |  | 4.000000=4.000 [A]
TS |  |  |  | 1. Položka obsahuje: – dodávku specifikovaného bloku/zařízení včetně potřebného drobného montážního materiálu – dodávku souvisejícího příslušenství pro specifikovaný blok/zařízení – dopravu a skladování – kompletní montáž (oživení, konfigurace, nastavení a uvedení do provozu) specifikovaného bloku/zařízení a souvisejícího příslušenství včetně drobného montážního materiálu – veškeré potřebné mechanizmy, včetně obsluhy, náklady na mzdy a přibližné (průměrné) náklady na pořízení potřebných materiálů včetně všech ostatních vedlejších nákladů 2. Položka neobsahuje: X 3. Způsob měření: Udává se počet kusů kompletní konstrukce a práce.
P | 23 | 75L16X |  | ROZHLASOVÉ PŘÍSLUŠENSTVÍ - MONTÁŽ | KUS | 18 | 0 |  |  |  | 0 |  | OTSKP 2023 |  | 2
PP
VV |  |  |  | 18.000000=18.000 [A]
TS |  |  |  | 1. Položka obsahuje: – kompletní montáž (oživení, konfigurace, nastavení a uvedení do provozu) specifikovaného bloku/zařízení a souvisejícího příslušenství včetně drobného montážního materiálu – veškeré potřebné mechanizmy, včetně obsluhy, náklady na mzdy a přibližné (průměrné) náklady na pořízení potřebných materiálů včetně všech ostatních vedlejších nákladů 2. Položka neobsahuje: X 3. Způsob měření: Udává se počet kusů kompletní konstrukce nebo práce.
P | 24 | 75L172 |  | REPRODUKTOR VENKOVNÍ SMĚROVÝ S NASTAVITELNÝM VÝKONEM | KUS | 13 | 0 |  |  |  | 0 |  | OTSKP 2023 |  | 2
PP
VV |  |  |  | 13.000000=13.000 [A]
TS |  |  |  | 1. Položka obsahuje: – dodávku specifikovaného bloku/zařízení včetně potřebného drobného montážního materiálu – dodávku souvisejícího příslušenství pro specifikovaný blok/zařízení – dopravu a skladování – kompletní montáž (oživení, konfigurace, nastavení a uvedení do provozu) specifikovaného bloku/zařízení a souvisejícího příslušenství včetně drobného montážního materiálu – veškeré potřebné mechanizmy, včetně obsluhy, náklady na mzdy a přibližné (průměrné) náklady na pořízení potřebných materiálů včetně všech ostatních vedlejších nákladů 2. Položka neobsahuje: X 3. Způsob měření: Udává se počet kusů kompletní konstrukce a práce.
P | 25 | 75L17X |  | REPRODUKTOR VENKOVNÍ - MONTÁŽ | KUS | 13 | 0 |  |  |  | 0 |  | OTSKP 2023 |  | 2
PP
VV |  |  |  | 13.000000=13.000 [A]
TS |  |  |  | 1. Položka obsahuje: – kompletní montáž (oživení, konfigurace, nastavení a uvedení do provozu) specifikovaného bloku/zařízení a souvisejícího příslušenství včetně drobného montážního materiálu – veškeré potřebné mechanizmy, včetně obsluhy, náklady na mzdy a přibližné (průměrné) náklady na pořízení potřebných materiálů včetně všech ostatních vedlejších nákladů 2. Položka neobsahuje: X 3. Způsob měření: Udává se počet kusů kompletní konstrukce nebo práce.
P | 26 | 75L183 |  | REPRODUKTOR VNITŘNÍ SKŘÍŇKOVÝ S REGULÁTOREM HLASITOSTI | KUS | 1 | 0 |  |  |  | 0 |  | OTSKP 2023 |  | 2
PP
VV |  |  |  | 1.000000=1.000 [A]
TS |  |  |  | 1. Položka obsahuje: – dodávku specifikovaného bloku/zařízení včetně potřebného drobného montážního materiálu – dodávku souvisejícího příslušenství pro specifikovaný blok/zařízení – dopravu a skladování – kompletní montáž (oživení, konfigurace, nastavení a uvedení do provozu) specifikovaného bloku/zařízení a souvisejícího příslušenství včetně drobného montážního materiálu – veškeré potřebné mechanizmy, včetně obsluhy, náklady na mzdy a přibližné (průměrné) náklady na pořízení potřebných materiálů včetně všech ostatních vedlejších nákladů 2. Položka neobsahuje: X 3. Způsob měření: Udává se počet kusů kompletní konstrukce a práce.
P | 27 | 75L18X |  | REPRODUKTOR VNITŘNÍ - MONTÁŽ | KUS | 1 | 0 |  |  |  | 0 |  | OTSKP 2023 |  | 2
PP
VV |  |  |  | 1.000000=1.000 [A]
TS |  |  |  | 1. Položka obsahuje: – kompletní montáž (oživení, konfigurace, nastavení a uvedení do provozu) specifikovaného bloku/zařízení a souvisejícího příslušenství včetně drobného montážního materiálu – veškeré potřebné mechanizmy, včetně obsluhy, náklady na mzdy a přibližné (průměrné) náklady na pořízení potřebných materiálů včetně všech ostatních vedlejších nákladů 2. Položka neobsahuje: X 3. Způsob měření: Udává se počet kusů kompletní konstrukce nebo práce.
P | 28 | 75L191 |  | KABEL SILOVÝ PRO ROZHLAS PRŮMĚRU DO 1,5 MM2 | kmžíla | 1.7 | 0 |  |  |  | 0 |  | OTSKP 2023 |  | 2
PP
VV |  |  |  | 1.700000=1.700 [A]
TS |  |  |  | 1. Položka obsahuje: – dodávku specifikovaného kabelu včetně potřebného drobného montážního materiálu – dopravu a skladování – práce spojené s uložením specifikovaného kabelu specifikovaným způsobem – veškeré potřebné mechanizmy, včetně obsluhy, náklady na mzdy a přibližné (průměrné) náklady na pořízení potřebných materiálů – práce spojené s montáží specifikované kabelizace specifikovaným způsobem – veškeré potřebné mechanizmy, včetně obsluhy, náklady na mzdy a přibližné (průměrné) náklady na pořízení potřebných materiálů 2. Položka neobsahuje: X 3. Způsob měření: Dodávka a montáž specifikované kabelizace se měří v délce udané v kmžíla.
P | 29 | 75L19X |  | KABEL SILOVÝ PRO ROZHLAS - MONTÁŽ | kmžíla | 1.7 | 0 |  |  |  | 0 |  | OTSKP 2023 |  | 2
PP
VV |  |  |  | 1.700000=1.700 [A]
TS |  |  |  | 1. Položka obsahuje: – práce spojené s montáží specifikované kabelizace specifikovaným způsobem – veškeré potřebné mechanizmy, včetně obsluhy, náklady na mzdy a přibližné (průměrné) náklady na pořízení potřebných materiálů 2. Položka neobsahuje: X 3. Způsob měření: Práce specifikovaného se měří délce kabelizace udané v kmžíla.
P | 30 | 75L1A1 |  | MĚŘENÍ AKUSTICKÉHO HLUKU NA HRANICI OCHRANNÉHO PÁSMA V ŽST | komplet | 1 | 0 |  |  |  | 0 |  | OTSKP 2023 |  | 2
PP
VV |  |  |  | 1.000000=1.000 [A]
TS |  |  |  | 1. Položka obsahuje: – práce spojené s měřením specifikovaného celku/bloku/zařízení včetně potřebného drobného montážního materiálu – veškeré potřebné mechanizmy (měřicí přístroje a měřící příslušenství), včetně obsluhy, náklady na mzdy a přibližné (průměrné) náklady na pořízení potřebných materiálů včetně všech ostatních vedlejších nákladů 2. Položka neobsahuje: X 3. Způsob měření: Udává se komplet odlišných materiálů a činností, které tvoří funkční nedělitelný celek daný názvem položky.
P | 31 | 75L1B2 |  | ZKOUŠENÍ, NASTAVENÍ A UVEDENÍ ROZHLASOVÉHO ZAŘÍZENÍ DO PROVOZU | komplet | 1 | 0 |  |  |  | 0 |  | OTSKP 2023 |  | 2
PP
VV |  |  |  | 1.000000=1.000 [A]
TS |  |  |  | 1. Položka obsahuje: – práce spojené se zkoušením, nastavením a uvedení do provozu specifikovaného celku/bloku/zařízení včetně potřebného drobného montážního materiálu – veškeré potřebné mechanizmy (měřicí přístroje a měřící příslušenství), včetně obsluhy, náklady na mzdy a přibližné (průměrné) náklady na pořízení potřebných materiálů včetně všech ostatních vedlejších nákladů 2. Položka neobsahuje: X 3. Způsob měření: Udává se komplet odlišných materiálů a činností, které tvoří funkční nedělitelný celek daný názvem položky.
P | 32 | 75A131 |  | KABEL METALICKÝ DVOUPLÁŠŤOVÝ DO 12 PÁRŮ - DODÁVKA | KMPÁR | 1.806 | 0 |  |  |  | 0 |  | OTSKP 2023 |  | 2
PP
VV |  |  |  | 1,806=1.806 [A] Celkové množství 1.806000=1.806 [B]
TS |  |  |  | 1. Položka obsahuje: – dodání kabelů podle typu od výrobců včetně mimostaveništní dopravy 2. Položka neobsahuje: X 3. Způsob měření: Měří se n-násobky páru vodičů na kilometr.
P | 33 | 75A217 |  | ZATAŽENÍ A SPOJKOVÁNÍ KABELŮ DO 12 PÁRŮ - MONTÁŽ | KMPÁR | 1.806 | 0 |  |  |  | 0 |  | OTSKP 2023 |  | 2
PP
VV |  |  |  | 1,806=1.806 [A] Celkové množství 1.806000=1.806 [B]
TS |  |  |  | 1. Položka obsahuje: – uložení kabelu zatažením, dodávka a zhotovení plastové spojky včetně dodávky v počtu 3 kusy na 1 km kabelu, příprava spojovacího přípravku, spojení žil kabelu, kontrola správnosti spojení žil, vysušení, zajištění přívodu el. energie, zatavení konců kabelu a svaření středu spojky – kontrolní a závěrečné měření na kabelu pro rozvod signalizace, zapojení po měření – dodávka štítku průběhu v počtu 2 ks na 1 km kabelu včetně montáže, montáž označovacího štítku kabelové spojky a kabelové formy, dodávka a montáž kabelových objímek – veškeré potřebné mechanizmy, jejich obsluhu a pořízení všech potřebných materiálů, přesun hmot 2. Položka neobsahuje: X 3. Způsob měření: Měří se n-násobky páru vodičů na kilometr.

## PS 15-02-31
SŽDC05 |  |  |  | Soupis prací objektu | [10 empty] | 3
3
S | Stavba: | 5513720005_Zm26 |  | Rekonstrukce ŽST Hrádek nad Nisou | [6 empty] | D.1.2 |  | Aspe | 0,00 | 2
O | Objekt: | D.1.2 |  | Sdělovací zařízení | [9 empty] | 15,00 | 2
Typ | Poř. číslo | Kód položky | Varianta | Název položky | MJ | Množství | Jednotková hmotnost | Celková hmotnost |  |  | Jednotková cena |  | Cenové soustavy | 21,00 | 2
Dodávka
[9 empty] | Jednotková | Celkem | Jednotková | Celkem |  |  |  | Počet položek s nulovou cenou
O1 |  | PS 15-02-31 |  | ŽST Hrádek nad Nisou, telefonní zapojovač a technologická datová síť
SD |  | 7 |  | Přidružená stavební výroba
P | 1 | 75IF21 |  | ROZPOJOVACÍ SVORKOVNICE 2/10, 2/8 | KUS | 5 | 0 |  |  |  | 0 |  | OTSKP 2023 |  | 2
PP
VV |  |  |  | 5.000000=5.000 [A]
TS |  |  |  | 1. Položka obsahuje: – dodávku specifikovaného bloku/zařízení včetně potřebného drobného montážního materiálu – dodávku souvisejícího příslušenství pro specifikovaný blok/zařízení – dopravu a skladování – kompletní montáž specifikovaného bloku/zařízení a souvisejícího příslušenství včetně potřebného drobného montážního materiálu – veškeré potřebné mechanizmy, včetně obsluhy, náklady na mzdy a přibližné (průměrné) náklady na pořízení potřebných materiálů včetně všech ostatních vedlejších nákladů 2. Položka neobsahuje: X 3. Způsob měření: Udává se počet kusů kompletní konstrukce a práce.
P | 2 | 75IF2X |  | ROZPOJOVACÍ SVORKOVNICE 2/10, 2/8 - MONTÁŽ | KUS | 5 | 0 |  |  |  | 0 |  | OTSKP 2023 |  | 2
PP
VV |  |  |  | 5.000000=5.000 [A]
TS |  |  |  | 1. Položka obsahuje: – kompletní montáž specifikovaného bloku/zařízení a souvisejícího příslušenství včetně potřebného drobného montážního materiálu – veškeré potřebné mechanizmy, včetně obsluhy, náklady na mzdy a přibližné (průměrné) náklady na pořízení potřebných materiálů včetně všech ostatních vedlejších nákladů 2. Položka neobsahuje: X 3. Způsob měření: Udává se počet kusů kompletní konstrukce nebo práce.
P | 3 | 75IF31 |  | ZEMNÍCÍ SVORKOVNICE | KUS | 1 | 0 |  |  |  | 0 |  | OTSKP 2023 |  | 2
PP
VV |  |  |  | 1.000000=1.000 [A]
TS |  |  |  | 1. Položka obsahuje: – dodávku specifikovaného bloku/zařízení včetně potřebného drobného montážního materiálu – dodávku souvisejícího příslušenství pro specifikovaný blok/zařízení – dopravu a skladování – kompletní montáž specifikovaného bloku/zařízení a souvisejícího příslušenství včetně potřebného drobného montážního materiálu – veškeré potřebné mechanizmy, včetně obsluhy, náklady na mzdy a přibližné (průměrné) náklady na pořízení potřebných materiálů včetně všech ostatních vedlejších nákladů 2. Položka neobsahuje: X 3. Způsob měření: Udává se počet kusů kompletní konstrukce a práce.
P | 4 | 75IF3X |  | ZEMNÍCÍ SVORKOVNICE - MONTÁŽ | KUS | 1 | 0 |  |  |  | 0 |  | OTSKP 2023 |  | 2
PP
VV |  |  |  | 1.000000=1.000 [A]
TS |  |  |  | 1. Položka obsahuje: – kompletní montáž specifikovaného bloku/zařízení a souvisejícího příslušenství včetně potřebného drobného montážního materiálu – veškeré potřebné mechanizmy, včetně obsluhy, náklady na mzdy a přibližné (průměrné) náklady na pořízení potřebných materiálů včetně všech ostatních vedlejších nákladů 2. Položka neobsahuje: X 3. Způsob měření: Udává se počet kusů kompletní konstrukce nebo práce.
P | 5 | 75IF41 |  | MONTÁŽNÍ RÁM DO 10+1 | KUS | 1 | 0 |  |  |  | 0 |  | OTSKP 2023 |  | 2
PP
VV |  |  |  | 1.000000=1.000 [A]
TS |  |  |  | 1. Položka obsahuje: – dodávku specifikovaného bloku/zařízení včetně potřebného drobného montážního materiálu – dodávku souvisejícího příslušenství pro specifikovaný blok/zařízení – dopravu a skladování – kompletní montáž specifikovaného bloku/zařízení a souvisejícího příslušenství včetně potřebného drobného montážního materiálu – veškeré potřebné mechanizmy, včetně obsluhy, náklady na mzdy a přibližné (průměrné) náklady na pořízení potřebných materiálů včetně všech ostatních vedlejších nákladů 2. Položka neobsahuje: X 3. Způsob měření: Udává se počet kusů kompletní konstrukce a práce.
P | 6 | 75IF4X |  | MONTÁŽNÍ RÁM DO 10+1 - MONTÁŽ | KUS | 1 | 0 |  |  |  | 0 |  | OTSKP 2023 |  | 2
PP
VV |  |  |  | 1.000000=1.000 [A]
TS |  |  |  | 1. Položka obsahuje: – kompletní montáž specifikovaného bloku/zařízení a souvisejícího příslušenství včetně potřebného drobného montážního materiálu – veškeré potřebné mechanizmy, včetně obsluhy, náklady na mzdy a přibližné (průměrné) náklady na pořízení potřebných materiálů včetně všech ostatních vedlejších nákladů 2. Položka neobsahuje: X 3. Způsob měření: Udává se počet kusů kompletní konstrukce nebo práce.
P | 7 | 75IF91 |  | KONSTRUKCE DO SKŘÍNĚ 19" PRO UPEVNĚNÍ ZAŘÍZENÍ | KUS | 1 | 0 |  |  |  | 0 |  | OTSKP 2023 |  | 2
PP
VV |  |  |  | 1.000000=1.000 [A]
TS |  |  |  | 1. Položka obsahuje: – dodávku specifikovaného bloku/zařízení včetně potřebného drobného montážního materiálu – dodávku souvisejícího příslušenství pro specifikovaný blok/zařízení – dopravu a skladování – kompletní montáž specifikovaného bloku/zařízení a souvisejícího příslušenství včetně potřebného drobného montážního materiálu – veškeré potřebné mechanizmy, včetně obsluhy, náklady na mzdy a přibližné (průměrné) náklady na pořízení potřebných materiálů včetně všech ostatních vedlejších nákladů 2. Položka neobsahuje: X 3. Způsob měření: Udává se počet kusů kompletní konstrukce a práce.
P | 8 | 75IF9X |  | KONSTRUKCE DO SKŘÍNĚ 19" PRO UPEVNĚNÍ ZAŘÍZENÍ - MONTÁŽ | KUS | 1 | 0 |  |  |  | 0 |  | OTSKP 2023 |  | 2
PP
VV |  |  |  | 1.000000=1.000 [A]
TS |  |  |  | 1. Položka obsahuje: – kompletní montáž specifikovaného bloku/zařízení a souvisejícího příslušenství včetně potřebného drobného montážního materiálu – veškeré potřebné mechanizmy, včetně obsluhy, náklady na mzdy a přibližné (průměrné) náklady na pořízení potřebných materiálů včetně všech ostatních vedlejších nákladů 2. Položka neobsahuje: X 3. Způsob měření: Udává se počet kusů kompletní konstrukce nebo práce.
P | 9 | 75J121 |  | NOSNÁ LIŠTA KOVOVÁ | M | 50 | 0 |  |  |  | 0 |  | OTSKP 2023 |  | 2
PP
VV |  |  |  | 50.000000=50.000 [A]
TS |  |  |  | 1. Položka obsahuje: – dodávku specifikovaného bloku/zařízení včetně potřebného drobného montážního materiálu – dodávku souvisejícího příslušenství pro specifikovaný blok/zařízení – dopravu a skladování 2. Položka neobsahuje: X 3. Způsob měření: Dodávka specifikované kabelizace se měří v délce udané v metrech.
P | 10 | 75J12X |  | NOSNÁ LIŠTA KOVOVÁ - MONTÁŽ | M | 50 | 0 |  |  |  | 0 |  | OTSKP 2023 |  | 2
PP
VV |  |  |  | 50.000000=50.000 [A]
TS |  |  |  | 1. Položka obsahuje: – kompletní montáž specifikovaného bloku/zařízení a souvisejícího příslušenství včetně potřebného drobného montážního materiálu – veškeré potřebné mechanizmy, včetně obsluhy, náklady na mzdy a přibližné (průměrné) náklady na pořízení potřebných materiálů včetně všech ostatních vedlejších nákladů 2. Položka neobsahuje: X 3. Způsob měření: Udává se počet metrů kompletní konstrukce nebo práce.
P | 11 | 75J222 |  | KABEL SDĚLOVACÍ PRO VNITŘNÍ POUŽITÍ DO 20 PÁRŮ PRŮMĚRU 0,5 MM | KMPÁR | 1 | 0 |  |  |  | 0 |  | OTSKP 2023 |  | 2
PP
VV |  |  |  | 1.000000=1.000 [A]
TS |  |  |  | 1. Položka obsahuje: – dodávku specifikovaného kabelu včetně potřebného drobného montážního materiálu – dopravu a skladování – práce spojené s uložením specifikovaného kabelu specifikovaným způsobem – veškeré potřebné mechanizmy, včetně obsluhy, náklady na mzdy a přibližné (průměrné) náklady na pořízení potřebných materiálů 2. Položka neobsahuje: X 3. Způsob měření: Dodávka specifikovaného kabelu se měří v délce kabelu udané v kmpárech.
P | 12 | 75J23X |  | KABEL SDĚLOVACÍ, MONTÁŽ A UPEVNĚNÍ | M | 50 | 0 |  |  |  | 0 |  | OTSKP 2023 |  | 2
PP
VV |  |  |  | 50.000000=50.000 [A]
TS |  |  |  | 1. Položka obsahuje: – práce spojené s montáží specifikované kabelizace specifikovaným způsobem – veškeré potřebné mechanizmy, včetně obsluhy, náklady na mzdy a přibližné (průměrné) náklady na pořízení potřebných materiálů 2. Položka neobsahuje: X 3. Způsob měření: Práce specifikovaného se měří délce kabelizace udané v kmpárech.
P | 13 | 75J311 |  | KABEL SDĚLOVACÍ PRO STRUKTUROVANOU KABELÁŽ UTP | KMPÁR | 7.5 | 0 |  |  |  | 0 |  | OTSKP 2023 |  | 2
PP
VV |  |  |  | 7.500000=7.500 [A]
TS |  |  |  | 1. Položka obsahuje: – dodávku specifikované kabelizace včetně potřebného drobného montážního materiálu – dopravu a skladování 2. Položka neobsahuje: X 3. Způsob měření: Dodávka specifikované kabelizace se měří v délce udané v kmpárech.
P | 14 | 75J31X |  | KABEL SDĚLOVACÍ PRO STRUKTUROVANOU KABELÁŽ UTP - MONTÁŽ | KMPÁR | 7.5 | 0 |  |  |  | 0 |  | OTSKP 2023 |  | 2
PP
VV |  |  |  | 7.500000=7.500 [A]
TS |  |  |  | 1. Položka obsahuje: – práce spojené s montáží specifikované kabelizace specifikovaným způsobem – veškeré potřebné mechanizmy, včetně obsluhy, náklady na mzdy a přibližné (průměrné) náklady na pořízení potřebných materiálů 2. Položka neobsahuje: X 3. Způsob měření: Práce specifikovaného se měří délce kabelizace udané v kmpárech.
P | 15 | 75JA21 |  | ZÁSUVKA DATOVÁ RJ45 POD OMÍTKU | KUS | 38 | 0 |  |  |  | 0 |  | OTSKP 2023 |  | 2
PP
VV |  |  |  | 38.000000=38.000 [A]
TS |  |  |  | 1. Položka obsahuje: – dodávku specifikovaného bloku/zařízení včetně potřebného drobného montážního materiálu – dodávku souvisejícího příslušenství pro specifikovaný blok/zařízení – dopravu a skladování 2. Položka neobsahuje: X 3. Způsob měření: Udává se počet kusů kompletní konstrukce nebo práce.
P | 16 | 75JA23 |  | ZÁSUVKA DATOVÁ RJ45 DO LIŠTOVÉHO ROZVODU | KUS | 24 | 0 |  |  |  | 0 |  | OTSKP 2023 |  | 2
PP
VV |  |  |  | 24.000000=24.000 [A]
TS |  |  |  | 1. Položka obsahuje: – dodávku specifikovaného bloku/zařízení včetně potřebného drobného montážního materiálu – dodávku souvisejícího příslušenství pro specifikovaný blok/zařízení – dopravu a skladování 2. Položka neobsahuje: X 3. Způsob měření: Udává se počet kusů kompletní konstrukce nebo práce.
P | 17 | 75JA2X |  | ZÁSUVKA DATOVÁ RJ45 - MONTÁŽ | KUS | 62 | 0 |  |  |  | 0 |  | OTSKP 2023 |  | 2
PP
VV |  |  |  | 62.000000=62.000 [A]
TS |  |  |  | 1. Položka obsahuje: – kompletní montáž (oživení, konfigurace, nastavení a uvedení do provozu) specifikovaného bloku/zařízení a souvisejícího příslušenství včetně drobného montážního materiálu – veškeré potřebné mechanizmy, včetně obsluhy, náklady na mzdy a přibližné (průměrné) náklady na pořízení potřebných materiálů včetně všech ostatních vedlejších nákladů 2. Položka neobsahuje: X 3. Způsob měření: Udává se počet kusů kompletní konstrukce nebo práce.
P | 18 | 75JA51 |  | ROZVADĚČ STRUKT. KABELÁŽE, ORGANIZAR-DODÁVKA | KUS | 1 | 0 |  |  |  | 0 |  | OTSKP 2023 |  | 2
PP
VV |  |  |  | 1.000000=1.000 [A]
TS |  |  |  | 1. Položka obsahuje: – dodávku specifikovaného bloku/zařízení včetně potřebného drobného montážního materiálu – dodávku souvisejícího příslušenství pro specifikovaný blok/zařízení – dopravu a skladování 2. Položka neobsahuje: X 3. Způsob měření: Udává se počet kusů kompletní konstrukce nebo práce.
P | 19 | 75JA53 |  | ROZVADĚČ STRUKT. KABELÁŽE, PATCHPANEL, 24 ZÁSUVEK, DODÁVKA | KUS | 1 | 0 |  |  |  | 0 |  | OTSKP 2023 |  | 2
PP
VV |  |  |  | 1.000000=1.000 [A]
TS |  |  |  | 1. Položka obsahuje: – dodávku specifikovaného bloku/zařízení včetně potřebného drobného montážního materiálu – dodávku souvisejícího příslušenství pro specifikovaný blok/zařízení – dopravu a skladování 2. Položka neobsahuje: X 3. Způsob měření: Udává se počet kusů kompletní konstrukce nebo práce.
P | 20 | 75JA54 |  | ROZVADĚČ STRUKT. KABELÁŽE, PATCHPANEL, 48 ZÁSUVEK, DODÁVKA | KUS | 1 | 0 |  |  |  | 0 |  | OTSKP 2023 |  | 2
PP
VV |  |  |  | 1.000000=1.000 [A]
TS |  |  |  | 1. Položka obsahuje: – dodávku specifikovaného bloku/zařízení včetně potřebného drobného montážního materiálu – dodávku souvisejícího příslušenství pro specifikovaný blok/zařízení – dopravu a skladování 2. Položka neobsahuje: X 3. Způsob měření: Udává se počet kusů kompletní konstrukce nebo práce.
P | 21 | 75JA55 |  | ROZVADĚČ STRUKT. KABELÁŽE, PATCHPANEL, ZÁSUVKA RJ45, DODÁVKA, MONTÁŽ, UKONČ. KABELU | KUS | 48 | 0 |  |  |  | 0 |  | OTSKP 2023 |  | 2
PP
VV |  |  |  | 48.000000=48.000 [A]
TS |  |  |  | 1. Položka obsahuje: – dodávku a montáž specifikovaného bloku/zařízení včetně potřebného drobného montážního materiálu – dodávku souvisejícího příslušenství pro specifikovaný blok/zařízení – dopravu a skladování 2. Položka neobsahuje: X 3. Způsob měření: Udává se počet kusů kompletní konstrukce nebo práce.
P | 22 | 75JA5X |  | ROZVADĚČ STRUKT. KABELÁŽE, MONTÁŽ ORGANIZARU, PATCHPANELU | KUS | 1 | 0 |  |  |  | 0 |  | OTSKP 2023 |  | 2
PP
VV |  |  |  | 1.000000=1.000 [A]
TS |  |  |  | 1. Položka obsahuje: – kompletní montáž (oživení, konfigurace, nastavení a uvedení do provozu) specifikovaného bloku/zařízení a souvisejícího příslušenství včetně drobného montážního materiálu – veškeré potřebné mechanizmy, včetně obsluhy, náklady na mzdy a přibližné (průměrné) náklady na pořízení potřebných materiálů včetně všech ostatních vedlejších nákladů 2. Položka neobsahuje: X 3. Způsob měření: Udává se počet kusů kompletní konstrukce nebo práce.
P | 23 | 75K212 |  | NAPÁJECÍ ZDROJ 12 V DC DO 10 A | KUS | 1 | 0 |  |  |  | 0 |  | OTSKP 2023 |  | 2
PP
VV |  |  |  | 1.000000=1.000 [A]
TS |  |  |  | 1. Položka obsahuje: – dodávku specifikovaného bloku/zařízení včetně potřebného drobného montážního materiálu – dodávku souvisejícího příslušenství pro specifikovaný blok/zařízení – dopravu a skladování 2. Položka neobsahuje: X 3. Způsob měření: Udává se počet kusů kompletní konstrukce nebo práce.
P | 24 | 75K21X |  | NAPÁJECÍ ZDROJ 12 V DC - MONTÁŽ | KUS | 1 | 0 |  |  |  | 0 |  | OTSKP 2023 |  | 2
PP
VV |  |  |  | 1.000000=1.000 [A]
TS |  |  |  | 1. Položka obsahuje: – kompletní montáž (oživení, konfigurace, nastavení a uvedení do provozu) specifikovaného bloku/zařízení a souvisejícího příslušenství včetně drobného montážního materiálu – veškeré potřebné mechanizmy, včetně obsluhy, náklady na mzdy a přibližné (průměrné) náklady na pořízení potřebných materiálů včetně všech ostatních vedlejších nákladů 2. Položka neobsahuje: X 3. Způsob měření: Udává se počet kusů kompletní konstrukce nebo práce.
P | 29 | 75L212 |  | HLAVNÍ HODINY JEDNOLINKOVÉ S AKUMULÁTOREM | KUS | 1 | 0 |  |  |  | 0 |  | OTSKP 2023 |  | 2
PP
VV |  |  |  | 1.000000=1.000 [A]
TS |  |  |  | 1. Položka obsahuje: – dodávku specifikovaného bloku/zařízení včetně potřebného drobného montážního materiálu – dodávku souvisejícího příslušenství pro specifikovaný blok/zařízení – dopravu a skladování 2. Položka neobsahuje: X 3. Způsob měření: Udává se počet kusů kompletní konstrukce nebo práce.
P | 30 | 75L221 |  | PŘIJÍMAČ DCF | KUS | 1 | 0 |  |  |  | 0 |  | OTSKP 2023 |  | 2
PP
VV |  |  |  | 1.000000=1.000 [A]
TS |  |  |  | 1. Položka obsahuje: – dodávku specifikovaného bloku/zařízení včetně potřebného drobného montážního materiálu – dodávku souvisejícího příslušenství pro specifikovaný blok/zařízení – dopravu a skladování 2. Položka neobsahuje: X 3. Způsob měření: Udává se počet kusů kompletní konstrukce nebo práce.
P | 31 | 75L231 |  | HODINY PODRUŽNÉ NEBO AUTONOMNÍ VNITŘNÍ RUČIČKOVÉ JEDNOSTRANNÉ DO 50 CM | KUS | 3 | 0 |  |  |  | 0 |  | OTSKP 2023 |  | 2
PP
VV |  |  |  | 3.000000=3.000 [A]
TS |  |  |  | 1. Položka obsahuje: – dodávku specifikovaného bloku/zařízení včetně potřebného drobného montážního materiálu – dodávku souvisejícího příslušenství pro specifikovaný blok/zařízení – dopravu a skladování 2. Položka neobsahuje: X 3. Způsob měření: Udává se počet kusů kompletní konstrukce nebo práce.
P | 32 | 75L23X |  | HODINY PODRUŽNÉ NEBO AUTONOMNÍ VNITŘNÍ - MONTÁŽ | KUS | 3 | 0 |  |  |  | 0 |  | OTSKP 2023 |  | 2
PP
VV |  |  |  | 3.000000=3.000 [A]
TS |  |  |  | 1. Položka obsahuje: – kompletní montáž (oživení, konfigurace, nastavení a uvedení do provozu) specifikovaného bloku/zařízení a souvisejícího příslušenství včetně drobného montážního materiálu – veškeré potřebné mechanizmy, včetně obsluhy, náklady na mzdy a přibližné (průměrné) náklady na pořízení potřebných materiálů včetně všech ostatních vedlejších nákladů 2. Položka neobsahuje: X 3. Způsob měření: Udává se počet kusů kompletní konstrukce nebo práce.
P | 33 | 75L243 |  | HODINY PODRUŽNÉ NEBO AUTONOMNÍ VENKOVNÍ RUČIČKOVÉ OBOUSTRANNÉ DO 50 CM | KUS | 3 | 0 |  |  |  | 0 |  | OTSKP 2023 |  | 2
PP
VV |  |  |  | 3.000000=3.000 [A]
TS |  |  |  | 1. Položka obsahuje: – dodávku specifikovaného bloku/zařízení včetně potřebného drobného montážního materiálu – dodávku souvisejícího příslušenství pro specifikovaný blok/zařízení – dopravu a skladování 2. Položka neobsahuje: X 3. Způsob měření: Udává se počet kusů kompletní konstrukce nebo práce.
P | 34 | 75L24X |  | HODINY PODRUŽNÉ NEBO AUTONOMNÍ VENKOVNÍ - MONTÁŽ | KUS | 3 | 0 |  |  |  | 0 |  | OTSKP 2023 |  | 2
PP
VV |  |  |  | 3.000000=3.000 [A]
TS |  |  |  | 1. Položka obsahuje: – kompletní montáž (oživení, konfigurace, nastavení a uvedení do provozu) specifikovaného bloku/zařízení a souvisejícího příslušenství včetně drobného montážního materiálu – veškeré potřebné mechanizmy, včetně obsluhy, náklady na mzdy a přibližné (průměrné) náklady na pořízení potřebných materiálů včetně všech ostatních vedlejších nákladů 2. Položka neobsahuje: X 3. Způsob měření: Udává se počet kusů kompletní konstrukce nebo práce.
P | 35 | 75L251 |  | ZÁVĚS PRO PODRUŽNÉ HODINY RUČIČKOVÉ JEDNOSTRANNÉ DO 50 CM | KUS | 3 | 0 |  |  |  | 0 |  | OTSKP 2023 |  | 2
PP
VV |  |  |  | 3.000000=3.000 [A]
TS |  |  |  | 1. Položka obsahuje: – dodávku specifikovaného bloku/zařízení včetně potřebného drobného montážního materiálu – dodávku souvisejícího příslušenství pro specifikovaný blok/zařízení – dopravu a skladování 2. Položka neobsahuje: X 3. Způsob měření: Udává se počet kusů kompletní konstrukce nebo práce.
P | 36 | 75L253 |  | ZÁVĚS PRO PODRUŽNÉ HODINY RUČIČKOVÉ OBOUSTRANNÉ DO 50 CM | KUS | 3 | 0 |  |  |  | 0 |  | OTSKP 2023 |  | 2
PP
VV |  |  |  | 3.000000=3.000 [A]
TS |  |  |  | 1. Položka obsahuje: – dodávku specifikovaného bloku/zařízení včetně potřebného drobného montážního materiálu – dodávku souvisejícího příslušenství pro specifikovaný blok/zařízení – dopravu a skladování 2. Položka neobsahuje: X 3. Způsob měření: Udává se počet kusů kompletní konstrukce nebo práce.
P | 37 | 75L271 |  | PŘEZKOUŠENÍ, UVEDENÍ FUNKCÍ A NASTAVENÍ HODIN NA PŘESNÝ ČAS | komplet | 1 | 0 |  |  |  | 0 |  | OTSKP 2023 |  | 2
PP
VV |  |  |  | 1.000000=1.000 [A]
TS |  |  |  | 1. Položka obsahuje: – práce spojené se zkoušením, nastavením a uvedení do provozu specifikovaného celku/bloku/zařízení včetně potřebného drobného montážního materiálu – veškeré potřebné mechanizmy (měřicí přístroje a měřící příslušenství), včetně obsluhy, náklady na mzdy a přibližné (průměrné) náklady na pořízení potřebných materiálů včetně všech ostatních vedlejších nákladů 2. Položka neobsahuje: X 3. Způsob měření: Udává se komplet odlišných materiálů a činností, které tvoří funkční nedělitelný celek daný názvem položky.
P | 38 | 75L272 |  | PŘEZKOUŠENÍ, UVEDENÍ HODINOVÉHO ZAŘÍZENÍ DO PROVOZU | komplet | 1 | 0 |  |  |  | 0 |  | OTSKP 2023 |  | 2
PP
VV |  |  |  | 1.000000=1.000 [A]
TS |  |  |  | 1. Položka obsahuje: – práce spojené se zkoušením, nastavením a uvedení do provozu specifikovaného celku/bloku/zařízení včetně potřebného drobného montážního materiálu – veškeré potřebné mechanizmy (měřicí přístroje a měřící příslušenství), včetně obsluhy, náklady na mzdy a přibližné (průměrné) náklady na pořízení potřebných materiálů včetně všech ostatních vedlejších nákladů 2. Položka neobsahuje: X 3. Způsob měření: Udává se komplet odlišných materiálů a činností, které tvoří funkční nedělitelný celek daný názvem položky.
P | 39 | 75M111 |  | TELEFONNÍ PŘÍSTROJ MB - DODÁVKA | KUS | 4 | 0 |  |  |  | 0 |  | OTSKP 2023 |  | 2
PP
VV |  |  |  | 4.000000=4.000 [A]
TS |  |  |  | 1. Položka obsahuje: – dodávku specifikovaného bloku/zařízení včetně potřebného drobného montážního materiálu – dodávku souvisejícího příslušenství pro specifikovaný blok/zařízení – dopravu a skladování 2. Položka neobsahuje: X 3. Způsob měření: Udává se počet kusů kompletní konstrukce nebo práce.
P | 40 | 75M11X |  | TELEFONNÍ PŘÍSTROJ MB - MONTÁŽ | KUS | 4 | 0 |  |  |  | 0 |  | OTSKP 2023 |  | 2
PP
VV |  |  |  | 4.000000=4.000 [A]
TS |  |  |  | 1. Položka obsahuje: – kompletní montáž (oživení, konfigurace, nastavení a uvedení do provozu) specifikovaného bloku/zařízení a souvisejícího příslušenství včetně drobného montážního materiálu – veškeré potřebné mechanizmy, včetně obsluhy, náklady na mzdy a přibližné (průměrné) náklady na pořízení potřebných materiálů včetně všech ostatních vedlejších nákladů 2. Položka neobsahuje: X 3. Způsob měření: Udává se počet kusů kompletní konstrukce nebo práce.
P | 41 | 75M11Y |  | TELEFONNÍ PŘÍSTROJ MB - DEMONTÁŽ | KUS | 4 | 0 |  |  |  | 0 |  | OTSKP 2023 |  | 2
PP
VV |  |  |  | 4.000000=4.000 [A]
TS |  |  |  | 1. Položka obsahuje: – demontáž (pro další využití/do šrotu) specifikovaného bloku/zařízení včetně potřebného drobného pomocného materiálu – veškeré potřebné mechanizmy, včetně obsluhy, náklady na mzdy a přibližné (průměrné) náklady na pořízení potřebných materiálů včetně všech ostatních vedlejších nákladů – odvoz demontovaného bloku/zařízení a skladování, případně ekologické likvidace bloku/zařízení 2. Položka neobsahuje: X 3. Způsob měření: Udává se počet kusů kompletní konstrukce nebo práce.
P | 42 | 75M12Y |  | TELEFONNÍ PŘÍSTROJ AUT - DEMONTÁŽ | KUS | 2 | 0 |  |  |  | 0 |  | OTSKP 2023 |  | 2
PP
VV |  |  |  | 2.000000=2.000 [A]
TS |  |  |  | 1. Položka obsahuje: – demontáž (pro další využití/do šrotu) specifikovaného bloku/zařízení včetně potřebného drobného pomocného materiálu – veškeré potřebné mechanizmy, včetně obsluhy, náklady na mzdy a přibližné (průměrné) náklady na pořízení potřebných materiálů včetně všech ostatních vedlejších nákladů – odvoz demontovaného bloku/zařízení a skladování, případně ekologické likvidace bloku/zařízení 2. Položka neobsahuje: X 3. Způsob měření: Udává se počet kusů kompletní konstrukce nebo práce.
P | 43 | 75M262 |  | TELEFONNÍ ZAPOJOVAČ ANALOGOVÝ, NÁHRADNÍ ZAPOJOVAČ DO STOLU VÝPRAVČÍHO | KUS | 1 | 0 |  |  |  | 0 |  | OTSKP 2023 |  | 2
PP
VV |  |  |  | 1.000000=1.000 [A]
TS |  |  |  | 1. Položka obsahuje: – dodávku specifikovaného bloku/zařízení včetně potřebného drobného montážního materiálu – dodávku souvisejícího příslušenství pro specifikovaný blok/zařízení – dopravu a skladování 2. Položka neobsahuje: X 3. Způsob měření: Udává se počet kusů kompletní konstrukce nebo práce.
P | 44 | 75M26X |  | TELEFONNÍ ZAPOJOVAČ ANALOGOVÝ, NÁHRADNÍ ZAPOJOVAČ - MONTÁŽ | KUS | 1 | 0 |  |  |  | 0 |  | OTSKP 2023 |  | 2
PP
VV |  |  |  | 1.000000=1.000 [A]
TS |  |  |  | 1. Položka obsahuje: – kompletní montáž (oživení, konfigurace, nastavení a uvedení do provozu) specifikovaného bloku/zařízení a souvisejícího příslušenství včetně drobného montážního materiálu – veškeré potřebné mechanizmy, včetně obsluhy, náklady na mzdy a přibližné (průměrné) náklady na pořízení potřebných materiálů včetně všech ostatních vedlejších nákladů 2. Položka neobsahuje: X 3. Způsob měření: Udává se počet kusů kompletní konstrukce nebo práce.
P | 45 | 75M26Y |  | TELEFONNÍ ZAPOJOVAČ ANALOGOVÝ, NÁHRADNÍ ZAPOJOVAČ - DEMONTÁŽ | KUS | 1 | 0 |  |  |  | 0 |  | OTSKP 2023 |  | 2
PP
VV |  |  |  | 1.000000=1.000 [A]
TS |  |  |  | 1. Položka obsahuje: – demontáž (pro další využití/do šrotu) specifikovaného bloku/zařízení včetně potřebného drobného pomocného materiálu – veškeré potřebné mechanizmy, včetně obsluhy, náklady na mzdy a přibližné (průměrné) náklady na pořízení potřebných materiálů včetně všech ostatních vedlejších nákladů – odvoz demontovaného bloku/zařízení a skladování, případně ekologické likvidace bloku/zařízení 2. Položka neobsahuje: X 3. Způsob měření: Udává se počet kusů kompletní konstrukce nebo práce.
P | 46 | 75M311 |  | DIGITÁLNÍ TELEFONIE A VOIP, TELEFONNÍ PŘÍSTROJ DIGITÁLNÍ ZÁKLADNÍ - DODÁVKA | KUS | 4 | 0 |  |  |  | 0 |  | OTSKP 2023 |  | 2
PP
VV |  |  |  | 4.000000=4.000 [A]
TS |  |  |  | 1. Položka obsahuje: – dodávku specifikovaného bloku/zařízení včetně potřebného drobného montážního materiálu – dodávku souvisejícího příslušenství pro specifikovaný blok/zařízení – dopravu a skladování 2. Položka neobsahuje: X 3. Způsob měření: Udává se počet kusů kompletní konstrukce nebo práce.
P | 47 | 75M31X |  | DIGITÁLNÍ TELEFONIE A VOIP, TELEFONNÍ PŘÍSTROJ DIGITÁLNÍ ZÁKLADNÍ - MONTÁŽ | KUS | 4 | 0 |  |  |  | 0 |  | OTSKP 2023 |  | 2
PP
VV |  |  |  | 4.000000=4.000 [A]
TS |  |  |  | 1. Položka obsahuje: – kompletní montáž (oživení, konfigurace, nastavení a uvedení do provozu) specifikovaného bloku/zařízení a souvisejícího příslušenství včetně drobného montážního materiálu – veškeré potřebné mechanizmy, včetně obsluhy, náklady na mzdy a přibližné (průměrné) náklady na pořízení potřebných materiálů včetně všech ostatních vedlejších nákladů 2. Položka neobsahuje: X 3. Způsob měření: Udává se počet kusů kompletní konstrukce nebo práce.
P | 48 | 75M421 |  | TELEFONNÍ ZAPOJOVAČ DIGITÁLNÍ, DISPEČERSKÝ TERMINÁL VOIP S DOTYKOVOU OBRAZOVKOU | KUS | 1 | 0 |  |  |  | 0 |  | OTSKP 2023 |  | 2
PP
VV |  |  |  | 1.000000=1.000 [A]
TS |  |  |  | 1. Položka obsahuje: – dodávku specifikovaného bloku/zařízení včetně potřebného drobného montážního materiálu – dodávku souvisejícího příslušenství pro specifikovaný blok/zařízení – dopravu a skladování 2. Položka neobsahuje: X 3. Způsob měření: Udává se počet kusů kompletní konstrukce nebo práce.
P | 49 | 75M42X |  | TELEFONNÍ ZAPOJOVAČ DIGITÁLNÍ, DISPEČERSKÝ TERMINÁL VOIP - MONTÁŽ | KUS | 1 | 0 |  |  |  | 0 |  | OTSKP 2023 |  | 2
PP
VV |  |  |  | 1.000000=1.000 [A]
TS |  |  |  | 1. Položka obsahuje: – kompletní montáž (oživení, konfigurace, nastavení a uvedení do provozu) specifikovaného bloku/zařízení a souvisejícího příslušenství včetně drobného montážního materiálu – veškeré potřebné mechanizmy, včetně obsluhy, náklady na mzdy a přibližné (průměrné) náklady na pořízení potřebných materiálů včetně všech ostatních vedlejších nákladů 2. Položka neobsahuje: X 3. Způsob měření: Udává se počet kusů kompletní konstrukce nebo práce.
P | 50 | 75M431 |  | TELEFONNÍ ZAPOJOVAČ DIGITÁLNÍ, BRÁNA IP/MB | KUS | 1 | 0 |  |  |  | 0 |  | OTSKP 2023 |  | 2
PP
VV |  |  |  | 1.000000=1.000 [A]
TS |  |  |  | 1. Položka obsahuje: – dodávku specifikovaného bloku/zařízení včetně potřebného drobného montážního materiálu – dodávku souvisejícího příslušenství pro specifikovaný blok/zařízení – dopravu a skladování 2. Položka neobsahuje: X 3. Způsob měření: Udává se počet kusů kompletní konstrukce nebo práce.
P | 51 | 75M434 |  | TELEFONNÍ ZAPOJOVAČ DIGITÁLNÍ, BRÁNA IP/MRS | KUS | 1 | 0 |  |  |  | 0 |  | OTSKP 2023 |  | 2
PP
VV |  |  |  | 1.000000=1.000 [A]
TS |  |  |  | 1. Položka obsahuje: – dodávku specifikovaného bloku/zařízení včetně potřebného drobného montážního materiálu – dodávku souvisejícího příslušenství pro specifikovaný blok/zařízení – dopravu a skladování 2. Položka neobsahuje: X 3. Způsob měření: Udává se počet kusů kompletní konstrukce nebo práce.
P | 52 | 75M43X |  | TELEFONNÍ ZAPOJOVAČ DIGITÁLNÍ, BRÁNA - MONTÁŽ | KUS | 1 | 0 |  |  |  | 0 |  | OTSKP 2023 |  | 2
PP
VV |  |  |  | 1.000000=1.000 [A]
TS |  |  |  | 1. Položka obsahuje: – kompletní montáž (oživení, konfigurace, nastavení a uvedení do provozu) specifikovaného bloku/zařízení a souvisejícího příslušenství včetně drobného montážního materiálu – veškeré potřebné mechanizmy, včetně obsluhy, náklady na mzdy a přibližné (průměrné) náklady na pořízení potřebných materiálů včetně všech ostatních vedlejších nákladů 2. Položka neobsahuje: X 3. Způsob měření: Udává se počet kusů kompletní konstrukce nebo práce.
P | 53 | 75M442 |  | TELEFONNÍ ZAPOJOVAČ DIGITÁLNÍ, ŘÍDÍCÍ ČÁSTI SÍTĚ CUCM LICENCE | KUS | 1 | 0 |  |  |  | 0 |  | OTSKP 2023 |  | 2
PP
VV |  |  |  | 1.000000=1.000 [A]
TS |  |  |  | 1. Položka obsahuje: – dodávku specifikovaného bloku/zařízení včetně potřebného drobného montážního materiálu – dodávku souvisejícího příslušenství pro specifikovaný blok/zařízení – dopravu a skladování – kompletní montáž (oživení, konfigurace, nastavení a uvedení do provozu) specifikovaného bloku/zařízení a souvisejícího příslušenství včetně drobného montážního materiálu – veškeré potřebné mechanizmy, včetně obsluhy, náklady na mzdy a přibližné (průměrné) náklady na pořízení potřebných materiálů včetně všech ostatních vedlejších nákladů 2. Položka neobsahuje: X 3. Způsob měření: Udává se počet kusů kompletní konstrukce nebo práce.
P | 54 | 75M444 |  | TELEFONNÍ ZAPOJOVAČ DIGITÁLNÍ, ŘÍDÍCÍ ČÁSTI SÍTĚ SCU LICENCE | KUS | 1 | 0 |  |  |  | 0 |  | OTSKP 2023 |  | 2
PP
VV |  |  |  | 1.000000=1.000 [A]
TS |  |  |  | 1. Položka obsahuje: – dodávku specifikovaného bloku/zařízení včetně potřebného drobného montážního materiálu – dodávku souvisejícího příslušenství pro specifikovaný blok/zařízení – dopravu a skladování – kompletní montáž (oživení, konfigurace, nastavení a uvedení do provozu) specifikovaného bloku/zařízení a souvisejícího příslušenství včetně drobného montážního materiálu – veškeré potřebné mechanizmy, včetně obsluhy, náklady na mzdy a přibližné (průměrné) náklady na pořízení potřebných materiálů včetně všech ostatních vedlejších nákladů 2. Položka neobsahuje: X 3. Způsob měření: Udává se počet kusů kompletní konstrukce nebo práce.
P | 55 | 75M44X |  | TELEFONNÍ ZAPOJOVAČ DIGITÁLNÍ, ŘÍDÍCÍ ČÁSTI SÍTĚ - MONTÁŽ | KUS | 1 | 0 |  |  |  | 0 |  | OTSKP 2023 |  | 2
PP
VV |  |  |  | 1.000000=1.000 [A]
TS |  |  |  | 1. Položka obsahuje: – kompletní montáž (oživení, konfigurace, nastavení a uvedení do provozu) specifikovaného bloku/zařízení a souvisejícího příslušenství včetně drobného montážního materiálu – veškeré potřebné mechanizmy, včetně obsluhy, náklady na mzdy a přibližné (průměrné) náklady na pořízení potřebných materiálů včetně všech ostatních vedlejších nákladů 2. Položka neobsahuje: X 3. Způsob měření: Udává se počet kusů kompletní konstrukce nebo práce.

## PS 15-02-41
SŽDC05 |  |  |  | Soupis prací objektu | [10 empty] | 3
3
S | Stavba: | 5513720005_Zm26 |  | Rekonstrukce ŽST Hrádek nad Nisou | [6 empty] | D.1.2 |  | Aspe | 0,00 | 2
O | Objekt: | D.1.2 |  | Sdělovací zařízení | [9 empty] | 15,00 | 2
Typ | Poř. číslo | Kód položky | Varianta | Název položky | MJ | Množství | Jednotková hmotnost | Celková hmotnost |  |  | Jednotková cena |  | Cenové soustavy | 21,00 | 2
Dodávka
[9 empty] | Jednotková | Celkem | Jednotková | Celkem |  |  |  | Počet položek s nulovou cenou
O1 |  | PS 15-02-41 |  | ŽST Hrádek nad Nisou, EZS
SD |  | 7 |  | Přidružená stavební výroba
P | 1 | 742G11 |  | KABEL NN DVOU- A TŘÍŽÍLOVÝ CU S PLASTOVOU IZOLACÍ DO 2,5 MM2 | M | 30 | 0 |  |  |  | 0 |  | OTSKP 2023 |  | 2
PP
VV |  |  |  | 30.000000=30.000 [A]
TS |  |  |  | 1. Položka obsahuje: – manipulace a uložení kabelu (do země, chráničky, kanálu, na rošty, na TV a pod.) 2. Položka neobsahuje: – příchytky, spojky, koncovky, chráničky apod. 3. Způsob měření: Měří se metr délkový.
P | 2 | 744612 |  | JISTIČ JEDNOPÓLOVÝ (10 KA) OD 4 DO 10 A | KUS | 2 | 0 |  |  |  | 0 |  | OTSKP 2023 |  | 2
PP
VV |  |  |  | 2.000000=2.000 [A]
TS |  |  |  | 1. Položka obsahuje: – veškerý spojovací materiál vč. připojovacího vedení – technický popis viz. projektová dokumentace 2. Položka neobsahuje: X 3. Způsob měření: Udává se počet kusů kompletní konstrukce nebo práce.
P | 3 | 75J213 |  | KABEL SDĚLOVACÍ PRO VNITŘNÍ POUŽITÍ DO 10 PÁRŮ PRŮMĚRU 0,8 MM | KMPÁR | 0.5 | 0 |  |  |  | 0 |  | OTSKP 2023 |  | 2
PP
VV |  |  |  | 0.500000=0.500 [A]
TS |  |  |  | 1. Položka obsahuje: – dodávku specifikovaného kabelu včetně potřebného drobného montážního materiálu – dopravu a skladování – práce spojené s uložením specifikovaného kabelu specifikovaným způsobem – veškeré potřebné mechanizmy, včetně obsluhy, náklady na mzdy a přibližné (průměrné) náklady na pořízení potřebných materiálů 2. Položka neobsahuje: X 3. Způsob měření: Dodávka specifikovaného kabelu se měří v délce kabelu udané v kmpárech.
P | 4 | 75J23X |  | KABEL SDĚLOVACÍ, MONTÁŽ A UPEVNĚNÍ | M | 250 | 0 |  |  |  | 0 |  | OTSKP 2023 |  | 2
PP
VV |  |  |  | 250.000000=250.000 [A]
TS |  |  |  | 1. Položka obsahuje: – práce spojené s montáží specifikované kabelizace specifikovaným způsobem – veškeré potřebné mechanizmy, včetně obsluhy, náklady na mzdy a přibližné (průměrné) náklady na pořízení potřebných materiálů 2. Položka neobsahuje: X 3. Způsob měření: Práce specifikovaného se měří délce kabelizace udané v kmpárech.
P | 5 | 75J512 |  | KABEL SILOVÝ PRO EPS OHNIODOLNÝ, BEZHALOGENOVÝ PRŮMĚRU DO 2,5 MM2 | kmžíla | 0.36 | 0 |  |  |  | 0 |  | OTSKP 2023 |  | 2
PP
VV |  |  |  | 0.360000=0.360 [A]
TS |  |  |  | 1. Položka obsahuje: – dodávku specifikované kabelizace včetně potřebného drobného montážního materiálu – dopravu a skladování 2. Položka neobsahuje: X 3. Způsob měření: Dodávka specifikované kabelizace se měří v délce udané v kmžíla.
P | 6 | 75J51X |  | KABEL SILOVÝ PRO EPS OHNIODOLNÝ, BEZHALOGENOVÝ - MONTÁŽ | kmžíla | 0.36 | 0 |  |  |  | 0 |  | OTSKP 2023 |  | 2
PP
VV |  |  |  | 0.360000=0.360 [A]
TS |  |  |  | 1. Položka obsahuje: – práce spojené s montáží specifikované kabelizace specifikovaným způsobem – veškeré potřebné mechanizmy, včetně obsluhy, náklady na mzdy a přibližné (průměrné) náklady na pořízení potřebných materiálů 2. Položka neobsahuje: X 3. Způsob měření: Práce specifikovaného se měří délce kabelizace udané v kmžíla.
P | 7 | 75O111 |  | EPS (ZPDP), ÚSTŘEDNA ADRESOVATELNÁ DO 256 ADRES | KUS | 1 | 0 |  |  |  | 0 |  | OTSKP 2023 |  | 2
PP
VV |  |  |  | 1.000000=1.000 [A]
TS |  |  |  | 1. Položka obsahuje: – dodávku specifikovaného bloku/zařízení včetně potřebného drobného montážního materiálu – dodávku souvisejícího příslušenství pro specifikovaný blok/zařízení – dopravu a skladování – kompletní montáž (oživení, konfigurace, nastavení a uvedení do provozu) specifikovaného bloku/zařízení a souvisejícího příslušenství včetně drobného montážního materiálu – veškeré potřebné mechanizmy, včetně obsluhy, náklady na mzdy a přibližné (průměrné) náklady na pořízení potřebných materiálů včetně všech ostatních vedlejších nákladů 2. Položka neobsahuje: X 3. Způsob měření: Udává se počet kusů kompletní konstrukce nebo práce.
P | 8 | 75O11X |  | EPS (ZPDP), ÚSTŘEDNA - MONTÁŽ | KUS | 1 | 0 |  |  |  | 0 |  | OTSKP 2023 |  | 2
PP
VV |  |  |  | 1.000000=1.000 [A]
TS |  |  |  | 1. Položka obsahuje: – kompletní montáž (oživení, konfigurace, nastavení a uvedení do provozu) specifikovaného bloku/zařízení a souvisejícího příslušenství včetně drobného montážního materiálu – veškeré potřebné mechanizmy, včetně obsluhy, náklady na mzdy a přibližné (průměrné) náklady na pořízení potřebných materiálů včetně všech ostatních vedlejších nákladů 2. Položka neobsahuje: X 3. Způsob měření: Udává se počet kusů kompletní konstrukce nebo práce.
P | 9 | 75O121 |  | EPS (ZPDP), SOFTWARE ÚSTŘEDNY | KUS | 1 | 0 |  |  |  | 0 |  | OTSKP 2023 |  | 2
PP
VV |  |  |  | 1.000000=1.000 [A]
TS |  |  |  | 1. Položka obsahuje: – dodávku specifikovaného bloku/zařízení včetně potřebného drobného montážního materiálu – dodávku souvisejícího příslušenství pro specifikovaný blok/zařízení – dopravu a skladování – kompletní montáž (oživení, konfigurace, nastavení a uvedení do provozu) specifikovaného bloku/zařízení a souvisejícího příslušenství včetně drobného montážního materiálu – veškeré potřebné mechanizmy, včetně obsluhy, náklady na mzdy a přibližné (průměrné) náklady na pořízení potřebných materiálů včetně všech ostatních vedlejších nákladů 2. Položka neobsahuje: X 3. Způsob měření: Udává se počet kusů kompletní konstrukce nebo práce.
P | 10 | 75O12X |  | EPS (ZPDP), SOFTWARE ÚSTŘEDNY - MONTÁŽ | KUS | 1 | 0 |  |  |  | 0 |  | OTSKP 2023 |  | 2
PP
VV |  |  |  | 1.000000=1.000 [A]
TS |  |  |  | 1. Položka obsahuje: – kompletní montáž (oživení, konfigurace, nastavení a uvedení do provozu) specifikovaného bloku/zařízení a souvisejícího příslušenství včetně drobného montážního materiálu – veškeré potřebné mechanizmy, včetně obsluhy, náklady na mzdy a přibližné (průměrné) náklady na pořízení potřebných materiálů včetně všech ostatních vedlejších nákladů 2. Položka neobsahuje: X 3. Způsob měření: Udává se počet kusů kompletní konstrukce nebo práce.
P | 11 | 75O1A1 |  | EPS (ZPDP), HLÁSIČ IONIZAČNÍ - LEHKÉ PROVEDENÍ | KUS | 9 | 0 |  |  |  | 0 |  | OTSKP 2023 |  | 2
PP
VV |  |  |  | 9.000000=9.000 [A]
TS |  |  |  | 1. Položka obsahuje: – dodávku specifikovaného bloku/zařízení včetně potřebného drobného montážního materiálu – dodávku souvisejícího příslušenství pro specifikovaný blok/zařízení – dopravu a skladování – kompletní montáž specifikovaného bloku/zařízení a souvisejícího příslušenství včetně potřebného drobného montážního materiálu – veškeré potřebné mechanizmy, včetně obsluhy, náklady na mzdy a přibližné (průměrné) náklady na pořízení potřebných materiálů včetně všech ostatních vedlejších nákladů 2. Položka neobsahuje: X 3. Způsob měření: Udává se počet kusů kompletní konstrukce nebo práce.
P | 12 | 75O1B1 |  | EPS (ZPDP), HLÁSIČ TLAČÍTKOVÝ - LEHKÉ PROVEDENÍ | KUS | 5 | 0 |  |  |  | 0 |  | OTSKP 2023 |  | 2
PP
VV |  |  |  | 5.000000=5.000 [A]
TS |  |  |  | 1. Položka obsahuje: – dodávku specifikovaného bloku/zařízení včetně potřebného drobného montážního materiálu – dodávku souvisejícího příslušenství pro specifikovaný blok/zařízení – dopravu a skladování – kompletní montáž specifikovaného bloku/zařízení a souvisejícího příslušenství včetně potřebného drobného montážního materiálu – veškeré potřebné mechanizmy, včetně obsluhy, náklady na mzdy a přibližné (průměrné) náklady na pořízení potřebných materiálů včetně všech ostatních vedlejších nákladů 2. Položka neobsahuje: X 3. Způsob měření: Udává se počet kusů kompletní konstrukce nebo práce.
P | 13 | 75O1BX |  | EPS (ZPDP), HLÁSIČ - MONTÁŽ | KUS | 14 | 0 |  |  |  | 0 |  | OTSKP 2023 |  | 2
PP
VV |  |  |  | 14.000000=14.000 [A]
TS |  |  |  | 1. Položka obsahuje: – kompletní montáž specifikovaného bloku/zařízení a souvisejícího příslušenství včetně potřebného drobného montážního materiálu – veškeré potřebné mechanizmy, včetně obsluhy, náklady na mzdy a přibližné (průměrné) náklady na pořízení potřebných materiálů včetně všech ostatních vedlejších nákladů 2. Položka neobsahuje: X 3. Způsob měření: Udává se počet kusů kompletní konstrukce nebo práce.
P | 14 | 75O1C1 |  | EPS (ZPDP), SIRÉNA VNITŘNÍ | KUS | 1 | 0 |  |  |  | 0 |  | OTSKP 2023 |  | 2
PP
VV |  |  |  | 1.000000=1.000 [A]
TS |  |  |  | 1. Položka obsahuje: – dodávku specifikovaného bloku/zařízení včetně potřebného drobného montážního materiálu – dodávku souvisejícího příslušenství pro specifikovaný blok/zařízení – dopravu a skladování – kompletní montáž specifikovaného bloku/zařízení a souvisejícího příslušenství včetně potřebného drobného montážního materiálu – veškeré potřebné mechanizmy, včetně obsluhy, náklady na mzdy a přibližné (průměrné) náklady na pořízení potřebných materiálů včetně všech ostatních vedlejších nákladů 2. Položka neobsahuje: X 3. Způsob měření: Udává se počet kusů kompletní konstrukce nebo práce.
P | 15 | 75O1C2 |  | EPS (ZPDP), SIRÉNA VENKOVNÍ | KUS | 1 | 0 |  |  |  | 0 |  | OTSKP 2023 |  | 2
PP
VV |  |  |  | 1.000000=1.000 [A]
TS |  |  |  | 1. Položka obsahuje: – dodávku specifikovaného bloku/zařízení včetně potřebného drobného montážního materiálu – dodávku souvisejícího příslušenství pro specifikovaný blok/zařízení – dopravu a skladování – kompletní montáž specifikovaného bloku/zařízení a souvisejícího příslušenství včetně potřebného drobného montážního materiálu – veškeré potřebné mechanizmy, včetně obsluhy, náklady na mzdy a přibližné (průměrné) náklady na pořízení potřebných materiálů včetně všech ostatních vedlejších nákladů 2. Položka neobsahuje: X 3. Způsob měření: Udává se počet kusů kompletní konstrukce nebo práce.
P | 16 | 75O1CX |  | EPS (ZPDP), SIRÉNA - MONTÁŽ | KUS | 2 | 0 |  |  |  | 0 |  | OTSKP 2023 |  | 2
PP
VV |  |  |  | 2.000000=2.000 [A]
TS |  |  |  | 1. Položka obsahuje: – kompletní montáž specifikovaného bloku/zařízení a souvisejícího příslušenství včetně potřebného drobného montážního materiálu – veškeré potřebné mechanizmy, včetně obsluhy, náklady na mzdy a přibližné (průměrné) náklady na pořízení potřebných materiálů včetně všech ostatních vedlejších nákladů 2. Položka neobsahuje: X 3. Způsob měření: Udává se počet kusů kompletní konstrukce nebo práce.
P | 17 | 75O1D1 |  | EPS (ZPDP), ZDROJ EPS 12 V/DO 10 A | KUS | 1 | 0 |  |  |  | 0 |  | OTSKP 2023 |  | 2
PP
VV |  |  |  | 1.000000=1.000 [A]
TS |  |  |  | 1. Položka obsahuje: – dodávku specifikovaného bloku/zařízení včetně potřebného drobného montážního materiálu – dodávku souvisejícího příslušenství pro specifikovaný blok/zařízení – dopravu a skladování – kompletní montáž specifikovaného bloku/zařízení a souvisejícího příslušenství včetně potřebného drobného montážního materiálu – veškeré potřebné mechanizmy, včetně obsluhy, náklady na mzdy a přibližné (průměrné) náklady na pořízení potřebných materiálů včetně všech ostatních vedlejších nákladů 2. Položka neobsahuje: X 3. Způsob měření: Udává se počet kusů kompletní konstrukce nebo práce.
P | 18 | 75O1D5 |  | EPS (ZPDP), ZDROJ EPS - KRYT PRO AKUMULÁTOR | KUS | 1 | 0 |  |  |  | 0 |  | OTSKP 2023 |  | 2
PP
VV |  |  |  | 1.000000=1.000 [A]
TS |  |  |  | 1. Položka obsahuje: – dodávku specifikovaného bloku/zařízení včetně potřebného drobného montážního materiálu – dodávku souvisejícího příslušenství pro specifikovaný blok/zařízení – dopravu a skladování – kompletní montáž specifikovaného bloku/zařízení a souvisejícího příslušenství včetně potřebného drobného montážního materiálu – veškeré potřebné mechanizmy, včetně obsluhy, náklady na mzdy a přibližné (průměrné) náklady na pořízení potřebných materiálů včetně všech ostatních vedlejších nákladů 2. Položka neobsahuje: X 3. Způsob měření: Udává se počet kusů kompletní konstrukce nebo práce.
P | 19 | 75O1DX |  | EPS (ZPDP), ZDROJ EPS - MONTÁŽ | KUS | 1 | 0 |  |  |  | 0 |  | OTSKP 2023 |  | 2
PP
VV |  |  |  | 1.000000=1.000 [A]
TS |  |  |  | 1. Položka obsahuje: – kompletní montáž specifikovaného bloku/zařízení a souvisejícího příslušenství včetně potřebného drobného montážního materiálu – veškeré potřebné mechanizmy, včetně obsluhy, náklady na mzdy a přibližné (průměrné) náklady na pořízení potřebných materiálů včetně všech ostatních vedlejších nákladů 2. Položka neobsahuje: X 3. Způsob měření: Udává se počet kusů kompletní konstrukce nebo práce.
P | 20 | 75O1E1 |  | EPS (ZPDP), HLAVICE KE ZKUŠEBNÍ TYČI PRO KONTROLU HLÁSIČŮ KOUŘE | KUS | 1 | 0 |  |  |  | 0 |  | OTSKP 2023 |  | 2
PP
VV |  |  |  | 1.000000=1.000 [A]
TS |  |  |  | 1. Položka obsahuje: – dodávku specifikovaného bloku/zařízení včetně potřebného drobného montážního materiálu – dodávku souvisejícího příslušenství pro specifikovaný blok/zařízení – dopravu a skladování 2. Položka neobsahuje: X 3. Způsob měření: Udává se počet kusů kompletní konstrukce nebo práce.
P | 21 | 75O1E3 |  | EPS (ZPDP), ZKUŠEBNÍ PLYN PRO EPS | KUS | 3 | 0 |  |  |  | 0 |  | OTSKP 2023 |  | 2
PP
VV |  |  |  | 3.000000=3.000 [A]
TS |  |  |  | 1. Položka obsahuje: – dodávku specifikovaného bloku/zařízení včetně potřebného drobného montážního materiálu – dodávku souvisejícího příslušenství pro specifikovaný blok/zařízení – dopravu a skladování 2. Položka neobsahuje: X 3. Způsob měření: Udává se počet kusů kompletní konstrukce nebo práce.
P | 22 | 75O1E7 |  | EPS (ZPDP), ZKUŠEBNÍ A MONTÁŽNÍ TYČ PRO EPS | KUS | 1 | 0 |  |  |  | 0 |  | OTSKP 2023 |  | 2
PP
VV |  |  |  | 1.000000=1.000 [A]
TS |  |  |  | 1. Položka obsahuje: – dodávku specifikovaného bloku/zařízení včetně potřebného drobného montážního materiálu – dodávku souvisejícího příslušenství pro specifikovaný blok/zařízení – dopravu a skladování 2. Položka neobsahuje: X 3. Způsob měření: Udává se počet kusů kompletní konstrukce nebo práce.
P | 23 | 75O1E8 |  | EPS (ZPDP), PROVOZNÍ KNIHA | KUS | 1 | 0 |  |  |  | 0 |  | OTSKP 2023 |  | 2
PP
VV |  |  |  | 1.000000=1.000 [A]
TS |  |  |  | 1. Položka obsahuje: – dodávku specifikovaného bloku/zařízení včetně potřebného drobného montážního materiálu – dodávku souvisejícího příslušenství pro specifikovaný blok/zařízení – dopravu a skladování 2. Položka neobsahuje: X 3. Způsob měření: Udává se počet kusů kompletní konstrukce nebo práce.
P | 24 | 75O1H1 |  | EPS (ZPDP), ŠKOLENÍ A ZÁCVIK PERSONÁLU OBSLUHUJÍCÍHO ZAŘÍZENÍ POŽÁRNÍ SIGNALIZACE EPS | HOD | 8 | 0 |  |  |  | 0 |  | OTSKP 2023 |  | 2
PP
VV |  |  |  | 8.000000=8.000 [A]
TS |  |  |  | 1. Položka obsahuje: – dodávku specifikovaného bloku/zařízení včetně potřebného drobného montážního materiálu – dodávku souvisejícího příslušenství pro specifikovaný blok/zařízení – dopravu a skladování 2. Položka neobsahuje: X 3. Způsob měření: Specifické zkoušení a školení se udává v hodinách aktivní činnosti.
P | 25 | 75O1H2 |  | EPS (ZPDP), MĚŘENÍ KONTINUITY, IZOLAČNÍHO STAVU A ODPORU JEDNOHO ÚSEKU SMYČKY EPS | KUS | 2 | 0 |  |  |  | 0 |  | OTSKP 2023 |  | 2
PP
VV |  |  |  | 2.000000=2.000 [A]
TS |  |  |  | 1. Položka obsahuje: – kompletní montáž (oživení, konfigurace, nastavení a uvedení do provozu) specifikovaného bloku/zařízení a souvisejícího příslušenství včetně drobného montážního materiálu – veškeré potřebné mechanizmy, včetně obsluhy, náklady na mzdy a přibližné (průměrné) náklady na pořízení potřebných materiálů včetně všech ostatních vedlejších nákladů 2. Položka neobsahuje: X 3. Způsob měření: Udává se počet kusů kompletní konstrukce nebo práce.
P | 26 | 75O1H3 |  | EPS (ZPDP), PŘEZKOUŠENÍ POŽÁRNÍ ÚSTŘEDNY | KUS | 1 | 0 |  |  |  | 0 |  | OTSKP 2023 |  | 2
PP
VV |  |  |  | 1.000000=1.000 [A]
TS |  |  |  | 1. Položka obsahuje: – kompletní montáž (oživení, konfigurace, nastavení a uvedení do provozu) specifikovaného bloku/zařízení a souvisejícího příslušenství včetně drobného montážního materiálu – veškeré potřebné mechanizmy, včetně obsluhy, náklady na mzdy a přibližné (průměrné) náklady na pořízení potřebných materiálů včetně všech ostatních vedlejších nákladů 2. Položka neobsahuje: X 3. Způsob měření: Udává se počet kusů kompletní konstrukce nebo práce.
P | 27 | 75O1H4 |  | EPS (ZPDP), UVEDENÍ POŽÁRNÍ ÚSTŘEDNY DO TRVALÉHO PROVOZU | KUS | 1 | 0 |  |  |  | 0 |  | OTSKP 2023 |  | 2
PP
VV |  |  |  | 1.000000=1.000 [A]
TS |  |  |  | 1. Položka obsahuje: – kompletní montáž (oživení, konfigurace, nastavení a uvedení do provozu) specifikovaného bloku/zařízení a souvisejícího příslušenství včetně drobného montážního materiálu – veškeré potřebné mechanizmy, včetně obsluhy, náklady na mzdy a přibližné (průměrné) náklady na pořízení potřebných materiálů včetně všech ostatních vedlejších nákladů 2. Položka neobsahuje: X 3. Způsob měření: Udává se počet kusů kompletní konstrukce nebo práce.
P | 28 | 75O511 |  | EZS, ÚSTŘEDNA DO 48 ZÓN | KUS | 1 | 0 |  |  |  | 0 |  | OTSKP 2023 |  | 2
PP
VV |  |  |  | 1.000000=1.000 [A]
TS |  |  |  | 1. Položka obsahuje: – dodávku specifikovaného bloku/zařízení včetně potřebného drobného montážního materiálu – dodávku souvisejícího příslušenství pro specifikovaný blok/zařízení – dodávku akumulátoru do 18 Ah pro dobu zálohování min. 6 hodin – dopravu a skladování – kompletní montáž (oživení, konfigurace, nastavení a uvedení do provozu) specifikovaného bloku/zařízení a souvisejícího příslušenství včetně drobného montážního materiálu – veškeré potřebné mechanizmy, včetně obsluhy, náklady na mzdy a přibližné (průměrné) náklady na pořízení potřebných materiálů včetně všech ostatních vedlejších nákladů 2. Položka neobsahuje: X 3. Způsob měření: Udává se počet kusů kompletní konstrukce nebo práce.
P | 29 | 75O51X |  | EZS, ÚSTŘEDNA - MONTÁŽ | KUS | 1 | 0 |  |  |  | 0 |  | OTSKP 2023 |  | 2
PP
VV |  |  |  | 1.000000=1.000 [A]
TS |  |  |  | 1. Položka obsahuje: – kompletní montáž (oživení, konfigurace, nastavení a uvedení do provozu) specifikovaného bloku/zařízení a souvisejícího příslušenství včetně drobného montážního materiálu – veškeré potřebné mechanizmy, včetně obsluhy, náklady na mzdy a přibližné (průměrné) náklady na pořízení potřebných materiálů včetně všech ostatních vedlejších nákladů 2. Položka neobsahuje: X 3. Způsob měření: Udává se počet kusů kompletní konstrukce nebo práce.
P | 30 | 75O521 |  | EZS, SOFTWARE ÚSTŘEDNY | KUS | 1 | 0 |  |  |  | 0 |  | OTSKP 2023 |  | 2
PP
VV |  |  |  | 1.000000=1.000 [A]
TS |  |  |  | 1. Položka obsahuje: – dodávku specifikovaného bloku/zařízení včetně potřebného drobného montážního materiálu – dodávku souvisejícího příslušenství pro specifikovaný blok/zařízení – dopravu a skladování – kompletní montáž (oživení, konfigurace, nastavení a uvedení do provozu) specifikovaného bloku/zařízení a souvisejícího příslušenství včetně drobného montážního materiálu – veškeré potřebné mechanizmy, včetně obsluhy, náklady na mzdy a přibližné (průměrné) náklady na pořízení potřebných materiálů včetně všech ostatních vedlejších nákladů 2. Položka neobsahuje: X 3. Způsob měření: Udává se počet kusů kompletní konstrukce nebo práce.
P | 31 | 75O543 |  | EZS, KLÁVESNICE - LCD DISPLEJ S VESTAVĚNOU BEZKONTAKTNÍ ČTEČKOU KARET | KUS | 6 | 0 |  |  |  | 0 |  | OTSKP 2023 |  | 2
PP
VV |  |  |  | 6.000000=6.000 [A]
TS |  |  |  | 1. Položka obsahuje: – dodávku specifikovaného bloku/zařízení včetně potřebného drobného montážního materiálu – dodávku souvisejícího příslušenství pro specifikovaný blok/zařízení – dopravu a skladování – kompletní montáž specifikovaného bloku/zařízení a souvisejícího příslušenství včetně potřebného drobného montážního materiálu – veškeré potřebné mechanizmy, včetně obsluhy, náklady na mzdy a přibližné (průměrné) náklady na pořízení potřebných materiálů včetně všech ostatních vedlejších nákladů 2. Položka neobsahuje: X 3. Způsob měření: Udává se počet kusů kompletní konstrukce nebo práce.
P | 32 | 75O54X |  | EZS, KLÁVESNICE - MONTÁŽ | KUS | 6 | 0 |  |  |  | 0 |  | OTSKP 2023 |  | 2
PP
VV |  |  |  | 6.000000=6.000 [A]
TS |  |  |  | 1. Položka obsahuje: – kompletní montáž specifikovaného bloku/zařízení a souvisejícího příslušenství včetně potřebného drobného montážního materiálu – veškeré potřebné mechanizmy, včetně obsluhy, náklady na mzdy a přibližné (průměrné) náklady na pořízení potřebných materiálů včetně všech ostatních vedlejších nákladů 2. Položka neobsahuje: X 3. Způsob měření: Udává se počet kusů kompletní konstrukce nebo práce.
P | 33 | 75O552 |  | EZS, KONCENTRÁTOR 8 ZÓN + 4 PGM VÝSTUPY V KOVOVÉM KRYTU | KUS | 5 | 0 |  |  |  | 0 |  | OTSKP 2023 |  | 2
PP
VV |  |  |  | 5.000000=5.000 [A]
TS |  |  |  | 1. Položka obsahuje: – dodávku specifikovaného bloku/zařízení včetně potřebného drobného montážního materiálu – dodávku souvisejícího příslušenství pro specifikovaný blok/zařízení – dopravu a skladování – kompletní montáž specifikovaného bloku/zařízení a souvisejícího příslušenství včetně potřebného drobného montážního materiálu – veškeré potřebné mechanizmy, včetně obsluhy, náklady na mzdy a přibližné (průměrné) náklady na pořízení potřebných materiálů včetně všech ostatních vedlejších nákladů 2. Položka neobsahuje: X 3. Způsob měření: Udává se počet kusů kompletní konstrukce nebo práce.
P | 34 | 75O55X |  | EZS, KONCENTRÁTOR - MONTÁŽ | KUS | 5 | 0 |  |  |  | 0 |  | OTSKP 2023 |  | 2
PP
VV |  |  |  | 5.000000=5.000 [A]
TS |  |  |  | 1. Položka obsahuje: – kompletní montáž specifikovaného bloku/zařízení a souvisejícího příslušenství včetně potřebného drobného montážního materiálu – veškeré potřebné mechanizmy, včetně obsluhy, náklady na mzdy a přibližné (průměrné) náklady na pořízení potřebných materiálů včetně všech ostatních vedlejších nákladů 2. Položka neobsahuje: X 3. Způsob měření: Udává se počet kusů kompletní konstrukce nebo práce.
P | 35 | 75O573 |  | EZS, MAGNETICKÝ KONTAKT HLINÍKOVÝ - LEHKÉ PROVEDENÍ | KUS | 24 | 0 |  |  |  | 0 |  | OTSKP 2023 |  | 2
PP
VV |  |  |  | 24.000000=24.000 [A]
TS |  |  |  | 1. Položka obsahuje: – dodávku specifikovaného bloku/zařízení včetně potřebného drobného montážního materiálu – dodávku souvisejícího příslušenství pro specifikovaný blok/zařízení – dopravu a skladování – kompletní montáž specifikovaného bloku/zařízení a souvisejícího příslušenství včetně potřebného drobného montážního materiálu – veškeré potřebné mechanizmy, včetně obsluhy, náklady na mzdy a přibližné (průměrné) náklady na pořízení potřebných materiálů včetně všech ostatních vedlejších nákladů 2. Položka neobsahuje: X 3. Způsob měření: Udává se počet kusů kompletní konstrukce nebo práce.
P | 36 | 75O57X |  | EZS, MAGNETICKÝ KONTAKT - MONTÁŽ | KUS | 24 | 0 |  |  |  | 0 |  | OTSKP 2023 |  | 2
PP
VV |  |  |  | 24.000000=24.000 [A]
TS |  |  |  | 1. Položka obsahuje: – kompletní montáž specifikovaného bloku/zařízení a souvisejícího příslušenství včetně potřebného drobného montážního materiálu – veškeré potřebné mechanizmy, včetně obsluhy, náklady na mzdy a přibližné (průměrné) náklady na pořízení potřebných materiálů včetně všech ostatních vedlejších nákladů 2. Položka neobsahuje: X 3. Způsob měření: Udává se počet kusů kompletní konstrukce nebo práce.
P | 37 | 75O592 |  | EZS, PROSTOROVÝ DETEKTOR DUÁLNÍ | KUS | 7 | 0 |  |  |  | 0 |  | OTSKP 2023 |  | 2
PP
VV |  |  |  | 7.000000=7.000 [A]
TS |  |  |  | 1. Položka obsahuje: – dodávku specifikovaného bloku/zařízení včetně potřebného drobného montážního materiálu – dodávku souvisejícího příslušenství pro specifikovaný blok/zařízení – dopravu a skladování – kompletní montáž specifikovaného bloku/zařízení a souvisejícího příslušenství včetně potřebného drobného montážního materiálu – veškeré potřebné mechanizmy, včetně obsluhy, náklady na mzdy a přibližné (průměrné) náklady na pořízení potřebných materiálů včetně všech ostatních vedlejších nákladů 2. Položka neobsahuje: X 3. Způsob měření: Udává se počet kusů kompletní konstrukce nebo práce.
P | 38 | 75O59X |  | EZS, PROSTOROVÝ DETEKTOR - MONTÁŽ | KUS | 7 | 0 |  |  |  | 0 |  | OTSKP 2023 |  | 2
PP
VV |  |  |  | 7.000000=7.000 [A]
TS |  |  |  | 1. Položka obsahuje: – kompletní montáž specifikovaného bloku/zařízení a souvisejícího příslušenství včetně potřebného drobného montážního materiálu – veškeré potřebné mechanizmy, včetně obsluhy, náklady na mzdy a přibližné (průměrné) náklady na pořízení potřebných materiálů včetně všech ostatních vedlejších nákladů 2. Položka neobsahuje: X 3. Způsob měření: Udává se počet kusů kompletní konstrukce nebo práce.
P | 39 | 75O5A1 |  | EZS, DETEKTOR TŘÍŠTĚNÍ SKLA | KUS | 1 | 0 |  |  |  | 0 |  | OTSKP 2023 |  | 2
PP
VV |  |  |  | 1.000000=1.000 [A]
TS |  |  |  | 1. Položka obsahuje: – dodávku specifikovaného bloku/zařízení včetně potřebného drobného montážního materiálu – dodávku souvisejícího příslušenství pro specifikovaný blok/zařízení – dopravu a skladování – kompletní montáž specifikovaného bloku/zařízení a souvisejícího příslušenství včetně potřebného drobného montážního materiálu – veškeré potřebné mechanizmy, včetně obsluhy, náklady na mzdy a přibližné (průměrné) náklady na pořízení potřebných materiálů včetně všech ostatních vedlejších nákladů 2. Položka neobsahuje: X 3. Způsob měření: Udává se počet kusů kompletní konstrukce nebo práce.
P | 40 | 75O5AX |  | EZS, DETEKTOR TŘÍŠTĚNÍ SKLA - MONTÁŽ | KUS | 1 | 0 |  |  |  | 0 |  | OTSKP 2023 |  | 2
PP
VV |  |  |  | 1.000000=1.000 [A]
TS |  |  |  | 1. Položka obsahuje: – kompletní montáž specifikovaného bloku/zařízení a souvisejícího příslušenství včetně potřebného drobného montážního materiálu – veškeré potřebné mechanizmy, včetně obsluhy, náklady na mzdy a přibližné (průměrné) náklady na pořízení potřebných materiálů včetně všech ostatních vedlejších nákladů 2. Položka neobsahuje: X 3. Způsob měření: Udává se počet kusů kompletní konstrukce nebo práce.
P | 41 | 75O5E1 | R | EZS, ČIDLO SPECIÁLNÍ | KUS | 2 | 0 |  |  |  | 0 |  | OTSKP 2023 |  | 2
PP
VV |  |  |  | 2.000000=2.000 [A]
TS |  |  |  | 1. Položka obsahuje: – dodávku specifikovaného bloku/zařízení včetně potřebného drobného montážního materiálu – dodávku souvisejícího příslušenství pro specifikovaný blok/zařízení – dopravu a skladování – kompletní montáž specifikovaného bloku/zařízení a souvisejícího příslušenství včetně potřebného drobného montážního materiálu – veškeré potřebné mechanizmy, včetně obsluhy, náklady na mzdy a přibližné (průměrné) náklady na pořízení potřebných materiálů včetně všech ostatních vedlejších nákladů 2. Položka neobsahuje: X 3. Způsob měření: Udává se počet kusů kompletní konstrukce nebo práce.
P | 42 | 75O5EX | R | EZS, ČIDLO SPECIÁLNÍ - MONTÁŽ | KUS | 2 | 0 |  |  |  | 0 |  | OTSKP 2023 |  | 2
PP
VV |  |  |  | 2.000000=2.000 [A]
TS |  |  |  | 1. Položka obsahuje: – kompletní montáž specifikovaného bloku/zařízení a souvisejícího příslušenství včetně potřebného drobného montážního materiálu – veškeré potřebné mechanizmy, včetně obsluhy, náklady na mzdy a přibližné (průměrné) náklady na pořízení potřebných materiálů včetně všech ostatních vedlejších nákladů 2. Položka neobsahuje: X 3. Způsob měření: Udává se počet kusů kompletní konstrukce nebo práce.
P | 43 | 75O5F1 |  | EZS, DVEŘNÍ MODUL | KUS | 1 | 0 |  |  |  | 0 |  | OTSKP 2023 |  | 2
PP
VV |  |  |  | 1.000000=1.000 [A]
TS |  |  |  | 1. Položka obsahuje: – dodávku specifikovaného bloku/zařízení včetně potřebného drobného montážního materiálu – dodávku souvisejícího příslušenství pro specifikovaný blok/zařízení – dopravu a skladování – kompletní montáž specifikovaného bloku/zařízení a souvisejícího příslušenství včetně potřebného drobného montážního materiálu – veškeré potřebné mechanizmy, včetně obsluhy, náklady na mzdy a přibližné (průměrné) náklady na pořízení potřebných materiálů včetně všech ostatních vedlejších nákladů 2. Položka neobsahuje: X 3. Způsob měření: Udává se počet kusů kompletní konstrukce nebo práce.
P | 44 | 75O5FX |  | EZS, DVEŘNÍ MODUL - MONTÁŽ | KUS | 1 | 0 |  |  |  | 0 |  | OTSKP 2023 |  | 2
PP
VV |  |  |  | 1.000000=1.000 [A]
TS |  |  |  | 1. Položka obsahuje: – kompletní montáž specifikovaného bloku/zařízení a souvisejícího příslušenství včetně potřebného drobného montážního materiálu – veškeré potřebné mechanizmy, včetně obsluhy, náklady na mzdy a přibližné (průměrné) náklady na pořízení potřebných materiálů včetně všech ostatních vedlejších nákladů 2. Položka neobsahuje: X 3. Způsob měření: Udává se počet kusů kompletní konstrukce nebo práce.
P | 45 | 75O5M1 |  | EZS, SIRÉNA VNITŘNÍ | KUS | 1 | 0 |  |  |  | 0 |  | OTSKP 2023 |  | 2
PP
VV |  |  |  | 1.000000=1.000 [A]
TS |  |  |  | 1. Položka obsahuje: – dodávku specifikovaného bloku/zařízení včetně potřebného drobného montážního materiálu – dodávku souvisejícího příslušenství pro specifikovaný blok/zařízení – dopravu a skladování – kompletní montáž specifikovaného bloku/zařízení a souvisejícího příslušenství včetně potřebného drobného montážního materiálu – veškeré potřebné mechanizmy, včetně obsluhy, náklady na mzdy a přibližné (průměrné) náklady na pořízení potřebných materiálů včetně všech ostatních vedlejších nákladů 2. Položka neobsahuje: X 3. Způsob měření: Udává se počet kusů kompletní konstrukce nebo práce.
P | 46 | 75O5M1 | R | EZS, SIRÉNA VNITŘNÍ | KUS | 1 | 0 |  |  |  | 0 |  | OTSKP 2023 |  | 2
PP
VV |  |  |  | 1.000000=1.000 [A]
TS |  |  |  | 1. Položka obsahuje: – dodávku specifikovaného bloku/zařízení včetně potřebného drobného montážního materiálu – dodávku souvisejícího příslušenství pro specifikovaný blok/zařízení – dopravu a skladování – kompletní montáž specifikovaného bloku/zařízení a souvisejícího příslušenství včetně potřebného drobného montážního materiálu – veškeré potřebné mechanizmy, včetně obsluhy, náklady na mzdy a přibližné (průměrné) náklady na pořízení potřebných materiálů včetně všech ostatních vedlejších nákladů 2. Položka neobsahuje: X 3. Způsob měření: Udává se počet kusů kompletní konstrukce nebo práce.
P | 47 | 75O5M2 |  | EZS, SIRÉNA VENKOVNÍ | KUS | 1 | 0 |  |  |  | 0 |  | OTSKP 2023 |  | 2
PP
VV |  |  |  | 1.000000=1.000 [A]
TS |  |  |  | 1. Položka obsahuje: – dodávku specifikovaného bloku/zařízení včetně potřebného drobného montážního materiálu – dodávku souvisejícího příslušenství pro specifikovaný blok/zařízení – dopravu a skladování – kompletní montáž specifikovaného bloku/zařízení a souvisejícího příslušenství včetně potřebného drobného montážního materiálu – veškeré potřebné mechanizmy, včetně obsluhy, náklady na mzdy a přibližné (průměrné) náklady na pořízení potřebných materiálů včetně všech ostatních vedlejších nákladů 2. Položka neobsahuje: X 3. Způsob měření: Udává se počet kusů kompletní konstrukce nebo práce.
P | 48 | 75O5MX |  | EZS, SIRÉNA - MONTÁŽ | KUS | 2 | 0 |  |  |  | 0 |  | OTSKP 2023 |  | 2
PP
VV |  |  |  | 2.000000=2.000 [A]
TS |  |  |  | 1. Položka obsahuje: – kompletní montáž specifikovaného bloku/zařízení a souvisejícího příslušenství včetně potřebného drobného montážního materiálu – veškeré potřebné mechanizmy, včetně obsluhy, náklady na mzdy a přibližné (průměrné) náklady na pořízení potřebných materiálů včetně všech ostatních vedlejších nákladů 2. Položka neobsahuje: X 3. Způsob měření: Udává se počet kusů kompletní konstrukce nebo práce.
P | 49 | 75O5MX | R | EZS, SIRÉNA - MONTÁŽ | KUS | 1 | 0 |  |  |  | 0 |  | OTSKP 2023 |  | 2
PP
VV |  |  |  | 1.000000=1.000 [A]
TS |  |  |  | 1. Položka obsahuje: – kompletní montáž specifikovaného bloku/zařízení a souvisejícího příslušenství včetně potřebného drobného montážního materiálu – veškeré potřebné mechanizmy, včetně obsluhy, náklady na mzdy a přibližné (průměrné) náklady na pořízení potřebných materiálů včetně všech ostatních vedlejších nákladů 2. Položka neobsahuje: X 3. Způsob měření: Udává se počet kusů kompletní konstrukce nebo práce.
P | 50 | 75O5O1 |  | EZS, ŠKOLENÍ A ZÁCVIK PERSONÁLU OBSLUHUJÍCÍHO ZAŘÍZENÍ EZS | HOD | 8 | 0 |  |  |  | 0 |  | OTSKP 2023 |  | 2
PP
VV |  |  |  | 8.000000=8.000 [A]
TS |  |  |  | 1. Položka obsahuje: – dodávku specifikovaného bloku/zařízení včetně potřebného drobného montážního materiálu – dodávku souvisejícího příslušenství pro specifikovaný blok/zařízení – dopravu a skladování 2. Položka neobsahuje: X 3. Způsob měření: Specifické zkoušení a školení se udává v hodinách aktivní činnosti.
P | 51 | 75O5O2 |  | EZS, ZÁVĚREČNÉ OŽIVENÍ, NASTAVENÍ A FUN NÍ ODZKOUŠENÍ ZAŘÍZENÍ EZS | KUS | 1 | 0 |  |  |  | 0 |  | OTSKP 2023 |  | 2
PP
VV |  |  |  | 1.000000=1.000 [A]
TS |  |  |  | 1. Položka obsahuje: – kompletní montáž (oživení, konfigurace, nastavení a uvedení do provozu) specifikovaného bloku/zařízení a souvisejícího příslušenství včetně drobného montážního materiálu – veškeré potřebné mechanizmy, včetně obsluhy, náklady na mzdy a přibližné (průměrné) náklady na pořízení potřebných materiálů včetně všech ostatních vedlejších nákladů 2. Položka neobsahuje: X 3. Způsob měření: Udává se počet kusů kompletní konstrukce nebo práce.
P | 52 | 75O5O3 |  | EZS, PŘEZKOUŠENÍ ÚSTŘEDNY EZS | KUS | 1 | 0 |  |  |  | 0 |  | OTSKP 2023 |  | 2
PP
VV |  |  |  | 1.000000=1.000 [A]
TS |  |  |  | 1. Položka obsahuje: – kompletní montáž (oživení, konfigurace, nastavení a uvedení do provozu) specifikovaného bloku/zařízení a souvisejícího příslušenství včetně drobného montážního materiálu – veškeré potřebné mechanizmy, včetně obsluhy, náklady na mzdy a přibližné (průměrné) náklady na pořízení potřebných materiálů včetně všech ostatních vedlejších nákladů 2. Položka neobsahuje: X 3. Způsob měření: Udává se počet kusů kompletní konstrukce nebo práce.
P | 53 | 75O5O4 |  | EZS, UVEDENÍ ÚSTŘEDNY EZS DO TRVALÉHO PROVOZU | KUS | 1 | 0 |  |  |  | 0 |  | OTSKP 2023 |  | 2
PP
VV |  |  |  | 1.000000=1.000 [A]
TS |  |  |  | 1. Položka obsahuje: – kompletní montáž (oživení, konfigurace, nastavení a uvedení do provozu) specifikovaného bloku/zařízení a souvisejícího příslušenství včetně drobného montážního materiálu – veškeré potřebné mechanizmy, včetně obsluhy, náklady na mzdy a přibližné (průměrné) náklady na pořízení potřebných materiálů včetně všech ostatních vedlejších nákladů 2. Položka neobsahuje: X 3. Způsob měření: Udává se počet kusů kompletní konstrukce nebo práce.
P | 54 | 75O961 |  | DDTS ŽDC, SPOLUPRÁCE ZHOTOVITELE URČENÉHO ZAŘÍZENÍ PŘI INTEGRACI DO DDTS | KUS | 2 | 0 |  |  |  | 0 |  | OTSKP 2023 |  | 2
PP
VV |  |  |  | 2=2.000 [A] Celkové množství 2.000000=2.000 [B]
TS |  |  |  | 1. Položka obsahuje: – spolupráci zhotovitele určeného sdělovacího, silnoproudého nebo jiného zařízení (dle TZ) realizovaného samostatným PS/SO se zaintegrováním tohoto zařízení do DDTS – předání potřebných podkladů (výkresů, databází, specifikací...) k zaintegrování zařízení do DDTS – spolupráce při integraci a v průběhu vytváření výrobní dokumentace – náklady na dopravu a skladování – veškeré potřebné mechanizmy, včetně obsluhy, náklady na mzdy a přibližné (průměrné) náklady na pořízení potřebných materiálů včetně všech ostatních vedlejších nákladů 2. Položka neobsahuje: X 3. Způsob měření: – Udává se jeden kus za PS/SO ve kterém je zařízení určené k integraci do systému DDTS.

## PS 15-02-71
SŽDC05 |  |  |  | Soupis prací objektu | [10 empty] | 3
3
S | Stavba: | 5513720005_Zm26 |  | Rekonstrukce ŽST Hrádek nad Nisou | [6 empty] | D.1.2 |  | Aspe | 0,00 | 2
O | Objekt: | D.1.2 |  | Sdělovací zařízení | [9 empty] | 15,00 | 2
Typ | Poř. číslo | Kód položky | Varianta | Název položky | MJ | Množství | Jednotková hmotnost | Celková hmotnost |  |  | Jednotková cena |  | Cenové soustavy | 21,00 | 2
Dodávka
[9 empty] | Jednotková | Celkem | Jednotková | Celkem |  |  |  | Počet položek s nulovou cenou
O1 |  | PS 15-02-71 |  | ŽST Hrádek nad Nisou, informační systém
SD |  | 1 |  | Zemní práce
P | 1 | 13283A |  | HLOUBENÍ RÝH ŠÍŘ DO 2M PAŽ I NEPAŽ TŘ. II - BEZ DOPRAVY | M3 | 200 | 0 |  |  |  | 0 |  | OTSKP 2023 |  | 2
PP
VV |  |  |  | 200.000000=200.000 [A]
TS |  |  |  | položka zahrnuje: - svislá doprava, přemístění, přeložení, manipulace s výkopkem - kompletní provedení vykopávky nezapažené i zapažené - ošetření výkopiště po celou dobu práce v něm vč. klimatických opatření - ztížení vykopávek v blízkosti podzemního vedení, konstrukcí a objektů vč. jejich dočasného zajištění - ztížení pod vodou, v okolí výbušnin, ve stísněných prostorech a pod. - těžení po vrstvách, pásech a po jiných nutných částech (figurách) - čerpání vody vč. čerpacích jímek, potrubí a pohotovostní čerpací soupravy (viz ustanovení k pol. 1151,2) - potřebné snížení hladiny podzemní vody - těžení a rozpojování jednotlivých balvanů - vytahování a nošení výkopku - svahování a přesvah. svahů do konečného tvaru, výměna hornin v podloží a v pláni znehodnocené klimatickými vlivy - eventuelně nutné druhotné rozpojení odstřelené horniny - ruční vykopávky, odstranění kořenů a napadávek - pažení, vzepření a rozepření vč. přepažování (vyjma štětových stěn) - úpravu, ochranu a očištění dna, základové spáry, stěn a svahů - odvedení nebo obvedení vody v okolí výkopiště a ve výkopišti - třídění výkopku - veškeré pomocné konstrukce umožňující provedení vykopávky (příjezdy, sjezdy, nájezdy, lešení, podpěr. konstr., přemostění, zpevněné plochy, zakrytí a pod.) - nezahrnuje uložení zeminy (na skládku, do násypu) ani poplatky za skládku, vykazují se v položce č.0141**
SD |  | 2 |  | Základy
P | 2 | 272314 |  | ZÁKLADY Z PROSTÉHO BETONU DO C25/30 | M3 | 1 | 0 |  |  |  | 0 |  | OTSKP 2023 |  | 2
PP
VV |  |  |  | 1.000000=1.000 [A]
TS |  |  |  | - dodání čerstvého betonu (betonové směsi) požadované kvality, jeho uložení do požadovaného tvaru při jakékoliv hustotě výztuže, konzistenci čerstvého betonu a způsobu hutnění, ošetření a ochranu betonu, - zhotovení nepropustného, mrazuvzdorného betonu a betonu požadované trvanlivosti a vlastností, - užití potřebných přísad a technologií výroby betonu, - zřízení pracovních a dilatačních spar, včetně potřebných úprav, výplně, vložek, opracování, očištění a ošetření, - bednění požadovaných konstr. (i ztracené) s úpravou dle požadované kvality povrchu betonu, včetně odbedňovacích a odskružovacích prostředků, - podpěrné konstr. (skruže) a lešení všech druhů pro bednění, uložení čerstvého betonu, výztuže a doplňkových konstr., vč. požadovaných otvorů, ochranných a bezpečnostních opatření a základů těchto konstrukcí a lešení, - vytvoření kotevních čel, kapes, nálitků, a sedel, - zřízení všech požadovaných otvorů, kapes, výklenků, prostupů, dutin, drážek a pod., vč. ztížení práce a úprav kolem nich, - úpravy pro osazení výztuže, doplňkových konstrukcí a vybavení, - úpravy povrchu pro položení požadované izolace, povlaků a nátěrů, případně vyspravení, - ztížení práce u kabelových a injektážních trubek a ostatních zařízení osazovaných do betonu, - konstrukce betonových kloubů, upevnění kotevních prvků a doplňkových konstrukcí, - nátěry zabraňující soudržnost betonu a bednění, - výplň, těsnění a tmelení spar a spojů, - opatření povrchů betonu izolací proti zemní vlhkosti v částech, kde přijdou do styku se zeminou nebo kamenivem, - případné zřízení spojovací vrstvy u základů, - úpravy pro osazení zařízení ochrany konstrukce proti vlivu bludných proudů,
SD |  | 7 |  | Přidružená stavební výroba
P | 3 | 702312 |  | ZAKRYTÍ KABELŮ VÝSTRAŽNOU FÓLIÍ ŠÍŘKY PŘES 20 DO 40 CM | M | 450 | 0 |  |  |  | 0 |  | OTSKP 2023 |  | 2
PP
VV |  |  |  | 450.000000=450.000 [A]
TS |  |  |  | 1. Položka obsahuje: – kompletní montáž, návrh, rozměření, upevnění, začištění, sváření, vrtání, řezání, spojování a pod. – veškerý spojovací a montážní materiál vč. upevňovacího materiálu – sestavení a upevnění konstrukce na stanovišti – pomocné mechanismy 2. Položka neobsahuje: X 3. Způsob měření: Udává se počet sad, které se skládají z předepsaných dílů, jež tvoří požadovaný celek, za každý započatý měsíc pronájmu.
P | 4 | 741154 |  | KRABICE (ROZVODKA) INSTALAČNÍ PRO ULOŽENÍ DO BETONU VČETNĚ UPEVNĚNÍ A PŘÍSLUŠENSTVÍ SE SVORKOVNICÍ DO 4 MM2, KRYTÍ MIN. IP 44, TŘÍDA IZOLACE II | KUS | 2 | 0 |  |  |  | 0 |  | OTSKP 2023 |  | 2
PP
VV |  |  |  | 2.000000=2.000 [A]
TS |  |  |  | 1. Položka obsahuje: – přípravu podkladu pro osazení a obetonování – veškerý materiál a práce pro upevnění nebo uchycení krabice 2. Položka neobsahuje: X 3. Způsob měření: Udává se počet kusů kompletní konstrukce nebo práce.
P | 5 | 742G11 |  | KABEL NN DVOU- A TŘÍŽÍLOVÝ CU S PLASTOVOU IZOLACÍ DO 2,5 MM2 | M | 565 | 0 |  |  |  | 0 |  | OTSKP 2023 |  | 2
PP
VV |  |  |  | 565.000000=565.000 [A]
TS |  |  |  | 1. Položka obsahuje: – manipulace a uložení kabelu (do země, chráničky, kanálu, na rošty, na TV a pod.) 2. Položka neobsahuje: – příchytky, spojky, koncovky, chráničky apod. 3. Způsob měření: Měří se metr délkový.
P | 6 | 742L11 |  | UKONČENÍ DVOU AŽ PĚTIŽÍLOVÉHO KABELU V ROZVADĚČI NEBO NA PŘÍSTROJI DO 2,5 MM2 | KUS | 6 | 0 |  |  |  | 0 |  | OTSKP 2023 |  | 2
PP
VV |  |  |  | 6.000000=6.000 [A]
TS |  |  |  | 1. Položka obsahuje: – všechny práce spojené s úpravou kabelů pro montáž včetně veškerého příslušentsví 2. Položka neobsahuje: X 3. Způsob měření: Udává se počet kusů kompletní konstrukce nebo práce.
P | 7 | 744612 |  | JISTIČ JEDNOPÓLOVÝ (10 KA) OD 4 DO 10 A | KUS | 4 | 0 |  |  |  | 0 |  | OTSKP 2023 |  | 2
PP
VV |  |  |  | 4.000000=4.000 [A]
TS |  |  |  | 1. Položka obsahuje: – veškerý spojovací materiál vč. připojovacího vedení – technický popis viz. projektová dokumentace 2. Položka neobsahuje: X 3. Způsob měření: Udává se počet kusů kompletní konstrukce nebo práce.
P | 8 | 744613 |  | JISTIČ JEDNOPÓLOVÝ (10 KA) OD 13 DO 20 A | KUS | 3 | 0 |  |  |  | 0 |  | OTSKP 2023 |  | 2
PP
VV |  |  |  | 3.000000=3.000 [A]
TS |  |  |  | 1. Položka obsahuje: – veškerý spojovací materiál vč. připojovacího vedení – technický popis viz. projektová dokumentace 2. Položka neobsahuje: X 3. Způsob měření: Udává se počet kusů kompletní konstrukce nebo práce.
P | 9 | 744Q21 |  | SVODIČ PŘEPĚTÍ TYP 1+2 (TŘÍDA B+C) 1-2 PÓLOVÝ | KUS | 6 | 0 |  |  |  | 0 |  | OTSKP 2023 |  | 2
PP
VV |  |  |  | 6.000000=6.000 [A]
TS |  |  |  | 1. Položka obsahuje: – veškerý spojovací materiál vč. připojovacího vedení – technický popis viz. projektová dokumentace 2. Položka neobsahuje: X 3. Způsob měření: Udává se počet kusů kompletní konstrukce nebo práce.
P | 10 | 744Q41 |  | SVODIČ PŘEPĚTÍ TYP 3 (TŘÍDA D) 1-2 PÓLOVÝ | KUS | 6 | 0 |  |  |  | 0 |  | OTSKP 2023 |  | 2
PP
VV |  |  |  | 6.000000=6.000 [A]
TS |  |  |  | 1. Položka obsahuje: – veškerý spojovací materiál vč. připojovacího vedení – technický popis viz. projektová dokumentace 2. Položka neobsahuje: X 3. Způsob měření: Udává se počet kusů kompletní konstrukce nebo práce.
P | 11 | 75H141 |  | STOŽÁR (SLOUP) OCELOVÝ DO 10 M | KUS | 1 | 0 |  |  |  | 0 |  | OTSKP 2023 |  | 2
PP
VV |  |  |  | 1.000000=1.000 [A]
TS |  |  |  | 1. Položka obsahuje: – dodávku specifikovaného bloku/zařízení včetně potřebného drobného montážního materiálu – dodávku souvisejícího příslušenství pro specifikovaný blok/zařízení – dopravu a skladování – kompletní montáž specifikovaného bloku/zařízení a souvisejícího příslušenství včetně potřebného drobného montážního materiálu – veškeré potřebné mechanizmy, včetně obsluhy, náklady na mzdy a přibližné (průměrné) náklady na pořízení potřebných materiálů včetně všech ostatních vedlejších nákladů 2. Položka neobsahuje: X 3. Způsob měření: Udává se počet kusů kompletní konstrukce a práce.
P | 12 | 75H14X |  | STOŽÁR (SLOUP) OCELOVÝ - MONTÁŽ | KUS | 1 | 0 |  |  |  | 0 |  | OTSKP 2023 |  | 2
PP
VV |  |  |  | 1.000000=1.000 [A]
TS |  |  |  | 1. Položka obsahuje: – kompletní montáž specifikovaného bloku/zařízení a souvisejícího příslušenství včetně potřebného drobného montážního materiálu – veškeré potřebné mechanizmy, včetně obsluhy, náklady na mzdy a přibližné (průměrné) náklady na pořízení potřebných materiálů včetně všech ostatních vedlejších nákladů 2. Položka neobsahuje: X 3. Způsob měření: Udává se počet kusů kompletní konstrukce nebo práce.
P | 13 | 75I911 |  | OPTOTRUBKA HDPE PRŮMĚRU DO 40 MM | M | 850 | 0 |  |  |  | 0 |  | OTSKP 2023 |  | 2
PP
VV |  |  |  | 850.000000=850.000 [A]
TS |  |  |  | 1. Položka obsahuje: – dodávku specifikované kabelizace včetně potřebného drobného montážního materiálu – dopravu a skladování – práce spojené s montáží specifikované kabelizace specifikovaným způsobem (uložení na konstrukci, uložení, zatažení) – veškeré potřebné mechanizmy, včetně obsluhy, náklady na mzdy a přibližné (průměrné) náklady na pořízení potřebných materiálů 2. Položka neobsahuje: X 3. Způsob měření: Dodávka a montáž specifikované kabelizace se měří v délce udané v metrech.
P | 14 | 75I91X |  | OPTOTRUBKA HDPE - MONTÁŽ | M | 850 | 0 |  |  |  | 0 |  | OTSKP 2023 |  | 2
PP
VV |  |  |  | 850.000000=850.000 [A]
TS |  |  |  | 1. Položka obsahuje: – práce spojené s montáží specifikované kabelizace specifikovaným způsobem (uložení na konstrukci, uložení, zatažení) – veškeré potřebné mechanizmy, včetně obsluhy, náklady na mzdy a přibližné (průměrné) náklady na pořízení potřebných materiálů 2. Položka neobsahuje: X 3. Způsob měření: Práce specifikovaného se měří délce kabelizace udané v metrech.
P | 15 | 75J311 |  | KABEL SDĚLOVACÍ PRO STRUKTUROVANOU KABELÁŽ UTP | KMPÁR | 0.85 | 0 |  |  |  | 0 |  | OTSKP 2023 |  | 2
PP
VV |  |  |  | 0.850000=0.850 [A]
TS |  |  |  | 1. Položka obsahuje: – dodávku specifikované kabelizace včetně potřebného drobného montážního materiálu – dopravu a skladování 2. Položka neobsahuje: X 3. Způsob měření: Dodávka specifikované kabelizace se měří v délce udané v kmpárech.
P | 16 | 75J31X |  | KABEL SDĚLOVACÍ PRO STRUKTUROVANOU KABELÁŽ UTP - MONTÁŽ | KMPÁR | 0.85 | 0 |  |  |  | 0 |  | OTSKP 2023 |  | 2
PP
VV |  |  |  | 0.850000=0.850 [A]
TS |  |  |  | 1. Položka obsahuje: – práce spojené s montáží specifikované kabelizace specifikovaným způsobem – veškeré potřebné mechanizmy, včetně obsluhy, náklady na mzdy a přibližné (průměrné) náklady na pořízení potřebných materiálů 2. Položka neobsahuje: X 3. Způsob měření: Práce specifikovaného se měří délce kabelizace udané v kmpárech.
P | 17 | 75K311 |  | ZÁLOŽNÍ ZDROJ UPS 230 V DO 500 VA - DODÁVKA | KUS | 2 | 0 |  |  |  | 0 |  | OTSKP 2023 |  | 2
PP
VV |  |  |  | 2.000000=2.000 [A]
TS |  |  |  | 1. Položka obsahuje: – dodávku specifikovaného bloku/zařízení včetně potřebného drobného montážního materiálu – dodávku souvisejícího příslušenství pro specifikovaný blok/zařízení – dopravu a skladování 2. Položka neobsahuje: X 3. Způsob měření: Udává se počet kusů kompletní konstrukce nebo práce.
P | 18 | 75K31X |  | ZÁLOŽNÍ ZDROJ UPS 230 V DO 500 VA - MONTÁŽ | KUS | 2 | 0 |  |  |  | 0 |  | OTSKP 2023 |  | 2
PP
VV |  |  |  | 2.000000=2.000 [A]
TS |  |  |  | 1. Položka obsahuje: – kompletní montáž (oživení, konfigurace, nastavení a uvedení do provozu) specifikovaného bloku/zařízení a souvisejícího příslušenství včetně drobného montážního materiálu – veškeré potřebné mechanizmy, včetně obsluhy, náklady na mzdy a přibližné (průměrné) náklady na pořízení potřebných materiálů včetně všech ostatních vedlejších nákladů 2. Položka neobsahuje: X 3. Způsob měření: Udává se počet kusů kompletní konstrukce nebo práce.
P | 19 | 75L311 |  | ODJEZDOVÁ NEBO PŘÍJEZDOVÁ TABULE IS JEDNOSTRANNÁ DO 6-TI ŘÁDKŮ | KUS | 2 | 0 |  |  |  | 0 |  | OTSKP 2023 |  | 2
PP
VV |  |  |  | 2.000000=2.000 [A]
TS |  |  |  | 1. Položka obsahuje: – dodávku specifikovaného bloku/zařízení včetně potřebného drobného montážního materiálu – dodávku souvisejícího příslušenství pro specifikovaný blok/zařízení – dopravu a skladování – kompletní montáž (oživení, konfigurace, nastavení a uvedení do provozu) specifikovaného bloku/zařízení a souvisejícího příslušenství včetně drobného montážního materiálu – veškeré potřebné mechanizmy, včetně obsluhy, náklady na mzdy a přibližné (průměrné) náklady na pořízení potřebných materiálů včetně všech ostatních vedlejších nákladů 2. Položka neobsahuje: X 3. Způsob měření: Udává se počet kusů kompletní konstrukce a práce.
P | 20 | 75L32X |  | ODJEZDOVÁ NEBO PŘÍJEZDOVÁ TABULE IS - MONTÁŽ | KUS | 2 | 0 |  |  |  | 0 |  | OTSKP 2023 |  | 2
PP
VV |  |  |  | 2.000000=2.000 [A]
TS |  |  |  | 1. Položka obsahuje: – kompletní montáž (oživení, konfigurace, nastavení a uvedení do provozu) specifikovaného bloku/zařízení a souvisejícího příslušenství včetně drobného montážního materiálu – veškeré potřebné mechanizmy, včetně obsluhy, náklady na mzdy a přibližné (průměrné) náklady na pořízení potřebných materiálů včetně všech ostatních vedlejších nákladů 2. Položka neobsahuje: X 3. Způsob měření: Udává se počet kusů kompletní konstrukce nebo práce.
P | 22 | 75L363 |  | NÁSTUPIŠTNÍ TABULE IS OBOUSTRANNÁ S ČÍSLEM KOLEJE | KUS | 1 | 0 |  |  |  | 0 |  | OTSKP 2023 |  | 2
PP
VV |  |  |  | 1=1.000 [A] Celkové množství 1.000000=1.000 [B]
TS |  |  |  | 1. Položka obsahuje: – dodávku specifikovaného bloku/zařízení včetně potřebného drobného montážního materiálu – dodávku souvisejícího příslušenství pro specifikovaný blok/zařízení – dopravu a skladování – kompletní montáž (oživení, konfigurace, nastavení a uvedení do provozu) specifikovaného bloku/zařízení a souvisejícího příslušenství včetně drobného montážního materiálu – veškeré potřebné mechanizmy, včetně obsluhy, náklady na mzdy a přibližné (průměrné) náklady na pořízení potřebných materiálů včetně všech ostatních vedlejších nákladů 2. Položka neobsahuje: X 3. Způsob měření: Udává se počet kusů kompletní konstrukce a práce.
P | 23 | 75L36X |  | NÁSTUPIŠTNÍ TABULE IS - MONTÁŽ | KUS | 4 | 0 |  |  |  | 0 |  | OTSKP 2023 |  | 2
PP
VV |  |  |  | 4.000000=4.000 [A]
TS |  |  |  | 1. Položka obsahuje: – kompletní montáž (oživení, konfigurace, nastavení a uvedení do provozu) specifikovaného bloku/zařízení a souvisejícího příslušenství včetně drobného montážního materiálu – veškeré potřebné mechanizmy, včetně obsluhy, náklady na mzdy a přibližné (průměrné) náklady na pořízení potřebných materiálů včetně všech ostatních vedlejších nákladů 2. Položka neobsahuje: X 3. Způsob měření: Udává se počet kusů kompletní konstrukce nebo práce.
P | 24 | 75L3A1 |  | INFORMAČNÍ PRVEK, HLASOVÝ MODUL PRO NEVIDOMÉ | KUS | 8 | 0 |  |  |  | 0 |  | OTSKP 2023 |  | 2
PP
VV |  |  |  | 8=8.000 [A] Celkové množství 8.000000=8.000 [B]
TS |  |  |  | 1. Položka obsahuje: – dodávku specifikovaného bloku/zařízení včetně potřebného drobného montážního materiálu – dodávku souvisejícího příslušenství pro specifikovaný blok/zařízení – dopravu a skladování – kompletní montáž (oživení, konfigurace, nastavení a uvedení do provozu) specifikovaného bloku/zařízení a souvisejícího příslušenství včetně drobného montážního materiálu – veškeré potřebné mechanizmy, včetně obsluhy, náklady na mzdy a přibližné (průměrné) náklady na pořízení potřebných materiálů včetně všech ostatních vedlejších nákladů 2. Položka neobsahuje: X 3. Způsob měření: Udává se počet kusů kompletní konstrukce a práce.
P | 25 | 75L3A4 |  | INFORMAČNÍ PRVEK, ZÁVĚS PRO INFORMAČNÍ TABULE | KUS | 4 | 0 |  |  |  | 0 |  | OTSKP 2023 |  | 2
PP
VV |  |  |  | 4.000000=4.000 [A]
TS |  |  |  | 1. Položka obsahuje: – dodávku specifikovaného bloku/zařízení včetně potřebného drobného montážního materiálu – dodávku souvisejícího příslušenství pro specifikovaný blok/zařízení – dopravu a skladování – kompletní montáž (oživení, konfigurace, nastavení a uvedení do provozu) specifikovaného bloku/zařízení a souvisejícího příslušenství včetně drobného montážního materiálu – veškeré potřebné mechanizmy, včetně obsluhy, náklady na mzdy a přibližné (průměrné) náklady na pořízení potřebných materiálů včetně všech ostatních vedlejších nákladů 2. Položka neobsahuje: X 3. Způsob měření: Udává se počet kusů kompletní konstrukce a práce.
P | 26 | 75L3A5 |  | INFORMAČNÍ PRVEK, SAMOSTATNÁ KONSTRUKCE INFORMAČNÍ TABULE SE ZASTŘEŠENÍM | KUS | 1 | 0 |  |  |  | 0 |  | OTSKP 2023 |  | 2
PP
VV |  |  |  | 1.000000=1.000 [A]
TS |  |  |  | 1. Položka obsahuje: – dodávku specifikovaného bloku/zařízení včetně potřebného drobného montážního materiálu – dodávku souvisejícího příslušenství pro specifikovaný blok/zařízení – dopravu a skladování – kompletní montáž (oživení, konfigurace, nastavení a uvedení do provozu) specifikovaného bloku/zařízení a souvisejícího příslušenství včetně drobného montážního materiálu – veškeré potřebné mechanizmy, včetně obsluhy, náklady na mzdy a přibližné (průměrné) náklady na pořízení potřebných materiálů včetně všech ostatních vedlejších nákladů 2. Položka neobsahuje: X 3. Způsob měření: Udává se počet kusů kompletní konstrukce a práce.
P | 27 | 75L3AX |  | INFORMAČNÍ PRVEK, - MONTÁŽ | KUS | 14 | 0 |  |  |  | 0 |  | OTSKP 2023 |  | 2
PP
VV |  |  |  | 14.000000=14.000 [A]
TS |  |  |  | 1. Položka obsahuje: – kompletní montáž (oživení, konfigurace, nastavení a uvedení do provozu) specifikovaného bloku/zařízení a souvisejícího příslušenství včetně drobného montážního materiálu – veškeré potřebné mechanizmy, včetně obsluhy, náklady na mzdy a přibližné (průměrné) náklady na pořízení potřebných materiálů včetně všech ostatních vedlejších nákladů 2. Položka neobsahuje: X 3. Způsob měření: Udává se počet kusů kompletní konstrukce nebo práce.
P | 28 | 75L3B2 |  | MONITOR IS LCD PŘES 40" PRO PROVOZ 24/7 | KUS | 3 | 0 |  |  |  | 0 |  | OTSKP 2023 |  | 2
PP
VV |  |  |  | 3=3.000 [A] Celkové množství 3.000000=3.000 [B]
TS |  |  |  | 1. Položka obsahuje: – dodávku specifikovaného bloku/zařízení včetně potřebného drobného montážního materiálu – dodávku souvisejícího příslušenství pro specifikovaný blok/zařízení – dopravu a skladování – kompletní montáž (oživení, konfigurace, nastavení a uvedení do provozu) specifikovaného bloku/zařízení a souvisejícího příslušenství včetně drobného montážního materiálu – veškeré potřebné mechanizmy, včetně obsluhy, náklady na mzdy a přibližné (průměrné) náklady na pořízení potřebných materiálů včetně všech ostatních vedlejších nákladů 2. Položka neobsahuje: X 3. Způsob měření: Udává se počet kusů kompletní konstrukce a práce.
P | 29 | 75L3B4 |  | MONITORIS OCHRANNÝ, TEMPEROVANÝ, ANTIVANDAL KRYT | KUS | 3 | 0 |  |  |  | 0 |  | OTSKP 2023 |  | 2
PP
VV |  |  |  | 3.000000=3.000 [A]
TS |  |  |  | 1. Položka obsahuje: – dodávku specifikovaného bloku/zařízení včetně potřebného drobného montážního materiálu – dodávku souvisejícího příslušenství pro specifikovaný blok/zařízení – dopravu a skladování – kompletní montáž (oživení, konfigu
P | 30 | 75L3BX |  | MONITOR IS - MONTÁŽ | KUS | 3 | 0 |  |  |  | 0 |  | OTSKP 2023 |  | 2
PP
VV |  |  |  | 3=3.000 [A] Celkové množství 3.000000=3.000 [B]
TS |  |  |  | 1. Položka obsahuje: – kompletní montáž (oživení, konfigurace, nastavení a uvedení do provozu) specifikovaného bloku/zařízení a souvisejícího příslušenství včetně drobného montážního materiálu – veškeré potřebné mechanizmy, včetně obsluhy, náklady na mzdy a přibližné (průměrné) náklady na pořízení potřebných materiálů včetně všech ostatních vedlejších nákladů 2. Položka neobsahuje: X 3. Způsob měření: Udává se počet kusů kompletní konstrukce nebo práce.
P | 31 | 75L3C1 |  | PŘEVODNÍK RS232/485 S ANTÉNOU DCF (SLOUŽÍ JAKO HLAVNÍ HODINY PRO PC A SYNCHRONIZUJE ČAS V INFORMAČNÍCH TABULÍCH) | KUS | 1 | 0 |  |  |  | 0 |  | OTSKP 2023 |  | 2
PP
VV |  |  |  | 1.000000=1.000 [A]
TS |  |  |  | 1. Položka obsahuje: – dodávku specifikovaného bloku/zařízení včetně potřebného drobného montážního materiálu – dodávku souvisejícího příslušenství pro specifikovaný blok/zařízení – dopravu a skladování – kompletní montáž (oživení, konfigurace, nastavení a uvedení do provozu) specifikovaného bloku/zařízení a souvisejícího příslušenství včetně drobného montážního materiálu – veškeré potřebné mechanizmy, včetně obsluhy, náklady na mzdy a přibližné (průměrné) náklady na pořízení potřebných materiálů včetně všech ostatních vedlejších nákladů 2. Položka neobsahuje: X 3. Způsob měření: Udává se počet kusů kompletní konstrukce a práce.
P | 32 | 75L3C2 |  | PŘEVODNÍK SPÍNAČ ROZHLASOVÉ ÚSTŘEDNY | KUS | 1 | 0 |  |  |  | 0 |  | OTSKP 2023 |  | 2
PP
VV |  |  |  | 1.000000=1.000 [A]
TS |  |  |  | 1. Položka obsahuje: – dodávku specifikovaného bloku/zařízení včetně potřebného drobného montážního materiálu – dodávku souvisejícího příslušenství pro specifikovaný blok/zařízení – dopravu a skladování – kompletní montáž (oživení, konfigurace, nastavení a uvedení do provozu) specifikovaného bloku/zařízení a souvisejícího příslušenství včetně drobného montážního materiálu – veškeré potřebné mechanizmy, včetně obsluhy, náklady na mzdy a přibližné (průměrné) náklady na pořízení potřebných materiálů včetně všech ostatních vedlejších nákladů 2. Položka neobsahuje: X 3. Způsob měření: Udává se počet kusů kompletní konstrukce a práce.
P | 33 | 75L3CX |  | PŘEVODNÍK - MONTÁŽ | KUS | 2 | 0 |  |  |  | 0 |  | OTSKP 2023 |  | 2
PP
VV |  |  |  | 2.000000=2.000 [A]
TS |  |  |  | 1. Položka obsahuje: – kompletní montáž (oživení, konfigurace, nastavení a uvedení do provozu) specifikovaného bloku/zařízení a souvisejícího příslušenství včetně drobného montážního materiálu – veškeré potřebné mechanizmy, včetně obsluhy, náklady na mzdy a přibližné (průměrné) náklady na pořízení potřebných materiálů včetně všech ostatních vedlejších nákladů 2. Položka neobsahuje: X 3. Způsob měření: Udává se počet kusů kompletní konstrukce nebo práce.
P | 34 | 75L3D1 |  | HW PRO ŘÍZENÍ SYSTÉMU ŘÍDÍCÍ SERVER PRO ŘÍZENÍ INFORMAČNÍHO ZAŘÍZENÍ | KUS | 1 | 0 |  |  |  | 0 |  | OTSKP 2023 |  | 2
PP
VV |  |  |  | 1.000000=1.000 [A]
TS |  |  |  | 1. Položka obsahuje: – dodávku specifikovaného bloku/zařízení včetně potřebného drobného montážního materiálu – dodávku souvisejícího příslušenství pro specifikovaný blok/zařízení – dopravu a skladování – kompletní montáž (oživení, konfigurace, nastavení a uvedení do provozu) specifikovaného bloku/zařízení a souvisejícího příslušenství včetně drobného montážního materiálu – veškeré potřebné mechanizmy, včetně obsluhy, náklady na mzdy a přibližné (průměrné) náklady na pořízení potřebných materiálů včetně všech ostatních vedlejších nákladů 2. Položka neobsahuje: X 3. Způsob měření: Udává se počet kusů kompletní konstrukce a práce.
P | 35 | 75L3D3 |  | HW PRO ŘÍZENÍ SYSTÉMU OVLÁDACÍ PRACOVIŠTĚ PRO ŘÍZENÍ INFORMAČNÍHO ZAŘÍZENÍ | KUS | 1 | 0 |  |  |  | 0 |  | OTSKP 2023 |  | 2
PP
VV |  |  |  | 1=1.000 [A] Celkové množství 1.000000=1.000 [B]
TS |  |  |  | 1. Položka obsahuje: – dodávku specifikovaného bloku/zařízení včetně potřebného drobného montážního materiálu – dodávku souvisejícího příslušenství pro specifikovaný blok/zařízení – dopravu a skladování – kompletní montáž (oživení, konfigurace, nastavení a uvedení do provozu) specifikovaného bloku/zařízení a souvisejícího příslušenství včetně drobného montážního materiálu – veškeré potřebné mechanizmy, včetně obsluhy, náklady na mzdy a přibližné (průměrné) náklady na pořízení potřebných materiálů včetně všech ostatních vedlejších nákladů 2. Položka neobsahuje: X 3. Způsob měření: Udává se počet kusů kompletní konstrukce a práce.
P | 36 | 75L3D5 |  | HW PRO ŘÍZENÍ SYSTÉMU EXTENDER PRO DÁLKOVÉ OVLÁDÁNÍ PC KVM (KLÁVESNICE, MYŠ, VIDEO) | KUS | 2 | 0 |  |  |  | 0 |  | OTSKP 2023 |  | 2
PP
VV |  |  |  | 2.000000=2.000 [A]
TS |  |  |  | 1. Položka obsahuje: – dodávku specifikovaného bloku/zařízení včetně potřebného drobného montážního materiálu – dodávku souvisejícího příslušenství pro specifikovaný blok/zařízení – dopravu a skladování – kompletní montáž (oživení, konfigurace, nastavení a uvedení do provozu) specifikovaného bloku/zařízení a souvisejícího příslušenství včetně drobného montážního materiálu – veškeré potřebné mechanizmy, včetně obsluhy, náklady na mzdy a přibližné (průměrné) náklady na pořízení potřebných materiálů včetně všech ostatních vedlejších nákladů 2. Položka neobsahuje: X 3. Způsob měření: Udává se počet kusů kompletní konstrukce a práce.
P | 37 | 75L3DX |  | HW PRO ŘÍZENÍ SYSTÉMU - MONTÁŽ | KUS | 2 | 0 |  |  |  | 0 |  | OTSKP 2023 |  | 2
PP
VV |  |  |  | 2=2.000 [A] Celkové množství 2.000000=2.000 [B]
TS |  |  |  | 1. Položka obsahuje: – kompletní montáž (oživení, konfigurace, nastavení a uvedení do provozu) specifikovaného bloku/zařízení a souvisejícího příslušenství včetně drobného montážního materiálu – veškeré potřebné mechanizmy, včetně obsluhy, náklady na mzdy a přibližné (průměrné) náklady na pořízení potřebných materiálů včetně všech ostatních vedlejších nákladů 2. Položka neobsahuje: X 3. Způsob měření: Udává se počet kusů kompletní konstrukce nebo práce.
P | 38 | 75L3E1 |  | SW PRO ŘÍZENÍ SYSTÉMU (TRAŤOVÉ NASAZENÍ) - SW CŘP (KLIENT + SERVER) PRO 2-5 STANIC (TRAŤOVÉ NASAZENÍ) | KUS | 1 | 0 |  |  |  | 0 |  | OTSKP 2023 |  | 2
PP
VV |  |  |  | 1.000000=1.000 [A]
TS |  |  |  | 1. Položka obsahuje: – dodávku specifikovaného bloku/zařízení včetně potřebného drobného montážního materiálu – dodávku souvisejícího příslušenství pro specifikovaný blok/zařízení – dopravu a skladování 2. Položka neobsahuje: X 3. Způsob měření: Udává se počet kusů kompletní konstrukce nebo práce.
P | 39 | 75L3E5 |  | SW PRO ŘÍZENÍ SYSTÉMU (TRAŤOVÉ NASAZENÍ) - SW MODUL PRO ŘÍZENÍ RÚ | KUS | 1 | 0 |  |  |  | 0 |  | OTSKP 2023 |  | 2
PP
VV |  |  |  | 1.000000=1.000 [A]
TS |  |  |  | 1. Položka obsahuje: – dodávku specifikovaného bloku/zařízení včetně potřebného drobného montážního materiálu – dodávku souvisejícího příslušenství pro specifikovaný blok/zařízení – dopravu a skladování 2. Položka neobsahuje: X 3. Způsob měření: Udává se počet kusů kompletní konstrukce nebo práce.
P | 40 | 75L3E8 |  | SW PRO ŘÍZENÍ SYSTÉMU (TRAŤOVÉ NASAZENÍ) - SW MODUL HLÁŠENÍ | KUS | 1 | 0 |  |  |  | 0 |  | OTSKP 2023 |  | 2
PP
VV |  |  |  | 1.000000=1.000 [A]
TS |  |  |  | 1. Položka obsahuje: – dodávku specifikovaného bloku/zařízení včetně potřebného drobného montážního materiálu – dodávku souvisejícího příslušenství pro specifikovaný blok/zařízení – dopravu a skladování 2. Položka neobsahuje: X 3. Způsob měření: Udává se počet kusů kompletní konstrukce nebo práce.
P | 41 | 75L3E9 |  | SW PRO ŘÍZENÍ SYSTÉMU (TRAŤOVÉ NASAZENÍ) - SW MODUL PRO PODPORU HLÁSIČE PRO NEVIDOMÉ | KUS | 1 | 0 |  |  |  | 0 |  | OTSKP 2023 |  | 2
PP
VV |  |  |  | 1=1.000 [A] Celkové množství 1.000000=1.000 [B]
TS |  |  |  | 1. Položka obsahuje: – dodávku specifikovaného bloku/zařízení včetně potřebného drobného montážního materiálu – dodávku souvisejícího příslušenství pro specifikovaný blok/zařízení – dopravu a skladování 2. Položka neobsahuje: X 3. Způsob měření: Udává se počet kusů kompletní konstrukce nebo práce.
P | 42 | 75L3EG |  | SW MODUL PRO DÁLKOVÉ OVLÁDÁNÍ RÚ PŘI NASAZENÍ VÍCE MODULŮ NA ŘÍZENÉ TRATI | KUS | 1 | 0 |  |  |  | 0 |  | OTSKP 2023 |  | 2
PP
VV |  |  |  | 1.000000=1.000 [A]
TS |  |  |  | 1. Položka obsahuje: – dodávku specifikovaného bloku/zařízení včetně potřebného drobného montážního materiálu – dodávku souvisejícího příslušenství pro specifikovaný blok/zařízení – dopravu a skladování 2. Položka neobsahuje: X 3. Zp
P | 43 | 75L3H1 |  | SW PRO ŘÍZENÍ SYSTÉMU (OSTATNÍ SPOLEČNÉ POLOŽKY) - SW MODUL - ODJEZDY/PŘÍJEZDY VLAKŮ NA INF.MONITORU | KUS | 5 | 0 |  |  |  | 0 |  | OTSKP 2023 |  | 2
PP
VV |  |  |  | 5=5.000 [A] Celkové množství 5.000000=5.000 [B]
TS |  |  |  | 1. Položka obsahuje: – dodávku specifikovaného bloku/zařízení včetně potřebného drobného montážního materiálu – dodávku souvisejícího příslušenství pro specifikovaný blok/zařízení – dopravu a skladování 2. Položka neobsahuje: X 3. Způsob měření: Udává se počet kusů kompletní konstrukce nebo práce.
P | 45 | 75L3H7 |  | SW PRO ŘÍZENÍ SYSTÉMU (OSTATNÍ SPOLEČNÉ POLOŽKY) - SW DOPLNĚNÍ ŘÍDÍCÍHO SERVERU INFORMAČNÍHO SYSTÉMU | KUS | 1 | 0 |  |  |  | 0 |  | OTSKP 2023 |  | 2
PP
VV |  |  |  | 1.000000=1.000 [A]
TS
P | 46 | 75L3I2 |  | ZAŠKOLENÍ OBSLUHY NA MÍSTĚ, INSTALACE, DOPRAVA PŘES 200 KM | KUS | 1 | 0 |  |  |  | 0 |  | OTSKP 2023 |  | 2
PP
VV |  |  |  | 1.000000=1.000 [A]
TS |  |  |  | 1. Položka obsahuje: – dodávku specifikovaného bloku/zařízení včetně potřebného drobného montážního materiálu – dodávku souvisejícího příslušenství pro specifikovaný blok/zařízení – dopravu a skladování 2. Položka neobsahuje: X 3. Způsob měření: Udává se počet kusů kompletní konstrukce nebo práce.
P | 47 | 75L3J2 |  | ŠÉFMONTÁŽE, ZKOUŠENÍ, OŽIVENÍ, REVIZE INFORMAČNÍHO SYSTÉMU DO 30 PRVKŮ | KUS | 1 | 0 |  |  |  | 0 |  | OTSKP 2023 |  | 2
PP
VV |  |  |  | 1.000000=1.000 [A]
TS |  |  |  | 1. Položka obsahuje: – kompletní montáž (oživení, konfigurace, nastavení a uvedení do provozu) specifikovaného bloku/zařízení a souvisejícího příslušenství včetně drobného montážního materiálu – veškeré potřebné mechanizmy, včetně obsluhy, náklady na mzdy a přibližné (průměrné) náklady na pořízení potřebných materiálů včetně všech ostatních vedlejších nákladů 2. Položka neobsahuje: X 3. Způsob měření: Udává se počet kusů kompletní konstrukce nebo práce.
P | 48 | 75L3E7 |  | SW PRO ŘÍZENÍ SYSTÉMU (TRAŤOVÉ NASAZENÍ) - SW MODUL ŘÍZENÍ TABULÍ - NAD 3 KS INF. TABULÍ / DISPLEJŮ VE STANICI | KUS | 1 | 0 |  |  |  | 0 |  | OTSKP 2023 |  | 2
PP
VV |  |  |  | 1=1.000 [A] Celkové množství 1.000000=1.000 [B]
TS |  |  |  | 1. Položka obsahuje: – dodávku specifického software pro specifický blok/zařízení včetně souvisejícího příslušenství pro specifikovaný blok/zařízení – dodávku souvisejícího příslušenství pro specifikovaný blok/zařízení – kompletní montáž (oživení, konfigurace, nastavení a uvedení do provozu) software a souvisejícího příslušenství – náklady na dopravu a skladování – veškeré potřebné mechanizmy, včetně obsluhy, náklady na mzdy a přibližné (průměrné) náklady na pořízení potřebných materiálů včetně všech ostatních vedlejších nákladů 2. Položka neobsahuje: X 3. Způsob měření: – Udává se počet kusů kompletní konstrukce nebo práce.
P | 49 | 75L364 |  | NÁSTUPIŠTNÍ TABULE IS OBOUSTRANNÁ S ČÍSLEM KOLEJE + HODINY - DODÁVKA | KUS | 3 | 0 |  |  |  | 0 |  | OTSKP 2023 |  | 2
PP
VV |  |  |  | 3=3.000 [A] Celkové množství 3.000000=3.000 [B]
TS |  |  |  | 1. Položka obsahuje: – dodávku specifikovaného bloku/zařízení včetně potřebného drobného montážního materiálu – dodávku souvisejícího příslušenství pro specifikovaný blok/zařízení – náklady na dopravu a skladování – veškeré potřebné mechanizmy, včetně obsluhy, náklady na mzdy a přibližné (průměrné) náklady na pořízení potřebných materiálů včetně všech ostatních vedlejších nákladů 2. Položka neobsahuje: X 3. Způsob měření: – Udává se počet kusů kompletní konstrukce nebo práce.

## PS 15-02-81
SŽDC05 |  |  |  | Soupis prací objektu | [10 empty] | 3
3
S | Stavba: | 5513720005_Zm26 |  | Rekonstrukce ŽST Hrádek nad Nisou | [6 empty] | D.1.2 |  | Aspe | 0,00 | 2
O | Objekt: | D.1.2 |  | Sdělovací zařízení | [9 empty] | 15,00 | 2
Typ | Poř. číslo | Kód položky | Varianta | Název položky | MJ | Množství | Jednotková hmotnost | Celková hmotnost |  |  | Jednotková cena |  | Cenové soustavy | 21,00 | 2
Dodávka
[9 empty] | Jednotková | Celkem | Jednotková | Celkem |  |  |  | Počet položek s nulovou cenou
O1 |  | PS 15-02-81 |  | ŽST Hrádek nad Nisou, úprava MRS
SD |  | 7 |  | Přidružená stavební výroba
P | 1 | 75N211 |  | MRS, RADIOSTANICE ZÁKLADNOVÁ | KUS | 1 | 0 |  |  |  | 0 |  | OTSKP 2023 |  | 2
PP
VV |  |  |  | 1.000000=1.000 [A]
TS |  |  |  | 1. Položka obsahuje: – dodávku specifikovaného bloku/zařízení včetně potřebného drobného montážního materiálu – dodávku souvisejícího příslušenství pro specifikovaný blok/zařízení – dopravu a skladování – kompletní montáž (oživení, konfigurace, nastavení a uvedení do provozu) specifikovaného bloku/zařízení a souvisejícího příslušenství včetně drobného montážního materiálu – veškeré potřebné mechanizmy, včetně obsluhy, náklady na mzdy a přibližné (průměrné) náklady na pořízení potřebných materiálů včetně všech ostatních vedlejších nákladů 2. Položka neobsahuje: X 3. Způsob měření: Udává se počet kusů kompletní konstrukce nebo práce.
P | 2 | 75N21X |  | MRS, RADIOSTANICE - MONTÁŽ | KUS | 1 | 0 |  |  |  | 0 |  | OTSKP 2023 |  | 2
PP
VV |  |  |  | 1.000000=1.000 [A]
TS |  |  |  | 1. Položka obsahuje: – kompletní montáž (oživení, konfigurace, nastavení a uvedení do provozu) specifikovaného bloku/zařízení a souvisejícího příslušenství včetně drobného montážního materiálu – veškeré potřebné mechanizmy, včetně obsluhy, náklady na mzdy a přibližné (průměrné) náklady na pořízení potřebných materiálů včetně všech ostatních vedlejších nákladů 2. Položka neobsahuje: X 3. Způsob měření: Udává se počet kusů kompletní konstrukce nebo práce.
P | 3 | 75N21Y |  | MRS, RADIOSTANICE - DEMONTÁŽ | KUS | 3 | 0 |  |  |  | 0 |  | OTSKP 2023 |  | 2
PP
VV |  |  |  | 3.000000=3.000 [A]
TS |  |  |  | 1. Položka obsahuje: – demontáž (pro další využití/do šrotu) specifikovaného bloku/zařízení včetně potřebného drobného pomocného materiálu – veškeré potřebné mechanizmy, včetně obsluhy, náklady na mzdy a přibližné (průměrné) náklady na pořízení potřebných materiálů včetně všech ostatních vedlejších nákladů – odvoz demontovaného bloku/zařízení a skladování, případně ekologické likvidace bloku/zařízení 2. Položka neobsahuje: X 3. Způsob měření: Udává se počet kusů kompletní konstrukce nebo práce.
P | 4 | 75N221 |  | MRS, BLOK ZÁKLADNOVÝCH RADIOSTANIC 1 RADIOSTANICE IP TECHNOLOGIE | KUS | 1 | 0 |  |  |  | 0 |  | OTSKP 2023 |  | 2
PP
VV |  |  |  | 1.000000=1.000 [A]
TS |  |  |  | 1. Položka obsahuje: – dodávku specifikovaného bloku/zařízení včetně potřebného drobného montážního materiálu – dodávku souvisejícího příslušenství pro specifikovaný blok/zařízení – dopravu a skladování – kompletní montáž (oživení, konfigurace, nastavení a uvedení do provozu) specifikovaného bloku/zařízení a souvisejícího příslušenství včetně drobného montážního materiálu – veškeré potřebné mechanizmy, včetně obsluhy, náklady na mzdy a přibližné (průměrné) náklady na pořízení potřebných materiálů včetně všech ostatních vedlejších nákladů 2. Položka neobsahuje: X 3. Způsob měření: Udává se počet kusů kompletní konstrukce nebo práce.
P | 5 | 75N22X |  | MRS, BLOK ZÁKLADNOVÝCH RADIOSTANIC - MONTÁŽ | KUS | 1 | 0 |  |  |  | 0 |  | OTSKP 2023 |  | 2
PP
VV |  |  |  | 1.000000=1.000 [A]
TS |  |  |  | 1. Položka obsahuje: – kompletní montáž (oživení, konfigurace, nastavení a uvedení do provozu) specifikovaného bloku/zařízení a souvisejícího příslušenství včetně drobného montážního materiálu – veškeré potřebné mechanizmy, včetně obsluhy, náklady na mzdy a přibližné (průměrné) náklady na pořízení potřebných materiálů včetně všech ostatních vedlejších nákladů 2. Položka neobsahuje: X 3. Způsob měření: Udává se počet kusů kompletní konstrukce nebo práce.
P | 6 | 75N233 |  | MRS, OVLÁDACÍ PRACOVIŠTĚ S DOTYKOVOU OBRAZOVKOU | KUS | 1 | 0 |  |  |  | 0 |  | OTSKP 2023 |  | 2
PP
VV |  |  |  | 1.000000=1.000 [A]
TS |  |  |  | 1. Položka obsahuje: – dodávku specifikovaného bloku/zařízení včetně potřebného drobného montážního materiálu – dodávku souvisejícího příslušenství pro specifikovaný blok/zařízení – dopravu a skladování – kompletní montáž (oživení, konfigurace, nastavení a uvedení do provozu) specifikovaného bloku/zařízení a souvisejícího příslušenství včetně drobného montážního materiálu – veškeré potřebné mechanizmy, včetně obsluhy, náklady na mzdy a přibližné (průměrné) náklady na pořízení potřebných materiálů včetně všech ostatních vedlejších nákladů 2. Položka neobsahuje: X 3. Způsob měření: Udává se počet kusů kompletní konstrukce nebo práce.
P | 7 | 75N23X |  | MRS, OVLÁDACÍ PRACOVIŠTĚ - MONTÁŽ | KUS | 1 | 0 |  |  |  | 0 |  | OTSKP 2023 |  | 2
PP
VV |  |  |  | 1.000000=1.000 [A]
TS |  |  |  | 1. Položka obsahuje: – kompletní montáž (oživení, konfigurace, nastavení a uvedení do provozu) specifikovaného bloku/zařízení a souvisejícího příslušenství včetně drobného montážního materiálu – veškeré potřebné mechanizmy, včetně obsluhy, náklady na mzdy a přibližné (průměrné) náklady na pořízení potřebných materiálů včetně všech ostatních vedlejších nákladů 2. Položka neobsahuje: X 3. Způsob měření: Udává se počet kusů kompletní konstrukce nebo práce.
P | 8 | 75N241 |  | MRS, NAPÁJECÍ ZDROJ RADIOSTANICE SAMOSTATNÝ | KUS | 1 | 0 |  |  |  | 0 |  | OTSKP 2023 |  | 2
PP
VV |  |  |  | 1.000000=1.000 [A]
TS |  |  |  | 1. Položka obsahuje: – dodávku specifikovaného bloku/zařízení včetně potřebného drobného montážního materiálu – dodávku souvisejícího příslušenství pro specifikovaný blok/zařízení – dopravu a skladování – kompletní montáž (oživení, konfigurace, nastavení a uvedení do provozu) specifikovaného bloku/zařízení a souvisejícího příslušenství včetně drobného montážního materiálu – veškeré potřebné mechanizmy, včetně obsluhy, náklady na mzdy a přibližné (průměrné) náklady na pořízení potřebných materiálů včetně všech ostatních vedlejších nákladů 2. Položka neobsahuje: X 3. Způsob měření: Udává se počet kusů kompletní konstrukce nebo práce.
P | 9 | 75N242 |  | MRS, NAPÁJECÍ ZDROJ RADIOSTANICE BLOK 1 RADIOSTANICE | KUS | 1 | 0 |  |  |  | 0 |  | OTSKP 2023 |  | 2
PP
VV |  |  |  | 1.000000=1.000 [A]
TS |  |  |  | 1. Položka obsahuje: – dodávku specifikovaného bloku/zařízení včetně potřebného drobného montážního materiálu – dodávku souvisejícího příslušenství pro specifikovaný blok/zařízení – dopravu a skladování – kompletní montáž (oživení, konfigurace, nastavení a uvedení do provozu) specifikovaného bloku/zařízení a souvisejícího příslušenství včetně drobného montážního materiálu – veškeré potřebné mechanizmy, včetně obsluhy, náklady na mzdy a přibližné (průměrné) náklady na pořízení potřebných materiálů včetně všech ostatních vedlejších nákladů 2. Položka neobsahuje: X 3. Způsob měření: Udává se počet kusů kompletní konstrukce nebo práce.
P | 10 | 75N24X |  | MRS, NAPÁJECÍ ZDROJ RADIOSTANICE - MONTÁŽ | KUS | 2 | 0 |  |  |  | 0 |  | OTSKP 2023 |  | 2
PP
VV |  |  |  | 2.000000=2.000 [A]
TS |  |  |  | 1. Položka obsahuje: – kompletní montáž (oživení, konfigurace, nastavení a uvedení do provozu) specifikovaného bloku/zařízení a souvisejícího příslušenství včetně drobného montážního materiálu – veškeré potřebné mechanizmy, včetně obsluhy, náklady na mzdy a přibližné (průměrné) náklady na pořízení potřebných materiálů včetně všech ostatních vedlejších nákladů 2. Položka neobsahuje: X 3. Způsob měření: Udává se počet kusů kompletní konstrukce nebo práce.
P | 11 | 75N252 |  | MRS, ANTÉNNNÍ SOUSTAVA VŠESMĚROVÁ | KUS | 1 | 0 |  |  |  | 0 |  | OTSKP 2023 |  | 2
PP
VV |  |  |  | 1.000000=1.000 [A]
TS |  |  |  | 1. Položka obsahuje: – dodávku specifikovaného bloku/zařízení včetně potřebného drobného montážního materiálu – dodávku souvisejícího příslušenství pro specifikovaný blok/zařízení – dopravu a skladování – kompletní montáž (oživení, konfigurace, nastavení a uvedení do provozu) specifikovaného bloku/zařízení a souvisejícího příslušenství včetně drobného montážního materiálu – veškeré potřebné mechanizmy, včetně obsluhy, náklady na mzdy a přibližné (průměrné) náklady na pořízení potřebných materiálů včetně všech ostatních vedlejších nákladů 2. Položka neobsahuje: X 3. Způsob měření: Udává se počet kusů kompletní konstrukce nebo práce.
P | 12 | 75N255 |  | MRS, SMĚROVÁNÍ ANTÉN | KUS | 1 | 0 |  |  |  | 0 |  | OTSKP 2023 |  | 2
PP
VV |  |  |  | 1.000000=1.000 [A]
TS |  |  |  | 1. Položka obsahuje: – kompletní nastavení anténního systému a souvisejícího příslušenství včetně všech potřebných prací – veškeré potřebné mechanizmy, včetně obsluhy, náklady na mzdy a přibližné (průměrné) náklady na pořízení potřebných materiálů včetně všech ostatních vedlejších nákladů 2. Položka neobsahuje: X 3. Způsob měření: Udává se počet kusů kompletní konstrukce nebo práce.
P | 13 | 75N25X |  | MRS, ANTÉNNNÍ SOUSTAVA - MONTÁŽ | KUS | 1 | 0 |  |  |  | 0 |  | OTSKP 2023 |  | 2
PP
VV |  |  |  | 1.000000=1.000 [A]
TS |  |  |  | 1. Položka obsahuje: – kompletní montáž (oživení, konfigurace, nastavení a uvedení do provozu) specifikovaného bloku/zařízení a souvisejícího příslušenství včetně drobného montážního materiálu – veškeré potřebné mechanizmy, včetně obsluhy, náklady na mzdy a přibližné (průměrné) náklady na pořízení potřebných materiálů včetně všech ostatních vedlejších nákladů 2. Položka neobsahuje: X 3. Způsob měření: Udává se počet kusů kompletní konstrukce nebo práce.
P | 14 | 75N25Y |  | MRS, ANTÉNNNÍ SOUSTAVA - DEMONTÁŽ | KUS | 4 | 0 |  |  |  | 0 |  | OTSKP 2023 |  | 2
PP
VV |  |  |  | 4.000000=4.000 [A]
TS |  |  |  | 1. Položka obsahuje: – demontáž (pro další využití/do šrotu) specifikovaného bloku/zařízení včetně potřebného drobného pomocného materiálu – veškeré potřebné mechanizmy, včetně obsluhy, náklady na mzdy a přibližné (průměrné) náklady na pořízení potřebných materiálů včetně všech ostatních vedlejších nákladů – odvoz demontovaného bloku/zařízení a skladování, případně ekologické likvidace bloku/zařízení 2. Položka neobsahuje: X 3. Způsob měření: Udává se počet kusů kompletní konstrukce nebo práce.
P | 15 | 75N261 |  | MRS, KOAXIÁLNÍ KABEL VENKOVNÍ PRŮMĚRU DO 35 MM | M | 10 | 0 |  |  |  | 0 |  | OTSKP 2023 |  | 2
PP
VV |  |  |  | 10.000000=10.000 [A]
TS |  |  |  | 1. Položka obsahuje: – dodávku specifikované kabelizace včetně potřebného drobného montážního materiálu – dopravu a skladování – kompletní montáž (instalace, položení, zatažení...) koaxiálního kabelu a souvisejícího příslušenství včetně drobného montážního materiálu – veškeré potřebné mechanizmy, včetně obsluhy, náklady na mzdy a přibližné (průměrné) náklady na pořízení potřebných materiálů včetně všech ostatních vedlejších náklad 2. Položka neobsahuje: X 3. Způsob měření: Dodávka specifikované kabelizace se měří v délce udané v metrech.
P | 16 | 75N26X |  | MRS, KOAXIÁLNÍ KABEL VENKOVNÍ - MONTÁŽ | M | 10 | 0 |  |  |  | 0 |  | OTSKP 2023 |  | 2
PP
VV |  |  |  | 10.000000=10.000 [A]
TS |  |  |  | 1. Položka obsahuje: – dodávku specifikované kabelizace včetně potřebného drobného montážního materiálu – dopravu a skladování – kompletní montáž (instalace, položení, zatžení...) koaxiálního kabelu a souvisejícího příslušenství včetně drobného montážního materiálu – veškeré potřebné mechanizmy, včetně obsluhy, náklady na mzdy a přibližné (průměrné) náklady na pořízení potřebných materiálů včetně všech ostatních vedlejších náklad 2. Položka neobsahuje: X 3. Způsob měření: Dodávka specifikované kabelizace se měří v délce udané v metrech.
P | 17 | 75N26Y |  | MRS, KOAXIÁLNÍ KABEL VENKOVNÍ - DEMONTÁŽ | M | 10 | 0 |  |  |  | 0 |  | OTSKP 2023 |  | 2
PP
VV |  |  |  | 10.000000=10.000 [A]
TS |  |  |  | 1. Položka obsahuje: – demontáž (pro další využití/do šrotu) specifikované kabelizace včetně potřebného drobného pomocného materiálu – veškeré potřebné mechanizmy, včetně obsluhy, náklady na mzdy a přibližné (průměrné) náklady na pořízení potřebných materiálů včetně všech ostatních vedlejších nákladů – odvoz demontované kabelizace a skladování, případně ekologické likvidace bloku/zařízení 2. Položka neobsahuje: X 3. Způsob měření: Udává se počet metrů kompletní konstrukce nebo práce.
P | 18 | 75N271 |  | MRS, KOAXIÁLNÍ KABEL VNITŘNÍ PRŮMĚRU DO 35 MM | M | 20 | 0 |  |  |  | 0 |  | OTSKP 2023 |  | 2
PP
VV |  |  |  | 20.000000=20.000 [A]
TS |  |  |  | 1. Položka obsahuje: – dodávku specifikované kabelizace včetně potřebného drobného montážního materiálu – dopravu a skladování – kompletní montáž (instalace, položení, zatažení...) koaxiálního kabelu a souvisejícího příslušenství včetně drobného montážního materiálu – veškeré potřebné mechanizmy, včetně obsluhy, náklady na mzdy a přibližné (průměrné) náklady na pořízení potřebných materiálů včetně všech ostatních vedlejších náklad 2. Položka neobsahuje: X 3. Způsob měření: Dodávka specifikované kabelizace se měří v délce udané v metrech.
P | 19 | 75N27X |  | MRS, KOAXIÁLNÍ KABEL VNITŘNÍ - MONTÁŽ | M | 20 | 0 |  |  |  | 0 |  | OTSKP 2023 |  | 2
PP
VV |  |  |  | 20.000000=20.000 [A]
TS |  |  |  | 1. Položka obsahuje: – práce spojené s montáží specifikované kabelizace specifikovaným způsobem – veškeré potřebné mechanizmy, včetně obsluhy, náklady na mzdy a přibližné (průměrné) náklady na pořízení potřebných materiálů 2. Položka neobsahuje: X 3. Způsob měření: Práce specifikovaného se měří délce kabelizace udané v metrech.
P | 20 | 75N27Y |  | MRS, KOAXIÁLNÍ KABEL VNITŘNÍ - DEMONTÁŽ | M | 20 | 0 |  |  |  | 0 |  | OTSKP 2023 |  | 2
PP
VV |  |  |  | 20.000000=20.000 [A]
TS |  |  |  | 1. Položka obsahuje: – demontáž (pro další využití/do šrotu) specifikované kabelizace včetně potřebného drobného pomocného materiálu – veškeré potřebné mechanizmy, včetně obsluhy, náklady na mzdy a přibližné (průměrné) náklady na pořízení potřebných materiálů včetně všech ostatních vedlejších nákladů – odvoz demontované kabelizace a skladování, případně ekologické likvidace bloku/zařízení 2. Položka neobsahuje: X 3. Způsob měření: Udává se počet metrů kompletní konstrukce nebo práce.
P | 21 | 75N281 |  | MRS, RÁDIOVÝ SERVER - DODÁVKA | KUS | 1 | 0 |  |  |  | 0 |  | OTSKP 2023 |  | 2
PP
VV |  |  |  | 1.000000=1.000 [A]
TS |  |  |  | 1. Položka obsahuje: – dodávku specifikovaného bloku/zařízení včetně potřebného drobného montážního materiálu – dodávku souvisejícího příslušenství pro specifikovaný blok/zařízení – dopravu a skladování – kompletní montáž (oživení, konfigurace, nastavení a uvedení do provozu) specifikovaného bloku/zařízení a souvisejícího příslušenství včetně drobného montážního materiálu – veškeré potřebné mechanizmy, včetně obsluhy, náklady na mzdy a přibližné (průměrné) náklady na pořízení potřebných materiálů včetně všech ostatních vedlejších nákladů 2. Položka neobsahuje: X 3. Způsob měření: Udává se počet kusů kompletní konstrukce nebo práce.
P | 22 | 75N28W |  | MRS, RÁDIOVÝ SERVER - DOPLNĚNÍ HW, SW, LICENCE | KUS | 2 | 0 |  |  |  | 0 |  | OTSKP 2023 |  | 2
PP
VV |  |  |  | 2.000000=2.000 [A]
TS |  |  |  | 1. Položka obsahuje: – úpravu a kompletní doplnění rádiového serveru o potřebný HW, SW a licence pro nově řízené radiostanice a zařízení – dodávku souvisejícího příslušenství pro specifikovaný blok/zařízení – dopravu a skladování – kompletní montáž (oživení, konfigurace, nastavení a uvedení do provozu) specifikovaného bloku/zařízení a souvisejícího příslušenství včetně drobného montážního materiálu – veškeré potřebné mechanizmy, včetně obsluhy, náklady na mzdy a přibližné (průměrné) náklady na pořízení potřebných materiálů včetně všech ostatních vedlejších nákladů 2. Položka neobsahuje: X 3. Způsob měření: Udává se počet kusů kompletní konstrukce nebo práce.
P | 23 | 75N28X |  | MRS, RÁDIOVÝ SERVER - MONTÁŽ | KUS | 3 | 0 |  |  |  | 0 |  | OTSKP 2023 |  | 2
PP
VV |  |  |  | 3.000000=3.000 [A]
TS |  |  |  | 1. Položka obsahuje: – kompletní montáž (oživení, konfigurace, nastavení a uvedení do provozu) specifikovaného bloku/zařízení a souvisejícího příslušenství včetně drobného montážního materiálu – veškeré potřebné mechanizmy, včetně obsluhy, náklady na mzdy a přibližné (průměrné) náklady na pořízení potřebných materiálů včetně všech ostatních vedlejších nákladů 2. Položka neobsahuje: X 3. Způsob měření: Udává se počet kusů kompletní konstrukce nebo práce.
P | 24 | 75N291 |  | MRS, PROGRAMOVÉ VYBAVENÍ A GRAFICKÉ ZOBRAZENÍ INTEGRACE DO OVLÁDÁNÍ TELEFONNÍHO ZAPOJOVAČE | KUS | 1 | 0 |  |  |  | 0 |  | OTSKP 2023 |  | 2
PP
VV |  |  |  | 1.000000=1.000 [A]
TS |  |  |  | 1. Položka obsahuje: – kompletní instalaci, nastavení a uvedení do provozu funkcionality TRS v dotykovém terminálu telefonního zapojovače – dodávku souvisejícího příslušenství pro specifikovaný blok/zařízení – kompletní montáž (oživení, konfigurace, nastavení a uvedení do provozu) specifikovaného bloku/zařízení a souvisejícího příslušenství včetně drobného montážního materiálu – veškeré potřebné mechanizmy, včetně obsluhy, náklady na mzdy a přibližné (průměrné) náklady na pořízení potřebných materiálů včetně všech ostatních vedlejších nákladů 2. Položka neobsahuje: X 3. Způsob měření: Udává se počet kusů dotykových terminálů s funkcionalitou TRS
P | 25 | 75N621 |  | KOMPLEXNÍ OCHRANA MRS PŘED BLESKEM A PŘEPĚTÍM | KUS | 1 | 0 |  |  |  | 0 |  | OTSKP 2023 |  | 2
PP
VV |  |  |  | 1.000000=1.000 [A]
TS |  |  |  | 1. Položka obsahuje: – dodávku specifikovaného bloku/zařízení včetně potřebného drobného montážního materiálu – dodávku souvisejícího příslušenství pro specifikovaný blok/zařízení – dopravu a skladování – kompletní montáž specifikovaného bloku/zařízení včetně drobného montážního materiálu – veškeré potřebné mechanizmy, včetně obsluhy, náklady na mzdy a přibližné (průměrné) náklady na pořízení potřebných materiálů včetně všech ostatních vedlejších nákladů 2. Položka neobsahuje: X 3. Způsob měření: Udává se počet kusů kompletní konstrukce nebo práce.
P | 26 | 75N62X |  | KOMPLEXNÍ OCHRANA MRS PŘED BLESKEM A PŘEPĚTÍM - MONTÁŽ | KUS | 1 | 0 |  |  |  | 0 |  | OTSKP 2023 |  | 2
PP
VV |  |  |  | 1.000000=1.000 [A]
TS |  |  |  | 1. Položka obsahuje: – kompletní montáž specifikovaného bloku/zařízení a souvisejícího příslušenství včetně potřebného drobného montážního materiálu – veškeré potřebné mechanizmy, včetně obsluhy, náklady na mzdy a přibližné (průměrné) náklady na pořízení potřebných materiálů včetně všech ostatních vedlejších nákladů 2. Položka neobsahuje: X 3. Způsob měření: Udává se počet kusů kompletní konstrukce nebo práce.
P | 27 | 75N641 |  | NAPĚŤOVÉ ODDĚLENÍ ANTÉNNÍ SOUSTAVY OD ZAŘÍZENÍ | KUS | 1 | 0 |  |  |  | 0 |  | OTSKP 2023 |  | 2
PP
VV |  |  |  | 1.000000=1.000 [A]
TS |  |  |  | 1. Položka obsahuje: – dodávku specifikovaného bloku/zařízení včetně potřebného drobného montážního materiálu – dodávku souvisejícího příslušenství pro specifikovaný blok/zařízení – dopravu a skladování – kompletní montáž specifikovaného bloku/zařízení včetně drobného montážního materiálu – veškeré potřebné mechanizmy, včetně obsluhy, náklady na mzdy a přibližné (průměrné) náklady na pořízení potřebných materiálů včetně všech ostatních vedlejších nákladů 2. Položka neobsahuje: X 3. Způsob měření: Udává se počet kusů kompletní konstrukce nebo práce.
P | 28 | 75N64X |  | NAPĚŤOVÉ ODDĚLENÍ ANTÉNNÍ SOUSTAVY OD ZAŘÍZENÍ, MONTÁŽ | KUS | 1 | 0 |  |  |  | 0 |  | OTSKP 2023 |  | 2
PP
VV |  |  |  | 1.000000=1.000 [A]
TS |  |  |  | 1. Položka obsahuje: – kompletní montáž specifikovaného bloku/zařízení a souvisejícího příslušenství včetně potřebného drobného montážního materiálu – veškeré potřebné mechanizmy, včetně obsluhy, náklady na mzdy a přibližné (průměrné) náklady na pořízení potřebných materiálů včetně všech ostatních vedlejších nákladů 2. Položka neobsahuje: X 3. Způsob měření: Udává se počet kusů kompletní konstrukce nebo práce.
P | 29 | 75N713 |  | MĚŘENÍ RÁDIOVÝCH SÍTÍ PŘEDPROJEKTOVÉ PRO PÁSMO 150 MHZ (MRS) | KUS | 1 | 0 |  |  |  | 0 |  | OTSKP 2023 |  | 2
PP
VV |  |  |  | 1.000000=1.000 [A]
TS |  |  |  | 1. Položka obsahuje: – kompletní předprojektové měření a vyhodnocení rádiového signálu pro realizaci rádiového systému – vystavení měřících protokolů případně závěrečné zprávy – veškeré potřebné mechanizmy (měřící přístroje, software), včetně obsluhy, náklady na mzdy a přibližné (průměrné) náklady na pořízení potřebných materiálů včetně všech ostatních vedlejších nákladů 2. Položka neobsahuje: X 3. Způsob měření: Udává se počet kusů kompletní konstrukce nebo práce.
P | 30 | 75N714 |  | MĚŘENÍ RÁDIOVÝCH SÍTÍ PO REALIZACI PRO PÁSMO 150 MHZ (MRS) | KUS | 1 | 0 |  |  |  | 0 |  | OTSKP 2023 |  | 2
PP
VV |  |  |  | 1.000000=1.000 [A]
TS |  |  |  | 1. Položka obsahuje: – kompletní měření a vyhodnocení rádiového signálu po realizaci rádiového systému měřícím vozem – vystavení měřících protokolů – veškeré potřebné mechanizmy (měřící přístroje), včetně obsluhy, náklady na mzdy a přibližné (průměrné) náklady na pořízení potřebných materiálů včetně všech ostatních vedlejších nákladů 2. Položka neobsahuje: X 3. Způsob měření: Udává se počet kusů kompletní konstrukce nebo práce.

## PS 15-02-91
SŽDC05 |  |  |  | Soupis prací objektu | [10 empty] | 3
3
S | Stavba: | 5513720005_Zm26 |  | Rekonstrukce ŽST Hrádek nad Nisou | [6 empty] | D.1.2 |  | Aspe | 0,00 | 2
O | Objekt: | D.1.2 |  | Sdělovací zařízení | [9 empty] | 15,00 | 2
Typ | Poř. číslo | Kód položky | Varianta | Název položky | MJ | Množství | Jednotková hmotnost | Celková hmotnost |  |  | Jednotková cena |  | Cenové soustavy | 21,00 | 2
Dodávka
[9 empty] | Jednotková | Celkem | Jednotková | Celkem |  |  |  | Počet položek s nulovou cenou
O1 |  | PS 15-02-91 |  | ŽST Hrádek nad Nisou, kamerový systém
SD |  | 1 |  | Zemní práce
P | 1 | 13283A |  | HLOUBENÍ RÝH ŠÍŘ DO 2M PAŽ I NEPAŽ TŘ. II - BEZ DOPRAVY | M3 | 300 | 0 |  |  |  | 0 |  | OTSKP 2023 |  | 2
PP
VV |  |  |  | 300.000000=300.000 [A]
TS |  |  |  | položka zahrnuje: - svislá doprava, přemístění, přeložení, manipulace s výkopkem - kompletní provedení vykopávky nezapažené i zapažené - ošetření výkopiště po celou dobu práce v něm vč. klimatických opatření - ztížení vykopávek v blízkosti podzemního vedení, konstrukcí a objektů vč. jejich dočasného zajištění - ztížení pod vodou, v okolí výbušnin, ve stísněných prostorech a pod. - těžení po vrstvách, pásech a po jiných nutných částech (figurách) - čerpání vody vč. čerpacích jímek, potrubí a pohotovostní čerpací soupravy (viz ustanovení k pol. 1151,2) - potřebné snížení hladiny podzemní vody - těžení a rozpojování jednotlivých balvanů - vytahování a nošení výkopku - svahování a přesvah. svahů do konečného tvaru, výměna hornin v podloží a v pláni znehodnocené klimatickými vlivy - eventuelně nutné druhotné rozpojení odstřelené horniny - ruční vykopávky, odstranění kořenů a napadávek - pažení, vzepření a rozepření vč. přepažování (vyjma štětových stěn) - úpravu, ochranu a očištění dna, základové spáry, stěn a svahů - odvedení nebo obvedení vody v okolí výkopiště a ve výkopišti - třídění výkopku - veškeré pomocné konstrukce umožňující provedení vykopávky (příjezdy, sjezdy, nájezdy, lešení, podpěr. konstr., přemostění, zpevněné plochy, zakrytí a pod.) - nezahrnuje uložení zeminy (na skládku, do násypu) ani poplatky za skládku, vykazují se v položce č.0141**
SD |  | 2 |  | Základy
P | 2 | 272314 |  | ZÁKLADY Z PROSTÉHO BETONU DO C25/30 | M3 | 3 | 0 |  |  |  | 0 |  | OTSKP 2023 |  | 2
PP
VV |  |  |  | 3.000000=3.000 [A]
TS |  |  |  | - dodání čerstvého betonu (betonové směsi) požadované kvality, jeho uložení do požadovaného tvaru při jakékoliv hustotě výztuže, konzistenci čerstvého betonu a způsobu hutnění, ošetření a ochranu betonu, - zhotovení nepropustného, mrazuvzdorného betonu a betonu požadované trvanlivosti a vlastností, - užití potřebných přísad a technologií výroby betonu, - zřízení pracovních a dilatačních spar, včetně potřebných úprav, výplně, vložek, opracování, očištění a ošetření, - bednění požadovaných konstr. (i ztracené) s úpravou dle požadované kvality povrchu betonu, včetně odbedňovacích a odskružovacích prostředků, - podpěrné konstr. (skruže) a lešení všech druhů pro bednění, uložení čerstvého betonu, výztuže a doplňkových konstr., vč. požadovaných otvorů, ochranných a bezpečnostních opatření a základů těchto konstrukcí a lešení, - vytvoření kotevních čel, kapes, nálitků, a sedel, - zřízení všech požadovaných otvorů, kapes, výklenků, prostupů, dutin, drážek a pod., vč. ztížení práce a úprav kolem nich, - úpravy pro osazení výztuže, doplňkových konstrukcí a vybavení, - úpravy povrchu pro položení požadované izolace, povlaků a nátěrů, případně vyspravení, - ztížení práce u kabelových a injektážních trubek a ostatních zařízení osazovaných do betonu, - konstrukce betonových kloubů, upevnění kotevních prvků a doplňkových konstrukcí, - nátěry zabraňující soudržnost betonu a bednění, - výplň, těsnění a tmelení spar a spojů, - opatření povrchů betonu izolací proti zemní vlhkosti v částech, kde přijdou do styku se zeminou nebo kamenivem, - případné zřízení spojovací vrstvy u základů, - úpravy pro osazení zařízení ochrany konstrukce proti vlivu bludných proudů,
SD |  | 7 |  | Přidružená stavební výroba
P | 3 | 742G12 |  | KABEL NN DVOU- A TŘÍŽÍLOVÝ CU S PLASTOVOU IZOLACÍ OD 4 DO 16 MM2 | M | 200 | 0 |  |  |  | 0 |  | OTSKP 2023 |  | 2
PP
VV |  |  |  | 200.000000=200.000 [A]
TS |  |  |  | 1. Položka obsahuje: – manipulace a uložení kabelu (do země, chráničky, kanálu, na rošty, na TV a pod.) 2. Položka neobsahuje: – příchytky, spojky, koncovky, chráničky apod. 3. Způsob měření: Měří se metr délkový.
P | 4 | 744612 |  | JISTIČ JEDNOPÓLOVÝ (10 KA) OD 4 DO 10 A | KUS | 2 | 0 |  |  |  | 0 |  | OTSKP 2023 |  | 2
PP
VV |  |  |  | 2.000000=2.000 [A]
TS |  |  |  | 1. Položka obsahuje: – veškerý spojovací materiál vč. připojovacího vedení – technický popis viz. projektová dokumentace 2. Položka neobsahuje: X 3. Způsob měření: Udává se počet kusů kompletní konstrukce nebo práce.
P | 5 | 744613 |  | JISTIČ JEDNOPÓLOVÝ (10 KA) OD 13 DO 20 A | KUS | 1 | 0 |  |  |  | 0 |  | OTSKP 2023 |  | 2
PP
VV |  |  |  | 1.000000=1.000 [A]
TS |  |  |  | 1. Položka obsahuje: – veškerý spojovací materiál vč. připojovacího vedení – technický popis viz. projektová dokumentace 2. Položka neobsahuje: X 3. Způsob měření: Udává se počet kusů kompletní konstrukce nebo práce.
P | 6 | 75H141 |  | STOŽÁR (SLOUP) OCELOVÝ DO 10 M | KUS | 2 | 0 |  |  |  | 0 |  | OTSKP 2023 |  | 2
PP
VV |  |  |  | 2.000000=2.000 [A]
TS |  |  |  | 1. Položka obsahuje: – dodávku specifikovaného bloku/zařízení včetně potřebného drobného montážního materiálu – dodávku souvisejícího příslušenství pro specifikovaný blok/zařízení – dopravu a skladování – kompletní montáž specifikovaného bloku/zařízení a souvisejícího příslušenství včetně potřebného drobného montážního materiálu – veškeré potřebné mechanizmy, včetně obsluhy, náklady na mzdy a přibližné (průměrné) náklady na pořízení potřebných materiálů včetně všech ostatních vedlejších nákladů 2. Položka neobsahuje: X 3. Způsob měření: Udává se počet kusů kompletní konstrukce a práce.
P | 7 | 75H14X |  | STOŽÁR (SLOUP) OCELOVÝ - MONTÁŽ | KUS | 2 | 0 |  |  |  | 0 |  | OTSKP 2023 |  | 2
PP
VV |  |  |  | 2.000000=2.000 [A]
TS |  |  |  | 1. Položka obsahuje: – kompletní montáž specifikovaného bloku/zařízení a souvisejícího příslušenství včetně potřebného drobného montážního materiálu – veškeré potřebné mechanizmy, včetně obsluhy, náklady na mzdy a přibližné (průměrné) náklady na pořízení potřebných materiálů včetně všech ostatních vedlejších nákladů 2. Položka neobsahuje: X 3. Způsob měření: Udává se počet kusů kompletní konstrukce nebo práce.
P | 10 | 75I911 |  | OPTOTRUBKA HDPE PRŮMĚRU DO 40 MM | M | 450 | 0 |  |  |  | 0 |  | OTSKP 2023 |  | 2
PP
VV |  |  |  | 450.000000=450.000 [A]
TS |  |  |  | 1. Položka obsahuje: – dodávku specifikované kabelizace včetně potřebného drobného montážního materiálu – dopravu a skladování – práce spojené s montáží specifikované kabelizace specifikovaným způsobem (uložení na konstrukci, uložení, zatažení) – veškeré potřebné mechanizmy, včetně obsluhy, náklady na mzdy a přibližné (průměrné) náklady na pořízení potřebných materiálů 2. Položka neobsahuje: X 3. Způsob měření: Dodávka a montáž specifikované kabelizace se měří v délce udané v metrech.
P | 11 | 75I91X |  | OPTOTRUBKA HDPE - MONTÁŽ | M | 450 | 0 |  |  |  | 0 |  | OTSKP 2023 |  | 2
PP
VV |  |  |  | 450.000000=450.000 [A]
TS |  |  |  | 1. Položka obsahuje: – práce spojené s montáží specifikované kabelizace specifikovaným způsobem (uložení na konstrukci, uložení, zatažení) – veškeré potřebné mechanizmy, včetně obsluhy, náklady na mzdy a přibližné (průměrné) náklady na pořízení potřebných materiálů 2. Položka neobsahuje: X 3. Způsob měření: Práce specifikovaného se měří délce kabelizace udané v metrech.
P | 12 | 75IB11 |  | MIKROTRUBIČKA DO 10/8 MM | M | 50 | 0 |  |  |  | 0 |  | OTSKP 2023 |  | 2
PP
VV |  |  |  | 50.000000=50.000 [A]
TS |  |  |  | 1. Položka obsahuje: – dodávku specifikované kabelizace včetně potřebného drobného montážního materiálu – dopravu a skladování – práce spojené s montáží specifikované kabelizace specifikovaným způsobem (uložení na konstrukci, uložení, zafouknutí, zatažení) – veškeré potřebné mechanizmy, včetně obsluhy, náklady na mzdy a přibližné (průměrné) náklady na pořízení potřebných materiálů 2. Položka neobsahuje: X 3. Způsob měření: Dodávka a montáž specifikované kabelizace se měří v délce udané v metrech.
P | 13 | 75IB1X |  | MIKROTRUBIČKA DO 10/8 MM - MONTÁŽ | M | 50 | 0 |  |  |  | 0 |  | OTSKP 2023 |  | 2
PP
VV |  |  |  | 50.000000=50.000 [A]
TS |  |  |  | 1. Položka obsahuje: – práce spojené s montáží specifikované kabelizace specifikovaným způsobem (uložení na konstrukci, uložení, zafouknutí, zatažení) – veškeré potřebné mechanizmy, včetně obsluhy, náklady na mzdy a přibližné (průměrné) náklady na pořízení potřebných materiálů 2. Položka neobsahuje: X 3. Způsob měření: Práce specifikovaného se měří délce kabelizace udané v metrech.
P | 14 | 75J311 |  | KABEL SDĚLOVACÍ PRO STRUKTUROVANOU KABELÁŽ UTP | KMPÁR | 2.8 | 0 |  |  |  | 0 |  | OTSKP 2023 |  | 2
PP
VV |  |  |  | 2.800000=2.800 [A]
TS |  |  |  | 1. Položka obsahuje: – dodávku specifikované kabelizace včetně potřebného drobného montážního materiálu – dopravu a skladování 2. Položka neobsahuje: X 3. Způsob měření: Dodávka specifikované kabelizace se měří v délce udané v kmpárech.
P | 15 | 75J31X |  | KABEL SDĚLOVACÍ PRO STRUKTUROVANOU KABELÁŽ UTP - MONTÁŽ | KMPÁR | 2.8 | 0 |  |  |  | 0 |  | OTSKP 2023 |  | 2
PP
VV |  |  |  | 2.800000=2.800 [A]
TS |  |  |  | 1. Položka obsahuje: – práce spojené s montáží specifikované kabelizace specifikovaným způsobem – veškeré potřebné mechanizmy, včetně obsluhy, náklady na mzdy a přibližné (průměrné) náklady na pořízení potřebných materiálů 2. Položka neobsahuje: X 3. Způsob měření: Práce specifikovaného se měří délce kabelizace udané v kmpárech.
P | 16 | 75J921 |  | OPTICKÝ PATCHCORD SINGLEMODE DO 5 M | KUS | 6 | 0 |  |  |  | 0 |  | OTSKP 2023 |  | 2
PP
VV |  |  |  | 6=6.000 [A] Celkové množství 6.000000=6.000 [B]
TS |  |  |  | 1. Položka obsahuje: – dodávku specifikované kabelizace včetně potřebného drobného montážního materiálu – dopravu a skladování 2. Položka neobsahuje: X 3. Způsob měření: Dodávka specifikované kabelizace se měří v délce udané v kusech.
P | 17 | 75J92X |  | OPTICKÝ PATCHCORD SINGLEMODE - MONTÁŽ | KUS | 6 | 0 |  |  |  | 0 |  | OTSKP 2023 |  | 2
PP
VV |  |  |  | 6=6.000 [A] Celkové množství 6.000000=6.000 [B]
TS |  |  |  | 1. Položka obsahuje: – práce spojené s montáží specifikované kabelizace specifikovaným způsobem – veškeré potřebné mechanizmy, včetně obsluhy, náklady na mzdy a přibližné (průměrné) náklady na pořízení potřebných materiálů 2. Položka neobsahuje: X 3. Způsob měření: Práce specifikovaného se měří délce kabelizace udané v kusech.
P | 18 | 75K311 |  | ZÁLOŽNÍ ZDROJ UPS 230 V DO 500 VA - DODÁVKA | KUS | 1 | 0 |  |  |  | 0 |  | OTSKP 2023 |  | 2
PP
VV |  |  |  | 1.000000=1.000 [A]
TS |  |  |  | 1. Položka obsahuje: – dodávku specifikovaného bloku/zařízení včetně potřebného drobného montážního materiálu – dodávku souvisejícího příslušenství pro specifikovaný blok/zařízení – dopravu a skladování 2. Položka neobsahuje: X 3. Způsob měření: Udává se počet kusů kompletní konstrukce nebo práce.
P | 19 | 75K31X |  | ZÁLOŽNÍ ZDROJ UPS 230 V DO 500 VA - MONTÁŽ | KUS | 1 | 0 |  |  |  | 0 |  | OTSKP 2023 |  | 2
PP
VV |  |  |  | 1.000000=1.000 [A]
TS |  |  |  | 1. Položka obsahuje: – kompletní montáž (oživení, konfigurace, nastavení a uvedení do provozu) specifikovaného bloku/zařízení a souvisejícího příslušenství včetně drobného montážního materiálu – veškeré potřebné mechanizmy, včetně obsluhy, náklady na mzdy a přibližné (průměrné) náklady na pořízení potřebných materiálů včetně všech ostatních vedlejších nákladů 2. Položka neobsahuje: X 3. Způsob měření: Udává se počet kusů kompletní konstrukce nebo práce.
P | 22 | 75K331 |  | ZÁLOŽNÍ ZDROJ UPS 230 V DO 3000 VA - DODÁVKA | KUS | 2 | 0 |  |  |  | 0 |  | OTSKP 2023 |  | 2
PP
VV |  |  |  | 2=2.000 [A] Celkové množství 2.000000=2.000 [B]
TS |  |  |  | 1. Položka obsahuje: – dodávku specifikovaného bloku/zařízení včetně potřebného drobného montážního materiálu – dodávku souvisejícího příslušenství pro specifikovaný blok/zařízení – dopravu a skladování 2. Položka neobsahuje: X 3. Způsob měření: Udává se počet kusů kompletní konstrukce nebo práce.
P | 23 | 75K33X |  | ZÁLOŽNÍ ZDROJ UPS 230 V DO 3000 VA - MONTÁŽ | KUS | 2 | 0 |  |  |  | 0 |  | OTSKP 2023 |  | 2
PP
VV |  |  |  | 2=2.000 [A] Celkové množství 2.000000=2.000 [B]
TS |  |  |  | 1. Položka obsahuje: – kompletní montáž (oživení, konfigurace, nastavení a uvedení do provozu) specifikovaného bloku/zařízení a souvisejícího příslušenství včetně drobného montážního materiálu – veškeré potřebné mechanizmy, včetně obsluhy, náklady na mzdy a přibližné (průměrné) náklady na pořízení potřebných materiálů včetně všech ostatních vedlejších nákladů 2. Položka neobsahuje: X 3. Způsob měření: Udává se počet kusů kompletní konstrukce nebo práce.
P | 24 | 75L3B2 |  | MONITOR IS LCD PŘES 40" PRO PROVOZ 24/7 | KUS | 1 | 0 |  |  |  | 0 |  | OTSKP 2023 |  | 2
PP
VV |  |  |  | 1.000000=1.000 [A]
TS |  |  |  | 1. Položka obsahuje: – dodávku specifikovaného bloku/zařízení včetně potřebného drobného montážního materiálu – dodávku souvisejícího příslušenství pro specifikovaný blok/zařízení – dopravu a skladování – kompletní montáž (oživení, konfigurace, nastavení a uvedení do provozu) specifikovaného bloku/zařízení a souvisejícího příslušenství včetně drobného montážního materiálu – veškeré potřebné mechanizmy, včetně obsluhy, náklady na mzdy a přibližné (průměrné) náklady na pořízení potřebných materiálů včetně všech ostatních vedlejších nákladů 2. Položka neobsahuje: X 3. Způsob měření: Udává se počet kusů kompletní konstrukce a práce.
P | 25 | 75L3BX |  | MONITOR IS - MONTÁŽ | KUS | 1 | 0 |  |  |  | 0 |  | OTSKP 2023 |  | 2
PP
VV |  |  |  | 1.000000=1.000 [A]
TS |  |  |  | 1. Položka obsahuje: – kompletní montáž (oživení, konfigurace, nastavení a uvedení do provozu) specifikovaného bloku/zařízení a souvisejícího příslušenství včetně drobného montážního materiálu – veškeré potřebné mechanizmy, včetně obsluhy, náklady na mzdy a přibližné (průměrné) náklady na pořízení potřebných materiálů včetně všech ostatních vedlejších nákladů 2. Položka neobsahuje: X 3. Způsob měření: Udává se počet kusů kompletní konstrukce nebo práce.
P | 26 | 75L421 |  | KAMERA DIGITÁLNÍ (IP) PEVNÁ | KUS | 2 | 0 |  |  |  | 0 |  | OTSKP 2023 |  | 2
PP
VV |  |  |  | 2.000000=2.000 [A]
TS |  |  |  | 1. Položka obsahuje: – dodávku specifikovaného bloku/zařízení včetně potřebného drobného montážního materiálu – dodávku souvisejícího příslušenství pro specifikovaný blok/zařízení – dopravu a skladování – kompletní montáž (oživení, konfigurace, nastavení a uvedení do provozu) specifikovaného bloku/zařízení a souvisejícího příslušenství včetně drobného montážního materiálu – veškeré potřebné mechanizmy, včetně obsluhy, náklady na mzdy a přibližné (průměrné) náklady na pořízení potřebných materiálů včetně všech ostatních vedlejších nákladů 2. Položka neobsahuje: X 3. Způsob měření: Udává se počet kusů kompletní konstrukce a práce.
P | 27 | 75L424 |  | KAMERA DIGITÁLNÍ (IP) SW LICENCE | KUS | 2 | 0 |  |  |  | 0 |  | OTSKP 2023 |  | 2
PP
VV |  |  |  | 2.000000=2.000 [A]
TS |  |  |  | 1. Položka obsahuje: – dodávku specifikovaného bloku - SW licenci pro začlenění kamery do nového nebo stávajícího kamerového systému – dodávku souvisejícího příslušenství pro specifikovaný blok/zařízení – dopravu a skladování 2. Položka neobsahuje: X 3. Způsob měření: Udává se počet kusů kompletní konstrukce a práce.
P | 28 | 75L42X |  | KAMERA DIGITÁLNÍ (IP) - MONTÁŽ | KUS | 2 | 0 |  |  |  | 0 |  | OTSKP 2023 |  | 2
PP
VV |  |  |  | 2.000000=2.000 [A]
TS |  |  |  | 1. Položka obsahuje: – kompletní montáž (oživení, konfigurace, nastavení a uvedení do provozu) specifikovaného bloku/zařízení a souvisejícího příslušenství včetně drobného montážního materiálu – veškeré potřebné mechanizmy, včetně obsluhy, náklady na mzdy a přibližné (průměrné) náklady na pořízení potřebných materiálů včetně všech ostatních vedlejších nákladů 2. Položka neobsahuje: X 3. Způsob měření: Udává se počet kusů kompletní konstrukce nebo práce.
P | 29 | 75L431 |  | KAMERA DIGITÁLNÍ (IP) DOME PEVNÁ | KUS | 14 | 0 |  |  |  | 0 |  | OTSKP 2023 |  | 2
PP
VV |  |  |  | 14.000000=14.000 [A]
TS |  |  |  | 1. Položka obsahuje: – dodávku specifikovaného bloku/zařízení včetně potřebného drobného montážního materiálu – dodávku souvisejícího příslušenství pro specifikovaný blok/zařízení – dopravu a skladování – kompletní montáž (oživení, konfigurace, nastavení a uvedení do provozu) specifikovaného bloku/zařízení a souvisejícího příslušenství včetně drobného montážního materiálu – veškeré potřebné mechanizmy, včetně obsluhy, náklady na mzdy a přibližné (průměrné) náklady na pořízení potřebných materiálů včetně všech ostatních vedlejších nákladů 2. Položka neobsahuje: X 3. Způsob měření: Udává se počet kusů kompletní konstrukce a práce.
P | 30 | 75L434 |  | KAMERA DIGITÁLNÍ (IP) DOME SW LICENCE | KUS | 14 | 0 |  |  |  | 0 |  | OTSKP 2023 |  | 2
PP
VV |  |  |  | 14.000000=14.000 [A]
TS |  |  |  | 1. Položka obsahuje: – dodávku specifikovaného bloku - SW licenci pro začlenění kamery do nového nebo stávajícího kamerového systému – dodávku souvisejícího příslušenství pro specifikovaný blok/zařízení – dopravu a skladování 2. Položka neobsahuje: X 3. Způsob měření: Udává se počet kusů kompletní konstrukce a práce.
P | 31 | 75L43X |  | KAMERA DIGITÁLNÍ (IP) DOME - MONTÁŽ | KUS | 14 | 0 |  |  |  | 0 |  | OTSKP 2023 |  | 2
PP
VV |  |  |  | 14.000000=14.000 [A]
TS |  |  |  | 1. Položka obsahuje: – kompletní montáž (oživení, konfigurace, nastavení a uvedení do provozu) specifikovaného bloku/zařízení a souvisejícího příslušenství včetně drobného montážního materiálu – veškeré potřebné mechanizmy, včetně obsluhy, náklady na mzdy a přibližné (průměrné) náklady na pořízení potřebných materiálů včetně všech ostatních vedlejších nákladů 2. Položka neobsahuje: X 3. Způsob měření: Udává se počet kusů kompletní konstrukce nebo práce.
P | 32 | 75L441 |  | KAMERA SPECIÁLNÍ - DODÁVKA | KUS | 2 | 0 |  |  |  | 0 |  | OTSKP 2023 |  | 2
PP
VV |  |  |  | Kamera pro snímání SPZ
TS |  |  |  | 1. Položka obsahuje: – dodávku specifikovaného bloku/zařízení včetně potřebného drobného montážního materiálu – dodávku souvisejícího příslušenství pro specifikovaný blok/zařízení – dopravu a skladování – kompletní montáž (oživení, konfigurace, nastavení a uvedení do provozu) specifikovaného bloku/zařízení a souvisejícího příslušenství včetně drobného montážního materiálu – veškeré potřebné mechanizmy, včetně obsluhy, náklady na mzdy a přibližné (průměrné) náklady na pořízení potřebných materiálů včetně všech ostatních vedlejších nákladů 2. Položka neobsahuje: X 3. Způsob měření: Udává se počet kusů kompletní konstrukce a práce.
P | 33 | 75L442 |  | KAMERA SPECIÁLNÍ SW LICENCE | KUS | 2 | 0 |  |  |  | 0 |  | OTSKP 2023 |  | 2
PP
VV |  |  |  | Kamera pro snímání SPZ
TS |  |  |  | 1. Položka obsahuje: – dodávku specifikovaného bloku - SW licenci pro začlenění kamery do nového nebo stávajícího kamerového systému – dodávku souvisejícího příslušenství pro specifikovaný blok/zařízení – dopravu a skladování 2. Položka neobsahuje: X 3. Způsob měření: Udává se počet kusů kompletní konstrukce a práce.
P | 34 | 75L44X |  | KAMERA SPECIÁLNÍ - MONTÁŽ | KUS | 2 | 0 |  |  |  | 0 |  | OTSKP 2023 |  | 2
PP
VV |  |  |  | Kamera pro snímání SPZ
TS |  |  |  | 1. Položka obsahuje: – kompletní montáž (oživení, konfigurace, nastavení a uvedení do provozu) specifikovaného bloku/zařízení a souvisejícího příslušenství včetně drobného montážního materiálu – veškeré potřebné mechanizmy, včetně obsluhy, náklady na mzdy a přibližné (průměrné) náklady na pořízení potřebných materiálů včetně všech ostatních vedlejších nákladů 2. Položka neobsahuje: X 3. Způsob měření: Udává se počet kusů kompletní konstrukce nebo práce.
P | 35 | 75L451 |  | KAMEROVÝ SERVER - ZÁZNAMOVÉ ZAŘÍZENÍ, DO 8 KAMER (HW, SW, LICENCE) | KUS | 2 | 0 |  |  |  | 0 |  | OTSKP 2023 |  | 2
PP
VV |  |  |  | 2.000000=2.000 [A]
TS |  |  |  | 1. Položka obsahuje: – dodávku specifikovaného bloku/zařízení včetně potřebného drobného montážního materiálu – dodávku souvisejícího příslušenství pro specifikovaný blok/zařízení – dopravu a skladování – kompletní montáž (oživení, konfigurace, nastavení a uvedení do provozu) specifikovaného bloku/zařízení a souvisejícího příslušenství včetně drobného montážního materiálu – veškeré potřebné mechanizmy, včetně obsluhy, náklady na mzdy a přibližné (průměrné) náklady na pořízení potřebných materiálů včetně všech ostatních vedlejších nákladů 2. Položka neobsahuje: X 3. Způsob měření: Udává se počet kusů kompletní konstrukce a práce.
P | 36 | 75L453 |  | KAMEROVÝ SERVER - ZÁZNAMOVÉ ZAŘÍZENÍ, DO 32 KAMER (HW, SW, LICENCE) | KUS | 1 | 0 |  |  |  | 0 |  | OTSKP 2023 |  | 2
PP
VV |  |  |  | 1.000000=1.000 [A]
TS |  |  |  | 1. Položka obsahuje: – dodávku specifikovaného bloku/zařízení včetně potřebného drobného montážního materiálu – dodávku souvisejícího příslušenství pro specifikovaný blok/zařízení – dopravu a skladování – kompletní montáž (oživení, konfigurace, nastavení a uvedení do provozu) specifikovaného bloku/zařízení a souvisejícího příslušenství včetně drobného montážního materiálu – veškeré potřebné mechanizmy, včetně obsluhy, náklady na mzdy a přibližné (průměrné) náklady na pořízení potřebných materiálů včetně všech ostatních vedlejších nákladů 2. Položka neobsahuje: X 3. Způsob měření: Udává se počet kusů kompletní konstrukce a práce.
P | 37 | 75L456 |  | KAMEROVÝ SERVER - HDD DO 2 TB, PRO PROVOZ 24/7 | KUS | 8 | 0 |  |  |  | 0 |  | OTSKP 2023 |  | 2
PP
VV |  |  |  | 8.000000=8.000 [A]
TS |  |  |  | 1. Položka obsahuje: – dodávku specifikovaného bloku/zařízení včetně potřebného drobného montážního materiálu – dodávku souvisejícího příslušenství pro specifikovaný blok/zařízení – dopravu a skladování – kompletní montáž (oživení, konfigurace, nastavení a uvedení do provozu) specifikovaného bloku/zařízení a souvisejícího příslušenství včetně drobného montážního materiálu – veškeré potřebné mechanizmy, včetně obsluhy, náklady na mzdy a přibližné (průměrné) náklady na pořízení potřebných materiálů včetně všech ostatních vedlejších nákladů 2. Položka neobsahuje: X 3. Způsob měření: Udává se počet kusů kompletní konstrukce a práce.
P | 38 | 75L45X |  | KAMEROVÝ SERVER - MONTÁŽ | KUS | 11 | 0 |  |  |  | 0 |  | OTSKP 2023 |  | 2
PP
VV |  |  |  | 11.000000=11.000 [A]
TS |  |  |  | 1. Položka obsahuje: – kompletní montáž (oživení, konfigurace, nastavení a uvedení do provozu) specifikovaného bloku/zařízení a souvisejícího příslušenství včetně drobného montážního materiálu – veškeré potřebné mechanizmy, včetně obsluhy, náklady na mzdy a přibližné (průměrné) náklady na pořízení potřebných materiálů včetně všech ostatních vedlejších nákladů 2. Položka neobsahuje: X 3. Způsob měření: Udává se počet kusů kompletní konstrukce nebo práce.
P | 39 | 75L461 |  | KLIENSTKÉ PRACOVIŠTĚ - DODÁVKA | KUS | 2 | 0 |  |  |  | 0 |  | OTSKP 2023 |  | 2
PP
VV |  |  |  | 2.000000=2.000 [A]
TS |  |  |  | 1. Položka obsahuje: – dodávku specifikovaného bloku/zařízení včetně potřebného drobného montážního materiálu – dodávku souvisejícího příslušenství pro specifikovaný blok/zařízení – dopravu a skladování – kompletní montáž (oživení, konfigurace, nastavení a uvedení do provozu) specifikovaného bloku/zařízení a souvisejícího příslušenství včetně drobného montážního materiálu – veškeré potřebné mechanizmy, včetně obsluhy, náklady na mzdy a přibližné (průměrné) náklady na pořízení potřebných materiálů včetně všech ostatních vedlejších nákladů 2. Položka neobsahuje: X 3. Způsob měření: Udává se počet kusů kompletní konstrukce a práce.
P | 40 | 75L46W |  | KLIENSTKÉ PRACOVIŠTĚ - DOPLNĚNÍ HW, SW, LICENCE | KUS | 2 | 0 |  |  |  | 0 |  | OTSKP 2023 |  | 2
PP
VV |  |  |  | 2.000000=2.000 [A]
TS |  |  |  | 1. Položka obsahuje: – dodávku specifikovaného bloku/zařízení včetně potřebného drobného montážního materiálu – dodávku souvisejícího příslušenství pro specifikovaný blok/zařízení – dopravu a skladování – kompletní montáž (oživení, konfigurace, nastavení a uvedení do provozu) specifikovaného bloku/zařízení a souvisejícího příslušenství včetně drobného montážního materiálu – veškeré potřebné mechanizmy, včetně obsluhy, náklady na mzdy a přibližné (průměrné) náklady na pořízení potřebných materiálů včetně všech ostatních vedlejších nákladů 2. Položka neobsahuje: X 3. Způsob měření: Udává se počet kusů kompletní konstrukce a práce.
P | 41 | 75L46X |  | KLIENSTKÉ PRACOVIŠTĚ - MONTÁŽ | KUS | 2 | 0 |  |  |  | 0 |  | OTSKP 2023 |  | 2
PP
VV |  |  |  | 2.000000=2.000 [A]
TS |  |  |  | 1. Položka obsahuje: – kompletní montáž (oživení, konfigurace, nastavení a uvedení do provozu) specifikovaného bloku/zařízení a souvisejícího příslušenství včetně drobného montážního materiálu – veškeré potřebné mechanizmy, včetně obsluhy, náklady na mzdy a přibližné (průměrné) náklady na pořízení potřebných materiálů včetně všech ostatních vedlejších nákladů 2. Položka neobsahuje: X 3. Způsob měření: Udává se počet kusů kompletní konstrukce nebo práce.
P | 42 | 75L476 |  | MONITOR - VIDEOMATICE | KUS | 2 | 0 |  |  |  | 0 |  | OTSKP 2023 |  | 2
PP
VV |  |  |  | 2.000000=2.000 [A]
TS |  |  |  | 1. Položka obsahuje: – dodávku specifikovaného bloku/zařízení včetně potřebného drobného montážního materiálu – dodávku souvisejícího příslušenství pro specifikovaný blok/zařízení – dopravu a skladování – kompletní montáž (oživení, konfigurace, nastavení a uvedení do provozu) specifikovaného bloku/zařízení a souvisejícího příslušenství včetně drobného montážního materiálu – veškeré potřebné mechanizmy, včetně obsluhy, náklady na mzdy a přibližné (průměrné) náklady na pořízení potřebných materiálů včetně všech ostatních vedlejších nákladů 2. Položka neobsahuje: X 3. Způsob měření: Udává se počet kusů kompletní konstrukce a práce.
P | 43 | 75L47X |  | MONITOR - MONTÁŽ | KUS | 2 | 0 |  |  |  | 0 |  | OTSKP 2023 |  | 2
PP
VV |  |  |  | 2.000000=2.000 [A]
TS |  |  |  | 1. Položka obsahuje: – kompletní montáž (oživení, konfigurace, nastavení a uvedení do provozu) specifikovaného bloku/zařízení a souvisejícího příslušenství včetně drobného montážního materiálu – veškeré potřebné mechanizmy, včetně obsluhy, náklady na mzdy a přibližné (průměrné) náklady na pořízení potřebných materiálů včetně všech ostatních vedlejších nákladů 2. Položka neobsahuje: X 3. Způsob měření: Udává se počet kusů kompletní konstrukce nebo práce.
P | 44 | 75L482 |  | PŘÍSLUŠENSTVÍ KS - PŘEPĚŤOVÁ OCHRANA PRO KS | KUS | 14 | 0 |  |  |  | 0 |  | OTSKP 2023 |  | 2
PP
VV |  |  |  | 14.000000=14.000 [A]
TS |  |  |  | 1. Položka obsahuje: – dodávku specifikovaného bloku/zařízení včetně potřebného drobného montážního materiálu – dodávku souvisejícího příslušenství pro specifikovaný blok/zařízení – dopravu a skladování – kompletní montáž (oživení, konfigurace, nastavení a uvedení do provozu) specifikovaného bloku/zařízení a souvisejícího příslušenství včetně drobného montážního materiálu – veškeré potřebné mechanizmy, včetně obsluhy, náklady na mzdy a přibližné (průměrné) náklady na pořízení potřebných materiálů včetně všech ostatních vedlejších nákladů 2. Položka neobsahuje: X 3. Způsob měření: Udává se počet kusů kompletní konstrukce a práce.
P | 45 | 75L483 |  | PŘÍSLUŠENSTVÍ KS - DRŽÁK PRO KAMEROVÝ KRYT (KAMERU) | KUS | 18 | 0 |  |  |  | 0 |  | OTSKP 2023 |  | 2
PP
VV |  |  |  | 18.000000=18.000 [A]
TS |  |  |  | 1. Položka obsahuje: – dodávku specifikovaného bloku/zařízení včetně potřebného drobného montážního materiálu – dodávku souvisejícího příslušenství pro specifikovaný blok/zařízení – dopravu a skladování – kompletní montáž (oživení, konfigurace, nastavení a uvedení do provozu) specifikovaného bloku/zařízení a souvisejícího příslušenství včetně drobného montážního materiálu – veškeré potřebné mechanizmy, včetně obsluhy, náklady na mzdy a přibližné (průměrné) náklady na pořízení potřebných materiálů včetně všech ostatních vedlejších nákladů 2. Položka neobsahuje: X 3. Způsob měření: Udává se počet kusů kompletní konstrukce a práce.
P | 46 | 75L484 |  | PŘÍSLUŠENSTVÍ KS - ADAPTÉR PRO MONTÁŽ NA SLOUP | KUS | 6 | 0 |  |  |  | 0 |  | OTSKP 2023 |  | 2
PP
VV |  |  |  | 6.000000=6.000 [A]
TS |  |  |  | 1. Položka obsahuje: – dodávku specifikovaného bloku/zařízení včetně potřebného drobného montážního materiálu – dodávku souvisejícího příslušenství pro specifikovaný blok/zařízení – dopravu a skladování – kompletní montáž (oživení, konfigurace, nastavení a uvedení do provozu) specifikovaného bloku/zařízení a souvisejícího příslušenství včetně drobného montážního materiálu – veškeré potřebné mechanizmy, včetně obsluhy, náklady na mzdy a přibližné (průměrné) náklady na pořízení potřebných materiálů včetně všech ostatních vedlejších nákladů 2. Položka neobsahuje: X 3. Způsob měření: Udává se počet kusů kompletní konstrukce a práce.
P | 47 | 75L48X |  | PŘÍSLUŠENSTVÍ KS - MONTÁŽ | KUS | 38 | 0 |  |  |  | 0 |  | OTSKP 2023 |  | 2
PP
VV |  |  |  | 38.000000=38.000 [A]
TS |  |  |  | 1. Položka obsahuje: – kompletní montáž (oživení, konfigurace, nastavení a uvedení do provozu) specifikovaného bloku/zařízení a souvisejícího příslušenství včetně drobného montážního materiálu – veškeré potřebné mechanizmy, včetně obsluhy, náklady na mzdy a přibližné (průměrné) náklady na pořízení potřebných materiálů včetně všech ostatních vedlejších nákladů 2. Položka neobsahuje: X 3. Způsob měření: Udává se počet kusů kompletní konstrukce nebo práce.
P | 48 | 75L491 |  | ZPROVOZNĚNÍ A NASTAVENÍ KAMERY | KUS | 16 | 0 |  |  |  | 0 |  | OTSKP 2023 |  | 2
PP
VV |  |  |  | 16.000000=16.000 [A]
TS |  |  |  | 1. Položka obsahuje: – práce spojené se zkoušením, nastavením a uvedení do provozu specifikovaného celku/bloku/zařízení včetně potřebného drobného montážního materiálu – veškeré potřebné mechanizmy (měřicí přístroje a měřící příslušenství), včetně obsluhy, náklady na mzdy a přibližné (průměrné) náklady na pořízení potřebných materiálů včetně všech ostatních vedlejších nákladů 2. Položka neobsahuje: X 3. Způsob měření: Udává se počet kusů kompletní konstrukce a práce.
P | 49 | 75L492 |  | ZPROVOZNĚNÍ A NASTAVENÍ POHLEDU KAMERY | KUS | 15 | 0 |  |  |  | 0 |  | OTSKP 2023 |  | 2
PP
VV |  |  |  | 15.000000=15.000 [A]
TS |  |  |  | 1. Položka obsahuje: – práce spojené se zkoušením, nastavením a uvedení do provozu specifikovaného celku/bloku/zařízení včetně potřebného drobného montážního materiálu – veškeré potřebné mechanizmy (měřicí přístroje a měřící příslušenství), včetně obsluhy, náklady na mzdy a přibližné (průměrné) náklady na pořízení potřebných materiálů včetně všech ostatních vedlejších nákladů – práce spojené s nastavením pohledu kamery - pohledové zkoušky za účasti kompetentního zástupce budoucího uživatele zařízení 2. Položka neobsahuje: X 3. Způsob měření: Udává se počet kusů kompletní konstrukce nebo práce.
P | 50 | 75L493 |  | ZPROVOZNĚNÍ A NASTAVENÍ KAMEROVÉHO SYSTÉMU | komplet | 1 | 0 |  |  |  | 0 |  | OTSKP 2023 |  | 2
PP
VV |  |  |  | 1.000000=1.000 [A]
TS |  |  |  | 1. Položka obsahuje: – práce spojené se zkoušením, nastavením a uvedení do provozu specifikovaného celku/bloku/zařízení včetně potřebného drobného montážního materiálu – veškeré potřebné mechanizmy (měřicí přístroje a měřící příslušenství), včetně obsluhy, náklady na mzdy a přibližné (průměrné) náklady na pořízení potřebných materiálů včetně všech ostatních vedlejších nákladů 2. Položka neobsahuje: X 3. Způsob měření: Udává se komplet odlišných materiálů a činností, které tvoří funkční nedělitelný celek daný názvem položky.
P | 51 | 75L494 |  | ZPROVOZNĚNÍ A NASTAVENÍ ŠKOLENÍ A ZÁCVIK PERSONÁLU OBSLUHUJÍCÍHO KAMEROVÝ SYSTÉM | HOD | 16 | 0 |  |  |  | 0 |  | OTSKP 2023 |  | 2
PP
VV |  |  |  | 16.000000=16.000 [A]
TS |  |  |  | 1. Položka obsahuje: – práce spojené se zkoušením, nastavením školení a zácviku personálu včetně potřebného drobného montážního materiálu – veškeré potřebné mechanizmy (měřicí přístroje a měřící příslušenství), včetně obsluhy, náklady na mzdy a přibližné (průměrné) náklady na pořízení potřebných materiálů včetně všech ostatních vedlejších nákladů 2. Položka neobsahuje: X 3. Způsob měření: Specifické zkoušení a školení se udává v hodinách aktivní činnosti.
P | 52 | 75L495 |  | LICENCE PRO PŘIPOJENÍ KAMERY DO SYSTÉMU KAC | KUS | 16 | 0 |  |  |  | 0 |  | OTSKP 2023 |  | 2
PP
VV |  |  |  | 16=16.000 [A] Celkové množství 16.000000=16.000 [B]
TS |  |  |  | 1. Položka obsahuje: – dodávku specifikovaného bloku - SW licenci pro začlenění kamery do systému KAC – dodávku souvisejícího příslušenství pro specifikovaný blok/zařízení – dopravu a skladování 2. Položka neobsahuje: X 3. Způsob měř
P | 53 | 75M911 |  | DATOVÁ INFRASTRUKTURA LAN, SWITCH ETHERNET L2 - 8X10/100 + 2XUPLINK | KUS | 3 | 0 |  |  |  | 0 |  | OTSKP 2023 |  | 2
PP
VV |  |  |  | 3.000000=3.000 [A]
TS |  |  |  | 1. Položka obsahuje: – dodávku specifikovaného bloku/zařízení včetně potřebného drobného montážního materiálu – dodávku souvisejícího příslušenství pro specifikovaný blok/zařízení – dopravu a skladování 2. Položka neobsahuje: X 3. Způsob měření: Udává se počet kusů kompletní konstrukce nebo práce.
P | 54 | 75M91X |  | DATOVÁ INFRASTRUKTURA LAN, SWITCH ETHERNET L2 - MONTÁŽ | KUS | 3 | 0 |  |  |  | 0 |  | OTSKP 2023 |  | 2
PP
VV |  |  |  | 3.000000=3.000 [A]
TS |  |  |  | 1. Položka obsahuje: – kompletní montáž (oživení, konfigurace, nastavení a uvedení do provozu) specifikovaného bloku/zařízení a souvisejícího příslušenství včetně drobného montážního materiálu – veškeré potřebné mechanizmy, včetně obsluhy, náklady na mzdy a přibližné (průměrné) náklady na pořízení potřebných materiálů včetně všech ostatních vedlejších nákladů 2. Položka neobsahuje: X 3. Způsob měření: Udává se počet kusů kompletní konstrukce nebo práce.
P | 57 | R75L496 |  | PŘIPOJENÍ KAMEROVÉHO SYSTÉMU DO KAC - KONFIGURAČNÍ PRÁCE | HOD | 8 | 0 |  |  |  | 0 |  | OTSKP 2023 |  | 2
PP
VV |  |  |  | 8.000000=8.000 [A]
TS |  |  |  | 1. Položka obsahuje: – veškeré konfigurační práce spojené se zaintegrováním kamerového systému do KAC – veškeré potřebné mechanizmy (měřicí přístroje a měřící příslušenství), včetně obsluhy, náklady na mzdy a přibližné (průměrné) náklady na poříz
P | 58 | 75I961 |  | OPTOTRUBKA - HERMETIZACE ÚSEKU DO 2000 M | ÚSEK | 14 | 0 |  |  |  | 0 |  | OTSKP 2023 |  | 2
PP
VV |  |  |  | 14=14.000 [A] Celkové množství 14.000000=14.000 [B]
TS |  |  |  | 1. Položka obsahuje: – práce spojené s měřením specifikované kabelizace specifikovaným způsobem včetně potřebného drobného montážního materiálu – vystavení měřících protokolů případně závěrečné zprávy – veškeré potřebné mechanizmy (měřicí přístroje a měřící příslušenství), včetně obsluhy, náklady na mzdy a přibližné (průměrné) náklady na pořízení potřebných materiálů včetně všech ostatních vedlejších nákladů 2. Položka neobsahuje: X 3. Způsob měření: – Měřící práce se udávají počtem úseků.
P | 59 | 75I962 |  | OPTOTRUBKA - KALIBRACE | M | 450 | 0 |  |  |  | 0 |  | OTSKP 2023 |  | 2
PP
VV |  |  |  | 450=450.000 [A] Celkové množství 450.000000=450.000 [B]
TS |  |  |  | 1. Položka obsahuje: – práce spojené s měřením specifikované kabelizace specifikovaným způsobem včetně potřebného drobného montážního materiálu – vystavení měřících protokolů případně závěrečné zprávy – veškeré potřebné mechanizmy (měřicí přístroje a měřící příslušenství), včetně obsluhy, náklady na mzdy a přibližné (průměrné) náklady na pořízení potřebných materiálů včetně všech ostatních vedlejších nákladů 2. Položka neobsahuje: X 3. Způsob měření: – Práce specifikovaného se měří v délce kabelizace udané v metrech.

## PS 15-02-92
SŽDC05 |  |  |  | Soupis prací objektu | [10 empty] | 3
3
S | Stavba: | 5513720005_Zm26 |  | Rekonstrukce ŽST Hrádek nad Nisou | [6 empty] | D.1.2 |  | Aspe | 0,00 | 2
O | Objekt: | D.1.2 |  | Sdělovací zařízení | [9 empty] | 15,00 | 2
Typ | Poř. číslo | Kód položky | Varianta | Název položky | MJ | Množství | Jednotková hmotnost | Celková hmotnost |  |  | Jednotková cena |  | Cenové soustavy | 21,00 | 2
Dodávka
[9 empty] | Jednotková | Celkem | Jednotková | Celkem |  |  |  | Počet položek s nulovou cenou
O1 |  | PS 15-02-92 |  | ŽST Hrádek nad Nisou, DDTS + integrační koncentrátor
SD |  | 7 |  | Přidružená stavební výroba
P | 1 | 742I11 |  | KABEL NN CU OVLÁDACÍ 7-12ŽÍLOVÝ DO 2,5 MM2 | M | 120 | 0 |  |  |  | 0 |  | OTSKP 2023 |  | 2
PP
VV |  |  |  | 120.000000=120.000 [A]
TS |  |  |  | 1. Položka obsahuje: – manipulace a uložení kabelu (do země, chráničky, kanálu, na rošty, na TV a pod.) 2. Položka neobsahuje: – příchytky, spojky, koncovky, chráničky apod. 3. Způsob měření: Měří se metr délkový.
P | 2 | 742M11 |  | UKONČENÍ 7-12ŽÍLOVÉHO KABELU V ROZVADĚČI NEBO NA PŘÍSTROJI DO 2,5 MM2 | KUS | 16 | 0 |  |  |  | 0 |  | OTSKP 2023 |  | 2
PP
VV |  |  |  | 16.000000=16.000 [A]
TS |  |  |  | 1. Položka obsahuje: – všechny práce spojené s úpravou kabelů pro montáž včetně veškerého příslušentsví 2. Položka neobsahuje: X 3. Způsob měření: Udává se počet kusů kompletní konstrukce nebo práce.
P | 3 | 74F323 |  | PROTOKOL UTZ | KUS | 1 | 0 |  |  |  | 0 |  | OTSKP 2023 |  | 2
PP
VV |  |  |  | 1.000000=1.000 [A]
TS |  |  |  | 1. Položka obsahuje: – protokol autorizovaným revizním technikem na zařízeních trakčního vedení podle požadavku ČSN, včetně hodnocení 2. Položka neobsahuje: X 3. Způsob měření: Udává se počet kusů kompletní konstrukce nebo práce.
P | 4 | 75J321 |  | KABEL SDĚLOVACÍ PRO STRUKTUROVANOU KABELÁŽ FTP/STP | KMPÁR | 0.2 | 0 |  |  |  | 0 |  | OTSKP 2023 |  | 2
PP
VV |  |  |  | 0.200000=0.200 [A]
TS |  |  |  | 1. Položka obsahuje: – dodávku specifikované kabelizace včetně potřebného drobného montážního materiálu – dopravu a skladování 2. Položka neobsahuje: X 3. Způsob měření: Dodávka specifikované kabelizace se měří v délce udané v kmpárech.
P | 5 | 75J32X |  | KABEL SDĚLOVACÍ PRO STRUKTUROVANOU KABELÁŽ FTP/STP - MONTÁŽ | KMPÁR | 0.2 | 0 |  |  |  | 0 |  | OTSKP 2023 |  | 2
PP
VV |  |  |  | 0.200000=0.200 [A]
TS |  |  |  | 1. Položka obsahuje: – práce spojené s montáží specifikované kabelizace specifikovaným způsobem – veškeré potřebné mechanizmy, včetně obsluhy, náklady na mzdy a přibližné (průměrné) náklady na pořízení potřebných materiálů 2. Položka neobsahuje: X 3. Způsob měření: Práce specifikovaného se měří délce kabelizace udané v kmpárech.
P | 6 | 75O913 |  | DDTS ŽDC, ŘÍDICÍ STANICE PLC DO 48XDI / 48XDO / 24XAI | KUS | 1 | 0 |  |  |  | 0 |  | OTSKP 2023 |  | 2
PP
VV |  |  |  | 1.000000=1.000 [A]
TS |  |  |  | 1. Položka obsahuje: - řídicí stanici PLC, DI ? 48, DO ? 48, AI ? 24, RS 485, Ethernet, montáž na panel nebo DIN - napájecí kartu - software řídící stanice PLC - dodávku včetně kompletní montáže - veškeré potřebné mechanizmy, včetně obsluhy, náklady na y a přibližné (průměrné) náklady na pořízení potřebných materiálů - dopravu a skladování 2. Položka neobsahuje: X 3. Způsob měření: Udává se počet kusů kompletní konstrukce nebo práce.
P | 7 | 75O918 |  | DDTS ŽDC, SNÍMAČ TEPLOTY A VLHKOSTI | KUS | 5 | 0 |  |  |  | 0 |  | OTSKP 2023 |  | 2
PP
VV |  |  |  | 5.000000=5.000 [A]
TS |  |  |  | 1. Položka obsahuje: - snímač teploty a vlhkosti s výstupem 4-20mA - příslušenství - dodávku včetně kompletní montáže - veškeré potřebné mechanizmy, včetně obsluhy, náklady na mzdy a přibližné (průměrné) náklady na pořízení potřebných materiálů - dopravu a skladování 2. Položka neobsahuje: X 3. Způsob měření: Udává se počet kusů kompletní konstrukce nebo práce.
P | 8 | 75O91X |  | DDTS ŽDC, MONTÁŽ | KUS | 5 | 0 |  |  |  | 0 |  | OTSKP 2023 |  | 2
PP
VV |  |  |  | 5.000000=5.000 [A]
TS |  |  |  | 1. Položka obsahuje: - kompletní montáž (oživení, konfigurace, nastavení a uvedení do provozu) jednoho zařízení specifikovaného dle TZ (např.: InK, převodník, PLC...) a souvisejícího příslušenství včetně drobného montážního materiálu - veškeré potřebné mechanizmy, včetně obsluhy, náklady na mzdy a přibližné (průměrné) náklady na pořízení potřebných materiálů 2. Položka neobsahuje: X 3. Způsob měření: Udává se počet kusů kompletní práce.
P | 10 | 75O932 |  | DDTS ŽDC, KLIENTSKÉ PRACOVIŠTĚ STACIONÁRNÍ | KUS | 1 | 0 |  |  |  | 0 |  | OTSKP 2023 |  | 2
PP
VV |  |  |  | 1.000000=1.000 [A]
TS |  |  |  | 1. Položka obsahuje: - klient systému DDTS ŽDC, stacionární pracoviště s konfigurací dle TZ, min. dle technických podmínek SŽDC k systému DDTS ŽDC, rozhraní Ethernet 100 Mbit / 1 Gb, napájení 230 V AC, monitor LCD s min. úhlopříčkou 22" - dodávku včetně montáže - instalace, oživení klientského pracoviště - veškeré potřebné mechanizmy, včetně obsluhy, náklady na mzdy a přibližné (průměrné) náklady na pořízení potřebných materiálů - dopravu a skladování 2. Položka neobsahuje: X 3. Způsob měření: Udává se počet kusů kompletní konstrukce nebo práce.
P | 11 | 75O941 |  | DDTS ŽDC, INTEGRACE EOV | KUS | 3 | 0 |  |  |  | 0 |  | OTSKP 2023 |  | 2
PP
VV |  |  |  | 3.000000=3.000 [A]
TS |  |  |  | 1. Položka obsahuje: - SW integraci jednoho rozváděče EOV do integračního koncentrátoru DDTS ŽDC ŽDC - licence s potřebnými protokoly MODBUS, DBNet, S-Net, IEC 60870-5-104 atd. - parametrizaci a naplnění datových, technologických, telemetrických a řídicích struktur DDTS ŽDC ŽDC - náklady na mzdy - programátorské práce včetně potřebného vybavení 2. Položka neobsahuje: X 3. Způsob měření: Udává se počet kusů kompletní konstrukce nebo práce.
P | 12 | 75O942 |  | DDTS ŽDC, INTEGRACE OSV | KUS | 1 | 0 |  |  |  | 0 |  | OTSKP 2023 |  | 2
PP
VV |  |  |  | 1.000000=1.000 [A]
TS |  |  |  | 1. Položka obsahuje: - SW integraci jednoho rozváděče OSV do integračního koncentrátoru DDTS ŽDC ŽDC - licence s potřebnými protokoly MODBUS, DBNet, S-Net, IEC 60870-5-104 atd. - parametrizaci a naplnění datových, technologických, telemetrických a řídicích struktur DDTS ŽDC ŽDC - náklady na mzdy - programátorské práce včetně potřebného vybavení 2. Položka neobsahuje: X 3. Způsob měření: Udává se počet kusů kompletní konstrukce nebo práce.
P | 13 | 75O943 |  | DDTS ŽDC, INTEGRACE EZS | KUS | 1 | 0 |  |  |  | 0 |  | OTSKP 2023 |  | 2
PP
VV |  |  |  | 1.000000=1.000 [A]
TS |  |  |  | 1. Položka obsahuje: - SW integraci jedné ústředny EZS do integračního koncentrátoru DDTS ŽDC ŽDC - licence s potřebnými protokoly MODBUS, DBNet, S-Net, IEC 60870-5-104 atd. - parametrizaci a naplnění datových, technologických, telemetrických a řídicích struktur DDTS ŽDC ŽDC - náklady na mzdy - programátorské práce včetně potřebného vybavení 2. Položka neobsahuje: X 3. Způsob měření: Udává se počet kusů kompletní konstrukce nebo práce.
P | 14 | 75O944 |  | DDTS ŽDC, INTEGRACE EPS | KUS | 1 | 0 |  |  |  | 0 |  | OTSKP 2023 |  | 2
PP
VV |  |  |  | 1.000000=1.000 [A]
TS |  |  |  | 1. Položka obsahuje: - SW integraci jedné ústředny EPS do integračního koncentrátoru DDTS ŽDC ŽDC - licence s potřebnými protokoly MODBUS, DBNet, S-Net, IEC 60870-5-104 atd. - parametrizaci a naplnění datových, technologických, telemetrických a řídicích struktur DDTS ŽDC ŽDC - náklady na mzdy - programátorské práce včetně potřebného vybavení 2. Položka neobsahuje: X 3. Způsob měření: Udává se počet kusů kompletní konstrukce nebo práce.
P | 15 | 75O946 |  | DDTS ŽDC, INTEGRACE RDD | KUS | 1 | 0 |  |  |  | 0 |  | OTSKP 2023 |  | 2
PP
VV |  |  |  | 1.000000=1.000 [A]
TS |  |  |  | 1. Položka obsahuje: - SW integraci jednoho rozváděče RDD do integračního koncentrátoru DDTS ŽDC ŽDC - licence s potřebnými protokoly MODBUS, DBNet, S-Net, IEC 60870-5-104 atd. - parametrizaci a naplnění datových, technologických, telemetrických a řídicích struktur DDTS ŽDC ŽDC - náklady na mzdy - programátorské práce včetně potřebného vybavení 2. Položka neobsahuje: X 3. Způsob měření: Udává se počet kusů kompletní konstrukce nebo práce.
P | 16 | 75O947 |  | DDTS ŽDC, INTEGRACE OSE | KUS | 2 | 0 |  |  |  | 0 |  | OTSKP 2023 |  | 2
PP
VV |  |  |  | 2.000000=2.000 [A]
TS |  |  |  | 1. Položka obsahuje: - SW integraci jednoho převodníku M-BUS/ Ethernet s maximálním počtem 15ks připojených elektroměrů do integračního koncentrátoru DDTS ŽDC ŽDC - licence s potřebnými protokoly MODBUS, DBNet, S-Net, IEC 60870-5-104 atd. - parametrizaci a naplnění datových, technologických, telemetrických a řídicích struktur DDTS ŽDC ŽDC - náklady na mzdy - programátorské práce včetně potřebného vybavení 2. Položka neobsahuje: X 3. Způsob měření: Udává se počet kusů kompletní konstrukce nebo práce.
P | 17 | 75O948 |  | DDTS ŽDC, INTEGRACE ROZ | KUS | 1 | 0 |  |  |  | 0 |  | OTSKP 2023 |  | 2
PP
VV |  |  |  | 1.000000=1.000 [A]
TS |  |  |  | 1. Položka obsahuje: - SW integraci jedné rozhlasové ústředny do integračního koncentrátoru DDTS ŽDC ŽDC - licence s potřebnými protokoly MODBUS, DBNet, S-Net, IEC 60870-5-104 atd. - parametrizaci a naplnění datových, technologických, telemetrických a řídicích struktur DDTS ŽDC ŽDC - náklady na mzdy - programátorské práce včetně potřebného vybavení 2. Položka neobsahuje: X 3. Způsob měření: Udává se počet kusů kompletní konstrukce nebo práce.
P | 18 | 75O94A |  | DDTS ŽDC, INTEGRACE KAM | KUS | 1 | 0 |  |  |  | 0 |  | OTSKP 2023 |  | 2
PP
VV |  |  |  | 1.000000=1.000 [A]
TS |  |  |  | 1. Položka obsahuje: - SW integraci kamerového systému v žst./zast do integračního koncentrátoru DDTS ŽDC ŽDC - licence s potřebnými protokoly MODBUS, DBNet, S-Net, IEC 60870-5-104 atd. - parametrizaci a naplnění datových, technologických, telemetrických a řídicích struktur DDTS ŽDC ŽDC - náklady na mzdy - programátorské práce včetně potřebného vybavení 2. Položka neobsahuje: X 3. Způsob měření: Udává se počet kusů kompletní konstrukce nebo práce.
P | 19 | 75O94B |  | DDTS ŽDC, INTEGRACE AKTIVNÍHO PRVKU PŘENOSOVÉHO SYSTÉMU LTDS | KUS | 7 | 0 |  |  |  | 0 |  | OTSKP 2023 |  | 2
PP
VV |  |  |  | 7.000000=7.000 [A]
TS |  |  |  | 1. Položka obsahuje: - SW integraci jednoho prvku přenosového systému LTDS do integračního koncentrátoru DDTS ŽDC ŽDC - licence s potřebnými protokoly MODBUS, DBNet, S-Net, IEC 60870-5-104 atd. - parametrizaci a naplnění datových, technologických, telemetrických a řídicích struktur DDTS ŽDC ŽDC - náklady na mzdy - programátorské práce včetně potřebného vybavení 2. Položka neobsahuje: X 3. Způsob měření: Udává se počet kusů kompletní konstrukce nebo práce.
P | 20 | 75O94D |  | DDTS ŽDC, INTEGRACE ISC | KUS | 1 | 0 |  |  |  | 0 |  | OTSKP 2023 |  | 2
PP
VV |  |  |  | 1.000000=1.000 [A]
TS |  |  |  | 1. Položka obsahuje: - SW integraci informačního systému pro cestující v žst./zast. do integračního koncentrátoru DDTS ŽDC ŽDC - licence s potřebnými protokoly MODBUS, DBNet, S-Net, IEC 60870-5-104 atd. - parametrizaci a naplnění datových, technologických, telemetrických a řídicích struktur DDTS ŽDC ŽDC - náklady na mzdy - programátorské práce včetně potřebného vybavení 2. Položka neobsahuje: X 3. Způsob měření: Udává se počet kusů kompletní konstrukce nebo práce.
P | 21 | 75O94E |  | DDTS ŽDC, INTEGRACE NAPÁJECÍHO ZDROJE | KUS | 1 | 0 |  |  |  | 0 |  | OTSKP 2023 |  | 2
PP
VV |  |  |  | 1.000000=1.000 [A]
TS |  |  |  | 1. Položka obsahuje: - SW integraci jednoho napájecího zdroje sdělovací technologie do integračního koncentrátoru DDTS ŽDC ŽDC - licence s potřebnými protokoly MODBUS, DBNet, S-Net, IEC 60870-5-104 atd. - parametrizaci a naplnění datových, technologických, telemetrických a řídicích struktur DDTS ŽDC ŽDC - náklady na mzdy - programátorské práce včetně potřebného vybavení 2. Položka neobsahuje: X 3. Způsob měření: Udává se počet kusů kompletní konstrukce nebo práce.
P | 22 | 75O94F |  | DDTS ŽDC, INTEGRACE VYT | KUS | 2 | 0 |  |  |  | 0 |  | OTSKP 2023 |  | 2
PP
VV |  |  |  | 2.000000=2.000 [A]
TS |  |  |  | 1. Položka obsahuje: - SW integraci jednoho výtahu do integračního koncentrátoru DDTS ŽDC - licence s potřebnými protokoly MODBUS, DBNet, S-Net, IEC 60870-5-104 atd. - parametrizaci a naplnění datových, technologických, telemetrických a řídicích struktur DDTS ŽDC - náklady na mzdy - programátorské práce včetně potřebného vybavení 2. Položka neobsahuje: X 3. Způsob měření: Udává se počet kusů kompletní konstrukce nebo práce.
P | 23 | 75O94H |  | DDTS ŽDC, INTEGRACE VZT | KUS | 5 | 0 |  |  |  | 0 |  | OTSKP 2023 |  | 2
PP
VV |  |  |  | 5.000000=5.000 [A]
TS |  |  |  | 1. Položka obsahuje: - SW integraci jednoho jedné klimatizační jednotky do integračního koncentrátoru DDTS ŽDC - licence s potřebnými protokoly MODBUS, DBNet, S-Net, IEC 60870-5-104 atd. - parametrizaci a naplnění datových, technologických, telemetrických a řídicích struktur DDTS ŽDC - náklady na mzdy - programátorské práce včetně potřebného vybavení 2. Položka neobsahuje: X 3. Způsob měření: Udává se počet kusů kompletní konstrukce nebo práce.
P | 24 | 75O94I |  | DDTS ŽDC, INTEGRACE EE | KUS | 3 | 0 |  |  |  | 0 |  | OTSKP 2023 |  | 2
PP
VV |  |  |  | 3.000000=3.000 [A]
TS |  |  |  | 1. Položka obsahuje: - SW integraci signálů z energetický a elektrotechnických systémů stažených do jednoho PLC do integračního koncentrátoru DDTS ŽDC - licence s potřebnými protokoly MODBUS, DBNet, S-Net, IEC 60870-5-104 atd. - parametrizaci a naplnění datových, technologických, telemetrických a řídicích struktur DDTS ŽDC - náklady na mzdy - programátorské práce včetně potřebného vybavení 2. Položka neobsahuje: X 3. Způsob měření: Udává se počet kusů kompletní konstrukce nebo práce.
P | 25 | 75O94J |  | DDTS ŽDC, INTEGRACE JINÉHO TLS | KUS | 2 | 0 |  |  |  | 0 |  | OTSKP 2023 |  | 2
PP
VV |  |  |  | 2.000000=2.000 [A]
TS |  |  |  | 1. Položka obsahuje: - SW integraci jiného (nekategorizovaného) TLS, dle specifikace v TZ - licence s potřebnými protokoly MODBUS, DBNet, S-Net, IEC 60870-5-104 atd. - parametrizaci a naplnění datových, technologických, telemetrických a řídicích struktur DDTS ŽDC - náklady na mzdy - programátorské práce včetně potřebného vybavení 2. Položka neobsahuje: X 3. Způsob měření: Udává se počet kusů kompletní konstrukce nebo práce.
P | 26 | 75O94K |  | DDTS ŽDC, PARAMETRIZACE EZS | KUS | 1 | 0 |  |  |  | 0 |  | OTSKP 2023 |  | 2
PP
VV |  |  |  | 1.000000=1.000 [A]
TS |  |  |  | 1. Položka obsahuje: - doplnění parametrizace EZS do integračního koncentrátoru DDTS ŽDC - náklady na mzdy - programátorské práce včetně potřebného vybavení 2. Položka neobsahuje: X 3. Způsob měření: Udává se počet kusů kompletní konstrukce nebo práce.
P | 27 | 75O951 |  | DDTS ŽDC, PŘIPOJENÍ INK DO INS | KUS | 2 | 0 |  |  |  | 0 |  | OTSKP 2023 |  | 2
PP
VV |  |  |  | 2.000000=2.000 [A]
TS |  |  |  | 1. Položka obsahuje: - připojení integračního koncentrátoru InK do InS - nastavení parametrů pro InK - náklady na mzdy - programátorské práce včetně potřebného vybavení 2. Položka neobsahuje: X 3. Způsob měření: Udává se počet kusů kompletní konstrukce nebo práce.
P | 28 | 75O952 |  | DDTS ŽDC, PARAMETRIZACE A NAPLNĚNÍ DATOVÝCH STRUKTUR | KUS | 2 | 0 |  |  |  | 0 |  | OTSKP 2023 |  | 2
PP
VV |  |  |  | 2=2.000 [A] Celkové množství 2.000000=2.000 [B]
TS |  |  |  | 1. Položka obsahuje: - parametrizaci a naplnění datových struktur (technologických, telemetrických, řídících) DDTS ŽDC pro přenos informací - náklady na mzdy - programátorské práce 2. Položka neobsahuje: X 3. Způsob měření: Udává se počet kusů kompletní konstrukce nebo práce.
P | 29 | 75O953 |  | DDTS ŽDC, ODZKOUŠENÍ PROGRAMOVÉHO VYBAVENÍ | KUS | 2 | 0 |  |  |  | 0 |  | OTSKP 2023 |  | 2
PP
VV |  |  |  | 2=2.000 [A] Celkové množství 2.000000=2.000 [B]
TS |  |  |  | 1. Položka obsahuje: -odzkoušení programového vybavení, ověření uživatelských funkcí na úplné implementaci, verifikace přenášených dat - náklady na mzdy - programátorské práce 2. Položka neobsahuje: X 3. Způsob měření: Udává se počet kusů kompletní konstrukce nebo práce.
P | 30 | 75O955 |  | DDTS ŽDC, ÚPRAVA A ODZKOUŠENÍ PROGRAMOVÝCH PROSTŘEDKŮ | KUS | 2 | 0 |  |  |  | 0 |  | OTSKP 2023 |  | 2
PP
VV |  |  |  | 2=2.000 [A] Celkové množství 2.000000=2.000 [B]
TS |  |  |  | 1. Položka obsahuje: -úpravu a odzkoušení programových a řídicích prostředků pro export dat 2. Položka neobsahuje: X 3. Způsob měření: Udává se počet kusů kompletní konstrukce nebo práce.
P | 31 | 75O956 |  | DDTS ŽDC, KONFIGURACE PŘENOSŮ DAT JEDNOTLIVÝCH TLS | KUS | 50 | 0 |  |  |  | 0 |  | OTSKP 2023 |  | 2
PP
VV |  |  |  | 50=50.000 [A] Celkové množství 50.000000=50.000 [B]
TS |  |  |  | 1. Položka obsahuje: - konfigurace přenosů dat ze systémů TLS do datových struktur - odladění a ověření - funkční zkoušky - náklady na mzdy - programátorské práce 2. Položka neobsahuje: X 3. Způsob měření: Udává se počet kusů integrovaných TLS
P | 32 | 75O957 |  | DDTS ŽDC, INTEGRACE TLS DO INS | KUS | 50 | 0 |  |  |  | 0 |  | OTSKP 2023 |  | 2
PP
VV |  |  |  | 50=50.000 [A] Celkové množství 50.000000=50.000 [B]
TS |  |  |  | 1. Položka obsahuje: - SW integraci jednoho rozváděče nebo ústředny z technologického systému integrované ŽST/Zast. (EOV, OSV, EPS, EZS, ASHS, EPZ, …) do integračního serveru DDTS ŽDC. - náklady na mzdy - programátorské práce 2. Položka neobsahuje: X 3. Způsob měření: Udává se počet jednotlivých kusů integrovaných TLS do InS.
P | 33 | 75O95A |  | DDTS ŽDC, INTEGRACE KAM | KUS | 11 | 0 |  |  |  | 0 |  | OTSKP 2023 |  | 2
PP
VV |  |  |  | 11.000000=11.000 [A]
TS |  |  |  | 1. Položka obsahuje: - SW integraci jednoho prvku kamerového systému (kamera, datové úložiště...) do integračního koncentrátoru DDTS ŽDC ŽDC - licence s potřebnými protokoly MODBUS, DBNet, S-Net, IEC 60870-5-104 atd. - parametrizaci a naplnění
P | 34 | 75O961 |  | DDTS ŽDC, SPOLUPRÁCE ZHOTOVITELE URČENÉHO ZAŘÍZENÍ PŘI INTEGRACI DO DDTS | KUS | 1 | 0 |  |  |  | 0 |  | OTSKP 2023 |  | 2
PP
VV |  |  |  | 1.000000=1.000 [A]
TS |  |  |  | 1. Položka obsahuje: - spolupráci zhotovitele určeného sdělovacího, silnoproudého nebo jiného zařízení (dle TZ) realizovaného samostatným PS/SO se zaintegrováním tohoto zařízení do DDTS - předání potřebných podkladů (výkresů, databází, specifikací...) k zaintegrování zařízení do DDTS - spolupráce při integraci a v průběhu vytváření výrobní dokumentace - veškeré potřebné mechanizmy, včetně obsluhy, náklady na mzdy 2. Položka neobsahuje: X 3. Způsob měření: Udává se jeden kus za PS/SO ve kterém je zařízení určené k integraci do systému DDTS.
P | 35 | 75O972 |  | DDTS ŽDC, VYBAVENÁ SKŘÍŇ PRO DDTS ROZVADĚČOVÁ NA PODSTAVCI VÝŠKY DO 2000 MM | KUS | 1 | 0 |  |  |  | 0 |  | OTSKP 2023 |  | 2
PP
VV |  |  |  | 1.000000=1.000 [A]
TS |  |  |  | 1. Položka obsahuje: - přípravu podkladu pro osazení vč. upevňovacího materiálu, veškerý podružný materiál (např. zásuvkový panel, DIN Lišty, kabelové žlaby, svorkovnice, rozjištění, kabelové propoje, osvětlení...) - technický popispopis viz. projektov
P | 36 | 75O97X |  | DDTS ŽDC, VYBAVENÁ SKŘÍŇ PRO DDTS ROZVADĚČOVÁ NA PODSTAVCI VÝŠKY DO 2000 MM | KUS | 1 | 0 |  |  |  | 0 |  | OTSKP 2023 |  | 2
PP
VV |  |  |  | 1.000000=1.000 [A]
TS |  |  |  | 1. Položka obsahuje: - kompletní montáž (oživení, konfigurace, nastavení a uvedení do provozu) rozvaděče pro DDTS a souvisejícího příslušenství včetně drobného montážního materiálu - veškeré potřebné mechanizmy, včetně obsluhy, náklady na mzdy a přibližné (průměrné) náklady na pořízení potřebných materiálů 2. Položka neobsahuje: X 3. Způsob měření: Udává se počet kusů kompletní práce.
P | 37 | R75O911 |  | DDTS ŽDC, INTEGRAČNÍ KONCENTRÁTOR | KUS | 1 | 0 |  |  |  | 0 |  | OTSKP 2023 |  | 2
PP
VV |  |  |  | 1.000000=1.000 [A]
TS |  |  |  | 1. Položka obsahuje: - Integrační koncentrátor s konfigurací min. 2x RS xxx, min. 2x Ethernet 10/100/1000 MBit, USB, napájení 9-36 V DC, s funkcí konverze SNMPv3 na ČSN EN 60870-5-104 v průmyslovém provedení dle technických podmínek SŽDC - software, licence pro integrační koncetrátor - dodávku včetně kompletní montáže - veškeré potřebné mechanizmy, včetně obsluhy, náklady na mzdy a přibližné (průměrné) náklady na pořízení potřebných materiálů - dopravu a skladování - výrobní dokuemnatci 2. Položka neobsahuje: X 3. Způsob měření: Udává se počet kusů kompletní konstrukce nebo práce.
P | 38 | R75O926 |  | DDTS ŽDC, SW DOPLNĚNÍ TES | KUS | 1 | 0 |  |  |  | 0 |  | OTSKP 2023 |  | 2
PP
VV |  |  |  | 1.000000=1.000 [A]
TS |  |  |  | 1. Položka obsahuje: - kompletní doplnění SW TeS o jeden nový TLS - doplnění aplikačního a programového vybavení integračního serveru TeS - doplnění dispečerské klientské aplikaci pro dohled TLS - náklady na mzdy - programátorské práce 2. Položka neobsahuje: X 3. Způsob měření: Udává se počet kusů integrovaných TLS .
P | 39 | R75O931 |  | DDTS ŽDC, SW DOPLNĚNÍ APLIKACE KLIENTA O TLS | KUS | 50 | 0 |  |  |  | 0 |  | OTSKP 2023 |  | 2
PP
VV |  |  |  | 50=50.000 [A] Celkové množství 50.000000=50.000 [B]
TS |  |  |  | 1. Položka obsahuje: - doplnění dispečerské klientské aplikaci pro dohled TLS - náklady na mzdy - programátorské práce 2. Položka neobsahuje: - zpřístupnění dohledu nad novými TLS v konkrétních klientských pracovištích 3. Způsob měření: Udává se počet kusů integrovaných TLS .
P | 40 | R75O933 |  | DDTS ŽDC, SW PRO STACIONÁRNÍHO KLIENTA | KUS | 3 | 0 |  |  |  | 0 |  | OTSKP 2023 |  | 2
PP
VV |  |  |  | 3=3.000 [A] Celkové množství 3.000000=3.000 [B]
TS |  |  |  | 1. Položka obsahuje: - kompletní systémové a programové vybavení nového stacionárního klientského pracoviště - vizualizační SW - licence, protokoly ČSN EN 60870-5-104, XML - aplikační a programové vybavení stacionárního klientského pracoviště - klientská aplikace pro dohled TLS dle specifikace, grafické rozhraní - náklady na mzdy a skladování - programátorské práce včetně potřebného vybavení 2. Položka neobsahuje: X 3. Způsob měření: Udává se počet kusů kompletní konstrukce nebo práce.
P | 41 | R75O934 |  | DDTS ŽDC, SW DOPLNĚNÍ STACIONÁRNÍHO KLIENTA | KUS | 3 | 0 |  |  |  | 0 |  | OTSKP 2023 |  | 2
PP
VV |  |  |  | 3.000000=3.000 [A]
TS |  |  |  | 1. Položka obsahuje: - úprava konfigurace stávajícího klientského pracoviště pro zobrazení nově integrovaných TLS - úprava uživatelských oprávnění - licence, protokoly ČSN EN 60870-5-104, XML - náklady na mzdy - programátorské práce 2. Položka neobsahuje: X 3. Způsob měření: Udává se počet kusů kompletní konstrukce nebo práce.
P | 42 | R75O93C |  | DDTS ŽDC, SW DOPLNĚNÍ MOBILNÍHO KLIENTA | KUS | 2 | 0 |  |  |  | 0 |  | OTSKP 2023 |  | 2
PP
VV |  |  |  | 2=2.000 [A] Celkové množství 2.000000=2.000 [B]
TS
P | 43 | R75O93X |  | DDTS ŽDC, KLIENTSKÉ PRACOVIŠTĚ STACIONÁRNÍ - MONTÁŽ | KUS | 3 | 0 |  |  |  | 0 |  | OTSKP 2023 |  | 2
PP
VV |  |  |  | 3=3.000 [A] Celkové množství 3.000000=3.000 [B]
TS |  |  |  | 1. Položka obsahuje: - kompletní montáž (oživení, konfigurace, nastavení a uvedení do provozu) stacionárního klientského pracoviště DDTS a souvisejícího příslušenství včetně drobného montážního materiálu - veškeré potřebné mechanizmy, včetně obsluhy, náklady na mzdy a přibližné (průměrné) náklady na pořízení potřebných materiálů 2. Položka neobsahuje: X 3. Způsob měření: Udává se počet kusů kompletní práce.
P | 44 | R75O959 |  | DDTS ŽDC, ZÁVĚREČNÁ ZKOUŠKA | HOD | 24 | 0 |  |  |  | 0 |  | OTSKP 2023 |  | 2
PP
VV |  |  |  | 24.000000=24.000 [A]
TS |  |  |  | 1. Položka obsahuje: - závěrečná zkouška DDTS ŽDC - komplexní vyzkoušení zařízení DDTS ŽDC - náklady na mzdy 2. Položka neobsahuje: X 3. Způsob měření: Udává se počet hodin po dobu provádění zkoušky.

## PS 15-03-71
SŽDC05 |  |  |  | Soupis prací objektu | [10 empty] | 3
3
S | Stavba: | 5513720005_Zm26 |  | Rekonstrukce ŽST Hrádek nad Nisou | [6 empty] | D.1.3 |  | Aspe | 0,00 | 2
O | Objekt: | D.1.3 |  | Silnoproudá technologie včetně DŘT | [9 empty] | 15,00 | 2
Typ | Poř. číslo | Kód položky | Varianta | Název položky | MJ | Množství | Jednotková hmotnost | Celková hmotnost |  |  | Jednotková cena |  | Cenové soustavy | 21,00 | 2
Dodávka
[9 empty] | Jednotková | Celkem | Jednotková | Celkem |  |  |  | Počet položek s nulovou cenou
O1 |  | PS 15-03-71 |  | ŽST Hrádek nad Nisou, Rozvodna nn
SD |  | 0 |  | Všeobecné konstrukce a práce
P | 1 | R014102 | 917 | POPLATKY ZA SKLÁDKU | T | 0.4 | 0 |  |  |  | 0 |  | - |  | 2
PP |  |  |  | Evidenční položka. Neoceňovat !!! Položka se oceňuje pouze pod SO 90-90
VV |  |  |  | výkaz výměr Celkem 0,4 = 0,400000 Celkem 0,4 = 0,400000 Celkem 0,4=0.400 [B]
TS |  |  |  | zahrnuje veškeré poplatky provozovateli skládky související s uložením odpadu na skládce.
P | 2 | R015240 | 919 | POPLATKY ZA LIKVIDACŮ ODPADŮ NEKONTAMINOVANÝCH - 20 03 99 ODPAD PODOBNÝ KOMUNÁLNÍMU ODPADU VČETNĚ DOPRAVY | T | 0.3 | 0 |  |  |  | 0 |  | OTSKP |  | 2
PP
VV
TS |  |  |  | 1. Položka obsahuje: – veškeré poplatky provozovateli skládky, recyklační linky nebo jiného zařízení na zpracování nebo likvidaci odpadů související s převzetím, uložením, zpracováním nebo likvidací odpadu 2. Položka neobsahuje: – náklady spojené s dopravou odpadu z místa stavby na místo převzetí provozovatelem skládky, recyklační linky nebo jiného zařízení na zpracování nebo likvidaci odpadů 3. Způsob měření: Tunou se rozumí hmotnost odpadu vytříděného v souladu se zákonem č. 185/2001 Sb., o nakládání s odpady, v platném znění.
P | 3 | R015420 | 921 | POPLATKY ZA LIKVIDACŮ ODPADŮ NEKONTAMINOVANÝCH - 17 06 04 ZBYTKY IZOLAČNÍCH MATERIÁLŮ VČETNĚ DOPRAVY | T | 0.1 | 0 |  |  |  | 0 |  | OTSKP |  | 2
PP
VV
TS |  |  |  | 1. Položka obsahuje: – veškeré poplatky provozovateli skládky, recyklační linky nebo jiného zařízení na zpracování nebo likvidaci odpadů související s převzetím, uložením, zpracováním nebo likvidací odpadu 2. Položka neobsahuje: – náklady spojené s dopravou odpadu z místa stavby na místo převzetí provozovatelem skládky, recyklační linky nebo jiného zařízení na zpracování nebo likvidaci odpadů 3. Způsob měření: Tunou se rozumí hmotnost odpadu vytříděného v souladu se zákonem č. 185/2001 Sb., o nakládání s odpady, v platném znění. 1. Položka obsahuje: – veškeré poplatky provozovateli skládky, recyklační linky nebo jiného zařízení na zpracování nebo likvidaci odpadů související s převzetím, uložením, zpracováním nebo likvidací odpadu 2. Položka neobsahuje: – náklady spojené s dopravou odpadu z místa stavby na místo převzetí provozovatelem skládky, recyklační linky nebo jiného zařízení na zpracování nebo likvidaci odpadů 3. Způsob měření: Tunou se rozumí hmotnost odpadu vytříděného v souladu se zákonem č. 185/2001 Sb., o nakládání s odpady, v platném znění.
SD |  | 74 |  | Silnoproud
P | 4 | 741811 |  | UZEMŇOVACÍ VODIČ NA POVRCHU FEZN DO 120 MM2 | M | 30 | 0 |  |  |  | 0 |  | OTSKP |  | 2
PP
VV
TS |  |  |  | 1. Položka obsahuje: – uchycení vodiče na povrch vč. podpěr, konzol, svorek a pod. – měření, dělení, spojování – nátěr 2. Položka neobsahuje: X 3. Způsob měření: Měří se metr délkový.
P | 5 | 741911 |  | UZEMŇOVACÍ VODIČ V ZEMI FEZN DO 120 MM2 | M | 130 | 0 |  |  |  | 0 |  | OTSKP |  | 2
PP
VV
TS |  |  |  | 1. Položka obsahuje: – přípravu podkladu pro osazení – měření, dělení, spojování, tvarování – ochranný nátěr spojů a při průchodu vodiče nad terén apod. dle příslušných norem 2. Položka neobsahuje: – zemní práce – ochranu vodiče - chráničky apod. 3. Způsob měření: Měří se metr délkový.
P | 6 | 741B11 |  | ZEMNÍCÍ TYČ FEZN DÉLKY DO 2 M | KUS | 14 | 0 |  |  |  | 0 |  | OTSKP |  | 2
PP
VV
TS |  |  |  | 1. Položka obsahuje: – přípravu podkladu pro osazení – spojování – ochranný nátěr spoje dle příslušných norem 2. Položka neobsahuje: X 3. Způsob měření: Udává se počet kusů kompletní konstrukce nebo práce.
P | 7 | 741C02 |  | UZEMŇOVACÍ SVORKA | KUS | 22 | 0 |  |  |  | 0 |  | OTSKP |  | 2
PP
VV
TS |  |  |  | 1. Položka obsahuje: – veškeré příslušenství 2. Položka neobsahuje: X 3. Způsob měření: Udává se počet kusů kompletní konstrukce nebo práce.
P | 8 | 741C05 |  | SPOJOVÁNÍ UZEMŇOVACÍCH VODIČŮ | KUS | 24 | 0 |  |  |  | 0 |  | OTSKP |  | 2
PP
VV
TS
P | 9 | 742F12 |  | KABEL NN NEBO VODIČ JEDNOŽÍLOVÝ CU S PLASTOVOU IZOLACÍ OD 4 DO 16 MM2 | M | 20 | 0 |  |  |  | 0 |  | OTSKP |  | 2
PP
VV
TS |  |  |  | 1. Položka obsahuje: – manipulace a uložení kabelu (do země, chráničky, kanálu, na rošty, na TV a pod.) 2. Položka neobsahuje: – příchytky, spojky, koncovky, chráničky apod. 3. Způsob měření: Měří se metr délkový.
P | 10 | 742G11 |  | KABEL NN DVOU- A TŘÍŽÍLOVÝ CU S PLASTOVOU IZOLACÍ DO 2,5 MM2 | M | 10 | 0 |  |  |  | 0 |  | OTSKP |  | 2
PP
VV
TS |  |  |  | 1. Položka obsahuje: – manipulace a uložení kabelu (do země, chráničky, kanálu, na rošty, na TV a pod.) 2. Položka neobsahuje: – příchytky, spojky, koncovky, chráničky apod. 3. Způsob měření: Měří se metr délkový.
P | 11 | 742G12 |  | KABEL NN DVOU- A TŘÍŽÍLOVÝ CU S PLASTOVOU IZOLACÍ OD 4 DO 16 MM2 | M | 26 | 0 |  |  |  | 0 |  | OTSKP |  | 2
PP
VV
TS |  |  |  | 1. Položka obsahuje: – manipulace a uložení kabelu (do země, chráničky, kanálu, na rošty, na TV a pod.) 2. Položka neobsahuje: – příchytky, spojky, koncovky, chráničky apod. 3. Způsob měření: Měří se metr délkový.
P | 12 | 742H12 |  | KABEL NN ČTYŘ- A PĚTIŽÍLOVÝ CU S PLASTOVOU IZOLACÍ OD 4 DO 16 MM2 | M | 12 | 0 |  |  |  | 0 |  | OTSKP |  | 2
PP
VV
TS |  |  |  | 1. Položka obsahuje: – manipulace a uložení kabelu (do země, chráničky, kanálu, na rošty, na TV a pod.) 2. Položka neobsahuje: – příchytky, spojky, koncovky, chráničky apod. 3. Způsob měření: Měří se metr délkový.
P | 13 | 742I11 |  | KABEL NN CU OVLÁDACÍ 7-12ŽÍLOVÝ DO 2,5 MM2 | M | 10 | 0 |  |  |  | 0 |  | OTSKP |  | 2
PP
VV
TS |  |  |  | 1. Položka obsahuje: – manipulace a uložení kabelu (do země, chráničky, kanálu, na rošty, na TV a pod.) 2. Položka neobsahuje: – příchytky, spojky, koncovky, chráničky apod. 3. Způsob měření: Měří se metr délkový.
P | 14 | 742I21 |  | KABEL NN CU OVLÁDACÍ 19-24ŽÍLOVÝ DO 2,5 MM2 | M | 10 | 0 |  |  |  | 0 |  | OTSKP |  | 2
PP
VV
TS |  |  |  | 1. Položka obsahuje: – manipulace a uložení kabelu (do země, chráničky, kanálu, na rošty, na TV a pod.) 2. Položka neobsahuje: – příchytky, spojky, koncovky, chráničky apod. 3. Způsob měření: Měří se metr délkový.
P | 15 | 742K12 |  | UKONČENÍ JEDNOŽÍLOVÉHO KABELU V ROZVADĚČI NEBO NA PŘÍSTROJI OD 4 DO 16 MM2 | KUS | 8 | 0 |  |  |  | 0 |  | OTSKP |  | 2
PP
VV
TS |  |  |  | 1. Položka obsahuje: – všechny práce spojené s úpravou kabelů pro montáž včetně veškerého příslušentsví 2. Položka neobsahuje: X 3. Způsob měření: Udává se počet kusů kompletní konstrukce nebo práce.
P | 16 | 742L12 |  | UKONČENÍ DVOU AŽ PĚTIŽÍLOVÉHO KABELU V ROZVADĚČI NEBO NA PŘÍSTROJI OD 4 DO 16 MM2 | KUS | 10 | 0 |  |  |  | 0 |  | OTSKP |  | 2
PP
VV
TS |  |  |  | 1. Položka obsahuje: – všechny práce spojené s úpravou kabelů pro montáž včetně veškerého příslušentsví 2. Položka neobsahuje: X 3. Způsob měření: Udává se počet kusů kompletní konstrukce nebo práce.
P | 17 | 742M11 |  | UKONČENÍ 7-12ŽÍLOVÉHO KABELU V ROZVADĚČI NEBO NA PŘÍSTROJI DO 2,5 MM2 | KUS | 2 | 0 |  |  |  | 0 |  | OTSKP |  | 2
PP
VV
TS |  |  |  | 1. Položka obsahuje: – všechny práce spojené s úpravou kabelů pro montáž včetně veškerého příslušentsví 2. Položka neobsahuje: X 3. Způsob měření: Udává se počet kusů kompletní konstrukce nebo práce.
P | 18 | 742N11 |  | UKONČENÍ 19-24ŽÍLOVÉHO KABELU V ROZVADĚČI NEBO NA PŘÍSTROJI DO 2,5 MM2 | KUS | 2 | 0 |  |  |  | 0 |  | OTSKP |  | 2
PP
VV
TS |  |  |  | 1. Položka obsahuje: – všechny práce spojené s úpravou kabelů pro montáž včetně veškerého příslušentsví 2. Položka neobsahuje: X 3. Způsob měření: Udává se počet kusů kompletní konstrukce nebo práce.
P | 19 | 744348 | 1 | ROZVADĚČ NN SKŘÍŇOVÝ OCELOPLECH.VYZBROJENÝ, DO IP 40, HLOUBKY DO 500MM, ŠÍŘKY OD 510 DO 800MM, VÝŠKY DO 2250MM-VÝVODNÍ POLE SE SLOŽITOU VÝZBROJÍ (RU) | KUS | 1 | 0 |  |  |  | 0 |  | OTSKP |  | 2
PP |  |  |  | RU
VV
TS |  |  |  | 1. Položka obsahuje: – přípravu podkladu pro osazení vč. upevňovacího materiálu – veškerý podružný a pomocný materiál – provedení zkoušek, dodání předepsaných zkoušek, revizí a atestů – přístrojové vybavení ( vývodové jističe, měření vývodů nebo skupiny vývodů, stykače a stykačové kombinace, proudové chrániče, proudové reré, přípojnice, apod. ) 2. Položka neobsahuje: 3. Způsob měření: Udává se počet kusů kompletní konstrukce nebo práce.
P | 20 | 744348 | 2 | ROZVADĚČ NN SKŘÍŇOVÝ OCELOPLECH.VYZBROJENÝ, DO IP 40, HLOUBKY DO 500MM, ŠÍŘKY OD 510 DO 800MM, VÝŠKY DO 2250MM-VÝVODNÍ POLE SE SLOŽITOU VÝZBROJÍ (RH.1-4) | KUS | 1 | 0 |  |  |  | 0 |  | OTSKP |  | 2
PP |  |  |  | RH.1-4
VV
TS |  |  |  | 1. Položka obsahuje: – přípravu podkladu pro osazení vč. upevňovacího materiálu – veškerý podružný a pomocný materiál – provedení zkoušek, dodání předepsaných zkoušek, revizí a atestů – přístrojové vybavení ( vývodové jističe, měření vývodů nebo skupiny vývodů, stykače, přípojnice, apod. ) 2. Položka neobsahuje: 3. Způsob měření: Udává se počet kusů kompletní konstrukce nebo práce.
SD |  | 747 |  | Zkoušky, revize a HZS
P | 22 | 02940 |  | OSTATNÍ POŽADAVKY - VYPRACOVÁNÍ DOKUMENTACE | KPL | 1 | 0 |  |  |  | 0 |  | OTSKP |  | 2
PP
VV |  |  |  | 5% z ceny SO Celkem 1 = 1,000000 Celkem 1=1.000 [B]
TS |  |  |  | zahrnuje veškeré náklady spojené s objednatelem požadovanými pracemi
P | 23 | 03100 |  | ZAŘÍZENÍ STAVENIŠTĚ - ZŘÍZENÍ, PROVOZ, DEMONTÁŽ | KPL | 1 | 0 |  |  |  | 0 |  | OTSKP |  | 2
PP
VV |  |  |  | 2% z ceny SO Celkem 1 = 1,000000 Celkem 1=1.000 [B]
TS |  |  |  | zahrnuje objednatelem povolené náklady na pořízení (event. pronájem), provozování, udržování a likvidaci zhotovitelova zařízení
P | 24 | 747213 |  | CELKOVÁ PROHLÍDKA, ZKOUŠENÍ, MĚŘENÍ A VYHOTOVENÍ VÝCHOZÍ REVIZNÍ ZPRÁVY, PRO OBJEM IN PŘES 500 DO 1000 TIS. KČ | KUS | 1 | 0 |  |  |  | 0 |  | OTSKP |  | 2
PP
VV
TS |  |  |  | 1. Položka obsahuje: – cenu za celkovou prohlídku zařízení PS/SO, vč. měření, komplexních zkoušek a revizi zařízení tohoto PS/SO autorizovaným revizním technikem na silnoproudá zařízení podle požadavku ČSN, včetně hodnocení a vyhotovení celkové revizní zprávy 2. Položka neobsahuje: X 3. Způsob měření: Udává se počet kusů kompletní konstrukce nebo práce.
P | 25 | 747301 |  | PROVEDENÍ PROHLÍDKY A ZKOUŠKY PRÁVNICKOU OSOBOU, VYDÁNÍ PRŮKAZU ZPŮSOBILOSTI | KUS | 1 | 0 |  |  |  | 0 |  | OTSKP |  | 2
PP
VV
TS |  |  |  | 1. Položka obsahuje: – cenu za vyhotovení dokladu právnickou osobou o silnoproudých zařízeních a vydání průkazu způsobilosti 2. Položka neobsahuje: X 3. Způsob měření: Udává se počet kusů kompletní konstrukce nebo práce.
P | 26 | 747701 |  | DOKONČOVACÍ MONTÁŽNÍ PRÁCE NA ELEKTRICKÉM ZAŘÍZENÍ | HOD | 14 | 0 |  |  |  | 0 |  | OTSKP |  | 2
PP
VV
TS |  |  |  | 1. Položka obsahuje: – cenu za práce spojené s uváděním zařízení do provozu, drobné montážní práce v rozvaděčích, koordinaci se zhotoviteli souvisejících zařízení apod. 2. Položka neobsahuje: X 3. Způsob měření: Udává se čas v hodinách.
P | 27 | 747703 |  | ZKUŠEBNÍ PROVOZ | HOD | 10 | 0 |  |  |  | 0 |  | OTSKP |  | 2
PP
VV
TS |  |  |  | 1. Položka obsahuje: – cenu za dobu kdy je zařízení po individálních zkouškách dáno do provozu s prokázáním technických a kvalitativních parametrů zařízení 2. Položka neobsahuje: X 3. Způsob měření: Udává se čas v hodinách.
P | 28 | 747704 |  | ZAŠKOLENÍ OBSLUHY | HOD | 8 | 0 |  |  |  | 0 |  | OTSKP |  | 2
PP
VV
TS |  |  |  | 1. Položka obsahuje: – cenu za dobu kdy je s funkcí seznamována obsluha zařízení, včetně odevzdání dokumentace skutečného provedení 2. Položka neobsahuje: X 3. Způsob měření: Udává se čas v hodinách.
P | 29 | 747705 |  | MANIPULACE NA ZAŘÍZENÍCH PROVÁDĚNÉ PROVOZOVATELEM | HOD | 20 | 0 |  |  |  | 0 |  | OTSKP |  | 2
PP
VV
TS |  |  |  | 1. Položka obsahuje: – cenu za manipulace na zařízeních prováděné provozovatelem nutných pro další práce zhotovitele na technologickém souboru 2. Položka neobsahuje: X 3. Způsob měření: Udává se čas v hodinách.

## PS 15-04-11
SŽDC05 |  |  |  | Soupis prací objektu | [10 empty] | 3
3
S | Stavba: | 5513720005_Zm26 |  | Rekonstrukce ŽST Hrádek nad Nisou | [6 empty] | D.1.4 |  | Aspe | 0,00 | 2
O | Objekt: | D.1.4 |  | Ostatní technologická zařízení | [9 empty] | 15,00 | 2
Typ | Poř. číslo | Kód položky | Varianta | Název položky | MJ | Množství | Jednotková hmotnost | Celková hmotnost |  |  | Jednotková cena |  | Cenové soustavy | 21,00 | 2
Dodávka
[9 empty] | Jednotková | Celkem | Jednotková | Celkem |  |  |  | Počet položek s nulovou cenou
O1 |  | PS 15-04-11 |  | ŽST Hrádek nad Nisou, výtahy k přístupu na nástupiště
SD |  | 0 |  | Všeobecné konstrukce a práce
P | 1 | R014102 | 917 | POPLATKY ZA SKLÁDKU | T | 0.15 | 0 |  |  |  | 0 |  | - |  | 2
PP |  |  |  | Evidenční položka. Neoceňovat !!! Položka se oceňuje pouze pod SO 90-90
VV |  |  |  | výkaz výměr Celkem 0,15 = 0,150000 Celkem 0,15=0.150 [B]
TS |  |  |  | zahrnuje veškeré poplatky provozovateli skládky související s uložením odpadu na skládce.
P | 2 | R015240 | 919 | POPLATKY ZA LIKVIDACŮ ODPADŮ NEKONTAMINOVANÝCH - 20 03 99 ODPAD PODOBNÝ KOMUNÁLNÍMU ODPADU VČETNĚ DOPRAVY | T | 0.1 | 0 |  |  |  | 0 |  | OTSKP |  | 2
PP |  |  |  | Evidenční položka. Neoceňovat !!! Položka se oceňuje pouze pod SO 90-90
VV
TS |  |  |  | 1. Položka obsahuje: – veškeré poplatky provozovateli skládky, recyklační linky nebo jiného zařízení na zpracování nebo likvidaci odpadů související s převzetím, uložením, zpracováním nebo likvidací odpadu 2. Položka neobsahuje: – náklady spojené s dopravou odpadu z místa stavby na místo převzetí provozovatelem skládky, recyklační linky nebo jiného zařízení na zpracování nebo likvidaci odpadů 3. Způsob měření: Tunou se rozumí hmotnost odpadu vytříděného v souladu se zákonem č. 185/2001 Sb., o nakládání s odpady, v platném znění.
P | 3 | R015420 | 921 | POPLATKY ZA LIKVIDACŮ ODPADŮ NEKONTAMINOVANÝCH - 17 06 04 ZBYTKY IZOLAČNÍCH VČETNĚ DOPRAVY | T | 0.05 | 0 |  |  |  | 0 |  | OTSKP |  | 2
PP |  |  |  | Evidenční položka. Neoceňovat !!! Položka se oceňuje pouze pod SO 90-90
VV
TS |  |  |  | 1. Položka obsahuje: – veškeré poplatky provozovateli skládky, recyklační linky nebo jiného zařízení na zpracování nebo likvidaci odpadů související s převzetím, uložením, zpracováním nebo likvidací odpadu 2. Položka neobsahuje: – náklady spojené s dopravou odpadu z místa stavby na místo převzetí provozovatelem skládky, recyklační linky nebo jiného zařízení na zpracování nebo likvidaci odpadů 3. Způsob měření: Tunou se rozumí hmotnost odpadu vytříděného v souladu se zákonem č. 185/2001 Sb., o nakládání s odpady, v platném znění. 1. Položka obsahuje: – veškeré poplatky provozovateli skládky, recyklační linky nebo jiného zařízení na zpracování nebo likvidaci odpadů související s převzetím, uložením, zpracováním nebo likvidací odpadu 2. Položka neobsahuje: – náklady spojené s dopravou odpadu z místa stavby na místo převzetí provozovatelem skládky, recyklační linky nebo jiného zařízení na zpracování nebo likvidaci odpadů 3. Způsob měření: Tunou se rozumí hmotnost odpadu vytříděného v souladu se zákonem č. 185/2001 Sb., o nakládání s odpady, v platném znění.
SD |  | 74 |  | Silnoproud
P | 4 | 741212 |  | SPÍNAČ INSTALAČNÍ JEDNODUCHÝ KOMPLETNÍ NÁSTĚNNÝ - KRYTÍ MIN. IP 44 | KUS | 2 | 0 |  |  |  | 0 |  | OTSKP |  | 2
PP
VV
TS |  |  |  | 1. Položka obsahuje: – kompletní přístroj vč. příslušenství 2. Položka neobsahuje: X 3. Způsob měření: Udává se počet kusů kompletní konstrukce nebo práce.
P | 5 | 741312 |  | ZÁSUVKA INSTALAČNÍ JEDNODUCHÁ, NÁSTĚNNÁ VE VYŠŠÍM KRYTÍ - MIN. IP 44 | KUS | 2 | 0 |  |  |  | 0 |  | OTSKP |  | 2
PP
VV
TS |  |  |  | 1. Položka obsahuje: – kompletní přístroj vč. příslušenství 2. Položka neobsahuje: X 3. Způsob měření: Udává se počet kusů kompletní konstrukce nebo práce.
P | 6 | 741512 |  | SVÍTIDLO INTERIÉROVÉ ŽÁROVKOVÉ (IP 20) VČETNĚ ZDROJE VE VYŠŠÍM KRYTÍ (MIN. IP 44) DO 200 W | KUS | 8 | 0 |  |  |  | 0 |  | OTSKP |  | 2
PP
VV
TS |  |  |  | 1. Položka obsahuje: – kompletní svítidlo vč. zdroje a příslušenství 2. Položka neobsahuje: X 3. Způsob měření: Udává se počet kusů kompletní konstrukce nebo práce.
P | 7 | 741612 |  | PŘÍMOTOP S TERMOSTATEM PŘES 1000 DO 2000 W | KUS | 4 | 0 |  |  |  | 0 |  | OTSKP |  | 2
PP
VV
TS |  |  |  | 1. Položka obsahuje: – připojení k napájecí síti 2. Položka neobsahuje: X 3. Způsob měření: Udává se počet kusů kompletní konstrukce nebo práce. 1. Položka obsahuje: – připojení k napájecí síti 2. Položka neobsahuje: X 3. Způsob měření: Udává se počet kusů kompletní konstrukce nebo práce.
P | 8 | 742G11 |  | KABEL NN DVOU- A TŘÍŽÍLOVÝ CU S PLASTOVOU IZOLACÍ DO 2,5 MM2 | M | 80 | 0 |  |  |  | 0 |  | OTSKP |  | 2
PP
VV
TS |  |  |  | 1. Položka obsahuje: – manipulace a uložení kabelu (do země, chráničky, kanálu, na rošty, na TV a pod.) 2. Položka neobsahuje: – příchytky, spojky, koncovky, chráničky apod. 3. Způsob měření: Měří se metr délkový.
P | 9 | 742L11 |  | UKONČENÍ DVOU AŽ PĚTIŽÍLOVÉHO KABELU V ROZVADĚČI NEBO NA PŘÍSTROJI DO 2,5 MM2 | KUS | 8 | 0 |  |  |  | 0 |  | OTSKP |  | 2
PP
VV
TS
P | 10 | 744121 |  | ROZVODNICE NN MODULÁRNÍ, MIN. IP 55, TŘÍDA IZOLACE II, DO 24 MODULŮ | KUS | 2 | 0 |  |  |  | 0 |  | OTSKP |  | 2
PP
VV
TS |  |  |  | 1. Položka obsahuje: – přípravu podkladu pro osazení vč. upevňovacího materiálu – veškerý podružný a pomocný materiál ( včetně můstků, vnitřních propojů-vodičů a pod ), nosnou konstrukci, kotevní a spojovací prvky – provedení zkoušek, dodání předepsaných zkoušek, revizí a atestů 2. Položka neobsahuje: – přístrojové vybavení ( jističe, stykače apod. ) 3. Způsob měření: Udává se počet kusů kompletní konstrukce nebo práce.
P | 11 | 744612 |  | JISTIČ JEDNOPÓLOVÝ (10 KA) OD 4 DO 10 A | KUS | 2 | 0 |  |  |  | 0 |  | OTSKP |  | 2
PP
VV
TS |  |  |  | 1. Položka obsahuje: – veškerý spojovací materiál vč. připojovacího vedení – technický popis viz. projektová dokumentace 2. Položka neobsahuje: X 3. Způsob měření: Udává se počet kusů kompletní konstrukce nebo práce.
P | 12 | 744613 |  | JISTIČ JEDNOPÓLOVÝ (10 KA) OD 13 DO 20 A | KUS | 8 | 0 |  |  |  | 0 |  | OTSKP |  | 2
PP
VV
TS |  |  |  | 1. Položka obsahuje: – veškerý spojovací materiál vč. připojovacího vedení – technický popis viz. projektová dokumentace 2. Položka neobsahuje: X 3. Způsob měření: Udává se počet kusů kompletní konstrukce nebo práce.
P | 13 | 744911 |  | PROUDOVÝ CHRÁNIČ ČTYŘPÓLOVÝ (10 KA) DO 30 MA, DO 25 A | KUS | 2 | 0 |  |  |  | 0 |  | OTSKP |  | 2
PP
VV
TS |  |  |  | 1. Položka obsahuje: – veškerý spojovací materiál vč. připojovacího vedení – technický popis viz. projektová dokumentace 2. Položka neobsahuje: X 3. Způsob měření: Udává se počet kusů kompletní konstrukce nebo práce.
P | 14 | R79711 |  | Výtah 1200x2100, průchozí, nosnost 15 osob, 2 stanice, dveře 900x2100, šachta 1650x2650 | KUS | 2 | 0 |  |  |  | 0 |  | OTSKP |  | 2
PP |  |  |  | provedení dveří - sklo, provedení kabiny - nerez brus, kamera, dorozumívací zařízení a další příslušenství viz. TZ, kap. 4. Dovoz, instalace, zkoušky, revize a zprovoznění.
VV
TS |  |  |  | 1. Položka obsahuje: – kompletní technologii výtahu – instalaci výtahové technologi do šachty – provedení zkoušek, revizí a zprovoznění 2. Položka neobsahuje: – stavební část – vnější kabeláž 3. Způsob měření: Udává se počet kusů kompletní konstrukce nebo práce.

## PS 15-04-51
SŽDC05 |  |  |  | Soupis prací objektu | [10 empty] | 3
3
S | Stavba: | 5513720005_Zm26 |  | Rekonstrukce ŽST Hrádek nad Nisou | [6 empty] | D.1.4 |  | Aspe | 0,00 | 2
O | Objekt: | D.1.4 |  | Ostatní technologická zařízení | [9 empty] | 15,00 | 2
Typ | Poř. číslo | Kód položky | Varianta | Název položky | MJ | Množství | Jednotková hmotnost | Celková hmotnost |  |  | Jednotková cena |  | Cenové soustavy | 21,00 | 2
Dodávka
[9 empty] | Jednotková | Celkem | Jednotková | Celkem |  |  |  | Počet položek s nulovou cenou
O1 |  | PS 15-04-51 |  | ŽST Hrádek nad Nisou, NNZ (dieselagregát)
SD |  | 0 |  | Všeobecné konstrukce a práce
P | 1 | R014102 | 917 | POPLATKY ZA SKLÁDKU | T | 8.15 | 0 |  |  |  | 0 |  | - |  | 2
PP |  |  |  | Evidenční položka. Neoceňovat !!! Položka se oceňuje pouze pod SO 90-90
VV |  |  |  | výkaz výměr Celkem 8,15 = 8,150000 Celkem 8,15=8.150 [B]
TS |  |  |  | zahrnuje veškeré poplatky provozovateli skládky související s uložením odpadu na skládce.
P | 2 | R015111 | 901 | POPLATKY ZA LIKVIDACŮ ODPADŮ NEKONTAMINOVANÝCH - 17 05 04 VYTĚŽENÉ ZEMINY A HORNINY - I. TŘÍDA TĚŽITELNOSTI VČETNĚ DOPRAVY | T | 8 | 0 |  |  |  | 0 |  | OTSKP |  | 2
PP |  |  |  | Evidenční položka. Neoceňovat !!! Položka se oceňuje pouze pod SO 90-90
VV
TS |  |  |  | 1. Položka obsahuje: – veškeré poplatky provozovateli skládky, recyklační linky nebo jiného zařízení na zpracování nebo likvidaci odpadů související s převzetím, uložením, zpracováním nebo likvidací odpadu 2. Položka neobsahuje: – náklady spojené s dopravou odpadu z místa stavby na místo převzetí provozovatelem skládky, recyklační linky nebo jiného zařízení na zpracování nebo likvidaci odpadů 3. Způsob měření: Tunou se rozumí hmotnost odpadu vytříděného v souladu se zákonem č. 185/2001 Sb., o nakládání s odpady, v platném znění.
P | 3 | R015240 | 919 | POPLATKY ZA LIKVIDACŮ ODPADŮ NEKONTAMINOVANÝCH - 20 03 99 ODPAD PODOBNÝ KOMUNÁLNÍMU ODPADU VČETNĚ DOPRAVY | T | 0.1 | 0 |  |  |  | 0 |  | OTSKP |  | 2
PP |  |  |  | Evidenční položka. Neoceňovat !!! Položka se oceňuje pouze pod SO 90-90
VV
TS |  |  |  | 1. Položka obsahuje: – veškeré poplatky provozovateli skládky, recyklační linky nebo jiného zařízení na zpracování nebo likvidaci odpadů související s převzetím, uložením, zpracováním nebo likvidací odpadu 2. Položka neobsahuje: – náklady spojené s dopravou odpadu z místa stavby na místo převzetí provozovatelem skládky, recyklační linky nebo jiného zařízení na zpracování nebo likvidaci odpadů 3. Způsob měření: Tunou se rozumí hmotnost odpadu vytříděného v souladu se zákonem č. 185/2001 Sb., o nakládání s odpady, v platném znění.
P | 4 | R015420 | 921 | POPLATKY ZA LIKVIDACŮ ODPADŮ NEKONTAMINOVANÝCH - 17 06 04 ZBYTKY IZOLAČNÍCH VČETNĚ DOPRAVY | T | 0.05 | 0 |  |  |  | 0 |  | OTSKP |  | 2
PP |  |  |  | Evidenční položka. Neoceňovat !!! Položka se oceňuje pouze pod SO 90-90
VV
TS |  |  |  | 1. Položka obsahuje: – veškeré poplatky provozovateli skládky, recyklační linky nebo jiného zařízení na zpracování nebo likvidaci odpadů související s převzetím, uložením, zpracováním nebo likvidací odpadu 2. Položka neobsahuje: – náklady spojené s dopravou odpadu z místa stavby na místo převzetí provozovatelem skládky, recyklační linky nebo jiného zařízení na zpracování nebo likvidaci odpadů 3. Způsob měření: Tunou se rozumí hmotnost odpadu vytříděného v souladu se zákonem č. 185/2001 Sb., o nakládání s odpady, v platném znění. 1. Položka obsahuje: – veškeré poplatky provozovateli skládky, recyklační linky nebo jiného zařízení na zpracování nebo likvidaci odpadů související s převzetím, uložením, zpracováním nebo likvidací odpadu 2. Položka neobsahuje: – náklady spojené s dopravou odpadu z místa stavby na místo převzetí provozovatelem skládky, recyklační linky nebo jiného zařízení na zpracování nebo likvidaci odpadů 3. Způsob měření: Tunou se rozumí hmotnost odpadu vytříděného v souladu se zákonem č. 185/2001 Sb., o nakládání s odpady, v platném znění.
SD |  | 13 |  | Hloubené vykopávky
P | 5 | 13193 |  | HLOUBENÍ JAM ZAPAŽ I NEPAŽ TŘ III | M3 | 11.52 | 0 |  |  |  | 0 |  | OTSKP |  | 2
PP
VV |  |  |  | 4,5*3,2*0,8 Celkem 11,52 = 11,520000 Celkem 11,52=11.520 [B]
TS |  |  |  | položka zahrnuje: - vodorovná a svislá doprava, přemístění, přeložení, manipulace s výkopkem - kompletní provedení vykopávky nezapažené i zapažené - ošetření výkopiště po celou dobu práce v něm vč. klimatických opatření - ztížení vykopávek v blízkosti podzemního vedení, konstrukcí a objektů vč. jejich dočasného zajištění - ztížení pod vodou, v okolí výbušnin, ve stísněných prostorech a pod. - těžení po vrstvách, pásech a po jiných nutných částech (figurách) - čerpání vody vč. čerpacích jímek, potrubí a pohotovostní čerpací soupravy (viz ustanovení k pol. 1151,2) - potřebné snížení hladiny podzemní vody - těžení a rozpojování jednotlivých balvanů - vytahování a nošení výkopku - svahování a přesvah. svahů do konečného tvaru, výměna hornin v podloží a v pláni znehodnocené klimatickými vlivy - eventuelně nutné druhotné rozpojení odstřelené horniny - ruční vykopávky, odstranění kořenů a napadávek - pažení, vzepření a rozepření vč. přepažování (vyjma štětových stěn) - úpravu, ochranu a očištění dna, základové spáry, stěn a svahů - odvedení nebo obvedení vody v okolí výkopiště a ve výkopišti - třídění výkopku - veškeré pomocné konstrukce umožňující provedení vykopávky (příjezdy, sjezdy, nájezdy, lešení, podpěr. konstr., přemostění, zpevněné plochy, zakrytí a pod.) - nezahrnuje uložení zeminy (na skládku, do násypu) ani poplatky za skládku, vykazují se v položce č.0141**
P | 6 | 13293 |  | HLOUBENÍ RÝH ŠÍŘ DO 2M PAŽ I NEPAŽ TŘ. III | M3 | 44.8 | 0 |  |  |  | 0 |  | OTSKP |  | 2
PP
VV |  |  |  | 0,35*0,8*(70+90) Celkem 44,8 = 44,800000 Celkem 44,8=44.800 [B]
TS
SD |  | 74 |  | Silnoproud
P | 7 | 741911 |  | UZEMŇOVACÍ VODIČ V ZEMI FEZN DO 120 MM2 | M | 110 | 0 |  |  |  | 0 |  | OTSKP |  | 2
PP
VV
TS |  |  |  | 1. Položka obsahuje: – přípravu podkladu pro osazení – měření, dělení, spojování, tvarování – ochranný nátěr spojů a při průchodu vodiče nad terén apod. dle příslušných norem 2. Položka neobsahuje: – zemní práce – ochranu vodiče - chráničky apod. 3. Způsob měření: Měří se metr délkový.
P | 8 | 741B11 |  | ZEMNÍCÍ TYČ FEZN DÉLKY DO 2 M | KUS | 10 | 0 |  |  |  | 0 |  | OTSKP |  | 2
PP
VV
TS |  |  |  | 1. Položka obsahuje: – přípravu podkladu pro osazení – spojování – ochranný nátěr spoje dle příslušných norem 2. Položka neobsahuje: X 3. Způsob měření: Udává se počet kusů kompletní konstrukce nebo práce.
P | 9 | 741C02 |  | UZEMŇOVACÍ SVORKA | KUS | 18 | 0 |  |  |  | 0 |  | OTSKP |  | 2
PP
VV
TS |  |  |  | 1. Položka obsahuje: – veškeré příslušenství 2. Položka neobsahuje: X 3. Způsob měření: Udává se počet kusů kompletní konstrukce nebo práce.
P | 10 | 741C05 |  | SPOJOVÁNÍ UZEMŇOVACÍCH VODIČŮ | KUS | 20 | 0 |  |  |  | 0 |  | OTSKP |  | 2
PP
VV
TS |  |  |  | 1. Položka obsahuje: – tvarování, přípravu spojů – svařování – ochranný nátěr spoje dle příslušných norem 2. Položka neobsahuje: X 3. Způsob měření: Udává se počet kusů kompletní konstrukce nebo práce.
P | 11 | 742F12 |  | KABEL NN NEBO VODIČ JEDNOŽÍLOVÝ CU S PLASTOVOU IZOLACÍ OD 4 DO 16 MM2 | M | 8 | 0 |  |  |  | 0 |  | OTSKP |  | 2
PP
VV
TS |  |  |  | 1. Položka obsahuje: – manipulace a uložení kabelu (do země, chráničky, kanálu, na rošty, na TV a pod.) 2. Položka neobsahuje: – příchytky, spojky, koncovky, chráničky apod. 3. Způsob měření: Měří se metr délkový.
P | 12 | 742H13 |  | KABEL NN ČTYŘ- A PĚTIŽÍLOVÝ CU S PLASTOVOU IZOLACÍ OD 25 DO 50 MM2 | M | 250 | 0 |  |  |  | 0 |  | OTSKP |  | 2
PP
VV
TS |  |  |  | 1. Položka obsahuje: – manipulace a uložení kabelu (do země, chráničky, kanálu, na rošty, na TV a pod.) 2. Položka neobsahuje: – příchytky, spojky, koncovky, chráničky apod. 3. Způsob měření: Měří se metr délkový.
P | 13 | 742K12 |  | UKONČENÍ JEDNOŽÍLOVÉHO KABELU V ROZVADĚČI NEBO NA PŘÍSTROJI OD 4 DO 16 MM2 | KUS | 4 | 0 |  |  |  | 0 |  | OTSKP |  | 2
PP
VV
TS |  |  |  | 1. Položka obsahuje: – všechny práce spojené s úpravou kabelů pro montáž včetně veškerého příslušentsví 2. Položka neobsahuje: X 3. Způsob měření: Udává se počet kusů kompletní konstrukce nebo práce.
P | 14 | 742L13 |  | UKONČENÍ DVOU AŽ PĚTIŽÍLOVÉHO KABELU V ROZVADĚČI NEBO NA PŘÍSTROJI OD 25 DO 50 | KUS | 4 | 0 |  |  |  | 0 |  | OTSKP |  | 2
PP
VV
TS |  |  |  | 1. Položka obsahuje: – všechny práce spojené s úpravou kabelů pro montáž včetně veškerého příslušentsví 2. Položka neobsahuje: X 3. Způsob měření: Udává se počet kusů kompletní konstrukce nebo práce.
P | 15 | 7495500170 |  | Prefabrikovaný betonový domek - vnější rozměr (d x š x v = 5380x2980x3560 mm) | KUS | 1 | 0 |  |  |  | 0 |  | OUŽI |  | 2
PP
VV
TS |  |  |  | Položka obsahuje dodávku prefabrikovaného betonového domku dle TOS na místo stavby, upevňovací materiál, veškerý podružný a pomocný materiál (včetně propojů-vodičů a pod ), kotevní a spojovací prvky, provedení zkoušek, dodání předepsaných zkoušek, revizí a atestů, uvedení do provozu
P | 16 | 7495800050 |  | Motorgenerátor do 100kVA, vč.automatického startu a kompletní výbavy, propojovacích vedení a příslušenství bez krytu dle TOS. | KUS | 1 | 0 |  |  |  | 0 |  | OUŽI |  | 2
PP
VV
TS |  |  |  | Položka obsahuje dodávku ZZEE dle TOS na místo stavby, upevňovací materiál, veškerý podružný a pomocný materiál (včetně propojů-vodičů a pod ), kotevní a spojovací prvky, provedení zkoušek, dodání předepsaných zkoušek, revizí a atestů, uvedení do provozu
P | 17 | 7495800090 |  | Rozvaděč pro automatický start RATS 130 | KUS | 1 | 0 |  |  |  | 0 |  | OUŽI |  | 2
PP |  |  |  | Rozváděč RATS 130 je oceloplechová skříň SCHRACK, typ KS166040 o rozměrech 600 x 1600 x 400mm. Přívod sítě a generátoru, vývod pro napájení zálohovaných obvodů, signálové propojení s rozváděčem MG a informace o stavu MG do nadřazeného systému jsou vyvedeny spodem.
VV
TS |  |  |  | Rozváděč má hlavní jistič napájení generátoru -1FA3, je osazen pomocnými relé –3KA2, -3KA3 pro ovládání startéru MG a palivového ventilu motoru, pomocnými relé –3KA4, -3KA5 pro ovládání silových stykačů sítě -3KM2 a generátoru -3KM3, nabíječkou akumulátoru generátoru –1GU7, jističi –1FA7 – jistí napájení nabíječky akumulátoru MG, –2FA2 – jistí obvod montážní zásuvky –X4, 2FA1- jistí vývod napájení 16A/400V, pojistkami –3FU1, -3FU2, -3FU3 – jistí měření napětí sítě, –3FU4, -3FU5, -3FU6 - jistí měření napětí generátoru, –3FU7, -3FU8 - jistí napájení regulátoru –A1. Měření proudu je nepřímé přes transformátory –TA5.1 až –TA5.3. Na dveřích rozváděče je osazen regulátor –A1, vypínač –3SA1 s klíčkem pro trvalé připojení sítě a STOP tlačítko –4SA1 pro nouzové vypnutí MG.
P | 18 | 7495800120 |  | Výfukové potrubí včetně kompenzátoru DN 100 nerez | M | 8 | 0 |  |  |  | 0 |  | OUŽI |  | 2
PP
VV
TS |  |  |  | 1. Položka obsahuje: – přípravu podkladu pro osazení – měření, dělení, spojování, tvarování 2. Položka neobsahuje: X 3. Způsob měření: Měří se metr délkový.
SD |  | 747 |  | Zkoušky, revize a HZS
P | 20 | 02940 |  | OSTATNÍ POŽADAVKY - VYPRACOVÁNÍ DOKUMENTACE | KPL | 1 | 0 |  |  |  | 0 |  | OTSKP |  | 2
PP
VV |  |  |  | 5% z ceny SO Celkem 1 = 1,000000 Celkem 1=1.000 [B]
TS |  |  |  | zahrnuje veškeré náklady spojené s objednatelem požadovanými pracemi
P | 21 | 03100 |  | ZAŘÍZENÍ STAVENIŠTĚ - ZŘÍZENÍ, PROVOZ, DEMONTÁŽ | KPL | 1 | 0 |  |  |  | 0 |  | OTSKP |  | 2
PP
VV |  |  |  | 2% z ceny SO Celkem 1 = 1,000000 Celkem 1=1.000 [B]
TS |  |  |  | zahrnuje objednatelem povolené náklady na pořízení (event. pronájem), provozování, udržování a likvidaci zhotovitelova zařízení
P | 22 | 747214 |  | CELKOVÁ PROHLÍDKA, ZKOUŠENÍ, MĚŘENÍ A VYHOTOVENÍ VÝCHOZÍ REVIZNÍ ZPRÁVY, PRO OBJEM IN - PŘÍPLATEK ZA KAŽDÝCH DALŠÍCH I ZAPOČATÝCH 500 TIS. KČ | KUS | 1 | 0 |  |  |  | 0 |  | OTSKP |  | 2
PP
VV
TS |  |  |  | 1. Položka obsahuje: – cenu za celkovou prohlídku zařízení PS/SO, vč. měření, komplexních zkoušek a revizi zařízení tohoto PS/SO autorizovaným revizním technikem na silnoproudá zařízení podle požadavku ČSN, včetně hodnocení a vyhotovení celkové revizní zprávy 2. Položka neobsahuje: X 3. Způsob měření: Udává se počet kusů kompletní konstrukce nebo práce.
P | 23 | 747301 |  | PROVEDENÍ PROHLÍDKY A ZKOUŠKY PRÁVNICKOU OSOBOU, VYDÁNÍ PRŮKAZU ZPŮSOBILOSTI | KUS | 1 | 0 |  |  |  | 0 |  | OTSKP |  | 2
PP
VV
TS |  |  |  | 1. Položka obsahuje: – cenu za vyhotovení dokladu právnickou osobou o silnoproudých zařízeních a vydání průkazu způsobilosti 2. Položka neobsahuje: X 3. Způsob měření: Udává se počet kusů kompletní konstrukce nebo práce.
P | 24 | 747701 |  | DOKONČOVACÍ MONTÁŽNÍ PRÁCE NA ELEKTRICKÉM ZAŘÍZENÍ | HOD | 10 | 0 |  |  |  | 0 |  | OTSKP |  | 2
PP
VV
TS |  |  |  | 1. Položka obsahuje: – cenu za práce spojené s uváděním zařízení do provozu, drobné montážní práce v rozvaděčích, koordinaci se zhotoviteli souvisejících zařízení apod. 2. Položka neobsahuje: X 3. Způsob měření: Udává se čas v hodinách.
P | 25 | 747703 |  | ZKUŠEBNÍ PROVOZ | HOD | 8 | 0 |  |  |  | 0 |  | OTSKP |  | 2
PP
VV
TS |  |  |  | 1. Položka obsahuje: – cenu za dobu kdy je zařízení po individálních zkouškách dáno do provozu s prokázáním technických a kvalitativních parametrů zařízení 2. Položka neobsahuje: X 3. Způsob měření: Udává se čas v hodinách.
P | 26 | 747704 |  | ZAŠKOLENÍ OBSLUHY | HOD | 6 | 0 |  |  |  | 0 |  | OTSKP |  | 2
PP
VV
TS |  |  |  | 1. Položka obsahuje: – cenu za dobu kdy je s funkcí seznamována obsluha zařízení, včetně odevzdání dokumentace skutečného provedení 2. Položka neobsahuje: X 3. Způsob měření: Udává se čas v hodinách.
P | 27 | 747705 |  | MANIPULACE NA ZAŘÍZENÍCH PROVÁDĚNÉ PROVOZOVATELEM | HOD | 20 | 0 |  |  |  | 0 |  | OTSKP |  | 2
PP
VV
TS |  |  |  | 1. Položka obsahuje: – cenu za manipulace na zařízeních prováděné provozovatelem nutných pro další práce zhotovitele na technologickém souboru 2. Položka neobsahuje: X 3. Způsob měření: Udává se čas v hodinách.

## SO 15-10-01
SŽDC05 |  |  |  | Soupis prací objektu | [10 empty] | 3
3
S | Stavba: | 5513720005_Zm26 |  | Rekonstrukce ŽST Hrádek nad Nisou | [6 empty] | D.2.1.1.0 |  | Aspe | 0,00 | 2
O | Objekt: | D.2.1.1.0 |  | Kolejový svršek | [9 empty] | 15,00 | 2
Typ | Poř. číslo | Kód položky | Varianta | Název položky | MJ | Množství | Jednotková hmotnost | Celková hmotnost |  |  | Jednotková cena |  | Cenové soustavy | 21,00 | 2
Dodávka
[9 empty] | Jednotková | Celkem | Jednotková | Celkem |  |  |  | Počet položek s nulovou cenou
O1 |  | SO 15-10-01 |  | Železniční svršek
SD |  | 0 |  | Všeobecné konstrukce a práce
P | 1 | R015150 | 907 | POPLATKY ZA LIKVIDACI ODPADŮ NEKONTAMINOVANÝCH - 17 05 08 ŠTĚRK Z KOLEJIŠTĚ (ODPAD PO RECYKLACI) | T | 4077.03 | 0 |  |  |  | 0 |  | OTSKP - 2023 |  | 2
PP |  |  |  | viz. výkaz výměr Evidenční položka. Neoceňovat !!! Položka se oceňuje pouze pod SO 90-90
VV
TS |  |  |  | 1. Položka obsahuje: – veškeré poplatky provozovateli skládky, recyklační linky nebo jiného zařízení na zpracování nebo likvidaci odpadů související s převzetím, uložením, zpracováním nebo likvidací odpadu 2. Položka neobsahuje: – náklady spojené s dopravou odpadu z místa stavby na místo převzetí provozovatelem skládky, recyklační linky nebo jiného zařízení na zpracování nebo likvidaci odpadů 3. Způsob měření: Tunou se rozumí hmotnost odpadu vytříděného v souladu se zákonem č. 541/2020 Sb., o nakládání s odpady, v platném znění.
P | 2 | R015210 | 910 | POPLATKY ZA LIKVIDACI ODPADŮ NEKONTAMINOVANÝCH - 17 01 01 ŽELEZNIČNÍ PRAŽCE BETONOVÉ | T | 848.466 | 0 |  |  |  | 0 |  | OTSKP - 2023 |  | 2
PP |  |  |  | viz. výkaz výměr Evidenční položka. Neoceňovat !!! Položka se oceňuje pouze pod SO 90-90
VV |  |  |  | 847,57=847.570 [A] odstr námezníky 16x0,056 16*0,056=0.896 [B] Celkové množství 848.466000=848.466 [C]
TS |  |  |  | 1. Položka obsahuje: – veškeré poplatky provozovateli skládky, recyklační linky nebo jiného zařízení na zpracování nebo likvidaci odpadů související s převzetím, uložením, zpracováním nebo likvidací odpadu 2. Položka neobsahuje: – náklady spojené s dopravou odpadu z místa stavby na místo převzetí provozovatelem skládky, recyklační linky nebo jiného zařízení na zpracování nebo likvidaci odpadů 3. Způsob měření: Tunou se rozumí hmotnost odpadu vytříděného v souladu se zákonem č. 541/2020 Sb., o nakládání s odpady, v platném znění.
P | 3 | R015250 | 911 | POPLATKY ZA LIKVIDACI ODPADŮ NEKONTAMINOVANÝCH - 17 02 03 POLYETYLÉNOVÉ PODLOŽKY (ŽEL. SVRŠEK) | T | 0.73 | 0 |  |  |  | 0 |  | OTSKP - 2023 |  | 2
PP |  |  |  | viz. výkaz výměr Evidenční položka. Neoceňovat !!! Položka se oceňuje pouze pod SO 90-90
VV
TS |  |  |  | 1. Položka obsahuje: – veškeré poplatky provozovateli skládky, recyklační linky nebo jiného zařízení na zpracování nebo likvidaci odpadů související s převzetím, uložením, zpracováním nebo likvidací odpadu 2. Položka neobsahuje: – náklady spojené s dopravou odpadu z místa stavby na místo převzetí provozovatelem skládky, recyklační linky nebo jiného zařízení na zpracování nebo likvidaci odpadů 3. Způsob měření: Tunou se rozumí hmotnost odpadu vytříděného v souladu se zákonem č. 541/2020 Sb., o nakládání s odpady, v platném znění.
P | 4 | R015260 | 912 | POPLATKY ZA LIKVIDACI ODPADŮ NEKONTAMINOVANÝCH - 07 02 99 PRYŽOVÉ PODLOŽKY (ŽEL. SVRŠEK) | T | 1.33 | 0 |  |  |  | 0 |  | OTSKP - 2023 |  | 2
PP |  |  |  | viz. výkaz výměr Evidenční položka. Neoceňovat !!! Položka se oceňuje pouze pod SO 90-90
VV
TS |  |  |  | 1. Položka obsahuje: – veškeré poplatky provozovateli skládky, recyklační linky nebo jiného zařízení na zpracování nebo likvidaci odpadů související s převzetím, uložením, zpracováním nebo likvidací odpadu 2. Položka neobsahuje: – náklady spojené s dopravou odpadu z místa stavby na místo převzetí provozovatelem skládky, recyklační linky nebo jiného zařízení na zpracování nebo likvidaci odpadů 3. Způsob měření: Tunou se rozumí hmotnost odpadu vytříděného v souladu se zákonem č. 541/2020 Sb., o nakládání s odpady, v platném znění.
P | 5 | R015510 | 914 | POPLATKY ZA LIKVIDACI ODPADŮ NEBEZPEČNÝCH - 17 05 07* LOKÁLNĚ ZNEČIŠTĚNÝ ŠTĚRK A ZEMINA Z KOLEJIŠTĚ (VÝHYBKY) | T | 2510.55 | 0 |  |  |  | 0 |  | OTSKP - 2023 |  | 2
PP |  |  |  | viz. výkaz výměr Evidenční položka. Neoceňovat !!! Položka se oceňuje pouze pod SO 90-90
VV
TS |  |  |  | 1. Položka obsahuje: – veškeré poplatky provozovateli skládky, recyklační linky nebo jiného zařízení na zpracování nebo likvidaci odpadů související s převzetím, uložením, zpracováním nebo likvidací odpadu 2. Položka neobsahuje: – náklady spojené s dopravou odpadu z místa stavby na místo převzetí provozovatelem skládky, recyklační linky nebo jiného zařízení na zpracování nebo likvidaci odpadů 3. Způsob měření: Tunou se rozumí hmotnost odpadu vytříděného v souladu se zákonem č. 541/2020 Sb., o nakládání s odpady, v platném znění.
P | 6 | R015520 | 915 | POPLATKY ZA LIKVIDACI ODPADŮ NEBEZPEČNÝCH - 17 02 04* ŽELEZNIČNÍ PRAŽCE DŘEVĚNÉ | T | 176.14 | 0 |  |  |  | 0 |  | OTSKP - 2023 |  | 2
PP |  |  |  | viz. výkaz výměr Evidenční položka. Neoceňovat !!! Položka se oceňuje pouze pod SO 90-90
VV
TS |  |  |  | 1. Položka obsahuje: – veškeré poplatky provozovateli skládky, recyklační linky nebo jiného zařízení na zpracování nebo likvidaci odpadů související s převzetím, uložením, zpracováním nebo likvidací odpadu 2. Položka neobsahuje: – náklady spojené s dopravou odpadu z místa stavby na místo převzetí provozovatelem skládky, recyklační linky nebo jiného zařízení na zpracování nebo likvidaci odpadů 3. Způsob měření: Tunou se rozumí hmotnost odpadu vytříděného v souladu se zákonem č. 541/2020 Sb., o nakládání s odpady, v platném znění.
SD |  | 1 |  | Zemní práce
P | 46 | 17481 |  | ZÁSYP JAM A RÝH Z NAKUPOVANÝCH MATERIÁLŮ | M3 | 3171.4 | 0 |  |  |  | 0 |  | OTSKP 2023 |  | 2
PP |  |  |  | viz. výkaz výměr zásyp drážních stezek a vyrovnání okolního terénu po vytržených kolejích, materiál propustný a nenamrzavý
VV |  |  |  | 3171,4=3 171.400 [A] Celkové množství 3171.400000=3 171.400 [B]
TS |  |  |  | položka zahrnuje: - kompletní provedení zemní konstrukce včetně nákupu a dopravy materiálu dle zadávací dokumentace - úprava ukládaného materiálu vlhčením, tříděním, promícháním nebo vysoušením, příp. jiné úpravy za účelem zlepšení jeho mech. vlastností - hutnění i různé míry hutnění - ošetření úložiště po celou dobu práce v něm vč. klimatických opatření - ztížení v okolí vedení, konstrukcí a objektů a jejich dočasné zajištění - ztížení provádění vč. hutnění ve ztížených podmínkách a stísněných prostorech - ztížené ukládání sypaniny pod vodu - ukládání po vrstvách a po jiných nutných částech (figurách) vč. dosypávek - spouštění a nošení materiálu - výměna částí zemní konstrukce znehodnocené klimatickými vlivy - udržování úložiště a jeho ochrana proti vodě - odvedení nebo obvedení vody v okolí úložiště a v úložišti - veškeré pomocné konstrukce umožňující provedení zemní konstrukce (příjezdy, sjezdy, nájezdy, lešení, podpěrné konstrukce, přemostění, zpevněné plochy, zakrytí a pod.)
SD |  | 5 |  | Komunikace
P | 8 | 512550 |  | KOLEJOVÉ LOŽE - ZŘÍZENÍ Z KAMENIVA HRUBÉHO DRCENÉHO (ŠTĚRK) | M3 | 3303.9 | 0 |  |  |  | 0 |  | OTSKP - 2023 |  | 2
PP
VV |  |  |  | viz. výkaz výměr 3303,9 = 3303,900 [A] Celkem 3303,9=3 303.900 [B]
TS |  |  |  | 1. Položka obsahuje: – dodávku, dopravu a uložení kameniva předepsané specifikace a frakce v požadované míře zhutnění 2. Položka neobsahuje: X 3. Způsob měření: Měří se objem kolejového lože v projektovaném profilu.
P | 9 | 512560 |  | KOLEJOVÉ LOŽE - ZŘÍZENÍ Z KAMENIVA HRUBÉHO RECYKLOVANÉHO | M3 | 1164.9 | 0 |  |  |  | 0 |  | OTSKP - 2023 |  | 2
PP
VV |  |  |  | viz. výkaz výměr 1164,9 = 1164,900 [A] Celkem 1164,9=1 164.900 [B]
TS |  |  |  | 1. Položka obsahuje: – dodávku, dopravu a uložení kameniva předepsané specifikace a frakce v požadované míře zhutnění 2. Položka neobsahuje: X 3. Způsob měření: Měří se objem kolejového lože v projektovaném profilu.
P | 10 | 513550 |  | KOLEJOVÉ LOŽE - DOPLNĚNÍ Z KAMENIVA HRUBÉHO DRCENÉHO (ŠTĚRK) | M3 | 65.8 | 0 |  |  |  | 0 |  | OTSKP - 2023 |  | 2
PP
VV |  |  |  | viz. výkaz výměr 65,8 = 65,800 [A] Celkem 65,8=65.800 [B]
TS |  |  |  | 1. Položka obsahuje: – dodávku, dopravu a uložení kameniva předepsané specifikace a frakce v požadované míře zhutnění 2. Položka neobsahuje: X 3. Způsob měření: Měří se objem kolejového lože v projektovaném profilu.
P | 11 | 514000 |  | KOLEJOVÉ LOŽE - PROČIŠTĚNÍ | M3 | 219.3 | 0 |  |  |  | 0 |  | OTSKP - 2023 |  | 2
PP
VV |  |  |  | viz. výkaz výměr 219,3 = 219,300 [A] Celkem 219,3=219.300 [B]
TS |  |  |  | 1. Položka obsahuje: – veškeré práce a materiál obsažený v názvu položky 2. Položka neobsahuje: – případné doplnění lože, vykazuje se položkami 5135x0 – poplatek za likvidaci odpadů (nacení se dle SSD 0) 3. Způsob měření: Měří se metr krychlový kolejového lože ve stavu před pročištěním, tj. před odečtením odpadního materiálu.
P | 12 | 528152 | 1 | KOLEJ 49 E1, ROZD. "C", BEZSTYKOVÁ, PR. BET. BEZPODKLADNICOVÝ, UP. PRUŽNÉ | M | 1236.922 | 0 |  |  |  | 0 |  | OTSKP - 2023 |  | 2
PP |  |  |  | viz. výkaz výměr betonové pražce délky 2,6 m
VV
TS |  |  |  | 1. Položka obsahuje: – defektoskopické zkoušky kolejnic, jsou-li vyžadovány – dodávku uvedeného typu kolejnic, pražců (popř. mostnic), upevňovadel a drobného kolejiva v uvedeném rozdělení koleje pro normální rozchod kolejí (1435 mm) – montáž kolejových polí ze součástí železničního svršku uvedených typů na montážní základně, popř. přímo na staveništi nebo strojní linkou – dopravu smontovaných kolejových polí nebo součástí z montážní základny na místo určení, pokud si to zvolená technologie pokládky vyžaduje – zřízení koleje pomocí kolejových polí za použití vhodného kladecího prostředku – sespojkování kolejových polí bez jejich svaření – směrovou a výškovou úpravu koleje do předepsané polohy včetně stabilizace kolejového lože – očištění a naolejování spojkových a svěrkových šroubů před zahájením provozu – pomocné a dokončovací práce – případné ztížení práce při překážách na jedné nebo obou stranách, v tunelu i při rekonstrukcích 2. Položka neobsahuje: – zřízení kolejového lože – svařování kolejnic do bezstykové koleje – broušení koleje – případnou dodávku a montáž pražcových kotev – následnou úpravu směrového a výškového uspořádání koleje 3. Způsob měření: Měří se délka koleje ve smyslu ČSN 73 6360, tj. v ose koleje.
P | 13 | 528152 | 2 | KOLEJ 49 E1, ROZD. "C", BEZSTYKOVÁ, PR. BET. BEZPODKLADNICOVÝ, UP. PRUŽNÉ | M | 396.326 | 0 |  |  |  | 0 |  | OTSKP - 2023 |  | 2
PP |  |  |  | viz. výkaz výměr betonové pražce délky 2,4 m
VV
TS |  |  |  | 1. Položka obsahuje: – defektoskopické zkoušky kolejnic, jsou-li vyžadovány – dodávku uvedeného typu kolejnic, pražců (popř. mostnic), upevňovadel a drobného kolejiva v uvedeném rozdělení koleje pro normální rozchod kolejí (1435 mm) – montáž kolejových polí ze součástí železničního svršku uvedených typů na montážní základně, popř. přímo na staveništi nebo strojní linkou – dopravu smontovaných kolejových polí nebo součástí z montážní základny na místo určení, pokud si to zvolená technologie pokládky vyžaduje – zřízení koleje pomocí kolejových polí za použití vhodného kladecího prostředku – sespojkování kolejových polí bez jejich svaření – směrovou a výškovou úpravu koleje do předepsané polohy včetně stabilizace kolejového lože – očištění a naolejování spojkových a svěrkových šroubů před zahájením provozu – pomocné a dokončovací práce – případné ztížení práce při překážách na jedné nebo obou stranách, v tunelu i při rekonstrukcích 2. Položka neobsahuje: – zřízení kolejového lože – svařování kolejnic do bezstykové koleje – broušení koleje – případnou dodávku a montáž pražcových kotev – následnou úpravu směrového a výškového uspořádání koleje 3. Způsob měření: Měří se délka koleje ve smyslu ČSN 73 6360, tj. v ose koleje.
P | 14 | 528352 |  | KOLEJ 49 E1, ROZD. "U", BEZSTYKOVÁ, PR. BET. BEZPODKLADNICOVÝ, UP. PRUŽNÉ | M | 28.923 | 0 |  |  |  | 0 |  | OTSKP - 2023 |  | 2
PP |  |  |  | viz. výkaz výměr kolej v místě železničního přejezdu
VV
TS |  |  |  | 1. Položka obsahuje: – defektoskopické zkoušky kolejnic, jsou-li vyžadovány – dodávku uvedeného typu kolejnic, pražců (popř. mostnic), upevňovadel a drobného kolejiva v uvedeném rozdělení koleje pro normální rozchod kolejí (1435 mm) – montáž kolejových polí ze součástí železničního svršku uvedených typů na montážní základně, popř. přímo na staveništi nebo strojní linkou – dopravu smontovaných kolejových polí nebo součástí z montážní základny na místo určení, pokud si to zvolená technologie pokládky vyžaduje – zřízení koleje pomocí kolejových polí za použití vhodného kladecího prostředku – sespojkování kolejových polí bez jejich svaření – směrovou a výškovou úpravu koleje do předepsané polohy včetně stabilizace kolejového lože – očištění a naolejování spojkových a svěrkových šroubů před zahájením provozu – pomocné a dokončovací práce – případné ztížení práce při překážách na jedné nebo obou stranách, v tunelu i při rekonstrukcích 2. Položka neobsahuje: – zřízení kolejového lože – svařování kolejnic do bezstykové koleje – broušení koleje – případnou dodávku a montáž pražcových kotev – následnou úpravu směrového a výškového uspořádání koleje 3. Způsob měření: Měří se délka koleje ve smyslu ČSN 73 6360, tj. v ose koleje.
P | 15 | 528372 |  | KOLEJ 49 E1, ROZD. "U", BEZSTYKOVÁ, PR. BET. VÝHYBKOVÝ KRÁTKÝ, UP. PRUŽNÉ | M | 49.202 | 0 |  |  |  | 0 |  | OTSKP - 2023 |  | 2
PP |  |  |  | viz. výkaz výměr
VV |  |  |  | 49,202=49.202 [A] Celkové množství 49.202000=49.202 [B]
TS |  |  |  | 1. Položka obsahuje: – defektoskopické zkoušky kolejnic, jsou-li vyžadovány – dodávku uvedeného typu kolejnic, pražců (popř. mostnic), upevňovadel a drobného kolejiva v uvedeném rozdělení koleje pro normální rozchod kolejí (1435 mm) – montáž kolejových polí ze součástí železničního svršku uvedených typů na montážní základně, popř. přímo na staveništi nebo strojní linkou – dopravu smontovaných kolejových polí nebo součástí z montážní základny na místo určení, pokud si to zvolená technologie pokládky vyžaduje – zřízení koleje pomocí kolejových polí za použití vhodného kladecího prostředku – sespojkování kolejových polí bez jejich svaření – směrovou a výškovou úpravu koleje do předepsané polohy včetně stabilizace kolejového lože – očištění a naolejování spojkových a svěrkových šroubů před zahájením provozu – pomocné a dokončovací práce – případné ztížení práce při překážách na jedné nebo obou stranách, v tunelu i při rekonstrukcích 2. Položka neobsahuje: – zřízení kolejového lože – svařování kolejnic do bezstykové koleje – broušení koleje – případnou dodávku a montáž pražcových kotev – následnou úpravu směrového a výškového uspořádání koleje 3. Způsob měření: Měří se délka koleje ve smyslu ČSN 73 6360, tj. v ose koleje.
P | 16 | 528392 |  | KOLEJ 49 E1, ROZD. "U", BEZSTYKOVÁ, PR. BET. VÝHYBKOVÝ DLOUHÝ, UP. PRUŽNÉ | M | 41.256 | 0 |  |  |  | 0 |  | OTSKP - 2023 |  | 2
PP |  |  |  | viz. výkaz výměr
VV |  |  |  | 41,256=41.256 [A] Celkové množství 41.256000=41.256 [B]
TS |  |  |  | 1. Položka obsahuje: – defektoskopické zkoušky kolejnic, jsou-li vyžadovány – dodávku uvedeného typu kolejnic, pražců (popř. mostnic), upevňovadel a drobného kolejiva v uvedeném rozdělení koleje pro normální rozchod kolejí (1435 mm) – montáž kolejových polí ze součástí železničního svršku uvedených typů na montážní základně, popř. přímo na staveništi nebo strojní linkou – dopravu smontovaných kolejových polí nebo součástí z montážní základny na místo určení, pokud si to zvolená technologie pokládky vyžaduje – zřízení koleje pomocí kolejových polí za použití vhodného kladecího prostředku – sespojkování kolejových polí bez jejich svaření – směrovou a výškovou úpravu koleje do předepsané polohy včetně stabilizace kolejového lože – očištění a naolejování spojkových a svěrkových šroubů před zahájením provozu – pomocné a dokončovací práce – případné ztížení práce při překážách na jedné nebo obou stranách, v tunelu i při rekonstrukcích 2. Položka neobsahuje: – zřízení kolejového lože – svařování kolejnic do bezstykové koleje – broušení koleje – případnou dodávku a montáž pražcových kotev – následnou úpravu směrového a výškového uspořádání koleje 3. Způsob měření: Měří se délka koleje ve smyslu ČSN 73 6360, tj. v ose koleje.
P | 17 | 52A141 |  | KOLEJ 49 E1 REGENEROVANÁ, ROZD. "C", BEZSTYKOVÁ, PR. BET. PODKLADNICOVÝ UŽITÝ, UP. TUHÉ | M | 83.997 | 0 |  |  |  | 0 |  | OTSKP - 2023 |  | 2
PP |  |  |  | viz. výkaz výměr
VV
TS |  |  |  | 1. Položka obsahuje: – ověření kvality vyzískaných materiálů s případnou regenerací do předpisového stavu – defektoskopické zkoušky kolejnic, jsou-li vyžadovány – dodávku uvedeného typu kolejnic, pražců (popř. mostnic), upevňovadel a drobného kolejiva v uvedeném rozdělení koleje pro normální rozchod kolejí (1435 mm) – montáž kolejových polí ze součástí železničního svršku uvedených typů na montážní základně, popř. přímo na staveništi nebo strojní linkou – dopravu smontovaných kolejových polí nebo součástí z montážní základny na místo určení, pokud si to zvolená technologie pokládky vyžaduje – zřízení koleje pomocí kolejových polí za použití vhodného kladecího prostředku – sespojkování kolejových polí bez jejich svaření – směrovou a výškovou úpravu koleje do předepsané polohy včetně stabilizace kolejového lože – očištění a naolejování spojkových a svěrkových šroubů před zahájením provozu – pomocné a dokončovací práce – případné ztížení práce při překážách na jedné nebo obou stranách, v tunelu i při rekonstrukcích 2. Položka neobsahuje: – zřízení kolejového lože – svařování kolejnic do bezstykové koleje – broušení koleje – případnou dodávku a montáž pražcových kotev – následnou úpravu směrového a výškového uspořádání koleje 3. Způsob měření: Měří se délka koleje ve smyslu ČSN 73 6360, tj. v ose koleje.
P | 18 | 533243 |  | J 49 1:7,5-190, PR. BET., UP. PRUŽNÉ | KUS | 2 | 0 |  |  |  | 0 |  | OTSKP - 2023 |  | 2
PP |  |  |  | viz. výkaz výměr
VV
TS |  |  |  | 1. Položka obsahuje: – defektoskopické zkoušky kolejnic, jsou-li vyžadovány – dodávku uvedeného typu výhybky nebo jiné výhybkové konstrukce včetně pražců, upevňovadel a drobného kolejiva v uvedeném rozdělení koleje pro normální rozchod kolejí (1435 mm) – montáž výhybky z předmontovaných polí nebo ze součástí železničního svršku uvedených typů na montážní základně nebo přímo na staveništi – dopravu předmontovaných nebo smontovaných výhybkových polí nebo součástí z montážní základny na místo určení, pokud si to zvolená technologie pokládky vyžaduje – pokládku výhybky nebo jiné výhybkové konstrukce pomocí vhodného kladecího prostředku – sespojkování jednotlivých předmontovaných výhybkových polí bez jejich svaření – směrovou a výškovou úpravu koleje do předepsané polohy včetně stabilizace kolejového lože – konečnou výškovou a směrovou úpravu výhybkové konstrukce do předepsané polohy projektem nebo jiným zadáním včetně stabilizace kolejového lože – očištění a naolejování spojkových a svěrkových šroubů před zahájením provozu – základní výhybkové propojky namontované (výrobcem výhybkové konstrukce) – pomocné a dokončovací práce – případné ztížení práce při překážách na jedné nebo obou stranách, v tunelu i při rekonstrukcích 2. Položka neobsahuje: – zřízení kolejového lože – kompletní kolejový rošt na atypických výhybkových (krátkých) pražcích (naceňuje se položkami ve sd 52) – kompletní kolejový rošt na společných výhybkových (dlouhých) pražcích (naceňuje se položkami ve sd 52) – montážní a závěrné svary, svařování kolejnic do bezstykové koleje – žlabové pražce – izolované styky – tepelně opracované jazyky a opornice – válečkové (nadzvedávací) stoličky – přechodové kolejnice – broušení koleje – nadstandardní srdcovky – omezovač polohy jazyka – snímače jazyka včetně prodloužení stoliček pro snímač jazyka – závěry a přestavníky včetně výměnových těles – ohřev výhybek – dodatečné výhybkové propojky, naceňují se položkami ve sd 75C – následnou úpravu směrového a výškového uspořádání koleje 3. Způsob měření: Kusem se rozumí kompletní výhybka nebo výhybková konstrukce.
P | 19 | 533273 |  | J 49 1:9-300, PR. BET., UP. PRUŽNÉ | KUS | 1 | 0 |  |  |  | 0 |  | OTSKP - 2023 |  | 2
PP
VV
TS |  |  |  | 1. Položka obsahuje: – defektoskopické zkoušky kolejnic, jsou-li vyžadovány – dodávku uvedeného typu výhybky nebo jiné výhybkové konstrukce včetně pražců, upevňovadel a drobného kolejiva v uvedeném rozdělení koleje pro normální rozchod kolejí (1435 mm) – montáž výhybky z předmontovaných polí nebo ze součástí železničního svršku uvedených typů na montážní základně nebo přímo na staveništi – dopravu předmontovaných nebo smontovaných výhybkových polí nebo součástí z montážní základny na místo určení, pokud si to zvolená technologie pokládky vyžaduje – pokládku výhybky nebo jiné výhybkové konstrukce pomocí vhodného kladecího prostředku – sespojkování jednotlivých předmontovaných výhybkových polí bez jejich svaření – směrovou a výškovou úpravu koleje do předepsané polohy včetně stabilizace kolejového lože – konečnou výškovou a směrovou úpravu výhybkové konstrukce do předepsané polohy projektem nebo jiným zadáním včetně stabilizace kolejového lože – očištění a naolejování spojkových a svěrkových šroubů před zahájením provozu – základní výhybkové propojky namontované (výrobcem výhybkové konstrukce) – pomocné a dokončovací práce – případné ztížení práce při překážách na jedné nebo obou stranách, v tunelu i při rekonstrukcích 2. Položka neobsahuje: – zřízení kolejového lože – kompletní kolejový rošt na atypických výhybkových (krátkých) pražcích (naceňuje se položkami ve sd 52) – kompletní kolejový rošt na společných výhybkových (dlouhých) pražcích (naceňuje se položkami ve sd 52) – montážní a závěrné svary, svařování kolejnic do bezstykové koleje – žlabové pražce – izolované styky – tepelně opracované jazyky a opornice – válečkové (nadzvedávací) stoličky – přechodové kolejnice – broušení koleje – nadstandardní srdcovky – omezovač polohy jazyka – snímače jazyka včetně prodloužení stoliček pro snímač jazyka – závěry a přestavníky včetně výměnových těles – ohřev výhybek – dodatečné výhybkové propojky, naceňují se položkami ve sd 75C – následnou úpravu směrového a výškového uspořádání koleje 3. Způsob měření: Kusem se rozumí kompletní výhybka nebo výhybková konstrukce.
P | 20 | 5332C3 |  | J 49 1:12-500, PR. BET., UP. PRUŽNÉ | KUS | 3 | 0 |  |  |  | 0 |  | OTSKP - 2023 |  | 2
PP |  |  |  | viz. výkaz výměr
VV
TS |  |  |  | 1. Položka obsahuje: – defektoskopické zkoušky kolejnic, jsou-li vyžadovány – dodávku uvedeného typu výhybky nebo jiné výhybkové konstrukce včetně pražců, upevňovadel a drobného kolejiva v uvedeném rozdělení koleje pro normální rozchod kolejí (1435 mm) – montáž výhybky z předmontovaných polí nebo ze součástí železničního svršku uvedených typů na montážní základně nebo přímo na staveništi – dopravu předmontovaných nebo smontovaných výhybkových polí nebo součástí z montážní základny na místo určení, pokud si to zvolená technologie pokládky vyžaduje – pokládku výhybky nebo jiné výhybkové konstrukce pomocí vhodného kladecího prostředku – sespojkování jednotlivých předmontovaných výhybkových polí bez jejich svaření – směrovou a výškovou úpravu koleje do předepsané polohy včetně stabilizace kolejového lože – konečnou výškovou a směrovou úpravu výhybkové konstrukce do předepsané polohy projektem nebo jiným zadáním včetně stabilizace kolejového lože – očištění a naolejování spojkových a svěrkových šroubů před zahájením provozu – základní výhybkové propojky namontované (výrobcem výhybkové konstrukce) – pomocné a dokončovací práce – případné ztížení práce při překážách na jedné nebo obou stranách, v tunelu i při rekonstrukcích 2. Položka neobsahuje: – zřízení kolejového lože – kompletní kolejový rošt na atypických výhybkových (krátkých) pražcích (naceňuje se položkami ve sd 52) – kompletní kolejový rošt na společných výhybkových (dlouhých) pražcích (naceňuje se položkami ve sd 52) – montážní a závěrné svary, svařování kolejnic do bezstykové koleje – žlabové pražce – izolované styky – tepelně opracované jazyky a opornice – válečkové (nadzvedávací) stoličky – přechodové kolejnice – broušení koleje – nadstandardní srdcovky – omezovač polohy jazyka – snímače jazyka včetně prodloužení stoliček pro snímač jazyka – závěry a přestavníky včetně výměnových těles – ohřev výhybek – dodatečné výhybkové propojky, naceňují se položkami ve sd 75C – následnou úpravu směrového a výškového uspořádání koleje 3. Způsob měření: Kusem se rozumí kompletní výhybka nebo výhybková konstrukce.
P | 21 | 539101 |  | ZVLÁŠTNÍ VYBAVENÍ VÝHYBEK, PRAŽCE ŽLABOVÉ, SESTAVA 1 KS | KPL | 1 | 0 |  |  |  | 0 |  | OTSKP - 2023 |  | 2
PP |  |  |  | viz. výkaz výměr
VV
TS |  |  |  | (Položka je příplatkovou k položkám výhybek a nelze ji použít samostatně.) 1. Položka obsahuje: – žlabové provedení výhybkových pražců včetně veškerých nákladů s tímto spojených 2. Položka neobsahuje: – stavěcí a přestavné zařízení včetně táhel 3. Způsob měření: Udává se počet sad, které se skládají z předepsaných dílů, jež tvoří požadovaný celek.
P | 22 | 539102 |  | ZVLÁŠTNÍ VYBAVENÍ VÝHYBEK, PRAŽCE ŽLABOVÉ, SESTAVA 2 KS | KPL | 3 | 0 |  |  |  | 0 |  | OTSKP - 2023 |  | 2
PP |  |  |  | viz. výkaz výměr
VV
TS |  |  |  | (Položka je příplatkovou k položkám výhybek a nelze ji použít samostatně.) 1. Položka obsahuje: – žlabové provedení výhybkových pražců včetně veškerých nákladů s tímto spojených 2. Položka neobsahuje: – stavěcí a přestavné zařízení včetně táhel 3. Způsob měření: Udává se počet sad, které se skládají z předepsaných dílů, jež tvoří požadovaný celek.
P | 23 | 53932C | 1 | ZVLÁŠTNÍ VYBAVENÍ VÝHYBEK, TEPELNĚ OPRACOVANÝ JAZYK S OPORNICÍ 49 E1 PRO TVAR 1:12-500 | KPL | 2 | 0 |  |  |  | 0 |  | OTSKP - 2023 |  | 2
PP
VV
TS |  |  |  | (Položka je příplatkovou k položkám výhybek a nelze ji použít samostatně.) 1. Položka obsahuje: – tepelné opracování jazyka a opornice ve výrobním závodě výhybkové konstrukce včetně veškerých nákladů s tímto spojených 2. Položka neobsahuje: X 3. Způsob měření: Udává se počet sad, které se skládají z předepsaných dílů, jež tvoří požadovaný celek.
P | 24 | 53940C | 1 | ZVLÁŠTNÍ VYBAVENÍ VÝHYBEK, VÁLEČKOVÉ STOLIČKY NADZVEDÁVACÍ (BEZ ROZLIŠENÍ PROFILU KOLEJNIC) PRO TVAR 1:12-500 | KPL | 3 | 0 |  |  |  | 0 |  | OTSKP - 2023 |  | 2
PP
VV
TS |  |  |  | 1. Položka obsahuje: – dodání a montáž počtu a typu válečkových stoliček odpovídající dané výhybkové konstrukci dle platných předpisů SŽDC 2. Položka neobsahuje: X 3. Způsob měření: Udává se počet sad, které se skládají z předepsaných dílů, jež tvoří požadovaný celek.
P | 25 | 539511 |  | ZVLÁŠTNÍ VYBAVENÍ VÝHYBEK, VÁLEČKOVÁ STOLIČKA DOTLAČOVACÍ | KUS | 6 | 0 |  |  |  | 0 |  | OTSKP - 2023 |  | 2
PP |  |  |  | viz. výkaz výměr
VV
TS |  |  |  | 1. Položka obsahuje: – dodání a montáž válečkové dotlačovací stoličky 2. Položka neobsahuje: X 3. Způsob měření: Udává se počet kusů kompletní konstrukce nebo práce.
P | 26 | 539710 |  | ZVLÁŠTNÍ VYBAVENÍ VÝHYBEK, PŘÍPLATEK ZA KONSTRUKCI A VÝROBU OBLOUKOVÉ VÝHYBKY | KUS | 1 | 0 |  |  |  | 0 |  | OTSKP - 2023 |  | 2
PP |  |  |  | viz. výkaz výměr
VV
TS |  |  |  | 1. Položka obsahuje: – zpracování výrobní dokumentace transformované výhybky – veškeré vícenáklady na výrobu obloukové výhybky oproti standardní 2. Položka neobsahuje: X 3. Způsob měření: Udává se počet kusů kompletní konstrukce nebo práce.
P | 27 | 541121 |  | PŘÍČNÝ POSUN KOLEJE NA PRAŽCÍCH BETONOVÝCH DO 0,5 M | M | 354.4 | 0 |  |  |  | 0 |  | OTSKP - 2023 |  | 2
PP
VV |  |  |  | viz. výkaz výměr 354,4 = 354,400 [A] Celkem 354,4=354.400 [B]
TS |  |  |  | 1. Položka obsahuje: – veškeré práce spojené s příčným posunem kolejového roštu včetně přeházení a úpravy štěrkového lože – příplatky za ztížené podmínky při práci v koleji, např. překážky po stranách koleje, práci v tunelu apod. 2. Položka neobsahuje: – zrušení a znovuzřízení bezstykové koleje – případné doplnění štěrkového lože 3. Způsob měření: Měří se délka koleje ve smyslu ČSN 73 6360, tj. v ose koleje.
P | 28 | 541321 |  | ZDVIH KOLEJE NA PRAŽCÍCH BETONOVÝCH OD 0 DO 200 MM | M | 354.4 | 0 |  |  |  | 0 |  | OTSKP - 2023 |  | 2
PP
VV |  |  |  | viz. výkaz výměr 354,4 = 354,400 [A] Celkem 354,4=354.400 [B]
TS |  |  |  | 1. Položka obsahuje: – veškeré práce spojené s výškovým zdvihem kolejového roštu včetně doplnění a úpravy štěrkového lože – příplatky za ztížené podmínky při práci v koleji, např. překážky po stranách koleje, práci v tunelu apod. 2. Položka neobsahuje: – zrušení a znovuzřízení bezstykové koleje 3. Způsob měření: Měří se délka koleje ve smyslu ČSN 73 6360, tj. v ose koleje.
P | 29 | 543231 |  | VÝMĚNA JEDNOTLIVÉHO PRAŽCE BETONOVÉHO PODKLADNICOVÉHO, UPEVNĚNÍ TUHÉ | KUS | 162 | 0 |  |  |  | 0 |  | OTSKP - 2023 |  | 2
PP |  |  |  | v úsecích SVU je uvažováno s ojedinělou výměnou vadných pražců v rozsahu 30%
VV |  |  |  | viz. výkaz výměr 162 = 162,000 [A] Celkem 162=162.000 [B]
TS |  |  |  | 1. Položka obsahuje: – dodávku a uložení vyměňovaného materiálu, ať nového, regenerovaného nebo vyzískaného – doplnění podložek, spojkových šroubů, svěrkových šroubů, matic a dvojitých pružných kroužků apod. – naložení a odvoz demontovaného materiálu do skladu nebo na likvidaci – příplatky za ztížené podmínky při práci v koleji, např. překážky po stranách koleje, práci v tunelu ap. 2. Položka neobsahuje: – poplatek za likvidaci odpadů (nacení se dle SSD 0) 3. Způsob měření: Udává se počet kusů kompletní konstrukce nebo práce.
P | 30 | 545122 |  | SVAR KOLEJNIC (STEJNÉHO TVARU) 49 E1, T SPOJITĚ | KUS | 166 | 0 |  |  |  | 0 |  | OTSKP - 2023 |  | 2
PP
VV |  |  |  | viz. výkaz výměr 166 = 166,000 [A] Celkem 166=166.000 [B]
TS |  |  |  | Jednotlivým svarem se rozumí svar, který splňuje některé z následujících kriterií: – počet svarů v jednom objektu je menší než 20 ks – při vevařování lepených izolovaných styků a dilatačních zařízení do kolejí – závěrný svar při zřizování bezstykové koleje ve smyslu předpisu S3/2 Svar, který nesplňuje ani jedno z výše uvedených kriterií, je svar průběžný 1. Položka obsahuje: – úpravu koleje nebo výhybky, tj. povolení upevňovadel do vzdálenosti předepsané předpisem S3/2, jejich případná ojedinělá výměna, úprava dilatačních spar, vyrovnání kolejnic výškové a směrové, podbití stykových pražců, demontáž spojek a jejich odvoz na určené místo nebo do šrotu, případné obroušení nutných ploch apod., tak, aby mohl být vyhotoven svar, utažení upevňovadel – úpravu kolejového lože pro nasazení formy, zpětnou úprava do profilu – svaření kolejnic nebo části výhybek, opracování a obroušení svaru – úprava koleje nebo výhybkové konstrukce do stavu před svařováním – příplatky za ztížené podmínky při práci v koleji, např. překážky po stranách koleje, práci v tunelu ap. 2. Položka neobsahuje: – případné řezání koleje 3. Způsob měření: Udává se počet kusů kompletní konstrukce nebo práce.
P | 31 | 549111 |  | BROUŠENÍ KOLEJE A VÝHYBEK | M | 1334 | 0 |  |  |  | 0 |  | OTSKP - 2023 |  | 2
PP |  |  |  | viz. výkaz výměr
VV
TS |  |  |  | 1. Položka obsahuje: – přípravné práce, zejména odstraňování překážek v koleji a výhybce, např. odstranění kolejových propojek, ukolejnění ap. – vlastní broušení a související práce a materiál, např. brusivo – dokončovací práce, zejména zpětná montáž odstraněného zařízení, např. kolejových propojek, ukolejnění ap. – dopravu brousící soupravy a doprovodných vozů na místo broušení a zpět – příplatky za ztížené podmínky při práci v koleji, např. překážky po stranách koleje, práci v tunelu ap. 2. Položka neobsahuje: X 3. Způsob měření: Měří se délka koleje ve smyslu ČSN 73 6360, tj. v ose koleje.
P | 32 | 549311 |  | ZRUŠENÍ A ZNOVUZŘÍZENÍ BEZSTYKOVÉ KOLEJE NA NEDEMONTOVANÝCH ÚSECÍCH V KOLEJI | M | 129 | 0 |  |  |  | 0 |  | OTSKP - 2023 |  | 2
PP
VV |  |  |  | viz.výkaz výměr 129 = 129,000 [A] Celkem 129=129.000 [B]
TS |  |  |  | 1. Položka obsahuje: – povolení upevňovadel, úprava dilatačních spár a následné utažení upevňovadel – montážní přípravky na zajištění podmínek daných předpisem SŽDC S 3/2, zejména dodržení upínací teploty – směrovou a výškovou úpravu koleje – podbíjení pražců, vyrovnání nivelety koleje nebo výhybkové konstrukce do 50 mm při zapojování na novostavbu (přechodový úsek) – příplatky za ztížené podmínky při práci v koleji, např. překážky po stranách koleje, práci v tunelu ap. 2. Položka neobsahuje: – případné doplnění kolejového lože – svary 3. Způsob měření: Měří se délka koleje ve smyslu ČSN 73 6360, tj. v ose koleje.
P | 43 | 542312 |  | NÁSLEDNÁ ÚPRAVA SMĚROVÉHO A VÝŠKOVÉHO USPOŘÁDÁNÍ KOLEJE - PRAŽCE BETONOVÉ | M | 1688.134 | 0 |  |  |  | 0 |  | OTSKP 2023 |  | 2
PP |  |  |  | následné podbití po 1 roce provozu
VV |  |  |  | 1688,134=1 688.134 [A] Celkové množství 1688.134000=1 688.134 [B]
TS
SD |  | 9 |  | Ostatní konstrukce a práce
P | 33 | 921930 |  | ANTIKOROZNÍ PROVEDENÍ UPEVŇOVADEL A JINÉHO DROBNÉHO KOLEJIVA | M | 29 | 0 |  |  |  | 0 |  | OTSKP - 2023 |  | 2
PP |  |  |  | viz. výkaz výměr upevňovadla a drobné kolejivo v železničním přejezdu
VV
TS |  |  |  | (Položka je příplatkovou jakožto materiálový rozdíl oproti standardnímu upevnění. Samostatně ji tedy nelze použít.) 1. Položka obsahuje: – antikorozní provedení určených částí upevnění žárovým zinkováním nebo jiným vhodným způsobem ve výrobním závodu – příplatky za ztížené podmínky vyskytující se při zřízení kolejových vah, např. za překážky na straně koleje apod. 2. Položka neobsahuje: – dodávku materiálu, je součástí položek zřízení koleje nebo přejezdu 3. Způsob měření: Měří se metr délkový.
P | 34 | 922401 |  | ZARÁŽEDLO KOLEJNICOVÉ | KUS | 1 | 0 |  |  |  | 0 |  | OTSKP - 2023 |  | 2
PP |  |  |  | viz. výkaz výměr
VV
TS |  |  |  | 1. Položka obsahuje: – dodávku a montáž veškerého materiálu nutného ke zřízení kompletní konstrukce kolejnicového zarážedl včetně nárazníků, návěsti, upevňovacích prvků ap. – veškeré práce v kolejovém loži – příplatky za ztížené podmínky vyskytující se při zřízení zarážedla, např. za překážky na straně koleje ap. 2. Položka neobsahuje: X 3. Způsob měření: Udává se počet kusů kompletní konstrukce nebo práce.
P | 35 | 925110 |  | DRÁŽNÍ STEZKY Z DRTI TL. DO 50 MM | M2 | 2587.4 | 0 |  |  |  | 0 |  | OTSKP - 2023 |  | 2
PP
VV |  |  |  | viz. výkaz výměr 2587,4 = 2587,400 [A] Celkem 2587,4=2 587.400 [B]
TS |  |  |  | 1. Položka obsahuje: – kompletní provedení konstrukce s dodáním materiálu – urovnání povrchu do předepsaného tvaru, případně i ruční hutnění a výplň nerovností a prohlubní – zhutnění na předepsanou míru bez ohledu na způsob provádění – příplatky za ztížené podmínky vyskytující se při zřízení drážních stezek, např. za překážky na straně koleje ap. 2. Položka neobsahuje: – výplň pod drážní stezkou mezi kolejovým ložem sousedních kolejí, nacení se položkami ve sd 51 3. Způsob měření: Měří se horní pochozí plocha bez ohledu na tvar dosypávek pod drážní stezkou.
P | 36 | 965010 |  | ODSTRANĚNÍ KOLEJOVÉHO LOŽE A DRÁŽNÍCH STEZEK | M3 | 3882.89 | 0 |  |  |  | 0 |  | OTSKP - 2023 |  | 2
PP
VV |  |  |  | viz. výkaz výměr 3882,89 = 3882,890 [A] Celkem 3882,89=3 882.890 [B]
TS |  |  |  | 1. Položka obsahuje: – odstranění kolejového lože ručně nebo mechanizací, a to po nebo bez sejmutí kolejového roštu – příplatky za ztížené podmínky při práci v kolejišti, např. za překážky na straně koleje apod. – naložení vybouraného materiálu na dopravní prostředek 2. Položka neobsahuje: – odvoz vybouraného materiálu do skladu nebo na likvidaci – poplatky za likvidaci odpadů, nacení se položkami ze ssd 0 3. Způsob měření: Měří se metry krychlové odtěženého kolejového lože v ulehlém (původním) stavu.
P | 37 | 965112 |  | DEMONTÁŽ KOLEJE NA BETONOVÝCH PRAŽCÍCH DO KOLEJOVÝCH POLÍ S ODVOZEM NA MONTÁŽNÍ ZÁKLADNU BEZ NÁSLEDNÉHO ROZEBRÁNÍ | M | 893 | 0 |  |  |  | 0 |  | OTSKP - 2023 |  | 2
PP
VV |  |  |  | viz. výkaz výměr 893 = 893,000 [A] Celkem 893=893.000 [B]
TS |  |  |  | 1. Položka obsahuje: – uvolnění kolejového roštu z kolejového lože – odstranění kolejnicových propojek, uzemnění a jiného vybavení – případné rozřezání kolejového roštu – úplné rozebrání koleje v místě demontáže do kolejových polí a jejich hrubé očištění – naložení vybouraného materiálu na dopravní prostředek – odvoz kolejových polí z místa demontáže na montážní základnu – příplatky za ztížené podmínky při práci v kolejišti, např. za překážky na straně koleje apod. 2. Položka neobsahuje: – rozebrání kolejových polí na montážní základně do součástí 3. Způsob měření: Měří se délka koleje ve smyslu ČSN 73 6360, tj. v ose koleje.
P | 38 | 965113 |  | DEMONTÁŽ KOLEJE NA BETONOVÝCH PRAŽCÍCH DO KOLEJOVÝCH POLÍ S ODVOZEM NA MONTÁŽNÍ ZÁKLADNU S NÁSLEDNÝM ROZEBRÁNÍM | M | 1397 | 0 |  |  |  | 0 |  | OTSKP - 2023 |  | 2
PP
VV |  |  |  | viz. výkaz výměr 1397 = 1397,000 [A] Celkem 1397=1 397.000 [B]
TS |  |  |  | 1. Položka obsahuje: – uvolnění kolejového roštu z kolejového lože – odstranění kolejnicových propojek, uzemnění a jiného vybavení – případné rozřezání kolejového roštu – úplné rozebrání koleje v místě demontáže do kolejových polí a jejich hrubé očištění – naložení vybouraného materiálu na dopravní prostředek – odvoz kolejových polí z místa demontáže na montážní základnu – rozebrání kolejových polí na montážní základně do součástí – příplatky za ztížené podmínky při práci v kolejišti, např. za překážky na straně koleje apod. 2. Položka neobsahuje: – odvoz nevyhovujícího materiálu na likvidaci – poplatky za likvidaci odpadů, nacení se položkami ze ssd 0 3. Způsob měření: Měří se délka koleje ve smyslu ČSN 73 6360, tj. v ose koleje.
P | 39 | 965122 |  | DEMONTÁŽ KOLEJE NA DŘEVĚNÝCH PRAŽCÍCH DO KOLEJOVÝCH POLÍ S ODVOZEM NA MONTÁŽNÍ ZÁKLADNU BEZ NÁSLEDNÉHO ROZEBRÁNÍ | M | 150 | 0 |  |  |  | 0 |  | OTSKP - 2023 |  | 2
PP
VV |  |  |  | viz. výkaz výměr 150 = 150,000 [A] Celkem 150=150.000 [B]
TS |  |  |  | 1. Položka obsahuje: – uvolnění kolejového roštu z kolejového lože – odstranění kolejnicových propojek, uzemnění a jiného vybavení – případné rozřezání kolejového roštu – úplné rozebrání koleje v místě demontáže do kolejových polí a jejich hrubé očištění – naložení vybouraného materiálu na dopravní prostředek – odvoz kolejových polí z místa demontáže na montážní základnu – příplatky za ztížené podmínky při práci v kolejišti, např. za překážky na straně koleje apod. 2. Položka neobsahuje: – rozebrání kolejových polí na montážní základně do součástí 3. Způsob měření: Měří se délka koleje ve smyslu ČSN 73 6360, tj. v ose koleje.
P | 40 | 965123 |  | DEMONTÁŽ KOLEJE NA DŘEVĚNÝCH PRAŽCÍCH DO KOLEJOVÝCH POLÍ S ODVOZEM NA MONTÁŽNÍ ZÁKLADNU S NÁSLEDNÝM ROZEBRÁNÍM | M | 731 | 0 |  |  |  | 0 |  | OTSKP - 2023 |  | 2
PP
VV |  |  |  | viz. výkaz výměr 731 = 731,000 [A] Celkem 731=731.000 [B]
TS |  |  |  | 1. Položka obsahuje: – uvolnění kolejového roštu z kolejového lože – odstranění kolejnicových propojek, uzemnění a jiného vybavení – případné rozřezání kolejového roštu – úplné rozebrání koleje v místě demontáže do kolejových polí a jejich hrubé očištění – naložení vybouraného materiálu na dopravní prostředek – odvoz kolejových polí z místa demontáže na montážní základnu – rozebrání kolejových polí na montážní základně do součástí – příplatky za ztížené podmínky při práci v kolejišti, např. za překážky na straně koleje apod. 2. Položka neobsahuje: – odvoz nevyhovujícího materiálu na likvidaci – poplatky za likvidaci odpadů, nacení se položkami ze ssd 0 3. Způsob měření: Měří se délka koleje ve smyslu ČSN 73 6360, tj. v ose koleje.
P | 41 | 965223 |  | DEMONTÁŽ VÝHYBKOVÉ KONSTRUKCE NA DŘEVĚNÝCH PRAŽCÍCH DO KOLEJOVÝCH POLÍ S ODVOZEM NA MONTÁŽNÍ ZÁKLADNU S NÁSLEDNÝM ROZEBRÁNÍM | M | 620 | 0 |  |  |  | 0 |  | OTSKP - 2023 |  | 2
PP
VV |  |  |  | viz. výkaz výměr 620 = 620,000 [A] Celkem 620=620.000 [B]
TS |  |  |  | 1. Položka obsahuje: – uvolnění kolejového roštu výhybkové konstrukce z kolejového lože – odstranění kolejnicových propojek, uzemnění a jiného vybavení – případné rozřezání kolejového roštu výhybkové konstrukce – úplné rozebrání výhybkové konstrukce v místě demontáže do kolejových polí a jejich hrubé očištění – naložení vybouraného materiálu na dopravní prostředek – odvoz kolejových polí z místa demontáže na montážní základnu – rozebrání kolejových polí na montážní základně do součástí – příplatky za ztížené podmínky při práci v kolejišti, např. za překážky na straně koleje apod. 2. Položka neobsahuje: – odvoz nevyhovujícího materiálu na likvidaci – poplatky za likvidaci odpadů, nacení se položkami ze ssd 0 3. Způsob měření: Měří se rozvinutá délka výhybkové konstrukce ve všech větvcích dle ČSN 73 6360, tj. v ose koleje.
P | 42 | 965233 |  | DEMONTÁŽ VÝHYBKOVÉ KONSTRUKCE NA OCELOVÝCH PRAŽCÍCH DO KOLEJOVÝCH POLÍ S ODVOZEM NA MONTÁŽNÍ ZÁKLADNU S NÁSLEDNÝM ROZEBRÁNÍM | M | 174 | 0 |  |  |  | 0 |  | OTSKP - 2023 |  | 2
PP
VV |  |  |  | ¨viz. výkaz výměr 174 = 174,000 [A] Celkem 174=174.000 [B]
TS |  |  |  | 1. Položka obsahuje: – uvolnění kolejového roštu výhybkové konstrukce z kolejového lože – odstranění kolejnicových propojek, uzemnění a jiného vybavení – případné rozřezání kolejového roštu výhybkové konstrukce – úplné rozebrání výhybkové konstrukce v místě demontáže do kolejových polí a jejich hrubé očištění – naložení vybouraného materiálu na dopravní prostředek – odvoz kolejových polí z místa demontáže na montážní základnu – rozebrání kolejových polí na montážní základně do součástí – příplatky za ztížené podmínky při práci v kolejišti, např. za překážky na straně koleje apod. 2. Položka neobsahuje: – odvoz nevyhovujícího materiálu na likvidaci – poplatky za likvidaci odpadů, nacení se položkami ze ssd 0 3. Způsob měření: Měří se rozvinutá délka výhybkové konstrukce ve všech větvcích dle ČSN 73 6360, tj. v ose koleje.
P | 44 | 965831 |  | DEMONTÁŽ NÁMEZNÍKU | KUS | 16 | 0 |  |  |  | 0 |  | OTSKP 2023 |  | 2
PP
VV |  |  |  | 16=16.000 [A] Celkové množství 16.000000=16.000 [B]
TS |  |  |  | 1. Položka obsahuje: – zahrnuje veškeré činnosti, zařízení a materiál nutných k odstranění konstrukce – naložení vybouraného materiálu na dopravní prostředek – příplatky za ztížené podmínky při práci v kolejišti, např. za překážky na straně koleje apod. 2. Položka neobsahuje: – odvoz vybouraného materiálu do skladu nebo na likvidaci – poplatky za likvidaci odpadů, nacení se položkami ze ssd 0 3. Způsob měření: Udává se počet kusů kompletní konstrukce nebo práce.
P | 45 | 923131 |  | NÁMEZNÍK | KUS | 6 | 0 |  |  |  | 0 |  | OTSKP 2023 |  | 2
PP
VV |  |  |  | 6=6.000 [A] Celkové množství 6.000000=6.000 [B]
TS |  |  |  | 1. Položka obsahuje: – dodávku a osazení včetně nutných zemních prací a obetonování – odrazky nebo retroreflexní fólie 2. Položka neobsahuje: X 3. Způsob měření: Udává se počet kusů kompletní konstrukce nebo práce.

## SO 15-14-01
SŽDC05 |  |  |  | Soupis prací objektu | [10 empty] | 3
3
S | Stavba: | 5513720005_Zm26 |  | Rekonstrukce ŽST Hrádek nad Nisou | [6 empty] | D.2.1.1.0 |  | Aspe | 0,00 | 2
O | Objekt: | D.2.1.1.0 |  | Kolejový svršek | [9 empty] | 15,00 | 2
Typ | Poř. číslo | Kód položky | Varianta | Název položky | MJ | Množství | Jednotková hmotnost | Celková hmotnost |  |  | Jednotková cena |  | Cenové soustavy | 21,00 | 2
Dodávka
[9 empty] | Jednotková | Celkem | Jednotková | Celkem |  |  |  | Počet položek s nulovou cenou
O1 |  | SO 15-14-01 |  | ŽST Hrádek nad Nisou, výstroj trati
SD |  | 0 |  | Všeobecné konstrukce a práce
P | 1 | 914921 |  | SLOUPKY A STOJKY DOPRAVNÍCH ZNAČEK Z OCEL TRUBEK DO PATKY - DODÁVKA A MONTÁŽ | KUS | 13 | 0 |  |  |  | 0 |  | OTSKP - 2023 |  | 2
PP
VV |  |  |  | 13.000000 = 13,000 [A] Celkem 13=13.000 [B]
TS |  |  |  | 1. Položka obsahuje: – dodávku a osazení včetně nutných zemních prací a obetonování – odrazky nebo retroreflexní fólie 2. Položka neobsahuje: X 3. Způsob měření: Udává se počet kusů kompletní konstrukce nebo práce.
P | 2 | 923121 |  | HEKTOMETROVNÍK | KUS | 24 | 0 |  |  |  | 0 |  | OTSKP - 2023 |  | 2
PP
VV |  |  |  | 24.000000 = 24,000 [A] Celkem 24=24.000 [B]
TS |  |  |  | 1. Položka obsahuje: – dodávku a osazení včetně nutných zemních prací a obetonování – odrazky nebo retroreflexní fólie 2. Položka neobsahuje: X 3. Způsob měření: Udává se počet kusů kompletní konstrukce nebo práce.
P | 3 | 923341 |  | RYCHLOSTNÍK N - TABULE | KUS | 2 | 0 |  |  |  | 0 |  | OTSKP - 2023 |  | 2
PP
VV |  |  |  | 2.000000 = 2,000 [A] Celkem 2=2.000 [B]
TS |  |  |  | 1. Položka obsahuje: – dodávku a montáž návěsti v příslušném provedení na sloupek, popř. jinou podpůrnou konstrukci včetně upevňovacího a pomocného materiálu – protikorozní úpravu, není-li tato provedena již z výroby nebo daná vlastnostmi použitého materiálu – odrazky nebo retroreflexní fólie 2. Položka neobsahuje: – nosnou konstrukci, např. sloupek, konzolu apod. včetně základu a zemních prácí 3. Způsob měření: Udává se počet kusů kompletní konstrukce nebo práce.
P | 4 | 923441 |  | NÁVĚST "POSUN ZAKÁZÁN" | KUS | 2 | 0 |  |  |  | 0 |  | OTSKP - 2023 |  | 2
PP
VV |  |  |  | 2.000000 = 2,000 [A] Celkem 2=2.000 [B]
TS |  |  |  | 1. Položka obsahuje: – dodávku a montáž návěsti v příslušném provedení na sloupek, popř. jinou podpůrnou konstrukci včetně upevňovacího a pomocného materiálu – protikorozní úpravu, není-li tato provedena již z výroby nebo daná vlastnostmi použitého materiálu – odrazky nebo retroreflexní fólie 2. Položka neobsahuje: – nosnou konstrukci, např. sloupek, konzolu apod. včetně základu a zemních prácí 3. Způsob měření: Udává se počet kusů kompletní konstrukce nebo práce.
P | 5 | 923471 |  | SKLONOVNÍK | KUS | 3 | 0 |  |  |  | 0 |  | OTSKP - 2023 |  | 2
PP
VV |  |  |  | 3.000000 = 3,000 [A] Celkem 3=3.000 [B]
TS |  |  |  | 1. Položka obsahuje: – dodávku a montáž návěsti v příslušném provedení na sloupek, popř. jinou podpůrnou konstrukci včetně upevňovacího a pomocného materiálu – protikorozní úpravu, není-li tato provedena již z výroby nebo daná vlastnostmi použitého materiálu – odrazky nebo retroreflexní fólie 2. Položka neobsahuje: – nosnou konstrukci, např. sloupek, konzolu apod. včetně základu a zemních prácí 3. Způsob měření: Udává se počet kusů kompletní konstrukce nebo práce.

## SO 15-11-01
SŽDC05 |  |  |  | Soupis prací objektu | [10 empty] | 3
3
S | Stavba: | 5513720005_Zm26 |  | Rekonstrukce ŽST Hrádek nad Nisou | [6 empty] | D.2.1.1.1 |  | Aspe | 0,00 | 2
O | Objekt: | D.2.1.1.1 |  | Kolejový spodek | [9 empty] | 15,00 | 2
Typ | Poř. číslo | Kód položky | Varianta | Název položky | MJ | Množství | Jednotková hmotnost | Celková hmotnost |  |  | Jednotková cena |  | Cenové soustavy | 21,00 | 2
Dodávka
[9 empty] | Jednotková | Celkem | Jednotková | Celkem |  |  |  | Počet položek s nulovou cenou
O1 |  | SO 15-11-01 |  | Železniční spodek
SD |  | 0 |  | Všeobecné konstrukce a práce
P | 1 | R015111 | 901 | POPLATKY ZA LIKVIDACI ODPADŮ NEKONTAMINOVANÝCH - 17 05 04 VYTĚŽENÉ ZEMINY A HORNINY - I. TŘÍDA TĚŽITELNOSTI | T | 15683.46 | 0 |  |  |  | 0 |  | OTSKP - 2023 |  | 2
PP |  |  |  | viz. výkaz výměr Evidenční položka. Neoceňovat !!! Položka se oceňuje pouze pod SO 90-90
VV
TS |  |  |  | 1. Položka obsahuje: – veškeré poplatky provozovateli skládky, recyklační linky nebo jiného zařízení na zpracování nebo likvidaci odpadů související s převzetím, uložením, zpracováním nebo likvidací odpadu 2. Položka neobsahuje: – náklady spojené s dopravou odpadu z místa stavby na místo převzetí provozovatelem skládky, recyklační linky nebo jiného zařízení na zpracování nebo likvidaci odpadů 3. Způsob měření: Tunou se rozumí hmotnost odpadu vytříděného v souladu se zákonem č. 541/2020 Sb., o nakládání s odpady, v platném znění.
P | 2 | R015112 | 902 | POPLATKY ZA LIKVIDACI ODPADŮ NEKONTAMINOVANÝCH - 17 05 04 VYTĚŽENÉ ZEMINY A HORNINY - II. TŘÍDA TĚŽITELNOSTI | T | 2628.468 | 0 |  |  |  | 0 |  | OTSKP - 2023 |  | 2
PP |  |  |  | viz. výkaz výměr Evidenční položka. Neoceňovat !!! Položka se oceňuje pouze pod SO 90-90
VV |  |  |  | 2628,468=2 628.468 [A] Celkové množství 2628.468000=2 628.468 [B]
TS |  |  |  | 1. Položka obsahuje: – veškeré poplatky provozovateli skládky, recyklační linky nebo jiného zařízení na zpracování nebo likvidaci odpadů související s převzetím, uložením, zpracováním nebo likvidací odpadu 2. Položka neobsahuje: – náklady spojené s dopravou odpadu z místa stavby na místo převzetí provozovatelem skládky, recyklační linky nebo jiného zařízení na zpracování nebo likvidaci odpadů 3. Způsob měření: Tunou se rozumí hmotnost odpadu vytříděného v souladu se zákonem č. 541/2020 Sb., o nakládání s odpady, v platném znění.
P | 3 | R015120 | 904 | POPLATKY ZA LIKVIDACI ODPADŮ NEKONTAMINOVANÝCH - 17 01 02 STAVEBNÍ A DEMOLIČNÍ SUŤ (CIHLY) | T | 21.6 | 0 |  |  |  | 0 |  | OTSKP - 2023 |  | 2
PP |  |  |  | viz. výkaz výměr Evidenční položka. Neoceňovat !!! Položka se oceňuje pouze pod SO 90-90
VV
TS |  |  |  | 1. Položka obsahuje: – veškeré poplatky provozovateli skládky, recyklační linky nebo jiného zařízení na zpracování nebo likvidaci odpadů související s převzetím, uložením, zpracováním nebo likvidací odpadu 2. Položka neobsahuje: – náklady spojené s dopravou odpadu z místa stavby na místo převzetí provozovatelem skládky, recyklační linky nebo jiného zařízení na zpracování nebo likvidaci odpadů 3. Způsob měření: Tunou se rozumí hmotnost odpadu vytříděného v souladu se zákonem č. 541/2020 Sb., o nakládání s odpady, v platném znění.
P | 4 | R015130 | 905 | POPLATKY ZA LIKVIDACI ODPADŮ NEKONTAMINOVANÝCH - 17 03 02 VYBOURANÝ ASFALTOVÝ BETON BEZ DEHTU | T | 42.9 | 0 |  |  |  | 0 |  | OTSKP - 2023 |  | 2
PP |  |  |  | viz. výkaz výměr Evidenční položka. Neoceňovat !!! Položka se oceňuje pouze pod SO 90-90
VV
TS |  |  |  | 1. Položka obsahuje: – veškeré poplatky provozovateli skládky, recyklační linky nebo jiného zařízení na zpracování nebo likvidaci odpadů související s převzetím, uložením, zpracováním nebo likvidací odpadu 2. Položka neobsahuje: – náklady spojené s dopravou odpadu z místa stavby na místo převzetí provozovatelem skládky, recyklační linky nebo jiného zařízení na zpracování nebo likvidaci odpadů 3. Způsob měření: Tunou se rozumí hmotnost odpadu vytříděného v souladu se zákonem č. 541/2020 Sb., o nakládání s odpady, v platném znění.
P | 5 | R015140 | 906 | POPLATKY ZA LIKVIDACI ODPADŮ NEKONTAMINOVANÝCH - 17 01 01 BETON Z DEMOLIC OBJEKTŮ, ZÁKLADŮ TV | T | 204 | 0 |  |  |  | 0 |  | OTSKP - 2023 |  | 2
PP |  |  |  | viz. výkaz výměr Evidenční položka. Neoceňovat !!! Položka se oceňuje pouze pod SO 90-90
VV
TS |  |  |  | 1. Položka obsahuje: – veškeré poplatky provozovateli skládky, recyklační linky nebo jiného zařízení na zpracování nebo likvidaci odpadů související s převzetím, uložením, zpracováním nebo likvidací odpadu 2. Položka neobsahuje: – náklady spojené s dopravou odpadu z místa stavby na místo převzetí provozovatelem skládky, recyklační linky nebo jiného zařízení na zpracování nebo likvidaci odpadů 3. Způsob měření: Tunou se rozumí hmotnost odpadu vytříděného v souladu se zákonem č. 541/2020 Sb., o nakládání s odpady, v platném znění.
P | 6 | R015160 | 908 | POPLATKY ZA LIKVIDACI ODPADŮ NEKONTAMINOVANÝCH - 02 01 03 SMÝCENÉ STROMY A KEŘE | T | 0.35 | 0 |  |  |  | 0 |  | OTSKP - 2023 |  | 2
PP |  |  |  | viz. výkaz výměr Evidenční položka. Neoceňovat !!! Položka se oceňuje pouze pod SO 90-90
VV
TS |  |  |  | 1. Položka obsahuje: – veškeré poplatky provozovateli skládky, recyklační linky nebo jiného zařízení na zpracování nebo likvidaci odpadů související s převzetím, uložením, zpracováním nebo likvidací odpadu 2. Položka neobsahuje: – náklady spojené s dopravou odpadu z místa stavby na místo převzetí provozovatelem skládky, recyklační linky nebo jiného zařízení na zpracování nebo likvidaci odpadů 3. Způsob měření: Tunou se rozumí hmotnost odpadu vytříděného v souladu se zákonem č. 541/2020 Sb., o nakládání s odpady, v platném znění.
P | 7 | R015330 | 913 | POPLATKY ZA LIKVIDACI ODPADŮ NEKONTAMINOVANÝCH - 17 05 04 KAMENNÁ SUŤ | T | 7.5 | 0 |  |  |  | 0 |  | OTSKP - 2023 |  | 2
PP |  |  |  | viz. výkaz výměr Evidenční položka. Neoceňovat !!! Položka se oceňuje pouze pod SO 90-90
VV
TS |  |  |  | 1. Položka obsahuje: – veškeré poplatky provozovateli skládky, recyklační linky nebo jiného zařízení na zpracování nebo likvidaci odpadů související s převzetím, uložením, zpracováním nebo likvidací odpadu 2. Položka neobsahuje: – náklady spojené s dopravou odpadu z místa stavby na místo převzetí provozovatelem skládky, recyklační linky nebo jiného zařízení na zpracování nebo likvidaci odpadů 3. Způsob měření: Tunou se rozumí hmotnost odpadu vytříděného v souladu se zákonem č. 541/2020 Sb., o nakládání s odpady, v platném znění.
SD |  | 1 |  | Zemní práce
P | 8 | 11120 |  | ODSTRANĚNÍ KŘOVIN | M2 | 50 | 0 |  |  |  | 0 |  | OTSKP - 2023 |  | 2
PP
VV
TS |  |  |  | odstranění křovin a stromů do průměru 100 mm doprava dřevin bez ohledu na vzdálenost spálení na hromadách nebo štěpkování
P | 9 | 11313 |  | ODSTRANĚNÍ KRYTU ZPEVNĚNÝCH PLOCH S ASFALTOVÝM POJIVEM | M3 | 19.5 | 0 |  |  |  | 0 |  | OTSKP - 2023 |  | 2
PP
VV |  |  |  | Plocha * tloušťka 97,5*0,2 = 19,500 [A] Celkem 19,5=19.500 [B]
TS |  |  |  | Položka zahrnuje veškerou manipulaci s vybouranou sutí a s vybouranými hmotami vč. uložení na skládku. Nezahrnuje poplatek za skládku, který se vykazuje v položce 0141** (s výjimkou malého množství bouraného materiálu, kde je možné poplatek zahrnout do jednotkové ceny bourání – tento fakt musí být uveden v doplňujícím textu k položce).
P | 10 | 11318 |  | ODSTRANĚNÍ KRYTU ZPEVNĚNÝCH PLOCH Z DLAŽDIC | M3 | 3 | 0 |  |  |  | 0 |  | OTSKP - 2023 |  | 2
PP
VV |  |  |  | plocha * tloušťka 10*0,3 = 3,000 [A] Celkem 3=3.000 [B]
TS |  |  |  | Položka zahrnuje veškerou manipulaci s vybouranou sutí a s vybouranými hmotami vč. uložení na skládku. Nezahrnuje poplatek za skládku, který se vykazuje v položce 0141** (s výjimkou malého množství bouraného materiálu, kde je možné poplatek zahrnout do jednotkové ceny bourání – tento fakt musí být uveden v doplňujícím textu k položce).
P | 11 | 12110 |  | SEJMUTÍ ORNICE NEBO LESNÍ PŮDY | M3 | 70.86 | 0 |  |  |  | 0 |  | OTSKP - 2023 |  | 2
PP |  |  |  | viz. výkaz výměr zářez před stanicí uložení na deponii pro zpětné použití
VV
TS |  |  |  | položka zahrnuje sejmutí ornice bez ohledu na tloušťku vrstvy a její vodorovnou dopravu nezahrnuje uložení na trvalou skládku
P | 12 | 12273 |  | ODKOPÁVKY A PROKOPÁVKY OBECNÉ TŘ. I | M3 | 7468.31 | 0 |  |  |  | 0 |  | OTSKP - 2023 |  | 2
PP
VV
TS |  |  |  | položka zahrnuje: - vodorovná a svislá doprava, přemístění, přeložení, manipulace s výkopkem - kompletní provedení vykopávky nezapažené i zapažené - ošetření výkopiště po celou dobu práce v něm vč. klimatických opatření - ztížení vykopávek v blízkosti podzemního vedení, konstrukcí a objektů vč. jejich dočasného zajištění - ztížení pod vodou, v okolí výbušnin, ve stísněných prostorech a pod. - příplatek za lepivost - těžení po vrstvách, pásech a po jiných nutných částech (figurách) - čerpání vody vč. čerpacích jímek, potrubí a pohotovostní čerpací soupravy (viz ustanovení k pol. 1151,2) - potřebné snížení hladiny podzemní vody - těžení a rozpojování jednotlivých balvanů - vytahování a nošení výkopku - svahování a přesvah. svahů do konečného tvaru, výměna hornin v podloží a v pláni znehodnocené klimatickými vlivy - ruční vykopávky, odstranění kořenů a napadávek - pažení, vzepření a rozepření vč. přepažování (vyjma štětových stěn) - úpravu, ochranu a očištění dna, základové spáry, stěn a svahů - zhutnění podloží, případně i svahů vč. svahování - zřízení stupňů v podloží a lavic na svazích, není-li pro tyto práce zřízena samostatná položka - udržování výkopiště a jeho ochrana proti vodě - odvedení nebo obvedení vody v okolí výkopiště a ve výkopišti - třídění výkopku - veškeré pomocné konstrukce umožňující provedení vykopávky (příjezdy, sjezdy, nájezdy, lešení, podpěr. konstr., přemostění, zpevněné plochy, zakrytí a pod.) - nezahrnuje uložení zeminy (na skládku, do násypu) ani poplatky za skládku, vykazují se v položce č.0141**
P | 13 | 12283 |  | ODKOPÁVKY A PROKOPÁVKY OBECNÉ TŘ. II | M3 | 1096.912 | 0 |  |  |  | 0 |  | OTSKP - 2023 |  | 2
PP
VV |  |  |  | šachty plastové 36,923=36.923 [A] šachty betonové 56,38=56.380 [B] vsakovací zařízení 411,661=411.661 [C] rýha svodného potrubí 591,948=591.948 [D] Celkové množství 1096.912000=1 096.912 [E]
TS |  |  |  | položka zahrnuje: - vodorovná a svislá doprava, přemístění, přeložení, manipulace s výkopkem - kompletní provedení vykopávky nezapažené i zapažené - ošetření výkopiště po celou dobu práce v něm vč. klimatických opatření - ztížení vykopávek v blízkosti podzemního vedení, konstrukcí a objektů vč. jejich dočasného zajištění - ztížení pod vodou, v okolí výbušnin, ve stísněných prostorech a pod. - těžení po vrstvách, pásech a po jiných nutných částech (figurách) - čerpání vody vč. čerpacích jímek, potrubí a pohotovostní čerpací soupravy (viz ustanovení k pol. 1151,2) - potřebné snížení hladiny podzemní vody - těžení a rozpojování jednotlivých balvanů - vytahování a nošení výkopku - svahování a přesvah. svahů do konečného tvaru, výměna hornin v podloží a v pláni znehodnocené klimatickými vlivy - eventuelně nutné druhotné rozpojení odstřelené horniny - ruční vykopávky, odstranění kořenů a napadávek - pažení, vzepření a rozepření vč. přepažování (vyjma štětových stěn) - úpravu, ochranu a očištění dna, základové spáry, stěn a svahů - zhutnění podloží, případně i svahů vč. svahování - zřízení stupňů v podloží a lavic na svazích, není-li pro tyto práce zřízena samostatná položka - udržování výkopiště a jeho ochrana proti vodě - odvedení nebo obvedení vody v okolí výkopiště a ve výkopišti - třídění výkopku - veškeré pomocné konstrukce umožňující provedení vykopávky (příjezdy, sjezdy, nájezdy, lešení, podpěr. konstr., přemostění, zpevněné plochy, zakrytí a pod.) - nezahrnuje uložení zeminy (na skládku, do násypu) ani poplatky za skládku, vykazují se v položce č.0141**
P | 14 | 18110 |  | ÚPRAVA PLÁNĚ SE ZHUTNĚNÍM V HORNINĚ TŘ. I | M2 | 9970.03 | 0 |  |  |  | 0 |  | OTSKP - 2023 |  | 2
PP |  |  |  | viz. výkaz výměr úprava pláně tělesa železničního spodku
VV
TS |  |  |  | položka zahrnuje úpravu pláně včetně vyrovnání výškových rozdílů. Míru zhutnění určuje projekt.
P | 15 | 18222 |  | ROZPROSTŘENÍ ORNICE VE SVAHU V TL DO 0,15M | M2 | 1679.33 | 0 |  |  |  | 0 |  | OTSKP - 2023 |  | 2
PP |  |  |  | viz. výkaz výměr zářez + odpařovací objekt
VV
TS |  |  |  | položka zahrnuje: nutné přemístění ornice z dočasných skládek vzdálených do 50m rozprostření ornice v předepsané tloušťce ve svahu přes 1:5
P | 16 | 18242 |  | ZALOŽENÍ TRÁVNÍKU HYDROOSEVEM NA ORNICI | M2 | 1679.33 | 0 |  |  |  | 0 |  | OTSKP - 2023 |  | 2
PP |  |  |  | viz. výkaz výměr zatravnění zářezu a odpařovacího oběktu
VV
TS |  |  |  | Zahrnuje dodání předepsané travní směsi, hydroosev na ornici, zalévání, první pokosení, to vše bez ohledu na sklon terénu
P | 17 | 18247 |  | OŠETŘOVÁNÍ TRÁVNÍKU | M2 | 1679.33 | 0 |  |  |  | 0 |  | OTSKP - 2023 |  | 2
PP |  |  |  | viz výkaz výměr
VV
TS |  |  |  | Zahrnuje pokosení se shrabáním, naložení shrabků na dopravní prostředek, s odvozem a se složením, to vše bez ohledu na sklon terénu zahrnuje nutné zalití a hnojení
P | 40 | 17411 |  | ZÁSYP JAM A RÝH ZEMINOU SE ZHUTNĚNÍM | M3 | 670.234 | 0 |  |  |  | 0 |  | OTSKP 2023 |  | 2
PP |  |  |  | zásyp výkopkem se zhutněním
VV |  |  |  | beton šachty 31,015=31.015 [A] svodné potrubí 497,934=497.934 [B] vsakovací objekt 141,285=141.285 [C] Celkové množství 670.234000=670.234 [D]
TS |  |  |  | položka zahrnuje: - kompletní provedení zemní konstrukce vč. výběru vhodného materiálu - úprava ukládaného materiálu vlhčením, tříděním, promícháním nebo vysoušením, příp. jiné úpravy za účelem zlepšení jeho mech. vlastností - hutnění i různé míry hutnění - ošetření úložiště po celou dobu práce v něm vč. klimatických opatření - ztížení v okolí vedení, konstrukcí a objektů a jejich dočasné zajištění - ztížení provádění vč. hutnění ve ztížených podmínkách a stísněných prostorech - ztížené ukládání sypaniny pod vodu - ukládání po vrstvách a po jiných nutných částech (figurách) vč. dosypávek - spouštění a nošení materiálu - výměna částí zemní konstrukce znehodnocené klimatickými vlivy - ruční hutnění - udržování úložiště a jeho ochrana proti vodě - odvedení nebo obvedení vody v okolí úložiště a v úložišti - veškeré pomocné konstrukce umožňující provedení zemní konstrukce (příjezdy, sjezdy, nájezdy, lešení, podpěrné konstrukce, přemostění, zpevněné plochy, zakrytí a pod.)
P | 41 | 17481 |  | ZÁSYP JAM A RÝH Z NAKUPOVANÝCH MATERIÁLŮ | M3 | 33.123 | 0 |  |  |  | 0 |  | OTSKP 2023 |  | 2
PP
VV |  |  |  | šachty trativodů 33,123=33.123 [A] Celkové množství 33.123000=33.123 [B]
TS |  |  |  | položka zahrnuje: - kompletní provedení zemní konstrukce včetně nákupu a dopravy materiálu dle zadávací dokumentace - úprava ukládaného materiálu vlhčením, tříděním, promícháním nebo vysoušením, příp. jiné úpravy za účelem zlepšení jeho mech. vlastností - hutnění i různé míry hutnění - ošetření úložiště po celou dobu práce v něm vč. klimatických opatření - ztížení v okolí vedení, konstrukcí a objektů a jejich dočasné zajištění - ztížení provádění vč. hutnění ve ztížených podmínkách a stísněných prostorech - ztížené ukládání sypaniny pod vodu - ukládání po vrstvách a po jiných nutných částech (figurách) vč. dosypávek - spouštění a nošení materiálu - výměna částí zemní konstrukce znehodnocené klimatickými vlivy - udržování úložiště a jeho ochrana proti vodě - odvedení nebo obvedení vody v okolí úložiště a v úložišti - veškeré pomocné konstrukce umožňující provedení zemní konstrukce (příjezdy, sjezdy, nájezdy, lešení, podpěrné konstrukce, přemostění, zpevněné plochy, zakrytí a pod.)
SD |  | 2 |  | Základy
P | 18 | 212036 |  | TRATIVODY KOMPLET Z TRUB NEKOV DN DO 150MM, RÝHA TŘ II | M | 875.78 | 0 |  |  |  | 0 |  | OTSKP - 2023 |  | 2
PP |  |  |  | viz. výkaz výměr
VV
TS |  |  |  | Položka platí pro kompletní konstrukce trativodů a zahrnuje zejména: - výkop rýhy předepsaného tvaru v dané třídě těžitelnosti, výplň, zásyp trativodu včetně dopravy, uložení přebytečného materiálu, dodávky předepsaného materiálu pro výplň a zásyp - zřízení spojovací vrstvy - zřízení podkladu a lože trativodu z předepsaného materiálu - dodávka a uložení trativodu předepsaného materiálu a profilu - obsyp trativodu předepsaným materiálem - ukončení trativodu zaústěním do potrubí nebo vodoteče, případně vybudování ukončujícího objektu (kapličky) dle VL - veškerý materiál, výrobky a polotovary, včetně mimostaveništní a vnitrostaveništní dopravy - nezahrnuje opláštění z geotextilie, fólie
P | 19 | 21461C |  | SEPARAČNÍ GEOTEXTILIE DO 300G/M2 | M2 | 4084.435 | 0 |  |  |  | 0 |  | OTSKP - 2023 |  | 2
PP |  |  |  | viz. výkaz výměr vyložení trativodních rýh
VV |  |  |  | 4084,435=4 084.435 [A] Celkové množství 4084.435000=4 084.435 [B]
TS |  |  |  | Položka zahrnuje: - dodávku předepsané geotextilie - úpravu, očištění a ochranu podkladu - přichycení k podkladu, případně zatížení - úpravy spojů a zajištění okrajů - úpravy pro odvodnění - nutné přesahy - mimostaveništní a vnitrostaveništní dopravu
P | 20 | 272365 |  | VÝZTUŽ ZÁKLADŮ Z OCELI 10505, B500B | T | 2.99 | 0 |  |  |  | 0 |  | OTSKP - 2023 |  | 2
PP |  |  |  | viz. výkaz výměr
VV
TS |  |  |  | Položka zahrnuje veškerý materiál, výrobky a polotovary, včetně mimostaveništní a vnitrostaveništní dopravy (rovněž přesuny), včetně naložení a složení, případně s uložením - dodání betonářské výztuže v požadované kvalitě, stříhání, řezání, ohýbání a spojování do všech požadovaných tvarů (vč. armakošů) a uložení s požadovaným zajištěním polohy a krytí výztuže betonem, - veškeré svary nebo jiné spoje výztuže, - pomocné konstrukce a práce pro osazení a upevnění výztuže, - zednické výpomoci pro montáž betonářské výztuže, - úpravy výztuže pro osazení doplňkových konstrukcí, - ochranu výztuže do doby jejího zabetonování, - úpravy výztuže pro zřízení železobetonových kloubů, kotevních prvků, závěsných ok a doplňkových konstrukcí, - veškerá opatření pro zajištění soudržnosti výztuže a betonu, - vodivé propojení výztuže, které je součástí ochrany konstrukce proti vlivům bludných proudů, vyvedení do měřících skříní nebo míst pro měření bludných proudů (vlastní měřící skříně se uvádějí položkami SD 74), - povrchovou antikorozní úpravu výztuže, - separaci výztuže, - osazení měřících zařízení a úpravy pro ně, - osazení měřících skříní nebo míst pro měření bludných proudů.
P | 21 | 272366 |  | VÝZTUŽ ZÁKLADŮ Z KARI SÍTÍ | T | 0.005 | 0 |  |  |  | 0 |  | OTSKP - 2023 |  | 2
PP |  |  |  | viz. výkaz výměr
VV |  |  |  | Plocha * hmotnost (0,85*5,4)/1000 = 0,005 [A] Celkem 0,005=0.005 [B]
TS |  |  |  | Položka zahrnuje veškerý materiál, výrobky a polotovary, včetně mimostaveništní a vnitrostaveništní dopravy (rovněž přesuny), včetně naložení a složení, případně s uložením - dodání betonářské výztuže v požadované kvalitě, stříhání, řezání, ohýbání a spojování do všech požadovaných tvarů (vč. armakošů) a uložení s požadovaným zajištěním polohy a krytí výztuže betonem, - veškeré svary nebo jiné spoje výztuže, - pomocné konstrukce a práce pro osazení a upevnění výztuže, - zednické výpomoci pro montáž betonářské výztuže, - úpravy výztuže pro osazení doplňkových konstrukcí, - ochranu výztuže do doby jejího zabetonování, - úpravy výztuže pro zřízení železobetonových kloubů, kotevních prvků, závěsných ok a doplňkových konstrukcí, - veškerá opatření pro zajištění soudržnosti výztuže a betonu, - vodivé propojení výztuže, které je součástí ochrany konstrukce proti vlivům bludných proudů, vyvedení do měřících skříní nebo míst pro měření bludných proudů (vlastní měřící skříně se uvádějí položkami SD 74), - povrchovou antikorozní úpravu výztuže, - separaci výztuže, - osazení měřících zařízení a úpravy pro ně, - osazení měřících skříní nebo míst pro měření bludných proudů.
SD |  | 3 |  | Svislé konstrukce
P | 22 | 272314 |  | ZÁKLADY Z PROSTÉHO BETONU DO C25/30 | M3 | 31 | 0 |  |  |  | 0 |  | OTSKP - 2023 |  | 2
PP
VV
TS |  |  |  | - dodání čerstvého betonu (betonové směsi) požadované kvality, jeho uložení do požadovaného tvaru při jakékoliv hustotě výztuže, konzistenci čerstvého betonu a způsobu hutnění, ošetření a ochranu betonu, - zhotovení nepropustného, mrazuvzdorného betonu a betonu požadované trvanlivosti a vlastností, - užití potřebných přísad a technologií výroby betonu, - zřízení pracovních a dilatačních spar, včetně potřebných úprav, výplně, vložek, opracování, očištění a ošetření, - bednění požadovaných konstr. (i ztracené) s úpravou dle požadované kvality povrchu betonu, včetně odbedňovacích a odskružovacích prostředků, - podpěrné konstr. (skruže) a lešení všech druhů pro bednění, uložení čerstvého betonu, výztuže a doplňkových konstr., vč. požadovaných otvorů, ochranných a bezpečnostních opatření a základů těchto konstrukcí a lešení, - vytvoření kotevních čel, kapes, nálitků, a sedel, - zřízení všech požadovaných otvorů, kapes, výklenků, prostupů, dutin, drážek a pod., vč. ztížení práce a úprav kolem nich, - úpravy pro osazení výztuže, doplňkových konstrukcí a vybavení, - úpravy povrchu pro položení požadované izolace, povlaků a nátěrů, případně vyspravení, - ztížení práce u kabelových a injektážních trubek a ostatních zařízení osazovaných do betonu, - konstrukce betonových kloubů, upevnění kotevních prvků a doplňkových konstrukcí, - nátěry zabraňující soudržnost betonu a bednění, - výplň, těsnění a tmelení spar a spojů, - opatření povrchů betonu izolací proti zemní vlhkosti v částech, kde přijdou do styku se zeminou nebo kamenivem, - případné zřízení spojovací vrstvy u základů, - úpravy pro osazení zařízení ochrany konstrukce proti vlivu bludných proudů,
P | 23 | 348173 |  | ZÁBRADLÍ Z DÍLCŮ KOVOVÝCH ŽÁROVĚ ZINK PONOREM S NÁTĚREM | KG | 4950.8 | 0 |  |  |  | 0 |  | OTSKP - 2023 |  | 2
PP |  |  |  | viz. výkaz výměr
VV |  |  |  | délka * hmotnost 123,77*40 = 4950,800 [A] Celkem 4950,8=4 950.800 [B]
TS |  |  |  | - dílenská dokumentace, včetně technologického předpisu spojování, - dodání materiálu v požadované kvalitě a výroba konstrukce (včetně pomůcek, přípravků a prostředků pro výrobu) bez ohledu na náročnost a její hmotnost, - dodání spojovacího materiálu, - zřízení montážních a dilatačních spojů, spar, včetně potřebných úprav, vložek, opracování, očištění a ošetření, - podpěr. konstr. a lešení všech druhů pro montáž konstrukcí i doplňkových, včetně požadovaných otvorů, ochranných a bezpečnostních opatření a základů pro tyto konstrukce a lešení, - montáž konstrukce na staveništi, včetně montážních prostředků a pomůcek a zednických výpomocí, - výplň, těsnění a tmelení spar a spojů, - všechny druhy ocelového kotvení, - dílenskou přejímku a montážní prohlídku, včetně požadovaných dokladů, - zřízení kotevních otvorů nebo jam, nejsou-li částí jiné konstrukce, - osazení kotvení nebo přímo částí konstrukce do podpůrné konstrukce nebo do zeminy, - výplň kotevních otvorů (příp. podlití patních desek) maltou, betonem nebo jinou speciální hmotou, vyplnění jam zeminou, - veškeré druhy protikorozní ochrany a nátěry konstrukcí, - zvláštní spojovací prostředky, rozebíratelnost konstrukce, - ochranná opatření před účinky bludných proudů - ochranu před přepětím.
SD |  | 4 |  | Vodorovné konstrukce
P | 24 | 45152 |  | PODKLADNÍ A VÝPLŇOVÉ VRSTVY Z KAMENIVA DRCENÉHO | M3 | 148.5 | 0 |  |  |  | 0 |  | OTSKP - 2023 |  | 2
PP |  |  |  | viz. výkaz výměr pískové lože pro plastové vegetační tvárnice tl. 0,15 m
VV |  |  |  | plocha * tloušťka 990*0,15 = 148,500 [A] Celkem 148,5=148.500 [B]
TS |  |  |  | položka zahrnuje dodávku předepsaného kameniva, mimostaveništní a vnitrostaveništní dopravu a jeho uložení není-li v zadávací dokumentaci uvedeno jinak, jedná se o nakupovaný materiál
P | 25 | 46615 |  | DLAŽBY VEGETAČNÍ Z TVÁRNIC Z PLASTICKÝCH HMOT | M2 | 990 | 0 |  |  |  | 0 |  | OTSKP - 2023 |  | 2
PP |  |  |  | viz. výkaz výměr odpařovací objekt
VV
TS |  |  |  | položka zahrnuje: - povrchovou úpravu podkladu - zřízení spojovací vrstvy - dodávku a uložení předepsaných dlažebních prvků do předepsaného tvaru - spárování, těsnění, tmelení a vyplnění spar případně s vyklínováním - úprava povrchu pro odvedení srážkové vody - výplň otvorů drnem nebo ornicí s osetím, případně kamenivem - výplň spar předepsaným materiálem - nutné zemní práce (svahování, úpravu pláně a pod.) - nezahrnuje podklad pod dlažbu, vykazuje se samostatně položkami SD 45
SD |  | 5 |  | Komunikace
P | 26 | 501101 |  | ZŘÍZENÍ KONSTRUKČNÍ VRSTVY TĚLESA ŽELEZNIČNÍHO SPODKU ZE ŠTĚRKODRTI NOVÉ | M3 | 1369.66 | 0 |  |  |  | 0 |  | OTSKP - 2023 |  | 2
PP |  |  |  | viz. výkaz výměr frakce 0/32 mm
VV
TS |  |  |  | 1. Položka obsahuje: – nákup a dodání štěrkodrtě v požadované kvalitě podle zadávací dokumentace – očištění podkladu, případně zřízení spojovací vrstvy – uložení štěrkodrtě dle předepsaného technologického předpisu – zřízení podkladní nebo konstrukční vrstvy ze štěrkodrtě bez rozlišení šířky, pokládání vrstvy po etapách, případně dílčích vrstvách, včetně pracovních spar a spojů – hutnění na předepsanou míru hutnění – průkazní zkoušky, kontrolní zkoušky a kontrolní měření – úpravu napojení, ukončení a těsnění podél odvodňovacích zařízení, vpustí, šachet apod. – těsnění, tmelení a výplň spar a otvorů – ošetření úložiště po celou dobu práce v něm vč. klimatických opatření – ztížení v okolí inženýrských vedení, konstrukcí a objektů a jejich dočasné zajištění – ztížení provádění včetně hutnění ve ztížených podmínkách a stísněných prostorech – úpravu povrchu vrstvy 2. Položka neobsahuje: X 3. Způsob měření: Měří se metr krychlový.
P | 27 | 501102 |  | ZŘÍZENÍ KONSTRUKČNÍ VRSTVY TĚLESA ŽELEZNIČNÍHO SPODKU ZE ŠTĚRKODRTI RECYKLOVANÉ | M3 | 776.58 | 0 |  |  |  | 0 |  | OTSKP - 2023 |  | 2
PP |  |  |  | viz. výkaz výměr frakce 0/32 mm - recyklované kamenivo z původního štěrkového lože
VV
TS |  |  |  | 1. Položka obsahuje: – recyklaci kameniva, popř. nákup a dodání recyklované štěrkodrtě v požadované kvalitě podle zadávací dokumentace – přezkoušení kvality recyklovaného materiálu – zřízení, provoz a demontáž recyklačního zařízení včetně dopravy – dopravu recyklovaného kameniva z recyklační základny na místo určení včetně případných překládek na jiný dopravní prostředek nebo meziskladování – očištění podkladu, případně zřízení spojovací vrstvy – uložení štěrkodrtě dle předepsaného technologického předpisu – zřízení podkladní nebo konstrukční vrstvy ze štěrkodrtě bez rozlišení šířky, pokládání vrstvy po etapách, případně dílčích vrstvách, včetně pracovních spar a spojů – hutnění na předepsanou míru hutnění – průkazní zkoušky, kontrolní zkoušky a kontrolní měření – úpravu napojení, ukončení a těsnění podél odvodňovacích zařízení, vpustí, šachet apod. – těsnění, tmelení a výplň spar a otvorů – ošetření úložiště po celou dobu práce v něm vč. klimatických opatření – ztížení v okolí inženýrských vedení, konstrukcí a objektů a jejich dočasné zajištění – ztížení provádění včetně hutnění ve ztížených podmínkách a stísněných prostorech – úpravu povrchu vrstvy 2. Položka neobsahuje: X 3. Způsob měření: Měří se metr krychlový.
P | 28 | 501410 |  | ZŘÍZENÍ KONSTRUKČNÍ VRSTVY TĚLESA ŽELEZNIČNÍHO SPODKU ZE ZEMINY ZLEPŠENÉ (STABILIZOVANÉ) CEMENTEM | M3 | 438.399 | 0 |  |  |  | 0 |  | OTSKP - 2023 |  | 2
PP |  |  |  | viz. výkaz výměr vrstva stmeleného kameniva SC 0/32 mm, C 5/6 tl. 0,65 m
VV |  |  |  | plocha * tloušťka 674,46*0,65 = 438,399 [A] Celkem 438,399=438.399 [B]
TS |  |  |  | 1. Položka obsahuje: – nákup a dodání materiálů pro uvedenou stabilizaci v požadované kvalitě podle zadávací dokumentace, včetně pojiva – očištění podkladu případně zřízení spojovací vrstvy – uložení materiálů pro stabilizaci dle předepsaného technologického předpisu – zřízení vrstvy na místě nebo z dovezeného materiálu (z mísícího centra), bez rozlišení šířky, pokládání vrstvy po etapách, příp. dílčích vrstvách, včetně pracovních spar a spojů – hutnění na předepsanou míru hutnění – průkazní zkoušky, kontrolní zkoušky a kontrolní měření – úpravu napojení, ukončení a těsnění podél odvodňovacích zařízení, vpustí, šachet apod. – těsnění, tmelení a výplň spar a otvorů – ošetření úložiště po celou dobu práce v něm včetně klimatických opatření – ztížení v okolí vedení, konstrukcí a objektů a jejich dočasné zajištění – ztížení provádění vč. hutnění ve ztížených podmínkách a stísněných prostorech – úpravu povrchu vrstvy 2. Položka neobsahuje: X 3. Způsob měření: Měří se metr krychlový.
P | 29 | 501420 |  | ZŘÍZENÍ KONSTRUKČNÍ VRSTVY TĚLESA ŽELEZNIČNÍHO SPODKU ZE ZEMINY ZLEPŠENÉ (STABILIZOVANÉ) VÁPNEM | M3 | 2914.951 | 0 |  |  |  | 0 |  | OTSKP - 2023 |  | 2
PP |  |  |  | viz. výkaz výměr zlepšní zeminy, na místě, těžkou zemní frézou
VV |  |  |  | plocha * tloušťka 8328,43*0,35 = 2914,951 [A] Celkem 2914,951=2 914.951 [B]
TS |  |  |  | 1. Položka obsahuje: – nákup a dodání materiálů pro uvedenou stabilizaci v požadované kvalitě podle zadávací dokumentace, včetně pojiva – očištění podkladu případně zřízení spojovací vrstvy – uložení materiálů pro stabilizaci dle předepsaného technologického předpisu – zřízení vrstvy na místě nebo z dovezeného materiálu (z mísícího centra), bez rozlišení šířky, pokládání vrstvy po etapách, příp. dílčích vrstvách, včetně pracovních spar a spojů – hutnění na předepsanou míru hutnění – průkazní zkoušky, kontrolní zkoušky a kontrolní měření – úpravu napojení, ukončení a těsnění podél odvodňovacích zařízení, vpustí, šachet apod. – těsnění, tmelení a výplň spar a otvorů – ošetření úložiště po celou dobu práce v něm včetně klimatických opatření – ztížení v okolí vedení, konstrukcí a objektů a jejich dočasné zajištění – ztížení provádění vč. hutnění ve ztížených podmínkách a stísněných prostorech – úpravu povrchu vrstvy 2. Položka neobsahuje: X 3. Způsob měření: Měří se metr krychlový.
SD |  | 8 |  | Potrubí
P | 30 | 87434 |  | POTRUBÍ Z TRUB PLASTOVÝCH ODPADNÍCH DN DO 200MM | M | 210.89 | 0 |  |  |  | 0 |  | OTSKP - 2023 |  | 2
PP |  |  |  | viz. výkaz výměr svodné potrubí
VV
TS |  |  |  | položky pro zhotovení potrubí platí bez ohledu na sklon zahrnuje: - výrobní dokumentaci (včetně technologického předpisu) - dodání veškerého trubního a pomocného materiálu (trouby, trubky, tvarovky, spojovací a těsnící materiál a pod.), podpěrných, závěsných a upevňovacích prvků, včetně potřebných úprav - úprava a příprava podkladu a podpěr, očištění a ošetření podkladu a podpěr - zřízení plně funkčního potrubí, kompletní soustavy, podle příslušného technologického předpisu - zřízení potrubí i jednotlivých částí po etapách, včetně pracovních spar a spojů, pracovního zaslepení konců a pod. - úprava prostupů, průchodů šachtami a komorami, okolí podpěr a vyústění, zaústění, napojení, vyvedení a upevnění odpad. výustí - ochrana potrubí nátěrem (vč. úpravy povrchu), případně izolací, nejsou-li tyto práce předmětem jiné položky - úprava, očištění a ošetření prostoru kolem potrubí - položky platí pro práce prováděné v prostoru zapaženém i nezapaženém a i v kolektorech, chráničkách - položky zahrnují i práce spojené s nutnými obtoky, převáděním a čerpáním vody nezahrnuje zkoušky vodotěsnosti a televizní prohlídku
P | 31 | 89416 |  | ŠACHTY KANALIZAČ Z BETON DÍLCŮ NA POTRUBÍ DN DO 800MM | KUS | 15 | 0 |  |  |  | 0 |  | OTSKP - 2023 |  | 2
PP |  |  |  | viz. výkaz výměr betonové šachty s poklopem
VV
TS |  |  |  | položka zahrnuje: - poklopy s rámem, mříže s rámem, stupadla, žebříky, stropy z bet. dílců a pod. - předepsané betonové skruže, prefabrikované nebo monolitické betonové dno - dodání dílce požadovaného tvaru a vlastností, jeho skladování, doprava a osazení do definitivní polohy, včetně komplexní technologie výroby a montáže dílců, ošetření a ochrana dílců, - u dílců železobetonových a předpjatých veškerá výztuž, případně i tuhé kovové prvky a závěsná oka, - úpravy a zařízení pro uložení a transport dílce, - veškeré požadované úpravy dílců, včetně doplňkových konstrukcí a vybavení, - sestavení dílce na stavbě včetně montážních zařízení, plošin a prahů a pod., - výplň, těsnění a tmelení spár a spojů, - očištění a ošetření úložných ploch, - zednické výpomoce pro montáž dílců, - označení dílce výrobním štítkem nebo jiným způsobem, - úpravy dílce pro dodržení požadované přesnosti jeho osazení, včetně případných měření, - veškerá zařízení pro zajištění stability v každém okamžiku - předepsané podkladní konstrukce
P | 32 | 894184 |  | ŠACHTY KANALIZAČ Z BETON DÍLCŮ NA POTRUBÍ DN DO 1600MM | KUS | 2 | 0 |  |  |  | 0 |  | OTSKP - 2023 |  | 2
PP |  |  |  | viz. výkaz výměr betonová šachta DN 1500 s poklopem - vsakovací objekt
VV
TS |  |  |  | položka zahrnuje: - poklopy s rámem, mříže s rámem, stupadla, žebříky, stropy z bet. dílců a pod. - předepsané betonové skruže, prefabrikované nebo monolitické betonové dno - dodání dílce požadovaného tvaru a vlastností, jeho skladování, doprava a osazení do definitivní polohy, včetně komplexní technologie výroby a montáže dílců, ošetření a ochrana dílců, - u dílců železobetonových a předpjatých veškerá výztuž, případně i tuhé kovové prvky a závěsná oka, - úpravy a zařízení pro uložení a transport dílce, - veškeré požadované úpravy dílců, včetně doplňkových konstrukcí a vybavení, - sestavení dílce na stavbě včetně montážních zařízení, plošin a prahů a pod., - výplň, těsnění a tmelení spár a spojů, - očištění a ošetření úložných ploch, - zednické výpomoce pro montáž dílců, - označení dílce výrobním štítkem nebo jiným způsobem, - úpravy dílce pro dodržení požadované přesnosti jeho osazení, včetně případných měření, - veškerá zařízení pro zajištění stability v každém okamžiku - předepsané podkladní konstrukce
P | 33 | 894846 |  | ŠACHTY KANALIZAČNÍ PLASTOVÉ D 400MM | KUS | 19 | 0 |  |  |  | 0 |  | OTSKP - 2023 |  | 2
PP |  |  |  | viz. výkaz výměr Plastové trativodní šachty, poklop se zámkem
VV
TS |  |  |  | položka zahrnuje: - poklopy s rámem z předepsaného materiálu a tvaru - předepsané plastové skruže, dno a není-li uvedeno jinak i podkladní vrstvu (z kameniva nebo betonu). - výplň, těsnění a tmelení spár a spojů, - očištění a ošetření úložných ploch, - předepsané podkladní konstrukce
P | 34 | 89721 |  | VPUSŤ KANALIZAČNÍ HORSKÁ KOMPLETNÍ MONOLITICKÁ BETONOVÁ | KUS | 2 | 0 |  |  |  | 0 |  | OTSKP - 2023 |  | 2
PP |  |  |  | viz. výkaz výměr
VV
TS |  |  |  | položka zahrnuje: - mříže s rámem, koše na bahno, - dodání čerstvého betonu (betonové směsi) požadované kvality, jeho uložení do požadovaného tvaru při jakékoliv hustotě výztuže, konzistenci čerstvého betonu a způsobu hutnění, ošetření a ochranu betonu, - zhotovení nepropustného, mrazuvzdorného betonu a betonu požadované trvanlivosti a vlastností, - užití potřebných přísad a technologií výroby betonu, - zřízení pracovních a dilatačních spar, včetně potřebných úprav, výplně, vložek, opracování, očištění a ošetření, - bednění požadovaných konstr. (i ztracené) s úpravou dle požadované kvality povrchu betonu, včetně odbedňovacích a odskružovacích prostředků, - zřízení všech požadovaných otvorů, kapes, výklenků, prostupů, dutin, drážek a pod., vč. ztížení práce a úprav kolem nich, - nátěry zabraňující soudržnost betonu a bednění, - výplň, těsnění a tmelení spar a spojů, - opatření povrchů betonu izolací proti zemní vlhkosti v částech, kde přijdou do styku se zeminou nebo kamenivem, - předepsané podkladní konstrukce
SD |  | 9 |  | Ostatní konstrukce a práce
P | 35 | 9185A2 |  | ČELA KAMENNÁ PROPUSTU Z TRUB DN DO 300MM | KUS | 3 | 0 |  |  |  | 0 |  | OTSKP - 2023 |  | 2
PP |  |  |  | viz. výkaz výměr odláždění lomovým kamenem výtoku svodného potrubí
VV
TS |  |  |  | Položka zahrnuje: zdivo z lomového kamen na MC ve tvaru, předepsaným zadávací dokumentací vyspárování zdiva MC římsu ze železobetonu včetně výztuže, pokud je předepsaná zadávací dokumentací Nezahrnuje zábradlí
P | 36 | 935222 |  | PŘÍKOPOVÉ ŽLABY Z BETON TVÁRNIC ŠÍŘ DO 900MM DO BETONU TL 100MM | M | 298 | 0 |  |  |  | 0 |  | OTSKP - 2023 |  | 2
PP |  |  |  | viz. výkaz výměr tvárnice TZZ4
VV
TS |  |  |  | položka zahrnuje: - dodávku a uložení příkopových tvárnic předepsaného rozměru a kvality - dodání a rozprostření lože z předepsaného materiálu v předepsané kvalitěa v předepsané tloušťce - veškerou manipulaci s materiálem, vnitrostaveništní i mimostaveništní dopravu - ukončení, patky, spárování - měří se v metrech běžných délky osy žlabu
P | 37 | 935232 |  | PŘÍKOPOVÉ ŽLABY Z BETON TVÁRNIC ŠÍŘ DO 1200MM DO BETONU TL 100MM | M | 295.5 | 0 |  |  |  | 0 |  | OTSKP - 2023 |  | 2
PP |  |  |  | viz. výkaz výměr tvárnice TZZ5
VV
TS |  |  |  | položka zahrnuje: - dodávku a uložení příkopových tvárnic předepsaného rozměru a kvality - dodání a rozprostření lože z předepsaného materiálu v předepsané kvalitěa v předepsané tloušťce - veškerou manipulaci s materiálem, vnitrostaveništní i mimostaveništní dopravu - ukončení, patky, spárování - měří se v metrech běžných délky osy žlabu
P | 38 | 96714 |  | VYBOURÁNÍ ČÁSTÍ KONSTRUKCÍ Z CIHEL A TVÁRNIC | M3 | 12 | 0 |  |  |  | 0 |  | OTSKP - 2023 |  | 2
PP
VV
TS |  |  |  | položka zahrnuje: - veškerou manipulaci s vybouranou sutí a hmotami včetně uložení na skládku, - veškeré další práce plynoucí z technologického předpisu a z platných předpisů, nezahrnuje poplatek za skládku, který se vykazuje v položce 0141** (s výjimkou malého množství bouraného materiálu, kde je možné poplatek zahrnout do jednotkové ceny bourání – tento fakt musí být uveden v doplňujícím textu k položce)
P | 39 | 96716 |  | VYBOURÁNÍ ČÁSTÍ KONSTRUKCÍ ŽELEZOBET | M3 | 85 | 0 |  |  |  | 0 |  | OTSKP - 2023 |  | 2
PP
VV
TS |  |  |  | položka zahrnuje: - veškerou manipulaci s vybouranou sutí a hmotami včetně uložení na skládku, - veškeré další práce plynoucí z technologického předpisu a z platných předpisů, nezahrnuje poplatek za skládku, který se vykazuje v položce 0141** (s výjimkou malého množství bouraného materiálu, kde je možné poplatek zahrnout do jednotkové ceny bourání – tento fakt musí být uveden v doplňujícím textu k položce)

## SO 15-12-01
SŽDC05 |  |  |  | Soupis prací objektu | [10 empty] | 3
3
S | Stavba: | 5513720005_Zm26 |  | Rekonstrukce ŽST Hrádek nad Nisou | [6 empty] | D.2.1.2 |  | Aspe | 0,00 | 2
O | Objekt: | D.2.1.2 |  | Nástupiště | [9 empty] | 15,00 | 2
Typ | Poř. číslo | Kód položky | Varianta | Název položky | MJ | Množství | Jednotková hmotnost | Celková hmotnost |  |  | Jednotková cena |  | Cenové soustavy | 21,00 | 2
Dodávka
[9 empty] | Jednotková | Celkem | Jednotková | Celkem |  |  |  | Počet položek s nulovou cenou
O1 |  | SO 15-12-01 |  | Nástupiště
SD |  | 0 |  | Všeobecné konstrukce a práce
P | 1 | R015111 | 901 | POPLATKY ZA LIKVIDACI ODPADŮ NEKONTAMINOVANÝCH - 17 05 04 VYTĚŽENÉ ZEMINY A HORNINY - I. TŘÍDA TĚŽITELNOSTI | T | 2497.91 | 0 |  |  |  | 0 |  | OTSKP - 2023 |  | 2
PP |  |  |  | viz. výkaz výměr Evidenční položka. Neoceňovat !!! Položka se oceňuje pouze pod SO 90-90
VV
TS |  |  |  | 1. Položka obsahuje: – veškeré poplatky provozovateli skládky, recyklační linky nebo jiného zařízení na zpracování nebo likvidaci odpadů související s převzetím, uložením, zpracováním nebo likvidací odpadu 2. Položka neobsahuje: – náklady spojené s dopravou odpadu z místa stavby na místo převzetí provozovatelem skládky, recyklační linky nebo jiného zařízení na zpracování nebo likvidaci odpadů 3. Způsob měření: Tunou se rozumí hmotnost odpadu vytříděného v souladu se zákonem č. 541/2020 Sb., o nakládání s odpady, v platném znění.
P | 2 | R015130 | 905 | POPLATKY ZA LIKVIDACI ODPADŮ NEKONTAMINOVANÝCH - 17 03 02 VYBOURANÝ ASFALTOVÝ BETON BEZ DEHTU | T | 22 | 0 |  |  |  | 0 |  | OTSKP - 2023 |  | 2
PP |  |  |  | viz. výkaz výměr Evidenční položka. Neoceňovat !!! Položka se oceňuje pouze pod SO 90-90
VV
TS |  |  |  | 1. Položka obsahuje: – veškeré poplatky provozovateli skládky, recyklační linky nebo jiného zařízení na zpracování nebo likvidaci odpadů související s převzetím, uložením, zpracováním nebo likvidací odpadu 2. Položka neobsahuje: – náklady spojené s dopravou odpadu z místa stavby na místo převzetí provozovatelem skládky, recyklační linky nebo jiného zařízení na zpracování nebo likvidaci odpadů 3. Způsob měření: Tunou se rozumí hmotnost odpadu vytříděného v souladu se zákonem č. 541/2020 Sb., o nakládání s odpady, v platném znění.
P | 3 | R015140 | 906 | POPLATKY ZA LIKVIDACI ODPADŮ NEKONTAMINOVANÝCH - 17 01 01 BETON Z DEMOLIC OBJEKTŮ, ZÁKLADŮ TV | T | 635.42 | 0 |  |  |  | 0 |  | OTSKP - 2023 |  | 2
PP |  |  |  | viz. výkaz výměr Evidenční položka. Neoceňovat !!! Položka se oceňuje pouze pod SO 90-90
VV
TS |  |  |  | 1. Položka obsahuje: – veškeré poplatky provozovateli skládky, recyklační linky nebo jiného zařízení na zpracování nebo likvidaci odpadů související s převzetím, uložením, zpracováním nebo likvidací odpadu 2. Položka neobsahuje: – náklady spojené s dopravou odpadu z místa stavby na místo převzetí provozovatelem skládky, recyklační linky nebo jiného zařízení na zpracování nebo likvidaci odpadů 3. Způsob měření: Tunou se rozumí hmotnost odpadu vytříděného v souladu se zákonem č. 541/2020 Sb., o nakládání s odpady, v platném znění.
P | 4 | R015330 | 913 | POPLATKY ZA LIKVIDACI ODPADŮ NEKONTAMINOVANÝCH - 17 05 04 KAMENNÁ SUŤ | T | 400.22 | 0 |  |  |  | 0 |  | OTSKP - 2023 |  | 2
PP |  |  |  | viz. výkaz výměr Evidenční položka. Neoceňovat !!! Položka se oceňuje pouze pod SO 90-90
VV |  |  |  | 303,11=303.110 [A] odstranění provizorního nástupiště 97,11=97.110 [B] Celkové množství 400.220000=400.220 [C]
TS |  |  |  | 1. Položka obsahuje: – veškeré poplatky provozovateli skládky, recyklační linky nebo jiného zařízení na zpracování nebo likvidaci odpadů související s převzetím, uložením, zpracováním nebo likvidací odpadu 2. Položka neobsahuje: – náklady spojené s dopravou odpadu z místa stavby na místo převzetí provozovatelem skládky, recyklační linky nebo jiného zařízení na zpracování nebo likvidaci odpadů 3. Způsob měření: Tunou se rozumí hmotnost odpadu vytříděného v souladu se zákonem č. 541/2020 Sb., o nakládání s odpady, v platném znění.
SD |  | 1 |  | Zemní práce
P | 5 | 11343 |  | ODSTRAN KRYTU ZPEVNĚNÝCH PLOCH S ASFALT POJIVEM VČET PODKLADU | M3 | 10 | 0 |  |  |  | 0 |  | OTSKP - 2023 |  | 2
PP |  |  |  | viz. výkaz výměr
VV |  |  |  | plocha * tloušťka 50*0,2 = 10,000 [A] Celkem 10=10.000 [B]
TS |  |  |  | Položka zahrnuje veškerou manipulaci s vybouranou sutí a s vybouranými hmotami vč. uložení na skládku. Nezahrnuje poplatek za skládku, který se vykazuje v položce 0141** (s výjimkou malého množství bouraného materiálu, kde je možné poplatek zahrnout do jednotkové ceny bourání – tento fakt musí být uveden v doplňujícím textu k položce).
P | 6 | 11347 |  | ODSTRAN KRYTU ZPEVNĚNÝCH PLOCH Z DLAŽEB KOSTEK VČET PODKL | M3 | 82.4 | 0 |  |  |  | 0 |  | OTSKP - 2023 |  | 2
PP |  |  |  | viz. výkaz výměr
VV |  |  |  | plocha * tloušťka 1030*0,08 = 82,400 [A] Celkem 82,4=82.400 [B]
TS |  |  |  | Položka zahrnuje veškerou manipulaci s vybouranou sutí a s vybouranými hmotami vč. uložení na skládku. Nezahrnuje poplatek za skládku, který se vykazuje v položce 0141** (s výjimkou malého množství bouraného materiálu, kde je možné poplatek zahrnout do jednotkové ceny bourání – tento fakt musí být uveden v doplňujícím textu k položce).
P | 7 | 12273 |  | ODKOPÁVKY A PROKOPÁVKY OBECNÉ TŘ. I | M3 | 1189.48 | 0 |  |  |  | 0 |  | OTSKP - 2023 |  | 2
PP |  |  |  | viz. výkaz výměr
VV
TS |  |  |  | položka zahrnuje: - vodorovná a svislá doprava, přemístění, přeložení, manipulace s výkopkem - kompletní provedení vykopávky nezapažené i zapažené - ošetření výkopiště po celou dobu práce v něm vč. klimatických opatření - ztížení vykopávek v blízkosti podzemního vedení, konstrukcí a objektů vč. jejich dočasného zajištění - ztížení pod vodou, v okolí výbušnin, ve stísněných prostorech a pod. - příplatek za lepivost - těžení po vrstvách, pásech a po jiných nutných částech (figurách) - čerpání vody vč. čerpacích jímek, potrubí a pohotovostní čerpací soupravy (viz ustanovení k pol. 1151,2) - potřebné snížení hladiny podzemní vody - těžení a rozpojování jednotlivých balvanů - vytahování a nošení výkopku - svahování a přesvah. svahů do konečného tvaru, výměna hornin v podloží a v pláni znehodnocené klimatickými vlivy - ruční vykopávky, odstranění kořenů a napadávek - pažení, vzepření a rozepření vč. přepažování (vyjma štětových stěn) - úpravu, ochranu a očištění dna, základové spáry, stěn a svahů - zhutnění podloží, případně i svahů vč. svahování - zřízení stupňů v podloží a lavic na svazích, není-li pro tyto práce zřízena samostatná položka - udržování výkopiště a jeho ochrana proti vodě - odvedení nebo obvedení vody v okolí výkopiště a ve výkopišti - třídění výkopku - veškeré pomocné konstrukce umožňující provedení vykopávky (příjezdy, sjezdy, nájezdy, lešení, podpěr. konstr., přemostění, zpevněné plochy, zakrytí a pod.) - nezahrnuje uložení zeminy (na skládku, do násypu) ani poplatky za skládku, vykazují se v položce č.0141**
P | 8 | 17481 |  | ZÁSYP JAM A RÝH Z NAKUPOVANÝCH MATERIÁLŮ | M3 | 542 | 0 |  |  |  | 0 |  | OTSKP - 2023 |  | 2
PP |  |  |  | viz. výkaz výměr zhutněný zásyp z propustného nenamrzavého materiálu
VV
TS |  |  |  | položka zahrnuje: - kompletní provedení zemní konstrukce včetně nákupu a dopravy materiálu dle zadávací dokumentace - úprava ukládaného materiálu vlhčením, tříděním, promícháním nebo vysoušením, příp. jiné úpravy za účelem zlepšení jeho mech. vlastností - hutnění i různé míry hutnění - ošetření úložiště po celou dobu práce v něm vč. klimatických opatření - ztížení v okolí vedení, konstrukcí a objektů a jejich dočasné zajištění - ztížení provádění vč. hutnění ve ztížených podmínkách a stísněných prostorech - ztížené ukládání sypaniny pod vodu - ukládání po vrstvách a po jiných nutných částech (figurách) vč. dosypávek - spouštění a nošení materiálu - výměna částí zemní konstrukce znehodnocené klimatickými vlivy - udržování úložiště a jeho ochrana proti vodě - odvedení nebo obvedení vody v okolí úložiště a v úložišti - veškeré pomocné konstrukce umožňující provedení zemní konstrukce (příjezdy, sjezdy, nájezdy, lešení, podpěrné konstrukce, přemostění, zpevněné plochy, zakrytí a pod.)
P | 9 | 18222 |  | ROZPROSTŘENÍ ORNICE VE SVAHU V TL DO 0,15M | M2 | 185.76 | 0 |  |  |  | 0 |  | OTSKP - 2023 |  | 2
PP |  |  |  | viz. výkaz výměr
VV
TS |  |  |  | položka zahrnuje: nutné přemístění ornice z dočasných skládek vzdálených do 50m rozprostření ornice v předepsané tloušťce ve svahu přes 1:5
SD |  | 2 |  | Základy
P | 10 | 21197 |  | OPLÁŠTĚNÍ ODVODŇOVACÍCH ŽEBER Z GEOTEXTILIE | M2 | 156.6 | 0 |  |  |  | 0 |  | OTSKP - 2023 |  | 2
PP |  |  |  | viz. výkaz výměr
VV
TS |  |  |  | položka zahrnuje dodávku předepsané geotextilie, mimostaveništní a vnitrostaveništní dopravu a její uložení včetně potřebných přesahů (nezapočítávají se do výměry)
P | 11 | 212035 |  | TRATIVODY KOMPLET Z TRUB NEKOV DN DO 150MM, RÝHA TŘ I | M | 58 | 0 |  |  |  | 0 |  | OTSKP - 2023 |  | 2
PP |  |  |  | viz. výkaz výměr
VV
TS |  |  |  | Položka platí pro kompletní konstrukce trativodů a zahrnuje zejména: - výkop rýhy předepsaného tvaru v dané třídě těžitelnosti, výplň, zásyp trativodu včetně dopravy, uložení přebytečného materiálu, dodávky předepsaného materiálu pro výplň a zásyp - zřízení spojovací vrstvy - zřízení podkladu a lože trativodu z předepsaného materiálu - dodávka a uložení trativodu předepsaného materiálu a profilu - obsyp trativodu předepsaným materiálem - ukončení trativodu zaústěním do potrubí nebo vodoteče, případně vybudování ukončujícího objektu (kapličky) dle VL - veškerý materiál, výrobky a polotovary, včetně mimostaveništní a vnitrostaveništní dopravy - nezahrnuje opláštění z geotextilie, fólie
SD |  | 4 |  | Vodorovné konstrukce
P | 12 | 45131A |  | PODKLADNÍ A VÝPLŇOVÉ VRSTVY Z PROSTÉHO BETONU C20/25 | M3 | 41.04 | 0 |  |  |  | 0 |  | OTSKP - 2023 |  | 2
PP |  |  |  | XF3
VV |  |  |  | podkladní beton pod nástupištní frefabrikát 1,2*0,1*(318+12+12) = 41,040 [A] Celkem 41,04=41.040 [B]
TS |  |  |  | - dodání čerstvého betonu (betonové směsi) požadované kvality, jeho uložení do požadovaného tvaru při jakékoliv hustotě výztuže, konzistenci čerstvého betonu a způsobu hutnění, ošetření a ochranu betonu, - zhotovení nepropustného, mrazuvzdorného betonu a betonu požadované trvanlivosti a vlastností, - užití potřebných přísad a technologií výroby betonu, - zřízení pracovních a dilatačních spar, včetně potřebných úprav, výplně, vložek, opracování, očištění a ošetření, - bednění požadovaných konstr. (i ztracené) s úpravou dle požadované kvality povrchu betonu, včetně odbedňovacích a odskružovacích prostředků, - podpěrné konstr. (skruže) a lešení všech druhů pro bednění, uložení čerstvého betonu, výztuže a doplňkových konstr., vč. požadovaných otvorů, ochranných a bezpečnostních opatření a základů těchto konstrukcí a lešení, - vytvoření kotevních čel, kapes, nálitků, a sedel, - zřízení všech požadovaných otvorů, kapes, výklenků, prostupů, dutin, drážek a pod., vč. ztížení práce a úprav kolem nich, - úpravy pro osazení výztuže, doplňkových konstrukcí a vybavení, - úpravy povrchu pro položení požadované izolace, povlaků a nátěrů, případně vyspravení, - ztížení práce u kabelových a injektážních trubek a ostatních zařízení osazovaných do betonu, - konstrukce betonových kloubů, upevnění kotevních prvků a doplňkových konstrukcí, - nátěry zabraňující soudržnost betonu a bednění, - výplň, těsnění a tmelení spar a spojů, - opatření povrchů betonu izolací proti zemní vlhkosti v částech, kde přijdou do styku se zeminou nebo kamenivem, - případné zřízení spojovací vrstvy u základů, - úpravy pro osazení zařízení ochrany konstrukce proti vlivu bludných proudů
P | 13 | 45145 |  | PODKL A VÝPLŇ VRSTVY Z MALTY CEMENTOVÉ | M3 | 4.104 | 0 |  |  |  | 0 |  | OTSKP - 2023 |  | 2
PP
VV |  |  |  | vyrovnávací vrstva MC10 1,2*0,01*(318+12+12) = 4,104 [A] Celkem 4,104=4.104 [B]
TS |  |  |  | Položka zahrnuje veškerý materiál, výrobky a polotovary, včetně mimostaveništní a vnitrostaveništní dopravy (rovněž přesuny), včetně naložení a složení, případně s uložením.
SD |  | 5 |  | Komunikace
P | 14 | 56330 |  | VOZOVKOVÉ VRSTVY ZE ŠTĚRKODRTI | M3 | 228.89 | 0 |  |  |  | 0 |  | OTSKP - 2023 |  | 2
PP |  |  |  | viz. výkaz výměr spodní vrstva štěrkodrti frakce 0/32 mm pod dlažbu
VV
TS |  |  |  | - dodání kameniva předepsané kvality a zrnitosti - rozprostření a zhutnění vrstvy v předepsané tloušťce - zřízení vrstvy bez rozlišení šířky, pokládání vrstvy po etapách - nezahrnuje postřiky, nátěry
P | 15 | 58251 |  | DLÁŽDĚNÉ KRYTY Z BETONOVÝCH DLAŽDIC DO LOŽE Z KAMENIVA - tl. dlažby 80 mm | M2 | 275.2 | 0 |  |  |  | 0 |  | OTSKP - 2023 |  | 2
PP |  |  |  | viz. výkaz výměr dlažba tl. 80 mm
VV
TS |  |  |  | - dodání dlažebního materiálu v požadované kvalitě, dodání materiálu pro předepsané lože v tloušťce předepsané dokumentací a pro předepsanou výplň spar - očištění podkladu - uložení dlažby dle předepsaného technologického předpisu včetně předepsané podkladní vrstvy a předepsané výplně spar - zřízení vrstvy bez rozlišení šířky, pokládání vrstvy po etapách - úpravu napojení, ukončení podél obrubníků, dilatačních zařízení, odvodňovacích proužků, odvodňovačů, vpustí, šachet a pod., nestanoví-li zadávací dokumentace jinak - nezahrnuje postřiky, nátěry - nezahrnuje těsnění podél obrubníků, dilatačních zařízení, odvodňovacích proužků, odvodňovačů, vpustí, šachet a pod.
P | 16 | 58251 | 1 | DLÁŽDĚNÉ KRYTY Z BETONOVÝCH DLAŽDIC DO LOŽE Z KAMENIVA - tl. dlažby 60 mm | M2 | 585.57 | 0 |  |  |  | 0 |  | OTSKP - 2023 |  | 2
PP |  |  |  | viz. výkaz výměr dlažba tl. 60 mm
VV
TS |  |  |  | - dodání dlažebního materiálu v požadované kvalitě, dodání materiálu pro předepsané lože v tloušťce předepsané dokumentací a pro předepsanou výplň spar - očištění podkladu - uložení dlažby dle předepsaného technologického předpisu včetně předepsané podkladní vrstvy a předepsané výplně spar - zřízení vrstvy bez rozlišení šířky, pokládání vrstvy po etapách - úpravu napojení, ukončení podél obrubníků, dilatačních zařízení, odvodňovacích proužků, odvodňovačů, vpustí, šachet a pod., nestanoví-li zadávací dokumentace jinak - nezahrnuje postřiky, nátěry - nezahrnuje těsnění podél obrubníků, dilatačních zařízení, odvodňovacích proužků, odvodňovačů, vpustí, šachet a pod.
SD |  | 9 |  | Ostatní konstrukce a práce
P | 17 | 917223 |  | SILNIČNÍ A CHODNÍKOVÉ OBRUBY Z BETONOVÝCH OBRUBNÍKŮ ŠÍŘ 100MM | M | 164.5 | 0 |  |  |  | 0 |  | OTSKP - 2023 |  | 2
PP |  |  |  | viz. výkaz výměr
VV
TS |  |  |  | Položka zahrnuje: dodání a pokládku betonových obrubníků o rozměrech předepsaných zadávací dokumentací betonové lože i boční betonovou opěrku.
P | 18 | 924420 |  | NÁSTUPIŠTĚ L (H) BEZ KONZOLOVÝCH DESEK | M | 318 | 0 |  |  |  | 0 |  | OTSKP - 2023 |  | 2
PP |  |  |  | viz. výkaz výměr
VV
TS |  |  |  | 1. Položka obsahuje: – dodávku veškerých prvků a částí daného typu nástupiště dle odpovídajících vzorových listů a TKP – zřízení nástupiště typu L nebo H na požadovanou osovou vzdálenost kolejí i výšku nástupní hrany nad TK – slepá zakončení nástupiště – příplatky za ztížené podmínky při práci v kolejišti, např. za překážky na straně koleje ap. 2. Položka neobsahuje: – zemní práce, tj. odkopávky, hloubení rýh, násypy, zásypy ad. – náklady na zřízení zpevněné plochy nástupiště vyjma konzolových desek, např. ze zámkové dlažby, asfaltu ap. včetně konstrukčních vrstev – jiná zakončení nástupiště, např. schůdky apod. – zábradlí, osvětlení, přístřešky, mobiliář nástupiště, orientační a informační systém, kamerový systém, přístupové komunikace ap. 3. Způsob měření: Měří se vždy délka nástupní hrany nástupiště podél přilehlé koleje v metrech délkových, a to i u oboustranných nástupišť.
P | 19 | 924420 | 1 | NÁSTUPIŠTĚ L (H) BEZ KONZOLOVÝCH DESEK - snížená výšky 1,1 m | M | 12 | 0 |  |  |  | 0 |  | OTSKP - 2023 |  | 2
PP |  |  |  | viz. výkaz výměr
VV
TS |  |  |  | 1. Položka obsahuje: – dodávku veškerých prvků a částí daného typu nástupiště dle odpovídajících vzorových listů a TKP – zřízení nástupiště typu L nebo H na požadovanou osovou vzdálenost kolejí i výšku nástupní hrany nad TK – slepá zakončení nástupiště – příplatky za ztížené podmínky při práci v kolejišti, např. za překážky na straně koleje ap. 2. Položka neobsahuje: – zemní práce, tj. odkopávky, hloubení rýh, násypy, zásypy ad. – náklady na zřízení zpevněné plochy nástupiště vyjma konzolových desek, např. ze zámkové dlažby, asfaltu ap. včetně konstrukčních vrstev – jiná zakončení nástupiště, např. schůdky apod. – zábradlí, osvětlení, přístřešky, mobiliář nástupiště, orientační a informační systém, kamerový systém, přístupové komunikace ap. 3. Způsob měření: Měří se vždy délka nástupní hrany nástupiště podél přilehlé koleje v metrech délkových, a to i u oboustranných nástupišť.
P | 20 | 924420 | 2 | NÁSTUPIŠTĚ L (H) BEZ KONZOLOVÝCH DESEK - ukončující svahový dílec | M | 12 | 0 |  |  |  | 0 |  | OTSKP - 2023 |  | 2
PP |  |  |  | viz. výkaz výměr
VV
TS |  |  |  | 1. Položka obsahuje: – dodávku veškerých prvků a částí daného typu nástupiště dle odpovídajících vzorových listů a TKP – zřízení nástupiště typu L nebo H na požadovanou osovou vzdálenost kolejí i výšku nástupní hrany nad TK – slepá zakončení nástupiště – příplatky za ztížené podmínky při práci v kolejišti, např. za překážky na straně koleje ap. 2. Položka neobsahuje: – zemní práce, tj. odkopávky, hloubení rýh, násypy, zásypy ad. – náklady na zřízení zpevněné plochy nástupiště vyjma konzolových desek, např. ze zámkové dlažby, asfaltu ap. včetně konstrukčních vrstev – jiná zakončení nástupiště, např. schůdky apod. – zábradlí, osvětlení, přístřešky, mobiliář nástupiště, orientační a informační systém, kamerový systém, přístupové komunikace ap. 3. Způsob měření: Měří se vždy délka nástupní hrany nástupiště podél přilehlé koleje v metrech délkových, a to i u oboustranných nástupišť.
P | 21 | 924911 |  | NÁSTUPIŠTĚ - VODICÍ LINIE ŠÍŘKY 0,40 M Z DLAŽDIC S PODÉLNÝMI DRÁŽKAMI | M | 323.27 | 0 |  |  |  | 0 |  | OTSKP - 2023 |  | 2
PP |  |  |  | viz. výkaz výměr
VV
TS |  |  |  | 1. Položka obsahuje: – všechny práce pro zřízení plně funkčního dlážděného bezpečnostního pásu s varovnými a vodicími prvky, tj. včetně lože, ukončení dlažby, její provedení do předepsaného tvaru a pohledové úpravy, výplně spar a otvorů apod. – dodání dlažeb a lože v požadované kvalitě – očištění podkladu, případně zřízení spojovací vrstvy – uložení směsi, dlažby nebo dílců dle předepsaného technologického předpisu – zřízení vrstvy bez rozlišení šířky, pokládání vrstvy po etapách, včetně pracovních spar a spojů – úpravu napojení, ukončení a těsnění podél obrubníků, DILATAČNÍích zařízení, odvodňovacích proužků, odvodňovačů, vpustí, šachet ap. – těsnění, tmelení a výplň spar a otvorů – úpravu dilatačních spar a povrchu vrstvy 2. Položka neobsahuje: – úpravu a hutnění podloží – podkladní a konstrukční vrstvy 3. Způsob měření: Měří se metr délkový.
P | 23 | 924914 |  | NÁSTUPIŠTĚ - SIGNÁLNÍ PÁS Z DLAŽDIC S RELIÉFNÍM POVRCHEM | M2 | 8.14 | 0 |  |  |  | 0 |  | OTSKP - 2023 |  | 2
PP |  |  |  | viz výkaz výměr
VV
TS |  |  |  | 1. Položka obsahuje: – všechny práce pro zřízení plně funkčního dlážděného bezpečnostního pásu s varovnými a vodicími prvky, tj. včetně lože, ukončení dlažby, její provedení do předepsaného tvaru a pohledové úpravy, výplně spar a otvorů apod. – dodání dlažeb a lože v požadované kvalitě – očištění podkladu, případně zřízení spojovací vrstvy – uložení směsi, dlažby nebo dílců dle předepsaného technologického předpisu – zřízení vrstvy bez rozlišení šířky, pokládání vrstvy po etapách, včetně pracovních spar a spojů – úpravu napojení, ukončení a těsnění podél obrubníků, dilatačních zařízení, odvodňovacích proužků, odvodňovačů, vpustí, šachet ap. – těsnění, tmelení a výplň spar a otvorů – úpravu dilatačních spar a povrchu vrstvy 2. Položka neobsahuje: – úpravu a hutnění podloží – podkladní a konstrukční vrstvy 3. Způsob měření: Měří se plocha v metrech čtverečných.
P | 24 | 93262 |  | POCHOZÍ ROŠT Z KOVU - PŘEKRYTÍ ZRCADLA MOSTU | M2 | 0.9 | 0 |  |  |  | 0 |  | OTSKP - 2023 |  | 2
PP |  |  |  | viz. výkaz výměr Pochozí pororošt před vstupem do výtahu.
VV |  |  |  | rozměry 1,5*0,6 = 0,900 [A] Celkem 0,9=0.900 [B]
TS |  |  |  | položka zahrnuje: - dodání a uložení předepsané konstrukce z předepsaného materiálu včetně vnitrostaveništní a mimostaveništní dopravy - předepsanou povrchovou úpravu - veškeré potřebné pomocné práce - veškerý pomocný a upevňovací materiál
P | 25 | 965511 |  | ROZEBRÁNÍ NÁSTUPIŠTĚ TYPU TISCHER | M | 554 | 0 |  |  |  | 0 |  | OTSKP - 2023 |  | 2
PP |  |  |  | viz. výkaz výměr
VV
TS |  |  |  | 1. Položka obsahuje: – rozebrání nástupiště do součástí včetně hrubého očištění – naložení vybouraného materiálu na dopravní prostředek – příplatky za ztížené podmínky při práci v kolejišti, např. za překážky na straně koleje apod. 2. Položka neobsahuje: – rozebrání krytu a podkladních vrstev zpevněných ploch – zemní práce – odvoz vybouraného materiálu do skladu nebo na likvidaci – poplatky za likvidaci odpadů, nacení se položkami ze ssd 0 3. Způsob měření: Měří se vždy délka nástupní hrany nástupiště podél přilehlé koleje v metrech délkových, a to i u oboustranných nástupišť.
P | 26 | 924110 |  | NÁSTUPIŠTĚ PROVIZORNÍ SYPANÉ ÚROVŇOVÉ JEDNOSTRANNÉ | M | 50 | 0 |  |  |  | 0 |  | OTSKP 2023 |  | 2
PP
VV |  |  |  | 50=50.000 [A] Celkové množství 50.000000=50.000 [B]
TS |  |  |  | 1. Položka obsahuje: – zřízení sypaného nástupiště pro různé osové vzdálenosti koleje i pro různou výšku nad TK včetně dodání vhodného nového nebo vyzískaného materiálu dle odpovídajících vzorových listů a TKP – po skončení provizorního stavu odstranění sypaného nástupiště – naložení vybouraného materiálu na dopravní prostředek 2. Položka neobsahuje: – odvoz vybouraného materiálu do skladu nebo na likvidaci – poplatky za likvidaci odpadů, nacení se položkami ze ssd 0 3. Způsob měření: Měří se vždy délka nástupní hrany nástupiště podél přilehlé koleje v metrech délkových, a to i u oboustranných nástupišť.

## SO 15-13-01
SŽDC05 |  |  |  | Soupis prací objektu | [10 empty] | 3
3
S | Stavba: | 5513720005_Zm26 |  | Rekonstrukce ŽST Hrádek nad Nisou | [6 empty] | D.2.1.3 |  | Aspe | 0,00 | 2
O | Objekt: | D.2.1.3 |  | Přejezdy a přechody | [9 empty] | 15,00 | 2
Typ | Poř. číslo | Kód položky | Varianta | Název položky | MJ | Množství | Jednotková hmotnost | Celková hmotnost |  |  | Jednotková cena |  | Cenové soustavy | 21,00 | 2
Dodávka
[9 empty] | Jednotková | Celkem | Jednotková | Celkem |  |  |  | Počet položek s nulovou cenou
O1 |  | SO 15-13-01 |  | Železniční přejezd v ev. km 19,922
SD |  | 0 |  | Všeobecné konstrukce a práce
P | 1 | R015130 | 905 | POPLATKY ZA LIKVIDACI ODPADŮ NEKONTAMINOVANÝCH - 17 03 02 VYBOURANÝ ASFALTOVÝ BETON BEZ DEHTU | T | 279.4 | 0 |  |  |  | 0 |  | OTSKP - 2023 |  | 2
PP |  |  |  | viz. výkaz výměr Evidenční položka. Neoceňovat !!! Položka se oceňuje pouze pod SO 90-90
VV
TS |  |  |  | 1. Položka obsahuje: – veškeré poplatky provozovateli skládky, recyklační linky nebo jiného zařízení na zpracování nebo likvidaci odpadů související s převzetím, uložením, zpracováním nebo likvidací odpadu 2. Položka neobsahuje: – náklady spojené s dopravou odpadu z místa stavby na místo převzetí provozovatelem skládky, recyklační linky nebo jiného zařízení na zpracování nebo likvidaci odpadů 3. Způsob měření: Tunou se rozumí hmotnost odpadu vytříděného v souladu se zákonem č. 541/2020 Sb., o nakládání s odpady, v platném znění.
P | 2 | R015140 | 906 | POPLATKY ZA LIKVIDACI ODPADŮ NEKONTAMINOVANÝCH - 17 01 01 BETON Z DEMOLIC OBJEKTŮ, ZÁKLADŮ TV | T | 346.08 | 0 |  |  |  | 0 |  | OTSKP - 2023 |  | 2
PP |  |  |  | viz. výkaz výměr Evidenční položka. Neoceňovat !!! Položka se oceňuje pouze pod SO 90-90
VV
TS |  |  |  | 1. Položka obsahuje: – veškeré poplatky provozovateli skládky, recyklační linky nebo jiného zařízení na zpracování nebo likvidaci odpadů související s převzetím, uložením, zpracováním nebo likvidací odpadu 2. Položka neobsahuje: – náklady spojené s dopravou odpadu z místa stavby na místo převzetí provozovatelem skládky, recyklační linky nebo jiného zařízení na zpracování nebo likvidaci odpadů 3. Způsob měření: Tunou se rozumí hmotnost odpadu vytříděného v souladu se zákonem č. 541/2020 Sb., o nakládání s odpady, v platném znění.
P | 3 | R015260 | 912 | POPLATKY ZA LIKVIDACI ODPADŮ NEKONTAMINOVANÝCH - 07 02 99 PRYŽOVÉ PODLOŽKY (ŽEL. SVRŠEK) | T | 7.95 | 0 |  |  |  | 0 |  | OTSKP - 2023 |  | 2
PP |  |  |  | viz. výkaz výměr pryžové přejezdové panely Evidenční položka. Neoceňovat !!! Položka se oceňuje pouze pod SO 90-90
VV
TS |  |  |  | 1. Položka obsahuje: – veškeré poplatky provozovateli skládky, recyklační linky nebo jiného zařízení na zpracování nebo likvidaci odpadů související s převzetím, uložením, zpracováním nebo likvidací odpadu 2. Položka neobsahuje: – náklady spojené s dopravou odpadu z místa stavby na místo převzetí provozovatelem skládky, recyklační linky nebo jiného zařízení na zpracování nebo likvidaci odpadů 3. Způsob měření: Tunou se rozumí hmotnost odpadu vytříděného v souladu se zákonem č. 541/2020 Sb., o nakládání s odpady, v platném znění.
SD |  | 1 |  | Zemní práce
P | 4 | 11313 |  | ODSTRANĚNÍ KRYTU ZPEVNĚNÝCH PLOCH S ASFALTOVÝM POJIVEM | M3 | 127 | 0 |  |  |  | 0 |  | OTSKP - 2023 |  | 2
PP |  |  |  | viz. výkaz výměr
VV
TS |  |  |  | Položka zahrnuje veškerou manipulaci s vybouranou sutí a s vybouranými hmotami vč. uložení na skládku. Nezahrnuje poplatek za skládku, který se vykazuje v položce 0141** (s výjimkou malého množství bouraného materiálu, kde je možné poplatek zahrnout do jednotkové ceny bourání – tento fakt musí být uveden v doplňujícím textu k položce).
P | 5 | 11347 |  | ODSTRAN KRYTU ZPEVNĚNÝCH PLOCH Z DLAŽEB KOSTEK VČET PODKL | M3 | 29.31 | 0 |  |  |  | 0 |  | OTSKP - 2023 |  | 2
PP |  |  |  | viz. výkaz výměr
VV
TS |  |  |  | Položka zahrnuje veškerou manipulaci s vybouranou sutí a s vybouranými hmotami vč. uložení na skládku. Nezahrnuje poplatek za skládku, který se vykazuje v položce 0141** (s výjimkou malého množství bouraného materiálu, kde je možné poplatek zahrnout do jednotkové ceny bourání – tento fakt musí být uveden v doplňujícím textu k položce).
P | 6 | 11352 |  | ODSTRANĚNÍ CHODNÍKOVÝCH A SILNIČNÍCH OBRUBNÍKŮ BETONOVÝCH | M | 128 | 0 |  |  |  | 0 |  | OTSKP - 2023 |  | 2
PP |  |  |  | viz. výkaz výměr
VV
TS |  |  |  | Položka zahrnuje veškerou manipulaci s vybouranou sutí a s vybouranými hmotami vč. uložení na skládku. Nezahrnuje poplatek za skládku, který se vykazuje v položce 0141** (s výjimkou malého množství bouraného materiálu, kde je možné poplatek zahrnout do jednotkové ceny bourání – tento fakt musí být uveden v doplňujícím textu k položce).
SD |  | 5 |  | Komunikace
P | 7 | 561431 |  | KAMENIVO ZPEVNĚNÉ CEMENTEM TŘ. I TL. DO 150MM | M2 | 286.7 | 0 |  |  |  | 0 |  | OTSKP - 2023 |  | 2
PP |  |  |  | viz. výkaz výměr SC C8/10
VV
TS |  |  |  | - dodání směsi v požadované kvalitě - očištění podkladu - uložení směsi dle předepsaného technologického předpisu a zhutnění vrstvy v předepsané tloušťce - zřízení vrstvy bez rozlišení šířky, pokládání vrstvy po etapách, včetně pracovních spar a spojů - úpravu napojení, ukončení - úpravu dilatačních spar včetně předepsané výztuže - nezahrnuje postřiky, nátěry - nezahrnuje úpravu povrchu krytu
P | 8 | 56334 |  | VOZOVKOVÉ VRSTVY ZE ŠTĚRKODRTI TL. DO 200MM | M2 | 425 | 0 |  |  |  | 0 |  | OTSKP - 2023 |  | 2
PP |  |  |  | viz. výkaz výměr štěrkodrť ŠDA
VV
TS |  |  |  | - dodání kameniva předepsané kvality a zrnitosti - rozprostření a zhutnění vrstvy v předepsané tloušťce - zřízení vrstvy bez rozlišení šířky, pokládání vrstvy po etapách - nezahrnuje postřiky, nátěry
P | 9 | 572113 |  | INFILTRAČNÍ POSTŘIK Z EMULZE DO 0,5KG/M2 | M2 | 287 | 0 |  |  |  | 0 |  | OTSKP - 2023 |  | 2
PP |  |  |  | viz. výkaz výměr Infiltrační postřik - kationakt. asf. emulze 0,3 kg/m2
VV
TS |  |  |  | - dodání všech předepsaných materiálů pro postřiky v předepsaném množství - provedení dle předepsaného technologického předpisu - zřízení vrstvy bez rozlišení šířky, pokládání vrstvy po etapách - úpravu napojení, ukončení
P | 10 | 572213 |  | SPOJOVACÍ POSTŘIK Z EMULZE DO 0,5KG/M2 | M2 | 287 | 0 |  |  |  | 0 |  | OTSKP - 2023 |  | 2
PP |  |  |  | viz. výkaz výměr Spojovací postřik - kationakt. asf. emulze 0,35 kg/m2
VV
TS |  |  |  | - dodání všech předepsaných materiálů pro postřiky v předepsaném množství - provedení dle předepsaného technologického předpisu - zřízení vrstvy bez rozlišení šířky, pokládání vrstvy po etapách - úpravu napojení, ukončení
P | 11 | 574A33 |  | ASFALTOVÝ BETON PRO OBRUSNÉ VRSTVY ACO 11 TL. 40MM | M2 | 287 | 0 |  |  |  | 0 |  | OTSKP - 2023 |  | 2
PP |  |  |  | viz. výkaz výměr
VV
TS |  |  |  | - dodání směsi v požadované kvalitě - očištění podkladu - uložení směsi dle předepsaného technologického předpisu, zhutnění vrstvy v předepsané tloušťce - zřízení vrstvy bez rozlišení šířky, pokládání vrstvy po etapách, včetně pracovních spar a spojů - úpravu napojení, ukončení podél obrubníků, dilatačních zařízení, odvodňovacích proužků, odvodňovačů, vpustí, šachet a pod. - nezahrnuje postřiky, nátěry - nezahrnuje těsnění podél obrubníků, dilatačních zařízení, odvodňovacích proužků, odvodňovačů, vpustí, šachet a pod.
P | 12 | 574E66 |  | ASFALTOVÝ BETON PRO PODKLADNÍ VRSTVY ACP 16+, 16S TL. 70MM | M2 | 286.7 | 0 |  |  |  | 0 |  | OTSKP - 2023 |  | 2
PP |  |  |  | viz. výkaz výměr
VV
TS |  |  |  | - dodání směsi v požadované kvalitě - očištění podkladu - uložení směsi dle předepsaného technologického předpisu, zhutnění vrstvy v předepsané tloušťce - zřízení vrstvy bez rozlišení šířky, pokládání vrstvy po etapách, včetně pracovních spar a spojů - úpravu napojení, ukončení podél obrubníků, dilatačních zařízení, odvodňovacích proužků, odvodňovačů, vpustí, šachet a pod. - nezahrnuje postřiky, nátěry - nezahrnuje těsnění podél obrubníků, dilatačních zařízení, odvodňovacích proužků, odvodňovačů, vpustí, šachet a pod.
P | 13 | 582611 |  | KRYTY Z BETON DLAŽDIC SE ZÁMKEM ŠEDÝCH TL 60MM DO LOŽE Z KAM | M2 | 192 | 0 |  |  |  | 0 |  | OTSKP - 2023 |  | 2
PP |  |  |  | viz. výkaz výměr
VV
TS |  |  |  | - dodání dlažebního materiálu v požadované kvalitě, dodání materiálu pro předepsané lože v tloušťce předepsané dokumentací a pro předepsanou výplň spar - očištění podkladu - uložení dlažby dle předepsaného technologického předpisu včetně předepsané podkladní vrstvy a předepsané výplně spar - zřízení vrstvy bez rozlišení šířky, pokládání vrstvy po etapách - úpravu napojení, ukončení podél obrubníků, dilatačních zařízení, odvodňovacích proužků, odvodňovačů, vpustí, šachet a pod., nestanoví-li zadávací dokumentace jinak - nezahrnuje postřiky, nátěry - nezahrnuje těsnění podél obrubníků, dilatačních zařízení, odvodňovacích proužků, odvodňovačů, vpustí, šachet a pod.
SD |  | 9 |  | Ostatní konstrukce a práce
P | 15 | 921410 |  | ŽELEZNIČNÍ PŘEJEZD PLASTBETONOVÝ | M2 | 127 | 0 |  |  |  | 0 |  | OTSKP - 2023 |  | 2
PP |  |  |  | viz. výkaz výměr
VV
TS |  |  |  | 1. Položka obsahuje: – úpravu a hutnění podloží přejezdové konstrukce – dodávku přejezdové konstrukce s veškerými prvky a částmi daného typu přejezdové konstrukce včetně závěrných zídek a jejich betonového základu dle odpovídajících vzorových listů a TKP – montáž přejezdové konstrukce z dílů a součástí na místě při přerušení železničního a silničního provozu – speciální montážní nářadí, závěsné zařízení – ochranné náběhy, koncové i mezilehlé zarážky, podélnou fixaci atd. – příplatky za ztížené podmínky vyskytující se při zřízení přejezdu, např. za překážky na straně koleje ap. 2. Položka neobsahuje: – zřízení, pronájem a odstranění dopravního značení objízdné trasy – úpravy koleje (např. posun pražců, doplnění kolejového lože, směrová a výšková úprava) – silniční panely v přechodu těles – prahovou vpusť 3. Způsob měření: Měří se půdorysná plocha (pojízdná nebo pochozí) vlastní přejezdové konstrukce tvořené daným systémem. kolejnice a žlábky se z plochy neodečítají. Do plochy se nezapočítávají ochranné klíny, prahové vpusti apod.
P | 16 | 935222 |  | PŘÍKOPOVÉ ŽLABY Z BETON TVÁRNIC ŠÍŘ DO 900MM DO BETONU TL 100MM | M | 11 | 0 |  |  |  | 0 |  | OTSKP - 2023 |  | 2
PP |  |  |  | viz. výkaz výměr příčný odvodňovací žlab š. 700 m a v. 600 mm, třída zatížení D400 do betonového lože C25/30nXF3
VV
TS |  |  |  | položka zahrnuje: - dodávku a uložení příkopových tvárnic předepsaného rozměru a kvality - dodání a rozprostření lože z předepsaného materiálu v předepsané kvalitěa v předepsané tloušťce - veškerou manipulaci s materiálem, vnitrostaveništní i mimostaveništní dopravu - ukončení, patky, spárování - měří se v metrech běžných délky osy žlabu
P | 17 | 965311 |  | ROZEBRÁNÍ PŘEJEZDU, PŘECHODU Z DÍLCŮ | M2 | 127 | 0 |  |  |  | 0 |  | OTSKP - 2023 |  | 2
PP |  |  |  | viz. výkaz výměr
VV
TS |  |  |  | 1. Položka obsahuje: – rozebrání železničního přejezdu nebo přechodu do součástí včetně hrubého očištění – naložení vybouraného materiálu na dopravní prostředek – příplatky za ztížené podmínky při práci v kolejišti, např. za překážky na straně koleje apod. 2. Položka neobsahuje: – náklady na zřízení a odstranění dopravního značení objízdné trasy – odvoz vybouraného materiálu do skladu nebo na likvidaci – poplatky za likvidaci odpadů, nacení se položkami ze ssd 0 3. Způsob měření: Měří se půdorysná plocha (pojízdná nebo pochozí) vlastní přejezdové konstrukce tvořené daným systémem. kolejnice a žlábky se z plochy neodečítají. Do plochy se nezapočítávají ochranné klíny, prahové vpusti apod.
P | 18 | 917426 |  | CHODNÍKOVÉ OBRUBY Z KAMENNÝCH OBRUBNÍKŮ ŠÍŘ 250MM | M | 190 | 0 |  |  |  | 0 |  | OTSKP 2023 |  | 2
PP
VV |  |  |  | 190=190.000 [A] Celkové množství 190.000000=190.000 [B]
TS |  |  |  | Položka zahrnuje: dodání a pokládku kamenných obrubníků o rozměrech předepsaných zadávací dokumentací betonové lože i boční betonovou opěrku.

## SO 15-20-01
SŽDC05 |  |  |  | Soupis prací objektu | [10 empty] | 3
3
S | Stavba: | 5513720005_Zm26 |  | Rekonstrukce ŽST Hrádek nad Nisou | [6 empty] | D.2.1.4 |  | Aspe | 0,00 | 2
O | Objekt: | D.2.1.4 |  | Mosty, propustky, zdi | [9 empty] | 15,00 | 2
Typ | Poř. číslo | Kód položky | Varianta | Název položky | MJ | Množství | Jednotková hmotnost | Celková hmotnost |  |  | Jednotková cena |  | Cenové soustavy | 21,00 | 2
Dodávka
[9 empty] | Jednotková | Celkem | Jednotková | Celkem |  |  |  | Počet položek s nulovou cenou
O1 |  | SO 15-20-01 |  | Železniční most v ev. km 19,900 - demolice podchodu
SD |  | 0 |  | Všeobecné konstrukce a práce
P | 1 | 17481 |  | ZÁSYP JAM A RÝH Z NAKUPOVANÝCH MATERIÁLŮ | M3 | 400 | 0 |  |  |  | 0 |  | OTSKP 2023 |  | 2
PP
VV |  |  |  | Zásyp jam a rýh zeminou se zhutněním; 270+200=470 [A] zásyp výkopu do požadovného tvaru terénu, zásyp mimo kol. spodek a svršek Celkem 400=400.000 [B]
TS |  |  |  | položka zahrnuje: - kompletní provedení zemní konstrukce vč. výběru vhodného materiálu - úprava ukládaného materiálu vlhčením, tříděním, promícháním nebo vysoušením, příp. jiné úpravy za účelem zlepšení jeho mech. vlastností - hutnění i různé míry hutnění - ošetření úložiště po celou dobu práce v něm vč. klimatických opatření - ztížení v okolí vedení, konstrukcí a objektů a jejich dočasné zajištění - ztížení provádění vč. hutnění ve ztížených podmínkách a stísněných prostorech - ztížené ukládání sypaniny pod vodu - ukládání po vrstvách a po jiných nutných částech (figurách) vč. dosypávek - spouštění a nošení materiálu - výměna částí zemní konstrukce znehodnocené klimatickými vlivy - ruční hutnění - udržování úložiště a jeho ochrana proti vodě - odvedení nebo obvedení vody v okolí úložiště a v úložišti - veškeré pomocné konstrukce umožňující provedení zemní konstrukce (příjezdy, sjezdy, nájezdy, lešení, podpěrné konstrukce, přemostění, zpevněné plochy, zakrytí a pod.)
P | 2 | R015140 | 906 | POPLATKY ZA LIKVIDACŮ ODPADŮ NEKONTAMINOVANÝCH - 17 01 01 BETON Z DEMOLIC OBJEKTŮ, ZÁKLADŮ TV | T | 381.875 | 0 |  |  |  | 0 |  | OTSKP 2023 |  | 2
PP |  |  |  | Evidenční položka. Neoceňovat !!! Položka se oceňuje pouze pod SO 90-90
VV |  |  |  | viz položka 96616; 152,75*2,5381.875=381,875 [A] Celkem 381,875=381.875 [B]
TS |  |  |  | 1. Položka obsahuje: – veškeré poplatky provozovateli skládky, recyklační linky nebo jiného zařízení na zpracování nebo likvidaci odpadů související s převzetím, uložením, zpracováním nebo likvidací odpadu 2. Položka neobsahuje: – náklady spojené s dopravou odpadu z místa stavby na místo převzetí provozovatelem skládky, recyklační linky nebo jiného zařízení na zpracování nebo likvidaci odpadů 3. Způsob měření: Tunou se rozumí hmotnost odpadu vytříděného v souladu se zákonem č. 185/2001 Sb., o nakládání s odpady, v platném znění.
P | 3 | R015170 | 909 | POPLATKY ZA LIKVIDACŮ ODPADŮ NEKONTAMINOVANÝCH - 17 02 01 DŘEVO PO STAVEBNÍM POUŽITÍ, Z DEMOLIC | T | 23.8 | 0 |  |  |  | 0 |  | OTSKP 2023 |  | 2
PP |  |  |  | Evidenční položka. Neoceňovat !!! Položka se oceňuje pouze pod SO 90-90
VV |  |  |  | viz položka 98816 (10%), 0,7 t/m3; 340*0,1*0,70023.8=23,800 [A] Celkem 23,8=23.800 [B]
TS |  |  |  | 1. Položka obsahuje: – veškeré poplatky provozovateli skládky, recyklační linky nebo jiného zařízení na zpracování nebo likvidaci odpadů související s převzetím, uložením, zpracováním nebo likvidací odpadu 2. Položka neobsahuje: – náklady spojené s dopravou odpadu z místa stavby na místo převzetí provozovatelem skládky, recyklační linky nebo jiného zařízení na zpracování nebo likvidaci odpadů 3. Způsob měření: Tunou se rozumí hmotnost odpadu vytříděného v souladu se zákonem č. 185/2001 Sb., o nakládání s odpady, v platném znění.
P | 4 | R015330 | 913 | POPLATKY ZA LIKVIDACŮ ODPADŮ NEKONTAMINOVANÝCH - 17 05 04 KAMENNÁ SUŤ | T | 34.8 | 0 |  |  |  | 0 |  | OTSKP 2023 |  | 2
PP |  |  |  | Evidenční položka. Neoceňovat !!! Položka se oceňuje pouze pod SO 90-90
VV |  |  |  | viz položka 96613; 13,92*2,534.8=34,800 [A] Celkem 34,8=34.800 [B]
TS |  |  |  | 1. Položka obsahuje: – veškeré poplatky provozovateli skládky, recyklační linky nebo jiného zařízení na zpracování nebo likvidaci odpadů související s převzetím, uložením, zpracováním nebo likvidací odpadu 2. Položka neobsahuje: – náklady spojené s dopravou odpadu z místa stavby na místo převzetí provozovatelem skládky, recyklační linky nebo jiného zařízení na zpracování nebo likvidaci odpadů 3. Způsob měření: Tunou se rozumí hmotnost odpadu vytříděného v souladu se zákonem č. 185/2001 Sb., o nakládání s odpady, v platném znění.
P | 5 | R02730 |  | POMOC PRÁCE ZŘÍZ NEBO ZAJIŠŤ OCHRANU INŽENÝRSKÝCH SÍTÍ | M | 64 | 0 |  |  |  | 0 |  | R-položka |  | 2
PP
VV |  |  |  | Vymístění sítí, EN kabely osvětlení (30 m); 6464=64,000 [A] Celkem 64=64.000 [B]
TS |  |  |  | zahrnuje veškeré náklady spojené s objednatelem požadovanými zařízeními
SD |  | 2 |  | Vodorovné konstrukce
P | 6 | 272324 |  | ZÁKLADY ZE ŽELEZOBETONU DO C25/30 | M3 | 17.556 | 0 |  |  |  | 0 |  | OTSKP 2023 |  | 2
PP
VV |  |  |  | Železobetonová deska z C25/30; 0,7*22,8*1,117.556=17,556 [A] Celkem 17,556=17.556 [B]
TS |  |  |  | - dodání čerstvého betonu (betonové směsi) požadované kvality, jeho uložení do požadovaného tvaru při jakékoliv hustotě výztuže, konzistenci čerstvého betonu a způsobu hutnění, ošetření a ochranu betonu, - zhotovení nepropustného, mrazuvzdorného betonu a betonu požadované trvanlivosti a vlastností, - užití potřebných přísad a technologií výroby betonu, - zřízení pracovních a dilatačních spar, včetně potřebných úprav, výplně, vložek, opracování, očištění a ošetření, - bednění požadovaných konstr. (i ztracené) s úpravou dle požadované kvality povrchu betonu, včetně odbedňovacích a odskružovacích prostředků, - podpěrné konstr. (skruže) a lešení všech druhů pro bednění, uložení čerstvého betonu, výztuže a doplňkových konstr., vč. požadovaných otvorů, ochranných a bezpečnostních opatření a základů těchto konstrukcí a lešení, - vytvoření kotevních čel, kapes, nálitků, a sedel, - zřízení všech požadovaných otvorů, kapes, výklenků, prostupů, dutin, drážek a pod., vč. ztížení práce a úprav kolem nich, - úpravy pro osazení výztuže, doplňkových konstrukcí a vybavení, - úpravy povrchu pro položení požadované izolace, povlaků a nátěrů, případně vyspravení, - ztížení práce u kabelových a injektážních trubek a ostatních zařízení osazovaných do betonu, - konstrukce betonových kloubů, upevnění kotevních prvků a doplňkových konstrukcí, - nátěry zabraňující soudržnost betonu a bednění, - výplň, těsnění a tmelení spar a spojů, - opatření povrchů betonu izolací proti zemní vlhkosti v částech, kde přijdou do styku se zeminou nebo kamenivem, - případné zřízení spojovací vrstvy u základů, - úpravy pro osazení zařízení ochrany konstrukce proti vlivu bludných proudů,
P | 7 | 272366 |  | VÝZTUŽ ZÁKLADŮ Z KARI SÍTÍ | T | 1.07 | 0 |  |  |  | 0 |  | OTSKP 2023 |  | 2
PP
VV |  |  |  | Výztuž desky z kari sítí 8x100x100; 2,7*22,8*2*1,1*7,9/10001.07=1,070 [A] Celkem 1,07=1.070 [B]
TS |  |  |  | Položka zahrnuje veškerý materiál, výrobky a polotovary, včetně mimostaveništní a vnitrostaveništní dopravy (rovněž přesuny), včetně naložení a složení, případně s uložením - dodání betonářské výztuže v požadované kvalitě, stříhání, řezání, ohýbání a spojování do všech požadovaných tvarů (vč. armakošů) a uložení s požadovaným zajištěním polohy a krytí výztuže betonem, - veškeré svary nebo jiné spoje výztuže, - pomocné konstrukce a práce pro osazení a upevnění výztuže, - zednické výpomoci pro montáž betonářské výztuže, - úpravy výztuže pro osazení doplňkových konstrukcí, - ochranu výztuže do doby jejího zabetonování, - úpravy výztuže pro zřízení železobetonových kloubů, kotevních prvků, závěsných ok a doplňkových konstrukcí, - veškerá opatření pro zajištění soudržnosti výztuže a betonu, - vodivé propojení výztuže, které je součástí ochrany konstrukce proti vlivům bludných proudů, vyvedení do měřících skříní nebo míst pro měření bludných proudů (vlastní měřící skříně se uvádějí položkami SD 74), - povrchovou antikorozní úpravu výztuže, - separaci výztuže, - osazení měřících zařízení a úpravy pro ně, - osazení měřících skříní nebo míst pro měření bludných proudů.
P | 8 | 451311 |  | PODKL A VÝPLŇ VRSTVY Z PROST BET DO C8/10 | M3 | 124.2 | 0 |  |  |  | 0 |  | OTSKP 2023 |  | 2
PP
VV |  |  |  | Výplň podchodu betonem C8/10; 40*2,7*1,15124.2=124,200 [A] Celkem 124,2=124.200 [B]
TS |  |  |  | - dodání čerstvého betonu (betonové směsi) požadované kvality, jeho uložení do požadovaného tvaru při jakékoliv hustotě výztuže, konzistenci čerstvého betonu a způsobu hutnění, ošetření a ochranu betonu, - zhotovení nepropustného, mrazuvzdorného betonu a betonu požadované trvanlivosti a vlastností, - užití potřebných přísad a technologií výroby betonu, - zřízení pracovních a dilatačních spar, včetně potřebných úprav, výplně, vložek, opracování, očištění a ošetření, - bednění požadovaných konstr. (i ztracené) s úpravou dle požadované kvality povrchu betonu, včetně odbedňovacích a odskružovacích prostředků, - podpěrné konstr. (skruže) a lešení všech druhů pro bednění, uložení čerstvého betonu, výztuže a doplňkových konstr., vč. požadovaných otvorů, ochranných a bezpečnostních opatření a základů těchto konstrukcí a lešení, - vytvoření kotevních čel, kapes, nálitků, a sedel, - zřízení všech požadovaných otvorů, kapes, výklenků, prostupů, dutin, drážek a pod., vč. ztížení práce a úprav kolem nich, - úpravy pro osazení výztuže, doplňkových konstrukcí a vybavení, - úpravy povrchu pro položení požadované izolace, povlaků a nátěrů, případně vyspravení, - ztížení práce u kabelových a injektážních trubek a ostatních zařízení osazovaných do betonu, - konstrukce betonových kloubů, upevnění kotevních prvků a doplňkových konstrukcí, - nátěry zabraňující soudržnost betonu a bednění, - výplň, těsnění a tmelení spar a spojů, - opatření povrchů betonu izolací proti zemní vlhkosti v částech, kde přijdou do styku se zeminou nebo kamenivem, - případné zřízení spojovací vrstvy u základů, - úpravy pro osazení zařízení ochrany konstrukce proti vlivu bludných proudů
SD |  | 7 |  | Izolace proti vodě
P | 9 | 71150 |  | OCHRANA IZOLACE NA POVRCHU | M2 | 22.8 | 0 |  |  |  | 0 |  | OTSKP 2023 |  | 2
PP
VV |  |  |  | Polystyren jako distační vložka nad horkovodem EPS 50 mm; 1*22,822.8=22,800 [A] Celkem 22,8=22.800 [B]
TS |  |  |  | položka zahrnuje: - dodání předepsaného ochranného materiálu - zřízení ochrany izolace
SD |  | 8 |  | Trubní vedení
P | 10 | 893112 |  | ŠACHTY ARMATUR Z BETON DÍLCŮ PŮDORYS PLOCHY DO 2,5M2 | KUS | 1 | 0 |  |  |  | 0 |  | OTSKP 2023 |  | 2
PP
VV |  |  |  | Prefabrikovaná šachata 1500x1500 mm C35/45, včetně osazení a dopravy a poklopu, výška 3,465 m; 11=1,000 [A] Celkem 1=1.000 [B]
TS |  |  |  | položka zahrnuje: - poklopy s rámem, mříže s rámem, stupadla, žebříky, stropy z bet. dílců a pod. - dodání dílce požadovaného tvaru a vlastností, jeho skladování, doprava a osazení do definitivní polohy, včetně komplexní technologie výroby a montáže dílců, ošetření a ochrana dílců, - u dílců železobetonových a předpjatých veškerá výztuž, případně i tuhé kovové prvky a závěsná oka, - úpravy a zařízení pro uložení a transport dílce, - veškeré požadované úpravy dílců, včetně doplňkových konstrukcí a vybavení, - sestavení dílce na stavbě včetně montážních zařízení, plošin a prahů a pod., - výplň, těsnění a tmelení spár a spojů, - očištění a ošetření úložných ploch, - zednické výpomoce pro montáž dílců, - označení dílce výrobním štítkem nebo jiným způsobem, - úpravy dílce pro dodržení požadované přesnosti jeho osazení, včetně případných měření, - veškerá zařízení pro zajištění stability v každém okamžiku, - další práce dané případně specifikací k příslušnému prefabrik. dílci (úprava pohledových ploch, příp. rubových ploch, osazení měřících zařízení, zkoušení a měření dílců a pod.) - předepsané podkladní konstrukce
SD |  | 9 |  | Ostatní konstrukce a práce
P | 11 | 96613 |  | BOURÁNÍ KONSTRUKCÍ Z KAMENE NA MC | M3 | 13.92 | 0 |  |  |  | 0 |  | OTSKP 2023 |  | 2
PP
VV |  |  |  | Odstranění stávajících kamenných schodů; 2,9*8*2*0,313.92=13,920 [A] Celkem 13,92=13.920 [B]
TS |  |  |  | položka zahrnuje: - rozbourání konstrukce bez ohledu na použitou technologii - veškeré pomocné konstrukce (lešení a pod.) - veškerou manipulaci s vybouranou sutí a hmotami včetně uložení na skládku. Nezahrnuje poplatek za skládku, který se vykazuje v položce 0141** (s výjimkou malého množství bouraného materiálu, kde je možné poplatek zahrnout do jednotkové ceny bourání – tento fakt musí být uveden v doplňujícím textu k položce) - veškeré další práce plynoucí z technologického předpisu a z platných předpisů
P | 12 | 96616 |  | BOURÁNÍ KONSTRUKCÍ ZE ŽELEZOBETONU | M3 | 152.75 | 0 |  |  |  | 0 |  | OTSKP 2023 |  | 2
PP
VV |  |  |  | Demolice železobetonové konstrukce podchodu; (2,6*21+0,5*2,5*2*10+7,3*0,5*2*2+3,5*10*2*0,4)*1,25152.75=152,750 [A] Celkem 152,75=152.750 [B]
TS |  |  |  | položka zahrnuje: - rozbourání konstrukce bez ohledu na použitou technologii - veškeré pomocné konstrukce (lešení a pod.) - veškerou manipulaci s vybouranou sutí a hmotami včetně uložení na skládku. Nezahrnuje poplatek za skládku, který se vykazuje v položce 0141** (s výjimkou malého množství bouraného materiálu, kde je možné poplatek zahrnout do jednotkové ceny bourání – tento fakt musí být uveden v doplňujícím textu k položce) - veškeré další práce plynoucí z technologického předpisu a z platných předpisů
P | 13 | 96618 |  | BOURÁNÍ KONSTRUKCÍ KOVOVÝCH | T | 2 | 0 |  |  |  | 0 |  | OTSKP 2023 |  | 2
PP
VV |  |  |  | 2,02=2,000 [A] Celkem 2=2.000 [B]
TS |  |  |  | položka zahrnuje: - rozebrání konstrukce bez ohledu na použitou technologii - veškeré pomocné konstrukce (lešení a pod.) - veškerou manipulaci s vybouranou sutí a hmotami včetně uložení na skládku. Nezahrnuje poplatek za skládku, který se vykazuje v položce 0141** (s výjimkou malého množství bouraného materiálu, kde je možné poplatek zahrnout do jednotkové ceny bourání – tento fakt musí být uveden v doplňujícím textu k položce) - veškeré další práce plynoucí z technologického předpisu a z platných předpisů
P | 14 | 98816 |  | DEMOLICE DROBNÝCH STAVEB S PODÍLEM KONSTR DO 10% DŘEVĚNÝCH | M3OP | 340 | 0 |  |  |  | 0 |  | OTSKP 2023 |  | 2
PP
VV |  |  |  | Demolice stávajících dřevěnných přístřešků, včetně odvozu na skládku; 7*4*5+10*4*5340=340,000 [A] Celkem 340=340.000 [B]
TS |  |  |  | - položka zahrnuje veškerou manipulaci s vybouranou sutí a hmotami včetně uložení na skládku. Nezahrnuje poplatek za skládku, který se vykazuje v položce 0141** (s výjimkou malého množství bouraného materiálu, kde je možné poplatek zahrnout do jednotkové ceny bourání – tento fakt musí být uveden v doplňujícím textu k položce) - položka zahrnuje veškeré další práce plynoucí z technologického předpisu a z platných předpisů - rozpojení zdiva na suť schopnou odvozu na skládku - kropení a vytváření vodní clony - bezpečnostní opatření, vyplývající z předpisů o bezpečnosti práce - podpěrné konstrukce jakékoli výšky - úpravu pláně po demolici s návazností na přilehlý terén - odpojení od sousedních nedemolovaných objektů - jakékoli lešení a práce bez pevné pracovní podlahy - naložení, dopravu a složení suti - ochranná ohrazení a sítě - ochranná zařízení proti poškození okolních objektů - eventuelní nutnou asistenci požárních či bezpečnostních sborů

## SO 15-20-02
SŽDC05 |  |  |  | Soupis prací objektu | [10 empty] | 3
3
S | Stavba: | 5513720005_Zm26 |  | Rekonstrukce ŽST Hrádek nad Nisou | [6 empty] | D.2.1.4 |  | Aspe | 0,00 | 2
O | Objekt: | D.2.1.4 |  | Mosty, propustky, zdi | [9 empty] | 15,00 | 2
Typ | Poř. číslo | Kód položky | Varianta | Název položky | MJ | Množství | Jednotková hmotnost | Celková hmotnost |  |  | Jednotková cena |  | Cenové soustavy | 21,00 | 2
Dodávka
[9 empty] | Jednotková | Celkem | Jednotková | Celkem |  |  |  | Počet položek s nulovou cenou
O1 |  | SO 15-20-02 |  | Železniční most v km 20,151 - podchod
SD |  | 0 |  | Všeobecné konstrukce a práce
P | 1 | R015111 | 901 | POPLATKY ZA LIKVIDACŮ ODPADŮ NEKONTAMINOVANÝCH - 17 05 04 VYTĚŽENÉ ZEMINY A HORNINY - I.TŘÍDY TĚŽITELNOSTI VČETNĚ DOPRAVY | T | 3400 | 0 |  |  |  | 0 |  | OTSKP 2023 |  | 2
PP |  |  |  | viz. položka 13173 Evidenční položka. Neoceňovat !!! Položka se oceňuje pouze pod SO 90-90
VV |  |  |  | 1700*2,0 Celkem 3400=3 400.000 [B]
TS |  |  |  | položka obsahuje: - veškeré poplatky provozovateli skládky, reciklační linky nebo jiného zařízení na zpracování nebo likvidaci odpadů související s převzetím, uložením, zpracováním nebo likvidaci odpadu - náklady spojené s dopravou odpadu z místa stavby na místo převzetí provozovatelem skládky, reciklační linky nebo jiného zařízení na zpracování nebo likvidaci odpadů
SD |  | 1 |  | Zemní práce
P | 2 | 11511 | 1 | ČERPÁNÍ VODY DO 500L/MIN | HOD | 240 | 0 |  |  |  | 0 |  | OTSKP 2023 |  | 2
PP
VV |  |  |  | 1*30*8 Celkem 240=240.000 [B]
TS |  |  |  | Technická specifikace položky odpovídá příslušné cenové soustavě
P | 3 | 13173 | 1 | HLOUBENÍ JAM ZAPAŽ I NEPAŽ TŘ. I | M3 | 1700 | 0 |  |  |  | 0 |  | OTSKP 2023 |  | 2
PP
VV |  |  |  | určeno elektronicky Celkem 1700=1 700.000 [B]
TS |  |  |  | Technická specifikace položky odpovídá příslušné cenové soustavě
P | 4 | 17120 | 1 | ULOŽENÍ SYPANINY DO NÁSYPŮ A NA SKLÁDKY BEZ ZHUTNĚNÍ | M3 | 1700 | 0 |  |  |  | 0 |  | OTSKP 2023 |  | 2
PP
VV |  |  |  | určeno elektronicky Celkem 1700=1 700.000 [B]
TS |  |  |  | Technická specifikace položky odpovídá příslušné cenové soustavě
P | 5 | 17180 | 1 | ULOŽENÍ SYPANINY DO NÁSYPŮ Z NAKUPOVANÝCH MATERIÁLŮ | M3 | 851.19 | 0 |  |  |  | 0 |  | OTSKP 2023 |  | 2
PP
VV |  |  |  | určeno elektronicky Celkem 851,19=851.190 [B]
TS |  |  |  | Technická specifikace položky odpovídá příslušné cenové soustavě
SD |  | 2 |  | Základy
P | 6 | 272324 | 1 | ZÁKLADY ZE ŽELEZOBETÓNU DO C25/30 | M3 | 88.97 | 0 |  |  |  | 0 |  | OTSKP 2023 |  | 2
PP
VV |  |  |  | 0103-Tésnící vana, základová deska Celkem 88,97=88.970 [B]
TS |  |  |  | Technická specifikace položky odpovídá příslušné cenové soustavě
P | 7 | 272365 | 1 | VÝSTUŽ ZÁKLADU Z OCELI 10505, B500B | T | 0.766 | 0 |  |  |  | 0 |  | OTSKP 2023 |  | 2
PP
VV |  |  |  | 0103-Tésnící vana, základová deska Celkem 0,766=0.766 [B]
TS |  |  |  | Technická specifikace položky odpovídá příslušné cenové soustavě
P | 8 | 272366 | 1 | VÝSTUŽ ZÁKLADU Z KARI SÍTÍ | T | 7.366 | 0 |  |  |  | 0 |  | OTSKP 2023 |  | 2
PP
VV |  |  |  | 0103-Tésnící vana, základová deska Celkem 7,366=7.366 [B]
TS |  |  |  | Technická specifikace položky odpovídá příslušné cenové soustavě
SD |  | 3 |  | SVISLÉ KONSTRUKCE (A KOMPLETNÍ)
P | 9 | 34894A | 1 | ZÁBRADLÍ A ZÁBRADEL ZÍDKY Z OCELI S 235 | T | 1.84 | 0 |  |  |  | 0 |  | OTSKP 2023 |  | 2
PP
VV |  |  |  | 0303-Zábradlí okolo schodiště DC1, 0304-Zábradlí okolo schodiště DC2 Celkem 1,84=1.840 [B]
TS |  |  |  | Technická specifikace položky odpovídá příslušné cenové soustavě
P | 10 | 389325 | 1 | MOSTNÍ RÁMOVÉ KONSTRUKCE ZE ŽELEZOBETONU C30/37 | M3 | 328.8 | 0 |  |  |  | 0 |  | OTSKP 2023 |  | 2
PP
VV |  |  |  | 0201-Výkres tvaru DC1, 0202-Výkres tvaru DC2 Celkem 328,8=328.800 [B]
TS |  |  |  | Technická specifikace položky odpovídá příslušné cenové soustavě
P | 11 | 389365 | 1 | VÝZTUŽ MOSTNÍ RÁMOVÉ KONSTRUKCE Z OCELI 10505, B500B | T | 31.49 | 0 |  |  |  | 0 |  | OTSKP 2023 |  | 2
PP
VV |  |  |  | 0203,0204-Výkres výstuže DC1, 0205,0206-Výkres výstuže DC2 Celkem 31,49=31.490 [B]
TS |  |  |  | Technická specifikace položky odpovídá příslušné cenové soustavě
SD |  | 4 |  | VODOROVNÉ KONSTRUKCE
P | 12 | 451312 | 1 | PODKLADNÍ A VÝPLŇOVÉ VRSTVY Z PROSTÉHO BETÓNU C12/15 | M3 | 59.94 | 0 |  |  |  | 0 |  | OTSKP 2023 |  | 2
PP
VV |  |  |  | 1: Podkladní beton - určeno elektronicky 2: Ochrana zpětného spoje - určeno elektronicky Celkem 59,94=59.940 [B]
TS |  |  |  | Technická specifikace položky odpovídá příslušné cenové soustavě
P | 13 | 457324 | 1 | VYROVNÁVACÍ A SPÁD ŽELEZOBETON DO C25/30 | M3 | 31.855 | 0 |  |  |  | 0 |  | OTSKP 2023 |  | 2
PP
VV |  |  |  | 1: Spádový beton - určeno elektronicky 2: Schodiskové stupně - určeno elektronicky Celkem 31,855=31.855 [B]
TS |  |  |  | Technická specifikace položky odpovídá příslušné cenové soustavě
P | 14 | 457366 | 1 | VÝZTUŽ VYROVNÁVACÍHO A SPÁDOVÉHO BETONU Z KARI SÍTÍ | T | 0.15 | 0 |  |  |  | 0 |  | OTSKP 2023 |  | 2
PP
VV |  |  |  | 1: Spádový beton - určeno elektronicky 2: Schodiskové stupně - určeno elektronicky Celkem 0,15=0.150 [B]
TS |  |  |  | Technická specifikace položky odpovídá příslušné cenové soustavě
SD |  | 5 |  | KOMUNIKACE
P | 15 | 58242 | 1 | DLÁŽDĚNÉ KRYTY Z KAMEN DESEK DO LOŽE Z MC | M2 | 143.93 | 0 |  |  |  | 0 |  | OTSKP 2023 |  | 2
PP
VV |  |  |  | 1: Podlaha podchodu (včetne sokla)- určenou elektronicky 2: Podlaha schodišťových stupňů (včetně podstupnice a sokla) - určeno elektronicky Celkem 143,93=143.930 [B]
TS |  |  |  | Technická specifikace položky odpovídá příslušné cenové soustavě
SD |  | 6 |  | ÚPRAVA POVRCHŮ, PODLAHY, VÝPLNĚ OTVORŮ
P | 16 | 631384 | 1 | MAZANINA ZE ŽELEZOBETONU DO C25/30 VČET VÝZTUŽE | M3 | 11.67 | 0 |  |  |  | 0 |  | OTSKP 2023 |  | 2
PP
VV |  |  |  | Betónová ochrana vodorovné izolace tl. 50mm, 1: Výtahová šachta: (4,65*2,72)*0,05*2 2: Tubus (19,16*3,9)*0,05*2+(1+1,35+1,88)*0,05*2,72 3: Schodiště (12,85*2,72+10,75*3,92)*0,05 Celkem 11,67=11.670 [B]
TS |  |  |  | Technická specifikace položky odpovídá příslušné cenové soustavě
SD |  | 7 |  | PŘIDRUŽENÁ STAVEBNÍ VÝROBA
P | 17 | 703432 | 1 | ELEKTROINSTALAČNÍ TRUBKA PRO ULOŽENÍ DO BETONU VČETNĚ UPEVNĚNÍ A PŘÍSLUŠENSTVÍ DN PRŮMĚRU PŘES 25 DO 40 MM | M | 100 | 0 |  |  |  | 0 |  | OTSKP 2023 |  | 2
PP
VV |  |  |  | 0306-Schéma osazení chrániček Celkem 100=100.000 [B]
TS |  |  |  | Technická specifikace položky odpovídá příslušné cenové soustavě
P | 18 | 703433 | 1 | ELEKTROINSTALAČNÍ TRUBKA PRO ULOŽENÍ DO BETONU VČETNĚ UPEVNĚNÍ A PŘÍSLUŠENSTVÍ DN PRŮMĚRU PŘES 40 MM | M | 125 | 0 |  |  |  | 0 |  | OTSKP 2023 |  | 2
PP
VV |  |  |  | 0306-Schéma osazení chrániček Celkem 125=125.000 [B]
TS |  |  |  | Technická specifikace položky odpovídá příslušné cenové soustavě
P | 19 | 711121 | 1 | IZOLACE BĚŽN KONSTR PROTI TLAK VODĚ ASFLAT NÁTĚRY | M2 | 1 | 0 |  |  |  | 0 |  | OTSKP 2023 |  | 2
PP
VV |  |  |  | 1: Horní plocha základu zastřešení 1xALP+2xALN - určeno elektronicky Celkem 1=1.000 [B]
TS |  |  |  | Technická specifikace položky odpovídá příslušné cenové soustavě
P | 20 | 711122 | 1 | IZOLACE BÉŽNÝCH KONSTRUKCÍ PROTI TLAKOVÉ VODĚ ASFALTOVÝMI PÁSY | M2 | 905 | 0 |  |  |  | 0 |  | OTSKP 2023 |  | 2
PP
VV |  |  |  | 1: Asfaltová modifikovaná izolace Celkem 905=905.000 [B]
TS |  |  |  | Technická specifikace položky odpovídá příslušné cenové soustavě
P | 21 | 71150 | 1 | OCHRANA IZOLACE NA POVRCHU | M2 | 520.43 | 0 |  |  |  | 0 |  | OTSKP 2023 |  | 2
PP
VV |  |  |  | 1:Tvrzený extrudovaný polystyrén tl. 50mm Celkem 520,43=520.430 [B]
TS |  |  |  | Technická specifikace položky odpovídá příslušné cenové soustavě
P | 22 | 711507 | 1 | OCHRANA IZOLACE NA POVRCHU Z PE FÓLIE | M2 | 233.4 | 0 |  |  |  | 0 |  | OTSKP 2023 |  | 2
PP
VV |  |  |  | 1: Separační geotextílie tl. 0,3mm Celkem 233,4=233.400 [B]
TS |  |  |  | Technická specifikace položky odpovídá příslušné cenové soustavě
P | 23 | 711509 | 1 | OCHRANA IZOLACE NA POVRCHU TEXTÍLII | M2 | 753.83 | 0 |  |  |  | 0 |  | OTSKP 2023 |  | 2
PP
VV |  |  |  | 1: Goetextílie s ochrannou funkcí, min. 300g/m2 Celkem 753,83=753.830 [B]
TS |  |  |  | Technická specifikace položky odpovídá příslušné cenové soustavě
P | 24 | 711735 | 1 | IZOLACE ŠACHET DLE SD 37 PROTI VOL STÉK VODĚ POLYMERNÍ STŔIK | M2 | 19.5 | 0 |  |  |  | 0 |  | OTSKP 2023 |  | 2
PP
VV |  |  |  | 1: Odvodňovací jímka - stěny a dno jímky Celkem 19,5=19.500 [B]
TS |  |  |  | Technická specifikace položky odpovídá příslušné cenové soustavě
P | 25 | 71512 | 1 | IZOL PROTI CHEM VLIV BĚŽ KONSTR NATĚRAD A TMELY ZA STUDENA | M2 | 17.35 | 0 |  |  |  | 0 |  | OTSKP 2023 |  | 2
PP
VV |  |  |  | 1: výtahová šachta - stěny do výšky 0,5m nad dnem+ dno šachty Celkem 17,35=17.350 [B]
TS |  |  |  | Technická specifikace položky odpovídá příslušné cenové soustavě
P | 26 | 741151 | 1 | KRABICE (ROZVODKA) INSTALAČNÍ PRO ULOŽENÍ DO BETONU VČETnÉ UPEVNĚNÍ A PŘÍSLUŠENSTVÍ PRÁZDNÁ | KUS | 15 | 0 |  |  |  | 0 |  | OTSKP 2023 |  | 2
PP
VV |  |  |  | 0306-Schéma osazení chrániček Celkem 15=15.000 [B]
TS |  |  |  | Technická specifikace položky odpovídá příslušné cenové soustavě
P | 27 | 742171 | 1 | VEDENÍ SPOJOVACÍ, PRŮCHODKA - JEDEN PÓL | KUS | 4 | 0 |  |  |  | 0 |  | OTSKP 2023 |  | 2
PP
VV |  |  |  | 1: Průchodka kabelů DN150, proti tlakové vodě Celkem 4=4.000 [B]
TS |  |  |  | Technická specifikace položky odpovídá příslušné cenové soustavě
P | 28 | 76292 | 1 | DŘEVĚNÉ ZÁBRADLÍ Z ŘEZIVA | M2 | 100 | 0 |  |  |  | 0 |  | OTSKP 2023 |  | 2
PP
VV |  |  |  | 1: Ochranné zábradlí podél výkopu - dočasné, 2*30+2*20 Celkem 100=100.000 [B]
TS |  |  |  | Technická specifikace položky odpovídá příslušné cenové soustavě
P | 29 | 78382 | 1 | NÁTĚRY BETON KONSTR TYP S2 (OS-B) | M2 | 397.97 | 0 |  |  |  | 0 |  | OTSKP 2023 |  | 2
PP
VV |  |  |  | 1: Sjednocující nátěr ploch tubusu a schodíšť 2: Sjednocující nátěr stěn schodíšť nad úrovní nástupiště a zpevněných ploch Celkem 397,97=397.970 [B]
TS |  |  |  | Technická specifikace položky odpovídá příslušné cenové soustavě
P | 30 | 7838A | 1 | NÁTĚRY BETON KONSTR TYP S3 | M2 | 143.93 | 0 |  |  |  | 0 |  | OTSKP 2023 |  | 2
PP |  |  |  | viz. Položka 58242
VV |  |  |  | 1: Ochranný nátěr/nástřik podlahy v podchodu Celkem 143,93=143.930 [B]
TS |  |  |  | Technická specifikace položky odpovídá příslušné cenové soustavě
P | 31 | 7838H | 1 | NÁTĚRY NA BETON KONSTR ANTIGRAFITI | M2 | 313.6 | 0 |  |  |  | 0 |  | OTSKP 2023 |  | 2
PP
VV |  |  |  | 1: Vnitřní nátěr pohledových ploch tubusu a schodišť Celkem 313,6=313.600 [B]
TS |  |  |  | Technická specifikace položky odpovídá příslušné cenové soustavě
P | 45 | 787217 |  | ZASKLÍVÁNÍ OKEN A DVEŘÍ BEZPEČNOSTNÍM SKLEM | M2 | 6 | 0 |  |  |  | 0 |  | OTSKP 2023 |  | 2
PP
VV |  |  |  | 6,0=6.000 [A] Celkové množství 6.000000=6.000 [B]
TS |  |  |  | - položky zasklívání zahrnují kompletní zasklení, včetně lišt, spojovacího materiálu, těsnící profily a tmely. Zahrnují i další předepsané práce jako broušení, vrtání, lepení a pod.
SD |  | 8 |  | POTRUBÍ
P | 32 | 87415 | 1 | POTRUBÍ Z TRUB PLAST ODPAD DN DO 50MM | M | 1 | 0 |  |  |  | 0 |  | OTSKP 2023 |  | 2
PP
VV |  |  |  | 1: PVC trouba DN50 - propojení výtahové šachty s čerpací jímkou Celkem 1=1.000 [B]
TS |  |  |  | Technická specifikace položky odpovídá příslušné cenové soustavě
P | 33 | 87433 | 1 | POTRUBÍ Z TRUB PLASTOVÝCH ODPADNÍCH DN DO 150MM | M | 5 | 0 |  |  |  | 0 |  | OTSKP 2023 |  | 2
PP
VV |  |  |  | 1: PVC trouba DN110 - propojení zběrného žlebu s čerpací jímkou Celkem 5=5.000 [B]
TS |  |  |  | Technická specifikace položky odpovídá příslušné cenové soustavě
P | 34 | 89911Q | 1 | POKLOP PRO ZÁDLAŽBU B125 | KUS | 2 | 0 |  |  |  | 0 |  | OTSKP 2023 |  | 2
PP
VV |  |  |  | 1: Poklop čerpací jímky Celkem 2=2.000 [B]
TS |  |  |  | Technická specifikace položky odpovídá příslušné cenové soustavě
P | 35 | 89915 | 1 | STUPADLA (A POD) | KUS | 12 | 0 |  |  |  | 0 |  | OTSKP 2023 |  | 2
PP
VV |  |  |  | 1: Stupadla do čerpací jímky Celkem 12=12.000 [B]
TS |  |  |  | Technická specifikace položky odpovídá příslušné cenové soustavě
SD |  | 9 |  | OSTATNÍ PRÁCE
P | 36 | 923890 | 1 | ŠIKMÝ ŽLUTOČERNÝ BEZPEČNOSTNÍ NÁTĚR | M2 | 1.92 | 0 |  |  |  | 0 |  | OTSKP 2023 |  | 2
PP
VV |  |  |  | 1: Nátěr nástupního a výstupního stupně Celkem 1,92=1.920 [B]
TS |  |  |  | Technická specifikace položky odpovídá příslušné cenové soustavě
P | 37 | 924912 | 1 | NÁSTUPIŠTĚ-VAROVNÝ PÁS ŠÍŘKY 0,40 M Z DLAŽDIC S RELIEFNÍM POVRCHEM | M | 5 | 0 |  |  |  | 0 |  | OTSKP 2023 |  | 2
PP
VV |  |  |  | 1: Reliefní pás před schodištem- 0305-detaily Celkem 5=5.000 [B]
TS |  |  |  | Technická specifikace položky odpovídá příslušné cenové soustavě
P | 38 | 931182 | 1 | VÝPLŇ DILATAČNÍCH SPAR Z POLYSTYRENU TL 20MM | M2 | 5.26 | 0 |  |  |  | 0 |  | OTSKP 2023 |  | 2
PP
VV |  |  |  | 1: Dilatační spára mezi dilatačními celky DC1 a DC2 Celkem 5,26=5.260 [B]
TS |  |  |  | Technická specifikace položky odpovídá příslušné cenové soustavě
P | 39 | 931244 | 1 | VLOŽ DIL SPAR Z PRYŽ PÁSŮ ŠÍŘ DO 400MM PROF TL DO 12MM | M | 14.7 | 0 |  |  |  | 0 |  | OTSKP 2023 |  | 2
PP
VV |  |  |  | 1: Vnější povrch dilatační spáry mezi dilatačními celky DC1 a DC2 Celkem 14,7=14.700 [B]
TS |  |  |  | Technická specifikace položky odpovídá příslušné cenové soustavě
P | 40 | 93135 | 1 | TEĚSNĚNÍ DILATAČNÍCH SPAR PRYŽ PÁSKOU NEBO KRUH PROFILEM | M | 14.7 | 0 |  |  |  | 0 |  | OTSKP 2023 |  | 2
PP
VV |  |  |  | 1: Dilatační spára mezi dilatačními celky DC1 a DC2 Celkem 14,7=14.700 [B]
TS |  |  |  | Technická specifikace položky odpovídá příslušné cenové soustavě
P | 41 | 931381 | 1 | TĚSNÉNÍ DILATAČNÍCH SPÁR SILIKONOVÝM TMELEM PRŮŘEZU DO 100MM2 | M | 14.7 | 0 |  |  |  | 0 |  | OTSKP 2023 |  | 2
PP
VV |  |  |  | 1: Vnitŕní povrch dilatační spáry mezi dilatačními celky DC1 a DC2 Celkem 14,7=14.700 [B]
TS |  |  |  | Technická specifikace položky odpovídá příslušné cenové soustavě
P | 42 | 93541 | 1 | ŽLABY Z DÍLCŮ Z POLYMERBETONU SVĚTLÉ ŠÍŘKY DO 100MM VČETNĚ MŘÍŽÍ | M | 18 | 0 |  |  |  | 0 |  | OTSKP 2023 |  | 2
PP
VV |  |  |  | Výkres odvodnění Celkem 18=18.000 [B]
TS |  |  |  | Technická specifikace položky odpovídá příslušné cenové soustavě
P | 43 | 936501 | 1 | DROBNÉ DOPLŇK KONSTR KOVOVÉ NEREZ | KG | 40 | 0 |  |  |  | 0 |  | OTSKP 2023 |  | 2
PP
VV |  |  |  | (nerezové destičky pro měření bludných proudů) 40=40.000 [A] Celkové množství 40.000000=40.000 [B]
TS |  |  |  | Technická specifikace položky odpovídá příslušné cenové soustavě
P | 44 | R93631 | 1 | MATRICE DO BETONU - OBTISK LETOPOČTU VÝSTAVBY | KUS | 2 | 0 |  |  |  | 0 |  | R-položka |  | 2
PP
VV
TS |  |  |  | - dodání čerstvého betonu (betonové směsi) požadované kvality, jeho uložení do požadovaného tvaru při jakékoliv hustotě výztuže, konzistenci čerstvého betonu a způsobu hutnění, ošetření a ochranu betonu, - zhotovení nepropustného, mrazuvzdorného betonu a betonu požadované trvanlivosti a vlastností, - užití potřebných přísad a technologií výroby betonu, - zřízení pracovních a dilatačních spar, včetně potřebných úprav, výplně, vložek, opracování, očištění a ošetření, - bednění požadovaných konstr. (i ztracené) s úpravou dle požadované kvality povrchu betonu, včetně odbedňovacích a odskružovacích prostředků, - podpěrné konstr. (skruže) a lešení všech druhů pro bednění, uložení čerstvého betonu, výztuže a doplňkových konstr., vč. požadovaných otvorů, ochranných a bezpečnostních opatření a základů těchto konstrukcí a lešení, - vytvoření kotevních čel, kapes, nálitků, a sedel, - zřízení všech požadovaných otvorů, kapes, výklenků, prostupů, dutin, drážek a pod., vč. ztížení práce a úprav kolem nich, - úpravy pro osazení výztuže, doplňkových konstrukcí a vybavení, - úpravy povrchu pro položení požadované izolace, povlaků a nátěrů, případně vyspravení, - ztížení práce u kabelových a injektážních trubek a ostatních zařízení osazovaných do betonu, - konstrukce betonových kloubů, upevnění kotevních prvků a doplňkových konstrukcí, - nátěry zabraňující soudržnost betonu a bednění, - výplň, těsnění a tmelení spar a spojů, - opatření povrchů betonu izolací proti zemní vlhkosti v částech, kde přijdou do styku se zeminou nebo kamenivem, - případné zřízení spojovací vrstvy u základů, - úpravy pro osazení zařízení ochrany konstrukce proti vlivu bludných proudů

## SO 15-20-03
SŽDC05 |  |  |  | Soupis prací objektu | [10 empty] | 3
3
S | Stavba: | 5513720005_Zm26 |  | Rekonstrukce ŽST Hrádek nad Nisou | [6 empty] | D.2.1.4 |  | Aspe | 0,00 | 2
O | Objekt: | D.2.1.4 |  | Mosty, propustky, zdi | [9 empty] | 15,00 | 2
Typ | Poř. číslo | Kód položky | Varianta | Název položky | MJ | Množství | Jednotková hmotnost | Celková hmotnost |  |  | Jednotková cena |  | Cenové soustavy | 21,00 | 2
Dodávka
[9 empty] | Jednotková | Celkem | Jednotková | Celkem |  |  |  | Počet položek s nulovou cenou
O1 |  | SO 15-20-03 |  | Železniční most v ev. km 20,210 - demolice podchodu
SD |  | 0 |  | Všeobecné konstrukce a práce
P | 1 | 17481 |  | ZÁSYP JAM A RÝH Z NAKUPOVANÝCH MATERIÁLŮ | M3 | 60 | 0 |  |  |  | 0 |  | OTSKP 2023 |  | 2
PP
VV |  |  |  | Zásyp jam a rýh štěrkodrtí fr. 0/32 se zhutněním; 40=40 [A] zásyp výkopu do požadovného tvaru terénu, zásyp mimo kol. spodek a svršek Celkem 60=60.000 [B]
TS |  |  |  | položka zahrnuje: - kompletní provedení zemní konstrukce vč. výběru vhodného materiálu - úprava ukládaného materiálu vlhčením, tříděním, promícháním nebo vysoušením, příp. jiné úpravy za účelem zlepšení jeho mech. vlastností - hutnění i různé míry hutnění - ošetření úložiště po celou dobu práce v něm vč. klimatických opatření - ztížení v okolí vedení, konstrukcí a objektů a jejich dočasné zajištění - ztížení provádění vč. hutnění ve ztížených podmínkách a stísněných prostorech - ztížené ukládání sypaniny pod vodu - ukládání po vrstvách a po jiných nutných částech (figurách) vč. dosypávek - spouštění a nošení materiálu - výměna částí zemní konstrukce znehodnocené klimatickými vlivy - ruční hutnění - udržování úložiště a jeho ochrana proti vodě - odvedení nebo obvedení vody v okolí úložiště a v úložišti - veškeré pomocné konstrukce umožňující provedení zemní konstrukce (příjezdy, sjezdy, nájezdy, lešení, podpěrné konstrukce, přemostění, zpevněné plochy, zakrytí a pod.)
P | 2 | R015140 | 906 | POPLATKY ZA LIKVIDACŮ ODPADŮ NEKONTAMINOVANÝCH - 17 01 01 BETON Z DEMOLIC OBJEKTŮ, ZÁKLADŮ TV | T | 242.167 | 0 |  |  |  | 0 |  | OTSKP 2023 |  | 2
PP |  |  |  | Evidenční položka. Neoceňovat !!! Položka se oceňuje pouze pod SO 90-90
VV |  |  |  | viz položka 96616; 94,806*2,5237.015=237,015 [A] viz položka 264527; 3,14*0,25*0,25*10,5*2,55.152=5,152 [B] Celkem: A+B=242,167 [C] Celkem 242,167=242.167 [B]
TS |  |  |  | 1. Položka obsahuje: – veškeré poplatky provozovateli skládky, recyklační linky nebo jiného zařízení na zpracování nebo likvidaci odpadů související s převzetím, uložením, zpracováním nebo likvidací odpadu 2. Položka neobsahuje: – náklady spojené s dopravou odpadu z místa stavby na místo převzetí provozovatelem skládky, recyklační linky nebo jiného zařízení na zpracování nebo likvidaci odpadů 3. Způsob měření: Tunou se rozumí hmotnost odpadu vytříděného v souladu se zákonem č. 185/2001 Sb., o nakládání s odpady, v platném znění.
P | 3 | R015330 | 913 | POPLATKY ZA LIKVIDACŮ ODPADŮ NEKONTAMINOVANÝCH - 17 05 04 KAMENNÁ SUŤ | T | 21.75 | 0 |  |  |  | 0 |  | OTSKP 2023 |  | 2
PP |  |  |  | Evidenční položka. Neoceňovat !!! Položka se oceňuje pouze pod SO 90-90
VV |  |  |  | viz položka 96613; 8,7*2,521.75=21,750 [A] Celkem 21,75=21.750 [B]
TS |  |  |  | 1. Položka obsahuje: – veškeré poplatky provozovateli skládky, recyklační linky nebo jiného zařízení na zpracování nebo likvidaci odpadů související s převzetím, uložením, zpracováním nebo likvidací odpadu 2. Položka neobsahuje: – náklady spojené s dopravou odpadu z místa stavby na místo převzetí provozovatelem skládky, recyklační linky nebo jiného zařízení na zpracování nebo likvidaci odpadů 3. Způsob měření: Tunou se rozumí hmotnost odpadu vytříděného v souladu se zákonem č. 185/2001 Sb., o nakládání s odpady, v platném znění.
P | 4 | R02730 |  | POMOC PRÁCE ZŘÍZ NEBO ZAJIŠŤ OCHRANU INŽENÝRSKÝCH SÍTÍ | M | 30 | 0 |  |  |  | 0 |  | R-položka |  | 2
PP
VV |  |  |  | Vymístění sítí, EN kabely osvětlení (30 m); 3030=30,000 [A] Celkem 30=30.000 [B]
TS |  |  |  | zahrnuje veškeré náklady spojené s objednatelem požadovanými zařízeními
SD |  | 2 |  | Základy
P | 5 | 21461G |  | SEPARAČNÍ GEOTEXTILIE DLE SVI/M2 | M2 | 16.25 | 0 |  |  |  | 0 |  | OTSKP 2023 |  | 2
PP
VV |  |  |  | SVI 1 - Geotextílie s ochrannou funkcí, gramáž dle SVI; 2,5*3,5+1,5*5 =16,25 [A] Celkem 16,25=16.250 [B]
TS |  |  |  | Položka zahrnuje: - dodávku předepsané geotextilie - úpravu, očištění a ochranu podkladu - přichycení k podkladu, případně zatížení - úpravy spojů a zajištění okrajů - úpravy pro odvodnění - nutné přesahy - mimostaveništní a vnitrostaveništní dopravu
P | 6 | 264527 |  | VRTY PRO PILOTY TŘ V D DO 500MM | M | 10.5 | 0 |  |  |  | 0 |  | OTSKP 2023 |  | 2
PP
VV |  |  |  | Vrty DN 500 - probourání železobetonu; 7*1,510.5=10,500 [A] Celkem 10,5=10.500 [B]
TS |  |  |  | položka zahrnuje: - zřízení vrtu, svislou a vodorovnou dopravu zeminy bez uložení na skládku, vrtací práce zapaž. i nepaž. vrtu - čerpání vody z vrtu, vyčištění vrtu - zabezpečení vrtacích prací - dopravu, nájem, provoz a přemístění, montáž a demontáž vrtacích zařízení a dalších mechanismů - lešení a podpěrné konstrukce pro práci a manipulaci s vrtacím zařízení a dalších mechanismů - vrtací plošiny vč. zemních prací, zpevnění, odvodnění a pod. - v případě zapažení dočasnými pažnicemi jejich opotřebení - v případě zapažení suspenzí veškeré hospodaření s ní - nezahrnuje zapažení trvalými pažnicemi - nezahrnuje uložení zeminy na skládku a poplatek za skládku nevykazuje se hluché vrtání
SD |  | 3 |  | Svislé konstrukce
P | 7 | 342114 |  | STĚNY A PŘÍČKY VÝPLŇ A ODDĚL Z DÍLCŮ BETON DO C25/30 | M3 | 2.34 | 0 |  |  |  | 0 |  | OTSKP 2023 |  | 2
PP
VV |  |  |  | Vyzdívka z betonového ztraceného bednění tl. 0,3 m, výplň C25/30; 2,6*3*0,32.34=2,340 [A] Celkem 2,34=2.340 [B]
TS |  |  |  | - dodání dílce požadovaného tvaru a vlastností, jeho skladování, doprava a osazení do definitivní polohy, včetně komplexní technologie výroby a montáže dílců, ošetření a ochrana dílců, - u dílců železobetonových a předpjatých veškerá výztuž, případně i tuhé kovové prvky a závěsná oka, - úpravy a zařízení pro uložení a transport dílce, - veškeré požadované úpravy dílců, včetně doplňkových konstrukcí a vybavení, - sestavení dílce na stavbě včetně montážních zařízení, plošin a prahů a pod., - výplň, těsnění a tmelení spár a spojů, - očištění a ošetření úložných ploch, - zednické výpomoce pro montáž dílců, - označení dílce výrobním štítkem nebo jiným způsobem, - úpravy dílce pro dodržení požadované přesnosti jeho osazení, včetně případných měření, - veškerá zařízení pro zajištění stability v každém okamžiku, - další práce dané případně specifikací k příslušnému prefabrik. dílci (úprava pohledových ploch, příp. rubových ploch, osazení měřících zařízení, zkoušení a měření dílců a pod.).
SD |  | 4 |  | Vodorovné konstrukce
P | 8 | 451311 |  | PODKL A VÝPLŇ VRSTVY Z PROST BET DO C8/10 | M3 | 90.045 | 0 |  |  |  | 0 |  | OTSKP 2023 |  | 2
PP
VV |  |  |  | Výplň podchodu betonem C8/10; 27*2,9*1,1590.045=90,045 [A] Celkem 90,045=90.045 [B]
TS |  |  |  | - dodání čerstvého betonu (betonové směsi) požadované kvality, jeho uložení do požadovaného tvaru při jakékoliv hustotě výztuže, konzistenci čerstvého betonu a způsobu hutnění, ošetření a ochranu betonu, - zhotovení nepropustného, mrazuvzdorného betonu a betonu požadované trvanlivosti a vlastností, - užití potřebných přísad a technologií výroby betonu, - zřízení pracovních a dilatačních spar, včetně potřebných úprav, výplně, vložek, opracování, očištění a ošetření, - bednění požadovaných konstr. (i ztracené) s úpravou dle požadované kvality povrchu betonu, včetně odbedňovacích a odskružovacích prostředků, - podpěrné konstr. (skruže) a lešení všech druhů pro bednění, uložení čerstvého betonu, výztuže a doplňkových konstr., vč. požadovaných otvorů, ochranných a bezpečnostních opatření a základů těchto konstrukcí a lešení, - vytvoření kotevních čel, kapes, nálitků, a sedel, - zřízení všech požadovaných otvorů, kapes, výklenků, prostupů, dutin, drážek a pod., vč. ztížení práce a úprav kolem nich, - úpravy pro osazení výztuže, doplňkových konstrukcí a vybavení, - úpravy povrchu pro položení požadované izolace, povlaků a nátěrů, případně vyspravení, - ztížení práce u kabelových a injektážních trubek a ostatních zařízení osazovaných do betonu, - konstrukce betonových kloubů, upevnění kotevních prvků a doplňkových konstrukcí, - nátěry zabraňující soudržnost betonu a bednění, - výplň, těsnění a tmelení spar a spojů, - opatření povrchů betonu izolací proti zemní vlhkosti v částech, kde přijdou do styku se zeminou nebo kamenivem, - případné zřízení spojovací vrstvy u základů, - úpravy pro osazení zařízení ochrany konstrukce proti vlivu bludných proudů
P | 9 | 45152 |  | PODKLADNÍ A VÝPLŇOVÉ VRSTVY Z KAMENIVA DRCENÉHO | M3 | 2.37 | 0 |  |  |  | 0 |  | OTSKP 2023 |  | 2
PP
VV |  |  |  | Vyplnění vrtů štěrkem fr. 16/32 mm; 0,25*0,25*3,14*1,5*7*1,152.37=2,370 [A] Celkem 2,37=2.370 [B]
TS |  |  |  | položka zahrnuje dodávku předepsaného kameniva, mimostaveništní a vnitrostaveništní dopravu a jeho uložení není-li v zadávací dokumentaci uvedeno jinak, jedná se o nakupovaný materiál
SD |  | 7 |  | Izolace proti vodě
P | 10 | 711132 |  | IZOLACE BĚŽNÝCH KONSTRUKCÍ PROTI VOLNĚ STÉKAJÍCÍ VODĚ ASFALTOVÝMI PÁSY | M2 | 7.85 | 0 |  |  |  | 0 |  | OTSKP 2023 |  | 2
PP
VV |  |  |  | SVI 1 - Izolace z modifikovaných natavovaných pásů + 10% na přesahy a s penetrační vrstvou; 4,5*522.5=22,500 [A] Celkem 7,85=7.850 [B]
TS |  |  |  | položka zahrnuje: - dodání předepsaného izolačního materiálu - očištění a ošetření podkladu, zadávací dokumentace může zahrnout i případné vyspravení - zřízení izolace jako kompletního povlaku, případně komplet. soustavy nebo systému podle příslušného technolog. předpisu - zřízení izolace i jednotlivých vrstev po etapách, včetně pracovních spár a spojů - úprava u okrajů, rohů, hran, dilatačních i pracovních spojů, kotev, obrubníků, dilatačních zařízení, odvodnění, otvorů, neizolovaných míst a pod. - zajištění odvodnění povrchu izolace, včetně odvodnění nejnižších míst, pokud dokumentace pro zadání stavby nestanoví jinak - ochrana izolace do doby zřízení definitivní ochranné vrstvy nebo konstrukce - úprava, očištění a ošetření prostoru kolem izolace - provedení požadovaných zkoušek - nezahrnuje ochranné vrstvy, např. geotextilii
P | 11 | 936501 |  | DROBNÉ DOPLŇK KONSTR KOVOVÉ NEREZ | KG | 155.98 | 0 |  |  |  | 0 |  | OTSKP 2023 |  | 2
PP
VV |  |  |  | Nerezová přítlačná lišta (včetně kotvení dle SVI) PL 50x4, vč. vrtání po 30 cm; 0,05*0,004*5*7850=7,85 [A] Celkem 155,98=155.980 [B]
TS |  |  |  | položka zahrnuje: - dílenská dokumentace, včetně technologického předpisu spojování - dodání materiálu v požadované kvalitě a výroba konstrukce i dílenská (včetně pomůcek, přípravků a prostředků pro výrobu) bez ohledu na náročnost a její hmotnost, dílenská montáž - dodání spojovacího materiálu - zřízení montážních a dilatačních spojů, spar, včetně potřebných úprav, vložek, opracování, očištění a ošetření - podpěr. konstr. a lešení všech druhů pro montáž konstrukcí i doplňkových, včetně požadovaných otvorů, ochranných a bezpečnostních opatření a základů pro tyto konstrukce a lešení - jakákoliv doprava a manipulace dílců a montážních sestav, včetně dopravy konstrukce z výrobny na stavbu - montáž konstrukce na staveništi, včetně montážních prostředků a pomůcek a zednických výpomocí - výplň, těsnění a tmelení spar a spojů - čištění konstrukce a odstranění všech vrubů (vrypy, otlačeniny a pod.) - všechny druhy ocelového kotvení - dílenskou přejímku a montážní prohlídku, včetně požadovaných dokladů - zřízení kotevních otvorů nebo jam, nejsou-li částí jiné konstrukce, jejich úpravy, očištění a ošetření - osazení kotvení nebo přímo částí konstrukce do podpůrné konstrukce nebo do zeminy - výplň kotevních otvorů (příp. podlití patních desek) maltou, betonem nebo jinou speciální hmotou, vyplnění jam zeminou - předepsanou protikorozní ochranu a nátěry konstrukcí - osazení měřících zařízení a úpravy pro ně - ochranná opatření před účinky bludných proudů
SD |  | 9 |  | Ostatní konstrukce a práce
P | 12 | 96613 |  | BOURÁNÍ KONSTRUKCÍ Z KAMENE NA MC | M3 | 8.7 | 0 |  |  |  | 0 |  | OTSKP 2023 |  | 2
PP
VV |  |  |  | Odstranění stávajících kamenných schodů; 6*2,9*0,25*28.7=8,700 [A] Celkem 8,7=8.700 [B]
TS |  |  |  | položka zahrnuje: - rozbourání konstrukce bez ohledu na použitou technologii - veškeré pomocné konstrukce (lešení a pod.) - veškerou manipulaci s vybouranou sutí a hmotami včetně uložení na skládku. Nezahrnuje poplatek za skládku, který se vykazuje v položce 0141** (s výjimkou malého množství bouraného materiálu, kde je možné poplatek zahrnout do jednotkové ceny bourání – tento fakt musí být uveden v doplňujícím textu k položce) - veškeré další práce plynoucí z technologického předpisu a z platných předpisů
P | 13 | 96616 |  | BOURÁNÍ KONSTRUKCÍ ZE ŽELEZOBETONU | M3 | 94.806 | 0 |  |  |  | 0 |  | OTSKP 2023 |  | 2
PP
VV |  |  |  | Demolice železobetonové konstrukce podchodu; (2,2*12+1,2*19*2+2,9*6*2*0,3)*1,1594.806=94,806 [A] Celkem 94,806=94.806 [B]
TS |  |  |  | položka zahrnuje: - rozbourání konstrukce bez ohledu na použitou technologii - veškeré pomocné konstrukce (lešení a pod.) - veškerou manipulaci s vybouranou sutí a hmotami včetně uložení na skládku. Nezahrnuje poplatek za skládku, který se vykazuje v položce 0141** (s výjimkou malého množství bouraného materiálu, kde je možné poplatek zahrnout do jednotkové ceny bourání – tento fakt musí být uveden v doplňujícím textu k položce) - veškeré další práce plynoucí z technologického předpisu a z platných předpisů

## SO 15-20-04
SŽDC05 |  |  |  | Soupis prací objektu | [10 empty] | 3
3
S | Stavba: | 5513720005_Zm26 |  | Rekonstrukce ŽST Hrádek nad Nisou | [6 empty] | D.2.1.4 |  | Aspe | 0,00 | 2
O | Objekt: | D.2.1.4 |  | Mosty, propustky, zdi | [9 empty] | 15,00 | 2
Typ | Poř. číslo | Kód položky | Varianta | Název položky | MJ | Množství | Jednotková hmotnost | Celková hmotnost |  |  | Jednotková cena |  | Cenové soustavy | 21,00 | 2
Dodávka
[9 empty] | Jednotková | Celkem | Jednotková | Celkem |  |  |  | Počet položek s nulovou cenou
O1 |  | SO 15-20-04 |  | Liberec - Varnsdorf st. hr. - Železniční most v ev. km 20,368
SD |  | 0 |  | Všeobecné konstrukce a práce
P | 1 | 02730 |  | POMOC PRÁCE ZŘÍZ NEBO ZAJIŠŤ OCHRANU INŽENÝRSKÝCH SÍTÍ | KPL | 1 | 0 |  |  |  | 0 |  | OTSKP 2023 |  | 2
PP |  |  |  | zaměření a ochrana stávajících IS na mostě a na komunikaci pod mostem
VV
TS |  |  |  | zahrnuje veškeré náklady spojené s objednatelem požadovanými zařízeními
P | 3 | R015111 | 901 | POPLATKY ZA LIKVIDACŮ ODPADŮ NEKONTAMINOVANÝCH - 17 05 04 VYTĚŽENÉ ZEMINY A HORNINY - I. TŘÍDA TĚŽITELNOSTI | T | 1593.62 | 0 |  |  |  | 0 |  | OTSKP 2023 |  | 2
PP |  |  |  | předpoklad cca 70% vytěžené zeminy Evidenční položka. Neoceňovat !!! Položka se oceňuje pouze pod SO 90-90
VV |  |  |  | 1138,3*2,0*0,7=1 593,620 [A] zemina z výkopů - objem dle pool. 13173 x hmotnost x 70% Celkem 1593,62=1 593.620 [B]
TS |  |  |  | 1. Položka obsahuje: – veškeré poplatky provozovateli skládky, recyklační linky nebo jiného zařízení na zpracování nebo likvidaci odpadů související s převzetím, uložením, zpracováním nebo likvidací odpadu 2. Položka neobsahuje: – náklady spojené s dopravou odpadu z místa stavby na místo převzetí provozovatelem skládky, recyklační linky nebo jiného zařízení na zpracování nebo likvidaci odpadů 3. Způsob měření: Tunou se rozumí hmotnost odpadu vytříděného v souladu se zákonem č. 185/2001 Sb., o nakládání s odpady, v platném znění.
P | 4 | R015140 | 906 | POPLATKY ZA LIKVIDACŮ ODPADŮ NEKONTAMINOVANÝCH - 17 01 01 BETON Z DEMOLIC OBJEKTŮ, ZÁKLADŮ TV | T | 943.61 | 0 |  |  |  | 0 |  | OTSKP 2023 |  | 2
PP |  |  |  | Evidenční položka. Neoceňovat !!! Položka se oceňuje pouze pod SO 90-90
VV |  |  |  | 347,66*2,5=869,150 [A] železobeton z vybouraných opěr a křídel - objem dle pol. 96616 x hmotnost 26,775*2,4=64,260 [B] bet.zámková dlažba vč. podkladu - objem dle pol. 11348 x hm. 0,2*0,25*85*2,4=10,200 [C] obrubníky vč. bet.podkladu - cca š. x v. x dl. dle pol. 917224 x hm. Celkem: A+B+C=943,610 [D] Celkem 943,61=943.610 [B]
TS |  |  |  | 1. Položka obsahuje: – veškeré poplatky provozovateli skládky, recyklační linky nebo jiného zařízení na zpracování nebo likvidaci odpadů související s převzetím, uložením, zpracováním nebo likvidací odpadu 2. Položka neobsahuje: – náklady spojené s dopravou odpadu z místa stavby na místo převzetí provozovatelem skládky, recyklační linky nebo jiného zařízení na zpracování nebo likvidaci odpadů 3. Způsob měření: Tunou se rozumí hmotnost odpadu vytříděného v souladu se zákonem č. 185/2001 Sb., o nakládání s odpady, v platném znění.
P | 5 | R015510 | 914 | POPLATKY ZA LIKVIDACŮ ODPADŮ NEBEZPEČNÝCH - 17 05 07* LOKÁLNĚ ZNEČIŠTĚNÝ ŠTĚRK A ZEMINA Z KOLEJIŠTĚ (VÝHYBKY) | T | 682.98 | 0 |  |  |  | 0 |  | OTSKP 2023 |  | 2
PP |  |  |  | předpoklad cca 30% vytěžené zeminy Evidenční položka. Neoceňovat !!! Položka se oceňuje pouze pod SO 90-90
VV |  |  |  | 1138,3*2,0*0,3=682,980 [A] zemina z výkopů - objem dle pool. 13173 x hmotnost x 30% Celkem 682,98=682.980 [B]
TS |  |  |  | 1. Položka obsahuje: – veškeré poplatky provozovateli skládky, recyklační linky nebo jiného zařízení na zpracování nebo likvidaci odpadů související s převzetím, uložením, zpracováním nebo likvidací odpadu 2. Položka neobsahuje: – náklady spojené s dopravou odpadu z místa stavby na místo převzetí provozovatelem skládky, recyklační linky nebo jiného zařízení na zpracování nebo likvidaci odpadů 3. Způsob měření: Tunou se rozumí hmotnost odpadu vytříděného v souladu se zákonem č. 185/2001 Sb., o nakládání s odpady, v platném znění.
P | 6 | R015760 | 916 | POPLATKY ZA LIKVIDACŮ ODPADŮ NEBEZPEČNÝCH - 17 06 03* IZOLAČNÍ MATERIÁLY OBSAHUJÍCÍ NEBEZPEČNÉ LÁTKY | T | 3.36 | 0 |  |  |  | 0 |  | OTSKP 2023 |  | 2
PP |  |  |  | Evidenční položka. Neoceňovat !!! Položka se oceňuje pouze pod SO 90-90
VV |  |  |  | 240*0,01*1,4=3,360 [A] odstraněná mostní izolace - m2 dle pol. 97817 x cca tl. x hmotnost Celkem 3,36=3.360 [B]
TS |  |  |  | 1. Položka obsahuje: – veškeré poplatky provozovateli skládky, recyklační linky nebo jiného zařízení na zpracování nebo likvidaci odpadů související s převzetím, uložením, zpracováním nebo likvidací odpadu 2. Položka neobsahuje: – náklady spojené s dopravou odpadu z místa stavby na místo převzetí provozovatelem skládky, recyklační linky nebo jiného zařízení na zpracování nebo likvidaci odpadů 3. Způsob měření: Tunou se rozumí hmotnost odpadu vytříděného v souladu se zákonem č. 185/2001 Sb., o nakládání s odpady, v platném znění.
SD |  | 1 |  | Zemní práce
P | 7 | 11348 |  | ODSTRANĚNÍ KRYTU ZPEVNĚNÝCH PLOCH Z DLAŽDIC VČETNĚ PODKLADU | M3 | 26.775 | 0 |  |  |  | 0 |  | OTSKP 2023 |  | 2
PP |  |  |  | úprava chodníku pod mostem - vybourání stávající zámkové dlažby
VV |  |  |  | (0,06+0,15)*127,5=26,775 [A] tl. dlažby + tl. podkladu x plocha dle pol. 582611 Celkem 26,775=26.775 [B]
TS |  |  |  | Položka zahrnuje veškerou manipulaci s vybouranou sutí a s vybouranými hmotami vč. uložení na skládku. Nezahrnuje poplatek za skládku, který se vykazuje v položce 0141** (s výjimkou malého množství bouraného materiálu, kde je možné poplatek zahrnout do jednotkové ceny bourání – tento fakt musí být uveden v doplňujícím textu k položce).
P | 8 | 11352 |  | ODSTRANĚNÍ CHODNÍKOVÝCH A SILNIČNÍCH OBRUBNÍKŮ BETONOVÝCH | M | 85 | 0 |  |  |  | 0 |  | OTSKP 2023 |  | 2
PP |  |  |  | úprava chodníku pod mostem - vybourání stávajících obrubníků
VV |  |  |  | 85,0=85,000 [A] dle pol. 917224 Celkem 85=85.000 [B]
TS |  |  |  | Položka zahrnuje veškerou manipulaci s vybouranou sutí a s vybouranými hmotami vč. uložení na skládku. Nezahrnuje poplatek za skládku, který se vykazuje v položce 0141** (s výjimkou malého množství bouraného materiálu, kde je možné poplatek zahrnout do jednotkové ceny bourání – tento fakt musí být uveden v doplňujícím textu k položce).
P | 9 | 12110 |  | SEJMUTÍ ORNICE NEBO LESNÍ PŮDY | M3 | 29.52 | 0 |  |  |  | 0 |  | OTSKP 2023 |  | 2
PP |  |  |  | odhumusování kuželů v tl. 150 mm vč. uložení na hromady v blízkosti objektu
VV |  |  |  | 0,15*(56+40)*1,2=17,280 [A] O1 - tl. x součet ploch za oběma křídly (odhad) x koef. sklonu 0,15*(45+23)*1,2=12,240 [B] O2 - dtto Celkem: A+B=29,520 [C] Celkem 29,52=29.520 [B]
TS |  |  |  | položka zahrnuje sejmutí ornice bez ohledu na tloušťku vrstvy a její vodorovnou dopravu nezahrnuje uložení na trvalou skládku
P | 10 | 12190 |  | PŘEVRSTVENÍ ORNICE | M3 | 29.52 | 0 |  |  |  | 0 |  | OTSKP 2023 |  | 2
PP
VV
TS |  |  |  | položka zahrnuje převrstvení ornice na skládce
P | 11 | 13173 |  | HLOUBENÍ JAM ZAPAŽ I NEPAŽ TŘ. I | M3 | 1138.3 | 0 |  |  |  | 0 |  | OTSKP 2023 |  | 2
PP |  |  |  | výkop za opěrou, odkop části kuželů
VV |  |  |  | 22,9*20,0*2=916,000 [A] opěry - plocha v podél.řezu x dl. 11,4*(6,2+7,5+5,8)=222,300 [B] odkop kuželů za křídly - dtto Celkem: A+B=1 138,300 [C] Celkem 1138,3=1 138.300 [B]
TS |  |  |  | položka zahrnuje: - vodorovná a svislá doprava, přemístění, přeložení, manipulace s výkopkem - kompletní provedení vykopávky nezapažené i zapažené - ošetření výkopiště po celou dobu práce v něm vč. klimatických opatření - ztížení vykopávek v blízkosti podzemního vedení, konstrukcí a objektů vč. jejich dočasného zajištění - ztížení pod vodou, v okolí výbušnin, ve stísněných prostorech a pod. - příplatek za lepivost - těžení po vrstvách, pásech a po jiných nutných částech (figurách) - čerpání vody vč. čerpacích jímek, potrubí a pohotovostní čerpací soupravy (viz ustanovení k pol. 1151,2) - potřebné snížení hladiny podzemní vody - těžení a rozpojování jednotlivých balvanů - vytahování a nošení výkopku - svahování a přesvah. svahů do konečného tvaru, výměna hornin v podloží a v pláni znehodnocené klimatickými vlivy - ruční vykopávky, odstranění kořenů a napadávek - pažení, vzepření a rozepření vč. přepažování (vyjma štětových stěn) - úpravu, ochranu a očištění dna, základové spáry, stěn a svahů - odvedení nebo obvedení vody v okolí výkopiště a ve výkopišti - třídění výkopku - veškeré pomocné konstrukce umožňující provedení vykopávky (příjezdy, sjezdy, nájezdy, lešení, podpěr. konstr., přemostění, zpevněné plochy, zakrytí a pod.) - nezahrnuje uložení zeminy (na skládku, do násypu) ani poplatky za skládku, vykazují se v položce č.0141**
P | 12 | 17120 |  | ULOŽENÍ SYPANINY DO NÁSYPŮ A NA SKLÁDKY BEZ ZHUTNĚNÍ | M3 | 1138.3 | 0 |  |  |  | 0 |  | OTSKP 2023 |  | 2
PP |  |  |  | uložení na skládku
VV |  |  |  | 1138,3=1 138,300 [A] zemina z výkopů dle pol. 13173 Celkem 1138,3=1 138.300 [B]
TS |  |  |  | položka zahrnuje: - kompletní provedení zemní konstrukce do předepsaného tvaru - ošetření úložiště po celou dobu práce v něm vč. klimatických opatření - ztížení v okolí vedení, konstrukcí a objektů a jejich dočasné zajištění - ztížení provádění ve ztížených podmínkách a stísněných prostorech - ztížené ukládání sypaniny pod vodu - ukládání po vrstvách a po jiných nutných částech (figurách) vč. dosypávek - spouštění a nošení materiálu - úprava, očištění a ochrana podloží a svahů - svahování, uzavírání povrchů svahů - udržování úložiště a jeho ochrana proti vodě - odvedení nebo obvedení vody v okolí úložiště a v úložišti - veškeré pomocné konstrukce umožňující provedení zemní konstrukce (příjezdy, sjezdy, nájezdy, lešení, podpěrné konstrukce, přemostění, zpevněné plochy, zakrytí a pod.)
P | 13 | 17180 |  | ULOŽENÍ SYPANINY DO NÁSYPŮ Z NAKUPOVANÝCH MATERIÁLŮ | M3 | 1006.683 | 0 |  |  |  | 0 |  | OTSKP 2023 |  | 2
PP |  |  |  | zásyp za opěrou, násyp části kuželů
VV |  |  |  | 22,9*14,5=332,050 [A] O1 - plocha v podél.řezu x dl. 22,9*14,1=322,890 [B] O2 - dtto 11,4*(6,2+7,5+5,8)=222,300 [C] křídla - dtto 0,362*12,68*14,1*2=129,443 [D] konstrukční vrstva - tl. x dl. x š. x 2 Celkem: A+B+C+D=1 006,683 [E] Celkem 1006,683=1 006.683 [B]
TS |  |  |  | položka zahrnuje: - kompletní provedení zemní konstrukce (násypového tělesa včetně aktivní zóny) včetně nákupu a dopravy materiálu dle zadávací dokumentace - úprava ukládaného materiálu vlhčením, tříděním, promícháním nebo vysoušením, příp. jiné úpravy za účelem zlepšení jeho mech. vlastností - hutnění i různé míry hutnění - ošetření úložiště po celou dobu práce v něm vč. klimatických opatření - ztížení v okolí vedení, konstrukcí a objektů a jejich dočasné zajištění - ztížení provádění vč. hutnění ve ztížených podmínkách a stísněných prostorech - ztížené ukládání sypaniny pod vodu - ukládání po vrstvách a po jiných nutných částech (figurách) vč. dosypávek - spouštění a nošení materiálu - výměna částí zemní konstrukce znehodnocené klimatickými vlivy - ruční hutnění a výplň jam a prohlubní v podloží - úprava, očištění, ochrana a zhutnění podloží - svahování, hutnění a uzavírání povrchů svahů - zřízení lavic na svazích - udržování úložiště a jeho ochrana proti vodě - odvedení nebo obvedení vody v okolí úložiště a v úložišti - veškeré pomocné konstrukce umožňující provedení zemní konstrukce (příjezdy, sjezdy, nájezdy, lešení, podpěrné konstrukce, přemostění, zpevněné plochy, zakrytí a pod.)
P | 14 | 17581 |  | OBSYP POTRUBÍ A OBJEKTŮ Z NAKUPOVANÝCH MATERIÁLŮ | M3 | 4.95 | 0 |  |  |  | 0 |  | OTSKP 2023 |  | 2
PP |  |  |  | obsyp drenáže ŠD fr. 16/32
VV |  |  |  | 0,14*(13,6+13,4)=3,780 [A] za opěrami O1+O2 0,3*0,3*(6+7)=1,170 [B] lože a obsyp drenáž.potrubí v kuželech Celkem: A+B=4,950 [C] Celkem 4,95=4.950 [B]
TS |  |  |  | položka zahrnuje: - kompletní provedení zemní konstrukce včetně nákupu a dopravy materiálu dle zadávací dokumentace - úprava ukládaného materiálu vlhčením, tříděním, promícháním nebo vysoušením, příp. jiné úpravy za účelem zlepšení jeho mech. vlastností - hutnění i různé míry hutnění - ošetření úložiště po celou dobu práce v něm vč. klimatických opatření - ztížení v okolí vedení, konstrukcí a objektů a jejich dočasné zajištění - ztížení provádění vč. hutnění ve ztížených podmínkách a stísněných prostorech - ztížené ukládání sypaniny pod vodu - ukládání po vrstvách a po jiných nutných částech (figurách) vč. dosypávek - spouštění a nošení materiálu - výměna částí zemní konstrukce znehodnocené klimatickými vlivy - ruční hutnění a výplň jam a prohlubní v podloží - úprava, očištění, ochrana a zhutnění podloží - svahování, hutnění a uzavírání povrchů svahů - zřízení lavic na svazích - udržování úložiště a jeho ochrana proti vodě - odvedení nebo obvedení vody v okolí úložiště a v úložišti - veškeré pomocné konstrukce umožňující provedení zemní konstrukce (příjezdy, sjezdy, nájezdy, lešení, podpěrné konstrukce, přemostění, zpevněné plochy, zakrytí a pod.) - zemina vytlačená potrubím o DN do 180mm se od kubatury obsypů neodečítá
P | 15 | 18222 |  | ROZPROSTŘENÍ ORNICE VE SVAHU V TL DO 0,15M | M2 | 196.8 | 0 |  |  |  | 0 |  | OTSKP 2023 |  | 2
PP |  |  |  | ohumusování kuželů v tl. 150 mm
VV |  |  |  | (56+40)*1,2=115,200 [A] O1 - součet ploch za oběma křídly (odhad) x koef. sklonu (45+23)*1,2=81,600 [B] O2 - dtto Celkem: A+B=196,800 [C] Celkem 196,8=196.800 [B]
TS |  |  |  | položka zahrnuje: nutné přemístění ornice z dočasných skládek vzdálených do 50m rozprostření ornice v předepsané tloušťce ve svahu přes 1:5
P | 16 | 18241 |  | ZALOŽENÍ TRÁVNÍKU RUČNÍM VÝSEVEM | M2 | 196.8 | 0 |  |  |  | 0 |  | OTSKP 2023 |  | 2
PP |  |  |  | vč. ošetření trávníku dle TS položky
VV
TS |  |  |  | Zahrnuje dodání předepsané travní směsi, její výsev na ornici, zalévání, první pokosení, to vše bez ohledu na sklon terénu
SD |  | 2 |  | Základy
P | 17 | 21461G |  | SEPARAČNÍ GEOTEXTILIE DO 800G/M2 | M2 | 403.7 | 0 |  |  |  | 0 |  | OTSKP 2023 |  | 2
PP
VV |  |  |  | SVI - typ 1 - ochrana izolace ocelové NK (vodorovné plochy) geotextilií 800 g/m2 113,6=113,600 [A] dle pol. 783122.R SVI - typ 3 - ochrana izolace rubů opěr, křídel a těsnění za opěrou- ochrana izolace geotextilií 700 g/m2 dle pol. 711332 169,32=169,320 [B] ruby opěr, křídel a op. zdi 93,94=93,940 [C] těsnění za opěrami pod drenáží 26,84=26,840 [D] MZ - překrytí spáry mezi NK a spodní stavbou dle pol. 93263 mezisoučet: B+C+D=290,100 [E] Celkem: A+E=403,700 [F] Celkem 403,7=403.700 [B]
TS |  |  |  | Položka zahrnuje: - dodávku předepsané geotextilie - úpravu, očištění a ochranu podkladu - přichycení k podkladu, případně zatížení - úpravy spojů a zajištění okrajů - úpravy pro odvodnění - nutné přesahy - mimostaveništní a vnitrostaveništní dopravu
P | 18 | 227831 |  | MIKROPILOTY KOMPLET D DO 150MM NA POVRCHU | M | 908.5 | 0 |  |  |  | 0 |  | OTSKP 2023 |  | 2
PP |  |  |  | mikropiloty z trubek 108/16 mm dl. 11,5 m s cementovou zálivkou kořen piloty DN 300 mm, dl. 8,5 m
VV |  |  |  | dle výkresů tvaru opěr (24+12)*11,5=414,000 [A] opěra O1 - součet ks x dl. (22+11+10)*11,5=494,500 [B] opěra a šikmé křídlo O2 - dtto Celkem: A+B=908,500 [C] Celkem 908,5=908.500 [B]
TS |  |  |  | Položka mikropiloty obsahuje kompletní práce, které jsou nutné pro předepsanou funkci mikropilot, t.j. dodání trubek a inje ních hmot, osazení a zainjektování trubek, včetně pomocných konstrukcí (lešení, montážní plošiny a pod.). Neobsahuje vrty (uvedou se v položce 261 nebo 266).
P | 19 | 26125 |  | VRTY PRO KOTVENÍ, INJEKTÁŽ A MIKROPILOTY NA POVRCHU TŘ. II D DO 300MM | M | 766.3 | 0 |  |  |  | 0 |  | OTSKP 2023 |  | 2
PP |  |  |  | vrty DN 220 mm dl. 11,5 m pro mikropiloty
VV |  |  |  | dle výkresů tvaru opěr (24+12)*11,5=414,000 [A] opěra O1 - součet ks x dl. (22+11+10)*11,5=494,500 [B] opěra a šikmé křídlo O2 - dtto mezisoučet - vrty celkem ve tř. II a V: A+B=908,500 [C] 142,2=142,200 [D] vrty skrz stáv. betonový základ ve tř. V dle pol. 26155 Celkem vrty ve tř. II: C-D=766,300 [E] Celkem 766,3=766.300 [B]
TS |  |  |  | položka zahrnuje: přemístění, montáž a demontáž vrtných souprav svislou dopravu zeminy z vrtu vodorovnou dopravu zeminy bez uložení na skládku případně nutné pažení dočasné (včetně odpažení) i trvalé
P | 20 | 26155 |  | VRTY PRO KOTVENÍ, INJEKTÁŽ A MIKROPILOTY NA POVRCHU TŘ. V D DO 300MM | M | 142.2 | 0 |  |  |  | 0 |  | OTSKP 2023 |  | 2
PP |  |  |  | vrty DN 220 mm dl. cca 2,0 m skrz původní betonový základ pro mikropiloty
VV |  |  |  | (24+12)*1,8=64,800 [A] opěra O1 - součet ks x dl. (předpokládaná tl. původního základu po odbourání) (22+11+10)*1,8=77,400 [B] opěra O2 - dtto Celkem: A+B=142,200 [C] Celkem 142,2=142.200 [B]
TS |  |  |  | položka zahrnuje: přemístění, montáž a demontáž vrtných souprav svislou dopravu zeminy z vrtu vodorovnou dopravu zeminy bez uložení na skládku případně nutné pažení dočasné (včetně odpažení) i trvalé
P | 21 | 285394 |  | DODATEČNÉ KOTVENÍ VLEPENÍM BETONÁŘSKÉ VÝZTUŽE D DO 25MM DO VRTŮ | KUS | 15 | 0 |  |  |  | 0 |  | OTSKP 2023 |  | 2
PP |  |  |  | propojení opěry O2 s opěrnou zdí - kompletní dle tech. specifikace položky
VV
TS |  |  |  | Položka zahrnuje: dodání výztuže předepsaného profilu a předepsané délky (do 600mm) provedení vrtu předepsaného profilu a předepsané délky (do 300mm) vsunutí výztuže do vyvrtaného profilu a její zalepení předepsaným pojivem případně nutné lešení
SD |  | 3 |  | Svislé konstrukce
P | 22 | 317325 |  | ŘÍMSY ZE ŽELEZOBETONU DO C30/37 | M3 | 4.712 | 0 |  |  |  | 0 |  | OTSKP 2023 |  | 2
PP |  |  |  | římsy z betonu C 30/37 - XC4, XF2, XD3, XA1 vč. výplně a těsnění pracovních, dilatačních a smršťovacích spár (výztuž říms je součástí položky 333365)
VV |  |  |  | 0,124*((5,7+1,2+2,6+1,3+5,7)+(1,2+1,75+1,3+5,7))=3,280 [A] římsy na křídlech - plocha v příč.řezu x součet délek 0,186*(0,35+5,65+1,7)=1,432 [B] římsa na opěrné zdi - dtto Celkem: A+B=4,712 [C] Celkem 4,712=4.712 [B]
TS |  |  |  | položka zahrnuje: - dodání čerstvého betonu (betonové směsi) požadované kvality, jeho uložení do požadovaného tvaru při jakékoliv hustotě výztuže, konzistenci čerstvého betonu a způsobu hutnění, ošetření a ochranu betonu, - zhotovení nepropustného, mrazuvzdorného betonu a betonu požadované trvanlivosti a vlastností, - užití potřebných přísad a technologií výroby betonu, - zřízení pracovních a dilatačních spar, včetně potřebných úprav, výplně, vložek, opracování, očištění a ošetření, - bednění požadovaných konstr. (i ztracené) s úpravou dle požadované kvality povrchu betonu, včetně odbedňovacích a odskružovacích prostředků, - podpěrné konstr. (skruže) a lešení všech druhů pro bednění, uložení čerstvého betonu, výztuže a doplňkových konstr., vč. požadovaných otvorů, ochranných a bezpečnostních opatření a základů těchto konstrukcí a lešení, - vytvoření kotevních čel, kapes, nálitků, a sedel, - zřízení všech požadovaných otvorů, kapes, výklenků, prostupů, dutin, drážek a pod., vč. ztížení práce a úprav kolem nich, - úpravy pro osazení výztuže, doplňkových konstrukcí a vybavení, - úpravy povrchu pro položení požadované izolace, povlaků a nátěrů, případně vyspravení, - ztížení práce u kabelových a injektážních trubek a ostatních zařízení osazovaných do betonu, - konstrukce betonových kloubů, upevnění kotevních prvků a doplňkových konstrukcí, - nátěry zabraňující soudržnost betonu a bednění, - výplň, těsnění a tmelení spar a spojů, - opatření povrchů betonu izolací proti zemní vlhkosti v částech, kde přijdou do styku se zeminou nebo kamenivem, - případné zřízení spojovací vrstvy u základů, - úpravy pro osazení zařízení ochrany konstrukce proti vlivu bludných proudů
P | 23 | 327325 |  | ZDI OPĚRNÉ, ZÁRUBNÍ, NÁBŘEŽNÍ ZE ŽELEZOVÉHO BETONU DO C30/37 | M3 | 30.095 | 0 |  |  |  | 0 |  | OTSKP 2023 |  | 2
PP |  |  |  | úhlová opěrná zeď z betonu C 30/37 - XC4, XF2, XD3, XA1 vč. izolace zasypaných částí konstrukce proti zemní vlhkosti 1x ALP + 2x ALN a výplně a těsnění pracovních, dilatačních a smršťovacích spár Do bednění na lícové straně opěrné zdi se vloží matrice s prolisem, vzor granit III
VV |  |  |  | 18,0*0,8=14,400 [A] základ - plocha v půdorysu x v. 4,3*(3,9+3,4)/2=15,695 [B] dřík - plocha v půdorysu x průměrná v. Celkem: A+B=30,095 [C] Celkem 30,095=30.095 [B]
TS |  |  |  | - dodání čerstvého betonu (betonové směsi) požadované kvality, jeho uložení do požadovaného tvaru při jakékoliv hustotě výztuže, konzistenci čerstvého betonu a způsobu hutnění, ošetření a ochranu betonu, - zhotovení nepropustného, mrazuvzdorného betonu a betonu požadované trvanlivosti a vlastností, - užití potřebných přísad a technologií výroby betonu, - zřízení pracovních a dilatačních spar, včetně potřebných úprav, výplně, vložek, opracování, očištění a ošetření, - bednění požadovaných konstr. (i ztracené) s úpravou dle požadované kvality povrchu betonu, včetně odbedňovacích a odskružovacích prostředků, - podpěrné konstr. (skruže) a lešení všech druhů pro bednění, uložení čerstvého betonu, výztuže a doplňkových konstr., vč. požadovaných otvorů, ochranných a bezpečnostních opatření a základů těchto konstrukcí a lešení, - vytvoření kotevních čel, kapes, nálitků, a sedel, - zřízení všech požadovaných otvorů, kapes, výklenků, prostupů, dutin, drážek a pod., vč. ztížení práce a úprav kolem nich, - úpravy pro osazení výztuže, doplňkových konstrukcí a vybavení, - úpravy povrchu pro položení požadované izolace, povlaků a nátěrů, případně vyspravení, - ztížení práce u kabelových a injektážních trubek a ostatních zařízení osazovaných do betonu, - konstrukce betonových kloubů, upevnění kotevních prvků a doplňkových konstrukcí, - nátěry zabraňující soudržnost betonu a bednění, - výplň, těsnění a tmelení spar a spojů, - opatření povrchů betonu izolací proti zemní vlhkosti v částech, kde přijdou do styku se zeminou nebo kamenivem, - případné zřízení spojovací vrstvy u základů, - úpravy pro osazení zařízení ochrany konstrukce proti vlivu bludných proudů
P | 24 | 327365 |  | VÝZTUŽ ZDÍ OPĚRNÝCH, ZÁRUBNÍCH, NÁBŘEŽNÍCH Z OCELI 10505, B500B | T | 3.992 | 0 |  |  |  | 0 |  | OTSKP 2023 |  | 2
PP |  |  |  | výztuž opěrné zdi vč. římsy a základu
VV |  |  |  | 2,233=2,233 [A] výztuž základu 1,681=1,681 [B] výztuž dříku a římsy Celkem výztuž: A+B=3,914 [C] C*0,02=0,078 [D] spojovací a drobné ocel. prvky cca 2% Celkem: C+D=3,992 [E] Celkem 3,992=3.992 [B]
TS |  |  |  | Položka zahrnuje veškerý materiál, výrobky a polotovary, včetně mimostaveništní a vnitrostaveništní dopravy (rovněž přesuny), včetně naložení a složení, případně s uložením - dodání betonářské výztuže v požadované kvalitě, stříhání, řezání, ohýbání a spojování do všech požadovaných tvarů (vč. armakošů) a uložení s požadovaným zajištěním polohy a krytí výztuže betonem, - veškeré svary nebo jiné spoje výztuže, - pomocné konstrukce a práce pro osazení a upevnění výztuže, - zednické výpomoci pro montáž betonářské výztuže, - úpravy výztuže pro osazení doplňkových konstrukcí, - ochranu výztuže do doby jejího zabetonování, - úpravy výztuže pro zřízení železobetonových kloubů, kotevních prvků, závěsných ok a doplňkových konstrukcí, - veškerá opatření pro zajištění soudržnosti výztuže a betonu, - vodivé propojení výztuže, které je součástí ochrany konstrukce proti vlivům bludných proudů, vyvedení do měřících skříní nebo míst pro měření bludných proudů (vlastní měřící skříně se uvádějí položkami SD 74), - povrchovou antikorozní úpravu výztuže, - separaci výztuže, - osazení měřících zařízení a úpravy pro ně, - osazení měřících skříní nebo míst pro měření bludných proudů.
P | 25 | 333325 |  | MOSTNÍ OPĚRY A KŘÍDLA ZE ŽELEZOVÉHO BETONU DO C30/37 | M3 | 213.359 | 0 |  |  |  | 0 |  | OTSKP 2023 |  | 2
PP |  |  |  | opěry a křídla vč. základů z betonu C 30/37 - XC4, XF2, XD3, XA1 vč. izolace zasypaných částí konstrukce proti zemní vlhkosti 1x ALP + 2x ALN a výplně a těsnění pracovních, dilatačních a smršťovacích spár Do bednění na lícové straně opěr a křídel se vloží matrice s prolisem, vzor granit III a matrice s letopočtem výstavby mostu
VV |  |  |  | 5,97*13,73=81,968 [A] opěra O1 5,83*13,11=76,431 [B] opěra O2 mezisoučet opěry: A+B=158,399 [C] 22,9*0,8*3=54,960 [D] křídla 3x Celkem:C+D=213,359 [E] Celkem 213,359=213.359 [B]
TS |  |  |  | - dodání čerstvého betonu (betonové směsi) požadované kvality, jeho uložení do požadovaného tvaru při jakékoliv hustotě výztuže, konzistenci čerstvého betonu a způsobu hutnění, ošetření a ochranu betonu, - zhotovení nepropustného, mrazuvzdorného betonu a betonu požadované trvanlivosti a vlastností, - užití potřebných přísad a technologií výroby betonu, - zřízení pracovních a dilatačních spar, včetně potřebných úprav, výplně, vložek, opracování, očištění a ošetření, - bednění požadovaných konstr. (i ztracené) s úpravou dle požadované kvality povrchu betonu, včetně odbedňovacích a odskružovacích prostředků, - podpěrné konstr. (skruže) a lešení všech druhů pro bednění, uložení čerstvého betonu, výztuže a doplňkových konstr., vč. požadovaných otvorů, ochranných a bezpečnostních opatření a základů těchto konstrukcí a lešení, - vytvoření kotevních čel, kapes, nálitků, a sedel, - zřízení všech požadovaných otvorů, kapes, výklenků, prostupů, dutin, drážek a pod., vč. ztížení práce a úprav kolem nich, - úpravy pro osazení výztuže, doplňkových konstrukcí a vybavení, - úpravy povrchu pro položení požadované izolace, povlaků a nátěrů, případně vyspravení, - ztížení práce u kabelových a injektážních trubek a ostatních zařízení osazovaných do betonu, - konstrukce betonových kloubů, upevnění kotevních prvků a doplňkových konstrukcí, - nátěry zabraňující soudržnost betonu a bednění, - výplň, těsnění a tmelení spar a spojů, - opatření povrchů betonu izolací proti zemní vlhkosti v částech, kde přijdou do styku se zeminou nebo kamenivem, - případné zřízení spojovací vrstvy u základů, - úpravy pro osazení zařízení ochrany konstrukce proti vlivu bludných proudů
P | 26 | 333326 |  | MOSTNÍ OPĚRY A KŘÍDLA ZE ŽELEZOVÉHO BETONU DO C40/50 | M3 | 0.339 | 0 |  |  |  | 0 |  | OTSKP 2023 |  | 2
PP |  |  |  | podložiskové bloky na opěrách z betonu C 40/50 (výztuž podlož.bloků je součástí výztuže opěr a křídel)
VV |  |  |  | 0,46*0,46*0,2*8=0,339 [A] š. x dl. x cca v. x 8 ks Celkem 0,339=0.339 [B]
TS |  |  |  | - dodání čerstvého betonu (betonové směsi) požadované kvality, jeho uložení do požadovaného tvaru při jakékoliv hustotě výztuže, konzistenci čerstvého betonu a způsobu hutnění, ošetření a ochranu betonu, - zhotovení nepropustného, mrazuvzdorného betonu a betonu požadované trvanlivosti a vlastností, - užití potřebných přísad a technologií výroby betonu, - zřízení pracovních a dilatačních spar, včetně potřebných úprav, výplně, vložek, opracování, očištění a ošetření, - bednění požadovaných konstr. (i ztracené) s úpravou dle požadované kvality povrchu betonu, včetně odbedňovacích a odskružovacích prostředků, - podpěrné konstr. (skruže) a lešení všech druhů pro bednění, uložení čerstvého betonu, výztuže a doplňkových konstr., vč. požadovaných otvorů, ochranných a bezpečnostních opatření a základů těchto konstrukcí a lešení, - vytvoření kotevních čel, kapes, nálitků, a sedel, - zřízení všech požadovaných otvorů, kapes, výklenků, prostupů, dutin, drážek a pod., vč. ztížení práce a úprav kolem nich, - úpravy pro osazení výztuže, doplňkových konstrukcí a vybavení, - úpravy povrchu pro položení požadované izolace, povlaků a nátěrů, případně vyspravení, - ztížení práce u kabelových a injektážních trubek a ostatních zařízení osazovaných do betonu, - konstrukce betonových kloubů, upevnění kotevních prvků a doplňkových konstrukcí, - nátěry zabraňující soudržnost betonu a bednění, - výplň, těsnění a tmelení spar a spojů, - opatření povrchů betonu izolací proti zemní vlhkosti v částech, kde přijdou do styku se zeminou nebo kamenivem, - případné zřízení spojovací vrstvy u základů, - úpravy pro osazení zařízení ochrany konstrukce proti vlivu bludných proudů
P | 27 | 333365 |  | VÝZTUŽ MOSTNÍCH OPĚR A KŘÍDEL Z OCELI 10505, B500B | T | 29.886 | 0 |  |  |  | 0 |  | OTSKP 2023 |  | 2
PP |  |  |  | výztuž opěr a křídel vč. výztuže říms a základů
VV |  |  |  | 16,246=16,246 [A] výztuž O1 13,054=13,054 [B] výztuž O2 Celkem výztuž: A+B=29,300 [C] C*0,02=0,586 [D] spojovací a drobné ocel. prvky cca 2% Celkem: C+D=29,886 [E] Celkem 29,886=29.886 [B]
TS |  |  |  | Položka zahrnuje veškerý materiál, výrobky a polotovary, včetně mimostaveništní a vnitrostaveništní dopravy (rovněž přesuny), včetně naložení a složení, případně s uložením - dodání betonářské výztuže v požadované kvalitě, stříhání, řezání, ohýbání a spojování do všech požadovaných tvarů (vč. armakošů) a uložení s požadovaným zajištěním polohy a krytí výztuže betonem, - veškeré svary nebo jiné spoje výztuže, - pomocné konstrukce a práce pro osazení a upevnění výztuže, - zednické výpomoci pro montáž betonářské výztuže, - úpravy výztuže pro osazení doplňkových konstrukcí, - ochranu výztuže do doby jejího zabetonování, - úpravy výztuže pro zřízení železobetonových kloubů, kotevních prvků, závěsných ok a doplňkových konstrukcí, - veškerá opatření pro zajištění soudržnosti výztuže a betonu, - vodivé propojení výztuže, které je součástí ochrany konstrukce proti vlivům bludných proudů, vyvedení do měřících skříní nebo míst pro měření bludných proudů (vlastní měřící skříně se uvádějí položkami SD 74), - povrchovou antikorozní úpravu výztuže, - separaci výztuže, - osazení měřících zařízení a úpravy pro ně, - osazení měřících skříní nebo míst pro měření bludných proudů.
P | 28 | 348175 |  | ZÁBRADLÍ Z DÍLCŮ KOVOVÝCH ŽÁROVĚ STŘÍKANÉ KOVEM S NÁTĚREM | KG | 648 | 0 |  |  |  | 0 |  | OTSKP 2023 |  | 2
PP |  |  |  | zábradlí na křídlech a opěrné stěně vč. ukotvení do říms chemickými kotvami přes patní plechy, vč. vrtů a podlití patních plechů polymermaltou
VV |  |  |  | 648=648.000 [A] Celkové množství 648.000000=648.000 [B]
TS |  |  |  | - dílenská dokumentace, včetně technologického předpisu spojování, - dodání materiálu v požadované kvalitě a výroba konstrukce (včetně pomůcek, přípravků a prostředků pro výrobu) bez ohledu na náročnost a její hmotnost, - dodání spojovacího materiálu, - zřízení montážních a dilatačních spojů, spar, včetně potřebných úprav, vložek, opracování, očištění a ošetření, - podpěr. konstr. a lešení všech druhů pro montáž konstrukcí i doplňkových, včetně požadovaných otvorů, ochranných a bezpečnostních opatření a základů pro tyto konstrukce a lešení, - montáž konstrukce na staveništi, včetně montážních prostředků a pomůcek a zednických výpomocí, - výplň, těsnění a tmelení spar a spojů, - všechny druhy ocelového kotvení, - dílenskou přejímku a montážní prohlídku, včetně požadovaných dokladů, - zřízení kotevních otvorů nebo jam, nejsou-li částí jiné konstrukce, - osazení kotvení nebo přímo částí konstrukce do podpůrné konstrukce nebo do zeminy, - výplň kotevních otvorů (příp. podlití patních desek) maltou, betonem nebo jinou speciální hmotou, vyplnění jam zeminou, - veškeré druhy protikorozní ochrany a nátěry konstrukcí, - zvláštní spojovací prostředky, rozebíratelnost konstrukce, - ochranná opatření před účinky bludných proudů - ochranu před přepětím.
SD |  | 4 |  | Název dílu
P | 29 | 42194B |  | MOSTNÍ NOSNÉ DESKOVÉ KONSTR Z OCELI S 355 | T | 161.668 | 0 |  |  |  | 0 |  | OTSKP 2023 |  | 2
PP |  |  |  | ocelová nosná svařovaná konstrukce vč. zábradlí na NK, spojovacího materiálu, tabulky s vyznačením výrobce ocel. NK a kompletní PKO (protikorozní nátěr včetně úpravy povrchu na syntetické bázi dle schváleného systému), vč. dopravy konstrukce na místo vcelku a uložení na ložiska
VV |  |  |  | 161,668=161.668 [A] Celkové množství 161.668000=161.668 [B]
TS |  |  |  | - dílenská dokumentace, včetně technologického předpisu spojování, - dodání materiálu v požadované kvalitě a výroba konstrukce (včetně pomůcek, přípravků a prostředků pro výrobu) bez ohledu na náročnost a její hmotnost, - dodání spojovacího materiálu, - zřízení montážních a dilatačních spojů, spar, včetně potřebných úprav, vložek, opracování, očištění a ošetření, - podpěr. konstr. a lešení všech druhů pro montáž konstrukcí i doplňkových, včetně požadovaných otvorů, ochranných a bezpečnostních opatření a základů pro tyto konstrukce a lešení, - montáž konstrukce na staveništi, včetně montážních prostředků a pomůcek a zednických výpomocí, - výplň, těsnění a tmelení spar a spojů, - všechny druhy ocelového kotvení, - dílenskou přejímku a montážní prohlídku, včetně požadovaných dokladů, - zřízení kotevních otvorů nebo jam, nejsou-li částí jiné konstrukce, - osazení kotvení nebo přímo částí konstrukce do podpůrné konstrukce nebo do zeminy, - výplň kotevních otvorů (příp. podlití patních desek) maltou, betonem nebo jinou speciální hmotou, vyplnění jam zeminou, - veškeré druhy protikorozní ochrany a nátěry konstrukcí, - zvláštní spojovací prostředky, rozebíratelnost konstrukce, - ochranná opatření před účinky bludných proudů - ochranu před přepětím.
P | 30 | 42852 | 1 | MOSTNÍ LOŽISKA HRNCOVÁ PRO ZATÍŽ DO 2,5MN | KUS | 2 | 0 |  |  |  | 0 |  | OTSKP 2023 |  | 2
PP |  |  |  | všesměrně pohyblivé vč. plastbetonové izolační vrstvy tl. min. 20 mm (polymermalta bude vykazovat izolační schopnosti podle ČD SR 5/7 (S))
VV
TS |  |  |  | - výrobní dokumentaci, jde-li o ložisko individuálně vyráběné - dodání kompletních ložisek požadované kvality - přípravu, očištění a úpravy úložných ploch - osazení ložisek podle předepsaného technologického předpisu bez ohledu na způsob uložení a kotvení - uložení do malty jakéhokoliv druhu včetně dodávky této malty - uložení na plastické vložky nebo maltu včetně dodávky této vložky nebo malty - uložení na vrstvu plastbetonové malty nebo podobné vrstvy jako ochranu proti průchodu bludných proudů - vyplnění kotevních otvorů - lešení a podpěrné konstrukce - tmelení, těsnění a výplně spar - nastavení ložisek a odborná prohlídka - dočasné zpevnění nebo naopak dočasné uvolnění ložisek - opatření ložisek znakem výrobce a typovým číslem - úpravy, očištění a ošetření okolí ložisek - přiměřeným způsobem je nutné zahrnout ustanovení pro TMCH 94 pro kovové konstrukce.
P | 31 | 42852 | 2 | MOSTNÍ LOŽISKA HRNCOVÁ PRO ZATÍŽ DO 2,5MN | KUS | 2 | 0 |  |  |  | 0 |  | OTSKP 2023 |  | 2
PP |  |  |  | všesměrně pevné vč. plastbetonové izolační vrstvy tl. min. 20 mm (polymermalta bude vykazovat izolační schopnosti podle ČD SR 5/7 (S))
VV
TS |  |  |  | - výrobní dokumentaci, jde-li o ložisko individuálně vyráběné - dodání kompletních ložisek požadované kvality - přípravu, očištění a úpravy úložných ploch - osazení ložisek podle předepsaného technologického předpisu bez ohledu na způsob uložení a kotvení - uložení do malty jakéhokoliv druhu včetně dodávky této malty - uložení na plastické vložky nebo maltu včetně dodávky této vložky nebo malty - uložení na vrstvu plastbetonové malty nebo podobné vrstvy jako ochranu proti průchodu bludných proudů - vyplnění kotevních otvorů - lešení a podpěrné konstrukce - tmelení, těsnění a výplně spar - nastavení ložisek a odborná prohlídka - dočasné zpevnění nebo naopak dočasné uvolnění ložisek - opatření ložisek znakem výrobce a typovým číslem - úpravy, očištění a ošetření okolí ložisek - přiměřeným způsobem je nutné zahrnout ustanovení pro TMCH 94 pro kovové konstrukce.
P | 32 | 42852 | 3 | MOSTNÍ LOŽISKA HRNCOVÁ PRO ZATÍŽ DO 2,5MN | KUS | 2 | 0 |  |  |  | 0 |  | OTSKP 2023 |  | 2
PP |  |  |  | příčně pevné vč. plastbetonové izolační vrstvy tl. min. 20 mm (polymermalta bude vykazovat izolační schopnosti podle ČD SR 5/7 (S))
VV
TS |  |  |  | - výrobní dokumentaci, jde-li o ložisko individuálně vyráběné - dodání kompletních ložisek požadované kvality - přípravu, očištění a úpravy úložných ploch - osazení ložisek podle předepsaného technologického předpisu bez ohledu na způsob uložení a kotvení - uložení do malty jakéhokoliv druhu včetně dodávky této malty - uložení na plastické vložky nebo maltu včetně dodávky této vložky nebo malty - uložení na vrstvu plastbetonové malty nebo podobné vrstvy jako ochranu proti průchodu bludných proudů - vyplnění kotevních otvorů - lešení a podpěrné konstrukce - tmelení, těsnění a výplně spar - nastavení ložisek a odborná prohlídka - dočasné zpevnění nebo naopak dočasné uvolnění ložisek - opatření ložisek znakem výrobce a typovým číslem - úpravy, očištění a ošetření okolí ložisek - přiměřeným způsobem je nutné zahrnout ustanovení pro TMCH 94 pro kovové konstrukce.
P | 33 | 42852 | 4 | MOSTNÍ LOŽISKA HRNCOVÁ PRO ZATÍŽ DO 2,5MN | KUS | 2 | 0 |  |  |  | 0 |  | OTSKP 2023 |  | 2
PP |  |  |  | podélně pevné vč. plastbetonové izolační vrstvy tl. min. 20 mm (polymermalta bude vykazovat izolační schopnosti podle ČD SR 5/7 (S))
VV
TS |  |  |  | - výrobní dokumentaci, jde-li o ložisko individuálně vyráběné - dodání kompletních ložisek požadované kvality - přípravu, očištění a úpravy úložných ploch - osazení ložisek podle předepsaného technologického předpisu bez ohledu na způsob uložení a kotvení - uložení do malty jakéhokoliv druhu včetně dodávky této malty - uložení na plastické vložky nebo maltu včetně dodávky této vložky nebo malty - uložení na vrstvu plastbetonové malty nebo podobné vrstvy jako ochranu proti průchodu bludných proudů - vyplnění kotevních otvorů - lešení a podpěrné konstrukce - tmelení, těsnění a výplně spar - nastavení ložisek a odborná prohlídka - dočasné zpevnění nebo naopak dočasné uvolnění ložisek - opatření ložisek znakem výrobce a typovým číslem - úpravy, očištění a ošetření okolí ložisek - přiměřeným způsobem je nutné zahrnout ustanovení pro TMCH 94 pro kovové konstrukce.
P | 34 | 451313 |  | PODKLADNÍ A VÝPLŇOVÉ VRSTVY Z PROSTÉHO BETONU C16/20 | M3 | 106.227 | 0 |  |  |  | 0 |  | OTSKP 2023 |  | 2
PP |  |  |  | podkladní beton pod těsnící fólii a drenážní potrubí (zásyp základů opěr)
VV |  |  |  | 2,25*13,73=30,893 [A] pod těsněním O1 2,25*13,11+4,67*7=62,188 [B] pod těsněním O2 a opěrné stěny 70,0*0,15+17,64*0,15=13,146 [C] podkl. beton pod konstrukcí opěr a opěrné stěny Celkem: A+B+C=106,227 [D] Celkem 106,227=106.227 [B]
TS |  |  |  | - dodání čerstvého betonu (betonové směsi) požadované kvality, jeho uložení do požadovaného tvaru při jakékoliv hustotě výztuže, konzistenci čerstvého betonu a způsobu hutnění, ošetření a ochranu betonu, - zhotovení nepropustného, mrazuvzdorného betonu a betonu požadované trvanlivosti a vlastností, - užití potřebných přísad a technologií výroby betonu, - zřízení pracovních a dilatačních spar, včetně potřebných úprav, výplně, vložek, opracování, očištění a ošetření, - bednění požadovaných konstr. (i ztracené) s úpravou dle požadované kvality povrchu betonu, včetně odbedňovacích a odskružovacích prostředků, - podpěrné konstr. (skruže) a lešení všech druhů pro bednění, uložení čerstvého betonu, výztuže a doplňkových konstr., vč. požadovaných otvorů, ochranných a bezpečnostních opatření a základů těchto konstrukcí a lešení, - vytvoření kotevních čel, kapes, nálitků, a sedel, - zřízení všech požadovaných otvorů, kapes, výklenků, prostupů, dutin, drážek a pod., vč. ztížení práce a úprav kolem nich, - úpravy pro osazení výztuže, doplňkových konstrukcí a vybavení, - úpravy povrchu pro položení požadované izolace, povlaků a nátěrů, případně vyspravení, - ztížení práce u kabelových a injektážních trubek a ostatních zařízení osazovaných do betonu, - konstrukce betonových kloubů, upevnění kotevních prvků a doplňkových konstrukcí, - nátěry zabraňující soudržnost betonu a bednění, - výplň, těsnění a tmelení spar a spojů, - opatření povrchů betonu izolací proti zemní vlhkosti v částech, kde přijdou do styku se zeminou nebo kamenivem, - případné zřízení spojovací vrstvy u základů, - úpravy pro osazení zařízení ochrany konstrukce proti vlivu bludných proudů
P | 35 | 45152 |  | PODKLADNÍ A VÝPLŇOVÉ VRSTVY Z KAMENIVA DRCENÉHO | M3 | 19.125 | 0 |  |  |  | 0 |  | OTSKP 2023 |  | 2
PP |  |  |  | úprava chodníku pod mostem - podkladní vrstva ze ŠD tl. 150 mm pod zámkovou dlažbu
VV |  |  |  | 0,15*127,5=19,125 [A] tl. x plocha dle pol. 582611 Celkem 19,125=19.125 [B]
TS |  |  |  | položka zahrnuje dodávku předepsaného kameniva, mimostaveništní a vnitrostaveništní dopravu a jeho uložení není-li v zadávací dokumentaci uvedeno jinak, jedná se o nakupovaný materiál
P | 36 | 46321 |  | ROVNANINA Z LOMOVÉHO KAMENE | M3 | 137.2 | 0 |  |  |  | 0 |  | OTSKP 2023 |  | 2
PP |  |  |  | drenážní vrstva za opěrami t. 1000 mm (rovnanina z lomového kamene min. 125 mm)
VV
TS |  |  |  | položka zahrnuje: - dodávku a vyrovnání lomového kamene předepsané frakce do předepsaného tvaru včetně mimostaveništní a vnitrostaveništní dopravy není-li v zadávací dokumentaci uvedeno jinak, jedná se o nakupovaný materiál
SD |  | 5 |  | Komunikace
P | 37 | 582611 |  | KRYTY Z BETON DLAŽDIC SE ZÁMKEM ŠEDÝCH TL 60MM DO LOŽE Z KAM | M2 | 127.5 | 0 |  |  |  | 0 |  | OTSKP 2023 |  | 2
PP |  |  |  | úprava chodníku pod mostem - zámková dlažba vč. ŠP lože tl. 30 mm, napojení na stávající chodníky
VV |  |  |  | (40,0+45,0)*1,5=127,500 [A] Celkem 127,5=127.500 [B]
TS |  |  |  | - dodání dlažebního materiálu v požadované kvalitě, dodání materiálu pro předepsané lože v tloušťce předepsané dokumentací a pro předepsanou výplň spar - očištění podkladu - uložení dlažby dle předepsaného technologického předpisu včetně předepsané podkladní vrstvy a předepsané výplně spar - zřízení vrstvy bez rozlišení šířky, pokládání vrstvy po etapách - úpravu napojení, ukončení podél obrubníků, dilatačních zařízení, odvodňovacích proužků, odvodňovačů, vpustí, šachet a pod., nestanoví-li zadávací dokumentace jinak - nezahrnuje postřiky, nátěry - nezahrnuje těsnění podél obrubníků, dilatačních zařízení, odvodňovacích proužků, odvodňovačů, vpustí, šachet a pod.
SD |  | 7 |  | Přidružená stavební výroba
P | 38 | 711332 |  | IZOLACE PODZEM OBJ PROTI VOL STÉK VODĚ ASFALT PÁSY | M2 | 526.52 | 0 |  |  |  | 0 |  | OTSKP 2023 |  | 2
PP |  |  |  | SVI - typ 3 - izolace rubů opěr a křídel, těsnící vrstva za opěrou - celoplošně natavované dvouvrstvé asfaltové pásy z modifikovaného asfaltu (NAIP minimálně 2x 5 mm)
VV |  |  |  | 3,6*(13,73+13,11)=96,624 [A] ruby opěr 14,5*3=43,500 [B] křídla 3,6*(1,57+5,54+0,5*2)=29,196 [C] opěrná zeď mezisoučet ruby opěr, křídel a op. zdi: A+B+C=169,320 [D] 3,5*(13,73+13,11)=93,940 [E] těsnění za opěrami pod drenáží Celkem x 2 vrstvy: (D+E)*2=526,520 [F] Celkem 526,52=526.520 [B]
TS |  |  |  | položka zahrnuje: - dodání předepsaného izolačního materiálu - očištění a ošetření podkladu, zadávací dokumentace může zahrnout i případné vyspravení - zřízení izolace jako kompletního povlaku, případně komplet. soustavy nebo systému podle příslušného technolog. předpisu - zřízení izolace i jednotlivých vrstev po etapách, včetně pracovních spár a spojů - úprava u okrajů, rohů, hran, dilatačních i pracovních spojů, kotev, obrubníků, dilatačních zařízení, odvodnění, otvorů, neizolovaných míst a pod. - zajištění odvodnění povrchu izolace, včetně odvodnění nejnižších míst, pokud dokumentace pro zadání stavby nestanoví jinak - ochrana izolace do doby zřízení definitivní ochranné vrstvy nebo konstrukce - úprava, očištění a ošetření prostoru kolem izolace - provedení požadovaných zkoušek - nezahrnuje ochranné vrstvy, např. geotextilii, cementový potěr, izolační přizdívku
P | 39 | R703201 |  | KABELOVÝ ŽLAB S KRYTEM KOMPOZITNÍ VČETNĚ UPEVNĚNÍ A PŘÍSLUŠENSTVÍ SVĚTLÉ ŠÍŘKY PŘES 100 DO 250 MM | M | 29 | 0 |  |  |  | 0 |  | R-položka |  | 2
PP |  |  |  | kompozitní kabelový žlab 200x100 mm
VV |  |  |  | 12,5*2+1,0*4=29,000 [A] dl. vč. přesahů Celkem 29=29.000 [B]
TS |  |  |  | 1. Položka obsahuje: – kompletní montáž, rozměření, upevnění, sváření, řezání, spojování a pod. – veškerý spojovací a montážní materiál – pomocné mechanismy a nátěr 2. Položka neobsahuje: X 3. Způsob měření: Měří se metr délkový.
P | 40 | R783122 |  | PROTIKOROZ OCHR OK - STŘÍKANÁ BEZEŠVÁ IZOLACE | M2 | 113.544 | 0 |  |  |  | 0 |  | R-položka |  | 2
PP |  |  |  | SVI - typ 1 - izolace nosné OK proti stékající vodě (vodorovné plochy) stříkanou bezešvou izolací tl. 5 - 6 mm
VV |  |  |  | 12,45*4,56*2=113,544 [A] mostovka Celkem 113,544=113.544 [B]
TS |  |  |  | - položky nátěrů zahrnují kompletní povlaky (i různobarevné), včetně úpravy podkladu (odmaštění, odrezivění, odstranění starých nátěrů a nečistot) a jeho vyspravení, provedení nátěru předepsaným postupem a splnění všech požadavků daných technologickým předpisem.
P | 41 | R783123 |  | PROTIKOROZ OCHR OK - STŘÍKANÁ BEZEŠVÁ IZOLACE | M2 | 35.194 | 0 |  |  |  | 0 |  | R-položka |  | 2
PP |  |  |  | SVI - typ 2 - izolace nosné OK proti stékající vodě (svislé plochy) stříkanou bezešvou izolací tl. 3 mm
VV |  |  |  | 0,705*12,48*4=35,194 [A] Celkem 35,194=35.194 [B]
TS |  |  |  | - položky nátěrů zahrnují kompletní povlaky (i různobarevné), včetně úpravy podkladu (odmaštění, odrezivění, odstranění starých nátěrů a nečistot) a jeho vyspravení, provedení nátěru předepsaným postupem a splnění všech požadavků daných technologickým předpisem.
SD |  | 8 |  | Potrubí
P | 42 | 87533 |  | POTRUBÍ DREN Z TRUB PLAST DN DO 150MM | M | 13 | 0 |  |  |  | 0 |  | OTSKP 2023 |  | 2
PP |  |  |  | vyústění drenáže za opěrami násypem kuželů do skluzů vč. ukončení tzv. kapličkou
VV |  |  |  | 6+7=13,000 [A] O1+O2 Celkem 13=13.000 [B]
TS |  |  |  | položky pro zhotovení potrubí platí bez ohledu na sklon zahrnuje: - výrobní dokumentaci (včetně technologického předpisu) - dodání veškerého trubního a pomocného materiálu (trouby, trubky, tvarovky, spojovací a těsnící materiál a pod.), podpěrných, závěsných a upevňovacích prvků, včetně potřebných úprav - úprava a příprava podkladu a podpěr, očištění a ošetření podkladu a podpěr - zřízení plně fun ního potrubí, kompletní soustavy, podle příslušného technologického předpisu - zřízení potrubí i jednotlivých částí po etapách, včetně pracovních spar a spojů, pracovního zaslepení konců a pod. - úprava prostupů, průchodů šachtami a komorami, okolí podpěr a vyústění, zaústění, napojení, vyvedení a upevnění odpad. výustí - ochrana potrubí nátěrem (vč. úpravy povrchu), případně izolací, nejsou-li tyto práce předmětem jiné položky - úprava, očištění a ošetření prostoru kolem potrubí - položky platí pro práce prováděné v prostoru zapaženém i nezapaženém a i v kolektorech, chráničkách - položky zahrnují i práce spojené s nutnými obtoky, převáděním a čerpáním vody
P | 43 | 875332 |  | POTRUBÍ DREN Z TRUB PLAST DN DO 150MM DĚROVANÝCH | M | 27 | 0 |  |  |  | 0 |  | OTSKP 2023 |  | 2
PP |  |  |  | drenáž za rubem opěr - potrubí plast DN 150 mm
VV |  |  |  | 13,6+13,4=27,000 [A] O1+O2 Celkem 27=27.000 [B]
TS |  |  |  | položky pro zhotovení potrubí platí bez ohledu na sklon zahrnuje: - výrobní dokumentaci (včetně technologického předpisu) - dodání veškerého trubního a pomocného materiálu (trouby, trubky, tvarovky, spojovací a těsnící materiál a pod.), podpěrných, závěsných a upevňovacích prvků, včetně potřebných úprav - úprava a příprava podkladu a podpěr, očištění a ošetření podkladu a podpěr - zřízení plně fun ního potrubí, kompletní soustavy, podle příslušného technologického předpisu - zřízení potrubí i jednotlivých částí po etapách, včetně pracovních spar a spojů, pracovního zaslepení konců a pod. - úprava prostupů, průchodů šachtami a komorami, okolí podpěr a vyústění, zaústění, napojení, vyvedení a upevnění odpad. výustí - ochrana potrubí nátěrem (vč. úpravy povrchu), případně izolací, nejsou-li tyto práce předmětem jiné položky - úprava, očištění a ošetření prostoru kolem potrubí - položky platí pro práce prováděné v prostoru zapaženém i nezapaženém a i v kolektorech, chráničkách - položky zahrnují i práce spojené s nutnými obtoky, převáděním a čerpáním vody
P | 44 | 87634 |  | CHRÁNIČKY Z TRUB PLASTOVÝCH DN DO 200MM | M | 1.8 | 0 |  |  |  | 0 |  | OTSKP 2023 |  | 2
PP |  |  |  | chránička DN 180 pro vyvedení drenáže za opěrami skrz křídla vč. těsnění
VV |  |  |  | 0,9*2=1,800 [A] Celkem 1,8=1.800 [B]
TS |  |  |  | položky pro zhotovení potrubí platí bez ohledu na sklon zahrnuje: - výrobní dokumentaci (včetně technologického předpisu) - dodání veškerého trubního a pomocného materiálu (trouby, trubky, tvarovky, spojovací a těsnící materiál a pod.), podpěrných, závěsných a upevňovacích prvků, včetně potřebných úprav - úprava a příprava podkladu a podpěr, očištění a ošetření podkladu a podpěr - zřízení plně fun ního potrubí, kompletní soustavy, podle příslušného technologického předpisu - zřízení potrubí i jednotlivých částí po etapách, včetně pracovních spar a spojů, pracovního zaslepení konců a pod. - úprava prostupů, průchodů šachtami a komorami, okolí podpěr a vyústění, zaústění, napojení, vyvedení a upevnění odpad. výustí - ochrana potrubí nátěrem (vč. úpravy povrchu), případně izolací, nejsou-li tyto práce předmětem jiné položky - úprava, očištění a ošetření prostoru kolem potrubí včetně případně předepsaného utěsnění konců chrániček - položky platí pro práce prováděné v prostoru zapaženém i nezapaženém a i v kolektorech, chráničkách
SD |  | 9 |  | Ostatní konstrukce a práce
P | 45 | 917224 |  | SILNIČNÍ A CHODNÍKOVÉ OBRUBY Z BETONOVÝCH OBRUBNÍKŮ ŠÍŘ 150MM | M | 85 | 0 |  |  |  | 0 |  | OTSKP 2023 |  | 2
PP |  |  |  | úprava chodníku pod mostem - nové obrubníky vč. bet. lože s opěrkou
VV |  |  |  | 40+45=85,000 [A] Celkem 85=85.000 [B]
TS |  |  |  | Položka zahrnuje: dodání a pokládku betonových obrubníků o rozměrech předepsaných zadávací dokumentací betonové lože i boční betonovou opěrku.
P | 46 | 931185 |  | VÝPLŇ DILATAČNÍCH SPAR Z POLYSTYRENU TL 50MM | M2 | 169.32 | 0 |  |  |  | 0 |  | OTSKP 2023 |  | 2
PP |  |  |  | ochrana izolace opěr a křídel
VV |  |  |  | 3,6*(13,73+13,11)=96,624 [A] ruby opěr 14,5*3=43,500 [B] křídla 3,6*(1,57+5,54+0,5*2)=29,196 [C] opěrná zeď Celkem: A+B+C=169,320 [D] Celkem 169,32=169.320 [B]
TS |  |  |  | položka zahrnuje dodávku a osazení předepsaného materiálu, očištění ploch spáry před úpravou, očištění okolí spáry po úpravě
P | 47 | 931234 |  | VLOŽKA DILAT SPAR Z PRYŽ PÁSŮ ŠÍŘ DO 200MM PROFIL TL DO 12MM | M | 6 | 0 |  |  |  | 0 |  | OTSKP 2023 |  | 2
PP
VV
TS |  |  |  | položka zahrnuje dodávku a osazení předepsaného materiálu, očištění ploch spáry před úpravou, očištění okolí spáry po úpravě
P | 48 | 931325 |  | TĚSNĚNÍ DILATAČ SPAR ASF ZÁLIVKOU MODIFIK PRŮŘ DO 600MM2 | M | 85 | 0 |  |  |  | 0 |  | OTSKP 2023 |  | 2
PP |  |  |  | úprava chodníku pod mostem - zálivka podél nových obrubníků
VV |  |  |  | 85=85,000 [A] dle pol. 917224 Celkem 85=85.000 [B]
TS |  |  |  | položka zahrnuje dodávku a osazení předepsaného materiálu, očištění ploch spáry před úpravou, očištění okolí spáry po úpravě nezahrnuje těsnící profil
P | 49 | 93135 |  | TĚSNĚNÍ DILATAČ SPAR PRYŽ PÁSKOU NEBO KRUH PROFILEM | M | 26 | 0 |  |  |  | 0 |  | OTSKP 2023 |  | 2
PP |  |  |  | těsnění dilatačních spar kolem ocelové konstrukce nad závěrnou zídkou
VV |  |  |  | 26=26,000 [A] Celkem 26=26.000 [B]
TS |  |  |  | položka zahrnuje dodávku a osazení předepsaného materiálu, očištění ploch spáry před úpravou, očištění okolí spáry po úpravě
P | 50 | 93261 |  | POCHOZÍ ROŠT Z KOMPOZITU - PŘEKRYTÍ ZRCADLA MOSTU | M2 | 31.6 | 0 |  |  |  | 0 |  | OTSKP 2023 |  | 2
PP |  |  |  | konzolové lávky - kompozitní GFRP rošt vč. rámů a ukotvrní k NK
VV |  |  |  | 4,0*2+4,5+3,3=15,800 [A] 4,5+3,3+4,0*2=15,800 [B] Celkem: A+B=31,600 [C] Celkem 31,6=31.600 [B]
TS |  |  |  | položka zahrnuje: - dodání a uložení předepsané konstrukce z předepsaného materiálu včetně vnitrostaveništní a mimostaveništní dopravy - veškeré potřebné pomocné práce - veškerý pomocný a upevňovací materiál
P | 52 | 935212 |  | PŘÍKOPOVÉ ŽLABY Z BETON TVÁRNIC ŠÍŘ DO 600MM DO BETONU TL 100MM | M | 3 | 0 |  |  |  | 0 |  | OTSKP 2023 |  | 2
PP |  |  |  | skluzy pro vyvedení drenáže za opěrami, napojení na vsakovací jímky
VV |  |  |  | 1,5*2=3,000 [A] Celkem 3=3.000 [B]
TS |  |  |  | položka zahrnuje: - dodávku a uložení příkopových tvárnic předepsaného rozměru a kvality - dodání a rozprostření lože z předepsaného materiálu v předepsané kvalitěa v předepsané tloušťce - veškerou manipulaci s materiálem, vnitrostaveništní i mimostaveništní dopravu - ukončení, patky, spárování - měří se v metrech běžných délky osy žlabu
P | 53 | 938543 |  | OČIŠTĚNÍ BETON KONSTR OTRYSKÁNÍM TLAK VODOU DO 1000 BARŮ | M2 | 60.06 | 0 |  |  |  | 0 |  | OTSKP 2023 |  | 2
PP |  |  |  | očištění základové spáry po ubourání stávajících základů
VV |  |  |  | 1,95*2,2=4,290 [A] op. zeď 1,95*(14,1+14,5)=55,770 [B] O1+O2 Celkem: A+B=60,060 [C] Celkem 60,06=60.060 [B]
TS |  |  |  | položka zahrnuje očištění předepsaným způsobem včetně odklizení vzniklého odpadu
P | 54 | 96616 |  | BOURÁNÍ KONSTRUKCÍ ZE ŽELEZOBETONU | M3 | 347.66 | 0 |  |  |  | 0 |  | OTSKP 2023 |  | 2
PP |  |  |  | vybourání opěr a křídel do úrovně základové spáry vč. uložení na skládku
VV |  |  |  | 6,86*20*2=274,400 [A] opěry vč. části základů - plocha v podél.řezu x š. opěry x 2 opěry (6,0+7,0+4,0+5,2)*1,5*4,4*0,5=73,260 [B] křídla a op.zeď Celkem: A+B=347,660 [C] Celkem 347,66=347.660 [B]
TS |  |  |  | položka zahrnuje: - rozbourání konstrukce bez ohledu na použitou technologii - veškeré pomocné konstrukce (lešení a pod.) - veškerou manipulaci s vybouranou sutí a hmotami včetně uložení na skládku. Nezahrnuje poplatek za skládku, který se vykazuje v položce 0141** (s výjimkou malého množství bouraného materiálu, kde je možné poplatek zahrnout do jednotkové ceny bourání – tento fakt musí být uveden v doplňujícím textu k položce) - veškeré další práce plynoucí z technologického předpisu a z platných předpisů
P | 55 | 96618 |  | BOURÁNÍ KONSTRUKCÍ KOVOVÝCH | T | 46 | 0 |  |  |  | 0 |  | OTSKP 2023 |  | 2
PP |  |  |  | snesení stávající ocelové NK včetně zábradlí na NK a křídlech vč. odvozu a uložení na místo určené investorem
VV
TS |  |  |  | položka zahrnuje: - rozebrání konstrukce bez ohledu na použitou technologii - veškeré pomocné konstrukce (lešení a pod.) - veškerou manipulaci s vybouranou sutí a hmotami včetně uložení na skládku. Nezahrnuje poplatek za skládku, který se vykazuje v položce 0141** (s výjimkou malého množství bouraného materiálu, kde je možné poplatek zahrnout do jednotkové ceny bourání – tento fakt musí být uveden v doplňujícím textu k položce) - veškeré další práce plynoucí z technologického předpisu a z platných předpisů
P | 56 | 967864 |  | VYBOURÁNÍ MOST LOŽISEK Z OCELI (OCELOLITINY) | KUS | 16 | 0 |  |  |  | 0 |  | OTSKP 2023 |  | 2
PP |  |  |  | vybourání stávajících ocelových ložisek vč. odvozu a uložení na místo určené investorem
VV |  |  |  | 8*2=16,000 [A] (předpoklad 10 kg/kus) Celkem 16=16.000 [B]
TS |  |  |  | - položka zahrnuje veškerou manipulaci s vybouranou sutí a hmotami včetně uložení na skládku. Nezahrnuje poplatek za skládku, který se vykazuje v položce 0141** (s výjimkou malého množství bouraného materiálu, kde je možné poplatek zahrnout do jednotkové ceny bourání – tento fakt musí být uveden v doplňujícím textu k položce) - položka zahrnuje veškeré další práce plynoucí z technologického předpisu a z platných předpisů
P | 57 | 97817 |  | ODSTRANĚNÍ MOSTNÍ IZOLACE | M2 | 240 | 0 |  |  |  | 0 |  | OTSKP 2023 |  | 2
PP |  |  |  | izolace za opěrami a křídly - odstranění vč. uložení na skládku
VV |  |  |  | 20*6*2=240,000 [A] Celkem 240=240.000 [B]
TS |  |  |  | - položka zahrnuje veškerou manipulaci s vybouranou sutí a hmotami včetně uložení na skládku. Nezahrnuje poplatek za skládku, který se vykazuje v položce 0141** (s výjimkou malého množství bouraného materiálu, kde je možné poplatek zahrnout do jednotkové ceny bourání – tento fakt musí být uveden v doplňujícím textu k položce) - položka zahrnuje veškeré další práce plynoucí z technologického předpisu a z platných předpisů
P | 58 | R918201 |  | VSAKOVACÍ JÍMKY Z BET SKRUŽÍ DN 1000 MM VČET VÝPLNĚ ZE ŠD | KUS | 2 | 0 |  |  |  | 0 |  | OTSKP 2023 |  | 2
PP |  |  |  | vsakovací jímky pro vyústění drenáže za opěrami
VV
TS |  |  |  | Položka zahrnuje: - dodání beton skruží požadované kvality, uložení do požadovaného tvaru, - výplň jímky ze štěrkodrti, - úpravy povrchu pro položení požadované izolace, povlaků a nátěrů, případně vyspravení, - výplň, těsnění a tmelení spar a spojů, - opatření povrchů betonu izolací proti zemní vlhkosti v částech, kde přijdou do styku se zeminou nebo kamenivem, - veškeré zemní práce spojené se zřízením jímky vč. odklizení odpadu
P | 59 | R931351 |  | TĚSNĚNÍ DILATAČ SPAR TĚSNÍCÍM PROVAZCEM | M | 28.84 | 0 |  |  |  | 0 |  | R-položka |  | 2
PP |  |  |  | MZ - těsnící provazec z pěnového EPDM
VV |  |  |  | (13,73+13,11)+0,5*4=28,840 [A] Celkem 28,84=28.840 [B]
TS |  |  |  | položka zahrnuje dodávku a osazení předepsaného materiálu, očištění ploch spáry před úpravou, očištění okolí spáry po úpravě
P | 60 | R936504 |  | DROBNÉ DOPLŇK KONSTR KOVOVÉ NEREZ | M | 97.29 | 0 |  |  |  | 0 |  | R-položka |  | 2
PP |  |  |  | lišty pro kotvení izolace
VV |  |  |  | (13,73+13,11)*2=53,680 [A] opěry 5,71+5,68+5,65+2,07*3=23,250 [B] křídla (5,61+1,57)*2+0,75*8=20,360 [C] opěrná zeď Celkem: A+B+C=97,290 [D] Celkem 97,29=97.290 [B]
TS |  |  |  | položka zahrnuje: - dílenská dokumentace, včetně technologického předpisu spojování - dodání materiálu v požadované kvalitě a výroba konstrukce i dílenská (včetně pomůcek, přípravků a prostředků pro výrobu) bez ohledu na náročnost a její hmotnost, dílenská montáž - dodání spojovacího materiálu - zřízení montážních a dilatačních spojů, spar, včetně potřebných úprav, vložek, opracování, očištění a ošetření - podpěr. konstr. a lešení všech druhů pro montáž konstrukcí i doplňkových, včetně požadovaných otvorů, ochranných a bezpečnostních opatření a základů pro tyto konstrukce a lešení - jakákoliv doprava a manipulace dílců a montážních sestav, včetně dopravy konstrukce z výrobny na stavbu - montáž konstrukce na staveništi, včetně montážních prostředků a pomůcek a zednických výpomocí - výplň, těsnění a tmelení spar a spojů - čištění konstrukce a odstranění všech vrubů (vrypy, otlačeniny a pod.) - všechny druhy ocelového kotvení - dílenskou přejímku a montážní prohlídku, včetně požadovaných dokladů - zřízení kotevních otvorů nebo jam, nejsou-li částí jiné konstrukce, jejich úpravy, očištění a ošetření - osazení kotvení nebo přímo částí konstrukce do podpůrné konstrukce nebo do zeminy - výplň kotevních otvorů (příp. podlití patních desek) maltou, betonem nebo jinou speciální hmotou, vyplnění jam zeminou - předepsanou protikorozní ochranu a nátěry konstrukcí - osazení měřících zařízení a úpravy pro ně - ochranná opatření před účinky bludných proudů

## SO 15-21-01
SŽDC05 |  |  |  | Soupis prací objektu | [10 empty] | 3
3
S | Stavba: | 5513720005_Zm26 |  | Rekonstrukce ŽST Hrádek nad Nisou | [6 empty] | D.2.1.4 |  | Aspe | 0,00 | 2
O | Objekt: | D.2.1.4 |  | Mosty, propustky, zdi | [9 empty] | 15,00 | 2
Typ | Poř. číslo | Kód položky | Varianta | Název položky | MJ | Množství | Jednotková hmotnost | Celková hmotnost |  |  | Jednotková cena |  | Cenové soustavy | 21,00 | 2
Dodávka
[9 empty] | Jednotková | Celkem | Jednotková | Celkem |  |  |  | Počet položek s nulovou cenou
O1 |  | SO 15-21-01 |  | Propustek v ev. km 20,641- demolice
SD |  | 0 |  | Všeobecné konstrukce a práce
P | 1 | R014102 | 917 | POPLATKY ZA SKLÁDKU | T | 26.2 | 0 |  |  |  | 0 |  | OTSKP 2023 |  | 2
PP |  |  |  | Evidenční položka. Neoceňovat !!! Položka se oceňuje pouze pod SO 90-90
VV |  |  |  | Poplatek za skládku: 13,1*2,0=26,2 [A] Celkem 26,2=26.200 [B]
TS |  |  |  | Zahrnuje veškeré poplatky provozovateli skládky související s uložením odpadu na skládce.
P | 2 | R015140 | 906 | POPLATKY ZA LIKVIDACŮ ODPADŮ NEKONTAMINOVANÝCH - 17 01 01 BETON Z DEMOLIC OBJEKTŮ, ZÁKLADŮ TV | T | 85.51 | 0 |  |  |  | 0 |  | OTSKP 2023 |  | 2
PP |  |  |  | Evidenční položka. Neoceňovat !!! Položka se oceňuje pouze pod SO 90-90
VV |  |  |  | viz položka 96616: 35,631*2,4= 85,51 t Celkem 85,51=85.510 [B]
TS |  |  |  | 1. Položka obsahuje: – veškeré poplatky provozovateli skládky, recyklační linky nebo jiného zařízení na zpracování nebo likvidaci odpadů související s převzetím, uložením, zpracováním nebo likvidací odpadu 2. Položka neobsahuje: – náklady spojené s dopravou odpadu z místa stavby na místo převzetí provozovatelem skládky, recyklační linky nebo jiného zařízení na zpracování nebo likvidaci odpadů 3. Způsob měření: Tunou se rozumí hmotnost odpadu vytříděného v souladu se zákonem č. 185/2001 Sb., o nakládání s odpady, v platném znění.
P | 3 | R015330 | 913 | POPLATKY ZA LIKVIDACŮ ODPADŮ NEKONTAMINOVANÝCH - 17 05 04 KAMENNÁ SUŤ | T | 3 | 0 |  |  |  | 0 |  | OTSKP 2023 |  | 2
PP |  |  |  | Evidenční položka. Neoceňovat !!! Položka se oceňuje pouze pod SO 90-90
VV |  |  |  | viz položka 96613: 1,2*2,5=3 t Celkem 3=3.000 [B]
TS |  |  |  | 1. Položka obsahuje: – veškeré poplatky provozovateli skládky, recyklační linky nebo jiného zařízení na zpracování nebo likvidaci odpadů související s převzetím, uložením, zpracováním nebo likvidací odpadu 2. Položka neobsahuje: – náklady spojené s dopravou odpadu z místa stavby na místo převzetí provozovatelem skládky, recyklační linky nebo jiného zařízení na zpracování nebo likvidaci odpadů 3. Způsob měření: Tunou se rozumí hmotnost odpadu vytříděného v souladu se zákonem č. 185/2001 Sb., o nakládání s odpady, v platném znění.
SD |  | 1 |  | Zemní práce
P | 4 | 12940 | 1 | ČIŠTĚNÍ RÁMOVÝCH A KLENBOVÝCH PROPUSTŮ OD NÁNOSŮ | M3 | 34.5 | 0 |  |  |  | 0 |  | OTSKP 2023 |  | 2
PP |  |  |  | Odstranění nánosů
VV |  |  |  | Nánosy pod konstrukcí: 24,64*1,4=34,5 m3 Celkem 34,5=34.500 [B]
TS
P | 5 | 13173 | 1 | HLOUBENÍ JAM ZAPAŽ I NEPAŽ TŘ. I | M3 | 13.1 | 0 |  |  |  | 0 |  | OTSKP 2023 |  | 2
PP
VV |  |  |  | Výkop kolem konstrukce: 1,35*9,7=13,1 m3 Celkem 13,1=13.100 [B]
TS |  |  |  | Položka zahrnuje: - vodorovná a svislá doprava, přemístění, přeložení, manipulace s výkopkem - kompletní provedení vykopávky nezapažené i zapažené - ošetření výkopiště po celou dobu práce v něm vč. klimatických opatření - ztížení vykopávek v blízkosti podzemního vedení, konstrukcí a objektů vč. jejich dočasného zajištění - ztížení pod vodou, v okolí výbušnin, ve stísněných prostorech a pod. - příplatek za lepivost - těžení po vrstvách, pásech a po jiných nutných částech (figurách) - čerpání vody vč. čerpacích jímek, potrubí a pohotovostní čerpací soupravy (viz ustanovení k pol. 1151,2) - potřebné snížení hladiny podzemní vody - těžení a rozpojování jednotlivých balvanů - vytahování a nošení výkopku - svahování a přesvah. svahů do konečného tvaru, výměna hornin v podloží a v pláni znehodnocené klimatickými vlivy - ruční vykopávky, odstranění kořenů a napadávek - pažení, vzepření a rozepření vč. přepažování (vyjma štětových stěn) - úpravu, ochranu a očištění dna, základové spáry, stěn a svahů - odvedení nebo obvedení vody v okolí výkopiště a ve výkopišti - třídění výkopku - veškeré pomocné konstrukce umožňující provedení vykopávky (příjezdy, sjezdy, nájezdy, lešení, podpěr. konstr., přemostění, zpevněné plochy, zakrytí a pod.) - nezahrnuje uložení zeminy (na skládku, do násypu) ani poplatky za skládku, vykazují se v položce č.0141**
P | 6 | 17110 | 1 | ULOŽENÍ SYPANINY DO NÁSYPŮ SE ZHUTNĚNÍM | M3 | 25.85 | 0 |  |  |  | 0 |  | OTSKP 2023 |  | 2
PP
VV |  |  |  | Zásyp kolem konstrukce se zhutnením: 5,5*4,7= 25,85 m3 Celkem 25,85=25.850 [B]
TS |  |  |  | Položka zahrnuje: - kompletní provedení zemní konstrukce do předepsaného tvaru - ošetření úložiště po celou dobu práce v něm vč. klimatických opatření - ztížení v okolí vedení, konstrukcí a objektů a jejich dočasné zajištění - ztížení provádění ve ztížených podmínkách a stísněných prostorech - ztížené ukládání sypaniny pod vodu - ukládání po vrstvách a po jiných nutných částech (figurách) vč. dosypávek - spouštění a nošení materiálu - úprava, očištění a ochrana podloží a svahů - svahování, uzavírání povrchů svahů - udržování úložiště a jeho ochrana proti vodě - odvedení nebo obvedení vody v okolí úložiště a v úložišti - veškeré pomocné konstrukce umožňující provedení zemní konstrukce (příjezdy, sjezdy, nájezdy, lešení, podpěrné konstrukce, přemostění, zpevněné plochy, zakrytí a pod.)
SD |  | 4 |  | Vodorovné konstrukce
P | 7 | 451311 | 1 | PODKL A VÝPLŇ VRSTVY Z PROST BET DO C8/10 | M3 | 10.78 | 0 |  |  |  | 0 |  | OTSKP 2023 |  | 2
PP |  |  |  | Výplň objektu betonem C8/10
VV |  |  |  | Výplň objektu betonem: 7,7*1,4= 10,78m3 Celkem 10,78=10.780 [B]
TS |  |  |  | Technická specifikace položky odpovídá příslušné cenové soustavě
SD |  | 9 |  | Ostatní práce
P | 8 | 87646 | 1 | CHRÁNIČKY Z TRUB PLASTOVÝCH DN DO 400MM | M | 1 | 0 |  |  |  | 0 |  | OTSKP 2023 |  | 2
PP |  |  |  | Zaslepení přepadu kanalizace
VV |  |  |  | 1,0m Celkem 1=1.000 [B]
TS |  |  |  | položky pro zhotovení potrubí platí bez ohledu na sklon zahrnuje: - výrobní dokumentaci (včetně technologického předpisu) - dodání veškerého trubního a pomocného materiálu (trouby, trubky, tvarovky, spojovací a těsnící materiál a pod.), podpěrných, závěsných a upevňovacích prvků, včetně potřebných úprav - úprava a příprava podkladu a podpěr, očištění a ošetření podkladu a podpěr - zřízení plně funkčního potrubí, kompletní soustavy, podle příslušného technologického předpisu - zřízení potrubí i jednotlivých částí po etapách, včetně pracovních spar a spojů, pracovního zaslepení konců a pod. - úprava prostupů, průchodů šachtami a komorami, okolí podpěr a vyústění, zaústění, napojení, vyvedení a upevnění odpad. výustí - ochrana potrubí nátěrem (vč. úpravy povrchu), případně izolací, nejsou-li tyto práce předmětem jiné položky - úprava, očištění a ošetření prostoru kolem potrubí včetně případně předepsaného utěsnění konců chrániček - položky platí pro práce prováděné v prostoru zapaženém i nezapaženém a i v kolektorech, chráničkách
P | 9 | 96613 | 1 | BOURÁNÍ KONSTRUKCÍ Z KAMENE NA MC | M3 | 1.2 | 0 |  |  |  | 0 |  | OTSKP 2023 |  | 2
PP |  |  |  | Odstranění kamennej klenby
VV |  |  |  | 0,24*5=1,2 m3 Celkem 1,2=1.200 [B]
TS
P | 10 | 96616 | 1 | BOURÁNÍ KONSTRUKCÍ ZE ŽELEZOBETONU | M3 | 35.631 | 0 |  |  |  | 0 |  | OTSKP 2023 |  | 2
PP |  |  |  | Demolice železobetónové konstrukce
VV |  |  |  | 3,7*9,63=35,631 m3 Celkem 35,631=35.631 [B]
TS |  |  |  | Položka zahrnuje: - rozbourání konstrukce bez ohledu na použitou technologii - veškeré pomocné konstrukce (lešení a pod.) - veškerou manipulaci s vybouranou sutí a hmotami včetně uložení na skládku. Nezahrnuje poplatek za skládku, který se vykazuje v položce 0141** (s výjimkou malého množství bouraného materiálu, kde je možné poplatek zahrnout do jednotkové ceny bourání – tento fakt musí být uveden v doplňujícím textu k položce) - veškeré další práce plynoucí z technologického předpisu a z platných předpisů
P | 11 | 96618 | 1 | BOURÁNÍ KONSTRUKCÍ KOVOVÝCH | T | 0.185 | 0 |  |  |  | 0 |  | OTSKP 2023 |  | 2
PP |  |  |  | Demolice zábradlí
VV |  |  |  | Zábradlí: 3,7*50= 185 kg Celkem 0,185=0.185 [B]
TS |  |  |  | Položka zahrnuje: - rozebrání konstrukce bez ohledu na použitou technologii - veškeré pomocné konstrukce (lešení a pod.) - veškerou manipulaci s vybouranou sutí a hmotami včetně uložení na skládku. Nezahrnuje poplatek za skládku, který se vykazuje v položce 0141** (s výjimkou malého množství bouraného materiálu, kde je možné poplatek zahrnout do jednotkové ceny bourání – tento fakt musí být uveden v doplňujícím textu k položce) - veškeré další práce plynoucí z technologického předpisu a z platných předpisů

## SO 15-23-01
SŽDC05 |  |  |  | Soupis prací objektu | [10 empty] | 3
3
S | Stavba: | 5513720005_Zm26 |  | Rekonstrukce ŽST Hrádek nad Nisou | [6 empty] | D.2.1.4 |  | Aspe | 0,00 | 2
O | Objekt: | D.2.1.4 |  | Mosty, propustky, zdi | [9 empty] | 15,00 | 2
Typ | Poř. číslo | Kód položky | Varianta | Název položky | MJ | Množství | Jednotková hmotnost | Celková hmotnost |  |  | Jednotková cena |  | Cenové soustavy | 21,00 | 2
Dodávka
[9 empty] | Jednotková | Celkem | Jednotková | Celkem |  |  |  | Počet položek s nulovou cenou
O1 |  | SO 15-23-01 |  | Opěrná zeď v km 20,379 - 20,484 vpravo
SD |  | 0 |  | Všeobecné konstrukce a práce
P | 1 | R015111 | 901 | POPLATKY ZA LIKVIDACŮ ODPADŮ NEKONTAMINOVANÝCH - 17 05 04 VYTĚŽENÉ ZEMINY A HORNINY - I. TŘÍDA TĚŽITELNOSTI VČETNĚ DOPRAVY | T | 205.654 | 0 |  |  |  | 0 |  | OTSKP 2023 |  | 2
PP |  |  |  | Evidenční položka. Neoceňovat !!! Položka se oceňuje pouze pod SO 90-90
VV |  |  |  | Poplatek za skládku; 102,827*2,0205.654=205,654 [A] Celkem 205,654=205.654 [B]
TS |  |  |  | 1. Položka obsahuje: – veškeré poplatky provozovateli skládky, recyklační linky nebo jiného zařízení na zpracování nebo likvidaci odpadů související s převzetím, uložením, zpracováním nebo likvidací odpadu 2. Položka neobsahuje: – náklady spojené s dopravou odpadu z místa stavby na místo převzetí provozovatelem skládky, recyklační linky nebo jiného zařízení na zpracování nebo likvidaci odpadů 3. Způsob měření: Tunou se rozumí hmotnost odpadu vytříděného v souladu se zákonem č. 185/2001 Sb., o nakládání s odpady, v platném znění.
P | 2 | R015330 | 913 | POPLATKY ZA LIKVIDACŮ ODPADŮ NEKONTAMINOVANÝCH - 17 05 04 KAMENNÁ SUŤ | T | 81.745 | 0 |  |  |  | 0 |  | OTSKP 2023 |  | 2
PP |  |  |  | Evidenční položka. Neoceňovat !!! Položka se oceňuje pouze pod SO 90-90
VV |  |  |  | viz položka 96613; 37,157*2,281.745=81,745 [A] Celkem 81,745=81.745 [B]
TS |  |  |  | 1. Položka obsahuje: – veškeré poplatky provozovateli skládky, recyklační linky nebo jiného zařízení na zpracování nebo likvidaci odpadů související s převzetím, uložením, zpracováním nebo likvidací odpadu 2. Položka neobsahuje: – náklady spojené s dopravou odpadu z místa stavby na místo převzetí provozovatelem skládky, recyklační linky nebo jiného zařízení na zpracování nebo likvidaci odpadů 3. Způsob měření: Tunou se rozumí hmotnost odpadu vytříděného v souladu se zákonem č. 185/2001 Sb., o nakládání s odpady, v platném znění.
P | 3 | R02730 |  | POMOC PRÁCE ZŘÍZ NEBO ZAJIŠŤ OCHRANU INŽENÝRSKÝCH SÍTÍ | M | 120 | 0 |  |  |  | 0 |  | R-položka |  | 2
PP
VV |  |  |  | Ochrana kabelového vedení za rubem zdi, v případě potřeby přesun sítí do vzdálenosti 2 m ; 4x30=120,000 [A] Celkem 120=120.000 [B]
TS |  |  |  | zahrnuje veškeré náklady spojené s objednatelem požadovanými zařízeními
P | 30 | R015130 | 905 | POPLATKY ZA LIKVIDACI ODPADŮ NEKONTAMINOVANÝCH - 17 03 02 VYBOURANÝ ASFALTOVÝ BETON BEZ DEHTU VČETNĚ DOPRAVY | T | 16.8 | 0 |  |  |  | 0 |  | [bez vazby na CS] |  | 2
PP |  |  |  | Evidenční položka. Neoceňovat !!! Položka se oceňuje pouze pod SO 90-90
VV |  |  |  | 7*2,4=16.800 [A] Celkové množství 16.800000=16.800 [B]
TS
SD |  | 1 |  | Zemní práce
P | 4 | 113764 |  | FRÉZOVÁNÍ DRÁŽKY PRŮŘEZU DO 400MM2 V ASFALTOVÉ VOZOVCE | M | 100 | 0 |  |  |  | 0 |  | OTSKP 2023 |  | 2
PP
VV |  |  |  | Řez pro asfaltovou zálivku; 100100=100,000 [A] Celkem 100=100.000 [B]
TS |  |  |  | Položka zahrnuje veškerou manipulaci s vybouranou sutí a s vybouranými hmotami vč. uložení na skládku.
P | 5 | 13273 |  | HLOUBENÍ RÝH ŠÍŘ DO 2M PAŽ I NEPAŽ TŘ. I | M3 | 102.827 | 0 |  |  |  | 0 |  | OTSKP 2023 |  | 2
PP
VV |  |  |  | Výkop třídy 1, min. 50 % ruční výkop z důvodu sdělovacího kabelu; 0,9*99,35*1,15102.827=102,827 [A] Celkem 102,827=102.827 [B]
TS |  |  |  | položka zahrnuje: - vodorovná a svislá doprava, přemístění, přeložení, manipulace s výkopkem - kompletní provedení vykopávky nezapažené i zapažené - ošetření výkopiště po celou dobu práce v něm vč. klimatických opatření - ztížení vykopávek v blízkosti podzemního vedení, konstrukcí a objektů vč. jejich dočasného zajištění - ztížení pod vodou, v okolí výbušnin, ve stísněných prostorech a pod. - příplatek za lepivost - těžení po vrstvách, pásech a po jiných nutných částech (figurách) - čerpání vody vč. čerpacích jímek, potrubí a pohotovostní čerpací soupravy (viz ustanovení k pol. 1151,2) - potřebné snížení hladiny podzemní vody - těžení a rozpojování jednotlivých balvanů - vytahování a nošení výkopku - svahování a přesvah. svahů do konečného tvaru, výměna hornin v podloží a v pláni znehodnocené klimatickými vlivy - ruční vykopávky, odstranění kořenů a napadávek - pažení, vzepření a rozepření vč. přepažování (vyjma štětových stěn) - úpravu, ochranu a očištění dna, základové spáry, stěn a svahů - odvedení nebo obvedení vody v okolí výkopiště a ve výkopišti - třídění výkopku - veškeré pomocné konstrukce umožňující provedení vykopávky (příjezdy, sjezdy, nájezdy, lešení, podpěr. konstr., přemostění, zpevněné plochy, zakrytí a pod.) - nezahrnuje uložení zeminy (na skládku, do násypu) ani poplatky za skládku, vykazují se v položce č.0141**
P | 6 | 17481 |  | ZÁSYP JAM A RÝH Z NAKUPOVANÝCH MATERIÁLŮ | M3 | 102.827 | 0 |  |  |  | 0 |  | OTSKP 2023 |  | 2
PP
VV |  |  |  | Zásyp výkopu hutněnou zeminou, zemina vhodná z výkopu; 102,827102.827=102,827 [A] Celkem 102,827=102.827 [B]
TS |  |  |  | položka zahrnuje: - kompletní provedení zemní konstrukce včetně nákupu a dopravy materiálu dle zadávací dokumentace - úprava ukládaného materiálu vlhčením, tříděním, promícháním nebo vysoušením, příp. jiné úpravy za účelem zlepšení jeho mech. vlastností - hutnění i různé míry hutnění - ošetření úložiště po celou dobu práce v něm vč. klimatických opatření - ztížení v okolí vedení, konstrukcí a objektů a jejich dočasné zajištění - ztížení provádění vč. hutnění ve ztížených podmínkách a stísněných prostorech - ztížené ukládání sypaniny pod vodu - ukládání po vrstvách a po jiných nutných částech (figurách) vč. dosypávek - spouštění a nošení materiálu - výměna částí zemní konstrukce znehodnocené klimatickými vlivy - udržování úložiště a jeho ochrana proti vodě - odvedení nebo obvedení vody v okolí úložiště a v úložišti - veškeré pomocné konstrukce umožňující provedení zemní konstrukce (příjezdy, sjezdy, nájezdy, lešení, podpěrné konstrukce, přemostění, zpevněné plochy, zakrytí a pod.)
SD |  | 10 |  | Izolace proti vodě
P | 7 | 711132 |  | IZOLACE BĚŽNÝCH KONSTRUKCÍ PROTI VOLNĚ STÉKAJÍCÍ VODĚ ASFALTOVÝMI PÁSY | M2 | 78.7 | 0 |  |  |  | 0 |  | OTSKP 2023 |  | 2
PP
VV |  |  |  | SVI 1 - Izolace z modifikovaných natavovaných pásů + 10% na přesahy a s penetrační vrstvou; 0,6*99,35*1,1*1,2=78,7 [A] Celkem 78,7=78.700 [B]
TS |  |  |  | položka zahrnuje: - dodání předepsaného izolačního materiálu - očištění a ošetření podkladu, zadávací dokumentace může zahrnout i případné vyspravení - zřízení izolace jako kompletního povlaku, případně komplet. soustavy nebo systému podle příslušného technolog. předpisu - zřízení izolace i jednotlivých vrstev po etapách, včetně pracovních spár a spojů - úprava u okrajů, rohů, hran, dilatačních i pracovních spojů, kotev, obrubníků, dilatačních zařízení, odvodnění, otvorů, neizolovaných míst a pod. - zajištění odvodnění povrchu izolace, včetně odvodnění nejnižších míst, pokud dokumentace pro zadání stavby nestanoví jinak - ochrana izolace do doby zřízení definitivní ochranné vrstvy nebo konstrukce - úprava, očištění a ošetření prostoru kolem izolace - provedení požadovaných zkoušek - nezahrnuje ochranné vrstvy, např. geotextilii
SD |  | 11 |  | Nátěry
P | 8 | 78383 |  | NÁTĚRY BETON KONSTR TYP S4 (OS-C) | M2 | 158.96 | 0 |  |  |  | 0 |  | OTSKP 2023 |  | 2
PP
VV |  |  |  | Impregnační nátěr římsy; 1,6*99,35158.96=158,960 [A] Celkem 158,96=158.960 [B]
TS |  |  |  | - položka zahrnuje kompletní povlaky (i různobarevné), včetně úpravy podkladu (odmaštění, odstranění starých nátěrů a nečistot) a jeho vyspravení, provedení nátěru předepsaným postupem a splnění všech požadavků daných technologickým předpisem.
P | 9 | R78383 |  | NÁTĚRY KAMENNÉHO ZDIVA | M2 | 197 | 0 |  |  |  | 0 |  | R-položka |  | 2
PP
VV |  |  |  | Impregnační nátěr kamenného zdiva; 197197=197,000 [A] Celkem 197=197.000 [B]
TS |  |  |  | - položka zahrnuje kompletní povlaky (i různobarevné), včetně úpravy podkladu (odmaštění, odstranění starých nátěrů a nečistot) a jeho vyspravení, provedení nátěru předepsaným postupem a splnění všech požadavků daných technologickým předpisem.
P | 29 | 11372 |  | FRÉZOVÁNÍ ZPEVNĚNÝCH PLOCH ASFALTOVÝCH | M3 | 7 | 0 |  |  |  | 0 |  | OTSKP 2023 |  | 2
PP |  |  |  | Odstranění asfaltu podél zdi, délka 100m, tl. 7cm v?šířce 1m
VV |  |  |  | 100*0,07*1,0=7.000 [A] Celkové množství 7.000000=7.000 [B]
TS |  |  |  | Položka zahrnuje veškerou manipulaci s vybouranou sutí a s vybouranými hmotami vč. uložení na skládku. Nezahrnuje poplatek za skládku, který se vykazuje v položce 0141** (s výjimkou malého množství bouraného materiálu, kde je možné poplatek zahrnout do jednotkové ceny bourání – tento fakt musí být uveden v doplňujícím textu k položce).
SD |  | 2 |  | Základy
P | 10 | 21152 |  | SANAČNÍ ŽEBRA Z KAMENIVA DRCENÉHO | M3 | 19.688 | 0 |  |  |  | 0 |  | OTSKP 2023 |  | 2
PP
VV |  |  |  | Obsyp potrubí drenážním štěrkem fr. 16/32; 0,15*105*1,2519.688=19,688 [A] Celkem 19,688=19.688 [B]
TS |  |  |  | položka zahrnuje dodávku předepsaného kameniva, mimostaveništní a vnitrostaveništní dopravu a jeho uložení není-li v zadávací dokumentaci uvedeno jinak, jedná se o nakupovaný materiál
P | 11 | 21461G |  | SEPARAČNÍ GEOTEXTILIE DO 800G/M2 | M2 | 78.7 | 0 |  |  |  | 0 |  | OTSKP 2023 |  | 2
PP
VV |  |  |  | SVI 1 - Geotextílie s ochrannou funkcí, min. 800g/m2; 06*99,35*1,1*1,2 =78,7 [A] Celkem 78,7=78.700 [B]
TS |  |  |  | Položka zahrnuje: - dodávku předepsané geotextilie - úpravu, očištění a ochranu podkladu - přichycení k podkladu, případně zatížení - úpravy spojů a zajištění okrajů - úpravy pro odvodnění - nutné přesahy - mimostaveništní a vnitrostaveništní dopravu
P | 28 | 285393 |  | DODATEČNÉ KOTVENÍ VLEPENÍM BETONÁŘSKÉ VÝZTUŽE D DO 20MM DO VRTŮ | KUS | 398 | 0 |  |  |  | 0 |  | OTSKP 2023 |  | 2
PP
VV |  |  |  | 398=398.000 [A] Celkové množství 398.000000=398.000 [B]
TS |  |  |  | Položka zahrnuje: dodání výztuže předepsaného profilu a předepsané délky (do 600mm) provedení vrtu předepsaného profilu a předepsané délky (do 300mm) vsunutí výztuže do vyvrtaného profilu a její zalepení předepsaným pojivem případně nutné lešení
SD |  | 3 |  | Svislé konstrukce
P | 13 | 317325 |  | ŘÍMSY ZE ŽELEZOBETONU DO C30/37 | M3 | 25 | 0 |  |  |  | 0 |  | OTSKP 2023 |  | 2
PP
VV |  |  |  | 0,25*99,35=25 [A] Celkem 25=25.000 [B]
TS |  |  |  | položka zahrnuje: - dodání čerstvého betonu (betonové směsi) požadované kvality, jeho uložení do požadovaného tvaru při jakékoliv hustotě výztuže, konzistenci čerstvého betonu a způsobu hutnění, ošetření a ochranu betonu, - zhotovení nepropustného, mrazuvzdorného betonu a betonu požadované trvanlivosti a vlastností, - užití potřebných přísad a technologií výroby betonu, - zřízení pracovních a dilatačních spar, včetně potřebných úprav, výplně, vložek, opracování, očištění a ošetření, - bednění požadovaných konstr. (i ztracené) s úpravou dle požadované kvality povrchu betonu, včetně odbedňovacích a odskružovacích prostředků, - podpěrné konstr. (skruže) a lešení všech druhů pro bednění, uložení čerstvého betonu, výztuže a doplňkových konstr., vč. požadovaných otvorů, ochranných a bezpečnostních opatření a základů těchto konstrukcí a lešení, - vytvoření kotevních čel, kapes, nálitků, a sedel, - zřízení všech požadovaných otvorů, kapes, výklenků, prostupů, dutin, drážek a pod., vč. ztížení práce a úprav kolem nich, - úpravy pro osazení výztuže, doplňkových konstrukcí a vybavení, - úpravy povrchu pro položení požadované izolace, povlaků a nátěrů, případně vyspravení, - ztížení práce u kabelových a injektážních trubek a ostatních zařízení osazovaných do betonu, - konstrukce betonových kloubů, upevnění kotevních prvků a doplňkových konstrukcí, - nátěry zabraňující soudržnost betonu a bednění, - výplň, těsnění a tmelení spar a spojů, - opatření povrchů betonu izolací proti zemní vlhkosti v částech, kde přijdou do styku se zeminou nebo kamenivem, - případné zřízení spojovací vrstvy u základů, - úpravy pro osazení zařízení ochrany konstrukce proti vlivu bludných proudů
P | 14 | 317365 |  | VÝZTUŽ ŘÍMS Z OCELI 10505, B500B | T | 4.096 | 0 |  |  |  | 0 |  | OTSKP 2023 |  | 2
PP
VV |  |  |  | Výztuž železobetonové římsy z B500B; 4,0964.096=4,096 [A] Celkem 4,096=4.096 [B]
TS |  |  |  | položka zahrnuje: - dodání betonářské výztuže v požadované kvalitě, stříhání, řezání, ohýbání a spojování do všech požadovaných tvarů (vč. armakošů) a uložení s požadovaným zajištěním polohy a krytí výztuže betonem, - veškeré svary nebo jiné spoje výztuže, - pomocné konstrukce a práce pro osazení a upevnění výztuže, - zednické výpomoci pro montáž betonářské výztuže, - úpravy výztuže pro osazení doplňkových konstrukcí, - ochranu výztuže do doby jejího zabetonování, - úpravy výztuže pro zřízení železobetonových kloubů, kotevních prvků, závěsných ok a doplňkových konstrukcí, - veškerá opatření pro zajištění soudržnosti výztuže a betonu, - vodivé propojení výztuže, které je součástí ochrany konstrukce proti vlivům bludných proudů, vyvedení do měřících skříní nebo míst pro měření bludných proudů (vlastní měřící skříně se uvádějí položkami SD 74) - povrchovou antikorozní úpravu výztuže, - separaci výztuže, - osazení měřících zařízení a úpravy pro ně, - osazení měřících skříní nebo míst pro měření bludných proudů.
P | 15 | 32719 |  | ZDI OPĚR, ZÁRUB, NÁBŘEŽ Z DÍLCŮ KAMENNÝCH | M3 | 13.79 | 0 |  |  |  | 0 |  | OTSKP 2023 |  | 2
PP
VV |  |  |  | Výměna kamenů zdiva, dodávka, kamenické práce; 197*0,2*0,3513.79=13,790 [A] Celkem 13,79=13.790 [B]
TS |  |  |  | - dodání dílce požadovaného tvaru a vlastností, jeho skladování, doprava a osazení do definitivní polohy, včetně komplexní technologie výroby a montáže dílců, ošetření a ochrana dílců, - úpravy a zařízení pro uložení a transport dílce, - veškeré požadované úpravy dílců, včetně doplňkových konstrukcí a vybavení, - sestavení dílce na stavbě včetně montážních zařízení, plošin a prahů a pod., - výplň, těsnění a tmelení spár a spojů, - očištění a ošetření úložných ploch, - zednické výpomoce pro montáž dílců, - označení dílce výrobním štítkem nebo jiným způsobem, - úpravy dílce pro dodržení požadované přesnosti jeho osazení, včetně případných měření, - veškerá zařízení pro zajištění stability v každém okamžiku, - další práce dané případně specifikací k příslušnému dílci (úprava pohledových ploch, příp. rubových ploch, osazení měřících zařízení, zkoušení a měření dílců a pod.).
SD |  | 4 |  | Konstrukce tesařské
P | 17 | R76292 |  | DŘEVĚNÉ ZÁBRADLÍ PROVIZORNÍ | M | 100 | 0 |  |  |  | 0 |  | R-položka |  | 2
PP
VV |  |  |  | Provizorní dřevěné zábradlí; 100100=100,000 [A] Celkem 100=100.000 [B]
TS |  |  |  | - položky tesařských konstrukcí zahrnují kompletní konstrukci, včetně úprav řeziva (i impregnaci, povrchové úpravy a pod.), spojovací a ochranné prostředky, upevňovací prvky, lemování, lištování, spárování, není-li zahrnut v jiných položkách, i nátěr konstrukcí, včetně úpravy povrchu před nátěrem.
SD |  | 5 |  | Komunikace
P | 18 | 574A43 |  | ASFALTOVÝ BETON PRO OBRUSNÉ VRSTVY ACO 11 TL. 50MM | M2 | 100 | 0 |  |  |  | 0 |  | OTSKP 2023 |  | 2
PP
VV |  |  |  | Oprava asfaltového krytu vozovky kolem zdi š. 1 m; 1,0*100100=100,000 [A] Celkem 100=100.000 [B]
TS |  |  |  | - dodání směsi v požadované kvalitě - očištění podkladu - uložení směsi dle předepsaného technologického předpisu, zhutnění vrstvy v předepsané tloušťce - zřízení vrstvy bez rozlišení šířky, pokládání vrstvy po etapách, včetně pracovních spar a spojů - úpravu napojení, ukončení podél obrubníků, dilatačních zařízení, odvodňovacích proužků, odvodňovačů, vpustí, šachet a pod. - nezahrnuje postřiky, nátěry - nezahrnuje těsnění podél obrubníků, dilatačních zařízení, odvodňovacích proužků, odvodňovačů, vpustí, šachet a pod.
SD |  | 6 |  | Úpravy povrchu
P | 19 | 62745 |  | SPÁROVÁNÍ STARÉHO ZDIVA CEMENTOVOU MALTOU | M2 | 197 | 0 |  |  |  | 0 |  | OTSKP 2023 |  | 2
PP
VV |  |  |  | Hloubkové spárování kamenného zdiva; 197=197,000 [A] Celkem 197=197.000 [B]
TS |  |  |  | položka zahrnuje: dodávku veškerého materiálu potřebného pro předepsanou úpravu v předepsané kvalitě vyčištění spar (vyškrábání), vypláchnutí spar vodou, očištění povrchu spárování odklizení suti a přebytečného materiálu potřebná lešení
SD |  | 8 |  | Trubní vedení
P | 20 | 875332 |  | POTRUBÍ DREN Z TRUB PLAST DN DO 150MM DĚROVANÝCH | M | 105 | 0 |  |  |  | 0 |  | OTSKP 2023 |  | 2
PP
VV |  |  |  | TATO POLOŽKA BUDE ČERPÁNA V PŘÍPADĚ VÝMĚNY STÁVAJÍCÍHO POTRUBÍ Drenážní trubka DN 150 - včetně napojení do stávajících odvodňovačů; 105105=105,000 [A] Celkem 105=105.000 [B]
TS |  |  |  | položky pro zhotovení potrubí platí bez ohledu na sklon zahrnuje: - výrobní dokumentaci (včetně technologického předpisu) - dodání veškerého trubního a pomocného materiálu (trouby, trubky, tvarovky, spojovací a těsnící materiál a pod.), podpěrných, závěsných a upevňovacích prvků, včetně potřebných úprav - úprava a příprava podkladu a podpěr, očištění a ošetření podkladu a podpěr - zřízení plně funkčního potrubí, kompletní soustavy, podle příslušného technologického předpisu - zřízení potrubí i jednotlivých částí po etapách, včetně pracovních spar a spojů, pracovního zaslepení konců a pod. - úprava prostupů, průchodů šachtami a komorami, okolí podpěr a vyústění, zaústění, napojení, vyvedení a upevnění odpad. výustí - ochrana potrubí nátěrem (vč. úpravy povrchu), případně izolací, nejsou-li tyto práce předmětem jiné položky - úprava, očištění a ošetření prostoru kolem potrubí - položky platí pro práce prováděné v prostoru zapaženém i nezapaženém a i v kolektorech, chráničkách - položky zahrnují i práce spojené s nutnými obtoky, převáděním a čerpáním vody
P | 21 | 87634 |  | CHRÁNIČKY Z TRUB PLASTOVÝCH DN DO 200MM | M | 120 | 0 |  |  |  | 0 |  | OTSKP 2023 |  | 2
PP
VV |  |  |  | TATO POLOŽKA BUDE ČERPÁNA V PŘÍPADĚ POTŘEBY OCHRANY KABELŮ Provizorní ochana sdělovacího kabelu - vrapovka; 120120=120,000 [A] Celkem 120=120.000 [B]
TS |  |  |  | položky pro zhotovení potrubí platí bez ohledu na sklon zahrnuje: - výrobní dokumentaci (včetně technologického předpisu) - dodání veškerého trubního a pomocného materiálu (trouby, trubky, tvarovky, spojovací a těsnící materiál a pod.), podpěrných, závěsných a upevňovacích prvků, včetně potřebných úprav - úprava a příprava podkladu a podpěr, očištění a ošetření podkladu a podpěr - zřízení plně funkčního potrubí, kompletní soustavy, podle příslušného technologického předpisu - zřízení potrubí i jednotlivých částí po etapách, včetně pracovních spar a spojů, pracovního zaslepení konců a pod. - úprava prostupů, průchodů šachtami a komorami, okolí podpěr a vyústění, zaústění, napojení, vyvedení a upevnění odpad. výustí - ochrana potrubí nátěrem (vč. úpravy povrchu), případně izolací, nejsou-li tyto práce předmětem jiné položky - úprava, očištění a ošetření prostoru kolem potrubí včetně případně předepsaného utěsnění konců chrániček - položky platí pro práce prováděné v prostoru zapaženém i nezapaženém a i v kolektorech, chráničkách
SD |  | 9 |  | Ostatní konstrukce a práce
P | 22 | 9112A1 |  | ZÁBRADLÍ MOSTNÍ S VODOR MADLY - DODÁVKA A MONTÁŽ | M | 99.35 | 0 |  |  |  | 0 |  | OTSKP 2023 |  | 2
PP
VV |  |  |  | Ocelové úhelníkové zábradlí, doprava včetně montáže; 99,3599.35=99,350 [A] Celkem 99,35=99.350 [B]
TS |  |  |  | položka zahrnuje: dodání zábradlí včetně předepsané povrchové úpravy kotvení sloupků, t.j. kotevní desky, šrouby z nerez oceli, vrty a zálivku, pokud zadávací dokumentace nestanoví jinak případné nivelační hmoty pod kotevní desky
P | 23 | 931314 |  | TĚSNĚNÍ DILATAČ SPAR ASF ZÁLIVKOU PRŮŘ DO 400MM2 | M | 100 | 0 |  |  |  | 0 |  | OTSKP 2023 |  | 2
PP
VV |  |  |  | Asfaltová zálivka; 100100=100,000 [A] Celkem 100=100.000 [B]
TS |  |  |  | položka zahrnuje dodávku a osazení předepsaného materiálu, očištění ploch spáry před úpravou, očištění okolí spáry po úpravě nezahrnuje těsnící profil
P | 24 | 936501 |  | DROBNÉ DOPLŇK KONSTR KOVOVÉ NEREZ | KG | 155.98 | 0 |  |  |  | 0 |  | OTSKP 2023 |  | 2
PP
VV |  |  |  | Nerezová přítlačná lišta (včetně kotvení dle SVI) PL 50x4, vč. vrtání po 30 cm; 0,05*0,004*99,35*7850155.98=155,980 [A] Celkem 155,98=155.980 [B]
TS |  |  |  | položka zahrnuje: - dílenská dokumentace, včetně technologického předpisu spojování - dodání materiálu v požadované kvalitě a výroba konstrukce i dílenská (včetně pomůcek, přípravků a prostředků pro výrobu) bez ohledu na náročnost a její hmotnost, dílenská montáž - dodání spojovacího materiálu - zřízení montážních a dilatačních spojů, spar, včetně potřebných úprav, vložek, opracování, očištění a ošetření - podpěr. konstr. a lešení všech druhů pro montáž konstrukcí i doplňkových, včetně požadovaných otvorů, ochranných a bezpečnostních opatření a základů pro tyto konstrukce a lešení - jakákoliv doprava a manipulace dílců a montážních sestav, včetně dopravy konstrukce z výrobny na stavbu - montáž konstrukce na staveništi, včetně montážních prostředků a pomůcek a zednických výpomocí - výplň, těsnění a tmelení spar a spojů - čištění konstrukce a odstranění všech vrubů (vrypy, otlačeniny a pod.) - všechny druhy ocelového kotvení - dílenskou přejímku a montážní prohlídku, včetně požadovaných dokladů - zřízení kotevních otvorů nebo jam, nejsou-li částí jiné konstrukce, jejich úpravy, očištění a ošetření - osazení kotvení nebo přímo částí konstrukce do podpůrné konstrukce nebo do zeminy - výplň kotevních otvorů (příp. podlití patních desek) maltou, betonem nebo jinou speciální hmotou, vyplnění jam zeminou - předepsanou protikorozní ochranu a nátěry konstrukcí - osazení měřících zařízení a úpravy pro ně - ochranná opatření před účinky bludných proudů
P | 25 | 938442 |  | OČIŠTĚNÍ ZDIVA OTRYSKÁNÍM TLAKOVOU VODOU DO 500 BARŮ | M2 | 197 | 0 |  |  |  | 0 |  | OTSKP 2023 |  | 2
PP
VV |  |  |  | Očištění tlakovou vodou 300-500 barů; 197197=197,000 [A] Celkem 197=197.000 [B]
TS |  |  |  | položka zahrnuje očištění předepsaným způsobem včetně odklizení vzniklého odpadu, položka zahrnuje i pročistění stávajících odvodňovačů tlakovou vodou
P | 26 | 96613 |  | BOURÁNÍ KONSTRUKCÍ Z KAMENE NA MC | M3 | 37.157 | 0 |  |  |  | 0 |  | OTSKP 2023 |  | 2
PP
VV |  |  |  | Odstranění stávajících římsových kamenů; 0,34*99,35*1,137.157=37,157 [A] Celkem 37,157=37.157 [B]
TS |  |  |  | položka zahrnuje: - rozbourání konstrukce bez ohledu na použitou technologii - veškeré pomocné konstrukce (lešení a pod.) - veškerou manipulaci s vybouranou sutí a hmotami včetně uložení na skládku. Nezahrnuje poplatek za skládku, který se vykazuje v položce 0141** (s výjimkou malého množství bouraného materiálu, kde je možné poplatek zahrnout do jednotkové ceny bourání – tento fakt musí být uveden v doplňujícím textu k položce) - veškeré další práce plynoucí z technologického předpisu a z platných předpisů
P | 27 | 96618 |  | BOURÁNÍ KONSTRUKCÍ KOVOVÝCH | T | 4 | 0 |  |  |  | 0 |  | OTSKP 2023 |  | 2
PP
VV |  |  |  | Odstranění stávajícího ocelového zábradlí 100 m Likvidace ocelového zábradlí do šrotu; 100*0,044=4,000 [A] Celkem 4=4.000 [B]
TS |  |  |  | položka zahrnuje: - rozebrání konstrukce bez ohledu na použitou technologii - veškeré pomocné konstrukce (lešení a pod.) - veškerou manipulaci s vybouranou sutí a hmotami včetně uložení na skládku. Nezahrnuje poplatek za skládku, který se vykazuje v položce 0141** (s výjimkou malého množství bouraného materiálu, kde je možné poplatek zahrnout do jednotkové ceny bourání – tento fakt musí být uveden v doplňujícím textu k položce) - veškeré další práce plynoucí z technologického předpisu a z platných předpisů

## SO 15-31-01
SŽDC05 |  |  |  | Soupis prací objektu | [10 empty] | 3
3
S | Stavba: | 5513720005_Zm26 |  | Rekonstrukce ŽST Hrádek nad Nisou | [6 empty] | D.2.1.6 |  | Aspe | 0,00 | 2
O | Objekt: | D.2.1.6 |  | Potrubní vedení | [9 empty] | 15,00 | 2
Typ | Poř. číslo | Kód položky | Varianta | Název položky | MJ | Množství | Jednotková hmotnost | Celková hmotnost |  |  | Jednotková cena |  | Cenové soustavy | 21,00 | 2
Dodávka
[9 empty] | Jednotková | Celkem | Jednotková | Celkem |  |  |  | Počet položek s nulovou cenou
O1 |  | SO 15-31-01 |  | ŽST Hrádek nad Nisou, dešťová kanalizace
SD |  | 1 |  | Zemní práce
P | 1 | 13273 |  | HLOUBENÍ RÝH ŠÍŘ DO 2M PAŽ I NEPAŽ TŘ. I | M3 | 560.11 | 0 |  |  |  | 0 |  | OTSKP 2023 |  | 2
PP
VV |  |  |  | `stoka D1 DN250: 2,10*1,1*23,40 = 54,05 m3` `stoka D1 DN800: 2,895*1,95*18,60 = 105,00 m3` `stoka D1-1: 1,875*1,1*13,0 = 26,81 m3` `stoka D1-2 DN250: 2,035*1,1*16,00 = 35,82 m3` `stoka D1-2 DN800: 2,99*1,95*20,5 = 119,53 m3` `přípojky: 2,0*1,1*82,0 = 180,40 m3` `výtlaky: 2,0*1,1*(10,5+7,0) = 38,50 m3` Celkem 560,11=560.110 [B]
TS |  |  |  | Technická specifikace položky odpovídá příslušné cenové soustavě
P | 2 | 13373 |  | HLOUBENÍ ŠACHET ZAPAŽ I NEPAŽ TŘ. I | M3 | 61.83 | 0 |  |  |  | 0 |  | OTSKP 2023 |  | 2
PP
VV |  |  |  | `šachty: 4x(1,4*2,5)*2,47 + 1*(1,4*2,5)*1,83 + 3*(1,4*2,5)*1,985` Celkem 61,83=61.830 [B]
TS |  |  |  | Technická specifikace položky odpovídá příslušné cenové soustavě
P | 3 | 17411 |  | ZÁSYP JAM A RÝH ZEMINOU SE ZHUTNĚNÍM | M3 | 402.8 | 0 |  |  |  | 0 |  | OTSKP 2023 |  | 2
PP
VV |  |  |  | `stoky: pol.1 - pol.3 - pol.6 = 204,43 m3` `přípojky: pol.1 - pol.3 - pol.6 = 128,99 m3` `výtlaky: pol.1 - pol.3 - pol.6 = 28,88 m3` `šachty: pol.2 - (4*2,47*0,622*3,14) - (1*1,83*0,622*3,14) - (3*1,985*0,622*3,14) = 40,50 m3` Celkem 402,8=402.800 [B]
TS |  |  |  | Hutnit dle pokynů v v D.2.1.1 a D.2.1.8
P | 4 | 17581 |  | OBSYP POTRUBÍ A OBJEKTŮ Z NAKUPOVANÝCH MATERIÁLŮ | M3 | 163.86 | 0 |  |  |  | 0 |  | OTSKP 2023 |  | 2
PP
VV |  |  |  | `stoky DN250: (0,25+0,3)*1,1*(23,40+13,0+16,0) = 31,70 m3` `stoky DN800: (0,8+0,3)*1,95*(18,60+20,5) = 83,87 m3` `přípojky: (0,15+0,3)*1,1*82,0 = 40,59 m3` `výtlaky: (0,1+0,3)*1,1*(10,5+7,0) = 7,70 m3` Celkem 163,86=163.860 [B]
TS |  |  |  | Specifikace materiálu dle výkresu uložení potrubí
P | 5 | R015111 | 901 | POPLATKY ZA LIKVIDACI ODPADŮ NEKONTAMINOVANÝCH - 17 05 04 VYTĚŽENÉ ZEMINY A HORNINY - I. TŘÍDA TĚŽITELNOSTI | T | 621.94 | 0 |  |  |  | 0 |  | OTSKP 2023 |  | 2
PP |  |  |  | Poplatky za likvidaci odpadů nekontaminovaných - 17 05 04 vytěžené zeminy a horniny - I. Třída těžitelnosti Evidenční položka. Neoceňovat !!! Položka se oceňuje pouze pod SO 90-90
VV |  |  |  | `pol 1 + pol. 2` Celkem 621,94=621.940 [B]
TS |  |  |  | Technická specifikace položky odpovídá příslušné cenové soustavě
SD |  | 2 |  | Vodorovné konstrukce
P | 6 | 451312 |  | PODKLADNÍ A VÝPLŇOVÉ VRSTVY Z PROSTÉHO BETONU C12/15 | M3 | 1.92 | 0 |  |  |  | 0 |  | OTSKP 2023 |  | 2
PP
VV |  |  |  | `uložení odovodňovacích žlabů a dvorních vpustí` `odv.žlaby: 0,35*0,2*(8,50+11,0) = 1,37 m3` `dvorní vpusti: 11*(0,5*0,5*0,2) = 0,55 m3` Celkem 1,92=1.920 [B]
TS |  |  |  | Technická specifikace položky odpovídá příslušné cenové soustavě
P | 7 | 45157 |  | PODKLADNÍ A VÝPLŇOVÉ VRSTVY Z KAMENIVA TĚŽENÉHO | M3 | 33.96 | 0 |  |  |  | 0 |  | OTSKP 2023 |  | 2
PP
VV |  |  |  | `Lože pod potrubí` `stoky DN250: 0,13*1,1*(23,40+13,0+16,0) = 7,49 m3` `stoky DN800: 0,18*1,95*(18,60+20,5) = 13,72 m3` `přípojky: 0,12*1,1*82,0 = 10,82 m3` `výtlaky:0,1*1,1*(10,5+7,0) = 1,93 m3` Celkem 33,96=33.960 [B]
TS |  |  |  | Specifikace materiálu dle výkresu uložení potrubí
SD |  | 3 |  | Potrubí
P | 8 | 87315 |  | POTRUBÍ Z TRUB PLASTOVÝCH TLAKOVÝCH SVAŘOVANÝCH DN DO 50MM | M | 29.94 | 0 |  |  |  | 0 |  | OTSKP 2023 |  | 2
PP
VV |  |  |  | `výtlaky: ((10,50+6,00)+(7,0+6,0))*1,015 = 29,94 m` Celkem 29,94=29.940 [B]
TS |  |  |  | potrubí PE100 d50x4,6 mm SDR11
P | 9 | 87433 |  | POTRUBÍ Z TRUB PLASTOVÝCH ODPADNÍCH DN DO 150MM | M | 83.23 | 0 |  |  |  | 0 |  | OTSKP 2023 |  | 2
PP
VV |  |  |  | `Přípojky: 82,00*1,015` Celkem 83,23=83.230 [B]
TS |  |  |  | plastové potrubí DN100-150 SN12
P | 10 | 87444 |  | POTRUBÍ Z TRUB PLASTOVÝCH ODPADNÍCH DN DO 250MM | M | 53.19 | 0 |  |  |  | 0 |  | OTSKP 2023 |  | 2
PP
VV |  |  |  | `Stoky D1,D1-1,D2: (23,4+13,0+16,0) * 1,015 = 53,19 m` Celkem 53,19=53.190 [B]
TS |  |  |  | plastové potrubí DN250 SN16
P | 11 | 87460 |  | POTRUBÍ Z TRUB PLASTOVÝCH ODPADNÍCH DN DO 800MM | M | 39.69 | 0 |  |  |  | 0 |  | OTSKP 2023 |  | 2
PP
VV |  |  |  | `Stoky D1,D2: (18,6+20,5) * 1,015 = 39,69 m` Celkem 39,69=39.690 [B]
TS |  |  |  | plastové potrubí DN800 SN16 (trubní retence)
P | 12 | 87646 |  | CHRÁNIČKY Z TRUB PLASTOVÝCH DN DO 400MM | M | 13 | 0 |  |  |  | 0 |  | OTSKP 2023 |  | 2
PP
VV |  |  |  | `chránička na stoce D1` Celkem 13=13.000 [B]
TS |  |  |  | chránička PE100 D355x21,1 mm
P | 13 | 89416 |  | ŠACHTY KANALIZAČNÍ Z BETON DÍLCŮ NA POTRUBÍ DN DO 800MM | KUS | 4 | 0 |  |  |  | 0 |  | OTSKP 2023 |  | 2
PP
VV |  |  |  | `Stoky D: 4 ks` Celkem 4=4.000 [B]
TS |  |  |  | Prefabrikovaná betonová šachta DN1200 na kanalizaci DN800, vč. dna, poklopů tř D400, stupadel, vložek, podkladních vrstev z ŠP tl. 150 mm a betonu C12/15 XF3 tl. 100 mm.
P | 14 | 894858 |  | ŠACHTY KANALIZAČNÍ PLASTOVÉ D 600MM | KUS | 4 | 0 |  |  |  | 0 |  | OTSKP 2023 |  | 2
PP
VV |  |  |  | `Stoky D: 3ks` Celkem 4=4.000 [B]
TS |  |  |  | Revizní plastová šachta DN600 na kanalizaci DN250, vč. dna, poklopů tř D400, teleskopického adaptéru, tesnění, podkladních vrstev z ŠP tl. 100 mm
P | 15 | 89738 |  | VPUSŤ DVORNÍ Z PLASTŮ | KUS | 11 | 0 |  |  |  | 0 |  | OTSKP 2023 |  | 2
PP
VV |  |  |  | `11 ks` Celkem 11=11.000 [B]
TS |  |  |  | Dvorní vpust z korugované roury DN425 PP, vč dna, vč. 2 spojek in-situ DN150, teleskopické roury, litinového poklopu pro zatížení B125
P | 16 | 899611 |  | TLAKOVÉ ZKOUŠKY POTRUBÍ DN DO 80MM | M | 29.94 | 0 |  |  |  | 0 |  | OTSKP 2023 |  | 2
PP
VV |  |  |  | `výtlaky: pol. 11` Celkem 29,94=29.940 [B]
TS |  |  |  | Technická specifikace položky odpovídá příslušné cenové soustavě
P | 17 | 899632 |  | ZKOUŠKA VODOTĚSNOSTI POTRUBÍ DN DO 150MM | M | 83.23 | 0 |  |  |  | 0 |  | OTSKP 2023 |  | 2
PP
VV |  |  |  | `pol. 8` Celkem 83,23=83.230 [B]
TS |  |  |  | Technická specifikace položky odpovídá příslušné cenové soustavě
P | 18 | 899652 |  | ZKOUŠKA VODOTĚSNOSTI POTRUBÍ DN DO 300MM | M | 53.19 | 0 |  |  |  | 0 |  | OTSKP 2023 |  | 2
PP
VV |  |  |  | `pol. 9` Celkem 53,19=53.190 [B]
TS |  |  |  | Technická specifikace položky odpovídá příslušné cenové soustavě
P | 19 | 899682 |  | ZKOUŠKA VODOTĚSNOSTI POTRUBÍ DN DO 800MM | M | 39.69 | 0 |  |  |  | 0 |  | OTSKP 2023 |  | 2
PP
VV |  |  |  | `pol. 10` Celkem 39,69=39.690 [B]
TS |  |  |  | Technická specifikace položky odpovídá příslušné cenové soustavě
P | 20 | 89980 |  | TELEVIZNÍ PROHLÍDKA POTRUBÍ | M | 176.11 | 0 |  |  |  | 0 |  | OTSKP 2023 |  | 2
PP
VV |  |  |  | `pol.8 + pol.9 + pol. 10` Celkem 176,11=176.110 [B]
TS |  |  |  | Prohlídka bude provedena dle technických standardů a požadavek provozovatele
SD |  | 4 |  | Ostatní konstrukce a práce
P | 21 | 72124 |  | LAPAČE STŘEŠNÍCH SPLAVENIN | KUS | 2 | 0 |  |  |  | 0 |  | OTSKP 2023 |  | 2
PP
VV |  |  |  | `výpravní budova - 2 ks` Celkem 2=2.000 [B]
TS |  |  |  | Technická specifikace je uvedena v příloze 15-31-01 2. 009
P | 22 | 93542 |  | ŽLABY Z DÍLCŮ Z POLYMERBETONU SVĚTLÉ ŠÍŘKY DO 150MM VČETNĚ MŘÍŽÍ | M | 19.5 | 0 |  |  |  | 0 |  | OTSKP 2023 |  | 2
PP
VV |  |  |  | `OŽ1 = 8,5 m, OŽ2 = 11,0 m` Celkem 19,5=19.500 [B]
TS |  |  |  | Technická specifikace žlabů je uvedena v příloze 15-31-01 2. 010, vč. odtoku a štěrbinového nástavce
P | 23 | 96711 |  | VYBOURÁNÍ ČÁSTÍ KONSTRUKCÍ Z BETON DÍLCŮ | M3 | 2.4 | 0 |  |  |  | 0 |  | OTSKP 2023 |  | 2
PP
VV |  |  |  | `vybourání stropní desky septiku - odhadem 4,0*2,0*0,3` Celkem 2,4=2.400 [B]
TS |  |  |  | Technická specifikace položky odpovídá příslušné cenové soustavě
P | 24 | 969245 |  | VYBOURÁNÍ POTRUBÍ DN DO 300MM KANALIZAČ | M | 18 | 0 |  |  |  | 0 |  | OTSKP 2023 |  | 2
PP
VV |  |  |  | `rušení přípojky od septiku` Celkem 18=18.000 [B]
TS |  |  |  | Technická specifikace položky odpovídá příslušné cenové soustavě
P | 25 | R015140 | 906 | POPLATKY ZA LIKVIDACŮ ODPADŮ NEKONTAMINOVANÝCH - 17 01 01 BETON Z DEMOLIC OBJEKTŮ, ZÁKLADŮ TV | T | 2.4 | 0 |  |  |  | 0 |  | OTSKP 2023 |  | 2
PP |  |  |  | Beton z demolic objektů, základů TV Evidenční položka. Neoceňovat !!! Položka se oceňuje pouze pod SO 90-90
VV |  |  |  | `pol. 25` Celkem 2,4=2.400 [B]
TS |  |  |  | Technická specifikace položky odpovídá příslušné cenové soustavě
P | 26 | R1 |  | ČERPACÍ STANICE V PODCHODU | komplet | 2 | 0 |  |  |  | 0 |  | - |  | 2
PP
VV |  |  |  | `ČS1 + ČS2` Celkem 2=2.000 [B]
TS |  |  |  | Komplet vystrojení čerpací jímky v podchodu vč. ponorného čerpadla (Q= 2,0 l/s, H= 8,7 m, P1= 1,1 kW), měření hladiny, řídící jednotky, armatur (kompenzátor, zpětná klapka, uzávěr), uchycení potrubí, montážního materiálu,dodávka funknčího kompletu dle PD vč. montáže

## SO 15-31-02
SŽDC05 |  |  |  | Soupis prací objektu | [10 empty] | 3
3
S | Stavba: | 5513720005_Zm26 |  | Rekonstrukce ŽST Hrádek nad Nisou | [6 empty] | D.2.1.6 |  | Aspe | 0,00 | 2
O | Objekt: | D.2.1.6 |  | Potrubní vedení | [9 empty] | 15,00 | 2
Typ | Poř. číslo | Kód položky | Varianta | Název položky | MJ | Množství | Jednotková hmotnost | Celková hmotnost |  |  | Jednotková cena |  | Cenové soustavy | 21,00 | 2
Dodávka
[9 empty] | Jednotková | Celkem | Jednotková | Celkem |  |  |  | Počet položek s nulovou cenou
O1 |  | SO 15-31-02 |  | ŽST Hrádek nad Nisou, jednotná kanalizace
SD |  | 1 |  | Zemní práce
P | 1 | 13273 |  | HLOUBENÍ RÝH ŠÍŘ DO 2M PAŽ I NEPAŽ TŘ. I | M3 | 550.04 | 0 |  |  |  | 0 |  | OTSKP 2023 |  | 2
PP
VV |  |  |  | `stoka J1: (3,00*1,1*9,68)+(2,77*1,1*85,42) = 292,21 m3` `stoka J1-1: 2,355*1,1*18,0 = 46,63 m3` `přípojky: 2,0*1,1*96,0 = 211,20 m3` Celkem 550,04=550.040 [B]
TS |  |  |  | Technická specifikace položky odpovídá příslušné cenové soustavě
P | 2 | 13373 |  | HLOUBENÍ ŠACHET ZAPAŽ I NEPAŽ TŘ. I | M3 | 66.89 | 0 |  |  |  | 0 |  | OTSKP 2023 |  | 2
PP
VV |  |  |  | `šachty DN1000: 1x(1,4*2,5)*3,00 + 3*(1,4*2,5)*2,77 + 1*(1,4*2,5)*2,13 = 47,05 m3` `šachty DN425: 6x(0,5*1,6)*2,00 = 9,60 m3` `UV: 2*(1,6*1,6)*2,0 = 10,24 m3` Celkem 66,89=66.890 [B]
TS |  |  |  | Technická specifikace položky odpovídá příslušné cenové soustavě
P | 3 | 17411 |  | ZÁSYP JAM A RÝH ZEMINOU SE ZHUTNĚNÍM | M3 | 436.08 | 0 |  |  |  | 0 |  | OTSKP 2023 |  | 2
PP
VV |  |  |  | `stoky: pol.1 - pol.3 - pol.6 = 254,24 m3` `přípojky: pol.1 - pol.3 - pol.6 = 151,01 m3` `šachty DN1000: pol.2 - (1*3,00*0,622*3,14) - (3*2,77*0,622*3,14) - (1*2,13*0,622*3,14) = 30,83 m3` Celkem 436,08=436.080 [B]
TS |  |  |  | Hutnit dle pokynů v v D.2.1.1 a D.2.1.8
P | 4 | 17581 |  | OBSYP POTRUBÍ A OBJEKTŮ Z NAKUPOVANÝCH MATERIÁLŮ | M3 | 132.33 | 0 |  |  |  | 0 |  | OTSKP 2023 |  | 2
PP
VV |  |  |  | `stoky: (0,25+0,3)*1,1*(95,10+18,00) = 68,43 m3` `přípojky: (0,15+0,3)*1,1*96,0 = 47,52 m3` `šachty DN425: pol.2 - (6*2,00*0,22*3,14) = 8,09 m3` `UV: po.2 - (2*2,0*0,2752*3,14) = 8,29 m3` Celkem 132,33=132.330 [B]
TS |  |  |  | Specifikace materiálu dle výkresu uložení potrubí
P | 5 | R015111 | 901 | POPLATKY ZA LIKVIDACI ODPADŮ NEKONTAMINOVANÝCH - 17 05 04 VYTĚŽENÉ ZEMINY A HORNINY - I. TŘÍDA TĚŽITELNOSTI | T | 616.93 | 0 |  |  |  | 0 |  | OTSKP 2023 |  | 2
PP |  |  |  | Poplatky za likvidaci odpadů nekontaminovaných - 17 05 04 vytěžené zeminy a horniny - I. Třída těžitelnosti Evidenční položka. Neoceňovat !!! Položka se oceňuje pouze pod SO 90-90
VV |  |  |  | `pol 1 + pol. 2` Celkem 616,93=616.930 [B]
TS |  |  |  | Technická specifikace položky odpovídá příslušné cenové soustavě
SD |  | 2 |  | Vodorovné konstrukce
P | 6 | 45157 |  | PODKLADNÍ A VÝPLŇOVÉ VRSTVY Z KAMENIVA TĚŽENÉHO | M3 | 28.84 | 0 |  |  |  | 0 |  | OTSKP 2023 |  | 2
PP
VV |  |  |  | `Lože pod potrubí` `stoky: 0,13*1,1*(95,10+18,00) = 16,17 m3` `přípojky: 0,12*1,1*96,0 = 12,67 m3` Celkem 28,84=28.840 [B]
TS |  |  |  | Specifikace materiálu dle výkresu uložení potrubí
SD |  | 3 |  | Potrubí
P | 7 | 87433 |  | POTRUBÍ Z TRUB PLASTOVÝCH ODPADNÍCH DN DO 150MM | M | 97.44 | 0 |  |  |  | 0 |  | OTSKP 2023 |  | 2
PP
VV |  |  |  | `Přípojky: 96,00*1,015` Celkem 97,44=97.440 [B]
TS |  |  |  | plastové potrubí DN100-150 SN12
P | 8 | 87444 |  | POTRUBÍ Z TRUB PLASTOVÝCH ODPADNÍCH DN DO 250MM | M | 114.8 | 0 |  |  |  | 0 |  | OTSKP 2023 |  | 2
PP
VV |  |  |  | `Stoky J1,J1-1: (95,10+18,00) * 1,015 = 92,87 m` Celkem 114,8=114.800 [B]
TS |  |  |  | plastové potrubí DN250 SN16
P | 9 | 894145 |  | ŠACHTY KANALIZAČNÍ Z BETON DÍLCŮ NA POTRUBÍ DN DO 300MM | KUS | 5 | 0 |  |  |  | 0 |  | OTSKP 2023 |  | 2
PP
VV |  |  |  | `Stoky J: 5 ks` Celkem 5=5.000 [B]
TS |  |  |  | Prefabrikovaná betonová šachta DN1000 na kanalizaci DN250, vč. dna, poklopů tř D400, stupadel, vložek, podkladních vrstev z ŠP tl. 150 mm a betonu C12/15 XF3 tl. 100 mm.
P | 10 | 894846 |  | ŠACHTY KANALIZAČNÍ PLASTOVÉ D 400MM | KUS | 6 | 0 |  |  |  | 0 |  | OTSKP 2023 |  | 2
PP
VV |  |  |  | `Rev.šachty na přípojkách: 6ks` Celkem 6=6.000 [B]
TS |  |  |  | Revizní plastová šachta DN425 na kanalizaci DN150, vč. dna, poklopů tř D400, teleskopického adaptéru, tesnění, podkladních vrstev z ŠP tl. 100 mm
P | 11 | 89712 |  | VPUSŤ KANALIZAČNÍ ULIČNÍ KOMPLETNÍ Z BETONOVÝCH DÍLCŮ | KUS | 2 | 0 |  |  |  | 0 |  | OTSKP 2023 |  | 2
PP
VV |  |  |  | `UV1+UV2` Celkem 2=2.000 [B]
TS |  |  |  | Prefabrikovaná betonová uliční vpust DN450 s odtokem DN150, vč. dna, zápach. uzávěry, mříže 500x500 mm tř D400, kalového koše, podkladních vrstev, tesnění
P | 12 | 899632 |  | ZKOUŠKA VODOTĚSNOSTI POTRUBÍ DN DO 150MM | M | 97.44 | 0 |  |  |  | 0 |  | OTSKP 2023 |  | 2
PP
VV |  |  |  | `pol. 7` Celkem 97,44=97.440 [B]
TS |  |  |  | Technická specifikace položky odpovídá příslušné cenové soustavě
P | 13 | 899652 |  | ZKOUŠKA VODOTĚSNOSTI POTRUBÍ DN DO 300MM | M | 114.8 | 0 |  |  |  | 0 |  | OTSKP 2023 |  | 2
PP
VV |  |  |  | `pol. 8` Celkem 114,8=114.800 [B]
TS |  |  |  | Technická specifikace položky odpovídá příslušné cenové soustavě
P | 14 | 89980 |  | TELEVIZNÍ PROHLÍDKA POTRUBÍ | M | 212.24 | 0 |  |  |  | 0 |  | OTSKP 2023 |  | 2
PP
VV |  |  |  | `pol.7 + pol.8` Celkem 212,24=212.240 [B]
TS |  |  |  | Prohlídka bude provedena dle technických standardů a požadavek provozovatele
SD |  | 4 |  | Ostatní konstrukce a práce
P | 15 | 72124 |  | LAPAČE STŘEŠNÍCH SPLAVENIN | KUS | 9 | 0 |  |  |  | 0 |  | OTSKP 2023 |  | 2
PP
VV |  |  |  | `výpravní budova - 9 ks` Celkem 9=9.000 [B]
TS |  |  |  | Technická specifikace položky odpovídá příslušné cenové soustavě
P | 16 | 96613 |  | BOURÁNÍ KONSTRUKCÍ Z KAMENE NA MC | M3 | 2.69 | 0 |  |  |  | 0 |  | OTSKP 2023 |  | 2
PP
VV |  |  |  | `stáv. zdená šachta v silnici hl. 2,8 m - odhad (1,4*1,4-1,0*1,0)*2,8 = 2,69 m3` Celkem 2,69=2.690 [B]
TS |  |  |  | Technická specifikace položky odpovídá příslušné cenové soustavě
P | 17 | 96688 |  | VYBOURÁNÍ KANALIZAČ ŠACHET KOMPLETNÍCH | KUS | 1 | 0 |  |  |  | 0 |  | OTSKP 2023 |  | 2
PP
VV |  |  |  | `stáv. šachta DN1000 hl. 2,5 m - 1 ks` Celkem 1=1.000 [B]
TS |  |  |  | Technická specifikace položky odpovídá příslušné cenové soustavě
P | 18 | 969245 |  | VYBOURÁNÍ POTRUBÍ DN DO 300MM KANALIZAČ | M | 70 | 0 |  |  |  | 0 |  | OTSKP 2023 |  | 2
PP
VV |  |  |  | `rušení přípojek a stok` Celkem 70=70.000 [B]
TS |  |  |  | Technická specifikace položky odpovídá příslušné cenové soustavě
P | 19 | R015120 | 904 | POPLATKY ZA LIKVIDACŮ ODPADŮ NEKONTAMINOVANÝCH - 17 01 02 STAVEBNÍ A DEMOLIČNÍ SUŤ (CIHLY) | T | 2.69 | 0 |  |  |  | 0 |  | OTSKP 2023 |  | 2
PP |  |  |  | Stavební a demoliční suť (cihly) Evidenční položka. Neoceňovat !!! Položka se oceňuje pouze pod SO 90-90
VV |  |  |  | `pol.18` Celkem 2,69=2.690 [B]
TS |  |  |  | Technická specifikace položky odpovídá příslušné cenové soustavě
P | 20 | R015140 | 906 | POPLATKY ZA LIKVIDACŮ ODPADŮ NEKONTAMINOVANÝCH - 17 01 01 BETON Z DEMOLIC OBJEKTŮ, ZÁKLADŮ TV | T | 1.05 | 0 |  |  |  | 0 |  | OTSKP 2023 |  | 2
PP |  |  |  | Beton z demolic objektů, základů TV Evidenční položka. Neoceňovat !!! Položka se oceňuje pouze pod SO 90-90
VV |  |  |  | `pol. 17` Celkem 1,05=1.050 [B]
TS |  |  |  | Technická specifikace položky odpovídá příslušné cenové soustavě

## SO 15-31-03
SŽDC05 |  |  |  | Soupis prací objektu | [10 empty] | 3
3
S | Stavba: | 5513720005_Zm26 |  | Rekonstrukce ŽST Hrádek nad Nisou | [6 empty] | D.2.1.6 |  | Aspe | 0,00 | 2
O | Objekt: | D.2.1.6 |  | Potrubní vedení | [9 empty] | 15,00 | 2
Typ | Poř. číslo | Kód položky | Varianta | Název položky | MJ | Množství | Jednotková hmotnost | Celková hmotnost |  |  | Jednotková cena |  | Cenové soustavy | 21,00 | 2
Dodávka
[9 empty] | Jednotková | Celkem | Jednotková | Celkem |  |  |  | Počet položek s nulovou cenou
O1 |  | SO 15-31-03 |  | ŽST Hrádek nad Nisou, dešťová kanalizace - ul. Nádražní
SD |  | 1 |  | Zemní práce
P | 1 | 13273 |  | HLOUBENÍ RÝH ŠÍŘ DO 2M PAŽ I NEPAŽ TŘ. I | M3 | 38.5 | 0 |  |  |  | 0 |  | OTSKP 2023 |  | 2
PP
VV |  |  |  | `přípojky UV: 2,5*1,1*14,00 = 38,50 m3` Celkem 38,5=38.500 [B]
TS |  |  |  | Technická specifikace položky odpovídá příslušné cenové soustavě
P | 2 | 13373 |  | HLOUBENÍ ŠACHET ZAPAŽ I NEPAŽ TŘ. I | M3 | 32 | 0 |  |  |  | 0 |  | OTSKP 2023 |  | 2
PP
VV |  |  |  | `UV: 5*(1,6*1,6)*2,5 = 32,00 m3` Celkem 32=32.000 [B]
TS |  |  |  | Technická specifikace položky odpovídá příslušné cenové soustavě
P | 3 | 17411 |  | ZÁSYP JAM A RÝH ZEMINOU SE ZHUTNĚNÍM | M3 | 29.72 | 0 |  |  |  | 0 |  | OTSKP 2023 |  | 2
PP
VV |  |  |  | `přípojky: pol.1 - pol.3 - pol.6 = 29,72 m3` Celkem 29,72=29.720 [B]
TS |  |  |  | Hutnit dle pokynů v D.2.1.8
P | 4 | 17581 |  | OBSYP POTRUBÍ A OBJEKTŮ Z NAKUPOVANÝCH MATERIÁLŮ | M3 | 35.96 | 0 |  |  |  | 0 |  | OTSKP 2023 |  | 2
PP
VV |  |  |  | `přípojky: (0,15+0,3)*1,1*14,0 = 6,93 m3` `UV: pol.2 - (5*2,5*0,2752*3,14) = 29,03 m3` Celkem 35,96=35.960 [B]
TS |  |  |  | Specifikace materiálu dle výkresu uložení potrubí
P | 5 | R015111 | 901 | POPLATKY ZA LIKVIDACI ODPADŮ NEKONTAMINOVANÝCH - 17 05 04 VYTĚŽENÉ ZEMINY A HORNINY - I. TŘÍDA TĚŽITELNOSTI | T | 70.5 | 0 |  |  |  | 0 |  | OTSKP 2023 |  | 2
PP |  |  |  | Poplatky za likvidaci odpadů nekontaminovaných - 17 05 04 vytěžené zeminy a horniny - I. Třída těžitelnosti Evidenční položka. Neoceňovat !!! Položka se oceňuje pouze pod SO 90-90
VV |  |  |  | `pol 1 + pol. 2` Celkem 70,5=70.500 [B]
TS |  |  |  | Technická specifikace položky odpovídá příslušné cenové soustavě
SD |  | 2 |  | Vodorovné konstrukce
P | 6 | 45157 |  | PODKLADNÍ A VÝPLŇOVÉ VRSTVY Z KAMENIVA TĚŽENÉHO | M3 | 1.85 | 0 |  |  |  | 0 |  | OTSKP 2023 |  | 2
PP
VV |  |  |  | `Lože pod přípojky: 0,12*1,1*14,0 = 1,85 m3` Celkem 1,85=1.850 [B]
TS |  |  |  | Specifikace materiálu dle výkresu uložení potrubí
SD |  | 3 |  | Potrubí
P | 7 | 87433 |  | POTRUBÍ Z TRUB PLASTOVÝCH ODPADNÍCH DN DO 150MM | M | 14.21 | 0 |  |  |  | 0 |  | OTSKP 2023 |  | 2
PP
VV |  |  |  | `Přípojky: 14,00*1,015` Celkem 14,21=14.210 [B]
TS |  |  |  | plastové potrubí DN150 SN12
P | 8 | 89712 |  | VPUSŤ KANALIZAČNÍ ULIČNÍ KOMPLETNÍ Z BETONOVÝCH DÍLCŮ | KUS | 5 | 0 |  |  |  | 0 |  | OTSKP 2023 |  | 2
PP
VV |  |  |  | `5 ks UV` Celkem 5=5.000 [B]
TS |  |  |  | Prefabrikovaná betonová uliční vpust DN450 s odtokem DN150, vč. dna, zápach. uzávěry, mříže 500x500 mm tř D400, kalového koše, podkladních vrstev, tesnění
P | 9 | 89922 |  | VÝŠKOVÁ ÚPRAVA MŘÍŽÍ | KUS | 1 | 0 |  |  |  | 0 |  | OTSKP 2023 |  | 2
PP
VV |  |  |  | `1 ks` Celkem 1=1.000 [B]
TS |  |  |  | Technická specifikace položky odpovídá příslušné cenové soustavě
P | 10 | 89945 |  | VÝŘEZ, VÝSEK, ÚTES NA POTRUBÍ DN DO 300MM | KUS | 5 | 0 |  |  |  | 0 |  | OTSKP 2023 |  | 2
PP
VV |  |  |  | `5 ks` Celkem 5=5.000 [B]
TS |  |  |  | napojení přípojek UV do stáv. stoky PVC DN300 pomocí navrtávky a odboč. Tvarovky
P | 11 | 899632 |  | ZKOUŠKA VODOTĚSNOSTI POTRUBÍ DN DO 150MM | M | 14.21 | 0 |  |  |  | 0 |  | OTSKP 2023 |  | 2
PP
VV |  |  |  | `pol. 7` Celkem 14,21=14.210 [B]
TS |  |  |  | Technická specifikace položky odpovídá příslušné cenové soustavě
P | 12 | 89980 |  | TELEVIZNÍ PROHLÍDKA POTRUBÍ | M | 14.21 | 0 |  |  |  | 0 |  | OTSKP 2023 |  | 2
PP
VV |  |  |  | `pol. 7` Celkem 14,21=14.210 [B]
TS |  |  |  | Technická specifikace položky odpovídá příslušné cenové soustavě
SD |  | 4 |  | Ostatní konstrukce a práce
P | 13 | 96687 |  | VYBOURÁNÍ ULIČNÍCH VPUSTÍ KOMPLETNÍCH | KUS | 4 | 0 |  |  |  | 0 |  | OTSKP 2023 |  | 2
PP
VV |  |  |  | `4 ks stáv. UV v ul. Nádražní` Celkem 4=4.000 [B]
TS |  |  |  | Technická specifikace položky odpovídá příslušné cenové soustavě
P | 14 | R1 |  | ZASLEPENÍ STÁV. RUŠENÝCH PŘÍPOJEK OD UV | KUS | 3 | 0 |  |  |  | 0 |  | - |  | 2
PP
VV |  |  |  | `3 ks` Celkem 3=3.000 [B]
TS |  |  |  | zaslepení stáv. rušených přípojek od UV pomocí záslepky

## SO 15-31-04
SŽDC05 |  |  |  | Soupis prací objektu | [10 empty] | 3
3
S | Stavba: | 5513720005_Zm26 |  | Rekonstrukce ŽST Hrádek nad Nisou | [6 empty] | D.2.1.6 |  | Aspe | 0,00 | 2
O | Objekt: | D.2.1.6 |  | Potrubní vedení | [9 empty] | 15,00 | 2
Typ | Poř. číslo | Kód položky | Varianta | Název položky | MJ | Množství | Jednotková hmotnost | Celková hmotnost |  |  | Jednotková cena |  | Cenové soustavy | 21,00 | 2
Dodávka
[9 empty] | Jednotková | Celkem | Jednotková | Celkem |  |  |  | Počet položek s nulovou cenou
O1 |  | SO 15-31-04 |  | ŽST Hrádek nad Nisou, dešťová kanalizace a přeložka hydrantu - obratiště
SD |  | 1 |  | Zemní práce
P | 1 | 13173 |  | HLOUBENÍ JAM ZAPAŽ I NEPAŽ TŘ. I | M3 | 417.3 | 0 |  |  |  | 0 |  | OTSKP 2023 |  | 2
PP
VV |  |  |  | `vsak VRN2: 13,8*8,4*3,6` Celkem 417,3=417.300 [B]
TS |  |  |  | Technická specifikace položky odpovídá příslušné cenové soustavě
P | 2 | 13273 |  | HLOUBENÍ RÝH ŠÍŘ DO 2M PAŽ I NEPAŽ TŘ. I | M3 | 198.86 | 0 |  |  |  | 0 |  | OTSKP 2023 |  | 2
PP
VV |  |  |  | `stoka DK1: 2,67*1,1*30,3 = 88,99 m3` `příp. OŽ1: 1,9*1,1*15,80 = 33,02 m3` `příp. OŽ2: 1,9*1,1*15,3 = 31,98 m3` `příp. OŽ3: 1,9*1,1*19,1 = 39,92 m3` `vodovod: 1,5*1,1*3,0 = 4,95 m3` Celkem 198,86=198.860 [B]
TS |  |  |  | Technická specifikace položky odpovídá příslušné cenové soustavě
P | 3 | 13373 |  | HLOUBENÍ ŠACHET ZAPAŽ I NEPAŽ TŘ. I | M3 | 87.36 | 0 |  |  |  | 0 |  | OTSKP 2023 |  | 2
PP
VV |  |  |  | `šachty: 1*(1,4*2,5)*3,16 + 1*(1,4*2,5)*2,60 + 1*(1,4*2,5)*2,17= 27,76 m3` `OLK: 3,7*3,7*4,11 = 56,27 m3` `UV od štěrb.žlabů: 2*0,65*1,6*1,6 = 3,33 m3` Celkem 87,36=87.360 [B]
TS |  |  |  | Technická specifikace položky odpovídá příslušné cenové soustavě
P | 4 | 17411 |  | ZÁSYP JAM A RÝH ZEMINOU SE ZHUTNĚNÍM | M3 | 524.43 | 0 |  |  |  | 0 |  | OTSKP 2023 |  | 2
PP
VV |  |  |  | `DK1: pol.1 - pol.4 - pol.7 = 68,32 m3` `příp. OŽ1: pol.1 - pol.4 - pol.7 = 22,24 m3` `příp. OŽ2: pol.1 - pol.4 - pol.7 = 21,54 m3` `příp. OŽ3: pol.1 - pol.4 - pol.7 = 26,89 m3` `vodovod: pol.1 - pol.4 - pol.6 = 3,30 m3` `šachta: pol.2 - (3*2,64*0,622*3,14) = 18,20 m3` `OLK: pol.2 - (1*2,19*0,622*3,14) - (1,67*1,252*3,14) = 45,44 m3` `VRN2: pol.3 - 13,0*7,6*1,0 = 318,5 m3` Celkem 524,43=524.430 [B]
TS |  |  |  | Hutnit dle pokynů v D.2.1.8
P | 5 | 17581 |  | OBSYP POTRUBÍ A OBJEKTŮ Z NAKUPOVANÝCH MATERIÁLŮ | M3 | 48.63 | 0 |  |  |  | 0 |  | OTSKP 2023 |  | 2
PP
VV |  |  |  | `DK1: (0,2+0,3)*1,1*30,3 = 16,67 m3` `příp. OŽ1: (0,2+0,3)*1,1*15,8 = 8,69 m3` `příp. OŽ2: (0,2+0,3)*1,1*15,3 = 8,42 m3` `příp. OŽ3: (0,15+0,3)*1,1*19,1 = 10,51 m3` `vodovod: (0,1+0,3)*1,1*3,0 = 1,32 m3` `UV: pol.2 - (2*0,65*0,2752*3,14) = 3,02 m3` Celkem 48,63=48.630 [B]
TS |  |  |  | Specifikace materiálu dle výkresu uložení potrubí
P | 6 | R015111 | 901 | POPLATKY ZA LIKVIDACI ODPADŮ NEKONTAMINOVANÝCH - 17 05 04 VYTĚŽENÉ ZEMINY A HORNINY - I. TŘÍDA TĚŽITELNOSTI | T | 703.52 | 0 |  |  |  | 0 |  | OTSKP 2023 |  | 2
PP |  |  |  | Evidenční položka. Neoceňovat !!! Položka se oceňuje pouze pod SO 90-90
VV |  |  |  | `pol 1 + pol. 2 + pol. 3` Celkem 703,52=703.520 [B]
TS |  |  |  | Technická specifikace položky odpovídá příslušné cenové soustavě
SD |  | 2 |  | Vodorovné konstrukce
P | 7 | 45157 |  | PODKLADNÍ A VÝPLŇOVÉ VRSTVY Z KAMENIVA TĚŽENÉHO | M3 | 10.96 | 0 |  |  |  | 0 |  | OTSKP 2023 |  | 2
PP
VV |  |  |  | `DK1: 0,12*1,1*30,3 = 4,00 m3` `příp. OŽ1: 0,12*1,1*15,8 = 2,09 m3` `příp. OŽ2: 0,12*1,1*15,3 = 2,02 m3` `příp. OŽ3: 0,12*1,1*19,1 = 2,52 m3` `vodovod: 0,1*1,1*3,0 = 0,33 m3` Celkem 10,96=10.960 [B]
TS |  |  |  | Specifikace materiálu dle výkresu uložení potrubí
SD |  | 3 |  | Potrubí
P | 8 | 87327 |  | POTRUBÍ Z TRUB PLASTOVÝCH TLAKOVÝCH SVAŘOVANÝCH DN DO 100MM | M | 3.05 | 0 |  |  |  | 0 |  | OTSKP 2023 |  | 2
PP
VV |  |  |  | `vodovod: 3,0*1,015` Celkem 3,05=3.050 [B]
TS |  |  |  | potrubí PE100 d110x10,0 mm SDR11
P | 9 | 87434 |  | POTRUBÍ Z TRUB PLASTOVÝCH ODPADNÍCH DN DO 200MM | M | 81.71 | 0 |  |  |  | 0 |  | OTSKP 2023 |  | 2
PP
VV |  |  |  | `DK1 + příp.OŽ1,2,3: (30,3+15,8+15,3+19,1) * 1,015 = 81,71 m` Celkem 81,71=81.710 [B]
TS |  |  |  | plastové potrubí DN200 SN16
P | 10 | 894145 |  | ŠACHTY KANALIZAČNÍ Z BETON DÍLCŮ NA POTRUBÍ DN DO 300MM | KUS | 3 | 0 |  |  |  | 0 |  | OTSKP 2023 |  | 2
PP
VV |  |  |  | `Stoky DK1: 3 ks` Celkem 3=3.000 [B]
TS |  |  |  | Prefabrikovaná betonová šachta DN1000 na kanalizaci DN250, vč. dna, poklopů tř D400, stupadel, vložek, podkladních vrstev z ŠP tl. 150 mm a betonu C12/15 XF3 tl. 100 mm.
P | 11 | 89712 |  | VPUSŤ KANALIZAČNÍ ULIČNÍ KOMPLETNÍ Z BETONOVÝCH DÍLCŮ | KUS | 2 | 0 |  |  |  | 0 |  | OTSKP 2023 |  | 2
PP
VV |  |  |  | `OŽ1+OŽ2 - 2ks` Celkem 2=2.000 [B]
TS |  |  |  | Prefabrikovaná betonová uliční vpust DN450 s odtokem DN200 pod beton. štěrbinový žlab, vč. dna, přechodového kusu, kalového koše, podkladních vrstev, tesnění
P | 12 | 899621 |  | TLAKOVÉ ZKOUŠKY POTRUBÍ DN DO 100MM | M | 3.05 | 0 |  |  |  | 0 |  | OTSKP 2023 |  | 2
PP
VV |  |  |  | `pol. 9` Celkem 3,05=3.050 [B]
TS |  |  |  | Technická specifikace položky odpovídá příslušné cenové soustavě
P | 13 | 899652 |  | ZKOUŠKA VODOTĚSNOSTI POTRUBÍ DN DO 300MM | M | 81.71 | 0 |  |  |  | 0 |  | OTSKP 2023 |  | 2
PP
VV |  |  |  | `pol. 8` Celkem 81,71=81.710 [B]
TS |  |  |  | Technická specifikace položky odpovídá příslušné cenové soustavě
P | 14 | 89980 |  | TELEVIZNÍ PROHLÍDKA POTRUBÍ | M | 81.71 | 0 |  |  |  | 0 |  | OTSKP 2023 |  | 2
PP
VV |  |  |  | `pol. 8` Celkem 81,71=81.710 [B]
TS |  |  |  | Prohlídka bude provedena dle technických standardů a požadavek provozovatele
SD |  | 4 |  | Ostatní konstrukce a práce
P | 15 | 891127 |  | ŠOUPÁTKA DN DO 100MM | KUS | 1 | 0 |  |  |  | 0 |  | OTSKP 2023 |  | 2
PP
VV |  |  |  | 1.000000 = 1,000 [A] Celkem 1=1.000 [B]
TS |  |  |  | Specifikace dle přílohy 15-31-04 2. 008 Kladečské schema
P | 16 | 891527 |  | HYDRANTY NADZEMNÍ DN 100MM | KUS | 1 | 0 |  |  |  | 0 |  | OTSKP 2023 |  | 2
PP
VV |  |  |  | 1.000000 = 1,000 [A] Celkem 1=1.000 [B]
TS |  |  |  | Technická specifikace položky odpovídá příslušné cenové soustavě
P | 17 | 891927 |  | ZEMNÍ SOUPRAVY DN DO 100MM S POKLOPEM | KUS | 1 | 0 |  |  |  | 0 |  | OTSKP 2023 |  | 2
PP
VV |  |  |  | 1.000000 = 1,000 [A] Celkem 1=1.000 [B]
TS |  |  |  | šoupátková teleskopická, vč. tvarovek, podkladní desky a poklopu
P | 18 | 897624 |  | VPUSŤ ŠTĚRBINOVÝCH ŽLABŮ Z BETON DÍLCŮ SV. ŠÍŘKY DO 250MM | KUS | 1 | 0 |  |  |  | 0 |  | OTSKP 2023 |  | 2
PP
VV |  |  |  | `OŽ3 - 1ks` Celkem 1=1.000 [B]
TS |  |  |  | Technická specifikace položky odpovídá příslušné cenové soustavě
P | 19 | 897626 |  | VPUSŤ ŠTĚRBINOVÝCH ŽLABŮ Z BETON DÍLCŮ SV. ŠÍŘKY DO 400MM | KUS | 2 | 0 |  |  |  | 0 |  | OTSKP 2023 |  | 2
PP
VV |  |  |  | `OŽ1 - 1ks, OŽ2 - 1ks` Celkem 2=2.000 [B]
TS |  |  |  | Technická specifikace položky odpovídá příslušné cenové soustavě
P | 20 | 897724 |  | ČISTÍCÍ KUSY ŠTĚRBIN ŽLABŮ Z BETON DÍLCŮ SV. ŠÍŘKY DO 250MM | KUS | 1 | 0 |  |  |  | 0 |  | OTSKP 2023 |  | 2
PP
VV |  |  |  | `OŽ3 - 1ks` Celkem 1=1.000 [B]
TS |  |  |  | Technická specifikace položky odpovídá příslušné cenové soustavě
P | 21 | 897726 |  | ČISTÍCÍ KUSY ŠTĚRBIN ŽLABŮ Z BETON DÍLCŮ SV. ŠÍŘKY DO 400MM | KUS | 2 | 0 |  |  |  | 0 |  | OTSKP 2023 |  | 2
PP
VV |  |  |  | `OŽ1 - 1ks, OŽ2 - 1ks` Celkem 2=2.000 [B]
TS |  |  |  | Technická specifikace položky odpovídá příslušné cenové soustavě
P | 22 | 935111 |  | ŠTĚRBINOVÉ ŽLABY Z BETONOVÝCH DÍLCŮ ŠÍŘ DO 400MM VÝŠ DO 500MM BEZ OBRUBY | M | 26 | 0 |  |  |  | 0 |  | OTSKP 2023 |  | 2
PP
VV |  |  |  | `OŽ1: 21,24-1,0-1,0-2*0,12 m = 19,0 m` `OŽ2 = 9,24-1,0-1,0-2*0,12 m = 7,0 m` Celkem 26=26.000 [B]
TS |  |  |  | Technická specifikace položky odpovídá příslušné cenové soustavě
P | 23 | 935161 |  | MIKROŠTĚRBINOVÉ ŽLABY S PŘERUŠOVANOU ŠTĚRBINOU BEZ VNITŘNÍHO SPÁDU | M | 14 | 0 |  |  |  | 0 |  | OTSKP 2023 |  | 2
PP
VV |  |  |  | `OŽ3 - 14 m` Celkem 14=14.000 [B]
TS |  |  |  | Technická specifikace položky odpovídá příslušné cenové soustavě
P | 24 | 96687 |  | VYBOURÁNÍ ULIČNÍCH VPUSTÍ KOMPLETNÍCH | KUS | 1 | 0 |  |  |  | 0 |  | OTSKP 2023 |  | 2
PP
VV |  |  |  | 1.000000 = 1,000 [A] Celkem 1=1.000 [B]
TS |  |  |  | Technická specifikace položky odpovídá příslušné cenové soustavě
P | 25 | R1 |  | ZASLEPENÍ STÁV. RUŠENÝCH PŘÍPOJEK OD UV | KUS | 1 | 0 |  |  |  | 0 |  | - |  | 2
PP
VV |  |  |  | 1.000000 = 1,000 [A] Celkem 1=1.000 [B]
TS |  |  |  | zaslepení stáv. rušených přípojek od UV pomocí záslepky
P | 26 | R2 |  | TP kus - 200 mm | KUS | 1 | 0 |  |  |  | 0 |  | - |  | 2
PP
VV |  |  |  | 1.000000 = 1,000 [A] Celkem 1=1.000 [B]
TS |  |  |  | Specifikace dle přílohy 15-31-04 2. 008 Kladečské schema
P | 27 | R3 |  | Litinová multitoleranční spojka hrdlo-hrdlo DN100 | KUS | 1 | 0 |  |  |  | 0 |  | - |  | 2
PP
VV |  |  |  | 1.000000 = 1,000 [A] Celkem 1=1.000 [B]
TS |  |  |  | Specifikace dle přílohy 15-31-04 2. 008 Kladečské schema
P | 28 | R4 |  | Litinové patkové koleno DN100 | KUS | 1 | 0 |  |  |  | 0 |  | - |  | 2
PP
VV |  |  |  | 1.000000 = 1,000 [A] Celkem 1=1.000 [B]
TS |  |  |  | Specifikace dle přílohy 15-31-04 2. 008 Kladečské schema
P | 29 | R5 |  | Vsakovací objekt VRN2 | komplet | 1 | 0 |  |  |  | 0 |  | - |  | 2
PP
VV |  |  |  | `VRN2` Celkem 1=1.000 [B]
TS |  |  |  | Podzemní plastové vsakovací boxy s min. retenčním objemem 52,0 m3 a s min. rozměry 12,6x7,2x0,6 m vč. 2x revizní šachty DN600 s poklopem tř. B125, s napojením potrubí DN200,s geotextilí, jako komplet funčkní vsakovací objekt dle předpisů výrobce
P | 30 | R892112 |  | JÍMKY PRO ODLOUČ ROP PRODUKT Z BET DÍLCŮ, PRŮT DO 20L/SEC | KUS | 1 | 0 |  |  |  | 0 |  | - |  | 2
PP
VV |  |  |  | `OLK` Celkem 1=1.000 [B]
TS |  |  |  | Prefarbikovaný odlučovač lehkých kapalin tř. I, Qn= 15 l/s

## SO 15-31-05
SŽDC05 |  |  |  | Soupis prací objektu | [10 empty] | 3
3
S | Stavba: | 5513720005_Zm26 |  | Rekonstrukce ŽST Hrádek nad Nisou | [6 empty] | D.2.1.6 |  | Aspe | 0,00 | 2
O | Objekt: | D.2.1.6 |  | Potrubní vedení | [9 empty] | 15,00 | 2
Typ | Poř. číslo | Kód položky | Varianta | Název položky | MJ | Množství | Jednotková hmotnost | Celková hmotnost |  |  | Jednotková cena |  | Cenové soustavy | 21,00 | 2
Dodávka
[9 empty] | Jednotková | Celkem | Jednotková | Celkem |  |  |  | Počet položek s nulovou cenou
O1 |  | SO 15-31-05 |  | ŽST Hrádek nad Nisou, přípojka jednotná kanalizace - ul. Nádražní
SD |  | 1 |  | Zemní práce
P | 1 | 13273 |  | HLOUBENÍ RÝH ŠÍŘ DO 2M PAŽ I NEPAŽ TŘ. I | M3 | 50.82 | 0 |  |  |  | 0 |  | OTSKP 2023 |  | 2
PP
VV |  |  |  | `stoka JP1: (3,14+2,85)/2*1,1*15,40 = 50,82 m3` Celkem 50,82=50.820 [B]
TS |  |  |  | Technická specifikace položky odpovídá příslušné cenové soustavě
P | 2 | 13373 |  | HLOUBENÍ ŠACHET ZAPAŽ I NEPAŽ TŘ. I | M3 | 17.81 | 0 |  |  |  | 0 |  | OTSKP 2023 |  | 2
PP
VV |  |  |  | `šachty DN1200: 1x(2,5*2,5)*2,85 = 17,81 m3` Celkem 17,81=17.810 [B]
TS |  |  |  | Technická specifikace položky odpovídá příslušné cenové soustavě
P | 3 | 17411 |  | ZÁSYP JAM A RÝH ZEMINOU SE ZHUTNĚNÍM | M3 | 54.69 | 0 |  |  |  | 0 |  | OTSKP 2023 |  | 2
PP
VV |  |  |  | `JP1: pol.1 - pol.3 - pol.6 = 40,32 m3` `šachty DN1200: pol.2 - (1*2,85*0,622*3,14) = 14,37 m3` Celkem 54,69=54.690 [B]
TS |  |  |  | Hutnit dle pokynů v D.2.1.8
P | 4 | 17581 |  | OBSYP POTRUBÍ A OBJEKTŮ Z NAKUPOVANÝCH MATERIÁLŮ | M3 | 8.47 | 0 |  |  |  | 0 |  | OTSKP 2023 |  | 2
PP
VV |  |  |  | `stoky: (0,2+0,3)*1,1*15,40 = 8,47 m3` Celkem 8,47=8.470 [B]
TS |  |  |  | Specifikace materiálu dle výkresu uložení potrubí
P | 5 | R015111 | 901 | POPLATKY ZA LIKVIDACI ODPADŮ NEKONTAMINOVANÝCH - 17 05 04 VYTĚŽENÉ ZEMINY A HORNINY - I. TŘÍDA TĚŽITELNOSTI | T | 68.63 | 0 |  |  |  | 0 |  | OTSKP 2023 |  | 2
PP |  |  |  | Poplatky za likvidaci odpadů nekontaminovaných - 17 05 04 vytěžené zeminy a horniny - I. Třída těžitelnosti Evidenční položka. Neoceňovat !!! Položka se oceňuje pouze pod SO 90-90
VV |  |  |  | `pol 1 + pol. 2` Celkem 68,63=68.630 [B]
TS |  |  |  | Technická specifikace položky odpovídá příslušné cenové soustavě
SD |  | 2 |  | Vodorovné konstrukce
P | 6 | 45157 |  | PODKLADNÍ A VÝPLŇOVÉ VRSTVY Z KAMENIVA TĚŽENÉHO | M3 | 2.03 | 0 |  |  |  | 0 |  | OTSKP 2023 |  | 2
PP
VV |  |  |  | `JP1: 0,12*1,1*15,40 = 2,03 m3` Celkem 2,03=2.030 [B]
TS |  |  |  | Specifikace materiálu dle výkresu uložení potrubí
SD |  | 3 |  | Potrubí
P | 7 | 87434 |  | POTRUBÍ Z TRUB PLASTOVÝCH ODPADNÍCH DN DO 200MM | M | 15.63 | 0 |  |  |  | 0 |  | OTSKP 2023 |  | 2
PP
VV |  |  |  | `JP1: 15,40*1,015` Celkem 15,63=15.630 [B]
TS |  |  |  | plastové potrubí DN200 SN16
P | 8 | 89416 |  | ŠACHTY KANALIZAČNÍ Z BETON DÍLCŮ NA POTRUBÍ DN DO 800MM | KUS | 1 | 0 |  |  |  | 0 |  | OTSKP 2023 |  | 2
PP
VV |  |  |  | `JP1: 1 ks` Celkem 1=1.000 [B]
TS |  |  |  | Prefabrikovaná betonová šachta DN1200 na kanalizaci DN200 resp. DN800, vč. dna, poklopů tř D400, stupadel, vložek, podkladních vrstev z ŠP tl. 150 mm a betonu C12/15 XF3 tl. 100 mm.
P | 9 | 899642 |  | ZKOUŠKA VODOTĚSNOSTI POTRUBÍ DN DO 200MM | M | 15.63 | 0 |  |  |  | 0 |  | OTSKP 2023 |  | 2
PP
VV |  |  |  | `pol.7` Celkem 15,63=15.630 [B]
TS |  |  |  | Technická specifikace položky odpovídá příslušné cenové soustavě
P | 10 | 89980 |  | TELEVIZNÍ PROHLÍDKA POTRUBÍ | M | 15.63 | 0 |  |  |  | 0 |  | OTSKP 2023 |  | 2
PP
VV |  |  |  | `pol.7` Celkem 15,63=15.630 [B]
TS |  |  |  | Technická specifikace položky odpovídá příslušné cenové soustavě
P | 11 | R1 |  | Vertikální vírový ventil s regulovaným odtokem Q= 4 l/s | komplet | 1 | 0 |  |  |  | 0 |  | - |  | 2
PP
VV |  |  |  | `1 ks v šachtě ŠJP1` Celkem 1=1.000 [B]
TS |  |  |  | Dodávka a montáž ventilu dle předpisů výrobce vč. dobetonování
SD |  | 4 |  | Ostatní konstrukce a práce
P | 12 | 96688 |  | VYBOURÁNÍ KANALIZAČ ŠACHET KOMPLETNÍCH | KUS | 1 | 0 |  |  |  | 0 |  | OTSKP 2023 |  | 2
PP
VV |  |  |  | `stáv. šachta DN1000 na přípojce hl. 2,3 m - 1 ks` Celkem 1=1.000 [B]
TS |  |  |  | Technická specifikace položky odpovídá příslušné cenové soustavě
P | 13 | R015140 | 906 | POPLATKY ZA LIKVIDACŮ ODPADŮ NEKONTAMINOVANÝCH - 17 01 01 BETON Z DEMOLIC OBJEKTŮ, ZÁKLADŮ TV | T | 1.28 | 0 |  |  |  | 0 |  | OTSKP 2023 |  | 2
PP |  |  |  | Beton z demolic objektů, základů TV Evidenční položka. Neoceňovat !!! Položka se oceňuje pouze pod SO 90-90
VV |  |  |  | `pol.12` Celkem 1,28=1.280 [B]
TS |  |  |  | Technická specifikace položky odpovídá příslušné cenové soustavě
P | 14 | R2 |  | ZASLEPENÍ STÁV. RUŠENÉ PŘÍPOJKY | KUS | 1 | 0 |  |  |  | 0 |  | - |  | 2
PP
VV |  |  |  | `1 ks` Celkem 1=1.000 [B]
TS |  |  |  | zaslepení stáv. rušené přípojky pomocí záslepky

## SO 15-32-01
SŽDC05 |  |  |  | Soupis prací objektu | [10 empty] | 3
3
S | Stavba: | 5513720005_Zm26 |  | Rekonstrukce ŽST Hrádek nad Nisou | [6 empty] | D.2.1.6 |  | Aspe | 0,00 | 2
O | Objekt: | D.2.1.6 |  | Potrubní vedení | [9 empty] | 15,00 | 2
Typ | Poř. číslo | Kód položky | Varianta | Název položky | MJ | Množství | Jednotková hmotnost | Celková hmotnost |  |  | Jednotková cena |  | Cenové soustavy | 21,00 | 2
Dodávka
[9 empty] | Jednotková | Celkem | Jednotková | Celkem |  |  |  | Počet položek s nulovou cenou
O1 |  | SO 15-32-01 |  | ŽST Hrádek nad Nisou, přeložka vodovodu PE 90 (podchod v ev. km 19,900)
SD |  | 1 |  | Zemní práce
P | 1 | 13273 |  | HLOUBENÍ RÝH ŠÍŘ DO 2M PAŽ I NEPAŽ TŘ. I | M3 | 95.39 | 0 |  |  |  | 0 |  | OTSKP 2023 |  | 2
PP
VV |  |  |  | `(1,6+2,38)/2*1,1*13,69 = 29,97 m3` `(2,28+2,47)/2*1,1*22,00 = 57,48 m3` `(2,47+1,70)/2*1,1*3,46 = 7,94 m3` Celkem 95,39=95.390 [B]
TS |  |  |  | Technická specifikace položky odpovídá příslušné cenové soustavě
P | 2 | 17411 |  | ZÁSYP JAM A RÝH ZEMINOU SE ZHUTNĚNÍM | M3 | 74.28 | 0 |  |  |  | 0 |  | OTSKP 2023 |  | 2
PP
VV |  |  |  | `pol.1 - pol.2 - pol.5 = 74,28 m3` Celkem 74,28=74.280 [B]
TS |  |  |  | Technická specifikace položky odpovídá příslušné cenové soustavě
P | 3 | 17581 |  | OBSYP POTRUBÍ A OBJEKTŮ Z NAKUPOVANÝCH MATERIÁLŮ | M3 | 16.8 | 0 |  |  |  | 0 |  | OTSKP 2023 |  | 2
PP
VV |  |  |  | `(0,09+0,3)*1,1*39,15 = 16,80 m3` Celkem 16,8=16.800 [B]
TS |  |  |  | Specifikace materiálu dle výkresu uložení potrubí
P | 4 | R015111 | 901 | POPLATKY ZA LIKVIDACI ODPADŮ NEKONTAMINOVANÝCH - 17 05 04 VYTĚŽENÉ ZEMINY A HORNINY - I. TŘÍDA TĚŽITELNOSTI | T | 95.39 | 0 |  |  |  | 0 |  | OTSKP 2023 |  | 2
PP |  |  |  | Poplatky za likvidaci odpadů nekontaminovaných - 17 05 04 vytěžené zeminy a horniny - I. Třída těžitelnosti Evidenční položka. Neoceňovat !!! Položka se oceňuje pouze pod SO 90-90
VV |  |  |  | `pol 1` Celkem 95,39=95.390 [B]
TS |  |  |  | Technická specifikace položky odpovídá příslušné cenové soustavě
SD |  | 2 |  | Vodorovné konstrukce
P | 5 | 451312 |  | PODKLADNÍ A VÝPLŇOVÉ VRSTVY Z PROSTÉHO BETONU C12/15 | M3 | 0.112 | 0 |  |  |  | 0 |  | OTSKP 2023 |  | 2
PP
VV |  |  |  | `opěrné bloky` Celkem 0,112=0.112 [B]
TS |  |  |  | Technická specifikace položky odpovídá příslušné cenové soustavě
P | 6 | 45157 |  | PODKLADNÍ A VÝPLŇOVÉ VRSTVY Z KAMENIVA TĚŽENÉHO | M3 | 4.31 | 0 |  |  |  | 0 |  | OTSKP 2023 |  | 2
PP
VV |  |  |  | `Lože pod potrubí` `0,1*1,1*39,15 = 4,31 m3` Celkem 4,31=4.310 [B]
TS |  |  |  | Specifikace materiálu dle výkresu uložení potrubí
SD |  | 3 |  | Potrubí
P | 7 | 87327 |  | POTRUBÍ Z TRUB PLASTOVÝCH TLAKOVÝCH SVAŘOVANÝCH DN DO 100MM | M | 39.74 | 0 |  |  |  | 0 |  | OTSKP 2023 |  | 2
PP
VV |  |  |  | `39,15*1,015` Celkem 39,74=39.740 [B]
TS |  |  |  | potrubí PE100 d90x8,2 mm SDR11 vč. tvarovek (kolena apod.) a přírub dle kladečského plánu
P | 8 | 87634 |  | CHRÁNIČKY Z TRUB PLASTOVÝCH DN DO 200MM | M | 20 | 0 |  |  |  | 0 |  | OTSKP 2023 |  | 2
PP
VV |  |  |  | `chránička na vodovodu` Celkem 20=20.000 [B]
TS |  |  |  | chránička PE100 d160x9,5 mm
P | 9 | 87827 |  | NASUNUTÍ PLAST TRUB DN DO 100MM DO CHRÁNIČKY | M | 20 | 0 |  |  |  | 0 |  | OTSKP 2023 |  | 2
PP
VV |  |  |  | 20.000000 = 20,000 [A] Celkem 20=20.000 [B]
TS |  |  |  | Technická specifikace položky odpovídá příslušné cenové soustavě
P | 10 | 891126 |  | ŠOUPÁTKA DN DO 80MM | KUS | 4 | 0 |  |  |  | 0 |  | OTSKP 2023 |  | 2
PP
VV |  |  |  | 4.000000 = 4,000 [A] Celkem 4=4.000 [B]
TS |  |  |  | Specifikace dle přílohy 15-32-01 2. 006 Kladečské schema
P | 11 | 891526 |  | HYDRANTY PODZEMNÍ DN 80MM | KUS | 2 | 0 |  |  |  | 0 |  | OTSKP 2023 |  | 2
PP
VV |  |  |  | `HVP1 + HVZ1` Celkem 2=2.000 [B]
TS |  |  |  | vč. armatur, podkladní desky, poklopu
P | 12 | 891927 |  | ZEMNÍ SOUPRAVY DN DO 100MM S POKLOPEM | KUS | 4 | 0 |  |  |  | 0 |  | OTSKP 2023 |  | 2
PP
VV |  |  |  | 4.000000 = 4,000 [A] Celkem 4=4.000 [B]
TS |  |  |  | šoupátková teleskopická, vč. tvarovek, podkladní desky a poklopu
P | 13 | 899308 |  | DOPLŇKY NA POTRUBÍ - SIGNALIZAČ VODIČ | M | 39.74 | 0 |  |  |  | 0 |  | OTSKP 2023 |  | 2
PP
VV |  |  |  | `pol.7` Celkem 39,74=39.740 [B]
TS |  |  |  | Technická specifikace položky odpovídá příslušné cenové soustavě
P | 14 | 899309 |  | DOPLŇKY NA POTRUBÍ - VÝSTRAŽNÁ FÓLIE | M | 39.74 | 0 |  |  |  | 0 |  | OTSKP 2023 |  | 2
PP
VV |  |  |  | `pol.7` Celkem 39,74=39.740 [B]
TS |  |  |  | Technická specifikace položky odpovídá příslušné cenové soustavě
P | 15 | 899621 |  | TLAKOVÉ ZKOUŠKY POTRUBÍ DN DO 100MM | M | 39.74 | 0 |  |  |  | 0 |  | OTSKP 2023 |  | 2
PP
VV |  |  |  | `pol. 7` Celkem 39,74=39.740 [B]
TS |  |  |  | Technická specifikace položky odpovídá příslušné cenové soustavě
P | 16 | 89972 |  | PROPLACH A DEZINFEKCE VODOVODNÍHO POTRUBÍ DN DO 100MM | M | 39.74 | 0 |  |  |  | 0 |  | OTSKP 2023 |  | 2
PP
VV |  |  |  | `pol. 7` Celkem 39,74=39.740 [B]
TS |  |  |  | Technická specifikace položky odpovídá příslušné cenové soustavě
P | 17 | 899901 |  | PŘEPOJENÍ PŘÍPOJEK | KUS | 2 | 0 |  |  |  | 0 |  | OTSKP 2023 |  | 2
PP
VV |  |  |  | 2.000000 = 2,000 [A] Celkem 2=2.000 [B]
TS |  |  |  | přepojení potrubí na stáv. vodovod vč. multitolerančních spojek hrdlo-hrdlo dle kladeč. Schema
P | 18 | R1 |  | TP kus DN80 - 200 mm | KUS | 2 | 0 |  |  |  | 0 |  | - |  | 2
PP
VV |  |  |  | 2.000000 = 2,000 [A] Celkem 2=2.000 [B]
TS |  |  |  | Specifikace dle přílohy 15-32-01 2. 006 Kladečské schema
P | 19 | R2 |  | TP kus DN80 - 800 mm | KUS | 1 | 0 |  |  |  | 0 |  | - |  | 2
PP
VV |  |  |  | 1.000000 = 1,000 [A] Celkem 1=1.000 [B]
TS |  |  |  | Specifikace dle přílohy 15-32-01 2. 006 Kladečské schema
P | 20 | R3 |  | Litinové patkové koleno DN80 | KUS | 2 | 0 |  |  |  | 0 |  | - |  | 2
PP
VV |  |  |  | 2.000000 = 2,000 [A] Celkem 2=2.000 [B]
TS |  |  |  | Specifikace dle přílohy 15-32-01 2. 006 Kladečské schema
P | 21 | R4 |  | DOPLŃKY NA POTRUBÍ - ORIENTAČ SLOUPKY | KUS | 1 | 0 |  |  |  | 0 |  | - |  | 2
PP
VV |  |  |  | 1.000000 = 1,000 [A] Celkem 1=1.000 [B]
TS |  |  |  | ocelové sloupky prům. 38 mm s víčkem, výšky 1,8 m vč. povrch. úpravy a nátěru
SD |  | 4 |  | Ostatní konstrukce a práce
P | 22 | 96912 |  | VYBOURÁNÍ POTRUBÍ DN DO 100MM VODOVODNÍCH | M | 44 | 0 |  |  |  | 0 |  | OTSKP 2023 |  | 2
PP
VV |  |  |  | 44.000000 = 44,000 [A] Celkem 44=44.000 [B]
TS |  |  |  | vč. odvozu na mezideponii a poplatku za skládku

## SO 15-32-02
SŽDC05 |  |  |  | Soupis prací objektu | [10 empty] | 3
3
S | Stavba: | 5513720005_Zm26 |  | Rekonstrukce ŽST Hrádek nad Nisou | [6 empty] | D.2.1.6 |  | Aspe | 0,00 | 2
O | Objekt: | D.2.1.6 |  | Potrubní vedení | [9 empty] | 15,00 | 2
Typ | Poř. číslo | Kód položky | Varianta | Název položky | MJ | Množství | Jednotková hmotnost | Celková hmotnost |  |  | Jednotková cena |  | Cenové soustavy | 21,00 | 2
Dodávka
[9 empty] | Jednotková | Celkem | Jednotková | Celkem |  |  |  | Počet položek s nulovou cenou
O1 |  | SO 15-32-02 |  | ŽST Hrádek nad Nisou, vodovodní přípojka
SD |  | 1 |  | Zemní práce
P | 1 | 13273 |  | HLOUBENÍ RÝH ŠÍŘ DO 2M PAŽ I NEPAŽ TŘ. I | M3 | 50.86 | 0 |  |  |  | 0 |  | OTSKP 2023 |  | 2
PP
VV |  |  |  | `větev 1: 1,7*1,1*27,20 = 50,86 m3` Celkem 50,86=50.860 [B]
TS |  |  |  | Technická specifikace položky odpovídá příslušné cenové soustavě
P | 2 | 13373 |  | HLOUBENÍ ŠACHET ZAPAŽ I NEPAŽ TŘ. I | M3 | 12.32 | 0 |  |  |  | 0 |  | OTSKP 2023 |  | 2
PP
VV |  |  |  | `VŠ: (1,36+0,6+0,6)*(1,16+0,6+0,6)*2,04 = 12,32 m3` Celkem 12,32=12.320 [B]
TS |  |  |  | Technická specifikace položky odpovídá příslušné cenové soustavě
P | 3 | 17411 |  | ZÁSYP JAM A RÝH ZEMINOU SE ZHUTNĚNÍM | M3 | 46.36 | 0 |  |  |  | 0 |  | OTSKP 2023 |  | 2
PP
VV |  |  |  | `větev 1: pol.1 - pol.3 - pol.6 = 37,10 m3` `VŠ: pol.2 - (1,36*1,16*1,94) = 9,26 m3` Celkem 46,36=46.360 [B]
TS |  |  |  | Hutnit dle pokynů v D.2.1.8
P | 4 | 17581 |  | OBSYP POTRUBÍ A OBJEKTŮ Z NAKUPOVANÝCH MATERIÁLŮ | M3 | 10.77 | 0 |  |  |  | 0 |  | OTSKP 2023 |  | 2
PP
VV |  |  |  | `větev 1: (0,06+0,3)*1,1*27,20 = 10,77 m3` Celkem 10,77=10.770 [B]
TS |  |  |  | Specifikace materiálu dle výkresu uložení potrubí
P | 5 | R015111 | 901 | POPLATKY ZA LIKVIDACI ODPADŮ NEKONTAMINOVANÝCH - 17 05 04 VYTĚŽENÉ ZEMINY A HORNINY - I. TŘÍDA TĚŽITELNOSTI | T | 63.18 | 0 |  |  |  | 0 |  | OTSKP 2023 |  | 2
PP |  |  |  | Poplatky za likvidaci odpadů nekontaminovaných - 17 05 04 vytěžené zeminy a horniny - I. Třída těžitelnosti Evidenční položka. Neoceňovat !!! Položka se oceňuje pouze pod SO 90-90
VV |  |  |  | `pol 1+2` Celkem 63,18=63.180 [B]
TS |  |  |  | Technická specifikace položky odpovídá příslušné cenové soustavě
SD |  | 2 |  | Vodorovné konstrukce
P | 6 | 451312 |  | PODKLADNÍ A VÝPLŇOVÉ VRSTVY Z PROSTÉHO BETONU C12/15 | M3 | 0.21 | 0 |  |  |  | 0 |  | OTSKP 2023 |  | 2
PP
VV |  |  |  | `Podkladní beton pod VŠ: 1,56*1,36*0,1` Celkem 0,21=0.210 [B]
TS |  |  |  | Technická specifikace položky odpovídá příslušné cenové soustavě
P | 7 | 45157 |  | PODKLADNÍ A VÝPLŇOVÉ VRSTVY Z KAMENIVA TĚŽENÉHO | M3 | 2.99 | 0 |  |  |  | 0 |  | OTSKP 2023 |  | 2
PP
VV |  |  |  | `Lože pod potrubí - větev 1: 0,1*1,1*27,20 = 2,99 m3` Celkem 2,99=2.990 [B]
TS |  |  |  | Specifikace materiálu dle výkresu uložení potrubí
SD |  | 3 |  | Potrubí
P | 8 | 87326 |  | POTRUBÍ Z TRUB PLASTOVÝCH TLAKOVÝCH SVAŘOVANÝCH DN DO 80MM | M | 27.6 | 0 |  |  |  | 0 |  | OTSKP 2023 |  | 2
PP
VV |  |  |  | `větev 1: 27,20*1,015` Celkem 27,6=27.600 [B]
TS |  |  |  | potrubí PE100 d63x5,8 mm SDR11 vč. tvarovek (kolena apod.) a přírub dle kladečského plánu
P | 9 | 893112 |  | ŠACHTY ARMATUR Z BETON DÍLCŮ PŮDORYS PLOCHY DO 2,5M2 | KUS | 1 | 0 |  |  |  | 0 |  | OTSKP 2023 |  | 2
PP
VV |  |  |  | `vodoměrná šachta` Celkem 1=1.000 [B]
TS |  |  |  | komplet ŽB prefa šachta vč. litinového poklopu D400 600x600 mm s rámem, žebříku, zákr. desky, těsnění, dobetonování vstupního komínu, izolace, dle výkresu vodoměrné šachty
P | 10 | 899308 |  | DOPLŇKY NA POTRUBÍ - SIGNALIZAČ VODIČ | M | 27.6 | 0 |  |  |  | 0 |  | OTSKP 2023 |  | 2
PP
VV |  |  |  | `pol.8` Celkem 27,6=27.600 [B]
TS |  |  |  | Technická specifikace položky odpovídá příslušné cenové soustavě
P | 11 | 899309 |  | DOPLŇKY NA POTRUBÍ - VÝSTRAŽNÁ FÓLIE | M | 27.6 | 0 |  |  |  | 0 |  | OTSKP 2023 |  | 2
PP
VV |  |  |  | `pol.8` Celkem 27,6=27.600 [B]
TS |  |  |  | Technická specifikace položky odpovídá příslušné cenové soustavě
P | 12 | 899611 |  | TLAKOVÉ ZKOUŠKY POTRUBÍ DN DO 80MM | M | 27.6 | 0 |  |  |  | 0 |  | OTSKP 2023 |  | 2
PP
VV |  |  |  | `pol. 8` Celkem 27,6=27.600 [B]
TS |  |  |  | Technická specifikace položky odpovídá příslušné cenové soustavě
P | 13 | 89971 |  | PROPLACH A DEZINFEKCE VODOVODNÍHO POTRUBÍ DN DO 80MM | M | 27.6 | 0 |  |  |  | 0 |  | OTSKP 2023 |  | 2
PP
VV |  |  |  | `pol. 8` Celkem 27,6=27.600 [B]
TS |  |  |  | Technická specifikace položky odpovídá příslušné cenové soustavě
P | 14 | 899901 |  | PŘEPOJENÍ PŘÍPOJEK | KUS | 1 | 0 |  |  |  | 0 |  | OTSKP 2023 |  | 2
PP
VV |  |  |  | 1.000000 = 1,000 [A] Celkem 1=1.000 [B]
TS |  |  |  | přepojení potrubí na stáv. vodovodní přípojku vč. multitoleranční spojky hrdlo-hrdlo
P | 15 | R1 |  | VODOMĚRNÁ SESTAVA | KUS | 1 | 0 |  |  |  | 0 |  | - |  | 2
PP
VV |  |  |  | 1.000000 = 1,000 [A] Celkem 1=1.000 [B]
TS |  |  |  | sedlový ventil, redukce, vodoměr, uklidňující kus, integr. zpětná klapka, sedlový ventil, výpustní ventil
SD |  | 4 |  | Ostatní konstrukce a práce
P | 16 | 96912 |  | VYBOURÁNÍ POTRUBÍ DN DO 100MM VODOVODNÍCH | M | 52 | 0 |  |  |  | 0 |  | OTSKP 2023 |  | 2
PP
VV |  |  |  | 52.000000 = 52,000 [A] Celkem 52=52.000 [B]
TS |  |  |  | vč. odvozu na mezideponii a poplatku za skládku

## SO 15-52-01
SŽDC05 |  |  |  | Soupis prací objektu | [10 empty] | 3
3
S | Stavba: | 5513720005_Zm26 |  | Rekonstrukce ŽST Hrádek nad Nisou | [6 empty] | D.2.1.8 |  | Aspe | 0,00 | 2
O | Objekt: | D.2.1.8 |  | Pozemní komunikace | [9 empty] | 15,00 | 2
Typ | Poř. číslo | Kód položky | Varianta | Název položky | MJ | Množství | Jednotková hmotnost | Celková hmotnost |  |  | Jednotková cena |  | Cenové soustavy | 21,00 | 2
Dodávka
[9 empty] | Jednotková | Celkem | Jednotková | Celkem |  |  |  | Počet položek s nulovou cenou
O1 |  | SO 15-52-01 |  | Opravy komunikací
SD |  | 0 |  | Všeobecné konstrukce a práce
P | 1 | R015111 | 901 | POPLATKY ZA LIKVIDACŮ ODPADŮ NEKONTAMINOVANÝCH - 17 05 04 VYTĚŽENÉ ZEMINY A HORNINY - I. TŘÍDA TĚŽITELNOSTI VČETNĚ DOPRAVY | T | 4520 | 0 |  |  |  | 0 |  | OTSKP 2023 |  | 2
PP |  |  |  | NEOCEŇOVAT. Evidenční položka. Položka se oceňuje pouze v SO 90-90
VV |  |  |  | 12926 1500*1,808=2 712,000 [A] 12933 2000*0,5*1,808=1 808,000 [B] Celkem: A+B=4 520,000 [C] Celkem 4520 = 4520,000 Celkem 4520 = 4520,000 Celkem 4520=4 520.000 [B]
TS |  |  |  | 1. Položka obsahuje: – veškeré poplatky provozovateli skládky, recyklační linky nebo jiného zařízení na zpracování nebo likvidaci odpadů související s převzetím, uložením, zpracováním nebo likvidací odpadu – náklady spojené s dopravou odpadu z místa stavby na místo převzetí provozovatelem skládky, recyklační linky nebo jiného zařízení na zpracování nebo likvidaci odpadů 3. Způsob měření: Tunou se rozumí hmotnost odpadu vytříděného v souladu se zákonem č. 185/2001 Sb., o nakládání s odpady, v platném znění.
P | 2 | R015130 | 905 | POPLATKY ZA LIKVIDACŮ ODPADŮ NEKONTAMINOVANÝCH - 17 03 02 VYBOURANÝ ASFALTOVÝ BETON BEZ DEHTU VČETNĚ DOPRAVY | T | 1680 | 0 |  |  |  | 0 |  | OTSKP 2023 |  | 2
PP |  |  |  | NEOCEŇOVAT. Evidenční položka. Položka se oceňuje pouze v SO 90-90
VV |  |  |  | 11372 700*2,4=1680,000 [A] Celkem 1680 = 1680,000 Celkem 1680 = 1680,000 Celkem 1680=1 680.000 [B]
TS |  |  |  | 1. Položka obsahuje: – veškeré poplatky provozovateli skládky, recyklační linky nebo jiného zařízení na zpracování nebo likvidaci odpadů související s převzetím, uložením, zpracováním nebo likvidací odpadu – náklady spojené s dopravou odpadu z místa stavby na místo převzetí provozovatelem skládky, recyklační linky nebo jiného zařízení na zpracování nebo likvidaci odpadů 3. Způsob měření: Tunou se rozumí hmotnost odpadu vytříděného v souladu se zákonem č. 185/2001 Sb., o nakládání s odpady, v platném znění.
P | 9 | 02720 |  | POMOC PRÁCE ZŘÍZ NEBO ZAJIŠŤ REGULACI A OCHRANU DOPRAVY | KPL | 1 | 0 |  |  |  | 0 |  | OTSKP 2023 |  | 2
PP
VV |  |  |  | 1=1.000 [A] Celkové množství 1.000000=1.000 [B]
TS |  |  |  | zahrnuje veškeré náklady spojené s objednatelem požadovanými zařízeními
SD |  | 1 |  | Zemní práce
P | 3 | 11372 |  | FRÉZOVÁNÍ ZPEVNĚNÝCH PLOCH ASFALTOVÝCH | M3 | 700 | 0 |  |  |  | 0 |  | OTSKP 2023 |  | 2
PP |  |  |  | skládkovné 015130
VV |  |  |  | 1000*7*0,1=7 00,000 [A] Celkem 700 = 700,000 Celkem 700 = 700,000 Celkem 700=700.000 [B]
TS |  |  |  | Položka zahrnuje veškerou manipulaci s vybouranou sutí a s vybouranými hmotami vč. uložení na skládku. Nezahrnuje poplatek za skládku, který se vykazuje v položce 0141** (s výjimkou malého množství bouraného materiálu, kde je možné poplatek zahrnout do jednotkové ceny bourání – tento fakt musí být uveden v doplňujícím textu k položce).
P | 4 | 12926 |  | ČIŠTĚNÍ KRAJNIC OD NÁNOSU TL. DO 300MM | M2 | 1500 | 0 |  |  |  | 0 |  | OTSKP 2023 |  | 2
PP |  |  |  | odstranění krajnic skládkovné 015111
VV |  |  |  | 1000*2*0.75=1 500,0 [A] Celkem 1500 = 1500,000 Celkem 1500 = 1500,000 Celkem 1500=1 500.000 [B]
TS |  |  |  | Součástí položky je vodorovná a svislá doprava, přemístění, přeložení, manipulace s materiálem a uložení na skládku. Nezahrnuje poplatek za skládku, který se vykazuje v položce 0141** (s výjimkou malého množství materiálu, kde je možné poplatek zahrnout do jednotkové ceny položky – tento fakt musí být uveden v doplňujícím textu k položce)
P | 5 | 12933 |  | ČIŠTĚNÍ PŘÍKOPŮ OD NÁNOSU PŘES 0,50M3/M | M | 2000 | 0 |  |  |  | 0 |  | OTSKP 2023 |  | 2
PP |  |  |  | skládkovné 015111
VV |  |  |  | 1000*2=20 00,000 [A] Celkem 2000 = 2000,000 Celkem 2000 = 2000,000 Celkem 2000=2 000.000 [B]
TS |  |  |  | Součástí položky je vodorovná a svislá doprava, přemístění, přeložení, manipulace s materiálem a uložení na skládku. Nezahrnuje poplatek za skládku, který se vykazuje v položce 0141** (s výjimkou malého množství materiálu, kde je možné poplatek zahrnout do jednotkové ceny položky – tento fakt musí být uveden v doplňujícím textu k položce)
SD |  | 5 |  | Komunikace
P | 6 | 572213 |  | SPOJOVACÍ POSTŘIK Z EMULZE DO 0,5KG/M2 | M2 | 4200 | 0 |  |  |  | 0 |  | OTSKP 2023 |  | 2
PP |  |  |  | 0,4 kg/m2
VV |  |  |  | 2100*2=4200,000 [A] Celkem 4200 = 4200,000 Celkem 4200 = 4200,000 Celkem 4200=4 200.000 [B]
TS |  |  |  | - dodání všech předepsaných materiálů pro postřiky v předepsaném množství - provedení dle předepsaného technologického předpisu - zřízení vrstvy bez rozlišení šířky, pokládání vrstvy po etapách - úpravu napojení, ukončení
P | 7 | 574A34 |  | ASFALTOVÝ BETON PRO OBRUSNÉ VRSTVY ACO 11+, 11S TL. 40MM | M2 | 2100 | 0 |  |  |  | 0 |  | OTSKP 2023 |  | 2
PP |  |  |  | ACO 11+ 50/70
VV |  |  |  | 1000*7*0,3=2100,000 [A] Celkem 2100 = 2100,000 Celkem 2100 = 2100,000 Celkem 2100=2 100.000 [B]
TS |  |  |  | - dodání směsi v požadované kvalitě - očištění podkladu - uložení směsi dle předepsaného technologického předpisu, zhutnění vrstvy v předepsané tloušťce - zřízení vrstvy bez rozlišení šířky, pokládání vrstvy po etapách, včetně pracovních spar a spojů - úpravu napojení, ukončení podél obrubníků, dilatačních zařízení, odvodňovacích proužků, odvodňovačů, vpustí, šachet a pod. - nezahrnuje postřiky, nátěry - nezahrnuje těsnění podél obrubníků, dilatačních zařízení, odvodňovacích proužků, odvodňovačů, vpustí, šachet a pod.
P | 8 | 574C56 |  | ASFALTOVÝ BETON PRO LOŽNÍ VRSTVY ACL 16+, 16S TL. 60MM | M2 | 2100 | 0 |  |  |  | 0 |  | OTSKP 2023 |  | 2
PP |  |  |  | ACL 16+ 50/70
VV |  |  |  | 1000*7*0,3=2100,000 [A] Celkem 2100 = 2100,000 Celkem 2100 = 2100,000 Celkem 2100=2 100.000 [B]
TS |  |  |  | - dodání směsi v požadované kvalitě - očištění podkladu - uložení směsi dle předepsaného technologického předpisu, zhutnění vrstvy v předepsané tloušťce - zřízení vrstvy bez rozlišení šířky, pokládání vrstvy po etapách, včetně pracovních spar a spojů - úpravu napojení, ukončení podél obrubníků, dilatačních zařízení, odvodňovacích proužků, odvodňovačů, vpustí, šachet a pod. - nezahrnuje postřiky, nátěry - nezahrnuje těsnění podél obrubníků, dilatačních zařízení, odvodňovacích proužků, odvodňovačů, vpustí, šachet a pod.

## SO 15-52-02
SŽDC05 |  |  |  | Soupis prací objektu | [10 empty] | 3
3
S | Stavba: | 5513720005_Zm26 |  | Rekonstrukce ŽST Hrádek nad Nisou | [6 empty] | D.2.1.8 |  | Aspe | 0,00 | 2
O | Objekt: | D.2.1.8 |  | Pozemní komunikace | [9 empty] | 15,00 | 2
Typ | Poř. číslo | Kód položky | Varianta | Název položky | MJ | Množství | Jednotková hmotnost | Celková hmotnost |  |  | Jednotková cena |  | Cenové soustavy | 21,00 | 2
Dodávka
[9 empty] | Jednotková | Celkem | Jednotková | Celkem |  |  |  | Počet položek s nulovou cenou
O1 |  | SO 15-52-02 |  | Přístupové komunikace (SŽ)
SD |  | 0 |  | Všeobecné konstrukce a práce
P | 1 | R015111 | 901 | POPLATKY ZA LIKVIDACŮ ODPADŮ NEKONTAMINOVANÝCH - 17 05 04 VYTĚŽENÉ ZEMINY A HORNINY - I. TŘÍDA TĚŽITELNOSTI VČETNĚ DOPRAVY | T | 1519.732 | 0 |  |  |  | 0 |  | OTSKP 2023 |  | 2
PP |  |  |  | NEOCEŇOVAT. Evidenční položka. Položka se oceňuje pouze v SO 90-90
VV |  |  |  | 12373.1 753,060=753,060 [A] 12373.2 87,5=87,500 [B] Celkem: A+B=840,560 [C] C*1,808=1 519,732 [D] Celkem 1519,732 = 1519,732 Celkem 1519,732 = 1519,732 Celkem 1519,732=1 519.732 [B]
TS |  |  |  | 1. Položka obsahuje: – veškeré poplatky provozovateli skládky, recyklační linky nebo jiného zařízení na zpracování nebo likvidaci odpadů související s převzetím, uložením, zpracováním nebo likvidací odpadu – náklady spojené s dopravou odpadu z místa stavby na místo převzetí provozovatelem skládky, recyklační linky nebo jiného zařízení na zpracování nebo likvidaci odpadů 3. Způsob měření: Tunou se rozumí hmotnost odpadu vytříděného v souladu se zákonem č. 185/2001 Sb., o nakládání s odpady, v platném znění.
P | 2 | R015130 | 905 | POPLATKY ZA LIKVIDACŮ ODPADŮ NEKONTAMINOVANÝCH - 17 03 02 VYBOURANÝ ASFALTOVÝ BETON BEZ DEHTU VČETNĚ DOPRAVY | T | 66.804 | 0 |  |  |  | 0 |  | OTSKP 2023 |  | 2
PP |  |  |  | NEOCEŇOVAT. Evidenční položka. Položka se oceňuje pouze v SO 90-90
VV |  |  |  | 11372 27,835*2,4=66,804 [A] Celkem 66,804 = 66,804 Celkem 66,804 = 66,804 Celkem 66,804=66.804 [B]
TS |  |  |  | 1. Položka obsahuje: – veškeré poplatky provozovateli skládky, recyklační linky nebo jiného zařízení na zpracování nebo likvidaci odpadů související s převzetím, uložením, zpracováním nebo likvidací odpadu – náklady spojené s dopravou odpadu z místa stavby na místo převzetí provozovatelem skládky, recyklační linky nebo jiného zařízení na zpracování nebo likvidaci odpadů 3. Způsob měření: Tunou se rozumí hmotnost odpadu vytříděného v souladu se zákonem č. 185/2001 Sb., o nakládání s odpady, v platném znění.
P | 3 | R015140 | 906 | POPLATKY ZA LIKVIDACŮ ODPADŮ NEKONTAMINOVANÝCH - 17 01 01 BETON Z DEMOLIC OBJEKTŮ, ZÁKLADŮ TV VČETNĚ DOPRAVY | T | 59.046 | 0 |  |  |  | 0 |  | OTSKP 2023 |  | 2
PP |  |  |  | NEOCEŇOVAT. Evidenční položka. Položka se oceňuje pouze v SO 90-90
VV |  |  |  | 11318 24,762*2,3=56,953 [A] 11351 37,92*0,3*0,08*2,3=2,093 [B] Celkem: A+B=59,046 [C] Celkem 59,046 = 59,046 Celkem 59,046 = 59,046 Celkem 59,046=59.046 [B]
TS |  |  |  | 1. Položka obsahuje: – veškeré poplatky provozovateli skládky, recyklační linky nebo jiného zařízení na zpracování nebo likvidaci odpadů související s převzetím, uložením, zpracováním nebo likvidací odpadu – náklady spojené s dopravou odpadu z místa stavby na místo převzetí provozovatelem skládky, recyklační linky nebo jiného zařízení na zpracování nebo likvidaci odpadů 3. Způsob měření: Tunou se rozumí hmotnost odpadu vytříděného v souladu se zákonem č. 185/2001 Sb., o nakládání s odpady, v platném znění.
P | 4 | R015330 | 913 | POPLATKY ZA LIKVIDACŮ ODPADŮ NEKONTAMINOVANÝCH - 17 05 04 KAMENNÁ SUŤ VČETNĚ DOPRAVY | T | 155.061 | 0 |  |  |  | 0 |  | OTSKP 2023 |  | 2
PP |  |  |  | NEOCEŇOVAT. Evidenční položka. Položka se oceňuje pouze v SO 90-90
VV |  |  |  | 11332 81,611*1,9=155,061 [A] Celkem 155,061 = 155,061 Celkem 155,061 = 155,061 Celkem 155,061=155.061 [B]
TS |  |  |  | 1. Položka obsahuje: – veškeré poplatky provozovateli skládky, recyklační linky nebo jiného zařízení na zpracování nebo likvidaci odpadů související s převzetím, uložením, zpracováním nebo likvidací odpadu – náklady spojené s dopravou odpadu z místa stavby na místo převzetí provozovatelem skládky, recyklační linky nebo jiného zařízení na zpracování nebo likvidaci odpadů 3. Způsob měření: Tunou se rozumí hmotnost odpadu vytříděného v souladu se zákonem č. 185/2001 Sb., o nakládání s odpady, v platném znění.
P | 33 | 02720 |  | POMOC PRÁCE ZŘÍZ NEBO ZAJIŠŤ REGULACI A OCHRANU DOPRAVY | KPL | 1 | 0 |  |  |  | 0 |  | OTSKP 2023 |  | 2
PP
VV |  |  |  | 1=1.000 [A] Celkové množství 1.000000=1.000 [B]
TS |  |  |  | zahrnuje veškeré náklady spojené s objednatelem požadovanými zařízeními
SD |  | 1 |  | Zemní práce
P | 5 | 11318 |  | ODSTRANĚNÍ KRYTU ZPEVNĚNÝCH PLOCH Z DLAŽDIC | M3 | 24.762 | 0 |  |  |  | 0 |  | OTSKP 2023 |  | 2
PP |  |  |  | Odstranění chodníku tl. 60 mm skládkovné 015140
VV |  |  |  | 412,7*0,06=24,762 [A] Celkem 24,762 = 24,762 Celkem 24,762 = 24,762 Celkem 24,762=24.762 [B]
TS |  |  |  | Položka zahrnuje veškerou manipulaci s vybouranou sutí a s vybouranými hmotami vč. uložení na skládku. Nezahrnuje poplatek za skládku, který se vykazuje v položce 0141** (s výjimkou malého množství bouraného materiálu, kde je možné poplatek zahrnout do jednotkové ceny bourání – tento fakt musí být uveden v doplňujícím textu k položce).
P | 6 | 11332 |  | ODSTRANĚNÍ PODKLADŮ ZPEVNĚNÝCH PLOCH Z KAMENIVA NESTMELENÉHO | M3 | 81.611 | 0 |  |  |  | 0 |  | OTSKP 2023 |  | 2
PP |  |  |  | skládkovné 015330
VV |  |  |  | Odstranění ŠD chodníku tl. 180 mm412,7*0,18=74,286 [A] Odstranění ŠD vozovky tl. 50 mm 146,5*0,05=7,325 [B] Celkem: A+B=81,611 [C] Celkem 81,611 = 81,611 Celkem 81,611 = 81,611 Celkem 81,611=81.611 [B]
TS |  |  |  | Položka zahrnuje veškerou manipulaci s vybouranou sutí a s vybouranými hmotami vč. uložení na skládku. Nezahrnuje poplatek za skládku, který se vykazuje v položce 0141** (s výjimkou malého množství bouraného materiálu, kde je možné poplatek zahrnout do jednotkové ceny bourání – tento fakt musí být uveden v doplňujícím textu k položce).
P | 7 | 11351 |  | ODSTRANĚNÍ ZÁHONOVÝCH OBRUBNÍKŮ | M | 37.92 | 0 |  |  |  | 0 |  | OTSKP 2023 |  | 2
PP |  |  |  | skládkovné 015140
VV |  |  |  | 33,88+4,04=37,920 [A] Celkem 37,92 = 37,920 Celkem 37,92 = 37,920 Celkem 37,92=37.920 [B]
TS |  |  |  | Položka zahrnuje veškerou manipulaci s vybouranou sutí a s vybouranými hmotami vč. uložení na skládku. Nezahrnuje poplatek za skládku, který se vykazuje v položce 0141** (s výjimkou malého množství bouraného materiálu, kde je možné poplatek zahrnout do jednotkové ceny bourání – tento fakt musí být uveden v doplňujícím textu k položce).
P | 8 | 11372 |  | FRÉZOVÁNÍ ZPEVNĚNÝCH PLOCH ASFALTOVÝCH | M3 | 27.835 | 0 |  |  |  | 0 |  | OTSKP 2023 |  | 2
PP |  |  |  | Frézování vozovky tl. 190 mm skládkovné 015130
VV |  |  |  | 146,5*0,19=27,835 [A] Celkem 27,835 = 27,835 Celkem 27,835 = 27,835 Celkem 27,835=27.835 [B]
TS |  |  |  | Položka zahrnuje veškerou manipulaci s vybouranou sutí a s vybouranými hmotami vč. uložení na skládku. Nezahrnuje poplatek za skládku, který se vykazuje v položce 0141** (s výjimkou malého množství bouraného materiálu, kde je možné poplatek zahrnout do jednotkové ceny bourání – tento fakt musí být uveden v doplňujícím textu k položce).
P | 9 | 12110 |  | SEJMUTÍ ORNICE NEBO LESNÍ PŮDY | M3 | 421.41 | 0 |  |  |  | 0 |  | OTSKP 2023 |  | 2
PP |  |  |  | tl. 150 mm
VV |  |  |  | 2809,4*0,15=421,410 [A] Celkem 421,41 = 421,410 Celkem 421,41 = 421,410 Celkem 421,41=421.410 [B]
TS |  |  |  | položka zahrnuje sejmutí ornice bez ohledu na tloušťku vrstvy a její vodorovnou dopravu nezahrnuje uložení na trvalou skládku
P | 10 | 12373 | 1 | ODKOP PRO SPOD STAVBU SILNIC A ŽELEZNIC TŘ. I | M3 | 793.19 | 0 |  |  |  | 0 |  | OTSKP 2023 |  | 2
PP |  |  |  | včetně odvozu na skládku
VV |  |  |  | 753,06+40,13=793,190 [A] Celkem 793,19 = 793,190 Celkem 793,19 = 793,190 Celkem 793,19=793.190 [B]
TS |  |  |  | položka zahrnuje: - vodorovná a svislá doprava, přemístění, přeložení, manipulace s výkopkem - kompletní provedení vykopávky nezapažené i zapažené - ošetření výkopiště po celou dobu práce v něm vč. klimatických opatření - ztížení vykopávek v blízkosti podzemního vedení, konstrukcí a objektů vč. jejich dočasného zajištění - ztížení pod vodou, v okolí výbušnin, ve stísněných prostorech a pod. - příplatek za lepivost - těžení po vrstvách, pásech a po jiných nutných částech (figurách) - čerpání vody vč. čerpacích jímek, potrubí a pohotovostní čerpací soupravy (viz ustanovení k pol. 1151,2) - potřebné snížení hladiny podzemní vody - těžení a rozpojování jednotlivých balvanů - vytahování a nošení výkopku - svahování a přesvah. svahů do konečného tvaru, výměna hornin v podloží a v pláni znehodnocené klimatickými vlivy - ruční vykopávky, odstranění kořenů a napadávek - pažení, vzepření a rozepření vč. přepažování (vyjma štětových stěn) - úpravu, ochranu a očištění dna, základové spáry, stěn a svahů - zhutnění podloží, případně i svahů vč. svahování - zřízení stupňů v podloží a lavic na svazích, není-li pro tyto práce zřízena samostatná položka - udržování výkopiště a jeho ochrana proti vodě - odvedení nebo obvedení vody v okolí výkopiště a ve výkopišti - třídění výkopku - veškeré pomocné konstrukce umožňující provedení vykopávky (příjezdy, sjezdy, nájezdy, lešení, podpěr. konstr., přemostění, zpevněné plochy, zakrytí a pod.) - nezahrnuje uložení zeminy (na skládku, do násypu) ani poplatky za skládku, vykazují se v položce č.0141**
P | 11 | 12373 | 11 | ODKOP PRO SPOD STAVBU SILNIC A ŽELEZNIC TŘ. I | M3 | 190.55 | 0 |  |  |  | 0 |  | OTSKP 2023 |  | 2
PP |  |  |  | odkop AZ včetně odvozu na skládku položka na přímý příkaz TDI
VV |  |  |  | 87,5+103,05=190,550 [A] Celkem 190,55 = 190,550 Celkem 190,55 = 190,550 Celkem 190,55=190.550 [B]
TS |  |  |  | položka zahrnuje: - vodorovná a svislá doprava, přemístění, přeložení, manipulace s výkopkem - kompletní provedení vykopávky nezapažené i zapažené - ošetření výkopiště po celou dobu práce v něm vč. klimatických opatření - ztížení vykopávek v blízkosti podzemního vedení, konstrukcí a objektů vč. jejich dočasného zajištění - ztížení pod vodou, v okolí výbušnin, ve stísněných prostorech a pod. - příplatek za lepivost - těžení po vrstvách, pásech a po jiných nutných částech (figurách) - čerpání vody vč. čerpacích jímek, potrubí a pohotovostní čerpací soupravy (viz ustanovení k pol. 1151,2) - potřebné snížení hladiny podzemní vody - těžení a rozpojování jednotlivých balvanů - vytahování a nošení výkopku - svahování a přesvah. svahů do konečného tvaru, výměna hornin v podloží a v pláni znehodnocené klimatickými vlivy - ruční vykopávky, odstranění kořenů a napadávek - pažení, vzepření a rozepření vč. přepažování (vyjma štětových stěn) - úpravu, ochranu a očištění dna, základové spáry, stěn a svahů - zhutnění podloží, případně i svahů vč. svahování - zřízení stupňů v podloží a lavic na svazích, není-li pro tyto práce zřízena samostatná položka - udržování výkopiště a jeho ochrana proti vodě - odvedení nebo obvedení vody v okolí výkopiště a ve výkopišti - třídění výkopku - veškeré pomocné konstrukce umožňující provedení vykopávky (příjezdy, sjezdy, nájezdy, lešení, podpěr. konstr., přemostění, zpevněné plochy, zakrytí a pod.) - nezahrnuje uložení zeminy (na skládku, do násypu) ani poplatky za skládku, vykazují se v položce č.0141**
P | 12 | 12573 |  | VYKOPÁVKY ZE ZEMNÍKŮ A SKLÁDEK TŘ. I | M3 | 564.381 | 0 |  |  |  | 0 |  | OTSKP 2023 |  | 2
PP |  |  |  | zemina vhodná dle ČSN 736133 včetně dopravy na místo uložení
VV |  |  |  | 17110 62,54=62,540 [A] 17130 235,59=235,590 [B] ornice (670,475+1104,53)*0,15=266,251 [C] Celkem: A+B+C=564,381 [D] Celkem 564,381 = 564,381 Celkem 564,381 = 564,381 Celkem 564,381=564.381 [B]
TS |  |  |  | položka zahrnuje: - vodorovná a svislá doprava, přemístění, přeložení, manipulace s výkopkem - kompletní provedení vykopávky nezapažené i zapažené - ošetření výkopiště po celou dobu práce v něm vč. klimatických opatření - ztížení vykopávek v blízkosti podzemního vedení, konstrukcí a objektů vč. jejich dočasného zajištění - ztížení pod vodou, v okolí výbušnin, ve stísněných prostorech a pod. - příplatek za lepivost - těžení po vrstvách, pásech a po jiných nutných částech (figurách) - čerpání vody vč. čerpacích jímek, potrubí a pohotovostní čerpací soupravy (viz ustanovení k pol. 1151,2) - potřebné snížení hladiny podzemní vody - těžení a rozpojování jednotlivých balvanů - vytahování a nošení výkopku - ruční vykopávky, odstranění kořenů a napadávek - pažení, vzepření a rozepření vč. přepažování (vyjma štětových stěn) - úpravu, ochranu a očištění dna, základové spáry, stěn a svahů - udržování výkopiště a jeho ochrana proti vodě - odvedení nebo obvedení vody v okolí výkopiště a ve výkopišti - třídění výkopku - veškeré pomocné konstrukce umožňující provedení vykopávky (příjezdy, sjezdy, nájezdy, lešení, podpěr. konstr., přemostění, zpevněné plochy, zakrytí a pod.) položka nezahrnuje: - práce spojené s otvírkou zemníku
P | 13 | 17110 |  | ULOŽENÍ SYPANINY DO NÁSYPŮ SE ZHUTNĚNÍM | M3 | 62.54 | 0 |  |  |  | 0 |  | OTSKP 2023 |  | 2
PP
VV |  |  |  | 41,08+21,46=62,540 [A] Celkem 62,54 = 62,540 Celkem 62,54 = 62,540 Celkem 62,54=62.540 [B]
TS |  |  |  | položka zahrnuje: - kompletní provedení zemní konstrukce vč. výběru vhodného materiálu - úprava ukládaného materiálu vlhčením, tříděním, promícháním nebo vysoušením, příp. jiné úpravy za účelem zlepšení jeho mech. vlastností - hutnění i různé míry hutnění - ošetření úložiště po celou dobu práce v něm vč. klimatických opatření - ztížení v okolí vedení, konstrukcí a objektů a jejich dočasné zajištění - ztížení provádění vč. hutnění ve ztížených podmínkách a stísněných prostorech - ztížené ukládání sypaniny pod vodu - ukládání po vrstvách a po jiných nutných částech (figurách) vč. dosypávek - spouštění a nošení materiálu - výměna částí zemní konstrukce znehodnocené klimatickými vlivy - ruční hutnění a výplň jam a prohlubní v podloží - úprava, očištění, ochrana a zhutnění podloží - svahování, hutnění a uzavírání povrchů svahů - zřízení lavic na svazích - udržování úložiště a jeho ochrana proti vodě - odvedení nebo obvedení vody v okolí úložiště a v úložišti - veškeré pomocné konstrukce umožňující provedení zemní konstrukce (příjezdy, sjezdy, nájezdy, lešení, podpěrné konstrukce, přemostění, zpevněné plochy, zakrytí a pod.)
P | 14 | 17120 |  | ULOŽENÍ SYPANINY DO NÁSYPŮ A NA SKLÁDKY BEZ ZHUTNĚNÍ | M3 | 1405.15 | 0 |  |  |  | 0 |  | OTSKP 2023 |  | 2
PP
VV |  |  |  | 12373.1 793,19=793,190 [A] 12373.11 190,55=190,550 [B] 12110 421,41=421,410 [C] Celkem: A+B+C=1 405,150 [D] Celkem 1405,15 = 1405,150 Celkem 1405,15 = 1405,150 Celkem 1405,15=1 405.150 [B]
TS |  |  |  | položka zahrnuje: - kompletní provedení zemní konstrukce do předepsaného tvaru - ošetření úložiště po celou dobu práce v něm vč. klimatických opatření - ztížení v okolí vedení, konstrukcí a objektů a jejich dočasné zajištění - ztížení provádění ve ztížených podmínkách a stísněných prostorech - ztížené ukládání sypaniny pod vodu - ukládání po vrstvách a po jiných nutných částech (figurách) vč. dosypávek - spouštění a nošení materiálu - úprava, očištění a ochrana podloží a svahů - svahování, uzavírání povrchů svahů - udržování úložiště a jeho ochrana proti vodě - odvedení nebo obvedení vody v okolí úložiště a v úložišti - veškeré pomocné konstrukce umožňující provedení zemní konstrukce (příjezdy, sjezdy, nájezdy, lešení, podpěrné konstrukce, přemostění, zpevněné plochy, zakrytí a pod.)
P | 15 | 17130 |  | ULOŽENÍ SYPANINY DO NÁSYPŮ V AKTIVNÍ ZÓNĚ SE ZHUTNĚNÍM | M3 | 235.59 | 0 |  |  |  | 0 |  | OTSKP 2023 |  | 2
PP
VV |  |  |  | 127,63+107,96=235,590 [A] Celkem 235,59 = 235,590 Celkem 235,59 = 235,590 Celkem 235,59=235.590 [B]
TS |  |  |  | položka zahrnuje: - kompletní provedení zemní konstrukce vč. výběru vhodného materiálu - úprava ukládaného materiálu vlhčením, tříděním, promícháním nebo vysoušením, příp. jiné úpravy za účelem zlepšení jeho mech. vlastností - hutnění i různé míry hutnění - ošetření úložiště po celou dobu práce v něm vč. klimatických opatření - ztížení v okolí vedení, konstrukcí a objektů a jejich dočasné zajištění - ztížení provádění vč. hutnění ve ztížených podmínkách a stísněných prostorech - ztížené ukládání sypaniny pod vodu - ukládání po vrstvách a po jiných nutných částech (figurách) vč. dosypávek - spouštění a nošení materiálu - výměna částí zemní konstrukce znehodnocené klimatickými vlivy - ruční hutnění a výplň jam a prohlubní v podloží - úprava, očištění, ochrana a zhutnění podloží - svahování, hutnění a uzavírání povrchů svahů - zřízení lavic na svazích - udržování úložiště a jeho ochrana proti vodě - odvedení nebo obvedení vody v okolí úložiště a v úložišti - veškeré pomocné konstrukce umožňující provedení zemní konstrukce (příjezdy, sjezdy, nájezdy, lešení, podpěrné konstrukce, přemostění, zpevněné plochy, zakrytí a pod.)
P | 16 | 18222 |  | ROZPROSTŘENÍ ORNICE VE SVAHU V TL DO 0,15M | M2 | 670.475 | 0 |  |  |  | 0 |  | OTSKP 2023 |  | 2
PP
VV |  |  |  | 536,38*1,25=670,475 [A] Celkem 670,475 = 670,475 Celkem 670,475 = 670,475 Celkem 670,475=670.475 [B]
TS |  |  |  | položka zahrnuje: nutné přemístění ornice z dočasných skládek vzdálených do 50m rozprostření ornice v předepsané tloušťce ve svahu přes 1:5
P | 17 | 18232 |  | ROZPROSTŘENÍ ORNICE V ROVINĚ V TL DO 0,15M | M2 | 1104.53 | 0 |  |  |  | 0 |  | OTSKP 2023 |  | 2
PP
VV |  |  |  | 1104,53=1 104,530 [A] Celkem 1104,53 = 1104,530 Celkem 1104,53 = 1104,530 Celkem 1104,53=1 104.530 [B]
TS |  |  |  | položka zahrnuje: nutné přemístění ornice z dočasných skládek vzdálených do 50m rozprostření ornice v předepsané tloušťce v rovině a ve svahu do 1:5
P | 18 | 18241 |  | ZALOŽENÍ TRÁVNÍKU RUČNÍM VÝSEVEM | M2 | 1775.005 | 0 |  |  |  | 0 |  | OTSKP 2023 |  | 2
PP
VV |  |  |  | 670,475+1104,53=1 775,005 [A] Celkem 1775,005 = 1775,005 Celkem 1775,005 = 1775,005 Celkem 1775,005=1 775.005 [B]
TS |  |  |  | Zahrnuje dodání předepsané travní směsi, její výsev na ornici, zalévání, první pokosení, to vše bez ohledu na sklon terénu
P | 19 | 18247 |  | OŠETŘOVÁNÍ TRÁVNÍKU | M2 | 7100.02 | 0 |  |  |  | 0 |  | OTSKP 2023 |  | 2
PP
VV |  |  |  | (670,475+1104,53)*4=7 100,020 [A] Celkem 7100,02 = 7100,020 Celkem 7100,02 = 7100,020 Celkem 7100,02=7 100.020 [B]
TS |  |  |  | Zahrnuje pokosení se shrabáním, naložení shrabků na dopravní prostředek, s odvozem a se složením, to vše bez ohledu na sklon terénu zahrnuje nutné zalití a hnojení
P | 20 | 183511 |  | CHEMICKÉ ODPLEVELENÍ CELOPLOŠNÉ | M2 | 1775.005 | 0 |  |  |  | 0 |  | OTSKP 2023 |  | 2
PP
VV |  |  |  | 670,475+1104,53=1 775,005 [A] Celkem 1775,005 = 1775,005 Celkem 1775,005 = 1775,005 Celkem 1775,005=1 775.005 [B]
TS |  |  |  | položka zahrnuje celoplošný postřik a chemickou likvidace nežádoucích rostlin nebo jejích částí a zabránění jejich dalšímu růstu na urovnaném volném terénu
SD |  | 2 |  | Základy
P | 21 | 212025 |  | TRATIVODY KOMPLET Z TRUB NEKOV DN DO 100MM, RÝHA TŘ I | M | 57.6 | 0 |  |  |  | 0 |  | OTSKP 2023 |  | 2
PP
VV |  |  |  | 57,6=57,600 [A] Celkem 57,6 = 57,600 Celkem 57,6 = 57,600 Celkem 57,6=57.600 [B]
TS |  |  |  | Položka platí pro kompletní konstrukce trativodů a zahrnuje zejména: - výkop rýhy předepsaného tvaru v dané třídě těžitelnosti, výplň, zásyp trativodu včetně dopravy, uložení přebytečného materiálu, dodávky předepsaného materiálu pro výplň a zásyp - zřízení spojovací vrstvy - zřízení podkladu a lože trativodu z předepsaného materiálu - dodávka a uložení trativodu předepsaného materiálu a profilu - obsyp trativodu předepsaným materiálem - ukončení trativodu zaústěním do potrubí nebo vodoteče, případně vybudování ukončujícího objektu (kapličky) dle VL - veškerý materiál, výrobky a polotovary, včetně mimostaveništní a vnitrostaveništní dopravy - nezahrnuje opláštění z geotextilie, fólie
SD |  | 3 |  | Svislé konstrukce
P | 22 | 3272A1 |  | ZDI OPĚR, ZÁRUB, NÁBŘEŽ Z GABIONŮ RUČNĚ ROVNANÝCH, DRÁT O2,2MM, POVRCHOVÁ ÚPRAVA Zn + Al | M3 | 30.91 | 0 |  |  |  | 0 |  | OTSKP 2023 |  | 2
PP
VV |  |  |  | 19,22+11,69=30,910 [A] Celkem 30,91 = 30,910 Celkem 30,91 = 30,910 Celkem 30,91=30.910 [B]
TS |  |  |  | - položka zahrnuje dodávku a osazení drátěných košů s výplní lomovým kamenem. - gabionové matrace se vykazují v pol.č.2722**.
SD |  | 4 |  | Vodorovné konstrukce
P | 23 | 451112 |  | PODKL A VÝPLŇ VRSTVY Z DÍLCŮ BETON DO C12/15 | M3 | 3.411 | 0 |  |  |  | 0 |  | OTSKP 2023 |  | 2
PP
VV |  |  |  | žlaby 33,7*0,2*0,15=1,011 [A] dle VV 2,4=2,400 [B] Celkem: A+B=3,411 [C] Celkem 3,411 = 3,411 Celkem 3,411 = 3,411 Celkem 3,411=3.411 [B]
TS |  |  |  | - dodání dílce požadovaného tvaru a vlastností, jeho skladování, doprava a osazení do definitivní polohy, včetně komplexní technologie výroby a montáže dílců, ošetření a ochrana dílců, - u dílců železobetonových a předpjatých veškerá výztuž, případně i tuhé kovové prvky a závěsná oka, - úpravy a zařízení pro uložení a transport dílce, - veškeré požadované úpravy dílců, včetně doplňkových konstrukcí a vybavení, - sestavení dílce na stavbě včetně montážních zařízení, plošin a prahů a pod., - výplň, těsnění a tmelení spár a spojů, - očištění a ošetření úložných ploch, - zednické výpomoce pro montáž dílců, - označení dílce výrobním štítkem nebo jiným způsobem, - úpravy dílce pro dodržení požadované přesnosti jeho osazení, včetně případných měření, - veškerá zařízení pro zajištění stability v každém okamžiku, - další práce dané případně specifikací k příslušnému prefabrik. dílci (úprava pohledových ploch, příp. rubových ploch, osazení měřících zařízení, zkoušení a měření dílců a pod.).
SD |  | 5 |  | Komunikace
P | 24 | 56330 |  | VOZOVKOVÉ VRSTVY ZE ŠTĚRKODRTI | M3 | 223.95 | 0 |  |  |  | 0 |  | OTSKP 2023 |  | 2
PP |  |  |  | ŠDa 0/32
VV |  |  |  | (1433,8+31,2+17,8+10,2)*0,15=223,950 [A] Celkem 223,95 = 223,950 Celkem 223,95 = 223,950 Celkem 223,95=223.950 [B]
TS |  |  |  | - dodání kameniva předepsané kvality a zrnitosti - rozprostření a zhutnění vrstvy v předepsané tloušťce - zřízení vrstvy bez rozlišení šířky, pokládání vrstvy po etapách - nezahrnuje postřiky, nátěry
P | 25 | 58251 |  | DLÁŽDĚNÉ KRYTY Z BETONOVÝCH DLAŽDIC DO LOŽE Z KAMENIVA | M2 | 17.8 | 0 |  |  |  | 0 |  | OTSKP 2023 |  | 2
PP |  |  |  | Lemování reliéfní dlažby
VV |  |  |  | 17,8=17,800 [A] Celkem 17,8 = 17,800 Celkem 17,8 = 17,800 Celkem 17,8=17.800 [B]
TS |  |  |  | - dodání dlažebního materiálu v požadované kvalitě, dodání materiálu pro předepsané lože v tloušťce předepsané dokumentací a pro předepsanou výplň spar - očištění podkladu - uložení dlažby dle předepsaného technologického předpisu včetně předepsané podkladní vrstvy a předepsané výplně spar - zřízení vrstvy bez rozlišení šířky, pokládání vrstvy po etapách - úpravu napojení, ukončení podél obrubníků, dilatačních zařízení, odvodňovacích proužků, odvodňovačů, vpustí, šachet a pod., nestanoví-li zadávací dokumentace jinak - nezahrnuje postřiky, nátěry - nezahrnuje těsnění podél obrubníků, dilatačních zařízení, odvodňovacích proužků, odvodňovačů, vpustí, šachet a pod.
P | 26 | 582611 |  | KRYTY Z BETON DLAŽDIC SE ZÁMKEM ŠEDÝCH TL 60MM DO LOŽE Z KAM | M2 | 1433.8 | 0 |  |  |  | 0 |  | OTSKP 2023 |  | 2
PP
VV |  |  |  | 1433,8=1 433,800 [A] Celkem 1433,8 = 1433,800 Celkem 1433,8 = 1433,800 Celkem 1433,8=1 433.800 [B]
TS |  |  |  | - dodání dlažebního materiálu v požadované kvalitě, dodání materiálu pro předepsané lože v tloušťce předepsané dokumentací a pro předepsanou výplň spar - očištění podkladu - uložení dlažby dle předepsaného technologického předpisu včetně předepsané podkladní vrstvy a předepsané výplně spar - zřízení vrstvy bez rozlišení šířky, pokládání vrstvy po etapách - úpravu napojení, ukončení podél obrubníků, dilatačních zařízení, odvodňovacích proužků, odvodňovačů, vpustí, šachet a pod., nestanoví-li zadávací dokumentace jinak - nezahrnuje postřiky, nátěry - nezahrnuje těsnění podél obrubníků, dilatačních zařízení, odvodňovacích proužků, odvodňovačů, vpustí, šachet a pod.
P | 27 | 58261A |  | KRYTY Z BETON DLAŽDIC SE ZÁMKEM BAREV RELIÉF TL 60MM DO LOŽE Z KAM | M2 | 31.2 | 0 |  |  |  | 0 |  | OTSKP 2023 |  | 2
PP
VV |  |  |  | 31,2=31,200 [A] Celkem 31,2 = 31,200 Celkem 31,2 = 31,200 Celkem 31,2=31.200 [B]
TS |  |  |  | - dodání dlažebního materiálu v požadované kvalitě, dodání materiálu pro předepsané lože v tloušťce předepsané dokumentací a pro předepsanou výplň spar - očištění podkladu - uložení dlažby dle předepsaného technologického předpisu včetně předepsané podkladní vrstvy a předepsané výplně spar - zřízení vrstvy bez rozlišení šířky, pokládání vrstvy po etapách - úpravu napojení, ukončení podél obrubníků, dilatačních zařízení, odvodňovacích proužků, odvodňovačů, vpustí, šachet a pod., nestanoví-li zadávací dokumentace jinak - nezahrnuje postřiky, nátěry - nezahrnuje těsnění podél obrubníků, dilatačních zařízení, odvodňovacích proužků, odvodňovačů, vpustí, šachet a pod.
P | 28 | 58271 |  | DLÁŽDĚNÉ KRYTY Z DESEK Z KONGLOMER KAMENE DO LOŽE Z KAMENIVA | M2 | 10.2 | 0 |  |  |  | 0 |  | OTSKP 2023 |  | 2
PP |  |  |  | Umělá vodící linie š. 0,4m
VV |  |  |  | 10,2=10,200 [A] Celkem 10,2 = 10,200 Celkem 10,2 = 10,200 Celkem 10,2=10.200 [B]
TS |  |  |  | - dodání dlažebního materiálu v požadované kvalitě, dodání materiálu pro předepsané lože v tloušťce předepsané dokumentací a pro předepsanou výplň spar - očištění podkladu - uložení dlažby dle předepsaného technologického předpisu včetně předepsané podkladní vrstvy a předepsané výplně spar - zřízení vrstvy bez rozlišení šířky, pokládání vrstvy po etapách - úpravu napojení, ukončení podél obrubníků, dilatačních zařízení, odvodňovacích proužků, odvodňovačů, vpustí, šachet a pod., nestanoví-li zadávací dokumentace jinak - nezahrnuje postřiky, nátěry - nezahrnuje těsnění podél obrubníků, dilatačních zařízení, odvodňovacích proužků, odvodňovačů, vpustí, šachet a pod.
SD |  | 9 |  | Ostatní konstrukce a práce
P | 29 | 9111B1 |  | ZÁBRADLÍ SILNIČNÍ SE SVISLOU VÝPLNÍ - DODÁVKA A MONTÁŽ | M | 68 | 0 |  |  |  | 0 |  | OTSKP 2023 |  | 2
PP
VV |  |  |  | 68=68,000 [A] Celkem 68 = 68,000 Celkem 68 = 68,000 Celkem 68=68.000 [B]
TS |  |  |  | položka zahrnuje: - dodání zábradlí včetně předepsané povrchové úpravy - osazení sloupků zaberaněním nebo osazením do betonových bloků (včetně betonových bloků a nutných zemních prací) - případné bednění ( trubku) betonové patky v gabionové zdi
P | 30 | 917212 |  | ZÁHONOVÉ OBRUBY Z BETONOVÝCH OBRUBNÍKŮ ŠÍŘ 80MM | M | 686 | 0 |  |  |  | 0 |  | OTSKP 2023 |  | 2
PP |  |  |  | do lože C 20/25nXF3
VV |  |  |  | 686=686,000 [A] Celkem 686 = 686,000 Celkem 686 = 686,000 Celkem 686=686.000 [B]
TS |  |  |  | Položka zahrnuje: dodání a pokládku betonových obrubníků o rozměrech předepsaných zadávací dokumentací betonové lože i boční betonovou opěrku.
P | 31 | 93530 |  | ŽLABY A RIGOLY MONOLITICKÉ BETONOVÉ | M3 | 0.6 | 0 |  |  |  | 0 |  | OTSKP 2023 |  | 2
PP |  |  |  | Žlabovka š. 200mm
VV |  |  |  | 20*0,2*0,15=0,600 [A] Celkem 0,6 = 0,600 Celkem 0,6 = 0,600 Celkem 0,6=0.600 [B]
TS |  |  |  | položka zahrnuje: - dodání a uložení betonové směsi předepsané kvality do předepsaného tvaru - provedení spar (smršťovacích, vkládaných, řezaných) - postřiky povrchu (proti odpařování, ochranné)
P | 32 | 93541 |  | ŽLABY Z DÍLCŮ Z POLYMERBETONU SVĚTLÉ ŠÍŘKY DO 100MM VČETNĚ MŘÍŽÍ | M | 33.73 | 0 |  |  |  | 0 |  | OTSKP 2023 |  | 2
PP
VV |  |  |  | 11,09+8,73+13,91=33,730 [A] Celkem 33,73 = 33,730 Celkem 33,73 = 33,730 Celkem 33,73=33.730 [B]
TS |  |  |  | položka zahrnuje: -dodávku a uložení dílců žlabu z předepsaného materiálu předepsaných rozměrů včetně mříže - spárování, úpravy vtoku a výtoku - nezahrnuje nutné zemní práce, předepsané lože, obetonování - měří se v metrech běžných délky osy žlabu, odečítají se čistící kusy a vpustě

## SO 15-52-03
SŽDC05 |  |  |  | Soupis prací objektu | [10 empty] | 3
3
S | Stavba: | 5513720005_Zm26 |  | Rekonstrukce ŽST Hrádek nad Nisou | [6 empty] | D.2.1.8 |  | Aspe | 0,00 | 2
O | Objekt: | D.2.1.8 |  | Pozemní komunikace | [9 empty] | 15,00 | 2
Typ | Poř. číslo | Kód položky | Varianta | Název položky | MJ | Množství | Jednotková hmotnost | Celková hmotnost |  |  | Jednotková cena |  | Cenové soustavy | 21,00 | 2
Dodávka
[9 empty] | Jednotková | Celkem | Jednotková | Celkem |  |  |  | Počet položek s nulovou cenou
O1 |  | SO 15-52-03 |  | Přístupové komunikace ( město)
SD |  | 0 |  | Všeobecné konstrukce a práce
P | 1 | R015111 | 901 | POPLATKY ZA LIKVIDACŮ ODPADŮ NEKONTAMINOVANÝCH - 17 05 04 VYTĚŽENÉ ZEMINY A HORNINY - I. TŘÍDA TĚŽITELNOSTI VČETNĚ DOPRAVY | T | 22.347 | 0 |  |  |  | 0 |  | OTSKP 2023 |  | 2
PP |  |  |  | NEOCEŇOVAT. Evidenční položka. Položka se oceňuje pouze v SO 90-90
VV |  |  |  | 12373.1 12,36*1,808=22,347 [A] Celkem 22,347 = 22,347 Celkem 22,347 = 22,347 Celkem 22,347=22.347 [B]
TS |  |  |  | 1. Položka obsahuje: – veškeré poplatky provozovateli skládky, recyklační linky nebo jiného zařízení na zpracování nebo likvidaci odpadů související s převzetím, uložením, zpracováním nebo likvidací odpadu – náklady spojené s dopravou odpadu z místa stavby na místo převzetí provozovatelem skládky, recyklační linky nebo jiného zařízení na zpracování nebo likvidaci odpadů 3. Způsob měření: Tunou se rozumí hmotnost odpadu vytříděného v souladu se zákonem č. 185/2001 Sb., o nakládání s odpady, v platném znění.
P | 2 | R015130 | 905 | POPLATKY ZA LIKVIDACŮ ODPADŮ NEKONTAMINOVANÝCH - 17 03 02 VYBOURANÝ ASFALTOVÝ BETON BEZ DEHTU VČETNĚ DOPRAVY | T | 46.548 | 0 |  |  |  | 0 |  | OTSKP 2023 |  | 2
PP |  |  |  | NEOCEŇOVAT. Evidenční položka. Položka se oceňuje pouze v SO 90-90
VV |  |  |  | 11372 19,395*2,4=46,548 [A] Celkem 46,548 = 46,548 Celkem 46,548 = 46,548 Celkem 46,548=46.548 [B]
TS |  |  |  | 1. Položka obsahuje: – veškeré poplatky provozovateli skládky, recyklační linky nebo jiného zařízení na zpracování nebo likvidaci odpadů související s převzetím, uložením, zpracováním nebo likvidací odpadu – náklady spojené s dopravou odpadu z místa stavby na místo převzetí provozovatelem skládky, recyklační linky nebo jiného zařízení na zpracování nebo likvidaci odpadů 3. Způsob měření: Tunou se rozumí hmotnost odpadu vytříděného v souladu se zákonem č. 185/2001 Sb., o nakládání s odpady, v platném znění.
P | 3 | R015140 | 906 | POPLATKY ZA LIKVIDACŮ ODPADŮ NEKONTAMINOVANÝCH - 17 01 01 BETON Z DEMOLIC OBJEKTŮ, ZÁKLADŮ TV VČETNĚ DOPRAVY | T | 21.247 | 0 |  |  |  | 0 |  | OTSKP 2023 |  | 2
PP |  |  |  | NEOCEŇOVAT. Evidenční položka. Položka se oceňuje pouze v SO 90-90
VV |  |  |  | 11318 5,287*2,3=12,160 [A] 11352 52,68*0,25*0,3*2,3=9,087 [B] Celkem: A+B=21,247 [C] Celkem 21,247 = 21,247 Celkem 21,247 = 21,247 Celkem 21,247=21.247 [B]
TS |  |  |  | 1. Položka obsahuje: – veškeré poplatky provozovateli skládky, recyklační linky nebo jiného zařízení na zpracování nebo likvidaci odpadů související s převzetím, uložením, zpracováním nebo likvidací odpadu – náklady spojené s dopravou odpadu z místa stavby na místo převzetí provozovatelem skládky, recyklační linky nebo jiného zařízení na zpracování nebo likvidaci odpadů 3. Způsob měření: Tunou se rozumí hmotnost odpadu vytříděného v souladu se zákonem č. 185/2001 Sb., o nakládání s odpady, v platném znění.
P | 4 | R015330 | 913 | POPLATKY ZA LIKVIDACŮ ODPADŮ NEKONTAMINOVANÝCH - 17 05 04 KAMENNÁ SUŤ VČETNĚ DOPRAVY | T | 41.772 | 0 |  |  |  | 0 |  | OTSKP 2023 |  | 2
PP |  |  |  | NEOCEŇOVAT. Evidenční položka. Položka se oceňuje pouze v SO 90-90
VV |  |  |  | 11332 21,985*1,9=41,772 [B] Celkem 41,772 = 41,772 Celkem 41,772 = 41,772 Celkem 41,772=41.772 [B]
TS |  |  |  | 1. Položka obsahuje: – veškeré poplatky provozovateli skládky, recyklační linky nebo jiného zařízení na zpracování nebo likvidaci odpadů související s převzetím, uložením, zpracováním nebo likvidací odpadu – náklady spojené s dopravou odpadu z místa stavby na místo převzetí provozovatelem skládky, recyklační linky nebo jiného zařízení na zpracování nebo likvidaci odpadů 3. Způsob měření: Tunou se rozumí hmotnost odpadu vytříděného v souladu se zákonem č. 185/2001 Sb., o nakládání s odpady, v platném znění.
P | 26 | 02720 |  | POMOC PRÁCE ZŘÍZ NEBO ZAJIŠŤ REGULACI A OCHRANU DOPRAVY | KPL | 1 | 0 |  |  |  | 0 |  | OTSKP 2023 |  | 2
PP
VV |  |  |  | 1=1.000 [A] Celkové množství 1.000000=1.000 [B]
TS |  |  |  | zahrnuje veškeré náklady spojené s objednatelem požadovanými zařízeními
SD |  | 1 |  | Zemní práce
P | 5 | 11318 |  | ODSTRANĚNÍ KRYTU ZPEVNĚNÝCH PLOCH Z DLAŽDIC | M3 | 5.287 | 0 |  |  |  | 0 |  | OTSKP 2023 |  | 2
PP |  |  |  | Odstranění chodníku tl. 60 mm skládkovné 015140
VV |  |  |  | 88,11*0,06=5,287 [A] Celkem 5,287 = 5,287 Celkem 5,287 = 5,287 Celkem 5,287=5.287 [B]
TS |  |  |  | Položka zahrnuje veškerou manipulaci s vybouranou sutí a s vybouranými hmotami vč. uložení na skládku. Nezahrnuje poplatek za skládku, který se vykazuje v položce 0141** (s výjimkou malého množství bouraného materiálu, kde je možné poplatek zahrnout do jednotkové ceny bourání – tento fakt musí být uveden v doplňujícím textu k položce).
P | 6 | 11332 |  | ODSTRANĚNÍ PODKLADŮ ZPEVNĚNÝCH PLOCH Z KAMENIVA NESTMELENÉHO | M3 | 21.985 | 0 |  |  |  | 0 |  | OTSKP 2023 |  | 2
PP |  |  |  | skládkovné 015330
VV |  |  |  | podkl vrstvy komunikací 60 mm 102,08*0,06=6,125 [A] podkl vrstvy chodníku 180 mm 88,11*0,18=15,860 [B] Celkem: A+B=21,985 [C] Celkem 21,985 = 21,985 Celkem 21,985 = 21,985 Celkem 21,985=21.985 [B]
TS |  |  |  | Položka zahrnuje veškerou manipulaci s vybouranou sutí a s vybouranými hmotami vč. uložení na skládku. Nezahrnuje poplatek za skládku, který se vykazuje v položce 0141** (s výjimkou malého množství bouraného materiálu, kde je možné poplatek zahrnout do jednotkové ceny bourání – tento fakt musí být uveden v doplňujícím textu k položce).
P | 7 | 11352 |  | ODSTRANĚNÍ CHODNÍKOVÝCH A SILNIČNÍCH OBRUBNÍKŮ BETONOVÝCH | M | 52.68 | 0 |  |  |  | 0 |  | OTSKP 2023 |  | 2
PP |  |  |  | skládkovné 015140
VV |  |  |  | 4,4+35,87+12,41=52,680 [A] Celkem 52,68 = 52,680 Celkem 52,68 = 52,680 Celkem 52,68=52.680 [B]
TS |  |  |  | Položka zahrnuje veškerou manipulaci s vybouranou sutí a s vybouranými hmotami vč. uložení na skládku. Nezahrnuje poplatek za skládku, který se vykazuje v položce 0141** (s výjimkou malého množství bouraného materiálu, kde je možné poplatek zahrnout do jednotkové ceny bourání – tento fakt musí být uveden v doplňujícím textu k položce).
P | 8 | 11372 |  | FRÉZOVÁNÍ ZPEVNĚNÝCH PLOCH ASFALTOVÝCH | M3 | 19.395 | 0 |  |  |  | 0 |  | OTSKP 2023 |  | 2
PP |  |  |  | Frézování vozovky tl. 190 mm skládkovné 015130
VV |  |  |  | 102,08*0,19=19,395 [A] Celkem 19,395 = 19,395 Celkem 19,395 = 19,395 Celkem 19,395=19.395 [B]
TS |  |  |  | Položka zahrnuje veškerou manipulaci s vybouranou sutí a s vybouranými hmotami vč. uložení na skládku. Nezahrnuje poplatek za skládku, který se vykazuje v položce 0141** (s výjimkou malého množství bouraného materiálu, kde je možné poplatek zahrnout do jednotkové ceny bourání – tento fakt musí být uveden v doplňujícím textu k položce).
P | 9 | 12373 | 1 | ODKOP PRO SPOD STAVBU SILNIC A ŽELEZNIC TŘ. I | M3 | 12.36 | 0 |  |  |  | 0 |  | OTSKP 2023 |  | 2
PP |  |  |  | včetně odvozu na skládku skládkovné 015111
VV |  |  |  | 12,36=12,360 [A] Celkem 12,36 = 12,360 Celkem 12,36 = 12,360 Celkem 12,36=12.360 [B]
TS |  |  |  | položka zahrnuje: - vodorovná a svislá doprava, přemístění, přeložení, manipulace s výkopkem - kompletní provedení vykopávky nezapažené i zapažené - ošetření výkopiště po celou dobu práce v něm vč. klimatických opatření - ztížení vykopávek v blízkosti podzemního vedení, konstrukcí a objektů vč. jejich dočasného zajištění - ztížení pod vodou, v okolí výbušnin, ve stísněných prostorech a pod. - příplatek za lepivost - těžení po vrstvách, pásech a po jiných nutných částech (figurách) - čerpání vody vč. čerpacích jímek, potrubí a pohotovostní čerpací soupravy (viz ustanovení k pol. 1151,2) - potřebné snížení hladiny podzemní vody - těžení a rozpojování jednotlivých balvanů - vytahování a nošení výkopku - svahování a přesvah. svahů do konečného tvaru, výměna hornin v podloží a v pláni znehodnocené klimatickými vlivy - ruční vykopávky, odstranění kořenů a napadávek - pažení, vzepření a rozepření vč. přepažování (vyjma štětových stěn) - úpravu, ochranu a očištění dna, základové spáry, stěn a svahů - zhutnění podloží, případně i svahů vč. svahování - zřízení stupňů v podloží a lavic na svazích, není-li pro tyto práce zřízena samostatná položka - udržování výkopiště a jeho ochrana proti vodě - odvedení nebo obvedení vody v okolí výkopiště a ve výkopišti - třídění výkopku - veškeré pomocné konstrukce umožňující provedení vykopávky (příjezdy, sjezdy, nájezdy, lešení, podpěr. konstr., přemostění, zpevněné plochy, zakrytí a pod.) - nezahrnuje uložení zeminy (na skládku, do násypu) ani poplatky za skládku, vykazují se v položce č.0141**
P | 10 | 12573 |  | VYKOPÁVKY ZE ZEMNÍKŮ A SKLÁDEK TŘ. I | M3 | 16.52 | 0 |  |  |  | 0 |  | OTSKP 2023 |  | 2
PP |  |  |  | zemina vhodná dle ČSN 736133 včetně dopravy na místo uložení
VV |  |  |  | 16,52=16,520 [A] Celkem 16,52 = 16,520 Celkem 16,52 = 16,520 Celkem 16,52=16.520 [B]
TS |  |  |  | položka zahrnuje: - vodorovná a svislá doprava, přemístění, přeložení, manipulace s výkopkem - kompletní provedení vykopávky nezapažené i zapažené - ošetření výkopiště po celou dobu práce v něm vč. klimatických opatření - ztížení vykopávek v blízkosti podzemního vedení, konstrukcí a objektů vč. jejich dočasného zajištění - ztížení pod vodou, v okolí výbušnin, ve stísněných prostorech a pod. - příplatek za lepivost - těžení po vrstvách, pásech a po jiných nutných částech (figurách) - čerpání vody vč. čerpacích jímek, potrubí a pohotovostní čerpací soupravy (viz ustanovení k pol. 1151,2) - potřebné snížení hladiny podzemní vody - těžení a rozpojování jednotlivých balvanů - vytahování a nošení výkopku - ruční vykopávky, odstranění kořenů a napadávek - pažení, vzepření a rozepření vč. přepažování (vyjma štětových stěn) - úpravu, ochranu a očištění dna, základové spáry, stěn a svahů - udržování výkopiště a jeho ochrana proti vodě - odvedení nebo obvedení vody v okolí výkopiště a ve výkopišti - třídění výkopku - veškeré pomocné konstrukce umožňující provedení vykopávky (příjezdy, sjezdy, nájezdy, lešení, podpěr. konstr., přemostění, zpevněné plochy, zakrytí a pod.) položka nezahrnuje: - práce spojené s otvírkou zemníku
P | 11 | 17110 |  | ULOŽENÍ SYPANINY DO NÁSYPŮ SE ZHUTNĚNÍM | M3 | 16.52 | 0 |  |  |  | 0 |  | OTSKP 2023 |  | 2
PP
VV |  |  |  | 16,52=16,520 [A] Celkem 16,52 = 16,520 Celkem 16,52 = 16,520 Celkem 16,52=16.520 [B]
TS |  |  |  | položka zahrnuje: - kompletní provedení zemní konstrukce vč. výběru vhodného materiálu - úprava ukládaného materiálu vlhčením, tříděním, promícháním nebo vysoušením, příp. jiné úpravy za účelem zlepšení jeho mech. vlastností - hutnění i různé míry hutnění - ošetření úložiště po celou dobu práce v něm vč. klimatických opatření - ztížení v okolí vedení, konstrukcí a objektů a jejich dočasné zajištění - ztížení provádění vč. hutnění ve ztížených podmínkách a stísněných prostorech - ztížené ukládání sypaniny pod vodu - ukládání po vrstvách a po jiných nutných částech (figurách) vč. dosypávek - spouštění a nošení materiálu - výměna částí zemní konstrukce znehodnocené klimatickými vlivy - ruční hutnění a výplň jam a prohlubní v podloží - úprava, očištění, ochrana a zhutnění podloží - svahování, hutnění a uzavírání povrchů svahů - zřízení lavic na svazích - udržování úložiště a jeho ochrana proti vodě - odvedení nebo obvedení vody v okolí úložiště a v úložišti - veškeré pomocné konstrukce umožňující provedení zemní konstrukce (příjezdy, sjezdy, nájezdy, lešení, podpěrné konstrukce, přemostění, zpevněné plochy, zakrytí a pod.)
P | 12 | 17120 |  | ULOŽENÍ SYPANINY DO NÁSYPŮ A NA SKLÁDKY BEZ ZHUTNĚNÍ | M3 | 12.36 | 0 |  |  |  | 0 |  | OTSKP 2023 |  | 2
PP
VV |  |  |  | 12373.1 12,36=12,360 [A] Celkem 12,36 = 12,360 Celkem 12,36 = 12,360 Celkem 12,36=12.360 [B]
TS |  |  |  | položka zahrnuje: - kompletní provedení zemní konstrukce do předepsaného tvaru - ošetření úložiště po celou dobu práce v něm vč. klimatických opatření - ztížení v okolí vedení, konstrukcí a objektů a jejich dočasné zajištění - ztížení provádění ve ztížených podmínkách a stísněných prostorech - ztížené ukládání sypaniny pod vodu - ukládání po vrstvách a po jiných nutných částech (figurách) vč. dosypávek - spouštění a nošení materiálu - úprava, očištění a ochrana podloží a svahů - svahování, uzavírání povrchů svahů - udržování úložiště a jeho ochrana proti vodě - odvedení nebo obvedení vody v okolí úložiště a v úložišti - veškeré pomocné konstrukce umožňující provedení zemní konstrukce (příjezdy, sjezdy, nájezdy, lešení, podpěrné konstrukce, přemostění, zpevněné plochy, zakrytí a pod.)
SD |  | 5 |  | Komunikace
P | 13 | 56330 |  | VOZOVKOVÉ VRSTVY ZE ŠTĚRKODRTI | M3 | 69.502 | 0 |  |  |  | 0 |  | OTSKP 2023 |  | 2
PP |  |  |  | ŠDa 0/32
VV |  |  |  | chodník tl. 150 mm (430,87+12,61+9,24+5,89)*0,15=68,792 [A] komunikace tl. 220 mm 1,92*0,22=0,422 [B] komunikace tl. 150 mm 1,92*0,15=0,288 [C] Celkem: A+B+C=69,502 [D] Celkem 69,502 = 69,502 Celkem 69,502 = 69,502 Celkem 69,502=69.502 [B]
TS |  |  |  | - dodání kameniva předepsané kvality a zrnitosti - rozprostření a zhutnění vrstvy v předepsané tloušťce - zřízení vrstvy bez rozlišení šířky, pokládání vrstvy po etapách - nezahrnuje postřiky, nátěry
P | 14 | 572123 |  | INFILTRAČNÍ POSTŘIK Z EMULZE DO 1,0KG/M2 | M2 | 1.92 | 0 |  |  |  | 0 |  | OTSKP 2023 |  | 2
PP |  |  |  | 0,8 kg/m2
VV |  |  |  | 1,92=1,920 [A] Celkem 1,92 = 1,920 Celkem 1,92 = 1,920 Celkem 1,92=1.920 [B]
TS |  |  |  | - dodání všech předepsaných materiálů pro postřiky v předepsaném množství - provedení dle předepsaného technologického předpisu - zřízení vrstvy bez rozlišení šířky, pokládání vrstvy po etapách - úpravu napojení, ukončení
P | 15 | 572213 |  | SPOJOVACÍ POSTŘIK Z EMULZE DO 0,5KG/M2 | M2 | 3.84 | 0 |  |  |  | 0 |  | OTSKP 2023 |  | 2
PP |  |  |  | 0,4 kg/m2
VV |  |  |  | obrus-ložná 1,92=1,920 [A] ložná-podkladní 1,92=1,920 [B] Celkem: A+B=3,840 [C] Celkem 3,84 = 3,840 Celkem 3,84 = 3,840 Celkem 3,84=3.840 [B]
TS |  |  |  | - dodání všech předepsaných materiálů pro postřiky v předepsaném množství - provedení dle předepsaného technologického předpisu - zřízení vrstvy bez rozlišení šířky, pokládání vrstvy po etapách - úpravu napojení, ukončení
P | 16 | 574A34 |  | ASFALTOVÝ BETON PRO OBRUSNÉ VRSTVY ACO 11+, 11S TL. 40MM | M2 | 1.92 | 0 |  |  |  | 0 |  | OTSKP 2023 |  | 2
PP |  |  |  | ACO 11+ 50/70
VV |  |  |  | 1,92=1,920 [A] Celkem 1,92 = 1,920 Celkem 1,92 = 1,920 Celkem 1,92=1.920 [B]
TS |  |  |  | - dodání směsi v požadované kvalitě - očištění podkladu - uložení směsi dle předepsaného technologického předpisu, zhutnění vrstvy v předepsané tloušťce - zřízení vrstvy bez rozlišení šířky, pokládání vrstvy po etapách, včetně pracovních spar a spojů - úpravu napojení, ukončení podél obrubníků, dilatačních zařízení, odvodňovacích proužků, odvodňovačů, vpustí, šachet a pod. - nezahrnuje postřiky, nátěry - nezahrnuje těsnění podél obrubníků, dilatačních zařízení, odvodňovacích proužků, odvodňovačů, vpustí, šachet a pod.
P | 17 | 574C56 |  | ASFALTOVÝ BETON PRO LOŽNÍ VRSTVY ACL 16+, 16S TL. 60MM | M2 | 1.92 | 0 |  |  |  | 0 |  | OTSKP 2023 |  | 2
PP |  |  |  | ACL 16+ 50/70
VV |  |  |  | 1,92=1,920 [A] Celkem 1,92 = 1,920 Celkem 1,92 = 1,920 Celkem 1,92=1.920 [B]
TS |  |  |  | - dodání směsi v požadované kvalitě - očištění podkladu - uložení směsi dle předepsaného technologického předpisu, zhutnění vrstvy v předepsané tloušťce - zřízení vrstvy bez rozlišení šířky, pokládání vrstvy po etapách, včetně pracovních spar a spojů - úpravu napojení, ukončení podél obrubníků, dilatačních zařízení, odvodňovacích proužků, odvodňovačů, vpustí, šachet a pod. - nezahrnuje postřiky, nátěry - nezahrnuje těsnění podél obrubníků, dilatačních zařízení, odvodňovacích proužků, odvodňovačů, vpustí, šachet a pod.
P | 18 | 574E88 |  | ASFALTOVÝ BETON PRO PODKLADNÍ VRSTVY ACP 22+, 22S TL. 90MM | M2 | 1.92 | 0 |  |  |  | 0 |  | OTSKP 2023 |  | 2
PP |  |  |  | ACP 22+ 50/70
VV |  |  |  | 1,92=1,920 [A] Celkem 1,92 = 1,920 Celkem 1,92 = 1,920 Celkem 1,92=1.920 [B]
TS |  |  |  | - dodání směsi v požadované kvalitě - očištění podkladu - uložení směsi dle předepsaného technologického předpisu, zhutnění vrstvy v předepsané tloušťce - zřízení vrstvy bez rozlišení šířky, pokládání vrstvy po etapách, včetně pracovních spar a spojů - úpravu napojení, ukončení podél obrubníků, dilatačních zařízení, odvodňovacích proužků, odvodňovačů, vpustí, šachet a pod. - nezahrnuje postřiky, nátěry - nezahrnuje těsnění podél obrubníků, dilatačních zařízení, odvodňovacích proužků, odvodňovačů, vpustí, šachet a pod.
P | 19 | 58251 |  | DLÁŽDĚNÉ KRYTY Z BETONOVÝCH DLAŽDIC DO LOŽE Z KAMENIVA | M2 | 15.13 | 0 |  |  |  | 0 |  | OTSKP 2023 |  | 2
PP |  |  |  | Lemování reliéfní dlažby, kontrastní dlažba
VV |  |  |  | 9,24+5,89=15,130 [A] Celkem 15,13 = 15,130 Celkem 15,13 = 15,130 Celkem 15,13=15.130 [B]
TS |  |  |  | - dodání dlažebního materiálu v požadované kvalitě, dodání materiálu pro předepsané lože v tloušťce předepsané dokumentací a pro předepsanou výplň spar - očištění podkladu - uložení dlažby dle předepsaného technologického předpisu včetně předepsané podkladní vrstvy a předepsané výplně spar - zřízení vrstvy bez rozlišení šířky, pokládání vrstvy po etapách - úpravu napojení, ukončení podél obrubníků, dilatačních zařízení, odvodňovacích proužků, odvodňovačů, vpustí, šachet a pod., nestanoví-li zadávací dokumentace jinak - nezahrnuje postřiky, nátěry - nezahrnuje těsnění podél obrubníků, dilatačních zařízení, odvodňovacích proužků, odvodňovačů, vpustí, šachet a pod.
P | 20 | 582611 |  | KRYTY Z BETON DLAŽDIC SE ZÁMKEM ŠEDÝCH TL 60MM DO LOŽE Z KAM | M2 | 430.87 | 0 |  |  |  | 0 |  | OTSKP 2023 |  | 2
PP
VV |  |  |  | 430,87=430,870 [A] Celkem 430,87 = 430,870 Celkem 430,87 = 430,870 Celkem 430,87=430.870 [B]
TS |  |  |  | - dodání dlažebního materiálu v požadované kvalitě, dodání materiálu pro předepsané lože v tloušťce předepsané dokumentací a pro předepsanou výplň spar - očištění podkladu - uložení dlažby dle předepsaného technologického předpisu včetně předepsané podkladní vrstvy a předepsané výplně spar - zřízení vrstvy bez rozlišení šířky, pokládání vrstvy po etapách - úpravu napojení, ukončení podél obrubníků, dilatačních zařízení, odvodňovacích proužků, odvodňovačů, vpustí, šachet a pod., nestanoví-li zadávací dokumentace jinak - nezahrnuje postřiky, nátěry - nezahrnuje těsnění podél obrubníků, dilatačních zařízení, odvodňovacích proužků, odvodňovačů, vpustí, šachet a pod.
P | 21 | 58261A |  | KRYTY Z BETON DLAŽDIC SE ZÁMKEM BAREV RELIÉF TL 60MM DO LOŽE Z KAM | M2 | 12.61 | 0 |  |  |  | 0 |  | OTSKP 2023 |  | 2
PP
VV |  |  |  | 12,61=12,610 [A] Celkem 12,61 = 12,610 Celkem 12,61 = 12,610 Celkem 12,61=12.610 [B]
TS |  |  |  | - dodání dlažebního materiálu v požadované kvalitě, dodání materiálu pro předepsané lože v tloušťce předepsané dokumentací a pro předepsanou výplň spar - očištění podkladu - uložení dlažby dle předepsaného technologického předpisu včetně předepsané podkladní vrstvy a předepsané výplně spar - zřízení vrstvy bez rozlišení šířky, pokládání vrstvy po etapách - úpravu napojení, ukončení podél obrubníků, dilatačních zařízení, odvodňovacích proužků, odvodňovačů, vpustí, šachet a pod., nestanoví-li zadávací dokumentace jinak - nezahrnuje postřiky, nátěry - nezahrnuje těsnění podél obrubníků, dilatačních zařízení, odvodňovacích proužků, odvodňovačů, vpustí, šachet a pod.
P | 22 | 58920 |  | VÝPLŇ SPAR MODIFIKOVANÝM ASFALTEM | M | 7.7 | 0 |  |  |  | 0 |  | OTSKP 2023 |  | 2
PP
VV |  |  |  | 7,7=7,700 [A] Celkem 7,7 = 7,700 Celkem 7,7 = 7,700 Celkem 7,7=7.700 [B]
TS |  |  |  | položka zahrnuje: - dodávku předepsaného materiálu - vyčištění a výplň spar tímto materiálem
SD |  | 9 |  | Ostatní konstrukce a práce
P | 23 | 917212 |  | ZÁHONOVÉ OBRUBY Z BETONOVÝCH OBRUBNÍKŮ ŠÍŘ 80MM | M | 8 | 0 |  |  |  | 0 |  | OTSKP 2023 |  | 2
PP |  |  |  | do lože C 20/25nXF3
VV |  |  |  | 8=8,000 [A] Celkem 8 = 8,000 Celkem 8 = 8,000 Celkem 8=8.000 [B]
TS |  |  |  | Položka zahrnuje: dodání a pokládku betonových obrubníků o rozměrech předepsaných zadávací dokumentací betonové lože i boční betonovou opěrku.
P | 24 | 917224 |  | SILNIČNÍ A CHODNÍKOVÉ OBRUBY Z BETONOVÝCH OBRUBNÍKŮ ŠÍŘ 150MM | M | 3.45 | 0 |  |  |  | 0 |  | OTSKP 2023 |  | 2
PP
VV |  |  |  | 3,45=3,450 [A] Celkem 3,45 = 3,450 Celkem 3,45 = 3,450 Celkem 3,45=3.450 [B]
TS |  |  |  | Položka zahrnuje: dodání a pokládku betonových obrubníků o rozměrech předepsaných zadávací dokumentací betonové lože i boční betonovou opěrku.
P | 25 | 919112 |  | ŘEZÁNÍ ASFALTOVÉHO KRYTU VOZOVEK TL DO 100MM | M | 7.7 | 0 |  |  |  | 0 |  | OTSKP 2023 |  | 2
PP
VV |  |  |  | 7,7=7,700 [A] Celkem 7,7 = 7,700 Celkem 7,7 = 7,700 Celkem 7,7=7.700 [B]
TS |  |  |  | položka zahrnuje řezání vozovkové vrstvy v předepsané tloušťce, včetně spotřeby vody

## SO 15-52-04
SŽDC05 |  |  |  | Soupis prací objektu | [10 empty] | 3
3
S | Stavba: | 5513720005_Zm26 |  | Rekonstrukce ŽST Hrádek nad Nisou | [6 empty] | D.2.1.8 |  | Aspe | 0,00 | 2
O | Objekt: | D.2.1.8 |  | Pozemní komunikace | [9 empty] | 15,00 | 2
Typ | Poř. číslo | Kód položky | Varianta | Název položky | MJ | Množství | Jednotková hmotnost | Celková hmotnost |  |  | Jednotková cena |  | Cenové soustavy | 21,00 | 2
Dodávka
[9 empty] | Jednotková | Celkem | Jednotková | Celkem |  |  |  | Počet položek s nulovou cenou
O1 |  | SO 15-52-04 |  | Úprava komunikace a chodníku, železniční přejezd (KSS LK)
SD |  | 0 |  | Všeobecné konstrukce a práce
P | 1 | R015111 | 901 | POPLATKY ZA LIKVIDACŮ ODPADŮ NEKONTAMINOVANÝCH - 17 05 04 VYTĚŽENÉ ZEMINY A HORNINY - I. TŘÍDA TĚŽITELNOSTI VČETNĚ DOPRAVY | T | 203.49 | 0 |  |  |  | 0 |  | OTSKP 2023 |  | 2
PP |  |  |  | NEOCEŇOVAT. Evidenční položka. Položka se oceňuje pouze v SO 90-90
VV |  |  |  | 12373.1 53,9*1,808=97,451 [A] 12373.11 58,65*1,808=106,039 [B] Celkem: A+B=203,490 [C] Celkem 203,49 = 203,490 Celkem 203,49 = 203,490 Celkem 203,49=203.490 [B]
TS |  |  |  | 1. Položka obsahuje: – veškeré poplatky provozovateli skládky, recyklační linky nebo jiného zařízení na zpracování nebo likvidaci odpadů související s převzetím, uložením, zpracováním nebo likvidací odpadu – náklady spojené s dopravou odpadu z místa stavby na místo převzetí provozovatelem skládky, recyklační linky nebo jiného zařízení na zpracování nebo likvidaci odpadů 3. Způsob měření: Tunou se rozumí hmotnost odpadu vytříděného v souladu se zákonem č. 185/2001 Sb., o nakládání s odpady, v platném znění.
P | 2 | R015130 | 905 | POPLATKY ZA LIKVIDACŮ ODPADŮ NEKONTAMINOVANÝCH - 17 03 02 VYBOURANÝ ASFALTOVÝ BETON BEZ DEHTU VČETNĚ DOPRAVY | T | 31.502 | 0 |  |  |  | 0 |  | OTSKP 2023 |  | 2
PP |  |  |  | NEOCEŇOVAT. Evidenční položka. Položka se oceňuje pouze v SO 90-90
VV |  |  |  | 11372 13,126*2,4=31,502 [A] Celkem 31,502 = 31,502 Celkem 31,502 = 31,502 Celkem 31,502=31.502 [B]
TS |  |  |  | 1. Položka obsahuje: – veškeré poplatky provozovateli skládky, recyklační linky nebo jiného zařízení na zpracování nebo likvidaci odpadů související s převzetím, uložením, zpracováním nebo likvidací odpadu – náklady spojené s dopravou odpadu z místa stavby na místo převzetí provozovatelem skládky, recyklační linky nebo jiného zařízení na zpracování nebo likvidaci odpadů 3. Způsob měření: Tunou se rozumí hmotnost odpadu vytříděného v souladu se zákonem č. 185/2001 Sb., o nakládání s odpady, v platném znění.
P | 3 | R015140 | 906 | POPLATKY ZA LIKVIDACŮ ODPADŮ NEKONTAMINOVANÝCH - 17 01 01 BETON Z DEMOLIC OBJEKTŮ, ZÁKLADŮ TV VČETNĚ DOPRAVY | T | 12.003 | 0 |  |  |  | 0 |  | OTSKP 2023 |  | 2
PP |  |  |  | NEOCEŇOVAT. Evidenční položka. Položka se oceňuje pouze v SO 90-90
VV |  |  |  | 11318 2,153*2,3=4,952 [A] 11351 28,55*0,08*0,25*2,3=1,313 [B] 11352 55,44*0,15*0,3*2,3=5,738 [C] Celkem: A+B+C=12,003 [D] Celkem 12,003 = 12,003 Celkem 12,003 = 12,003 Celkem 12,003=12.003 [B]
TS |  |  |  | 1. Položka obsahuje: – veškeré poplatky provozovateli skládky, recyklační linky nebo jiného zařízení na zpracování nebo likvidaci odpadů související s převzetím, uložením, zpracováním nebo likvidací odpadu – náklady spojené s dopravou odpadu z místa stavby na místo převzetí provozovatelem skládky, recyklační linky nebo jiného zařízení na zpracování nebo likvidaci odpadů 3. Způsob měření: Tunou se rozumí hmotnost odpadu vytříděného v souladu se zákonem č. 185/2001 Sb., o nakládání s odpady, v platném znění.
P | 4 | R015330 | 913 | POPLATKY ZA LIKVIDACŮ ODPADŮ NEKONTAMINOVANÝCH - 17 05 04 KAMENNÁ SUŤ VČETNĚ DOPRAVY | T | 1.655 | 0 |  |  |  | 0 |  | OTSKP 2023 |  | 2
PP |  |  |  | NEOCEŇOVAT. Evidenční položka. Položka se oceňuje pouze v SO 90-90
VV |  |  |  | 11332 0,871*1,9=1,655 [A] Celkem 1,655 = 1,655 Celkem 1,655 = 1,655 Celkem 1,655=1.655 [B]
TS |  |  |  | 1. Položka obsahuje: – veškeré poplatky provozovateli skládky, recyklační linky nebo jiného zařízení na zpracování nebo likvidaci odpadů související s převzetím, uložením, zpracováním nebo likvidací odpadu – náklady spojené s dopravou odpadu z místa stavby na místo převzetí provozovatelem skládky, recyklační linky nebo jiného zařízení na zpracování nebo likvidaci odpadů 3. Způsob měření: Tunou se rozumí hmotnost odpadu vytříděného v souladu se zákonem č. 185/2001 Sb., o nakládání s odpady, v platném znění.
P | 38 | 02720 |  | POMOC PRÁCE ZŘÍZ NEBO ZAJIŠŤ REGULACI A OCHRANU DOPRAVY | KPL | 1 | 0 |  |  |  | 0 |  | OTSKP 2023 |  | 2
PP
VV |  |  |  | 1=1.000 [A] Celkové množství 1.000000=1.000 [B]
TS |  |  |  | zahrnuje veškeré náklady spojené s objednatelem požadovanými zařízeními
SD |  | 1 |  | Zemní práce
P | 5 | 11318 |  | ODSTRANĚNÍ KRYTU ZPEVNĚNÝCH PLOCH Z DLAŽDIC | M3 | 2.153 | 0 |  |  |  | 0 |  | OTSKP 2023 |  | 2
PP |  |  |  | Odstranění chodníku tl. 60 mm skládkovné 015140
VV |  |  |  | 35,89*0,06=2,153 [A] Celkem 2,153 = 2,153 Celkem 2,153 = 2,153 Celkem 2,153=2.153 [B]
TS |  |  |  | Položka zahrnuje veškerou manipulaci s vybouranou sutí a s vybouranými hmotami vč. uložení na skládku. Nezahrnuje poplatek za skládku, který se vykazuje v položce 0141** (s výjimkou malého množství bouraného materiálu, kde je možné poplatek zahrnout do jednotkové ceny bourání – tento fakt musí být uveden v doplňujícím textu k položce).
P | 6 | 11332 |  | ODSTRANĚNÍ PODKLADŮ ZPEVNĚNÝCH PLOCH Z KAMENIVA NESTMELENÉHO | M3 | 0.871 | 0 |  |  |  | 0 |  | OTSKP 2023 |  | 2
PP |  |  |  | skládkovné 015330
VV |  |  |  | tech napojení tl. 20mm 13,4*0,02+tl 90mm 6,7*0,09=0,871 [A] Celkem 0,871 = 0,871 Celkem 0,871 = 0,871 Celkem 0,871=0.871 [B]
TS |  |  |  | Položka zahrnuje veškerou manipulaci s vybouranou sutí a s vybouranými hmotami vč. uložení na skládku. Nezahrnuje poplatek za skládku, který se vykazuje v položce 0141** (s výjimkou malého množství bouraného materiálu, kde je možné poplatek zahrnout do jednotkové ceny bourání – tento fakt musí být uveden v doplňujícím textu k položce).
P | 7 | 11351 |  | ODSTRANĚNÍ ZÁHONOVÝCH OBRUBNÍKŮ | M | 28.55 | 0 |  |  |  | 0 |  | OTSKP 2023 |  | 2
PP |  |  |  | skládkovné 015140
VV |  |  |  | 28,55=28,550 [A] Celkem 28,55 = 28,550 Celkem 28,55 = 28,550 Celkem 28,55=28.550 [B]
TS |  |  |  | Položka zahrnuje veškerou manipulaci s vybouranou sutí a s vybouranými hmotami vč. uložení na skládku. Nezahrnuje poplatek za skládku, který se vykazuje v položce 0141** (s výjimkou malého množství bouraného materiálu, kde je možné poplatek zahrnout do jednotkové ceny bourání – tento fakt musí být uveden v doplňujícím textu k položce).
P | 8 | 11352 |  | ODSTRANĚNÍ CHODNÍKOVÝCH A SILNIČNÍCH OBRUBNÍKŮ BETONOVÝCH | M | 55.44 | 0 |  |  |  | 0 |  | OTSKP 2023 |  | 2
PP |  |  |  | skládkovné 015140
VV |  |  |  | 35,27+20,17=55,440 [A] Celkem 55,44 = 55,440 Celkem 55,44 = 55,440 Celkem 55,44=55.440 [B]
TS |  |  |  | Položka zahrnuje veškerou manipulaci s vybouranou sutí a s vybouranými hmotami vč. uložení na skládku. Nezahrnuje poplatek za skládku, který se vykazuje v položce 0141** (s výjimkou malého množství bouraného materiálu, kde je možné poplatek zahrnout do jednotkové ceny bourání – tento fakt musí být uveden v doplňujícím textu k položce).
P | 9 | 11372 |  | FRÉZOVÁNÍ ZPEVNĚNÝCH PLOCH ASFALTOVÝCH | M3 | 13.126 | 0 |  |  |  | 0 |  | OTSKP 2023 |  | 2
PP |  |  |  | Frézování vozovky tl. 80mm skládkovné 015130
VV |  |  |  | vozovka 143,8*0,08=11,504 [A] tech napojení 20,27*0,08=1,622 [B] Celkem: A+B=13,126 [C] Celkem 13,126 = 13,126 Celkem 13,126 = 13,126 Celkem 13,126=13.126 [B]
TS |  |  |  | Položka zahrnuje veškerou manipulaci s vybouranou sutí a s vybouranými hmotami vč. uložení na skládku. Nezahrnuje poplatek za skládku, který se vykazuje v položce 0141** (s výjimkou malého množství bouraného materiálu, kde je možné poplatek zahrnout do jednotkové ceny bourání – tento fakt musí být uveden v doplňujícím textu k položce).
P | 10 | 12110 |  | SEJMUTÍ ORNICE NEBO LESNÍ PŮDY | M3 | 2.363 | 0 |  |  |  | 0 |  | OTSKP 2023 |  | 2
PP |  |  |  | tl. 150 mm
VV |  |  |  | 15,75*0,15=2,363 [A] Celkem 2,363 = 2,363 Celkem 2,363 = 2,363 Celkem 2,363=2.363 [B]
TS |  |  |  | položka zahrnuje sejmutí ornice bez ohledu na tloušťku vrstvy a její vodorovnou dopravu nezahrnuje uložení na trvalou skládku
P | 11 | 12373 | 1 | ODKOP PRO SPOD STAVBU SILNIC A ŽELEZNIC TŘ. I | M3 | 53.9 | 0 |  |  |  | 0 |  | OTSKP 2023 |  | 2
PP |  |  |  | včetně odvozu na skládku skládkovné 015111
VV |  |  |  | 53,9=53,900 [A] Celkem 53,9 = 53,900 Celkem 53,9 = 53,900 Celkem 53,9=53.900 [B]
TS |  |  |  | položka zahrnuje: - vodorovná a svislá doprava, přemístění, přeložení, manipulace s výkopkem - kompletní provedení vykopávky nezapažené i zapažené - ošetření výkopiště po celou dobu práce v něm vč. klimatických opatření - ztížení vykopávek v blízkosti podzemního vedení, konstrukcí a objektů vč. jejich dočasného zajištění - ztížení pod vodou, v okolí výbušnin, ve stísněných prostorech a pod. - příplatek za lepivost - těžení po vrstvách, pásech a po jiných nutných částech (figurách) - čerpání vody vč. čerpacích jímek, potrubí a pohotovostní čerpací soupravy (viz ustanovení k pol. 1151,2) - potřebné snížení hladiny podzemní vody - těžení a rozpojování jednotlivých balvanů - vytahování a nošení výkopku - svahování a přesvah. svahů do konečného tvaru, výměna hornin v podloží a v pláni znehodnocené klimatickými vlivy - ruční vykopávky, odstranění kořenů a napadávek - pažení, vzepření a rozepření vč. přepažování (vyjma štětových stěn) - úpravu, ochranu a očištění dna, základové spáry, stěn a svahů - zhutnění podloží, případně i svahů vč. svahování - zřízení stupňů v podloží a lavic na svazích, není-li pro tyto práce zřízena samostatná položka - udržování výkopiště a jeho ochrana proti vodě - odvedení nebo obvedení vody v okolí výkopiště a ve výkopišti - třídění výkopku - veškeré pomocné konstrukce umožňující provedení vykopávky (příjezdy, sjezdy, nájezdy, lešení, podpěr. konstr., přemostění, zpevněné plochy, zakrytí a pod.) - nezahrnuje uložení zeminy (na skládku, do násypu) ani poplatky za skládku, vykazují se v položce č.0141**
P | 12 | 12373 | 11 | ODKOP PRO SPOD STAVBU SILNIC A ŽELEZNIC TŘ. I | M3 | 58.65 | 0 |  |  |  | 0 |  | OTSKP 2023 |  | 2
PP |  |  |  | odkop AZ včetně odvozu na skládku položka na přímý příkaz TDI
VV |  |  |  | 58,65=58,650 [A] Celkem 58,65 = 58,650 Celkem 58,65 = 58,650 Celkem 58,65=58.650 [B]
TS |  |  |  | položka zahrnuje: - vodorovná a svislá doprava, přemístění, přeložení, manipulace s výkopkem - kompletní provedení vykopávky nezapažené i zapažené - ošetření výkopiště po celou dobu práce v něm vč. klimatických opatření - ztížení vykopávek v blízkosti podzemního vedení, konstrukcí a objektů vč. jejich dočasného zajištění - ztížení pod vodou, v okolí výbušnin, ve stísněných prostorech a pod. - příplatek za lepivost - těžení po vrstvách, pásech a po jiných nutných částech (figurách) - čerpání vody vč. čerpacích jímek, potrubí a pohotovostní čerpací soupravy (viz ustanovení k pol. 1151,2) - potřebné snížení hladiny podzemní vody - těžení a rozpojování jednotlivých balvanů - vytahování a nošení výkopku - svahování a přesvah. svahů do konečného tvaru, výměna hornin v podloží a v pláni znehodnocené klimatickými vlivy - ruční vykopávky, odstranění kořenů a napadávek - pažení, vzepření a rozepření vč. přepažování (vyjma štětových stěn) - úpravu, ochranu a očištění dna, základové spáry, stěn a svahů - zhutnění podloží, případně i svahů vč. svahování - zřízení stupňů v podloží a lavic na svazích, není-li pro tyto práce zřízena samostatná položka - udržování výkopiště a jeho ochrana proti vodě - odvedení nebo obvedení vody v okolí výkopiště a ve výkopišti - třídění výkopku - veškeré pomocné konstrukce umožňující provedení vykopávky (příjezdy, sjezdy, nájezdy, lešení, podpěr. konstr., přemostění, zpevněné plochy, zakrytí a pod.) - nezahrnuje uložení zeminy (na skládku, do násypu) ani poplatky za skládku, vykazují se v položce č.0141**
P | 13 | 12573 |  | VYKOPÁVKY ZE ZEMNÍKŮ A SKLÁDEK TŘ. I | M3 | 61.379 | 0 |  |  |  | 0 |  | OTSKP 2023 |  | 2
PP |  |  |  | zemina vhodná dle ČSN 736133 včetně dopravy na místo uložení
VV |  |  |  | 17110 0,73=0,730 [A] 17130 51,89=51,890 [B] ornice (26,63+31,76)*0,15=8,759 [C] Celkem: A+B+C=61,379 [D] Celkem 61,379 = 61,379 Celkem 61,379 = 61,379 Celkem 61,379=61.379 [B]
TS |  |  |  | položka zahrnuje: - vodorovná a svislá doprava, přemístění, přeložení, manipulace s výkopkem - kompletní provedení vykopávky nezapažené i zapažené - ošetření výkopiště po celou dobu práce v něm vč. klimatických opatření - ztížení vykopávek v blízkosti podzemního vedení, konstrukcí a objektů vč. jejich dočasného zajištění - ztížení pod vodou, v okolí výbušnin, ve stísněných prostorech a pod. - příplatek za lepivost - těžení po vrstvách, pásech a po jiných nutných částech (figurách) - čerpání vody vč. čerpacích jímek, potrubí a pohotovostní čerpací soupravy (viz ustanovení k pol. 1151,2) - potřebné snížení hladiny podzemní vody - těžení a rozpojování jednotlivých balvanů - vytahování a nošení výkopku - ruční vykopávky, odstranění kořenů a napadávek - pažení, vzepření a rozepření vč. přepažování (vyjma štětových stěn) - úpravu, ochranu a očištění dna, základové spáry, stěn a svahů - udržování výkopiště a jeho ochrana proti vodě - odvedení nebo obvedení vody v okolí výkopiště a ve výkopišti - třídění výkopku - veškeré pomocné konstrukce umožňující provedení vykopávky (příjezdy, sjezdy, nájezdy, lešení, podpěr. konstr., přemostění, zpevněné plochy, zakrytí a pod.) položka nezahrnuje: - práce spojené s otvírkou zemníku
P | 14 | 17110 |  | ULOŽENÍ SYPANINY DO NÁSYPŮ SE ZHUTNĚNÍM | M3 | 0.73 | 0 |  |  |  | 0 |  | OTSKP 2023 |  | 2
PP
VV |  |  |  | 0,73=0,730 [A] Celkem 0,73 = 0,730 Celkem 0,73 = 0,730 Celkem 0,73=0.730 [B]
TS |  |  |  | položka zahrnuje: - kompletní provedení zemní konstrukce vč. výběru vhodného materiálu - úprava ukládaného materiálu vlhčením, tříděním, promícháním nebo vysoušením, příp. jiné úpravy za účelem zlepšení jeho mech. vlastností - hutnění i různé míry hutnění - ošetření úložiště po celou dobu práce v něm vč. klimatických opatření - ztížení v okolí vedení, konstrukcí a objektů a jejich dočasné zajištění - ztížení provádění vč. hutnění ve ztížených podmínkách a stísněných prostorech - ztížené ukládání sypaniny pod vodu - ukládání po vrstvách a po jiných nutných částech (figurách) vč. dosypávek - spouštění a nošení materiálu - výměna částí zemní konstrukce znehodnocené klimatickými vlivy - ruční hutnění a výplň jam a prohlubní v podloží - úprava, očištění, ochrana a zhutnění podloží - svahování, hutnění a uzavírání povrchů svahů - zřízení lavic na svazích - udržování úložiště a jeho ochrana proti vodě - odvedení nebo obvedení vody v okolí úložiště a v úložišti - veškeré pomocné konstrukce umožňující provedení zemní konstrukce (příjezdy, sjezdy, nájezdy, lešení, podpěrné konstrukce, přemostění, zpevněné plochy, zakrytí a pod.)
P | 15 | 17120 |  | ULOŽENÍ SYPANINY DO NÁSYPŮ A NA SKLÁDKY BEZ ZHUTNĚNÍ | M3 | 114.913 | 0 |  |  |  | 0 |  | OTSKP 2023 |  | 2
PP
VV |  |  |  | ornice 2,363=2,363 [A] 12373.1 53,9=53,900 [B] 12373.11 58,65=58,650 [C] Celkem: A+B+C=114,913 [D] Celkem 114,913 = 114,913 Celkem 114,913 = 114,913 Celkem 114,913=114.913 [B]
TS |  |  |  | položka zahrnuje: - kompletní provedení zemní konstrukce do předepsaného tvaru - ošetření úložiště po celou dobu práce v něm vč. klimatických opatření - ztížení v okolí vedení, konstrukcí a objektů a jejich dočasné zajištění - ztížení provádění ve ztížených podmínkách a stísněných prostorech - ztížené ukládání sypaniny pod vodu - ukládání po vrstvách a po jiných nutných částech (figurách) vč. dosypávek - spouštění a nošení materiálu - úprava, očištění a ochrana podloží a svahů - svahování, uzavírání povrchů svahů - udržování úložiště a jeho ochrana proti vodě - odvedení nebo obvedení vody v okolí úložiště a v úložišti - veškeré pomocné konstrukce umožňující provedení zemní konstrukce (příjezdy, sjezdy, nájezdy, lešení, podpěrné konstrukce, přemostění, zpevněné plochy, zakrytí a pod.)
P | 16 | 17130 |  | ULOŽENÍ SYPANINY DO NÁSYPŮ V AKTIVNÍ ZÓNĚ SE ZHUTNĚNÍM | M3 | 51.89 | 0 |  |  |  | 0 |  | OTSKP 2023 |  | 2
PP
VV |  |  |  | 51,89=51,890 [A] Celkem 51,89 = 51,890 Celkem 51,89 = 51,890 Celkem 51,89=51.890 [B]
TS |  |  |  | položka zahrnuje: - kompletní provedení zemní konstrukce vč. výběru vhodného materiálu - úprava ukládaného materiálu vlhčením, tříděním, promícháním nebo vysoušením, příp. jiné úpravy za účelem zlepšení jeho mech. vlastností - hutnění i různé míry hutnění - ošetření úložiště po celou dobu práce v něm vč. klimatických opatření - ztížení v okolí vedení, konstrukcí a objektů a jejich dočasné zajištění - ztížení provádění vč. hutnění ve ztížených podmínkách a stísněných prostorech - ztížené ukládání sypaniny pod vodu - ukládání po vrstvách a po jiných nutných částech (figurách) vč. dosypávek - spouštění a nošení materiálu - výměna částí zemní konstrukce znehodnocené klimatickými vlivy - ruční hutnění a výplň jam a prohlubní v podloží - úprava, očištění, ochrana a zhutnění podloží - svahování, hutnění a uzavírání povrchů svahů - zřízení lavic na svazích - udržování úložiště a jeho ochrana proti vodě - odvedení nebo obvedení vody v okolí úložiště a v úložišti - veškeré pomocné konstrukce umožňující provedení zemní konstrukce (příjezdy, sjezdy, nájezdy, lešení, podpěrné konstrukce, přemostění, zpevněné plochy, zakrytí a pod.)
P | 17 | 18222 |  | ROZPROSTŘENÍ ORNICE VE SVAHU V TL DO 0,15M | M2 | 26.663 | 0 |  |  |  | 0 |  | OTSKP 2023 |  | 2
PP
VV |  |  |  | 21,33*1,25=26,663 [A] Celkem 26,663 = 26,663 Celkem 26,663 = 26,663 Celkem 26,663=26.663 [B]
TS |  |  |  | položka zahrnuje: nutné přemístění ornice z dočasných skládek vzdálených do 50m rozprostření ornice v předepsané tloušťce ve svahu přes 1:5
P | 18 | 18232 |  | ROZPROSTŘENÍ ORNICE V ROVINĚ V TL DO 0,15M | M2 | 31.76 | 0 |  |  |  | 0 |  | OTSKP 2023 |  | 2
PP
VV |  |  |  | 31,76=31,760 [A] Celkem 31,76 = 31,760 Celkem 31,76 = 31,760 Celkem 31,76=31.760 [B]
TS |  |  |  | položka zahrnuje: nutné přemístění ornice z dočasných skládek vzdálených do 50m rozprostření ornice v předepsané tloušťce v rovině a ve svahu do 1:5
P | 19 | 18241 |  | ZALOŽENÍ TRÁVNÍKU RUČNÍM VÝSEVEM | M2 | 58.39 | 0 |  |  |  | 0 |  | OTSKP 2023 |  | 2
PP
VV |  |  |  | (26,63+31,76)=58,390 [A] Celkem 58,39 = 58,390 Celkem 58,39 = 58,390 Celkem 58,39=58.390 [B]
TS |  |  |  | Zahrnuje dodání předepsané travní směsi, její výsev na ornici, zalévání, první pokosení, to vše bez ohledu na sklon terénu
P | 20 | 18247 |  | OŠETŘOVÁNÍ TRÁVNÍKU | M2 | 233.56 | 0 |  |  |  | 0 |  | OTSKP 2023 |  | 2
PP
VV |  |  |  | (26,63+31,76)*4=233,560 [A] Celkem 233,56 = 233,560 Celkem 233,56 = 233,560 Celkem 233,56=233.560 [B]
TS |  |  |  | Zahrnuje pokosení se shrabáním, naložení shrabků na dopravní prostředek, s odvozem a se složením, to vše bez ohledu na sklon terénu zahrnuje nutné zalití a hnojení
P | 21 | 183511 |  | CHEMICKÉ ODPLEVELENÍ CELOPLOŠNÉ | M2 | 58.39 | 0 |  |  |  | 0 |  | OTSKP 2023 |  | 2
PP
VV |  |  |  | (26,63+31,76)=58,390 [A] Celkem 58,39 = 58,390 Celkem 58,39 = 58,390 Celkem 58,39=58.390 [B]
TS |  |  |  | položka zahrnuje celoplošný postřik a chemickou likvidace nežádoucích rostlin nebo jejích částí a zabránění jejich dalšímu růstu na urovnaném volném terénu
SD |  | 2 |  | Základy
P | 22 | 212025 |  | TRATIVODY KOMPLET Z TRUB NEKOV DN DO 100MM, RÝHA TŘ I | M | 33.51 | 0 |  |  |  | 0 |  | OTSKP 2023 |  | 2
PP
VV |  |  |  | 33,51=33,510 [A] Celkem 33,51 = 33,510 Celkem 33,51 = 33,510 Celkem 33,51=33.510 [B]
TS |  |  |  | Položka platí pro kompletní konstrukce trativodů a zahrnuje zejména: - výkop rýhy předepsaného tvaru v dané třídě těžitelnosti, výplň, zásyp trativodu včetně dopravy, uložení přebytečného materiálu, dodávky předepsaného materiálu pro výplň a zásyp - zřízení spojovací vrstvy - zřízení podkladu a lože trativodu z předepsaného materiálu - dodávka a uložení trativodu předepsaného materiálu a profilu - obsyp trativodu předepsaným materiálem - ukončení trativodu zaústěním do potrubí nebo vodoteče, případně vybudování ukončujícího objektu (kapličky) dle VL - veškerý materiál, výrobky a polotovary, včetně mimostaveništní a vnitrostaveništní dopravy - nezahrnuje opláštění z geotextilie, fólie
P | 23 | 289971 |  | OPLÁŠTĚNÍ (ZPEVNĚNÍ) Z GEOTEXTILIE | M2 | 80.424 | 0 |  |  |  | 0 |  | OTSKP 2023 |  | 2
PP |  |  |  | opláštění trativodu
VV |  |  |  | 2,4*33,51=80,424 [A] Celkem 80,424 = 80,424 Celkem 80,424 = 80,424 Celkem 80,424=80.424 [B]
TS |  |  |  | Položka zahrnuje: - dodávku předepsané geotextilie - úpravu, očištění a ochranu podkladu - přichycení k podkladu, případně zatížení - úpravy spojů a zajištění okrajů - úpravy pro odvodnění - nutné přesahy - mimostaveništní a vnitrostaveništní dopravu
SD |  | 5 |  | Komunikace
P | 24 | 56330 |  | VOZOVKOVÉ VRSTVY ZE ŠTĚRKODRTI | M3 | 66.124 | 0 |  |  |  | 0 |  | OTSKP 2023 |  | 2
PP |  |  |  | ŠDa 0/32
VV |  |  |  | komunikace tl. 250 mm 143,88*0,25*1,025=36,869 [A] komunikace tl. 150 mm 143,88*0,15*1,05=22,661 [B] chodník tl. 150 mm (39,21+3,23+1,52)*0,15=6,594 [C] Celkem: A+B+C=66,124 [D] Celkem 66,124 = 66,124 Celkem 66,124 = 66,124 Celkem 66,124=66.124 [B]
TS |  |  |  | - dodání kameniva předepsané kvality a zrnitosti - rozprostření a zhutnění vrstvy v předepsané tloušťce - zřízení vrstvy bez rozlišení šířky, pokládání vrstvy po etapách - nezahrnuje postřiky, nátěry
P | 25 | 572123 |  | INFILTRAČNÍ POSTŘIK Z EMULZE DO 1,0KG/M2 | M2 | 150.58 | 0 |  |  |  | 0 |  | OTSKP 2023 |  | 2
PP |  |  |  | 0,8 kg/m2
VV |  |  |  | vozovka 143,88=143,880 [A] tech napojení 6,7=6,700 [B] Celkem: A+B=150,580 [C] Celkem 150,58 = 150,580 Celkem 150,58 = 150,580 Celkem 150,58=150.580 [B]
TS |  |  |  | - dodání všech předepsaných materiálů pro postřiky v předepsaném množství - provedení dle předepsaného technologického předpisu - zřízení vrstvy bez rozlišení šířky, pokládání vrstvy po etapách - úpravu napojení, ukončení
P | 26 | 572213 |  | SPOJOVACÍ POSTŘIK Z EMULZE DO 0,5KG/M2 | M2 | 321.408 | 0 |  |  |  | 0 |  | OTSKP 2023 |  | 2
PP |  |  |  | 0,4 kg/m2
VV |  |  |  | vozovka O-L 143,88=143,880 [A] L-P 143,88=143,880 [B] tech napojení O-L20,27=20,270 [C] L-P 20,27*0,66=13,378 [D] Celkem: A+B+C+D=321,408 [E] Celkem 321,408 = 321,408 Celkem 321,408 = 321,408 Celkem 321,408=321.408 [B]
TS |  |  |  | - dodání všech předepsaných materiálů pro postřiky v předepsaném množství - provedení dle předepsaného technologického předpisu - zřízení vrstvy bez rozlišení šířky, pokládání vrstvy po etapách - úpravu napojení, ukončení
P | 27 | 574A34 |  | ASFALTOVÝ BETON PRO OBRUSNÉ VRSTVY ACO 11+, 11S TL. 40MM | M2 | 164.15 | 0 |  |  |  | 0 |  | OTSKP 2023 |  | 2
PP |  |  |  | ACO 11+ 50/70
VV |  |  |  | vozovka 143,88=143,880 [A] tech napojení 20,27=20,270 [B] Celkem: A+B=164,150 [C] Celkem 164,15 = 164,150 Celkem 164,15 = 164,150 Celkem 164,15=164.150 [B]
TS |  |  |  | - dodání směsi v požadované kvalitě - očištění podkladu - uložení směsi dle předepsaného technologického předpisu, zhutnění vrstvy v předepsané tloušťce - zřízení vrstvy bez rozlišení šířky, pokládání vrstvy po etapách, včetně pracovních spar a spojů - úpravu napojení, ukončení podél obrubníků, dilatačních zařízení, odvodňovacích proužků, odvodňovačů, vpustí, šachet a pod. - nezahrnuje postřiky, nátěry - nezahrnuje těsnění podél obrubníků, dilatačních zařízení, odvodňovacích proužků, odvodňovačů, vpustí, šachet a pod.
P | 28 | 574C56 |  | ASFALTOVÝ BETON PRO LOŽNÍ VRSTVY ACL 16+, 16S TL. 60MM | M2 | 157.258 | 0 |  |  |  | 0 |  | OTSKP 2023 |  | 2
PP |  |  |  | ACL 16+ 50/70
VV |  |  |  | vozovka 143,88=143,880 [A] tech napojení 20,27*0,66=13,378 [B] Celkem: A+B=157,258 [C] Celkem 157,258 = 157,258 Celkem 157,258 = 157,258 Celkem 157,258=157.258 [B]
TS |  |  |  | - dodání směsi v požadované kvalitě - očištění podkladu - uložení směsi dle předepsaného technologického předpisu, zhutnění vrstvy v předepsané tloušťce - zřízení vrstvy bez rozlišení šířky, pokládání vrstvy po etapách, včetně pracovních spar a spojů - úpravu napojení, ukončení podél obrubníků, dilatačních zařízení, odvodňovacích proužků, odvodňovačů, vpustí, šachet a pod. - nezahrnuje postřiky, nátěry - nezahrnuje těsnění podél obrubníků, dilatačních zařízení, odvodňovacích proužků, odvodňovačů, vpustí, šachet a pod.
P | 29 | 574E88 |  | ASFALTOVÝ BETON PRO PODKLADNÍ VRSTVY ACP 22+, 22S TL. 90MM | M2 | 150.569 | 0 |  |  |  | 0 |  | OTSKP 2023 |  | 2
PP |  |  |  | ACP 22+ 50/70
VV |  |  |  | vozovka 143,88=143,880 [A] tech napojení 20,27*0,33=6,689 [B] Celkem: A+B=150,569 [C] Celkem 150,569 = 150,569 Celkem 150,569 = 150,569 Celkem 150,569=150.569 [B]
TS |  |  |  | - dodání směsi v požadované kvalitě - očištění podkladu - uložení směsi dle předepsaného technologického předpisu, zhutnění vrstvy v předepsané tloušťce - zřízení vrstvy bez rozlišení šířky, pokládání vrstvy po etapách, včetně pracovních spar a spojů - úpravu napojení, ukončení podél obrubníků, dilatačních zařízení, odvodňovacích proužků, odvodňovačů, vpustí, šachet a pod. - nezahrnuje postřiky, nátěry - nezahrnuje těsnění podél obrubníků, dilatačních zařízení, odvodňovacích proužků, odvodňovačů, vpustí, šachet a pod.
P | 30 | 58251 |  | DLÁŽDĚNÉ KRYTY Z BETONOVÝCH DLAŽDIC DO LOŽE Z KAMENIVA | M2 | 1.52 | 0 |  |  |  | 0 |  | OTSKP 2023 |  | 2
PP |  |  |  | Lemování reliéfní dlažby, kontrastní dlažba
VV |  |  |  | 1,52=1,520 [A] Celkem 1,52 = 1,520 Celkem 1,52 = 1,520 Celkem 1,52=1.520 [B]
TS |  |  |  | - dodání dlažebního materiálu v požadované kvalitě, dodání materiálu pro předepsané lože v tloušťce předepsané dokumentací a pro předepsanou výplň spar - očištění podkladu - uložení dlažby dle předepsaného technologického předpisu včetně předepsané podkladní vrstvy a předepsané výplně spar - zřízení vrstvy bez rozlišení šířky, pokládání vrstvy po etapách - úpravu napojení, ukončení podél obrubníků, dilatačních zařízení, odvodňovacích proužků, odvodňovačů, vpustí, šachet a pod., nestanoví-li zadávací dokumentace jinak - nezahrnuje postřiky, nátěry - nezahrnuje těsnění podél obrubníků, dilatačních zařízení, odvodňovacích proužků, odvodňovačů, vpustí, šachet a pod.
P | 31 | 582611 |  | KRYTY Z BETON DLAŽDIC SE ZÁMKEM ŠEDÝCH TL 60MM DO LOŽE Z KAM | M2 | 39.21 | 0 |  |  |  | 0 |  | OTSKP 2023 |  | 2
PP
VV |  |  |  | 39,21=39,210 [A] Celkem 39,21 = 39,210 Celkem 39,21 = 39,210 Celkem 39,21=39.210 [B]
TS |  |  |  | - dodání dlažebního materiálu v požadované kvalitě, dodání materiálu pro předepsané lože v tloušťce předepsané dokumentací a pro předepsanou výplň spar - očištění podkladu - uložení dlažby dle předepsaného technologického předpisu včetně předepsané podkladní vrstvy a předepsané výplně spar - zřízení vrstvy bez rozlišení šířky, pokládání vrstvy po etapách - úpravu napojení, ukončení podél obrubníků, dilatačních zařízení, odvodňovacích proužků, odvodňovačů, vpustí, šachet a pod., nestanoví-li zadávací dokumentace jinak - nezahrnuje postřiky, nátěry - nezahrnuje těsnění podél obrubníků, dilatačních zařízení, odvodňovacích proužků, odvodňovačů, vpustí, šachet a pod.
P | 32 | 58261A |  | KRYTY Z BETON DLAŽDIC SE ZÁMKEM BAREV RELIÉF TL 60MM DO LOŽE Z KAM | M2 | 3.23 | 0 |  |  |  | 0 |  | OTSKP 2023 |  | 2
PP
VV |  |  |  | 3,23=3,230 [A] Celkem 3,23 = 3,230 Celkem 3,23 = 3,230 Celkem 3,23=3.230 [B]
TS |  |  |  | - dodání dlažebního materiálu v požadované kvalitě, dodání materiálu pro předepsané lože v tloušťce předepsané dokumentací a pro předepsanou výplň spar - očištění podkladu - uložení dlažby dle předepsaného technologického předpisu včetně předepsané podkladní vrstvy a předepsané výplně spar - zřízení vrstvy bez rozlišení šířky, pokládání vrstvy po etapách - úpravu napojení, ukončení podél obrubníků, dilatačních zařízení, odvodňovacích proužků, odvodňovačů, vpustí, šachet a pod., nestanoví-li zadávací dokumentace jinak - nezahrnuje postřiky, nátěry - nezahrnuje těsnění podél obrubníků, dilatačních zařízení, odvodňovacích proužků, odvodňovačů, vpustí, šachet a pod.
P | 33 | 58920 |  | VÝPLŇ SPAR MODIFIKOVANÝM ASFALTEM | M | 89.08 | 0 |  |  |  | 0 |  | OTSKP 2023 |  | 2
PP
VV |  |  |  | 89,08=89,080 [A] Celkem 89,08 = 89,080 Celkem 89,08 = 89,080 Celkem 89,08=89.080 [B]
TS |  |  |  | položka zahrnuje: - dodávku předepsaného materiálu - vyčištění a výplň spar tímto materiálem
SD |  | 9 |  | Ostatní konstrukce a práce
P | 34 | 917212 |  | ZÁHONOVÉ OBRUBY Z BETONOVÝCH OBRUBNÍKŮ ŠÍŘ 80MM | M | 63.53 | 0 |  |  |  | 0 |  | OTSKP 2023 |  | 2
PP |  |  |  | do lože C 20/25nXF3
VV |  |  |  | 63,53=63,530 [A] Celkem 63,53 = 63,530 Celkem 63,53 = 63,530 Celkem 63,53=63.530 [B]
TS |  |  |  | Položka zahrnuje: dodání a pokládku betonových obrubníků o rozměrech předepsaných zadávací dokumentací betonové lože i boční betonovou opěrku.
P | 35 | 917427 |  | CHODNÍKOVÉ OBRUBY Z KAMENNÝCH OBRUBNÍKŮ ŠÍŘ 300MM | M | 55.51 | 0 |  |  |  | 0 |  | OTSKP 2023 |  | 2
PP
VV |  |  |  | 35+20,51=55,51 Celkem 55,51 = 55,510 Celkem 55,51 = 55,510 Celkem 55,51=55.510 [B]
TS |  |  |  | Položka zahrnuje: dodání a pokládku kamenných obrubníků o rozměrech předepsaných zadávací dokumentací betonové lože i boční betonovou opěrku.
P | 36 | 919112 |  | ŘEZÁNÍ ASFALTOVÉHO KRYTU VOZOVEK TL DO 100MM | M | 9.91 | 0 |  |  |  | 0 |  | OTSKP 2023 |  | 2
PP
VV |  |  |  | 9,91=9,910 [A] Celkem 9,91 = 9,910 Celkem 9,91 = 9,910 Celkem 9,91=9.910 [B]
TS |  |  |  | položka zahrnuje řezání vozovkové vrstvy v předepsané tloušťce, včetně spotřeby vody
P | 37 | 93512 |  | ŠTĚRBINOVÉ ŽLABY Z BET DÍLCŮ ŠÍŘ 500MM VÝŠ 400MM | M | 11.45 | 0 |  |  |  | 0 |  | OTSKP 2023 |  | 2
PP
VV |  |  |  | 11,45=11,450 [A] Celkem 11,45 = 11,450 Celkem 11,45 = 11,450 Celkem 11,45=11.450 [B]
TS |  |  |  | položka zahrnuje: - veškerý materiál, výrobky a polotovary, včetně mimostaveništní a vnitrostaveništní dopravy (rovněž přesuny), včetně naložení a složení,případně s uložením. - veškeré práce nutné pro zřízení těchto konstrukcí, včetně zemních prací, lože, ukončení, patek, spárování, úpravy vtoku a výtoku. Měří se v [m] délky osy žlabu bez čistících kusů a odtokových vpustí.

## SO 15-52-05
SŽDC05 |  |  |  | Soupis prací objektu | [10 empty] | 3
3
S | Stavba: | 5513720005_Zm26 |  | Rekonstrukce ŽST Hrádek nad Nisou | [6 empty] | D.2.1.8 |  | Aspe | 0,00 | 2
O | Objekt: | D.2.1.8 |  | Pozemní komunikace | [9 empty] | 15,00 | 2
Typ | Poř. číslo | Kód položky | Varianta | Název položky | MJ | Množství | Jednotková hmotnost | Celková hmotnost |  |  | Jednotková cena |  | Cenové soustavy | 21,00 | 2
Dodávka
[9 empty] | Jednotková | Celkem | Jednotková | Celkem |  |  |  | Počet položek s nulovou cenou
O1 |  | SO 15-52-05 |  | Úprava komunikace a chodníku, železniční přejezd (město)
SD |  | 0 |  | Všeobecné konstrukce a práce
P | 1 | R015111 | 901 | POPLATKY ZA LIKVIDACŮ ODPADŮ NEKONTAMINOVANÝCH - 17 05 04 VYTĚŽENÉ ZEMINY A HORNINY - I. TŘÍDA TĚŽITELNOSTI VČETNĚ DOPRAVY | T | 230.972 | 0 |  |  |  | 0 |  | OTSKP 2023 |  | 2
PP |  |  |  | NEOCEŇOVAT. Evidenční položka. Položka se oceňuje pouze v SO 90-90
VV |  |  |  | (69,63+58,12)*1,808=230,972 [A] Celkem 230,972 = 230,972 Celkem 230,972 = 230,972 Celkem 230,972=230.972 [B]
TS |  |  |  | 1. Položka obsahuje: – veškeré poplatky provozovateli skládky, recyklační linky nebo jiného zařízení na zpracování nebo likvidaci odpadů související s převzetím, uložením, zpracováním nebo likvidací odpadu – náklady spojené s dopravou odpadu z místa stavby na místo převzetí provozovatelem skládky, recyklační linky nebo jiného zařízení na zpracování nebo likvidaci odpadů 3. Způsob měření: Tunou se rozumí hmotnost odpadu vytříděného v souladu se zákonem č. 185/2001 Sb., o nakládání s odpady, v platném znění.
P | 2 | R015130 | 905 | POPLATKY ZA LIKVIDACŮ ODPADŮ NEKONTAMINOVANÝCH - 17 03 02 VYBOURANÝ ASFALTOVÝ BETON BEZ DEHTU VČETNĚ DOPRAVY | T | 29.546 | 0 |  |  |  | 0 |  | OTSKP 2023 |  | 2
PP |  |  |  | NEOCEŇOVAT. Evidenční položka. Položka se oceňuje pouze v SO 90-90
VV |  |  |  | 11372 12,311*2,4=29,546 [A] Celkem 29,546 = 29,546 Celkem 29,546 = 29,546 Celkem 29,546=29.546 [B]
TS |  |  |  | 1. Položka obsahuje: – veškeré poplatky provozovateli skládky, recyklační linky nebo jiného zařízení na zpracování nebo likvidaci odpadů související s převzetím, uložením, zpracováním nebo likvidací odpadu – náklady spojené s dopravou odpadu z místa stavby na místo převzetí provozovatelem skládky, recyklační linky nebo jiného zařízení na zpracování nebo likvidaci odpadů 3. Způsob měření: Tunou se rozumí hmotnost odpadu vytříděného v souladu se zákonem č. 185/2001 Sb., o nakládání s odpady, v platném znění.
P | 3 | R015140 | 906 | POPLATKY ZA LIKVIDACŮ ODPADŮ NEKONTAMINOVANÝCH - 17 01 01 BETON Z DEMOLIC OBJEKTŮ, ZÁKLADŮ TV VČETNĚ DOPRAVY | T | 19.406 | 0 |  |  |  | 0 |  | OTSKP 2023 |  | 2
PP |  |  |  | NEOCEŇOVAT. Evidenční položka. Položka se oceňuje pouze v SO 90-90
VV |  |  |  | 11318 5,982*2,3=13,759 [A] 11351 26,48*0,25*0,08*2,3=1,218 [B] 11352 42,79*0,15*0,3*2,3=4,429 [C] Celkem: A+B+C=19,406 [D] Celkem 19,406 = 19,406 Celkem 19,406 = 19,406 Celkem 19,406=19.406 [B]
TS |  |  |  | 1. Položka obsahuje: – veškeré poplatky provozovateli skládky, recyklační linky nebo jiného zařízení na zpracování nebo likvidaci odpadů související s převzetím, uložením, zpracováním nebo likvidací odpadu – náklady spojené s dopravou odpadu z místa stavby na místo převzetí provozovatelem skládky, recyklační linky nebo jiného zařízení na zpracování nebo likvidaci odpadů 3. Způsob měření: Tunou se rozumí hmotnost odpadu vytříděného v souladu se zákonem č. 185/2001 Sb., o nakládání s odpady, v platném znění.
P | 36 | 02720 |  | POMOC PRÁCE ZŘÍZ NEBO ZAJIŠŤ REGULACI A OCHRANU DOPRAVY | KPL | 1 | 0 |  |  |  | 0 |  | OTSKP 2023 |  | 2
PP
VV |  |  |  | 1=1.000 [A] Celkové množství 1.000000=1.000 [B]
TS |  |  |  | zahrnuje veškeré náklady spojené s objednatelem požadovanými zařízeními
SD |  | 1 |  | Zemní práce
P | 4 | 11318 |  | ODSTRANĚNÍ KRYTU ZPEVNĚNÝCH PLOCH Z DLAŽDIC | M3 | 5.982 | 0 |  |  |  | 0 |  | OTSKP 2023 |  | 2
PP |  |  |  | Odstranění chodníku tl. 60 mm skládkovné 015140
VV |  |  |  | 99,7*0,06=5,982 [A] Celkem 5,982 = 5,982 Celkem 5,982 = 5,982 Celkem 5,982=5.982 [B]
TS |  |  |  | Položka zahrnuje veškerou manipulaci s vybouranou sutí a s vybouranými hmotami vč. uložení na skládku. Nezahrnuje poplatek za skládku, který se vykazuje v položce 0141** (s výjimkou malého množství bouraného materiálu, kde je možné poplatek zahrnout do jednotkové ceny bourání – tento fakt musí být uveden v doplňujícím textu k položce).
P | 5 | 11351 |  | ODSTRANĚNÍ ZÁHONOVÝCH OBRUBNÍKŮ | M | 26.48 | 0 |  |  |  | 0 |  | OTSKP 2023 |  | 2
PP |  |  |  | skládkovné 015140
VV |  |  |  | 26,48=26,480 [A] Celkem 26,48 = 26,480 Celkem 26,48 = 26,480 Celkem 26,48=26.480 [B]
TS |  |  |  | Položka zahrnuje veškerou manipulaci s vybouranou sutí a s vybouranými hmotami vč. uložení na skládku. Nezahrnuje poplatek za skládku, který se vykazuje v položce 0141** (s výjimkou malého množství bouraného materiálu, kde je možné poplatek zahrnout do jednotkové ceny bourání – tento fakt musí být uveden v doplňujícím textu k položce).
P | 6 | 11352 |  | ODSTRANĚNÍ CHODNÍKOVÝCH A SILNIČNÍCH OBRUBNÍKŮ BETONOVÝCH | M | 42.79 | 0 |  |  |  | 0 |  | OTSKP 2023 |  | 2
PP |  |  |  | skládkovné 015140
VV |  |  |  | 42,79=42,790 [A] Celkem 42,79 = 42,790 Celkem 42,79 = 42,790 Celkem 42,79=42.790 [B]
TS |  |  |  | Položka zahrnuje veškerou manipulaci s vybouranou sutí a s vybouranými hmotami vč. uložení na skládku. Nezahrnuje poplatek za skládku, který se vykazuje v položce 0141** (s výjimkou malého množství bouraného materiálu, kde je možné poplatek zahrnout do jednotkové ceny bourání – tento fakt musí být uveden v doplňujícím textu k položce).
P | 7 | 11372 |  | FRÉZOVÁNÍ ZPEVNĚNÝCH PLOCH ASFALTOVÝCH | M3 | 12.311 | 0 |  |  |  | 0 |  | OTSKP 2023 |  | 2
PP |  |  |  | Frézování vozovky tl. 80 mm skládkovné 015130
VV |  |  |  | 153,89*0,08=12,311 [A] Celkem 12,311 = 12,311 Celkem 12,311 = 12,311 Celkem 12,311=12.311 [B]
TS |  |  |  | Položka zahrnuje veškerou manipulaci s vybouranou sutí a s vybouranými hmotami vč. uložení na skládku. Nezahrnuje poplatek za skládku, který se vykazuje v položce 0141** (s výjimkou malého množství bouraného materiálu, kde je možné poplatek zahrnout do jednotkové ceny bourání – tento fakt musí být uveden v doplňujícím textu k položce).
P | 8 | 12110 |  | SEJMUTÍ ORNICE NEBO LESNÍ PŮDY | M3 | 11.085 | 0 |  |  |  | 0 |  | OTSKP 2023 |  | 2
PP |  |  |  | tl. 150 mm
VV |  |  |  | 73,9*0,15=11,085 [A] Celkem 11,085 = 11,085 Celkem 11,085 = 11,085 Celkem 11,085=11.085 [B]
TS |  |  |  | položka zahrnuje sejmutí ornice bez ohledu na tloušťku vrstvy a její vodorovnou dopravu nezahrnuje uložení na trvalou skládku
P | 9 | 12373 | 1 | ODKOP PRO SPOD STAVBU SILNIC A ŽELEZNIC TŘ. I | M3 | 69.63 | 0 |  |  |  | 0 |  | OTSKP 2023 |  | 2
PP |  |  |  | včetně odvozu na skládku
VV |  |  |  | 69,63=69,630 [A] Celkem 69,63 = 69,630 Celkem 69,63 = 69,630 Celkem 69,63=69.630 [B]
TS |  |  |  | položka zahrnuje: - vodorovná a svislá doprava, přemístění, přeložení, manipulace s výkopkem - kompletní provedení vykopávky nezapažené i zapažené - ošetření výkopiště po celou dobu práce v něm vč. klimatických opatření - ztížení vykopávek v blízkosti podzemního vedení, konstrukcí a objektů vč. jejich dočasného zajištění - ztížení pod vodou, v okolí výbušnin, ve stísněných prostorech a pod. - příplatek za lepivost - těžení po vrstvách, pásech a po jiných nutných částech (figurách) - čerpání vody vč. čerpacích jímek, potrubí a pohotovostní čerpací soupravy (viz ustanovení k pol. 1151,2) - potřebné snížení hladiny podzemní vody - těžení a rozpojování jednotlivých balvanů - vytahování a nošení výkopku - svahování a přesvah. svahů do konečného tvaru, výměna hornin v podloží a v pláni znehodnocené klimatickými vlivy - ruční vykopávky, odstranění kořenů a napadávek - pažení, vzepření a rozepření vč. přepažování (vyjma štětových stěn) - úpravu, ochranu a očištění dna, základové spáry, stěn a svahů - zhutnění podloží, případně i svahů vč. svahování - zřízení stupňů v podloží a lavic na svazích, není-li pro tyto práce zřízena samostatná položka - udržování výkopiště a jeho ochrana proti vodě - odvedení nebo obvedení vody v okolí výkopiště a ve výkopišti - třídění výkopku - veškeré pomocné konstrukce umožňující provedení vykopávky (příjezdy, sjezdy, nájezdy, lešení, podpěr. konstr., přemostění, zpevněné plochy, zakrytí a pod.) - nezahrnuje uložení zeminy (na skládku, do násypu) ani poplatky za skládku, vykazují se v položce č.0141**
P | 10 | 12373 | 11 | ODKOP PRO SPOD STAVBU SILNIC A ŽELEZNIC TŘ. I | M3 | 59.12 | 0 |  |  |  | 0 |  | OTSKP 2023 |  | 2
PP |  |  |  | odkop AZ včetně odvozu na skládku položka na přímý příkaz TDI
VV |  |  |  | 59,12=59,120 [A] Celkem 59,12 = 59,120 Celkem 59,12 = 59,120 Celkem 59,12=59.120 [B]
TS |  |  |  | položka zahrnuje: - vodorovná a svislá doprava, přemístění, přeložení, manipulace s výkopkem - kompletní provedení vykopávky nezapažené i zapažené - ošetření výkopiště po celou dobu práce v něm vč. klimatických opatření - ztížení vykopávek v blízkosti podzemního vedení, konstrukcí a objektů vč. jejich dočasného zajištění - ztížení pod vodou, v okolí výbušnin, ve stísněných prostorech a pod. - příplatek za lepivost - těžení po vrstvách, pásech a po jiných nutných částech (figurách) - čerpání vody vč. čerpacích jímek, potrubí a pohotovostní čerpací soupravy (viz ustanovení k pol. 1151,2) - potřebné snížení hladiny podzemní vody - těžení a rozpojování jednotlivých balvanů - vytahování a nošení výkopku - svahování a přesvah. svahů do konečného tvaru, výměna hornin v podloží a v pláni znehodnocené klimatickými vlivy - ruční vykopávky, odstranění kořenů a napadávek - pažení, vzepření a rozepření vč. přepažování (vyjma štětových stěn) - úpravu, ochranu a očištění dna, základové spáry, stěn a svahů - zhutnění podloží, případně i svahů vč. svahování - zřízení stupňů v podloží a lavic na svazích, není-li pro tyto práce zřízena samostatná položka - udržování výkopiště a jeho ochrana proti vodě - odvedení nebo obvedení vody v okolí výkopiště a ve výkopišti - třídění výkopku - veškeré pomocné konstrukce umožňující provedení vykopávky (příjezdy, sjezdy, nájezdy, lešení, podpěr. konstr., přemostění, zpevněné plochy, zakrytí a pod.) - nezahrnuje uložení zeminy (na skládku, do násypu) ani poplatky za skládku, vykazují se v položce č.0141**
P | 11 | 12573 |  | VYKOPÁVKY ZE ZEMNÍKŮ A SKLÁDEK TŘ. I | M3 | 55.342 | 0 |  |  |  | 0 |  | OTSKP 2023 |  | 2
PP |  |  |  | zemina vhodná dle ČSN 736133 včetně dopravy na místo uložení
VV |  |  |  | 17130 52,35=52,350 [A] 17110 1,15=1,150 [B] ornice (5,763+6,52)*0,15=1,842 [C] Celkem: A+B+C=55,342 [D] Celkem 55,342 = 55,342 Celkem 55,342 = 55,342 Celkem 55,342=55.342 [B]
TS |  |  |  | položka zahrnuje: - vodorovná a svislá doprava, přemístění, přeložení, manipulace s výkopkem - kompletní provedení vykopávky nezapažené i zapažené - ošetření výkopiště po celou dobu práce v něm vč. klimatických opatření - ztížení vykopávek v blízkosti podzemního vedení, konstrukcí a objektů vč. jejich dočasného zajištění - ztížení pod vodou, v okolí výbušnin, ve stísněných prostorech a pod. - příplatek za lepivost - těžení po vrstvách, pásech a po jiných nutných částech (figurách) - čerpání vody vč. čerpacích jímek, potrubí a pohotovostní čerpací soupravy (viz ustanovení k pol. 1151,2) - potřebné snížení hladiny podzemní vody - těžení a rozpojování jednotlivých balvanů - vytahování a nošení výkopku - ruční vykopávky, odstranění kořenů a napadávek - pažení, vzepření a rozepření vč. přepažování (vyjma štětových stěn) - úpravu, ochranu a očištění dna, základové spáry, stěn a svahů - udržování výkopiště a jeho ochrana proti vodě - odvedení nebo obvedení vody v okolí výkopiště a ve výkopišti - třídění výkopku - veškeré pomocné konstrukce umožňující provedení vykopávky (příjezdy, sjezdy, nájezdy, lešení, podpěr. konstr., přemostění, zpevněné plochy, zakrytí a pod.) položka nezahrnuje: - práce spojené s otvírkou zemníku
P | 12 | 17110 |  | ULOŽENÍ SYPANINY DO NÁSYPŮ SE ZHUTNĚNÍM | M3 | 1.15 | 0 |  |  |  | 0 |  | OTSKP 2023 |  | 2
PP
VV |  |  |  | 1,15=1,150 [A] Celkem 1,15 = 1,150 Celkem 1,15 = 1,150 Celkem 1,15=1.150 [B]
TS |  |  |  | položka zahrnuje: - kompletní provedení zemní konstrukce vč. výběru vhodného materiálu - úprava ukládaného materiálu vlhčením, tříděním, promícháním nebo vysoušením, příp. jiné úpravy za účelem zlepšení jeho mech. vlastností - hutnění i různé míry hutnění - ošetření úložiště po celou dobu práce v něm vč. klimatických opatření - ztížení v okolí vedení, konstrukcí a objektů a jejich dočasné zajištění - ztížení provádění vč. hutnění ve ztížených podmínkách a stísněných prostorech - ztížené ukládání sypaniny pod vodu - ukládání po vrstvách a po jiných nutných částech (figurách) vč. dosypávek - spouštění a nošení materiálu - výměna částí zemní konstrukce znehodnocené klimatickými vlivy - ruční hutnění a výplň jam a prohlubní v podloží - úprava, očištění, ochrana a zhutnění podloží - svahování, hutnění a uzavírání povrchů svahů - zřízení lavic na svazích - udržování úložiště a jeho ochrana proti vodě - odvedení nebo obvedení vody v okolí úložiště a v úložišti - veškeré pomocné konstrukce umožňující provedení zemní konstrukce (příjezdy, sjezdy, nájezdy, lešení, podpěrné konstrukce, přemostění, zpevněné plochy, zakrytí a pod.)
P | 13 | 17120 |  | ULOŽENÍ SYPANINY DO NÁSYPŮ A NA SKLÁDKY BEZ ZHUTNĚNÍ | M3 | 139.835 | 0 |  |  |  | 0 |  | OTSKP 2023 |  | 2
PP
VV |  |  |  | ornice 11,085=11,085 [A] 12373.1 69,63=69,630 [B] 12373.11 59,12=59,120 [C] Celkem: A+B+C=139,835 [D] Celkem 139,835 = 139,835 Celkem 139,835 = 139,835 Celkem 139,835=139.835 [B]
TS |  |  |  | položka zahrnuje: - kompletní provedení zemní konstrukce do předepsaného tvaru - ošetření úložiště po celou dobu práce v něm vč. klimatických opatření - ztížení v okolí vedení, konstrukcí a objektů a jejich dočasné zajištění - ztížení provádění ve ztížených podmínkách a stísněných prostorech - ztížené ukládání sypaniny pod vodu - ukládání po vrstvách a po jiných nutných částech (figurách) vč. dosypávek - spouštění a nošení materiálu - úprava, očištění a ochrana podloží a svahů - svahování, uzavírání povrchů svahů - udržování úložiště a jeho ochrana proti vodě - odvedení nebo obvedení vody v okolí úložiště a v úložišti - veškeré pomocné konstrukce umožňující provedení zemní konstrukce (příjezdy, sjezdy, nájezdy, lešení, podpěrné konstrukce, přemostění, zpevněné plochy, zakrytí a pod.)
P | 14 | 17130 |  | ULOŽENÍ SYPANINY DO NÁSYPŮ V AKTIVNÍ ZÓNĚ SE ZHUTNĚNÍM | M3 | 52.35 | 0 |  |  |  | 0 |  | OTSKP 2023 |  | 2
PP
VV |  |  |  | 52,35=52,350 [A] Celkem 52,35 = 52,350 Celkem 52,35 = 52,350 Celkem 52,35=52.350 [B]
TS |  |  |  | položka zahrnuje: - kompletní provedení zemní konstrukce vč. výběru vhodného materiálu - úprava ukládaného materiálu vlhčením, tříděním, promícháním nebo vysoušením, příp. jiné úpravy za účelem zlepšení jeho mech. vlastností - hutnění i různé míry hutnění - ošetření úložiště po celou dobu práce v něm vč. klimatických opatření - ztížení v okolí vedení, konstrukcí a objektů a jejich dočasné zajištění - ztížení provádění vč. hutnění ve ztížených podmínkách a stísněných prostorech - ztížené ukládání sypaniny pod vodu - ukládání po vrstvách a po jiných nutných částech (figurách) vč. dosypávek - spouštění a nošení materiálu - výměna částí zemní konstrukce znehodnocené klimatickými vlivy - ruční hutnění a výplň jam a prohlubní v podloží - úprava, očištění, ochrana a zhutnění podloží - svahování, hutnění a uzavírání povrchů svahů - zřízení lavic na svazích - udržování úložiště a jeho ochrana proti vodě - odvedení nebo obvedení vody v okolí úložiště a v úložišti - veškeré pomocné konstrukce umožňující provedení zemní konstrukce (příjezdy, sjezdy, nájezdy, lešení, podpěrné konstrukce, přemostění, zpevněné plochy, zakrytí a pod.)
P | 15 | 18222 |  | ROZPROSTŘENÍ ORNICE VE SVAHU V TL DO 0,15M | M2 | 5.763 | 0 |  |  |  | 0 |  | OTSKP 2023 |  | 2
PP
VV |  |  |  | 4,61*1,25=5,763 [A] Celkem 5,763 = 5,763 Celkem 5,763 = 5,763 Celkem 5,763=5.763 [B]
TS |  |  |  | položka zahrnuje: nutné přemístění ornice z dočasných skládek vzdálených do 50m rozprostření ornice v předepsané tloušťce ve svahu přes 1:5
P | 16 | 18232 |  | ROZPROSTŘENÍ ORNICE V ROVINĚ V TL DO 0,15M | M2 | 6.52 | 0 |  |  |  | 0 |  | OTSKP 2023 |  | 2
PP
VV |  |  |  | 6,52=6,520 [A] Celkem 6,52 = 6,520 Celkem 6,52 = 6,520 Celkem 6,52=6.520 [B]
TS |  |  |  | položka zahrnuje: nutné přemístění ornice z dočasných skládek vzdálených do 50m rozprostření ornice v předepsané tloušťce v rovině a ve svahu do 1:5
P | 17 | 18241 |  | ZALOŽENÍ TRÁVNÍKU RUČNÍM VÝSEVEM | M2 | 12.283 | 0 |  |  |  | 0 |  | OTSKP 2023 |  | 2
PP
VV |  |  |  | (5,763+6,52)=12,283 [C] Celkem 12,283 = 12,283 Celkem 12,283 = 12,283 Celkem 12,283=12.283 [B]
TS |  |  |  | Zahrnuje dodání předepsané travní směsi, její výsev na ornici, zalévání, první pokosení, to vše bez ohledu na sklon terénu
P | 18 | 18247 |  | OŠETŘOVÁNÍ TRÁVNÍKU | M2 | 49.132 | 0 |  |  |  | 0 |  | OTSKP 2023 |  | 2
PP
VV |  |  |  | (5,763+6,52)*4=49,132 [C] Celkem 49,132 = 49,132 Celkem 49,132 = 49,132 Celkem 49,132=49.132 [B]
TS |  |  |  | Zahrnuje pokosení se shrabáním, naložení shrabků na dopravní prostředek, s odvozem a se složením, to vše bez ohledu na sklon terénu zahrnuje nutné zalití a hnojení
P | 19 | 183511 |  | CHEMICKÉ ODPLEVELENÍ CELOPLOŠNÉ | M2 | 12.283 | 0 |  |  |  | 0 |  | OTSKP 2023 |  | 2
PP
VV |  |  |  | (5,763+6,52)=12,283 [C] Celkem 12,283 = 12,283 Celkem 12,283 = 12,283 Celkem 12,283=12.283 [B]
TS |  |  |  | položka zahrnuje celoplošný postřik a chemickou likvidace nežádoucích rostlin nebo jejích částí a zabránění jejich dalšímu růstu na urovnaném volném terénu
SD |  | 2 |  | Základy
P | 20 | 212025 |  | TRATIVODY KOMPLET Z TRUB NEKOV DN DO 100MM, RÝHA TŘ I | M | 37.66 | 0 |  |  |  | 0 |  | OTSKP 2023 |  | 2
PP
VV |  |  |  | 37,66=37,660 [A] Celkem 37,66 = 37,660 Celkem 37,66 = 37,660 Celkem 37,66=37.660 [B]
TS |  |  |  | Položka platí pro kompletní konstrukce trativodů a zahrnuje zejména: - výkop rýhy předepsaného tvaru v dané třídě těžitelnosti, výplň, zásyp trativodu včetně dopravy, uložení přebytečného materiálu, dodávky předepsaného materiálu pro výplň a zásyp - zřízení spojovací vrstvy - zřízení podkladu a lože trativodu z předepsaného materiálu - dodávka a uložení trativodu předepsaného materiálu a profilu - obsyp trativodu předepsaným materiálem - ukončení trativodu zaústěním do potrubí nebo vodoteče, případně vybudování ukončujícího objektu (kapličky) dle VL - veškerý materiál, výrobky a polotovary, včetně mimostaveništní a vnitrostaveništní dopravy - nezahrnuje opláštění z geotextilie, fólie
P | 21 | 289971 |  | OPLÁŠTĚNÍ (ZPEVNĚNÍ) Z GEOTEXTILIE | M2 | 90.384 | 0 |  |  |  | 0 |  | OTSKP 2023 |  | 2
PP |  |  |  | opláštění trativodu
VV |  |  |  | 2,4*37,66=90,384 [A] Celkem 90,384 = 90,384 Celkem 90,384 = 90,384 Celkem 90,384=90.384 [B]
TS |  |  |  | Položka zahrnuje: - dodávku předepsané geotextilie - úpravu, očištění a ochranu podkladu - přichycení k podkladu, případně zatížení - úpravy spojů a zajištění okrajů - úpravy pro odvodnění - nutné přesahy - mimostaveništní a vnitrostaveništní dopravu
SD |  | 4 |  | Vodorovné konstrukce
P | 22 | 465923 |  | PŘEDLÁŽDĚNÍ DLAŽBY Z BETON DLAŽDIC | M2 | 14.55 | 0 |  |  |  | 0 |  | OTSKP 2023 |  | 2
PP
VV |  |  |  | 14,55=14,550 [A] Celkem 14,55 = 14,550 Celkem 14,55 = 14,550 Celkem 14,55=14.550 [B]
TS |  |  |  | - pod pojmem *předláždění* se rozumí rozebrání stávající dlažby a pokládka dlažby ze stávajícího dlažebního materiálu (bez dodávky nového) - zahrnuje nezbytnou manipulaci s tímto materiálem (nakládání, doprava, složení, očištění) - dodání a rozprostření materiálu pro lože a jeho tloušťku předepsanou dokumentací a pro předepsanou výplň spar - nutné zemní práce (svahování, úpravu pláně a pod.) - nezahrnuje podklad pod dlažbu, vykazuje se samostatně položkami SD 45
SD |  | 5 |  | Komunikace
P | 23 | 56330 |  | VOZOVKOVÉ VRSTVY ZE ŠTĚRKODRTI | M3 | 76.181 | 0 |  |  |  | 0 |  | OTSKP 2023 |  | 2
PP |  |  |  | ŠDa 0/32
VV |  |  |  | vozovka tl 220 153,89*1,025*0,22=34,702 [A] vozovka tl.150 153,89*1,05*0,15=24,238 [B] chodník tl 150 mm (109,85+3,47+1,62)*0,15=17,241 [C] Celkem: A+B+C=76,181 [D] Celkem 76,181 = 76,181 Celkem 76,181 = 76,181 Celkem 76,181=76.181 [B]
TS |  |  |  | - dodání kameniva předepsané kvality a zrnitosti - rozprostření a zhutnění vrstvy v předepsané tloušťce - zřízení vrstvy bez rozlišení šířky, pokládání vrstvy po etapách - nezahrnuje postřiky, nátěry
P | 24 | 572123 |  | INFILTRAČNÍ POSTŘIK Z EMULZE DO 1,0KG/M2 | M2 | 153.89 | 0 |  |  |  | 0 |  | OTSKP 2023 |  | 2
PP |  |  |  | 0,8 kg/m2
VV |  |  |  | 153,89=153,890 [A] Celkem 153,89 = 153,890 Celkem 153,89 = 153,890 Celkem 153,89=153.890 [B]
TS |  |  |  | - dodání všech předepsaných materiálů pro postřiky v předepsaném množství - provedení dle předepsaného technologického předpisu - zřízení vrstvy bez rozlišení šířky, pokládání vrstvy po etapách - úpravu napojení, ukončení
P | 25 | 572213 |  | SPOJOVACÍ POSTŘIK Z EMULZE DO 0,5KG/M2 | M2 | 307.78 | 0 |  |  |  | 0 |  | OTSKP 2023 |  | 2
PP |  |  |  | 0,4 kg/m2
VV |  |  |  | OV-LV 153,89=153,890 [A] LV-PV 153,89=153,890 [B] Celkem: A+B=307,780 [C] Celkem 307,78 = 307,780 Celkem 307,78 = 307,780 Celkem 307,78=307.780 [B]
TS |  |  |  | - dodání všech předepsaných materiálů pro postřiky v předepsaném množství - provedení dle předepsaného technologického předpisu - zřízení vrstvy bez rozlišení šířky, pokládání vrstvy po etapách - úpravu napojení, ukončení
P | 26 | 574A34 |  | ASFALTOVÝ BETON PRO OBRUSNÉ VRSTVY ACO 11+, 11S TL. 40MM | M2 | 153.89 | 0 |  |  |  | 0 |  | OTSKP 2023 |  | 2
PP |  |  |  | ACO 11+ 50/70
VV |  |  |  | 153,89=153,890 [A] Celkem 153,89 = 153,890 Celkem 153,89 = 153,890 Celkem 153,89=153.890 [B]
TS |  |  |  | - dodání směsi v požadované kvalitě - očištění podkladu - uložení směsi dle předepsaného technologického předpisu, zhutnění vrstvy v předepsané tloušťce - zřízení vrstvy bez rozlišení šířky, pokládání vrstvy po etapách, včetně pracovních spar a spojů - úpravu napojení, ukončení podél obrubníků, dilatačních zařízení, odvodňovacích proužků, odvodňovačů, vpustí, šachet a pod. - nezahrnuje postřiky, nátěry - nezahrnuje těsnění podél obrubníků, dilatačních zařízení, odvodňovacích proužků, odvodňovačů, vpustí, šachet a pod.
P | 27 | 574C56 |  | ASFALTOVÝ BETON PRO LOŽNÍ VRSTVY ACL 16+, 16S TL. 60MM | M2 | 153.89 | 0 |  |  |  | 0 |  | OTSKP 2023 |  | 2
PP |  |  |  | ACL 16+ 50/70
VV |  |  |  | 153,89=153,890 [A] Celkem 153,89 = 153,890 Celkem 153,89 = 153,890 Celkem 153,89=153.890 [B]
TS |  |  |  | - dodání směsi v požadované kvalitě - očištění podkladu - uložení směsi dle předepsaného technologického předpisu, zhutnění vrstvy v předepsané tloušťce - zřízení vrstvy bez rozlišení šířky, pokládání vrstvy po etapách, včetně pracovních spar a spojů - úpravu napojení, ukončení podél obrubníků, dilatačních zařízení, odvodňovacích proužků, odvodňovačů, vpustí, šachet a pod. - nezahrnuje postřiky, nátěry - nezahrnuje těsnění podél obrubníků, dilatačních zařízení, odvodňovacích proužků, odvodňovačů, vpustí, šachet a pod.
P | 28 | 574E88 |  | ASFALTOVÝ BETON PRO PODKLADNÍ VRSTVY ACP 22+, 22S TL. 90MM | M2 | 153.89 | 0 |  |  |  | 0 |  | OTSKP 2023 |  | 2
PP |  |  |  | ACP 22+ 50/70
VV |  |  |  | 153,89=153,890 [A] Celkem 153,89 = 153,890 Celkem 153,89 = 153,890 Celkem 153,89=153.890 [B]
TS |  |  |  | - dodání směsi v požadované kvalitě - očištění podkladu - uložení směsi dle předepsaného technologického předpisu, zhutnění vrstvy v předepsané tloušťce - zřízení vrstvy bez rozlišení šířky, pokládání vrstvy po etapách, včetně pracovních spar a spojů - úpravu napojení, ukončení podél obrubníků, dilatačních zařízení, odvodňovacích proužků, odvodňovačů, vpustí, šachet a pod. - nezahrnuje postřiky, nátěry - nezahrnuje těsnění podél obrubníků, dilatačních zařízení, odvodňovacích proužků, odvodňovačů, vpustí, šachet a pod.
P | 29 | 58251 |  | DLÁŽDĚNÉ KRYTY Z BETONOVÝCH DLAŽDIC DO LOŽE Z KAMENIVA | M2 | 1.62 | 0 |  |  |  | 0 |  | OTSKP 2023 |  | 2
PP |  |  |  | Lemování reliéfní dlažby, kontrastní dlažba
VV |  |  |  | 1,62=1,620 [A] Celkem 1,62 = 1,620 Celkem 1,62 = 1,620 Celkem 1,62=1.620 [B]
TS |  |  |  | - dodání dlažebního materiálu v požadované kvalitě, dodání materiálu pro předepsané lože v tloušťce předepsané dokumentací a pro předepsanou výplň spar - očištění podkladu - uložení dlažby dle předepsaného technologického předpisu včetně předepsané podkladní vrstvy a předepsané výplně spar - zřízení vrstvy bez rozlišení šířky, pokládání vrstvy po etapách - úpravu napojení, ukončení podél obrubníků, dilatačních zařízení, odvodňovacích proužků, odvodňovačů, vpustí, šachet a pod., nestanoví-li zadávací dokumentace jinak - nezahrnuje postřiky, nátěry - nezahrnuje těsnění podél obrubníků, dilatačních zařízení, odvodňovacích proužků, odvodňovačů, vpustí, šachet a pod.
P | 30 | 582611 |  | KRYTY Z BETON DLAŽDIC SE ZÁMKEM ŠEDÝCH TL 60MM DO LOŽE Z KAM | M2 | 109.85 | 0 |  |  |  | 0 |  | OTSKP 2023 |  | 2
PP
VV |  |  |  | 109,85=109,850 [A] Celkem 109,85 = 109,850 Celkem 109,85 = 109,850 Celkem 109,85=109.850 [B]
TS |  |  |  | - dodání dlažebního materiálu v požadované kvalitě, dodání materiálu pro předepsané lože v tloušťce předepsané dokumentací a pro předepsanou výplň spar - očištění podkladu - uložení dlažby dle předepsaného technologického předpisu včetně předepsané podkladní vrstvy a předepsané výplně spar - zřízení vrstvy bez rozlišení šířky, pokládání vrstvy po etapách - úpravu napojení, ukončení podél obrubníků, dilatačních zařízení, odvodňovacích proužků, odvodňovačů, vpustí, šachet a pod., nestanoví-li zadávací dokumentace jinak - nezahrnuje postřiky, nátěry - nezahrnuje těsnění podél obrubníků, dilatačních zařízení, odvodňovacích proužků, odvodňovačů, vpustí, šachet a pod.
P | 31 | 58261A |  | KRYTY Z BETON DLAŽDIC SE ZÁMKEM BAREV RELIÉF TL 60MM DO LOŽE Z KAM | M2 | 3.47 | 0 |  |  |  | 0 |  | OTSKP 2023 |  | 2
PP
VV |  |  |  | 3,47=3,470 [A] Celkem 3,47 = 3,470 Celkem 3,47 = 3,470 Celkem 3,47=3.470 [B]
TS |  |  |  | - dodání dlažebního materiálu v požadované kvalitě, dodání materiálu pro předepsané lože v tloušťce předepsané dokumentací a pro předepsanou výplň spar - očištění podkladu - uložení dlažby dle předepsaného technologického předpisu včetně předepsané podkladní vrstvy a předepsané výplně spar - zřízení vrstvy bez rozlišení šířky, pokládání vrstvy po etapách - úpravu napojení, ukončení podél obrubníků, dilatačních zařízení, odvodňovacích proužků, odvodňovačů, vpustí, šachet a pod., nestanoví-li zadávací dokumentace jinak - nezahrnuje postřiky, nátěry - nezahrnuje těsnění podél obrubníků, dilatačních zařízení, odvodňovacích proužků, odvodňovačů, vpustí, šachet a pod.
P | 32 | 58920 |  | VÝPLŇ SPAR MODIFIKOVANÝM ASFALTEM | M | 59.48 | 0 |  |  |  | 0 |  | OTSKP 2023 |  | 2
PP
VV |  |  |  | 59,48=59,480 [A] Celkem 59,48 = 59,480 Celkem 59,48 = 59,480 Celkem 59,48=59.480 [B]
TS |  |  |  | položka zahrnuje: - dodávku předepsaného materiálu - vyčištění a výplň spar tímto materiálem
SD |  | 9 |  | Ostatní konstrukce a práce
P | 33 | 917212 |  | ZÁHONOVÉ OBRUBY Z BETONOVÝCH OBRUBNÍKŮ ŠÍŘ 80MM | M | 16.81 | 0 |  |  |  | 0 |  | OTSKP 2023 |  | 2
PP |  |  |  | do lože C 20/25nXF3
VV |  |  |  | 16,81=16,810 [A] Celkem 16,81 = 16,810 Celkem 16,81 = 16,810 Celkem 16,81=16.810 [B]
TS |  |  |  | Položka zahrnuje: dodání a pokládku betonových obrubníků o rozměrech předepsaných zadávací dokumentací betonové lože i boční betonovou opěrku.
P | 34 | 917427 | 1 | CHODNÍKOVÉ OBRUBY Z KAMENNÝCH OBRUBNÍKŮ ŠÍŘ 300MM | M | 33.49 | 0 |  |  |  | 0 |  | OTSKP 2023 |  | 2
PP |  |  |  | Položka zahrnuje: dodání a pokládku betonových obrubníků o rozměrech předepsaných zadávací dokumentací betonové lože i boční betonovou opěrku.
VV
TS
P | 35 | 919112 |  | ŘEZÁNÍ ASFALTOVÉHO KRYTU VOZOVEK TL DO 100MM | M | 12.64 | 0 |  |  |  | 0 |  | OTSKP 2023 |  | 2
PP
VV |  |  |  | 12,64=12,640 [A] Celkem 12,64 = 12,640 Celkem 12,64 = 12,640 Celkem 12,64=12.640 [B]
TS |  |  |  | položka zahrnuje řezání vozovkové vrstvy v předepsané tloušťce, včetně spotřeby vody

## SO 15-52-06
SŽDC05 |  |  |  | Soupis prací objektu | [10 empty] | 3
3
S | Stavba: | 5513720005_Zm26 |  | Rekonstrukce ŽST Hrádek nad Nisou | [6 empty] | D.2.1.8 |  | Aspe | 0,00 | 2
O | Objekt: | D.2.1.8 |  | Pozemní komunikace | [9 empty] | 15,00 | 2
Typ | Poř. číslo | Kód položky | Varianta | Název položky | MJ | Množství | Jednotková hmotnost | Celková hmotnost |  |  | Jednotková cena |  | Cenové soustavy | 21,00 | 2
Dodávka
[9 empty] | Jednotková | Celkem | Jednotková | Celkem |  |  |  | Počet položek s nulovou cenou
O1 |  | SO 15-52-06 |  | Úprava komunikace ul. Nádražní
SD |  | 0 |  | Všeobecné konstrukce a práce
P | 1 | R015111 | 901 | POPLATKY ZA LIKVIDACI ODPADŮ NEKONTAMINOVANÝCH - 17 05 04 VYTĚŽENÉ ZEMINY A HORNINY - I. TŘÍDA TĚŽITELNOSTI | T | 680.414 | 0 |  |  |  | 0 |  | [bez vazby na CS] |  | 2
PP |  |  |  | NEOCEŇOVAT. Evidenční položka. Položka se oceňuje pouze v SO 90-90 Zemina (2,0 t/m3)
VV |  |  |  | 476,29=476.290 [A] 136,084=136.084 [B] 68,040=68.040 [C] Celkové množství 680.414000=680.414 [D]
TS |  |  |  | zahrnuje veškeré poplatky provozovateli skládky související s uložením odpadu na skládce.
P | 4 | R015140a | 906 | POPLATKY ZA LIKVIDACI ODPADŮ NEKONTAMINOVANÝCH - 17 01 01 BETON Z DEMOLIC OBJEKTŮ, ZÁKLADŮ TV | T | 8.035 | 0 |  |  |  | 0 |  | OTSKP 2023 |  | 2
PP |  |  |  | NEOCEŇOVAT. Evidenční položka. Položka se oceňuje pouze v SO 90-90 Betonové konstrukce (2,3 t/m3)
VV |  |  |  | 93,16*0,25*0,15*2,3=8.035 [A] Celkové množství 8.035000=8.035 [B] Celkem 8,035 = 8,035 Celkem 8,035 = 8,035 Celkem 8,035=8.035 [B]
TS |  |  |  | zahrnuje veškeré poplatky provozovateli skládky související s uložením odpadu na skládce.
P | 5 | R015140b | 906 | POPLATKY ZA LIKVIDACI ODPADŮ NEKONTAMINOVANÝCH - 17 01 01 BETON Z DEMOLIC OBJEKTŮ, ZÁKLADŮ TV | T | 12.636 | 0 |  |  |  | 0 |  | OTSKP 2023 |  | 2
PP |  |  |  | NEOCEŇOVAT. Evidenční položka. Položka se oceňuje pouze v SO 90-90 Suť z betonových dlaždic (2,0 t/m3)
VV |  |  |  | 6,318*2,0=12.636 [A] Celkové množství 12.636000=12.636 [B] Celkem 12,636 = 12,636 Celkem 12,636 = 12,636 Celkem 12,636=12.636 [B]
TS |  |  |  | zahrnuje veškeré poplatky provozovateli skládky související s uložením odpadu na skládce.
P | 6 | R015330 | 913 | POPLATKY ZA LIKVIDACI ODPADŮ NEKONTAMINOVANÝCH - 17 05 04 KAMENNÁ SUŤ | T | 168.996 | 0 |  |  |  | 0 |  | OTSKP 2023 |  | 2
PP |  |  |  | NEOCEŇOVAT. Evidenční položka. Položka se oceňuje pouze v SO 90-90 Sypké vozovkové vrstvy (1,9 t/m3)
VV |  |  |  | 88,945*1,9=168.996 [A] Celkové množství 168.996000=168.996 [B] Celkem 168,996 = 168,996 Celkem 168,996 = 168,996 Celkem 168,996=168.996 [B]
TS |  |  |  | zahrnuje veškeré poplatky provozovateli skládky související s uložením odpadu na skládce.
P | 57 | 02720 |  | POMOC PRÁCE ZŘÍZ NEBO ZAJIŠŤ REGULACI A OCHRANU DOPRAVY | KPL | 1 | 0 |  |  |  | 0 |  | OTSKP 2023 |  | 2
PP
VV |  |  |  | 1=1.000 [A] Celkové množství 1.000000=1.000 [B]
TS |  |  |  | zahrnuje veškeré náklady spojené s objednatelem požadovanými zařízeními
SD |  | 1 |  | Zemní práce
P | 7 | 11317 |  | ODSTRAN KRYTU ZPEVNENÝCH PLOCH Z DLAŽEB KOSTEK | M3 | 11.06 | 0 |  |  |  | 0 |  | OTSKP 2023 |  | 2
PP |  |  |  | povinný odkup zhotovitelem
VV |  |  |  | 110,6*0,1=11.060 [A] Celkové množství 11.060000=11.060 [B] Celkem 11,06 = 11,060 Celkem 11,06 = 11,060 Celkem 11,06=11.060 [B]
TS |  |  |  | Položka zahrnuje veškerou manipulaci s vybouranou sutí a s vybouranými hmotami vc. uložení na skládku. Nezahrnuje poplatek za skládku, který se vykazuje v položce 0141** (s výjimkou malého množství bouraného materiálu, kde je možné poplatek zahrnout do jednotkové ceny bourání – tento fakt musí být uveden v doplnujícím textu k položce).
P | 8 | 11318 |  | ODSTRANENÍ KRYTU ZPEVNENÝCH PLOCH Z DLAŽDIC | M3 | 6.318 | 0 |  |  |  | 0 |  | OTSKP 2023 |  | 2
PP |  |  |  | Vč. odvozu na skládku určenou zhototvitelem Poplatek za skládku uveden v položce 014102.5
VV |  |  |  | 105,3*0,06=6.318 [A] Celkové množství 6.318000=6.318 [B] Celkem 6,318 = 6,318 Celkem 6,318 = 6,318 Celkem 6,318=6.318 [B]
TS |  |  |  | Položka zahrnuje veškerou manipulaci s vybouranou sutí a s vybouranými hmotami vc. uložení na skládku. Nezahrnuje poplatek za skládku, který se vykazuje v položce 0141** (s výjimkou malého množství bouraného materiálu, kde je možné poplatek zahrnout do jednotkové ceny bourání – tento fakt musí být uveden v doplnujícím textu k položce).
P | 9 | 11332 |  | ODSTRANENÍ PODKLADU ZPEVNENÝCH PLOCH Z KAMENIVA NESTMELENÉHO | M3 | 88.945 | 0 |  |  |  | 0 |  | OTSKP 2023 |  | 2
PP |  |  |  | Vč. odvozu na skládku určenou zhototvitelem Poplatek za skládku uveden v položce 014102.2
VV |  |  |  | vozovka 890,01*0,06=53.401 [A] kamenná dlažba 110,6*0,15=16.590 [B] dlaždice 105,3*0,18=18.954 [C] Celkové množství 88.945000=88.945 [D] Celkem 88,945 = 88,945 Celkem 88,945 = 88,945 Celkem 88,945=88.945 [B]
TS |  |  |  | Položka zahrnuje veškerou manipulaci s vybouranou sutí a s vybouranými hmotami vc. uložení na skládku. Nezahrnuje poplatek za skládku, který se vykazuje v položce 0141** (s výjimkou malého množství bouraného materiálu, kde je možné poplatek zahrnout do jednotkové ceny bourání – tento fakt musí být uveden v doplnujícím textu k položce).
P | 10 | 11352 |  | ODSTRANENÍ CHODNÍKOVÝCH A SILNICNÍCH OBRUBNÍKU BETONOVÝCH | M | 93.16 | 0 |  |  |  | 0 |  | OTSKP 2023 |  | 2
PP |  |  |  | Vč. odvozu na skládku určenou zhototvitelem Poplatek za skládku uveden v položce 014102.4
VV |  |  |  | 93,16=93.160 [A] Celkové množství 93.160000=93.160 [B] Celkem 93,16 = 93,160 Celkem 93,16 = 93,160 Celkem 93,16=93.160 [B]
TS |  |  |  | Položka zahrnuje veškerou manipulaci s vybouranou sutí a s vybouranými hmotami vc. uložení na skládku. Nezahrnuje poplatek za skládku, který se vykazuje v položce 0141** (s výjimkou malého množství bouraného materiálu, kde je možné poplatek zahrnout do jednotkové ceny bourání – tento fakt musí být uveden v doplnujícím textu k položce).
P | 11 | 11372 |  | FRÉZOVÁNÍ ZPEVNENÝCH PLOCH ASFALTOVÝCH | M3 | 169.102 | 0 |  |  |  | 0 |  | OTSKP 2023 |  | 2
PP |  |  |  | povinný odkup zhotovitelem
VV |  |  |  | 890,01*0,19=169.102 [A] Celkové množství 169.102000=169.102 [B] Celkem 169,102 = 169,102 Celkem 169,102 = 169,102 Celkem 169,102=169.102 [B]
TS |  |  |  | Položka zahrnuje veškerou manipulaci s vybouranou sutí a s vybouranými hmotami vc. uložení na skládku. Nezahrnuje poplatek za skládku, který se vykazuje v položce 0141** (s výjimkou malého množství bouraného materiálu, kde je možné poplatek zahrnout do jednotkové ceny bourání – tento fakt musí být uveden v doplnujícím textu k položce).
P | 12 | 12373 |  | ODKOP PRO SPOD STAVBU SILNIC A ŽELEZNIC TR. I | M3 | 238.145 | 0 |  |  |  | 0 |  | OTSKP 2023 |  | 2
PP |  |  |  | Vč. odvozu na skládku určenou zhototvitelem Uložení v položce 17120 Poplatek za skládku uveden v položce 014102.1a
VV |  |  |  | Vozovka 890,01*0,34*0,7=211.822 [A] Kamenná dlažba 110,6*0,34*0,7=26.323 [B] Celkové množství 238.145000=238.145 [C] Celkem 238,145 = 238,145 Celkem 238,145 = 238,145 Celkem 238,145=238.145 [B]
TS |  |  |  | položka zahrnuje: - vodorovná a svislá doprava, premístení, preložení, manipulace s výkopkem - kompletní provedení vykopávky nezapažené i zapažené - ošetrení výkopište po celou dobu práce v nem vc. klimatických opatrení - ztížení vykopávek v blízkosti podzemního vedení, konstrukcí a objektu vc. jejich docasného zajištení - ztížení pod vodou, v okolí výbušnin, ve stísnených prostorech a pod. - príplatek za lepivost - težení po vrstvách, pásech a po jiných nutných cástech (figurách) - cerpání vody vc. cerpacích jímek, potrubí a pohotovostní cerpací soupravy (viz ustanovení k pol. 1151,2) - potrebné snížení hladiny podzemní vody - težení a rozpojování jednotlivých balvanu - vytahování a nošení výkopku - svahování a presvah. svahu do konecného tvaru, výmena hornin v podloží a v pláni znehodnocené klimatickými vlivy - rucní vykopávky, odstranení korenu a napadávek - pažení, vzeprení a rozeprení vc. prepažování (vyjma štetových sten) - úpravu, ochranu a ocištení dna, základové spáry, sten a svahu - zhutnení podloží, prípadne i svahu vc. svahování - zrízení stupnu v podloží a lavic na svazích, není-li pro tyto práce zrízena samostatná položka - udržování výkopište a jeho ochrana proti vode - odvedení nebo obvedení vody v okolí výkopište a ve výkopišti - trídení výkopku - veškeré pomocné konstrukce umožnující provedení vykopávky (príjezdy, sjezdy, nájezdy, lešení, podper. konstr., premostení, zpevnené plochy, zakrytí a pod.) - nezahrnuje uložení zeminy (na skládku, do násypu) ani poplatky za skládku, vykazují se v položce c.0141**
P | 13 | 12383 |  | ODKOP PRO SPOD STAVBU SILNIC A ŽELEZNIC TR. II | M3 | 68.042 | 0 |  |  |  | 0 |  | OTSKP 2023 |  | 2
PP |  |  |  | Vč. odvozu na skládku určenou zhototvitelem Uložení v položce 17120 Poplatek za skládku uveden v položce 014102.1b
VV |  |  |  | Vozovka 890,01*0,34*0,2=60.521 [A] Kamenná dlažba 110,6*0,34*0,2=7.521 [B] Celkové množství 68.042000=68.042 [C] Celkem 68,042 = 68,042 Celkem 68,042 = 68,042 Celkem 68,042=68.042 [B]
TS |  |  |  | položka zahrnuje: - vodorovná a svislá doprava, premístení, preložení, manipulace s výkopkem - kompletní provedení vykopávky nezapažené i zapažené - ošetrení výkopište po celou dobu práce v nem vc. klimatických opatrení - ztížení vykopávek v blízkosti podzemního vedení, konstrukcí a objektu vc. jejich docasného zajištení - ztížení pod vodou, v okolí výbušnin, ve stísnených prostorech a pod. - težení po vrstvách, pásech a po jiných nutných cástech (figurách) - cerpání vody vc. cerpacích jímek, potrubí a pohotovostní cerpací soupravy (viz ustanovení k pol. 1151,2) - potrebné snížení hladiny podzemní vody - težení a rozpojování jednotlivých balvanu - vytahování a nošení výkopku - svahování a presvah. svahu do konecného tvaru, výmena hornin v podloží a v pláni znehodnocené klimatickými vlivy - eventuelne nutné druhotné rozpojení odstrelené horniny - rucní vykopávky, odstranení korenu a napadávek - pažení, vzeprení a rozeprení vc. prepažování (vyjma štetových sten) - úpravu, ochranu a ocištení dna, základové spáry, sten a svahu - zhutnení podloží, prípadne i svahu vc. svahování - zrízení stupnu v podloží a lavic na svazích, není-li pro tyto práce zrízena samostatná položka - udržování výkopište a jeho ochrana proti vode - odvedení nebo obvedení vody v okolí výkopište a ve výkopišti - trídení výkopku - veškeré pomocné konstrukce umožnující provedení vykopávky (príjezdy, sjezdy, nájezdy, lešení, podper. konstr., premostení, zpevnené plochy, zakrytí a pod.) - nezahrnuje uložení zeminy (na skládku, do násypu) ani poplatky za skládku, vykazují se v položce c.0141**
P | 14 | 12393 |  | ODKOP PRO SPOD STAVBU SILNIC A ŽELEZNIC TR. III | M3 | 34.02 | 0 |  |  |  | 0 |  | OTSKP 2023 |  | 2
PP |  |  |  | Vč. odvozu na skládku určenou zhototvitelem Uložení v položce 17120 Poplatek za skládku uveden v položce 014102.1c
VV |  |  |  | Vozovka 890,01*0,34*0,1=30.260 [A] Kamenná dlažba 110,6*0,34*0,1=3.760 [B] Celkové množství 34.020000=34.020 [C] Celkem 34,02 = 34,020 Celkem 34,02 = 34,020 Celkem 34,02=34.020 [B]
TS |  |  |  | položka zahrnuje: - vodorovná a svislá doprava, premístení, preložení, manipulace s výkopkem - kompletní provedení vykopávky nezapažené i zapažené - ošetrení výkopište po celou dobu práce v nem vc. klimatických opatrení - ztížení vykopávek v blízkosti podzemního vedení, konstrukcí a objektu vc. jejich docasného zajištení - ztížení pod vodou, v okolí výbušnin, ve stísnených prostorech a pod. - težení po vrstvách, pásech a po jiných nutných cástech (figurách) - cerpání vody vc. cerpacích jímek, potrubí a pohotovostní cerpací soupravy (viz ustanovení k pol. 1151,2) - potrebné snížení hladiny podzemní vody - težení a rozpojování jednotlivých balvanu - vytahování a nošení výkopku - svahování a presvah. svahu do konecného tvaru, výmena hornin v podloží a v pláni znehodnocené klimatickými vlivy - eventuelne nutné druhotné rozpojení odstrelené horniny - rucní vykopávky, odstranení korenu a napadávek - pažení, vzeprení a rozeprení vc. prepažování (vyjma štetových sten) - úpravu, ochranu a ocištení dna, základové spáry, sten a svahu - zhutnení podloží, prípadne i svahu vc. svahování - zrízení stupnu v podloží a lavic na svazích, není-li pro tyto práce zrízena samostatná položka - udržování výkopište a jeho ochrana proti vode - odvedení nebo obvedení vody v okolí výkopište a ve výkopišti - trídení výkopku - veškeré pomocné konstrukce umožnující provedení vykopávky (príjezdy, sjezdy, nájezdy, lešení, podper. konstr., premostení, zpevnené plochy, zakrytí a pod.) - nezahrnuje uložení zeminy (na skládku, do násypu) ani poplatky za skládku, vykazují se v položce c.0141**
P | 15 | 17120 |  | ULOŽENÍ SYPANINY DO NÁSYPU A NA SKLÁDKY BEZ ZHUTNENÍ | M3 | 340.207 | 0 |  |  |  | 0 |  | OTSKP 2023 |  | 2
PP
VV |  |  |  | 12373 238,145=238.145 [A] 12383 68,042=68.042 [B] 12393 34,02=34.020 [C] Celkové množství 340.207000=340.207 [D] Celkem 340,207 = 340,207 Celkem 340,207 = 340,207 Celkem 340,207=340.207 [B]
TS |  |  |  | položka zahrnuje: - kompletní provedení zemní konstrukce do predepsaného tvaru - ošetrení úložište po celou dobu práce v nem vc. klimatických opatrení - ztížení v okolí vedení, konstrukcí a objektu a jejich docasné zajištení - ztížení provádení ve ztížených podmínkách a stísnených prostorech - ztížené ukládání sypaniny pod vodu - ukládání po vrstvách a po jiných nutných cástech (figurách) vc. dosypávek - spouštení a nošení materiálu - úprava, ocištení a ochrana podloží a svahu - svahování, uzavírání povrchu svahu - udržování úložište a jeho ochrana proti vode - odvedení nebo obvedení vody v okolí úložište a v úložišti - veškeré pomocné konstrukce umožnující provedení zemní konstrukce (príjezdy, sjezdy, nájezdy, lešení, podperné konstrukce, premostení, zpevnené plochy, zakrytí a pod.)
P | 16 | 18232 |  | ROZPROSTRENÍ ORNICE V ROVINE V TL DO 0,15M | M2 | 24.8 | 0 |  |  |  | 0 |  | OTSKP 2023 |  | 2
PP
VV |  |  |  | 24,8=24.800 [A] Celkové množství 24.800000=24.800 [B] Celkem 24,8 = 24,800 Celkem 24,8 = 24,800 Celkem 24,8=24.800 [B]
TS |  |  |  | položka zahrnuje: nutné premístení ornice z docasných skládek vzdálených do 50m rozprostrení ornice v predepsané tlouštce v rovine a ve svahu do 1:5
P | 17 | 18241 |  | ZALOŽENÍ TRÁVNÍKU RUCNÍM VÝSEVEM | M2 | 24.8 | 0 |  |  |  | 0 |  | OTSKP 2023 |  | 2
PP
VV |  |  |  | 24,8=24.800 [A] Celkové množství 24.800000=24.800 [B] Celkem 24,8 = 24,800 Celkem 24,8 = 24,800 Celkem 24,8=24.800 [B]
TS |  |  |  | Zahrnuje dodání predepsané travní smesi, její výsev na ornici, zalévání, první pokosení, to vše bez ohledu na sklon terénu
SD |  | 2 |  | Základy
P | 18 | 21264 |  | TRATIVODY KOMPLET Z TRUB Z PLAST HMOT DN DO 200MM | M | 119.37 | 0 |  |  |  | 0 |  | OTSKP 2023 |  | 2
PP
VV |  |  |  | 119,37=119.370 [A] Celkem 119,37 = 119,370 Celkem 119,37 = 119,370 Celkem 119,37=119.370 [B]
TS |  |  |  | Položka platí pro kompletní konstrukce trativodu a zahrnuje zejména: - výkop rýhy predepsaného tvaru v dané tríde težitelnosti, výpln, zásyp trativodu vcetne dopravy, uložení prebytecného materiálu, dodávky predepsaného materiálu pro výpln a zásyp - zrízení spojovací vrstvy - zrízení podkladu a lože trativodu z predepsaného materiálu - dodávka a uložení trativodu predepsaného materiálu a profilu - obsyp trativodu predepsaným materiálem - ukoncení trativodu zaústením do potrubí nebo vodotece, prípadne vybudování ukoncujícího objektu (kaplicky) dle VL - veškerý materiál, výrobky a polotovary, vcetne mimostaveništní a vnitrostaveništní dopravy - nezahrnuje opláštení z geotextilie, fólie
P | 19 | 289971 |  | OPLÁŠTENÍ (ZPEVNENÍ) Z GEOTEXTILIE | M2 | 286.488 | 0 |  |  |  | 0 |  | OTSKP 2023 |  | 2
PP
VV |  |  |  | 119,37*2,4=286.488 [A] Celkové množství 286.488000=286.488 [B] Celkem 286,488 = 286,488 Celkem 286,488 = 286,488 Celkem 286,488=286.488 [B]
TS |  |  |  | Položka zahrnuje: - dodávku predepsané geotextilie - úpravu, ocištení a ochranu podkladu - prichycení k podkladu, prípadne zatížení - úpravy spoju a zajištení okraju - úpravy pro odvodnení - nutné presahy - mimostaveništní a vnitrostaveništní dopravu
SD |  | 5 |  | Komunikace
P | 20 | 56110 |  | PODKLADNÍ BETON | M3 | 5.16 | 0 |  |  |  | 0 |  | OTSKP 2023 |  | 2
PP
VV |  |  |  | Ostrůvek 51,6*0,1=5.160 [A] Celkové množství 5.160000=5.160 [B] Celkem 5,16 = 5,160 Celkem 5,16 = 5,160 Celkem 5,16=5.160 [B]
TS |  |  |  | - dodání smesi v požadované kvalite - ocištení podkladu - uložení smesi dle predepsaného technologického predpisu a zhutnení vrstvy v predepsané tlouštce - zrízení vrstvy bez rozlišení šírky, pokládání vrstvy po etapách, vcetne pracovních spar a spoju - úpravu napojení, ukoncení - úpravu dilatacních spar vcetne predepsané výztuže - nezahrnuje postriky, nátery - nezahrnuje úpravu povrchu krytu
P | 21 | 56310 |  | VOZOVKOVÉ VRSTVY Z MECHANICKY ZPEVNENÉHO KAMENIVA | M3 | 53.528 | 0 |  |  |  | 0 |  | OTSKP 2023 |  | 2
PP
VV |  |  |  | Příčný práh 82,2*0,22=18.084 [A] BUS záliv 126,1*0,22=27.742 [B] Přejizdný ostrůvek 35,01*0,22=7.702 [C] Celkové množství 53.528000=53.528 [D] Celkem 53,528 = 53,528 Celkem 53,528 = 53,528 Celkem 53,528=53.528 [B]
TS |  |  |  | - dodání kameniva predepsané kvality a zrnitosti - rozprostrení a zhutnení vrstvy v predepsané tlouštce - zrízení vrstvy bez rozlišení šírky, pokládání vrstvy po etapách - nezahrnuje postriky, nátery
P | 22 | 56330 |  | VOZOVKOVÉ VRSTVY ZE ŠTERKODRTI | M3 | 345.872 | 0 |  |  |  | 0 |  | OTSKP 2023 |  | 2
PP
VV |  |  |  | Vozovka 762,1*0,22=167.662 [A] Vozovka 780,7*0,15=117.105 [B] BUS Záliv 129,2*0,25=32.300 [C] Příčný práh 84,2*0,25=21.050 [D] Chodník (21,5+16,9+7,3+6)*0,15=7.755 [E] Celkové množství 345.872000=345.872 [F] Celkem 345,872 = 345,872 Celkem 345,872 = 345,872 Celkem 345,872=345.872 [B]
TS |  |  |  | - dodání kameniva predepsané kvality a zrnitosti - rozprostrení a zhutnení vrstvy v predepsané tlouštce - zrízení vrstvy bez rozlišení šírky, pokládání vrstvy po etapách - nezahrnuje postriky, nátery
P | 23 | 572123 |  | INFILTRACNÍ POSTRIK Z EMULZE DO 1,0KG/M2 | M2 | 743.52 | 0 |  |  |  | 0 |  | OTSKP 2023 |  | 2
PP
VV |  |  |  | 743,52=743.520 [A] Celkové množství 743.520000=743.520 [B] Celkem 743,52 = 743,520 Celkem 743,52 = 743,520 Celkem 743,52=743.520 [B]
TS |  |  |  | - dodání všech predepsaných materiálu pro postriky v predepsaném množství - provedení dle predepsaného technologického predpisu - zrízení vrstvy bez rozlišení šírky, pokládání vrstvy po etapách - úpravu napojení, ukoncení
P | 24 | 572213 |  | SPOJOVACÍ POSTRIK Z EMULZE DO 0,5KG/M2 | M2 | 1513.9 | 0 |  |  |  | 0 |  | OTSKP 2023 |  | 2
PP
VV |  |  |  | Vozovka ACO 743,52=743.520 [A] Vozovka ACL 743,52=743.520 [B] Tech. napojení 16,16+10,7=26.860 [C] Celkové množství 1513.900000=1 513.900 [D] Celkem 1513,9 = 1513,900 Celkem 1513,9 = 1513,900 Celkem 1513,9=1 513.900 [B]
TS |  |  |  | - dodání všech predepsaných materiálu pro postriky v predepsaném množství - provedení dle predepsaného technologického predpisu - zrízení vrstvy bez rozlišení šírky, pokládání vrstvy po etapách - úpravu napojení, ukoncení
P | 25 | 574A34 |  | ASFALTOVÝ BETON PRO OBRUSNÉ VRSTVY ACO 11+, 11S TL. 40MM | M2 | 759.66 | 0 |  |  |  | 0 |  | OTSKP 2023 |  | 2
PP
VV |  |  |  | Vozovka 743,5=743.500 [A] Tech. napojení 16,16=16.160 [B] Celkové množství 759.660000=759.660 [C] Celkem 759,66 = 759,660 Celkem 759,66 = 759,660 Celkem 759,66=759.660 [B]
TS |  |  |  | - dodání smesi v požadované kvalite - ocištení podkladu - uložení smesi dle predepsaného technologického predpisu, zhutnení vrstvy v predepsané tlouštce - zrízení vrstvy bez rozlišení šírky, pokládání vrstvy po etapách, vcetne pracovních spar a spoju - úpravu napojení, ukoncení podél obrubníku, dilatacních zarízení, odvodnovacích proužku, odvodnovacu, vpustí, šachet a pod. - nezahrnuje postriky, nátery - nezahrnuje tesnení podél obrubníku, dilatacních zarízení, odvodnovacích proužku, odvodnovacu, vpustí, šachet a pod.
P | 26 | 574C56 |  | ASFALTOVÝ BETON PRO LOŽNÍ VRSTVY ACL 16+, 16S TL. 60MM | M2 | 754.22 | 0 |  |  |  | 0 |  | OTSKP 2023 |  | 2
PP
VV |  |  |  | Vozovka 743,52=743.520 [A] Tech. napojení 10,7=10.700 [B] Celkové množství 754.220000=754.220 [C] Celkem 754,22 = 754,220 Celkem 754,22 = 754,220 Celkem 754,22=754.220 [B]
TS |  |  |  | - dodání smesi v požadované kvalite - ocištení podkladu - uložení smesi dle predepsaného technologického predpisu, zhutnení vrstvy v predepsané tlouštce - zrízení vrstvy bez rozlišení šírky, pokládání vrstvy po etapách, vcetne pracovních spar a spoju - úpravu napojení, ukoncení podél obrubníku, dilatacních zarízení, odvodnovacích proužku, odvodnovacu, vpustí, šachet a pod. - nezahrnuje postriky, nátery - nezahrnuje tesnení podél obrubníku, dilatacních zarízení, odvodnovacích proužku, odvodnovacu, vpustí, šachet a pod.
P | 27 | 574E88 |  | ASFALTOVÝ BETON PRO PODKLADNÍ VRSTVY ACP 22+, 22S TL. 90MM | M2 | 748.82 | 0 |  |  |  | 0 |  | OTSKP 2023 |  | 2
PP
VV |  |  |  | Vozovka 743,52=743.520 [A] Tech. napojení 5,3=5.300 [B] Celkové množství 748.820000=748.820 [C] Celkem 748,82 = 748,820 Celkem 748,82 = 748,820 Celkem 748,82=748.820 [B]
TS |  |  |  | - dodání smesi v požadované kvalite - ocištení podkladu - uložení smesi dle predepsaného technologického predpisu, zhutnení vrstvy v predepsané tlouštce - zrízení vrstvy bez rozlišení šírky, pokládání vrstvy po etapách, vcetne pracovních spar a spoju - úpravu napojení, ukoncení podél obrubníku, dilatacních zarízení, odvodnovacích proužku, odvodnovacu, vpustí, šachet a pod. - nezahrnuje postriky, nátery - nezahrnuje tesnení podél obrubníku, dilatacních zarízení, odvodnovacích proužku, odvodnovacu, vpustí, šachet a pod.
P | 28 | 58212 |  | DLÁŽDENÉ KRYTY Z VELKÝCH KOSTEK DO LOŽE Z MC | M2 | 289.91 | 0 |  |  |  | 0 |  | OTSKP 2023 |  | 2
PP
VV |  |  |  | BUS Záliv 123,1=123.100 [A] Příčný práh 80,2=80.200 [B] Ostrůvek 51,6=51.600 [C] Přejizdný ostrůvek 35,01=35.010 [D] Celkové množství 289.910000=289.910 [E] Celkem 289,91 = 289,910 Celkem 289,91 = 289,910 Celkem 289,91=289.910 [B]
TS |  |  |  | - dodání dlažebního materiálu v požadované kvalite, dodání materiálu pro predepsané lože v tlouštce predepsané dokumentací a pro predepsanou výpln spar - ocištení podkladu - uložení dlažby dle predepsaného technologického predpisu vcetne predepsané podkladní vrstvy a predepsané výplne spar - zrízení vrstvy bez rozlišení šírky, pokládání vrstvy po etapách - úpravu napojení, ukoncení podél obrubníku, dilatacních zarízení, odvodnovacích proužku, odvodnovacu, vpustí, šachet a pod., nestanoví-li zadávací dokumentace jinak - nezahrnuje postriky, nátery - nezahrnuje tesnení podél obrubníku, dilatacních zarízení, odvodnovacích proužku, odvodnovacu, vpustí, šachet a pod.
P | 29 | 582611 | 1 | KRYTY Z BETON DLAŽDIC SE ZÁMKEM ŠEDÝCH TL 60MM DO LOŽE Z KAM | M2 | 21.6 | 0 |  |  |  | 0 |  | OTSKP 2023 |  | 2
PP
VV |  |  |  | 21,6=21.600 [A] Celkové množství 21.600000=21.600 [B] Celkem 21,6 = 21,600 Celkem 21,6 = 21,600 Celkem 21,6=21.600 [B]
TS |  |  |  | - dodání dlažebního materiálu v požadované kvalite, dodání materiálu pro predepsané lože v tlouštce predepsané dokumentací a pro predepsanou výpln spar - ocištení podkladu - uložení dlažby dle predepsaného technologického predpisu vcetne predepsané podkladní vrstvy a predepsané výplne spar - zrízení vrstvy bez rozlišení šírky, pokládání vrstvy po etapách - úpravu napojení, ukoncení podél obrubníku, dilatacních zarízení, odvodnovacích proužku, odvodnovacu, vpustí, šachet a pod., nestanoví-li zadávací dokumentace jinak - nezahrnuje postriky, nátery - nezahrnuje tesnení podél obrubníku, dilatacních zarízení, odvodnovacích proužku, odvodnovacu, vpustí, šachet a pod.
P | 30 | 582611 | 2 | KRYTY Z BETON DLAŽDIC SE ZÁMKEM ŠEDÝCH TL 60MM DO LOŽE Z KAM | M2 | 7.3 | 0 |  |  |  | 0 |  | OTSKP 2023 |  | 2
PP |  |  |  | Dlažba pro lemování reliéfní dlažby
VV |  |  |  | 7,3=7.300 [A] Celkové množství 7.300000=7.300 [B] Celkem 7,3 = 7,300 Celkem 7,3 = 7,300 Celkem 7,3=7.300 [B]
TS |  |  |  | - dodání dlažebního materiálu v požadované kvalite, dodání materiálu pro predepsané lože v tlouštce predepsané dokumentací a pro predepsanou výpln spar - ocištení podkladu - uložení dlažby dle predepsaného technologického predpisu vcetne predepsané podkladní vrstvy a predepsané výplne spar - zrízení vrstvy bez rozlišení šírky, pokládání vrstvy po etapách - úpravu napojení, ukoncení podél obrubníku, dilatacních zarízení, odvodnovacích proužku, odvodnovacu, vpustí, šachet a pod., nestanoví-li zadávací dokumentace jinak - nezahrnuje postriky, nátery - nezahrnuje tesnení podél obrubníku, dilatacních zarízení, odvodnovacích proužku, odvodnovacu, vpustí, šachet a pod.
P | 31 | 582614 |  | KRYTY Z BETON DLAŽDIC SE ZÁMKEM BAREV TL 60MM DO LOŽE Z KAM | M2 | 6 | 0 |  |  |  | 0 |  | OTSKP 2023 |  | 2
PP
VV |  |  |  | 6=6.000 [A] Celkové množství 6.000000=6.000 [B] Celkem 6 = 6,000 Celkem 6 = 6,000 Celkem 6=6.000 [B]
TS |  |  |  | - dodání dlažebního materiálu v požadované kvalite, dodání materiálu pro predepsané lože v tlouštce predepsané dokumentací a pro predepsanou výpln spar - ocištení podkladu - uložení dlažby dle predepsaného technologického predpisu vcetne predepsané podkladní vrstvy a predepsané výplne spar - zrízení vrstvy bez rozlišení šírky, pokládání vrstvy po etapách - úpravu napojení, ukoncení podél obrubníku, dilatacních zarízení, odvodnovacích proužku, odvodnovacu, vpustí, šachet a pod., nestanoví-li zadávací dokumentace jinak - nezahrnuje postriky, nátery - nezahrnuje tesnení podél obrubníku, dilatacních zarízení, odvodnovacích proužku, odvodnovacu, vpustí, šachet a pod.
P | 32 | 58261A |  | KRYTY Z BETON DLAŽDIC SE ZÁMKEM BAREV RELIÉF TL 60MM DO LOŽE Z KAM | M2 | 16.9 | 0 |  |  |  | 0 |  | OTSKP 2023 |  | 2
PP
VV |  |  |  | 16,9=16.900 [A] Celkové množství 16.900000=16.900 [B] Celkem 16,9 = 16,900 Celkem 16,9 = 16,900 Celkem 16,9=16.900 [B]
TS |  |  |  | - dodání dlažebního materiálu v požadované kvalite, dodání materiálu pro predepsané lože v tlouštce predepsané dokumentací a pro predepsanou výpln spar - ocištení podkladu - uložení dlažby dle predepsaného technologického predpisu vcetne predepsané podkladní vrstvy a predepsané výplne spar - zrízení vrstvy bez rozlišení šírky, pokládání vrstvy po etapách - úpravu napojení, ukoncení podél obrubníku, dilatacních zarízení, odvodnovacích proužku, odvodnovacu, vpustí, šachet a pod., nestanoví-li zadávací dokumentace jinak - nezahrnuje postriky, nátery - nezahrnuje tesnení podél obrubníku, dilatacních zarízení, odvodnovacích proužku, odvodnovacu, vpustí, šachet a pod.
P | 33 | 587206 |  | PREDLÁŽDENÍ KRYTU Z BETONOVÝCH DLAŽDIC SE ZÁMKEM | M2 | 50.2 | 0 |  |  |  | 0 |  | OTSKP 2023 |  | 2
PP
VV |  |  |  | 50,2=50.200 [A] Celkové množství 50.200000=50.200 [B] Celkem 50,2 = 50,200 Celkem 50,2 = 50,200 Celkem 50,2=50.200 [B]
TS |  |  |  | - pod pojmem *predláždení* se rozumí rozebrání stávající dlažby a pokládka dlažby ze stávajícího dlažebního materiálu (bez dodávky nového) - zahrnuje nezbytnou manipulaci s tímto materiálem (nakládání, doprava, složení, ocištení) - dodání a rozprostrení materiálu pro lože a jeho tlouštku predepsanou dokumentací a pro predepsanou výpln spar - eventuelní doplnení plochy s použitím nového materiálu se vykazuje v položce c.582
P | 34 | 58910 |  | VÝPLN SPAR ASFALTEM | M | 248.65 | 0 |  |  |  | 0 |  | OTSKP 2023 |  | 2
PP
VV |  |  |  | 191,65+40+17=248.650 [A] Celkové množství 248.650000=248.650 [B] Celkem 248,65 = 248,650 Celkem 248,65 = 248,650 Celkem 248,65=248.650 [B]
TS |  |  |  | položka zahrnuje: - dodávku predepsaného materiálu - vycištení a výpln spar tímto materiálem
SD |  | 8 |  | Potrubí
P | 35 | 87434 |  | POTRUBÍ Z TRUB PLASTOVÝCH ODPADNÍCH DN DO 200MM | M | 16.3 | 0 |  |  |  | 0 |  | OTSKP 2023 |  | 2
PP
VV |  |  |  | Přípojky UV 16,3=16.300 [A] Celkové množství 16.300000=16.300 [B] Celkem 16,3 = 16,300 Celkem 16,3 = 16,300 Celkem 16,3=16.300 [B]
TS |  |  |  | položky pro zhotovení potrubí platí bez ohledu na sklon zahrnuje: - výrobní dokumentaci (vcetne technologického predpisu) - dodání veškerého trubního a pomocného materiálu (trouby, trubky, tvarovky, spojovací a tesnící materiál a pod.), podperných, závesných a upevnovacích prvku, vcetne potrebných úprav - úprava a príprava podkladu a podper, ocištení a ošetrení podkladu a podper - zrízení plne funkcního potrubí, kompletní soustavy, podle príslušného technologického predpisu - zrízení potrubí i jednotlivých cástí po etapách, vcetne pracovních spar a spoju, pracovního zaslepení koncu a pod. - úprava prostupu, pruchodu šachtami a komorami, okolí podper a vyústení, zaústení, napojení, vyvedení a upevnení odpad. výustí - ochrana potrubí náterem (vc. úpravy povrchu), prípadne izolací, nejsou-li tyto práce predmetem jiné položky - úprava, ocištení a ošetrení prostoru kolem potrubí - položky platí pro práce provádené v prostoru zapaženém i nezapaženém a i v kolektorech, chránickách - položky zahrnují i práce spojené s nutnými obtoky, prevádením a cerpáním vody nezahrnuje zkoušky vodotesnosti a televizní prohlídku
P | 36 | 89921 |  | VÝŠKOVÁ ÚPRAVA POKLOPU | KUS | 4 | 0 |  |  |  | 0 |  | OTSKP 2023 |  | 2
PP
VV |  |  |  | 4=4.000 [A] Celkové množství 4.000000=4.000 [B] Celkem 4 = 4,000 Celkem 4 = 4,000 Celkem 4=4.000 [B]
TS |  |  |  | - položka výškové úpravy zahrnuje všechny nutné práce a materiály pro zvýšení nebo snížení zarízení (vcetne nutné úpravy stávajícího povrchu vozovky nebo chodníku).
P | 37 | 89922 |  | VÝŠKOVÁ ÚPRAVA MRÍŽÍ | KUS | 2 | 0 |  |  |  | 0 |  | OTSKP 2023 |  | 2
PP
VV |  |  |  | 2=2.000 [A] Celkové množství 2.000000=2.000 [B] Celkem 2 = 2,000 Celkem 2 = 2,000 Celkem 2=2.000 [B]
TS |  |  |  | - položka výškové úpravy zahrnuje všechny nutné práce a materiály pro zvýšení nebo snížení zarízení (vcetne nutné úpravy stávajícího povrchu vozovky nebo chodníku).
SD |  | 9 |  | Ostatní konstrukce a práce
P | 38 | 914131 |  | DOPRAVNÍ ZNACKY ZÁKLADNÍ VELIKOSTI OCELOVÉ FÓLIE TR 2 - DODÁVKA A MONTÁŽ | KUS | 17 | 0 |  |  |  | 0 |  | OTSKP 2023 |  | 2
PP
VV |  |  |  | 17=17.000 [A] Celkové množství 17.000000=17.000 [B] Celkem 17 = 17,000 Celkem 17 = 17,000 Celkem 17=17.000 [B]
TS |  |  |  | položka zahrnuje: - dodávku a montáž znacek v požadovaném provedení
P | 39 | 914132 |  | DOPRAVNÍ ZNACKY ZÁKLADNÍ VELIKOSTI OCELOVÉ FÓLIE TR 2 - MONTÁŽ S PREMÍSTENÍM | KUS | 3 | 0 |  |  |  | 0 |  | OTSKP 2023 |  | 2
PP
VV |  |  |  | 3=3.000 [A] Celkové množství 3.000000=3.000 [B] Celkem 3 = 3,000 Celkem 3 = 3,000 Celkem 3=3.000 [B]
TS |  |  |  | položka zahrnuje: - dopravu demontované znacky z docasné skládky - osazení a montáž znacky na míste urceném projektem - nutnou opravu poškozených cástí nezahrnuje dodávku znacky
P | 40 | 914133 | 1 | DOPRAVNÍ ZNACKY ZÁKLADNÍ VELIKOSTI OCELOVÉ FÓLIE TR 2 - DEMONTÁŽ | KUS | 14 | 0 |  |  |  | 0 |  | OTSKP 2023 |  | 2
PP |  |  |  | povinný odkup zhotovitelem
VV |  |  |  | 14=14.000 [A] Celkové množství 14.000000=14.000 [B] Celkem 14 = 14,000 Celkem 14 = 14,000 Celkem 14=14.000 [B]
TS |  |  |  | Položka zahrnuje odstranení, demontáž a odklizení materiálu s odvozem na predepsané místo
P | 41 | 914133 | 2 | DOPRAVNÍ ZNACKY ZÁKLADNÍ VELIKOSTI OCELOVÉ FÓLIE TR 2 - DEMONTÁŽ | KUS | 9 | 0 |  |  |  | 0 |  | OTSKP 2023 |  | 2
PP |  |  |  | Uchovat pro zpětnou montáž
VV |  |  |  | 9=9.000 [A] Celkové množství 9.000000=9.000 [B] Celkem 9 = 9,000 Celkem 9 = 9,000 Celkem 9=9.000 [B]
TS |  |  |  | Položka zahrnuje odstranení, demontáž a odklizení materiálu s odvozem na predepsané místo
P | 42 | 914921 |  | SLOUPKY A STOJKY DOPRAVNÍCH ZNACEK Z OCEL TRUBEK DO PATKY - DODÁVKA A MONTÁŽ | KUS | 15 | 0 |  |  |  | 0 |  | OTSKP 2023 |  | 2
PP
VV |  |  |  | 15=15.000 [A] Celkové množství 15.000000=15.000 [B] Celkem 15 = 15,000 Celkem 15 = 15,000 Celkem 15=15.000 [B]
TS |  |  |  | položka zahrnuje: - sloupky a upevnovací zarízení vcetne jejich osazení (betonová patka, zemní práce)
P | 43 | 914923 |  | SLOUPKY A STOJKY DZ Z OCEL TRUBEK DO PATKY DEMONTÁŽ | KUS | 10 | 0 |  |  |  | 0 |  | OTSKP 2023 |  | 2
PP |  |  |  | povinný odkup zhototvitelem
VV |  |  |  | 10=10.000 [A] Celkové množství 10.000000=10.000 [B] Celkem 10 = 10,000 Celkem 10 = 10,000 Celkem 10=10.000 [B]
TS |  |  |  | Položka zahrnuje odstranení, demontáž a odklizení materiálu s odvozem na predepsané místo
P | 44 | 915111 | 1 | VODOROVNÉ DOPRAVNÍ ZNACENÍ BARVOU HLADKÉ - DODÁVKA A POKLÁDKA | M2 | 2.75 | 0 |  |  |  | 0 |  | OTSKP 2023 |  | 2
PP |  |  |  | žlutá
VV |  |  |  | V12c 22*0,125=2.750 [A] Celkové množství 2.750000=2.750 [B] Celkem 2,75 = 2,750 Celkem 2,75 = 2,750 Celkem 2,75=2.750 [B]
TS |  |  |  | položka zahrnuje: - dodání a pokládku náterového materiálu (merí se pouze natíraná plocha) - predznacení a reflexní úpravu
P | 45 | 915111 | 2 | VODOROVNÉ DOPRAVNÍ ZNACENÍ BARVOU HLADKÉ - DODÁVKA A POKLÁDKA | M2 | 113.928 | 0 |  |  |  | 0 |  | OTSKP 2023 |  | 2
PP
VV |  |  |  | V4 (0,25) 57,53*0,25=14.383 [A] V4 (0,5/0,5/0,25) 71,36/2*0,25=8.920 [B] V1a (0,125) 7,6*0,125=0.950 [C] V13 32*0,5+31*0,125+50*0,25=32.375 [D] V7a 40,2*0,5+40,7*0,5=40.450 [E] V2b (1,5/1,5/0,125) 76,27/2*0,125=4.767 [F] V2b (1,5/1,5/0,25) 47,66/2*0,25=5.958 [G] V10a 49*0,125=6.125 [H] Celkové množství 113.928000=113.928 [I] Celkem 113,928 = 113,928 Celkem 113,928 = 113,928 Celkem 113,928=113.928 [B]
TS |  |  |  | položka zahrnuje: - dodání a pokládku náterového materiálu (merí se pouze natíraná plocha) - predznacení a reflexní úpravu
P | 46 | 915211 | 1 | VODOROVNÉ DOPRAVNÍ ZNACENÍ PLASTEM HLADKÉ - DODÁVKA A POKLÁDKA | M2 | 2.5 | 0 |  |  |  | 0 |  | OTSKP 2023 |  | 2
PP |  |  |  | žlutá
VV |  |  |  | V12c 20*0,125=2.500 [A] Celkové množství 2.500000=2.500 [B] Celkem 2,5 = 2,500 Celkem 2,5 = 2,500 Celkem 2,5=2.500 [B]
TS |  |  |  | položka zahrnuje: - dodání a pokládku náterového materiálu (merí se pouze natíraná plocha) - predznacení a reflexní úpravu
P | 47 | 915211 | 2 | VODOROVNÉ DOPRAVNÍ ZNACENÍ PLASTEM HLADKÉ - DODÁVKA A POKLÁDKA | M2 | 113.928 | 0 |  |  |  | 0 |  | OTSKP 2023 |  | 2
PP
VV |  |  |  | V4 (0,25) 57,53*0,25=14.383 [A] V4 (0,5/0,5/0,25) 71,36/2*0,25=8.920 [B] V1a (0,125) 7,6*0,125=0.950 [C] V13 32*0,5+31*0,125+50*0,25=32.375 [D] V7a 40,2*0,5+40,7*0,5=40.450 [E] V2b (1,5/1,5*0,125) 76,27/2*0,125=4.767 [F] V2b (1,5/1,5/0,25 47,66/2*0,25=5.958 [G] V10a 49*0,125=6.125 [H] Celkové množství 113.928000=113.928 [I] Celkem 113,928 = 113,928 Celkem 113,928 = 113,928 Celkem 113,928=113.928 [B]
TS |  |  |  | položka zahrnuje: - dodání a pokládku náterového materiálu (merí se pouze natíraná plocha) - predznacení a reflexní úpravu
P | 48 | 915214 |  | VODOR DOPRAV ZNAC PLASTEM HLADKÉ - ODSTRANENÍ BROUŠENÍM | M2 | 51.7 | 0 |  |  |  | 0 |  | OTSKP 2023 |  | 2
PP
VV |  |  |  | V7a 40=40.000 [A] V13 11,7=11.700 [B] Celkové množství 51.700000=51.700 [C] Celkem 51,7 = 51,700 Celkem 51,7 = 51,700 Celkem 51,7=51.700 [B]
TS |  |  |  | zahrnuje odstranení znacení predepsaným zpusobem provedení a odklizení vzniklé suti
P | 49 | 91551 |  | VODOROVNÉ DOPRAVNÍ ZNACENÍ - PREDEM PRIPRAVENÉ SYMBOLY | KUS | 19 | 0 |  |  |  | 0 |  | OTSKP 2023 |  | 2
PP
VV |  |  |  | Šipky na příčném prahu 18=18.000 [A] Vozíčkář 1=1.000 [B] Celkové množství 19.000000=19.000 [C] Celkem 19 = 19,000 Celkem 19 = 19,000 Celkem 19=19.000 [B]
TS |  |  |  | položka zahrnuje: - dodání a pokládku predepsaného symbolu - zahrnuje predznacení a reflexní úpravu
P | 50 | 91552 |  | VODOR DOPRAV ZNAC - PÍSMENA | KUS | 18 | 0 |  |  |  | 0 |  | OTSKP 2023 |  | 2
PP
VV |  |  |  | BUS 18=18.000 [A] Celkové množství 18.000000=18.000 [B] Celkem 18 = 18,000 Celkem 18 = 18,000 Celkem 18=18.000 [B]
TS |  |  |  | položka zahrnuje: - dodání a pokládku náterového materiálu - predznacení a reflexní úpravu
P | 51 | 91725 | 1 | NÁSTUPIŠTNÍ OBRUBNÍKY BETONOVÉ | M | 17 | 0 |  |  |  | 0 |  | OTSKP 2023 |  | 2
PP
VV |  |  |  | v=160mm 17=17.000 [A] Celkové množství 17.000000=17.000 [B] Celkem 17 = 17,000 Celkem 17 = 17,000 Celkem 17=17.000 [B]
TS |  |  |  | Položka zahrnuje: dodání a pokládku betonových obrubníku o rozmerech predepsaných zadávací dokumentací betonové lože i bocní betonovou operku.
P | 52 | 91725 | 2 | NÁSTUPIŠTNÍ OBRUBNÍKY BETONOVÉ | M | 40 | 0 |  |  |  | 0 |  | OTSKP 2023 |  | 2
PP
VV |  |  |  | v=240mm 40=40.000 [A] Celkové množství 40.000000=40.000 [B] Celkem 40 = 40,000 Celkem 40 = 40,000 Celkem 40=40.000 [B]
TS |  |  |  | Položka zahrnuje: dodání a pokládku betonových obrubníku o rozmerech predepsaných zadávací dokumentací betonové lože i bocní betonovou operku.
P | 53 | 917424 |  | CHODNÍKOVÉ OBRUBY Z KAMENNÝCH OBRUBNÍKU ŠÍR 150MM | M | 191.65 | 0 |  |  |  | 0 |  | OTSKP 2023 |  | 2
PP
VV |  |  |  | 191,65=191.650 [A] Celkové množství 191.650000=191.650 [B] Celkem 191,65 = 191,650 Celkem 191,65 = 191,650 Celkem 191,65=191.650 [B]
TS |  |  |  | Položka zahrnuje: dodání a pokládku kamenných obrubníku o rozmerech predepsaných zadávací dokumentací betonové lože i bocní betonovou operku.
P | 54 | 917427 |  | CHODNÍKOVÉ OBRUBY Z KAMENNÝCH OBRUBNÍKU ŠÍR 300MM | M | 45.6 | 0 |  |  |  | 0 |  | OTSKP 2023 |  | 2
PP
VV |  |  |  | 45,6=45.600 [A] Celkové množství 45.600000=45.600 [B] Celkem 45,6 = 45,600 Celkem 45,6 = 45,600 Celkem 45,6=45.600 [B]
TS |  |  |  | Položka zahrnuje: dodání a pokládku kamenných obrubníku o rozmerech predepsaných zadávací dokumentací betonové lože i bocní betonovou operku.
P | 55 | 919114 |  | REZÁNÍ ASFALTOVÉHO KRYTU VOZOVEK TL DO 200MM | M | 122.6 | 0 |  |  |  | 0 |  | OTSKP 2023 |  | 2
PP
VV |  |  |  | 122,6=122.600 [A] Celkové množství 122.600000=122.600 [B] Celkem 122,6 = 122,600 Celkem 122,6 = 122,600 Celkem 122,6=122.600 [B]
TS |  |  |  | položka zahrnuje rezání vozovkové vrstvy v predepsané tlouštce, vcetne spotreby vody
P | 56 | 96688R |  | VYBOURÁNÍ LAPOLŮ KOMPLETNÍCH | KUS | 2 | 0 |  |  |  | 0 |  | OTSKP 2023 |  | 2
PP
VV |  |  |  | 2=2.000 [A] Celkové množství 2.000000=2.000 [B] Celkem 2 = 2,000 Celkem 2 = 2,000 Celkem 2=2.000 [B]
TS |  |  |  | položka zahrnuje: - kompletní bourací práce vcetne nezbytného rozsahu zemních prací, - veškerou manipulaci s vybouranou sutí a hmotami vcetne uložení na skládku, - veškeré další práce plynoucí z technologického predpisu a z platných predpisu, nezahrnuje poplatek za skládku, který se vykazuje v položce 0141** (s výjimkou malého množství bouraného materiálu, kde je možné poplatek zahrnout do jednotkové ceny bourání – tento fakt musí být uveden v doplnujícím textu k položce)

## SO 15-52-07
SŽDC05 |  |  |  | Soupis prací objektu | [10 empty] | 3
3
S | Stavba: | 5513720005_Zm26 |  | Rekonstrukce ŽST Hrádek nad Nisou | [6 empty] | D.2.1.8 |  | Aspe | 0,00 | 2
O | Objekt: | D.2.1.8 |  | Pozemní komunikace | [9 empty] | 15,00 | 2
Typ | Poř. číslo | Kód položky | Varianta | Název položky | MJ | Množství | Jednotková hmotnost | Celková hmotnost |  |  | Jednotková cena |  | Cenové soustavy | 21,00 | 2
Dodávka
[9 empty] | Jednotková | Celkem | Jednotková | Celkem |  |  |  | Počet položek s nulovou cenou
O1 |  | SO 15-52-07 |  | Obratiště autobusů
SD |  | 0 |  | Všeobecné konstrukce a práce
P | 1 | R015111 | 901 | POPLATKY ZA LIKVIDACI ODPADŮ NEKONTAMINOVANÝCH - 17 05 04 VYTĚŽENÉ ZEMINY A HORNINY - I. TŘÍDA TĚŽITELNOSTI | T | 1548.585 | 0 |  |  |  | 0 |  | [bez vazby na CS] |  | 2
PP |  |  |  | NEOCEŇOVAT. Evidenční položka. Položka se oceňuje pouze v SO 90-90 Zemina (2,0 t/m3)
VV |  |  |  | POL 12373+11130 448,1*2,0+1559,9*0,15=1 130.185 [B] POL 12380 139,4*2,0=278.800 [C] POL 12393 69,8*2,0=139.600 [A] Celkové množství 1548.585000=1 548.585 [D]
TS |  |  |  | zahrnuje veškeré poplatky provozovateli skládky související s uložením odpadu na skládce.
P | 4 | R015140a | 906 | POPLATKY ZA LIKVIDACI ODPADŮ NEKONTAMINOVANÝCH - 17 01 01 BETON Z DEMOLIC OBJEKTŮ, ZÁKLADŮ TV | T | 0.874 | 0 |  |  |  | 0 |  | OTSKP 2023 |  | 2
PP |  |  |  | NEOCEŇOVAT. Evidenční položka. Položka se oceňuje pouze v SO 90-90 Betonové konstrukce (2,3 t/m3)
VV |  |  |  | 8*0,25*0,15*2,3+4*0,25*0,08*2,3=0.874 [A] Celkové množství 0.874000=0.874 [B] Celkem 0,874 = 0,874 Celkem 0,874 = 0,874 Celkem 0,874=0.874 [B]
TS |  |  |  | zahrnuje veškeré poplatky provozovateli skládky související s uložením odpadu na skládce.
P | 5 | R015140b | 906 | POPLATKY ZA LIKVIDACI ODPADŮ NEKONTAMINOVANÝCH - 17 01 01 BETON Z DEMOLIC OBJEKTŮ, ZÁKLADŮ TV | T | 11.46 | 0 |  |  |  | 0 |  | OTSKP 2023 |  | 2
PP |  |  |  | NEOCEŇOVAT. Evidenční položka. Položka se oceňuje pouze v SO 90-90 Suť z betonových dlaždic (2,0 t/m3)
VV |  |  |  | 5,73*2,0=11.460 [A] Celkové množství 11.460000=11.460 [B] Celkem 11,46 = 11,460 Celkem 11,46 = 11,460 Celkem 11,46=11.460 [B]
TS |  |  |  | zahrnuje veškeré poplatky provozovateli skládky související s uložením odpadu na skládce.
P | 6 | R015330 | 913 | POPLATKY ZA LIKVIDACI ODPADŮ NEKONTAMINOVANÝCH - 17 05 04 KAMENNÁ SUŤ | T | 52.007 | 0 |  |  |  | 0 |  | OTSKP 2023 |  | 2
PP |  |  |  | NEOCEŇOVAT. Evidenční položka. Položka se oceňuje pouze v SO 90-90 Sypké vozovkové vrstvy (1,9 t/m3)
VV |  |  |  | 27,372*1,9=52.007 [A] Celkové množství 52.007000=52.007 [B] Celkem 52,007 = 52,007 Celkem 52,007 = 52,007 Celkem 52,007=52.007 [B]
TS |  |  |  | zahrnuje veškeré poplatky provozovateli skládky související s uložením odpadu na skládce.
P | 49 | 02720 |  | POMOC PRÁCE ZŘÍZ NEBO ZAJIŠŤ REGULACI A OCHRANU DOPRAVY | KPL | 1 | 0 |  |  |  | 0 |  | OTSKP 2023 |  | 2
PP
VV |  |  |  | 1=1.000 [A] Celkové množství 1.000000=1.000 [B]
TS |  |  |  | zahrnuje veškeré náklady spojené s objednatelem požadovanými zařízeními
SD |  | 1 |  | Zemní práce
P | 7 | 11130 |  | SEJMUTÍ DRNU | M2 | 1559.9 | 0 |  |  |  | 0 |  | OTSKP 2023 |  | 2
PP
VV |  |  |  | 1559,9=1 559.900 [A] Celkové množství 1559.900000=1 559.900 [B] Celkem 1559,9 = 1559,900 Celkem 1559,9 = 1559,900 Celkem 1559,9=1 559.900 [B]
TS |  |  |  | vcetne vodorovné dopravy a uložení na skládku
P | 8 | 11318 |  | ODSTRANENÍ KRYTU ZPEVNENÝCH PLOCH Z DLAŽDIC | M3 | 5.73 | 0 |  |  |  | 0 |  | OTSKP 2023 |  | 2
PP |  |  |  | Vč. odvozu na skládku určenou zhototvitelem Poplatek za skládku uveden v položce 014102.5
VV |  |  |  | 95,5*0,06=5.730 [A] Celkové množství 5.730000=5.730 [B] Celkem 5,73 = 5,730 Celkem 5,73 = 5,730 Celkem 5,73=5.730 [B]
TS |  |  |  | Položka zahrnuje veškerou manipulaci s vybouranou sutí a s vybouranými hmotami vc. uložení na skládku. Nezahrnuje poplatek za skládku, který se vykazuje v položce 0141** (s výjimkou malého množství bouraného materiálu, kde je možné poplatek zahrnout do jednotkové ceny bourání – tento fakt musí být uveden v doplnujícím textu k položce).
P | 9 | 11332 |  | ODSTRANENÍ PODKLADU ZPEVNENÝCH PLOCH Z KAMENIVA NESTMELENÉHO | M3 | 27.372 | 0 |  |  |  | 0 |  | OTSKP 2023 |  | 2
PP |  |  |  | Vč. odvozu na skládku určenou zhototvitelem Poplatek za skládku uveden v položce 014102.2
VV |  |  |  | vozovka 169,7*0,06=10.182 [A] chodník 95,5*0,18=17.190 [B] Celkové množství 27.372000=27.372 [C] Celkem 27,372 = 27,372 Celkem 27,372 = 27,372 Celkem 27,372=27.372 [B]
TS |  |  |  | Položka zahrnuje veškerou manipulaci s vybouranou sutí a s vybouranými hmotami vc. uložení na skládku. Nezahrnuje poplatek za skládku, který se vykazuje v položce 0141** (s výjimkou malého množství bouraného materiálu, kde je možné poplatek zahrnout do jednotkové ceny bourání – tento fakt musí být uveden v doplnujícím textu k položce).
P | 10 | 11352 |  | ODSTRANENÍ CHODNÍKOVÝCH A SILNICNÍCH OBRUBNÍKU BETONOVÝCH | M | 12 | 0 |  |  |  | 0 |  | OTSKP 2023 |  | 2
PP |  |  |  | Vč. odvozu na skládku určenou zhototvitelem Poplatek za skládku uveden v položce 014102.4
VV |  |  |  | 8+4=12.000 [A] Celkové množství 12.000000=12.000 [B] Celkem 12 = 12,000 Celkem 12 = 12,000 Celkem 12=12.000 [B]
TS |  |  |  | Položka zahrnuje veškerou manipulaci s vybouranou sutí a s vybouranými hmotami vc. uložení na skládku. Nezahrnuje poplatek za skládku, který se vykazuje v položce 0141** (s výjimkou malého množství bouraného materiálu, kde je možné poplatek zahrnout do jednotkové ceny bourání – tento fakt musí být uveden v doplnujícím textu k položce).
P | 11 | 11372 |  | FRÉZOVÁNÍ ZPEVNENÝCH PLOCH ASFALTOVÝCH | M3 | 32.243 | 0 |  |  |  | 0 |  | OTSKP 2023 |  | 2
PP |  |  |  | povinný odkup zhotovitelem
VV |  |  |  | 169,7*0,19=32.243 [A] Celkové množství 32.243000=32.243 [B] Celkem 32,243 = 32,243 Celkem 32,243 = 32,243 Celkem 32,243=32.243 [B]
TS |  |  |  | Položka zahrnuje veškerou manipulaci s vybouranou sutí a s vybouranými hmotami vc. uložení na skládku. Nezahrnuje poplatek za skládku, který se vykazuje v položce 0141** (s výjimkou malého množství bouraného materiálu, kde je možné poplatek zahrnout do jednotkové ceny bourání – tento fakt musí být uveden v doplnujícím textu k položce).
P | 12 | 12373 |  | ODKOP PRO SPOD STAVBU SILNIC A ŽELEZNIC TR. I | M3 | 488.1 | 0 |  |  |  | 0 |  | OTSKP 2023 |  | 2
PP |  |  |  | Vč. odvozu na skládku určenou zhototvitelem Uložení v položce 17120 Poplatek za skládku uveden v položce 014102.1a
VV |  |  |  | 447,7+40,4=488.100 [A] Celkové množství 488.100000=488.100 [B] Celkem 488,1 = 488,100 Celkem 488,1 = 488,100 Celkem 488,1=488.100 [B]
TS |  |  |  | položka zahrnuje: - vodorovná a svislá doprava, premístení, preložení, manipulace s výkopkem - kompletní provedení vykopávky nezapažené i zapažené - ošetrení výkopište po celou dobu práce v nem vc. klimatických opatrení - ztížení vykopávek v blízkosti podzemního vedení, konstrukcí a objektu vc. jejich docasného zajištení - ztížení pod vodou, v okolí výbušnin, ve stísnených prostorech a pod. - príplatek za lepivost - težení po vrstvách, pásech a po jiných nutných cástech (figurách) - cerpání vody vc. cerpacích jímek, potrubí a pohotovostní cerpací soupravy (viz ustanovení k pol. 1151,2) - potrebné snížení hladiny podzemní vody - težení a rozpojování jednotlivých balvanu - vytahování a nošení výkopku - svahování a presvah. svahu do konecného tvaru, výmena hornin v podloží a v pláni znehodnocené klimatickými vlivy - rucní vykopávky, odstranení korenu a napadávek - pažení, vzeprení a rozeprení vc. prepažování (vyjma štetových sten) - úpravu, ochranu a ocištení dna, základové spáry, sten a svahu - zhutnení podloží, prípadne i svahu vc. svahování - zrízení stupnu v podloží a lavic na svazích, není-li pro tyto práce zrízena samostatná položka - udržování výkopište a jeho ochrana proti vode - odvedení nebo obvedení vody v okolí výkopište a ve výkopišti - trídení výkopku - veškeré pomocné konstrukce umožnující provedení vykopávky (príjezdy, sjezdy, nájezdy, lešení, podper. konstr., premostení, zpevnené plochy, zakrytí a pod.) - nezahrnuje uložení zeminy (na skládku, do násypu) ani poplatky za skládku, vykazují se v položce c.0141**
P | 13 | 12383 |  | ODKOP PRO SPOD STAVBU SILNIC A ŽELEZNIC TR. II | M3 | 139.4 | 0 |  |  |  | 0 |  | OTSKP 2023 |  | 2
PP |  |  |  | Vč. odvozu na skládku určenou zhototvitelem Uložení v položce 17120 Poplatek za skládku uveden v položce 014102.1b
VV |  |  |  | 127,9+11,5=139.400 [A] Celkové množství 139.400000=139.400 [B] Celkem 139,4 = 139,400 Celkem 139,4 = 139,400 Celkem 139,4=139.400 [B]
TS |  |  |  | položka zahrnuje: - vodorovná a svislá doprava, premístení, preložení, manipulace s výkopkem - kompletní provedení vykopávky nezapažené i zapažené - ošetrení výkopište po celou dobu práce v nem vc. klimatických opatrení - ztížení vykopávek v blízkosti podzemního vedení, konstrukcí a objektu vc. jejich docasného zajištení - ztížení pod vodou, v okolí výbušnin, ve stísnených prostorech a pod. - težení po vrstvách, pásech a po jiných nutných cástech (figurách) - cerpání vody vc. cerpacích jímek, potrubí a pohotovostní cerpací soupravy (viz ustanovení k pol. 1151,2) - potrebné snížení hladiny podzemní vody - težení a rozpojování jednotlivých balvanu - vytahování a nošení výkopku - svahování a presvah. svahu do konecného tvaru, výmena hornin v podloží a v pláni znehodnocené klimatickými vlivy - eventuelne nutné druhotné rozpojení odstrelené horniny - rucní vykopávky, odstranení korenu a napadávek - pažení, vzeprení a rozeprení vc. prepažování (vyjma štetových sten) - úpravu, ochranu a ocištení dna, základové spáry, sten a svahu - zhutnení podloží, prípadne i svahu vc. svahování - zrízení stupnu v podloží a lavic na svazích, není-li pro tyto práce zrízena samostatná položka - udržování výkopište a jeho ochrana proti vode - odvedení nebo obvedení vody v okolí výkopište a ve výkopišti - trídení výkopku - veškeré pomocné konstrukce umožnující provedení vykopávky (príjezdy, sjezdy, nájezdy, lešení, podper. konstr., premostení, zpevnené plochy, zakrytí a pod.) - nezahrnuje uložení zeminy (na skládku, do násypu) ani poplatky za skládku, vykazují se v položce c.0141**
P | 14 | 12393 |  | ODKOP PRO SPOD STAVBU SILNIC A ŽELEZNIC TR. III | M3 | 69.8 | 0 |  |  |  | 0 |  | OTSKP 2023 |  | 2
PP |  |  |  | Vč. odvozu na skládku určenou zhototvitelem Uložení v položce 17120 Poplatek za skládku uveden v položce 014102.1c
VV |  |  |  | 64+5,8=69.800 [A] Celkové množství 69.800000=69.800 [B] Celkem 69,8 = 69,800 Celkem 69,8 = 69,800 Celkem 69,8=69.800 [B]
TS |  |  |  | položka zahrnuje: - vodorovná a svislá doprava, premístení, preložení, manipulace s výkopkem - kompletní provedení vykopávky nezapažené i zapažené - ošetrení výkopište po celou dobu práce v nem vc. klimatických opatrení - ztížení vykopávek v blízkosti podzemního vedení, konstrukcí a objektu vc. jejich docasného zajištení - ztížení pod vodou, v okolí výbušnin, ve stísnených prostorech a pod. - težení po vrstvách, pásech a po jiných nutných cástech (figurách) - cerpání vody vc. cerpacích jímek, potrubí a pohotovostní cerpací soupravy (viz ustanovení k pol. 1151,2) - potrebné snížení hladiny podzemní vody - težení a rozpojování jednotlivých balvanu - vytahování a nošení výkopku - svahování a presvah. svahu do konecného tvaru, výmena hornin v podloží a v pláni znehodnocené klimatickými vlivy - eventuelne nutné druhotné rozpojení odstrelené horniny - rucní vykopávky, odstranení korenu a napadávek - pažení, vzeprení a rozeprení vc. prepažování (vyjma štetových sten) - úpravu, ochranu a ocištení dna, základové spáry, sten a svahu - zhutnení podloží, prípadne i svahu vc. svahování - zrízení stupnu v podloží a lavic na svazích, není-li pro tyto práce zrízena samostatná položka - udržování výkopište a jeho ochrana proti vode - odvedení nebo obvedení vody v okolí výkopište a ve výkopišti - trídení výkopku - veškeré pomocné konstrukce umožnující provedení vykopávky (príjezdy, sjezdy, nájezdy, lešení, podper. konstr., premostení, zpevnené plochy, zakrytí a pod.) - nezahrnuje uložení zeminy (na skládku, do násypu) ani poplatky za skládku, vykazují se v položce c.0141**
P | 15 | 17120 |  | ULOŽENÍ SYPANINY DO NÁSYPU A NA SKLÁDKY BEZ ZHUTNENÍ | M3 | 697.3 | 0 |  |  |  | 0 |  | OTSKP 2023 |  | 2
PP
VV |  |  |  | 12373 488,1=488.100 [A] 12383 139,4=139.400 [B] 12393 69,8=69.800 [C] Celkové množství 697.300000=697.300 [D] Celkem 697,3 = 697,300 Celkem 697,3 = 697,300 Celkem 697,3=697.300 [B]
TS |  |  |  | položka zahrnuje: - kompletní provedení zemní konstrukce do predepsaného tvaru - ošetrení úložište po celou dobu práce v nem vc. klimatických opatrení - ztížení v okolí vedení, konstrukcí a objektu a jejich docasné zajištení - ztížení provádení ve ztížených podmínkách a stísnených prostorech - ztížené ukládání sypaniny pod vodu - ukládání po vrstvách a po jiných nutných cástech (figurách) vc. dosypávek - spouštení a nošení materiálu - úprava, ocištení a ochrana podloží a svahu - svahování, uzavírání povrchu svahu - udržování úložište a jeho ochrana proti vode - odvedení nebo obvedení vody v okolí úložište a v úložišti - veškeré pomocné konstrukce umožnující provedení zemní konstrukce (príjezdy, sjezdy, nájezdy, lešení, podperné konstrukce, premostení, zpevnené plochy, zakrytí a pod.)
P | 16 | 18222 |  | ROZPROSTRENÍ ORNICE VE SVAHU V TL DO 0,15M | M2 | 30.5 | 0 |  |  |  | 0 |  | OTSKP 2023 |  | 2
PP
VV |  |  |  | 30,5=30.500 [A] Celkové množství 30.500000=30.500 [B] Celkem 30,5 = 30,500 Celkem 30,5 = 30,500 Celkem 30,5=30.500 [B]
TS |  |  |  | položka zahrnuje: nutné premístení ornice z docasných skládek vzdálených do 50m rozprostrení ornice v predepsané tlouštce ve svahu pres 1:5
P | 17 | 18232 |  | ROZPROSTRENÍ ORNICE V ROVINE V TL DO 0,15M | M2 | 262.9 | 0 |  |  |  | 0 |  | OTSKP 2023 |  | 2
PP
VV |  |  |  | 262,9=262.900 [A] Celkové množství 262.900000=262.900 [B] Celkem 262,9 = 262,900 Celkem 262,9 = 262,900 Celkem 262,9=262.900 [B]
TS |  |  |  | položka zahrnuje: nutné premístení ornice z docasných skládek vzdálených do 50m rozprostrení ornice v predepsané tlouštce v rovine a ve svahu do 1:5
P | 18 | 18241 |  | ZALOŽENÍ TRÁVNÍKU RUCNÍM VÝSEVEM | M2 | 293.4 | 0 |  |  |  | 0 |  | OTSKP 2023 |  | 2
PP
VV |  |  |  | 293,4=293.400 [A] Celkové množství 293.400000=293.400 [B] Celkem 293,4 = 293,400 Celkem 293,4 = 293,400 Celkem 293,4=293.400 [B]
TS |  |  |  | Zahrnuje dodání predepsané travní smesi, její výsev na ornici, zalévání, první pokosení, to vše bez ohledu na sklon terénu
SD |  | 2 |  | Základy
P | 19 | 21264 |  | TRATIVODY KOMPLET Z TRUB Z PLAST HMOT DN DO 200MM | M | 90.6 | 0 |  |  |  | 0 |  | OTSKP 2023 |  | 2
PP
VV |  |  |  | 90,6=90.600 [A] Celkové množství 90.600000=90.600 [B] Celkem 90,6 = 90,600 Celkem 90,6 = 90,600 Celkem 90,6=90.600 [B]
TS |  |  |  | Položka platí pro kompletní konstrukce trativodu a zahrnuje zejména: - výkop rýhy predepsaného tvaru v dané tríde težitelnosti, výpln, zásyp trativodu vcetne dopravy, uložení prebytecného materiálu, dodávky predepsaného materiálu pro výpln a zásyp - zrízení spojovací vrstvy - zrízení podkladu a lože trativodu z predepsaného materiálu - dodávka a uložení trativodu predepsaného materiálu a profilu - obsyp trativodu predepsaným materiálem - ukoncení trativodu zaústením do potrubí nebo vodotece, prípadne vybudování ukoncujícího objektu (kaplicky) dle VL - veškerý materiál, výrobky a polotovary, vcetne mimostaveništní a vnitrostaveništní dopravy - nezahrnuje opláštení z geotextilie, fólie
P | 20 | 289971 |  | OPLÁŠTENÍ (ZPEVNENÍ) Z GEOTEXTILIE | M2 | 258.7 | 0 |  |  |  | 0 |  | OTSKP 2023 |  | 2
PP
VV |  |  |  | Trativod 217,3=217.300 [A] pod silniční panely 41,4=41.400 [B] Celkové množství 258.700000=258.700 [C] Celkem 258,7 = 258,700 Celkem 258,7 = 258,700 Celkem 258,7=258.700 [B]
TS |  |  |  | Položka zahrnuje: - dodávku predepsané geotextilie - úpravu, ocištení a ochranu podkladu - prichycení k podkladu, prípadne zatížení - úpravy spoju a zajištení okraju - úpravy pro odvodnení - nutné presahy - mimostaveništní a vnitrostaveništní dopravu
SD |  | 5 |  | Komunikace
P | 21 | 56330 |  | VOZOVKOVÉ VRSTVY ZE ŠTERKODRTI | M3 | 542.317 | 0 |  |  |  | 0 |  | OTSKP 2023 |  | 2
PP
VV |  |  |  | Vozovka 1374,4*0,22=302.368 [A] Vozovka 1407,9*0,15=211.185 [B] rampa ze ŠD 5,4=5.400 [C] Chodník (126,9+10,6+18,26)*0,15=23.364 [D] Celkové množství 542.317000=542.317 [E] Celkem 542,317 = 542,317 Celkem 542,317 = 542,317 Celkem 542,317=542.317 [B]
TS |  |  |  | - dodání kameniva predepsané kvality a zrnitosti - rozprostrení a zhutnení vrstvy v predepsané tlouštce - zrízení vrstvy bez rozlišení šírky, pokládání vrstvy po etapách - nezahrnuje postriky, nátery
P | 22 | 572123 |  | INFILTRACNÍ POSTRIK Z EMULZE DO 1,0KG/M2 | M2 | 1340.9 | 0 |  |  |  | 0 |  | OTSKP 2023 |  | 2
PP
VV |  |  |  | 1340,9=1 340.900 [A] Celkové množství 1340.900000=1 340.900 [B] Celkem 1340,9 = 1340,900 Celkem 1340,9 = 1340,900 Celkem 1340,9=1 340.900 [B]
TS |  |  |  | - dodání všech predepsaných materiálu pro postriky v predepsaném množství - provedení dle predepsaného technologického predpisu - zrízení vrstvy bez rozlišení šírky, pokládání vrstvy po etapách - úpravu napojení, ukoncení
P | 23 | 572213 |  | SPOJOVACÍ POSTRIK Z EMULZE DO 0,5KG/M2 | M2 | 2681.8 | 0 |  |  |  | 0 |  | OTSKP 2023 |  | 2
PP
VV |  |  |  | Vozovka ACO 1340,9=1 340.900 [A] Vozovka ACL 1340,9=1 340.900 [B] Celkové množství 2681.800000=2 681.800 [C] Celkem 2681,8 = 2681,800 Celkem 2681,8 = 2681,800 Celkem 2681,8=2 681.800 [B]
TS |  |  |  | - dodání všech predepsaných materiálu pro postriky v predepsaném množství - provedení dle predepsaného technologického predpisu - zrízení vrstvy bez rozlišení šírky, pokládání vrstvy po etapách - úpravu napojení, ukoncení
P | 24 | 574A34 |  | ASFALTOVÝ BETON PRO OBRUSNÉ VRSTVY ACO 11+, 11S TL. 40MM | M2 | 1340.9 | 0 |  |  |  | 0 |  | OTSKP 2023 |  | 2
PP
VV |  |  |  | Vozovka 1340,9=1 340.900 [A] Celkové množství 1340.900000=1 340.900 [B] Celkem 1340,9 = 1340,900 Celkem 1340,9 = 1340,900 Celkem 1340,9=1 340.900 [B]
TS |  |  |  | - dodání smesi v požadované kvalite - ocištení podkladu - uložení smesi dle predepsaného technologického predpisu, zhutnení vrstvy v predepsané tlouštce - zrízení vrstvy bez rozlišení šírky, pokládání vrstvy po etapách, vcetne pracovních spar a spoju - úpravu napojení, ukoncení podél obrubníku, dilatacních zarízení, odvodnovacích proužku, odvodnovacu, vpustí, šachet a pod. - nezahrnuje postriky, nátery - nezahrnuje tesnení podél obrubníku, dilatacních zarízení, odvodnovacích proužku, odvodnovacu, vpustí, šachet a pod.
P | 25 | 574C56 |  | ASFALTOVÝ BETON PRO LOŽNÍ VRSTVY ACL 16+, 16S TL. 60MM | M2 | 1340.9 | 0 |  |  |  | 0 |  | OTSKP 2023 |  | 2
PP
VV |  |  |  | Vozovka 1340,9=1 340.900 [A] Celkové množství 1340.900000=1 340.900 [B] Celkem 1340,9 = 1340,900 Celkem 1340,9 = 1340,900 Celkem 1340,9=1 340.900 [B]
TS |  |  |  | - dodání smesi v požadované kvalite - ocištení podkladu - uložení smesi dle predepsaného technologického predpisu, zhutnení vrstvy v predepsané tlouštce - zrízení vrstvy bez rozlišení šírky, pokládání vrstvy po etapách, vcetne pracovních spar a spoju - úpravu napojení, ukoncení podél obrubníku, dilatacních zarízení, odvodnovacích proužku, odvodnovacu, vpustí, šachet a pod. - nezahrnuje postriky, nátery - nezahrnuje tesnení podél obrubníku, dilatacních zarízení, odvodnovacích proužku, odvodnovacu, vpustí, šachet a pod.
P | 26 | 574E88 |  | ASFALTOVÝ BETON PRO PODKLADNÍ VRSTVY ACP 22+, 22S TL. 90MM | M2 | 1340.9 | 0 |  |  |  | 0 |  | OTSKP 2023 |  | 2
PP
VV |  |  |  | Vozovka 1340,9=1 340.900 [A] Celkové množství 1340.900000=1 340.900 [B] Celkem 1340,9 = 1340,900 Celkem 1340,9 = 1340,900 Celkem 1340,9=1 340.900 [B]
TS |  |  |  | - dodání smesi v požadované kvalite - ocištení podkladu - uložení smesi dle predepsaného technologického predpisu, zhutnení vrstvy v predepsané tlouštce - zrízení vrstvy bez rozlišení šírky, pokládání vrstvy po etapách, vcetne pracovních spar a spoju - úpravu napojení, ukoncení podél obrubníku, dilatacních zarízení, odvodnovacích proužku, odvodnovacu, vpustí, šachet a pod. - nezahrnuje postriky, nátery - nezahrnuje tesnení podél obrubníku, dilatacních zarízení, odvodnovacích proužku, odvodnovacu, vpustí, šachet a pod.
P | 27 | 582611 | 1 | KRYTY Z BETON DLAŽDIC SE ZÁMKEM ŠEDÝCH TL 60MM DO LOŽE Z KAM | M2 | 126.9 | 0 |  |  |  | 0 |  | OTSKP 2023 |  | 2
PP
VV |  |  |  | 126,9=126.900 [A] Celkové množství 126.900000=126.900 [B] Celkem 126,9 = 126,900 Celkem 126,9 = 126,900 Celkem 126,9=126.900 [B]
TS |  |  |  | - dodání dlažebního materiálu v požadované kvalite, dodání materiálu pro predepsané lože v tlouštce predepsané dokumentací a pro predepsanou výpln spar - ocištení podkladu - uložení dlažby dle predepsaného technologického predpisu vcetne predepsané podkladní vrstvy a predepsané výplne spar - zrízení vrstvy bez rozlišení šírky, pokládání vrstvy po etapách - úpravu napojení, ukoncení podél obrubníku, dilatacních zarízení, odvodnovacích proužku, odvodnovacu, vpustí, šachet a pod., nestanoví-li zadávací dokumentace jinak - nezahrnuje postriky, nátery - nezahrnuje tesnení podél obrubníku, dilatacních zarízení, odvodnovacích proužku, odvodnovacu, vpustí, šachet a pod.
P | 28 | 582611 | 2 | KRYTY Z BETON DLAŽDIC SE ZÁMKEM ŠEDÝCH TL 60MM DO LOŽE Z KAM | M2 | 10.6 | 0 |  |  |  | 0 |  | OTSKP 2023 |  | 2
PP |  |  |  | Dlažba pro lemování reliéfní dlažby
VV |  |  |  | 10,6=10.600 [A] Celkové množství 10.600000=10.600 [B] Celkem 10,6 = 10,600 Celkem 10,6 = 10,600 Celkem 10,6=10.600 [B]
TS |  |  |  | - dodání dlažebního materiálu v požadované kvalite, dodání materiálu pro predepsané lože v tlouštce predepsané dokumentací a pro predepsanou výpln spar - ocištení podkladu - uložení dlažby dle predepsaného technologického predpisu vcetne predepsané podkladní vrstvy a predepsané výplne spar - zrízení vrstvy bez rozlišení šírky, pokládání vrstvy po etapách - úpravu napojení, ukoncení podél obrubníku, dilatacních zarízení, odvodnovacích proužku, odvodnovacu, vpustí, šachet a pod., nestanoví-li zadávací dokumentace jinak - nezahrnuje postriky, nátery - nezahrnuje tesnení podél obrubníku, dilatacních zarízení, odvodnovacích proužku, odvodnovacu, vpustí, šachet a pod.
P | 29 | 58261A |  | KRYTY Z BETON DLAŽDIC SE ZÁMKEM BAREV RELIÉF TL 60MM DO LOŽE Z KAM | M2 | 18.26 | 0 |  |  |  | 0 |  | OTSKP 2023 |  | 2
PP
VV |  |  |  | 18,26=18.260 [A] Celkové množství 18.260000=18.260 [B] Celkem 18,26 = 18,260 Celkem 18,26 = 18,260 Celkem 18,26=18.260 [B]
TS |  |  |  | - dodání dlažebního materiálu v požadované kvalite, dodání materiálu pro predepsané lože v tlouštce predepsané dokumentací a pro predepsanou výpln spar - ocištení podkladu - uložení dlažby dle predepsaného technologického predpisu vcetne predepsané podkladní vrstvy a predepsané výplne spar - zrízení vrstvy bez rozlišení šírky, pokládání vrstvy po etapách - úpravu napojení, ukoncení podél obrubníku, dilatacních zarízení, odvodnovacích proužku, odvodnovacu, vpustí, šachet a pod., nestanoví-li zadávací dokumentace jinak - nezahrnuje postriky, nátery - nezahrnuje tesnení podél obrubníku, dilatacních zarízení, odvodnovacích proužku, odvodnovacu, vpustí, šachet a pod.
P | 30 | 58302 |  | KRYT ZE SINICNÍCH DÍLCU (PANELU) TL 180MM | M2 | 48.09 | 0 |  |  |  | 0 |  | OTSKP 2023 |  | 2
PP
VV |  |  |  | 48,09=48.090 [A] Celkové množství 48.090000=48.090 [B] Celkem 48,09 = 48,090 Celkem 48,09 = 48,090 Celkem 48,09=48.090 [B]
TS |  |  |  | - dodání dílcu v požadované kvalite, dodání materiálu pro predepsané lože v tlouštce predepsané dokumentací a pro predepsanou výpln spar - ocištení podkladu - uložení dílcu dle predepsaného technologického predpisu vcetne predepsané podkladní vrstvy a predepsané výplne spar - zrízení vrstvy bez rozlišení šírky, pokládání vrstvy po etapách - úpravu napojení, ukoncení podél obrubníku, dilatacních zarízení, odvodnovacích proužku, odvodnovacu, vpustí, šachet a pod., nestanoví-li zadávací dokumentace jinak - nezahrnuje postriky, nátery - nezahrnuje tesnení podél obrubníku, dilatacních zarízení, odvodnovacích proužku, odvodnovacu, vpustí, šachet a pod.
P | 31 | 587206 |  | PREDLÁŽDENÍ KRYTU Z BETONOVÝCH DLAŽDIC SE ZÁMKEM | M2 | 4.6 | 0 |  |  |  | 0 |  | OTSKP 2023 |  | 2
PP
VV |  |  |  | 4,6=4.600 [A] Celkové množství 4.600000=4.600 [B] Celkem 4,6 = 4,600 Celkem 4,6 = 4,600 Celkem 4,6=4.600 [B]
TS |  |  |  | - pod pojmem *predláždení* se rozumí rozebrání stávající dlažby a pokládka dlažby ze stávajícího dlažebního materiálu (bez dodávky nového) - zahrnuje nezbytnou manipulaci s tímto materiálem (nakládání, doprava, složení, ocištení) - dodání a rozprostrení materiálu pro lože a jeho tlouštku predepsanou dokumentací a pro predepsanou výpln spar - eventuelní doplnení plochy s použitím nového materiálu se vykazuje v položce c.582
P | 32 | 58910 |  | VÝPLN SPAR ASFALTEM | M | 339.6 | 0 |  |  |  | 0 |  | OTSKP 2023 |  | 2
PP
VV |  |  |  | 339,6=339.600 [A] Celkové množství 339.600000=339.600 [B] Celkem 339,6 = 339,600 Celkem 339,6 = 339,600 Celkem 339,6=339.600 [B]
TS |  |  |  | položka zahrnuje: - dodávku predepsaného materiálu - vycištení a výpln spar tímto materiálem
SD |  | 9 |  | Ostatní konstrukce a práce
P | 33 | 9111A1 |  | ZÁBRADLÍ SILNICNÍ S VODOR MADLY - DODÁVKA A MONTÁŽ | M | 29.4 | 0 |  |  |  | 0 |  | OTSKP 2023 |  | 2
PP |  |  |  | Dvoumadlové zábradlí autobusových zastávek, kotveny do silničních panelů
VV |  |  |  | 29,4=29.400 [A] Celkové množství 29.400000=29.400 [B] Celkem 29,4 = 29,400 Celkem 29,4 = 29,400 Celkem 29,4=29.400 [B]
TS |  |  |  | položka zahrnuje: - dodání zábradlí vcetne predepsané povrchové úpravy - osazení sloupku zaberanením nebo osazením do betonových bloku (vcetne betonových bloku a nutných zemních prací) - prípadné bednení ( trubku) betonové patky v gabionové zdi
P | 34 | 9111A3 |  | ZÁBRADLÍ SILNICNÍ S VODOR MADLY - DEMONTÁŽ S PRESUNEM | M | 29.4 | 0 |  |  |  | 0 |  | OTSKP 2023 |  | 2
PP |  |  |  | Povinný odkup zhotovitelem
VV |  |  |  | 29,4=29.400 [A] Celkové množství 29.400000=29.400 [B] Celkem 29,4 = 29,400 Celkem 29,4 = 29,400 Celkem 29,4=29.400 [B]
TS |  |  |  | položka zahrnuje: - demontáž a odstranení zarízení - jeho odvoz na predepsané místo
P | 35 | 914131 |  | DOPRAVNÍ ZNACKY ZÁKLADNÍ VELIKOSTI OCELOVÉ FÓLIE TR 2 - DODÁVKA A MONTÁŽ | KUS | 2 | 0 |  |  |  | 0 |  | OTSKP 2023 |  | 2
PP |  |  |  | Provizorní označníky zastávek
VV |  |  |  | 2=2.000 [A] Celkové množství 2.000000=2.000 [B] Celkem 2 = 2,000 Celkem 2 = 2,000 Celkem 2=2.000 [B]
TS |  |  |  | položka zahrnuje: - dodávku a montáž znacek v požadovaném provedení
P | 36 | 914133 |  | DOPRAVNÍ ZNACKY ZÁKLADNÍ VELIKOSTI OCELOVÉ FÓLIE TR 2 - DEMONTÁŽ | KUS | 2 | 0 |  |  |  | 0 |  | OTSKP 2023 |  | 2
PP |  |  |  | Demontáž provizorních označníků zastávek povinný odkup zhotovitelem
VV |  |  |  | 2=2.000 [A] Celkové množství 2.000000=2.000 [B] Celkem 2 = 2,000 Celkem 2 = 2,000 Celkem 2=2.000 [B]
TS |  |  |  | Položka zahrnuje odstranení, demontáž a odklizení materiálu s odvozem na predepsané místo
P | 37 | 915111 | 1 | VODOROVNÉ DOPRAVNÍ ZNACENÍ BARVOU HLADKÉ - DODÁVKA A POKLÁDKA | M2 | 76.99 | 0 |  |  |  | 0 |  | OTSKP 2023 |  | 2
PP |  |  |  | Žlutá
VV |  |  |  | Koridory 48,09=48.090 [A] V11a 28,9=28.900 [B] Celkové množství 76.990000=76.990 [C] Celkem 76,99 = 76,990 Celkem 76,99 = 76,990 Celkem 76,99=76.990 [B]
TS |  |  |  | položka zahrnuje: - dodání a pokládku náterového materiálu (merí se pouze natíraná plocha) - predznacení a reflexní úpravu
P | 38 | 915111 | 2 | VODOROVNÉ DOPRAVNÍ ZNACENÍ BARVOU HLADKÉ - DODÁVKA A POKLÁDKA | M2 | 1 | 0 |  |  |  | 0 |  | OTSKP 2023 |  | 2
PP
VV |  |  |  | V7 1=1.000 [A] Celkové množství 1.000000=1.000 [B] Celkem 1 = 1,000 Celkem 1 = 1,000 Celkem 1=1.000 [B]
TS |  |  |  | položka zahrnuje: - dodání a pokládku náterového materiálu (merí se pouze natíraná plocha) - predznacení a reflexní úpravu
P | 39 | 915114 |  | VODOR DOPRAV ZNAC BARVOU HLADKÉ - ODSTRANENÍ BROUŠENÍM | M2 | 76.99 | 0 |  |  |  | 0 |  | OTSKP 2023 |  | 2
PP
VV |  |  |  | Koridory 48,09=48.090 [A] V11a 28,9=28.900 [B] Celkové množství 76.990000=76.990 [C] Celkem 76,99 = 76,990 Celkem 76,99 = 76,990 Celkem 76,99=76.990 [B]
TS |  |  |  | zahrnuje odstranení znacení predepsaným zpusobem provedení a odklizení vzniklé suti
P | 40 | 915211 |  | VODOROVNÉ DOPRAVNÍ ZNACENÍ PLASTEM HLADKÉ - DODÁVKA A POKLÁDKA | M2 | 14 | 0 |  |  |  | 0 |  | OTSKP 2023 |  | 2
PP
VV |  |  |  | V7a 14=14.000 [A] Celkové množství 14.000000=14.000 [B] Celkem 14 = 14,000 Celkem 14 = 14,000 Celkem 14=14.000 [B]
TS |  |  |  | položka zahrnuje: - dodání a pokládku náterového materiálu (merí se pouze natíraná plocha) - predznacení a reflexní úpravu
P | 41 | 915321 |  | VODOR DOPRAV ZNAC Z FÓLIE DOCAS ODSTRANITEL - DOD A POKLÁDKA | M2 | 2.96 | 0 |  |  |  | 0 |  | OTSKP 2023 |  | 2
PP |  |  |  | Dočasný signální pás zastávek
VV |  |  |  | 2,96=2.960 [A] Celkové množství 2.960000=2.960 [B] Celkem 2,96 = 2,960 Celkem 2,96 = 2,960 Celkem 2,96=2.960 [B]
TS |  |  |  | položka zahrnuje: - dodání a pokládku predepsané fólie - zahrnuje predznacení
P | 42 | 915322 |  | VODOR DOPRAV ZNAC Z FÓLIE DOCAS ODSTRANITEL - ODSTRANENÍ | M2 | 2.96 | 0 |  |  |  | 0 |  | OTSKP 2023 |  | 2
PP |  |  |  | Odstranění signálních pásů zastávek
VV |  |  |  | 2,96=2.960 [A] Celkové množství 2.960000=2.960 [B] Celkem 2,96 = 2,960 Celkem 2,96 = 2,960 Celkem 2,96=2.960 [B]
TS |  |  |  | zahrnuje odstranení znacení bez ohledu na zpusob provedení (zatrení, zbroušení) a odklizení vzniklé suti
P | 43 | 917212 |  | ZÁHONOVÉ OBRUBY Z BETONOVÝCH OBRUBNÍKU ŠÍR 80MM | M | 96.4 | 0 |  |  |  | 0 |  | OTSKP 2023 |  | 2
PP
VV |  |  |  | 96,4=96.400 [A] Celkové množství 96.400000=96.400 [B] Celkem 96,4 = 96,400 Celkem 96,4 = 96,400 Celkem 96,4=96.400 [B]
TS |  |  |  | Položka zahrnuje: dodání a pokládku betonových obrubníku o rozmerech predepsaných zadávací dokumentací betonové lože i bocní betonovou operku.
P | 44 | 917424 |  | CHODNÍKOVÉ OBRUBY Z KAMENNÝCH OBRUBNÍKU ŠÍR 150MM | M | 167.3 | 0 |  |  |  | 0 |  | OTSKP 2023 |  | 2
PP
VV |  |  |  | 167,3=167.300 [A] Celkové množství 167.300000=167.300 [B] Celkem 167,3 = 167,300 Celkem 167,3 = 167,300 Celkem 167,3=167.300 [B]
TS |  |  |  | Položka zahrnuje: dodání a pokládku kamenných obrubníku o rozmerech predepsaných zadávací dokumentací betonové lože i bocní betonovou operku.
P | 45 | 917427 |  | CHODNÍKOVÉ OBRUBY Z KAMENNÝCH OBRUBNÍKU ŠÍR 300MM | M | 36 | 0 |  |  |  | 0 |  | OTSKP 2023 |  | 2
PP
VV |  |  |  | 36=36.000 [A] Celkem 36 = 36,000 Celkem 36 = 36,000 Celkem 36=36.000 [B]
TS |  |  |  | Položka zahrnuje: dodání a pokládku kamenných obrubníku o rozmerech predepsaných zadávací dokumentací betonové lože i bocní betonovou operku.
P | 46 | 919114 |  | REZÁNÍ ASFALTOVÉHO KRYTU VOZOVEK TL DO 200MM | M | 82.3 | 0 |  |  |  | 0 |  | OTSKP 2023 |  | 2
PP
VV |  |  |  | 82,3=82.300 [A] Celkové množství 82.300000=82.300 [B] Celkem 82,3 = 82,300 Celkem 82,3 = 82,300 Celkem 82,3=82.300 [B]
TS |  |  |  | položka zahrnuje rezání vozovkové vrstvy v predepsané tlouštce, vcetne spotreby vody
P | 47 | 935111 |  | ŠTERBINOVÉ ŽLABY Z BETONOVÝCH DÍLCU ŠÍR DO 400MM VÝŠ DO 500MM BEZ OBRUBY | M | 46.7 | 0 |  |  |  | 0 |  | OTSKP 2023 |  | 2
PP
VV |  |  |  | 46,7=46.700 [A] Celkové množství 46.700000=46.700 [B] Celkem 46,7 = 46,700 Celkem 46,7 = 46,700 Celkem 46,7=46.700 [B]
TS |  |  |  | položka zahrnuje: - veškerý materiál, výrobky a polotovary, vcetne mimostaveništní a vnitrostaveništní dopravy (rovnež presuny), vcetne naložení a složení,prípadne s uložením. - veškeré práce nutné pro zrízení techto konstrukcí, vcetne zemních prací, lože, ukoncení, patek, spárování, úpravy vtoku a výtoku. Merí se v [m] délky osy žlabu bez cistících kusu a odtokových vpustí.
P | 48 | 96611 |  | BOURÁNÍ KONSTRUKCÍ Z BETONOVÝCH DÍLCU | M3 | 8.656 | 0 |  |  |  | 0 |  | OTSKP 2023 |  | 2
PP |  |  |  | Odstranění silničních panelů Povinný odkup zhotovitelem
VV |  |  |  | 48,09*0,18=8.656 [A] Celkové množství 8.656000=8.656 [B] Celkem 8,656 = 8,656 Celkem 8,656 = 8,656 Celkem 8,656=8.656 [B]
TS |  |  |  | položka zahrnuje: - rozbourání konstrukce bez ohledu na použitou technologii - veškeré pomocné konstrukce (lešení a pod.) - veškerou manipulaci s vybouranou sutí a hmotami vcetne uložení na skládku. Nezahrnuje poplatek za skládku, který se vykazuje v položce 0141** (s výjimkou malého množství bouraného materiálu, kde je možné poplatek zahrnout do jednotkové ceny bourání – tento fakt musí být uveden v doplnujícím textu k položce) - veškeré další práce plynoucí z technologického predpisu a z platných predpisu

## SO 15-52-08
SŽDC05 |  |  |  | Soupis prací objektu | [10 empty] | 3
3
S | Stavba: | 5513720005_Zm26 |  | Rekonstrukce ŽST Hrádek nad Nisou | [6 empty] | D.2.1.8 |  | Aspe | 0,00 | 2
O | Objekt: | D.2.1.8 |  | Pozemní komunikace | [9 empty] | 15,00 | 2
Typ | Poř. číslo | Kód položky | Varianta | Název položky | MJ | Množství | Jednotková hmotnost | Celková hmotnost |  |  | Jednotková cena |  | Cenové soustavy | 21,00 | 2
Dodávka
[9 empty] | Jednotková | Celkem | Jednotková | Celkem |  |  |  | Počet položek s nulovou cenou
O1 |  | SO 15-52-08 |  | Chodníky ul. Husová
SD |  | 0 |  | Všeobecné konstrukce a práce
P | 1 | R015111 | 901 | POPLATKY ZA LIKVIDACI ODPADŮ NEKONTAMINOVANÝCH - 17 05 04 VYTĚŽENÉ ZEMINY A HORNINY - I. TŘÍDA TĚŽITELNOSTI | T | 16.49 | 0 |  |  |  | 0 |  | OTSKP 2023 |  | 2
PP |  |  |  | NEOCEŇOVAT. Evidenční položka. Položka se oceňuje pouze v SO 90-90 Zemina (2,0 t/m3)
VV |  |  |  | 12373 6,97*2,0=13.940 [A] 11130 17*0,15=2.550 [B] Celkové množství 16.490000=16.490 [C] Celkem 16,49 = 16,490 Celkem 16,49 = 16,490 Celkem 16,49=16.490 [B]
TS |  |  |  | zahrnuje veškeré poplatky provozovateli skládky související s uložením odpadu na skládce.
P | 2 | R015140 | 906 | POPLATKY ZA LIKVIDACI ODPADŮ NEKONTAMINOVANÝCH - 17 01 01 BETON Z DEMOLIC OBJEKTŮ, ZÁKLADŮ TV | T | 1.012 | 0 |  |  |  | 0 |  | OTSKP 2023 |  | 2
PP |  |  |  | NEOCEŇOVAT. Evidenční položka. Položka se oceňuje pouze v SO 90-90 Betonové konstrukce (2,3 t/m3)
VV |  |  |  | 22*0,25*0,08*2,3=1.012 [A] Celkové množství 1.012000=1.012 [B] Celkem 1,012 = 1,012 Celkem 1,012 = 1,012 Celkem 1,012=1.012 [B]
TS |  |  |  | zahrnuje veškeré poplatky provozovateli skládky související s uložením odpadu na skládce.
P | 3 | R015330 | 913 | POPLATKY ZA LIKVIDACI ODPADŮ NEKONTAMINOVANÝCH - 17 05 04 KAMENNÁ SUŤ | T | 17.949 | 0 |  |  |  | 0 |  | OTSKP 2023 |  | 2
PP |  |  |  | NEOCEŇOVAT. Evidenční položka. Položka se oceňuje pouze v SO 90-90 Sypké vozovkové vrstvy (1,9 t/m3)
VV |  |  |  | 9,447*1,9=17.949 [A] Celkové množství 17.949000=17.949 [B] Celkem 17,949 = 17,949 Celkem 17,949 = 17,949 Celkem 17,949=17.949 [B]
TS |  |  |  | zahrnuje veškeré poplatky provozovateli skládky související s uložením odpadu na skládce.
P | 24 | 02720 |  | POMOC PRÁCE ZŘÍZ NEBO ZAJIŠŤ REGULACI A OCHRANU DOPRAVY | KPL | 1 | 0 |  |  |  | 0 |  | OTSKP 2023 |  | 2
PP
VV |  |  |  | 1=1.000 [A] Celkové množství 1.000000=1.000 [B]
TS |  |  |  | zahrnuje veškeré náklady spojené s objednatelem požadovanými zařízeními
SD |  | 1 |  | Zemní práce
P | 4 | 11130 |  | SEJMUTÍ DRNU | M2 | 17 | 0 |  |  |  | 0 |  | OTSKP 2023 |  | 2
PP
VV |  |  |  | 17=17.000 [A] Celkové množství 17.000000=17.000 [B] Celkem 17 = 17,000 Celkem 17 = 17,000 Celkem 17=17.000 [B]
TS |  |  |  | vcetne vodorovné dopravy a uložení na skládku
P | 5 | 11332 |  | ODSTRANENÍ PODKLADU ZPEVNENÝCH PLOCH Z KAMENIVA NESTMELENÉHO | M3 | 9.447 | 0 |  |  |  | 0 |  | OTSKP 2023 |  | 2
PP |  |  |  | Vč. odvozu na skládku určenou zhototvitelem Poplatek za skládku uveden v položce 014102.2
VV |  |  |  | vozovka 49,72*0,19=9.447 [A] Celkové množství 9.447000=9.447 [B] Celkem 9,447 = 9,447 Celkem 9,447 = 9,447 Celkem 9,447=9.447 [B]
TS |  |  |  | Položka zahrnuje veškerou manipulaci s vybouranou sutí a s vybouranými hmotami vc. uložení na skládku. Nezahrnuje poplatek za skládku, který se vykazuje v položce 0141** (s výjimkou malého množství bouraného materiálu, kde je možné poplatek zahrnout do jednotkové ceny bourání – tento fakt musí být uveden v doplnujícím textu k položce).
P | 6 | 11352 |  | ODSTRANENÍ CHODNÍKOVÝCH A SILNICNÍCH OBRUBNÍKU BETONOVÝCH | M | 22 | 0 |  |  |  | 0 |  | OTSKP 2023 |  | 2
PP |  |  |  | Vč. odvozu na skládku určenou zhototvitelem Poplatek za skládku uveden v položce 014102.4
VV |  |  |  | 22=22.000 [A] Celkové množství 22.000000=22.000 [B] Celkem 22 = 22,000 Celkem 22 = 22,000 Celkem 22=22.000 [B]
TS |  |  |  | Položka zahrnuje veškerou manipulaci s vybouranou sutí a s vybouranými hmotami vc. uložení na skládku. Nezahrnuje poplatek za skládku, který se vykazuje v položce 0141** (s výjimkou malého množství bouraného materiálu, kde je možné poplatek zahrnout do jednotkové ceny bourání – tento fakt musí být uveden v doplnujícím textu k položce).
P | 7 | 11372 |  | FRÉZOVÁNÍ ZPEVNENÝCH PLOCH ASFALTOVÝCH | M3 | 9.447 | 0 |  |  |  | 0 |  | OTSKP 2023 |  | 2
PP |  |  |  | povinný odkup zhotovitelem
VV |  |  |  | 49,72*0,19=9.447 [A] Celkové množství 9.447000=9.447 [B] Celkem 9,447 = 9,447 Celkem 9,447 = 9,447 Celkem 9,447=9.447 [B]
TS |  |  |  | Položka zahrnuje veškerou manipulaci s vybouranou sutí a s vybouranými hmotami vc. uložení na skládku. Nezahrnuje poplatek za skládku, který se vykazuje v položce 0141** (s výjimkou malého množství bouraného materiálu, kde je možné poplatek zahrnout do jednotkové ceny bourání – tento fakt musí být uveden v doplnujícím textu k položce).
P | 8 | 12373 |  | ODKOP PRO SPOD STAVBU SILNIC A ŽELEZNIC TR. I | M3 | 6.97 | 0 |  |  |  | 0 |  | OTSKP 2023 |  | 2
PP |  |  |  | Vč. odvozu na skládku určenou zhototvitelem Uložení v položce 17120 Poplatek za skládku uveden v položce 014102.1a
VV |  |  |  | 17*0,41=6.970 [A] Celkové množství 6.970000=6.970 [B] Celkem 6,97 = 6,970 Celkem 6,97 = 6,970 Celkem 6,97=6.970 [B]
TS |  |  |  | položka zahrnuje: - vodorovná a svislá doprava, premístení, preložení, manipulace s výkopkem - kompletní provedení vykopávky nezapažené i zapažené - ošetrení výkopište po celou dobu práce v nem vc. klimatických opatrení - ztížení vykopávek v blízkosti podzemního vedení, konstrukcí a objektu vc. jejich docasného zajištení - ztížení pod vodou, v okolí výbušnin, ve stísnených prostorech a pod. - príplatek za lepivost - težení po vrstvách, pásech a po jiných nutných cástech (figurách) - cerpání vody vc. cerpacích jímek, potrubí a pohotovostní cerpací soupravy (viz ustanovení k pol. 1151,2) - potrebné snížení hladiny podzemní vody - težení a rozpojování jednotlivých balvanu - vytahování a nošení výkopku - svahování a presvah. svahu do konecného tvaru, výmena hornin v podloží a v pláni znehodnocené klimatickými vlivy - rucní vykopávky, odstranení korenu a napadávek - pažení, vzeprení a rozeprení vc. prepažování (vyjma štetových sten) - úpravu, ochranu a ocištení dna, základové spáry, sten a svahu - zhutnení podloží, prípadne i svahu vc. svahování - zrízení stupnu v podloží a lavic na svazích, není-li pro tyto práce zrízena samostatná položka - udržování výkopište a jeho ochrana proti vode - odvedení nebo obvedení vody v okolí výkopište a ve výkopišti - trídení výkopku - veškeré pomocné konstrukce umožnující provedení vykopávky (príjezdy, sjezdy, nájezdy, lešení, podper. konstr., premostení, zpevnené plochy, zakrytí a pod.) - nezahrnuje uložení zeminy (na skládku, do násypu) ani poplatky za skládku, vykazují se v položce c.0141**
SD |  | 5 |  | Komunikace
P | 9 | 56330 |  | VOZOVKOVÉ VRSTVY ZE ŠTERKODRTI | M3 | 7.275 | 0 |  |  |  | 0 |  | OTSKP 2023 |  | 2
PP
VV |  |  |  | Vozovka 13,04*0,22=2.869 [A] Vozovka 13,04*0,15=1.956 [B] Chodník 16,33*0,15=2.450 [D] Celkové množství 7.275000=7.275 [E] Celkem 7,275 = 7,275 Celkem 7,275 = 7,275 Celkem 7,275=7.275 [B]
TS |  |  |  | - dodání kameniva predepsané kvality a zrnitosti - rozprostrení a zhutnení vrstvy v predepsané tlouštce - zrízení vrstvy bez rozlišení šírky, pokládání vrstvy po etapách - nezahrnuje postriky, nátery
P | 10 | 572123 |  | INFILTRACNÍ POSTRIK Z EMULZE DO 1,0KG/M2 | M2 | 13.04 | 0 |  |  |  | 0 |  | OTSKP 2023 |  | 2
PP
VV |  |  |  | 13,04=13.040 [A] Celkové množství 13.040000=13.040 [B] Celkem 13,04 = 13,040 Celkem 13,04 = 13,040 Celkem 13,04=13.040 [B]
TS |  |  |  | - dodání všech predepsaných materiálu pro postriky v predepsaném množství - provedení dle predepsaného technologického predpisu - zrízení vrstvy bez rozlišení šírky, pokládání vrstvy po etapách - úpravu napojení, ukoncení
P | 11 | 572213 |  | SPOJOVACÍ POSTRIK Z EMULZE DO 0,5KG/M2 | M2 | 26.08 | 0 |  |  |  | 0 |  | OTSKP 2023 |  | 2
PP
VV |  |  |  | Vozovka ACO 13,04=13.040 [A] Vozovka ACL 13,04=13.040 [B] Celkové množství 26.080000=26.080 [C] Celkem 26,08 = 26,080 Celkem 26,08 = 26,080 Celkem 26,08=26.080 [B]
TS |  |  |  | - dodání všech predepsaných materiálu pro postriky v predepsaném množství - provedení dle predepsaného technologického predpisu - zrízení vrstvy bez rozlišení šírky, pokládání vrstvy po etapách - úpravu napojení, ukoncení
P | 12 | 574A34 |  | ASFALTOVÝ BETON PRO OBRUSNÉ VRSTVY ACO 11+, 11S TL. 40MM | M2 | 13.04 | 0 |  |  |  | 0 |  | OTSKP 2023 |  | 2
PP
VV |  |  |  | Vozovka 13,04=13.040 [A] Celkové množství 13.040000=13.040 [B] Celkem 13,04 = 13,040 Celkem 13,04 = 13,040 Celkem 13,04=13.040 [B]
TS |  |  |  | - dodání smesi v požadované kvalite - ocištení podkladu - uložení smesi dle predepsaného technologického predpisu, zhutnení vrstvy v predepsané tlouštce - zrízení vrstvy bez rozlišení šírky, pokládání vrstvy po etapách, vcetne pracovních spar a spoju - úpravu napojení, ukoncení podél obrubníku, dilatacních zarízení, odvodnovacích proužku, odvodnovacu, vpustí, šachet a pod. - nezahrnuje postriky, nátery - nezahrnuje tesnení podél obrubníku, dilatacních zarízení, odvodnovacích proužku, odvodnovacu, vpustí, šachet a pod.
P | 13 | 574C56 |  | ASFALTOVÝ BETON PRO LOŽNÍ VRSTVY ACL 16+, 16S TL. 60MM | M2 | 13.04 | 0 |  |  |  | 0 |  | OTSKP 2023 |  | 2
PP
VV |  |  |  | Vozovka 13,04=13.040 [A] Celkové množství 13.040000=13.040 [B] Celkem 13,04 = 13,040 Celkem 13,04 = 13,040 Celkem 13,04=13.040 [B]
TS |  |  |  | - dodání smesi v požadované kvalite - ocištení podkladu - uložení smesi dle predepsaného technologického predpisu, zhutnení vrstvy v predepsané tlouštce - zrízení vrstvy bez rozlišení šírky, pokládání vrstvy po etapách, vcetne pracovních spar a spoju - úpravu napojení, ukoncení podél obrubníku, dilatacních zarízení, odvodnovacích proužku, odvodnovacu, vpustí, šachet a pod. - nezahrnuje postriky, nátery - nezahrnuje tesnení podél obrubníku, dilatacních zarízení, odvodnovacích proužku, odvodnovacu, vpustí, šachet a pod.
P | 14 | 574E88 |  | ASFALTOVÝ BETON PRO PODKLADNÍ VRSTVY ACP 22+, 22S TL. 90MM | M2 | 13.04 | 0 |  |  |  | 0 |  | OTSKP 2023 |  | 2
PP
VV |  |  |  | Vozovka 13,04=13.040 [A] Celkové množství 13.040000=13.040 [B] Celkem 13,04 = 13,040 Celkem 13,04 = 13,040 Celkem 13,04=13.040 [B]
TS |  |  |  | - dodání smesi v požadované kvalite - ocištení podkladu - uložení smesi dle predepsaného technologického predpisu, zhutnení vrstvy v predepsané tlouštce - zrízení vrstvy bez rozlišení šírky, pokládání vrstvy po etapách, vcetne pracovních spar a spoju - úpravu napojení, ukoncení podél obrubníku, dilatacních zarízení, odvodnovacích proužku, odvodnovacu, vpustí, šachet a pod. - nezahrnuje postriky, nátery - nezahrnuje tesnení podél obrubníku, dilatacních zarízení, odvodnovacích proužku, odvodnovacu, vpustí, šachet a pod.
P | 15 | 582611 | 1 | KRYTY Z BETON DLAŽDIC SE ZÁMKEM ŠEDÝCH TL 60MM DO LOŽE Z KAM | M2 | 41.45 | 0 |  |  |  | 0 |  | OTSKP 2023 |  | 2
PP
VV |  |  |  | 41,45=41.450 [A] Celkové množství 41.450000=41.450 [B] Celkem 41,45 = 41,450 Celkem 41,45 = 41,450 Celkem 41,45=41.450 [B]
TS |  |  |  | - dodání dlažebního materiálu v požadované kvalite, dodání materiálu pro predepsané lože v tlouštce predepsané dokumentací a pro predepsanou výpln spar - ocištení podkladu - uložení dlažby dle predepsaného technologického predpisu vcetne predepsané podkladní vrstvy a predepsané výplne spar - zrízení vrstvy bez rozlišení šírky, pokládání vrstvy po etapách - úpravu napojení, ukoncení podél obrubníku, dilatacních zarízení, odvodnovacích proužku, odvodnovacu, vpustí, šachet a pod., nestanoví-li zadávací dokumentace jinak - nezahrnuje postriky, nátery - nezahrnuje tesnení podél obrubníku, dilatacních zarízení, odvodnovacích proužku, odvodnovacu, vpustí, šachet a pod.
P | 16 | 582611 | 2 | KRYTY Z BETON DLAŽDIC SE ZÁMKEM ŠEDÝCH TL 60MM DO LOŽE Z KAM | M2 | 2.14 | 0 |  |  |  | 0 |  | OTSKP 2023 |  | 2
PP |  |  |  | Dlažba pro lemování reliéfní dlažby
VV |  |  |  | 2,14=2.140 [A] Celkové množství 2.140000=2.140 [B] Celkem 2,14 = 2,140 Celkem 2,14 = 2,140 Celkem 2,14=2.140 [B]
TS |  |  |  | - dodání dlažebního materiálu v požadované kvalite, dodání materiálu pro predepsané lože v tlouštce predepsané dokumentací a pro predepsanou výpln spar - ocištení podkladu - uložení dlažby dle predepsaného technologického predpisu vcetne predepsané podkladní vrstvy a predepsané výplne spar - zrízení vrstvy bez rozlišení šírky, pokládání vrstvy po etapách - úpravu napojení, ukoncení podél obrubníku, dilatacních zarízení, odvodnovacích proužku, odvodnovacu, vpustí, šachet a pod., nestanoví-li zadávací dokumentace jinak - nezahrnuje postriky, nátery - nezahrnuje tesnení podél obrubníku, dilatacních zarízení, odvodnovacích proužku, odvodnovacu, vpustí, šachet a pod.
P | 17 | 582614 |  | KRYTY Z BETON DLAŽDIC SE ZÁMKEM BAREV TL 60MM DO LOŽE Z KAM | M2 | 2.74 | 0 |  |  |  | 0 |  | OTSKP 2023 |  | 2
PP
VV |  |  |  | 2,74=2.740 [A] Celkové množství 2.740000=2.740 [B] Celkem 2,74 = 2,740 Celkem 2,74 = 2,740 Celkem 2,74=2.740 [B]
TS |  |  |  | - dodání dlažebního materiálu v požadované kvalite, dodání materiálu pro predepsané lože v tlouštce predepsané dokumentací a pro predepsanou výpln spar - ocištení podkladu - uložení dlažby dle predepsaného technologického predpisu vcetne predepsané podkladní vrstvy a predepsané výplne spar - zrízení vrstvy bez rozlišení šírky, pokládání vrstvy po etapách - úpravu napojení, ukoncení podél obrubníku, dilatacních zarízení, odvodnovacích proužku, odvodnovacu, vpustí, šachet a pod., nestanoví-li zadávací dokumentace jinak - nezahrnuje postriky, nátery - nezahrnuje tesnení podél obrubníku, dilatacních zarízení, odvodnovacích proužku, odvodnovacu, vpustí, šachet a pod.
P | 18 | 587206 |  | PREDLÁŽDENÍ KRYTU Z BETONOVÝCH DLAŽDIC SE ZÁMKEM | M2 | 2.8 | 0 |  |  |  | 0 |  | OTSKP 2023 |  | 2
PP
VV |  |  |  | 2,8=2.800 [A] Celkové množství 2.800000=2.800 [B] Celkem 2,8 = 2,800 Celkem 2,8 = 2,800 Celkem 2,8=2.800 [B]
TS |  |  |  | - pod pojmem *predláždení* se rozumí rozebrání stávající dlažby a pokládka dlažby ze stávajícího dlažebního materiálu (bez dodávky nového) - zahrnuje nezbytnou manipulaci s tímto materiálem (nakládání, doprava, složení, ocištení) - dodání a rozprostrení materiálu pro lože a jeho tlouštku predepsanou dokumentací a pro predepsanou výpln spar - eventuelní doplnení plochy s použitím nového materiálu se vykazuje v položce c.582
P | 19 | 58910 |  | VÝPLN SPAR ASFALTEM | M | 54 | 0 |  |  |  | 0 |  | OTSKP 2023 |  | 2
PP
VV |  |  |  | 54=54.000 [A] Celkové množství 54.000000=54.000 [B] Celkem 54 = 54,000 Celkem 54 = 54,000 Celkem 54=54.000 [B]
TS |  |  |  | položka zahrnuje: - dodávku predepsaného materiálu - vycištení a výpln spar tímto materiálem
SD |  | 9 |  | Ostatní konstrukce a práce
P | 20 | 917212 |  | ZÁHONOVÉ OBRUBY Z BETONOVÝCH OBRUBNÍKU ŠÍR 80MM | M | 18.1 | 0 |  |  |  | 0 |  | OTSKP 2023 |  | 2
PP
VV |  |  |  | 18,1=18.100 [A] Celkové množství 18.100000=18.100 [B] Celkem 18,1 = 18,100 Celkem 18,1 = 18,100 Celkem 18,1=18.100 [B]
TS |  |  |  | Položka zahrnuje: dodání a pokládku betonových obrubníku o rozmerech predepsaných zadávací dokumentací betonové lože i bocní betonovou operku.
P | 21 | 917424 |  | CHODNÍKOVÉ OBRUBY Z KAMENNÝCH OBRUBNÍKU ŠÍR 150MM | M | 21 | 0 |  |  |  | 0 |  | OTSKP 2023 |  | 2
PP
VV |  |  |  | 21=21.000 [A] Celkové množství 21.000000=21.000 [B] Celkem 21 = 21,000 Celkem 21 = 21,000 Celkem 21=21.000 [B]
TS |  |  |  | Položka zahrnuje: dodání a pokládku kamenných obrubníku o rozmerech predepsaných zadávací dokumentací betonové lože i bocní betonovou operku.
P | 22 | 917427 |  | CHODNÍKOVÉ OBRUBY Z KAMENNÝCH OBRUBNÍKU ŠÍR 300MM | M | 1 | 0 |  |  |  | 0 |  | OTSKP 2023 |  | 2
PP
VV |  |  |  | 1=1.000 [A] Celkové množství 1.000000=1.000 [B] Celkem 1 = 1,000 Celkem 1 = 1,000 Celkem 1=1.000 [B]
TS |  |  |  | Položka zahrnuje: dodání a pokládku kamenných obrubníku o rozmerech predepsaných zadávací dokumentací betonové lože i bocní betonovou operku.
P | 23 | 919114 |  | REZÁNÍ ASFALTOVÉHO KRYTU VOZOVEK TL DO 200MM | M | 122.6 | 0 |  |  |  | 0 |  | OTSKP 2023 |  | 2
PP
VV |  |  |  | 122,6=122.600 [A] Celkové množství 122.600000=122.600 [B] Celkem 122,6 = 122,600 Celkem 122,6 = 122,600 Celkem 122,6=122.600 [B]
TS |  |  |  | položka zahrnuje rezání vozovkové vrstvy v predepsané tlouštce, vcetne spotreby vody

## SO 15-52-09
SŽDC05 |  |  |  | Soupis prací objektu | [10 empty] | 3
3
S | Stavba: | 5513720005_Zm26 |  | Rekonstrukce ŽST Hrádek nad Nisou | [6 empty] | D.2.1.8 |  | Aspe | 0,00 | 2
O | Objekt: | D.2.1.8 |  | Pozemní komunikace | [9 empty] | 15,00 | 2
Typ | Poř. číslo | Kód položky | Varianta | Název položky | MJ | Množství | Jednotková hmotnost | Celková hmotnost |  |  | Jednotková cena |  | Cenové soustavy | 21,00 | 2
Dodávka
[9 empty] | Jednotková | Celkem | Jednotková | Celkem |  |  |  | Počet položek s nulovou cenou
O1 |  | SO 15-52-09 |  | Zpevněná plocha u VB
SD |  | 0 |  | Všeobecné konstrukce a práce
P | 1 | R015330 | 913 | POPLATKY ZA LIKVIDACI ODPADŮ NEKONTAMINOVANÝCH - 17 05 04 KAMENNÁ SUŤ | T | 252.185 | 0 |  |  |  | 0 |  | OTSKP 2023 |  | 2
PP |  |  |  | NEOCEŇOVAT. Evidenční položka. Položka se oceňuje pouze v SO 90-90 Sypké vozovkové vrstvy (1,9 t/m3)
VV |  |  |  | 132,729*1,9=252.185 [A] Celkové množství 252.185000=252.185 [B] Celkem 252,185 = 252,185 Celkem 252,185 = 252,185 Celkem 252,185=252.185 [B]
TS |  |  |  | zahrnuje veškeré poplatky provozovateli skládky související s uložením odpadu na skládce.
P | 17 | 02720 |  | POMOC PRÁCE ZŘÍZ NEBO ZAJIŠŤ REGULACI A OCHRANU DOPRAVY | KPL | 1 | 0 |  |  |  | 0 |  | OTSKP 2023 |  | 2
PP
VV |  |  |  | 1=1.000 [A] Celkové množství 1.000000=1.000 [B]
TS |  |  |  | zahrnuje veškeré náklady spojené s objednatelem požadovanými zařízeními
SD |  | 1 |  | Zemní práce
P | 2 | 11332 |  | ODSTRANENÍ PODKLADU ZPEVNENÝCH PLOCH Z KAMENIVA NESTMELENÉHO | M3 | 11.277 | 0 |  |  |  | 0 |  | OTSKP 2023 |  | 2
PP |  |  |  | Vč. odvozu na skládku určenou zhototvitelem Poplatek za skládku uveden v položce 014102.2
VV |  |  |  | Parkovište 125,3*0,09=11.277 [B] Celkové množství 11.277000=11.277 [C] Celkem 11,277 = 11,277 Celkem 11,277 = 11,277 Celkem 11,277=11.277 [B]
TS |  |  |  | Položka zahrnuje veškerou manipulaci s vybouranou sutí a s vybouranými hmotami vc. uložení na skládku. Nezahrnuje poplatek za skládku, který se vykazuje v položce 0141** (s výjimkou malého množství bouraného materiálu, kde je možné poplatek zahrnout do jednotkové ceny bourání – tento fakt musí být uveden v doplnujícím textu k položce).
P | 3 | 11372 |  | FRÉZOVÁNÍ ZPEVNENÝCH PLOCH ASFALTOVÝCH | M3 | 43.65 | 0 |  |  |  | 0 |  | OTSKP 2023 |  | 2
PP |  |  |  | povinný odkup zhotovitelem
VV |  |  |  | 323,73*0,10=32.373 [A] 125,3*0,09=11.277 [B] Celkové množství 43.650000=43.650 [C] Celkem 43,65 = 43,650 Celkem 43,65 = 43,650 Celkem 43,65=43.650 [B]
TS |  |  |  | Položka zahrnuje veškerou manipulaci s vybouranou sutí a s vybouranými hmotami vc. uložení na skládku. Nezahrnuje poplatek za skládku, který se vykazuje v položce 0141** (s výjimkou malého množství bouraného materiálu, kde je možné poplatek zahrnout do jednotkové ceny bourání – tento fakt musí být uveden v doplnujícím textu k položce).
SD |  | 5 |  | Komunikace
P | 4 | 56330 |  | VOZOVKOVÉ VRSTVY ZE ŠTERKODRTI | M3 | 31.325 | 0 |  |  |  | 0 |  | OTSKP 2023 |  | 2
PP
VV |  |  |  | Parkoviště 125,3*0,25=31.325 [B] Celkové množství 31.325000=31.325 [C] Celkem 31,325 = 31,325 Celkem 31,325 = 31,325 Celkem 31,325=31.325 [B]
TS |  |  |  | - dodání kameniva predepsané kvality a zrnitosti - rozprostrení a zhutnení vrstvy v predepsané tlouštce - zrízení vrstvy bez rozlišení šírky, pokládání vrstvy po etapách - nezahrnuje postriky, nátery
P | 5 | 572213 |  | SPOJOVACÍ POSTRIK Z EMULZE DO 0,5KG/M2 | M2 | 354.46 | 0 |  |  |  | 0 |  | OTSKP 2023 |  | 2
PP
VV |  |  |  | Vozovka ACO 177,23=177.230 [A] Vozovka ACL 177,23=177.230 [B] Celkové množství 354.460000=354.460 [C] Celkem 354,46 = 354,460 Celkem 354,46 = 354,460 Celkem 354,46=354.460 [B]
TS |  |  |  | - dodání všech predepsaných materiálu pro postriky v predepsaném množství - provedení dle predepsaného technologického predpisu - zrízení vrstvy bez rozlišení šírky, pokládání vrstvy po etapách - úpravu napojení, ukoncení
P | 6 | 574A34 |  | ASFALTOVÝ BETON PRO OBRUSNÉ VRSTVY ACO 11+, 11S TL. 40MM | M2 | 177.23 | 0 |  |  |  | 0 |  | OTSKP 2023 |  | 2
PP
VV |  |  |  | Vozovka 177,23=177.230 [A] Celkové množství 177.230000=177.230 [B] Celkem 177,23 = 177,230 Celkem 177,23 = 177,230 Celkem 177,23=177.230 [B]
TS |  |  |  | - dodání smesi v požadované kvalite - ocištení podkladu - uložení smesi dle predepsaného technologického predpisu, zhutnení vrstvy v predepsané tlouštce - zrízení vrstvy bez rozlišení šírky, pokládání vrstvy po etapách, vcetne pracovních spar a spoju - úpravu napojení, ukoncení podél obrubníku, dilatacních zarízení, odvodnovacích proužku, odvodnovacu, vpustí, šachet a pod. - nezahrnuje postriky, nátery - nezahrnuje tesnení podél obrubníku, dilatacních zarízení, odvodnovacích proužku, odvodnovacu, vpustí, šachet a pod.
P | 7 | 574C56 |  | ASFALTOVÝ BETON PRO LOŽNÍ VRSTVY ACL 16+, 16S TL. 60MM | M2 | 177.23 | 0 |  |  |  | 0 |  | OTSKP 2023 |  | 2
PP
VV |  |  |  | Vozovka 177,23=177.230 [A] Celkové množství 177.230000=177.230 [B] Celkem 177,23 = 177,230 Celkem 177,23 = 177,230 Celkem 177,23=177.230 [B]
TS |  |  |  | - dodání smesi v požadované kvalite - ocištení podkladu - uložení smesi dle predepsaného technologického predpisu, zhutnení vrstvy v predepsané tlouštce - zrízení vrstvy bez rozlišení šírky, pokládání vrstvy po etapách, vcetne pracovních spar a spoju - úpravu napojení, ukoncení podél obrubníku, dilatacních zarízení, odvodnovacích proužku, odvodnovacu, vpustí, šachet a pod. - nezahrnuje postriky, nátery - nezahrnuje tesnení podél obrubníku, dilatacních zarízení, odvodnovacích proužku, odvodnovacu, vpustí, šachet a pod.
P | 8 | 582612 |  | KRYTY Z BETON DLAŽDIC SE ZÁMKEM ŠEDÝCH TL 80MM DO LOŽE Z KAM | M2 | 125.3 | 0 |  |  |  | 0 |  | OTSKP 2023 |  | 2
PP
VV |  |  |  | 125,3=125.300 [A] Celkové množství 125.300000=125.300 [B] Celkem 125,3 = 125,300 Celkem 125,3 = 125,300 Celkem 125,3=125.300 [B]
TS |  |  |  | - dodání dlažebního materiálu v požadované kvalite, dodání materiálu pro predepsané lože v tlouštce predepsané dokumentací a pro predepsanou výpln spar - ocištení podkladu - uložení dlažby dle predepsaného technologického predpisu vcetne predepsané podkladní vrstvy a predepsané výplne spar - zrízení vrstvy bez rozlišení šírky, pokládání vrstvy po etapách - úpravu napojení, ukoncení podél obrubníku, dilatacních zarízení, odvodnovacích proužku, odvodnovacu, vpustí, šachet a pod., nestanoví-li zadávací dokumentace jinak - nezahrnuje postriky, nátery - nezahrnuje tesnení podél obrubníku, dilatacních zarízení, odvodnovacích proužku, odvodnovacu, vpustí, šachet a pod.
P | 9 | 58910 |  | VÝPLN SPAR ASFALTEM | M | 84 | 0 |  |  |  | 0 |  | OTSKP 2023 |  | 2
PP
VV |  |  |  | 84=84.000 [A] Celkové množství 84.000000=84.000 [B] Celkem 84 = 84,000 Celkem 84 = 84,000 Celkem 84=84.000 [B]
TS |  |  |  | položka zahrnuje: - dodávku predepsaného materiálu - vycištení a výpln spar tímto materiálem
SD |  | 9 |  | Ostatní konstrukce a práce
P | 10 | 914131 |  | DOPRAVNÍ ZNACKY ZÁKLADNÍ VELIKOSTI OCELOVÉ FÓLIE TR 2 - DODÁVKA A MONTÁŽ | KUS | 1 | 0 |  |  |  | 0 |  | OTSKP 2023 |  | 2
PP
VV |  |  |  | 1=1.000 [A] Celkové množství 1.000000=1.000 [B] Celkem 1 = 1,000 Celkem 1 = 1,000 Celkem 1=1.000 [B]
TS |  |  |  | položka zahrnuje: - dodávku a montáž znacek v požadovaném provedení
P | 11 | 914921 |  | SLOUPKY A STOJKY DOPRAVNÍCH ZNACEK Z OCEL TRUBEK DO PATKY - DODÁVKA A MONTÁŽ | KUS | 1 | 0 |  |  |  | 0 |  | OTSKP 2023 |  | 2
PP
VV |  |  |  | 1=1.000 [A] Celkové množství 1.000000=1.000 [B] Celkem 1 = 1,000 Celkem 1 = 1,000 Celkem 1=1.000 [B]
TS |  |  |  | položka zahrnuje: - sloupky a upevnovací zarízení vcetne jejich osazení (betonová patka, zemní práce)
P | 12 | 915111 |  | VODOROVNÉ DOPRAVNÍ ZNACENÍ BARVOU HLADKÉ - DODÁVKA A POKLÁDKA | M2 | 6.125 | 0 |  |  |  | 0 |  | OTSKP 2023 |  | 2
PP
VV |  |  |  | V10a 49*0,125=6.125 [A] Celkové množství 6.125000=6.125 [B] Celkem 6,125 = 6,125 Celkem 6,125 = 6,125 Celkem 6,125=6.125 [B]
TS |  |  |  | položka zahrnuje: - dodání a pokládku náterového materiálu (merí se pouze natíraná plocha) - predznacení a reflexní úpravu
P | 13 | 915211 |  | VODOROVNÉ DOPRAVNÍ ZNACENÍ PLASTEM HLADKÉ - DODÁVKA A POKLÁDKA | M2 | 6.125 | 0 |  |  |  | 0 |  | OTSKP 2023 |  | 2
PP
VV |  |  |  | V12c 49*0,125=6.125 [A] Celkové množství 6.125000=6.125 [B] Celkem 6,125 = 6,125 Celkem 6,125 = 6,125 Celkem 6,125=6.125 [B]
TS |  |  |  | položka zahrnuje: - dodání a pokládku náterového materiálu (merí se pouze natíraná plocha) - predznacení a reflexní úpravu
P | 14 | 91551 |  | VODOROVNÉ DOPRAVNÍ ZNACENÍ - PREDEM PRIPRAVENÉ SYMBOLY | KUS | 1 | 0 |  |  |  | 0 |  | OTSKP 2023 |  | 2
PP
VV |  |  |  | Vozíčkář 1=1.000 [B] Celkové množství 1.000000=1.000 [C] Celkem 1 = 1,000 Celkem 1 = 1,000 Celkem 1=1.000 [B]
TS |  |  |  | položka zahrnuje: - dodání a pokládku predepsaného symbolu - zahrnuje predznacení a reflexní úpravu
P | 15 | 917424 |  | CHODNÍKOVÉ OBRUBY Z KAMENNÝCH OBRUBNÍKU ŠÍR 150MM | M | 51 | 0 |  |  |  | 0 |  | OTSKP 2023 |  | 2
PP
VV |  |  |  | 51=51.000 [A] Celkové množství 51.000000=51.000 [B] Celkem 51 = 51,000 Celkem 51 = 51,000 Celkem 51=51.000 [B]
TS |  |  |  | Položka zahrnuje: dodání a pokládku kamenných obrubníku o rozmerech predepsaných zadávací dokumentací betonové lože i bocní betonovou operku.
P | 16 | 919114 |  | REZÁNÍ ASFALTOVÉHO KRYTU VOZOVEK TL DO 200MM | M | 31.3 | 0 |  |  |  | 0 |  | OTSKP 2023 |  | 2
PP
VV |  |  |  | 31,3=31.300 [A] Celkové množství 31.300000=31.300 [B] Celkem 31,3 = 31,300 Celkem 31,3 = 31,300 Celkem 31,3=31.300 [B]
TS |  |  |  | položka zahrnuje rezání vozovkové vrstvy v predepsané tlouštce, vcetne spotreby vody

## SO 10-71-01.04
SŽDC05 |  |  |  | Soupis prací objektu | [10 empty] | 3
3
S | Stavba: | 5513720005_Zm26 |  | Rekonstrukce ŽST Hrádek nad Nisou | [6 empty] | D.2.2 |  | Aspe | 0,00 | 2
O | Objekt: | D.2.2 |  | Pozemní stavební objekty budov | [9 empty] | 15,00 | 2
Typ | Poř. číslo | Kód položky | Varianta | Název položky | MJ | Množství | Jednotková hmotnost | Celková hmotnost |  |  | Jednotková cena |  | Cenové soustavy | 21,00 | 2
Dodávka
[9 empty] | Jednotková | Celkem | Jednotková | Celkem |  |  |  | Počet položek s nulovou cenou
O1 |  | SO 10-71-01.04 |  | Slaboproud
SD |  | 7 |  | Přidružená stavební výroba
P | 1 | 703411 |  | ELEKTROINSTALACNÍ TRUBKA PLASTOVÁ VCETNE UPEVNENÍ A PRÍSLUŠENSTVÍ DN PRUMERU DO 25 MM | M | 250 | 0 |  |  |  | 0 |  | OTSKP - 2023 |  | 2
PP
VV
TS |  |  |  | 1. Položka obsahuje: – prípravu podkladu pro osazení 2. Položka neobsahuje: X 3. Zpusob merení: Merí se metr délkový.
P | 2 | 742G12 |  | KABEL NN DVOU- A TRÍŽÍLOVÝ CU S PLASTOVOU IZOLACÍ OD 4 DO 16 MM2 | M | 20 | 0 |  |  |  | 0 |  | OTSKP - 2023 |  | 2
PP
VV
TS |  |  |  | 1. Položka obsahuje: – manipulace a uložení kabelu (do zeme, chránicky, kanálu, na rošty, na TV a pod.) 2. Položka neobsahuje: – príchytky, spojky, koncovky, chránicky apod. 3. Zpusob merení: Merí se metr délkový.
P | 3 | 742L12 |  | UKONCENÍ DVOU AŽ PETIŽÍLOVÉHO KABELU V ROZVADECI NEBO NA PRÍSTROJI OD 4 DO 16 MM2 | KUS | 4 | 0 |  |  |  | 0 |  | OTSKP - 2023 |  | 2
PP
VV
TS |  |  |  | 1. Položka obsahuje: – všechny práce spojené s úpravou kabelu pro montáž vcetne veškerého príslušentsví 2. Položka neobsahuje: X 3. Zpusob merení: Udává se pocet kusu kompletní konstrukce nebo práce.
P | 4 | 75H211 |  | UPEVNENÍ NA OBJEKTU, NÁSTENNÁ KONZOLA | KUS | 2 | 0 |  |  |  | 0 |  | OTSKP - 2023 |  | 2
PP
VV
TS |  |  |  | 1. Položka obsahuje: – dodávku specifikovaného bloku/zarízení vcetne potrebného drobného montážního materiálu – dodávku souvisejícího príslušenství pro specifikovaný blok/zarízení – dopravu a skladování – kompletní montáž specifikovaného bloku/zarízení a souvisejícího príslušenství vcetne potrebného drobného montážního materiálu – veškeré potrebné mechanizmy, vcetne obsluhy, náklady na mzdy a približné (prumerné) náklady na porízení potrebných materiálu vcetne všech ostatních vedlejších nákladu 2. Položka neobsahuje: X 3. Zpusob merení: Udává se pocet kusu kompletní konstrukce a práce.
P | 5 | 75H21X |  | UPEVNENÍ NA OBJEKTU, NÁSTENNÁ KONZOLA - MONTÁŽ | KUS | 2 | 0 |  |  |  | 0 |  | OTSKP - 2023 |  | 2
PP
VV
TS |  |  |  | 1. Položka obsahuje: – kompletní montáž specifikovaného bloku/zarízení a souvisejícího príslušenství vcetne potrebného drobného montážního materiálu – veškeré potrebné mechanizmy, vcetne obsluhy, náklady na mzdy a približné (prumerné) náklady na porízení potrebných materiálu vcetne všech ostatních vedlejších nákladu 2. Položka neobsahuje: X 3. Zpusob merení: Udává se pocet kusu kompletní konstrukce nebo práce.
P | 6 | 75J311 |  | KABEL SDELOVACÍ PRO STRUKTUROVANOU KABELÁŽ UTP | KMPÁR | 0.32 | 0 |  |  |  | 0 |  | OTSKP - 2023 |  | 2
PP
VV
TS |  |  |  | 1. Položka obsahuje: – dodávku specifikované kabelizace vcetne potrebného drobného montážního materiálu – dopravu a skladování 2. Položka neobsahuje: X 3. Zpusob merení: Dodávka specifikované kabelizace se merí v délce udané v kmpárech.
P | 7 | 75J31X |  | KABEL SDELOVACÍ PRO STRUKTUROVANOU KABELÁŽ UTP - MONTÁŽ | KMPÁR | 0.32 | 0 |  |  |  | 0 |  | OTSKP - 2023 |  | 2
PP
VV
TS |  |  |  | 1. Položka obsahuje: – práce spojené s montáží specifikované kabelizace specifikovaným zpusobem – veškeré potrebné mechanizmy, vcetne obsluhy, náklady na mzdy a približné (prumerné) náklady na porízení potrebných materiálu 2. Položka neobsahuje: X 3. Zpusob merení: Práce specifikovaného se merí délce kabelizace udané v kmpárech.
P | 8 | 75J711 |  | KABEL KOAXIÁLNÍ PRO VNITRNÍ POUŽITÍ PRUMERU DO 5 MM | M | 150 | 0 |  |  |  | 0 |  | OTSKP - 2023 |  | 2
PP
VV
TS |  |  |  | 1. Položka obsahuje: – dodávku specifikované kabelizace vcetne potrebného drobného montážního materiálu – dopravu a skladování 2. Položka neobsahuje: X 3. Zpusob merení: Dodávka specifikované kabelizace se merí v délce udané v metrech.
P | 9 | 75J71X |  | KABEL KOAXIÁLNÍ PRO VNITRNÍ POUŽITÍ PRUMERU DO 5 MM - MONTÁŽ | M | 150 | 0 |  |  |  | 0 |  | OTSKP - 2023 |  | 2
PP
VV
TS |  |  |  | 1. Položka obsahuje: – práce spojené s montáží specifikované kabelizace specifikovaným zpusobem – veškeré potrebné mechanizmy, vcetne obsluhy, náklady na mzdy a približné (prumerné) náklady na porízení potrebných materiálu 2. Položka neobsahuje: X 3. Zpusob merení: Práce specifikovaného se merí délce kabelizace udané v metrech.
P | 10 | 75JA32 |  | ZÁSUVKA SDRUŽENNÁ NA OMÍTKU | KUS | 8 | 0 |  |  |  | 0 |  | OTSKP - 2023 |  | 2
PP
VV
TS |  |  |  | 1. Položka obsahuje: – dodávku specifikovaného bloku/zarízení vcetne potrebného drobného montážního materiálu – dodávku souvisejícího príslušenství pro specifikovaný blok/zarízení – dopravu a skladování 2. Položka neobsahuje: X 3. Zpusob merení: Udává se pocet kusu kompletní konstrukce nebo práce.
P | 11 | 75JA3X |  | ZÁSUVKA SDRUŽENNÁ - MONTÁŽ | KUS | 8 | 0 |  |  |  | 0 |  | OTSKP - 2023 |  | 2
PP
VV
TS |  |  |  | 1. Položka obsahuje: – kompletní montáž (oživení, konfigurace, nastavení a uvedení do provozu) specifikovaného bloku/zarízení a souvisejícího príslušenství vcetne drobného montážního materiálu – veškeré potrebné mechanizmy, vcetne obsluhy, náklady na mzdy a približné (prumerné) náklady na porízení potrebných materiálu vcetne všech ostatních vedlejších nákladu 2. Položka neobsahuje: X 3. Zpusob merení: Udává se pocet kusu kompletní konstrukce nebo práce.
P | 12 | 75K421 | R | MENIC NAPETÍ 230V - 12V | KUS | 2 | 0 |  |  |  | 0 |  | OTSKP - 2023 |  | 2
PP
VV
TS |  |  |  | 1. Položka obsahuje: – dodávku specifikovaného bloku/zarízení vcetne potrebného drobného montážního materiálu – dodávku souvisejícího príslušenství pro specifikovaný blok/zarízení – dopravu a skladování 2. Položka neobsahuje: X 3. Zpusob merení: Udává se pocet kusu kompletní konstrukce nebo práce.
P | 13 | 75L131 | R | ANTENNÍ ZESILOVAC DO 100 W + NAPÁJECÍ ZDROJ | KUS | 2 | 0 |  |  |  | 0 |  | OTSKP - 2023 |  | 2
PP
VV
TS |  |  |  | 1. Položka obsahuje: – dodávku specifikovaného bloku/zarízení vcetne potrebného drobného montážního materiálu – dodávku souvisejícího príslušenství pro specifikovaný blok/zarízení – dopravu a skladování – kompletní montáž (oživení, konfigurace, nastavení a uvedení do provozu) specifikovaného bloku/zarízení a souvisejícího príslušenství vcetne drobného montážního materiálu – veškeré potrebné mechanizmy, vcetne obsluhy, náklady na mzdy a približné (prumerné) náklady na porízení potrebných materiálu vcetne všech ostatních vedlejších nákladu 2. Položka neobsahuje: X 3. Zpusob merení: Udává se pocet kusu kompletní konstrukce a práce.
P | 14 | 75L13X | R | ANTENNÍ ZESILOVAC + NAPÁJECÍ ZDROJ - MONTÁŽ | KUS | 2 | 0 |  |  |  | 0 |  | OTSKP - 2023 |  | 2
PP
VV
TS |  |  |  | 1. Položka obsahuje: – kompletní montáž (oživení, konfigurace, nastavení a uvedení do provozu) specifikovaného bloku/zarízení a souvisejícího príslušenství vcetne drobného montážního materiálu – veškeré potrebné mechanizmy, vcetne obsluhy, náklady na mzdy a približné (prumerné) náklady na porízení potrebných materiálu vcetne všech ostatních vedlejších nákladu 2. Položka neobsahuje: X 3. Zpusob merení: Udává se pocet kusu kompletní konstrukce nebo práce.
P | 15 | 75M911 | R | DATOVÁ INFRASTRUKTURA LAN, Multiswitch TV | KUS | 2 | 0 |  |  |  | 0 |  | OTSKP - 2023 |  | 2
PP
VV
TS |  |  |  | 1. Položka obsahuje: – dodávku specifikovaného bloku/zarízení vcetne potrebného drobného montážního materiálu – dodávku souvisejícího príslušenství pro specifikovaný blok/zarízení – dopravu a skladování 2. Položka neobsahuje: X 3. Zpusob merení: Udává se pocet kusu kompletní konstrukce nebo práce.
P | 16 | 75M91X | R | DATOVÁ INFRASTRUKTURA LAN, Multiswitch TV - MONTÁŽ | KUS | 2 | 0 |  |  |  | 0 |  | OTSKP - 2023 |  | 2
PP
VV
TS |  |  |  | 1. Položka obsahuje: – kompletní montáž (oživení, konfigurace, nastavení a uvedení do provozu) specifikovaného bloku/zarízení a souvisejícího príslušenství vcetne drobného montážního materiálu – veškeré potrebné mechanizmy, vcetne obsluhy, náklady na mzdy a približné (prumerné) náklady na porízení potrebných materiálu vcetne všech ostatních vedlejších nákladu 2. Položka neobsahuje: X 3. Zpusob merení: Udává se pocet kusu kompletní konstrukce nebo práce.
P | 17 | 75M967 | R | DATOVÁ INFRASTRUKTURA LAN, LNB KONVERTOR + DRŽÁK MULTIFEED | KUS | 2 | 0 |  |  |  | 0 |  | OTSKP - 2023 |  | 2
PP
VV
TS |  |  |  | 1. Položka obsahuje: – dodávku specifikovaného bloku/zarízení vcetne potrebného drobného montážního materiálu – dodávku souvisejícího príslušenství pro specifikovaný blok/zarízení – dopravu a skladování 2. Položka neobsahuje: X 3. Zpusob merení: Udává se pocet kusu kompletní konstrukce nebo práce.
P | 18 | 75M96F1 | R | BEZDRÁTOVÉ SÍTE, EXTERNÍ SMEROVÁ ANTÉNA DVB-T2, POE INJEKTOR A KABELOVÉ PRÍSLUŠENSTVÍ | KUS | 2 | 0 |  |  |  | 0 |  | - |  | 2
PP
VV
TS |  |  |  | 1. Položka obsahuje: – dodávku specifikovaného bloku/zarízení vcetne potrebného drobného montážního materiálu – dodávku souvisejícího príslušenství pro specifikovaný blok/zarízení – dopravu a skladování 2. Položka neobsahuje: X 3. Zpusob merení: Udává se pocet kusu kompletní konstrukce nebo práce.
P | 19 | 75M96F2 | R | BEZDRÁTOVÉ SÍTE, EXTERNÍ SMEROVÁ PARABOLA 80, POE INJEKTOR A KABELOVÉ PRÍSLUŠENSTVÍ | KUS | 2 | 0 |  |  |  | 0 |  | - |  | 2
PP
VV
TS |  |  |  | 1. Položka obsahuje: – dodávku specifikovaného bloku/zarízení vcetne potrebného drobného montážního materiálu – dodávku souvisejícího príslušenství pro specifikovaný blok/zarízení – dopravu a skladování 2. Položka neobsahuje: X 3. Zpusob merení: Udává se pocet kusu kompletní konstrukce nebo práce.
P | 20 | 75O641 | R | EKV, SADA DOMOVNÍCH AUDIOTELEFONŮ 4 ÚČASTNÍCI | KPL | 2 | 0 |  |  |  | 0 |  | OTSKP - 2023 |  | 2
PP
VV
TS |  |  |  | 1. Položka obsahuje: – dodávku specifikovaného bloku/zarízení vcetne potrebného drobného montážního materiálu – dodávku souvisejícího príslušenství pro specifikovaný blok/zarízení – dopravu a skladování – kompletní montáž specifikovaného bloku/zarízení a souvisejícího príslušenství vcetne potrebného drobného montážního materiálu – veškeré potrebné mechanizmy, vcetne obsluhy, náklady na mzdy a približné (prumerné) náklady na porízení potrebných materiálu vcetne všech ostatních vedlejších nákladu 2. Položka neobsahuje: X 3. Zpusob merení: Udává se pocet kusu kompletní konstrukce nebo práce.
P | 21 | 75O64X | R | EKV, SADA DOMOVNÍCH AUDIOTELEFONŮ 4 ÚČASTNÍCI - MONTÁŽ | KUS | 2 | 0 |  |  |  | 0 |  | OTSKP - 2023 |  | 2
PP
VV
TS |  |  |  | 1. Položka obsahuje: – kompletní montáž specifikovaného bloku/zarízení a souvisejícího príslušenství vcetne potrebného drobného montážního materiálu – veškeré potrebné mechanizmy, vcetne obsluhy, náklady na mzdy a približné (prumerné) náklady na porízení potrebných materiálu vcetne všech ostatních vedlejších nákladu 2. Položka neobsahuje: X 3. Zpusob merení: Udává se pocet kusu kompletní konstrukce nebo práce.
P | 22 | 75O681 |  | EKV, ELEKTROMAGNETICKÝ ZÁMEK | KUS | 2 | 0 |  |  |  | 0 |  | OTSKP - 2023 |  | 2
PP
VV
TS |  |  |  | 1. Položka obsahuje: – dodávku specifikovaného bloku/zarízení vcetne potrebného drobného montážního materiálu – dodávku souvisejícího príslušenství pro specifikovaný blok/zarízení – dopravu a skladování – kompletní montáž specifikovaného bloku/zarízení a souvisejícího príslušenství vcetne potrebného drobného montážního materiálu – veškeré potrebné mechanizmy, vcetne obsluhy, náklady na mzdy a približné (prumerné) náklady na porízení potrebných materiálu vcetne všech ostatních vedlejších nákladu 2. Položka neobsahuje: X 3. Zpusob merení: Udává se pocet kusu kompletní konstrukce nebo práce.
P | 23 | 75O68X |  | EKV, ELEKTROMAGNETICKÝ ZÁMEK - MONTÁŽ | KUS | 2 | 0 |  |  |  | 0 |  | OTSKP - 2023 |  | 2
PP
VV
TS |  |  |  | 1. Položka obsahuje: – kompletní montáž specifikovaného bloku/zarízení a souvisejícího príslušenství vcetne potrebného drobného montážního materiálu – veškeré potrebné mechanizmy, vcetne obsluhy, náklady na mzdy a približné (prumerné) náklady na porízení potrebných materiálu vcetne všech ostatních vedlejších nákladu 2. Položka neobsahuje: X 3. Zpusob merení: Udává se pocet kusu kompletní konstrukce nebo práce.

## SO 15-71-01.01
SŽDC05 |  |  |  | Soupis prací objektu | [10 empty] | 3
3
S | Stavba: | 5513720005_Zm26 |  | Rekonstrukce ŽST Hrádek nad Nisou | [6 empty] | D.2.2 |  | Aspe | 0,00 | 2
O | Objekt: | D.2.2 |  | Pozemní stavební objekty budov | [9 empty] | 15,00 | 2
Typ | Poř. číslo | Kód položky | Varianta | Název položky | MJ | Množství | Jednotková hmotnost | Celková hmotnost |  |  | Jednotková cena |  | Cenové soustavy | 21,00 | 2
Dodávka
[9 empty] | Jednotková | Celkem | Jednotková | Celkem |  |  |  | Počet položek s nulovou cenou
O1 |  | SO 15-71-01.01 |  | Rekonstrukce výpravní budovy, Bourané konstrukce
SD |  | 762 |  | Konstrukce tesařské
P | 1 | 762521812 |  | Demontáž podlah bez polštářů z prken nebo fošen tloušťky přes 32 mm | M2 | 725.77 | 0 |  |  |  | 0 |  | [bez vazby na CS] |  | 2
PP |  |  |  | Demontáž podlah bez polštářů z prken nebo fošen tl. přes 32 mm
VV |  |  |  | `Souvrství podlahy - záklop (pl)` `1.NP` (725.77) = 725,770 [A] Celkem: A = 725,770 [B] Celkem 725,77=725.770 [B]
TS
P | 2 | 762822840 |  | Demontáž stropních trámů z hraněného řeziva průřezové pl přes 450 do 540 cm2 | M | 993.2 | 0 |  |  |  | 0 |  | [bez vazby na CS] |  | 2
PP |  |  |  | Demontáž stropních trámů z hraněného řeziva, průřezové plochy přes 450 do 540 cm2
VV |  |  |  | `Souvrství podlahy - trámy (dl * p)` `1.NP` (9.50)*44+(6.30)*9+(2.80)*5+(12.00)*16+(12.50)*25 = 993,200 [A] Celkem: A = 993,200 [B] Celkem 993,2=993.200 [B]
TS
P | 3 | 762841811 |  | Demontáž podbíjení obkladů stropů a střech sklonu do 60° z hrubých prken tl do 35 mm | M2 | 725.77 | 0 |  |  |  | 0 |  | [bez vazby na CS] |  | 2
PP |  |  |  | Demontáž podbíjení obkladů stropů a střech sklonu do 60° z hrubých prken tl. do 35 mm bez omítky
VV
TS
SD |  | 763 |  | Konstrukce suché výstavby
P | 4 | 763131821 |  | Demontáž SDK podhledu s dvouvrstvou nosnou kcí z ocelových profilů opláštění jednoduché | M2 | 725.77 | 0 |  |  |  | 0 |  | [bez vazby na CS] |  | 2
PP |  |  |  | Demontáž podhledu nebo samostatného požárního předělu ze sádrokartonových desek s nosnou konstrukcí dvouvrstvou z ocelových profilů, opláštění jednoduché
VV |  |  |  | `Demontáž podhledu (pl)` `1.NP` (725.77) = 725,770 [A] Celkem: A = 725,770 [B] Celkem 725,77=725.770 [B]
TS
SD |  | 765 |  | Krytina skládaná
P | 5 | 765151801 |  | Demontáž krytiny bitumenové ze šindelů do suti | M2 | 889.82 | 0 |  |  |  | 0 |  | [bez vazby na CS] |  | 2
PP |  |  |  | Demontáž krytiny bitumenové ze šindelů sklonu do 30° do suti
VV |  |  |  | `Souvrství střechy - krytina (pl)` (473.58) = 473,580 [A] (226.04) = 226,040 [B] (190.20) = 190,200 [C] Celkem: A+B+C = 889,820 [D] Celkem 889,82=889.820 [B]
TS
SD |  | 766 |  | Konstrukce truhlářské
P | 6 | 766411821 |  | Demontáž truhlářského obložení stěn z palubek | M2 | 84.61 | 0 |  |  |  | 0 |  | [bez vazby na CS] |  | 2
PP |  |  |  | Demontáž obložení stěn palubkami
VV |  |  |  | `Demontáž obložení (pl)` `1.NP` (84.61) = 84,610 [A] Celkem: A = 84,610 [B] Celkem 84,61=84.610 [B]
TS
SD |  | 767 |  | Konstrukce zámečnické
P | 7 | 767141800 |  | Demontáž konstrukcí pro beztmelé zasklení se zasklením | M2 | 15.12 | 0 |  |  |  | 0 |  | [bez vazby na CS] |  | 2
PP
VV |  |  |  | `Demontáž prosklených stěn (pl)` `1.NP` (15.12) = 15,120 [A] Celkem: A = 15,120 [B] Celkem 15,12=15.120 [B]
TS
SD |  | 771 |  | Podlahy z dlaždic
P | 8 | 771571810 |  | Demontáž podlah z dlaždic keramických kladených do malty | M2 | 1112.91 | 0 |  |  |  | 0 |  | [bez vazby na CS] |  | 2
PP
VV |  |  |  | `Souvrství podlahy - dlažba (pl)` `1.PP` (194.79) = 194,790 [A] `1.NP` (358.44) = 358,440 [B] `2.NP` (559.68) = 559,680 [C] Celkem: A+B+C = 1112,910 [D] Celkem 1112,91=1 112.910 [B]
TS
SD |  | 781 |  | Dokončovací práce - obklady
P | 9 | 781471810 |  | Demontáž obkladů z obkladaček keramických kladených do malty | M2 | 161.27 | 0 |  |  |  | 0 |  | [bez vazby na CS] |  | 2
PP |  |  |  | Demontáž obkladů z dlaždic keramických kladených do malty
VV |  |  |  | `Odsekání obkladu (pl)` `1.NP` (124.94) = 124,940 [A] `2.NP` (36.33) = 36,330 [B] Celkem: A+B = 161,270 [C] Celkem 161,27=161.270 [B]
TS
SD |  | 9 |  | Ostatní konstrukce a práce, bourání
P | 10 | 962031133 |  | Bourání příček z cihel pálených na MVC tl do 150 mm | M2 | 447.228 | 0 |  |  |  | 0 |  | [bez vazby na CS] |  | 2
PP |  |  |  | Bourání příček z cihel, tvárnic nebo příčkovek z cihel pálených, plných nebo dutých na maltu vápennou nebo vápenocementovou, tl. do 150 mm
VV |  |  |  | ``Bourání příček (dl * v) - otvory (dl * v)` `1.NP` Celkem: A+B+C+D+E+F+G+H+I+J+K+L+M+N+O+P+Q+R+S+T+U+V+W+X+Y+Z = 447,227 [AA] ` Celkem 447,228=447.228 [B]
TS
P | 11 | 962032231 |  | Bourání zdiva z cihel pálených nebo vápenopískových na MV nebo MVC přes 1 m3 | M3 | 44.563 | 0 |  |  |  | 0 |  | [bez vazby na CS] |  | 2
PP |  |  |  | Bourání zdiva nadzákladového z cihel nebo tvárnic z cihel pálených nebo vápenopískových, na maltu vápennou nebo vápenocementovou, objemu přes 1 m3
VV |  |  |  | ``Bourání zdiva (dl * š * v) - otvory (dl * v * š)` Celkem: A+B+C+D+E+F+G+H+I+J+K+L+M+N+O+P+Q+R+S+T+U+V+W+X+Y+Z+AA = 44,562 [AB] ` Celkem 44,563=44.563 [B]
TS
P | 12 | 965041441 |  | Bourání podkladů pod dlažby nebo mazanin škvárobetonových tl přes 100 mm pl přes 4 m2 | M3 | 166.937 | 0 |  |  |  | 0 |  | [bez vazby na CS] |  | 2
PP |  |  |  | Bourání mazanin škvárobetonových tl. přes 100 mm, plochy přes 4 m2
VV |  |  |  | `Souvrství podlahy - mazanina (pl * v)` `1.PP` (194.79)*0.15 = 29,219 [A] `1.NP` (358.44)*0.15 = 53,766 [B] `2.NP` (559.68)*0.15 = 83,952 [C] Celkem: A+B+C = 166,937 [D] Celkem 166,937=166.937 [B]
TS
P | 13 | 968062376 |  | Vybourání dřevěných rámů oken zdvojených včetně křídel pl do 4 m2 | M2 | 262.89 | 0 |  |  |  | 0 |  | [bez vazby na CS] |  | 2
PP |  |  |  | Vybourání dřevěných rámů oken s křídly, dveřních zárubní, vrat, stěn, ostění nebo obkladů rámů oken s křídly zdvojených, plochy do 4 m2
VV |  |  |  | `Vybourání oken (pl)` `1.NP` (170.76) = 170,760 [A] `2.NP` (85.18) = 85,180 [B] `půda` (6.95) = 6,950 [C] Celkem: A+B+C = 262,890 [D] Celkem 262,89=262.890 [B]
TS
P | 14 | 968062455 |  | Vybourání dřevěných dveřních zárubní pl do 2 m2 | M2 | 42.42 | 0 |  |  |  | 0 |  | [bez vazby na CS] |  | 2
PP |  |  |  | Vybourání dřevěných rámů oken s křídly, dveřních zárubní, vrat, stěn, ostění nebo obkladů dveřních zárubní, plochy do 2 m2
VV |  |  |  | `Vybourání dveří (pl)` `1.NP` (42.42) = 42,420 [A] Celkem: A = 42,420 [B] Celkem 42,42=42.420 [B]
TS
P | 15 | 968072244 |  | Vybourání kovových rámů oken jednoduchých včetně křídel pl do 1 m2 | M2 | 5.45 | 0 |  |  |  | 0 |  | [bez vazby na CS] |  | 2
PP |  |  |  | Vybourání kovových rámů oken s křídly, dveřních zárubní, vrat, stěn, ostění nebo obkladů okenních rámů s křídly jednoduchých, plochy do 1 m2
VV |  |  |  | `Vybourání oken (pl)` `1.PP` (5.45) = 5,450 [A] Celkem: A = 5,450 [B] Celkem 5,45=5.450 [B]
TS
P | 16 | 968072455 |  | Vybourání kovových dveřních zárubní pl do 2 m2 | M2 | 170.5 | 0 |  |  |  | 0 |  | [bez vazby na CS] |  | 2
PP |  |  |  | Vybourání kovových rámů oken s křídly, dveřních zárubní, vrat, stěn, ostění nebo obkladů dveřních zárubní, plochy do 2 m2
VV |  |  |  | `Vybourání dveří (pl)` `1.PP` (2.15) = 2,150 [A] `1.NP` (84.93) = 84,930 [B] `2.NP` (83.42) = 83,420 [C] Celkem: A+B+C = 170,500 [D] Celkem 170,5=170.500 [B]
TS
P | 17 | 974031164 |  | Vysekání rýh ve zdivu cihelném hl do 150 mm š do 150 mm | M | 114.75 | 0 |  |  |  | 0 |  | [bez vazby na CS] |  | 2
PP |  |  |  | Vysekání rýh ve zdivu cihelném na maltu vápennou nebo vápenocementovou do hl. 150 mm a šířky do 150 mm
VV |  |  |  | `Vysekání drážek pro překlady (dl * p)` `1.NP` (1.00)*2+(1.30)*1 = 3,300 [A] (2.00)*2+(2.35)*2+(1.40)*2+(1.10)*2+(1.60)*2+(1.50)*6 = 25,900 [B] (2.50)*6+(1.70)*6+(2.00)*3 = 31,200 [C] (2.80)*4 = 11,200 [D] (2.16)*5+(1.73)*5+(1.50)*5 = 26,950 [E] `2.NP` (1.50)*2 = 3,000 [F] (1.50)*2+(1.95)*2+(1.99)*2+(1.16)*2 = 13,200 [G] Celkem: A+B+C+D+E+F+G = 114,750 [H] Celkem 114,75=114.750 [B]
TS
P | 18 | 974031165 |  | Vysekání rýh ve zdivu cihelném hl do 150 mm š do 200 mm | M | 54.75 | 0 |  |  |  | 0 |  | [bez vazby na CS] |  | 2
PP |  |  |  | Vysekání rýh ve zdivu cihelném na maltu vápennou nebo vápenocementovou do hl. 150 mm a šířky do 200 mm
VV |  |  |  | `Vysekání drážek pro překlady (dl * p)` `1.NP` (2.65)*2+(3.10)*4 = 17,700 [A] (2.55)*4 = 10,200 [B] (2.75)*5 = 13,750 [C] `2.NP` (4.55)*2+(2.00)*2 = 13,100 [D] Celkem: A+B+C+D = 54,750 [E] Celkem 54,75=54.750 [B]
TS
P | 19 | 974031167 |  | Vysekání rýh ve zdivu cihelném hl do 150 mm š do 300 mm | M | 19.6 | 0 |  |  |  | 0 |  | [bez vazby na CS] |  | 2
PP |  |  |  | Vysekání rýh ve zdivu cihelném na maltu vápennou nebo vápenocementovou do hl. 150 mm a šířky do 300 mm
VV |  |  |  | `Vysekání drážek pro překlady (dl * p)` `1.NP` (3.60)*4+(2.60)*2 = 19,600 [A] Celkem: A = 19,600 [B] Celkem 19,6=19.600 [B]
TS
P | 20 | 978011191 |  | Otlučení (osekání) vnitřní vápenné nebo vápenocementové omítky stropů v rozsahu přes 50 do 100 % | M2 | 189.25 | 0 |  |  |  | 0 |  | [bez vazby na CS] |  | 2
PP |  |  |  | Otlučení vápenných nebo vápenocementových omítek vnitřních ploch stropů, v rozsahu přes 50 do 100 %
VV |  |  |  | `Oprava omítky (pl)` `1.PP` (101.34)+(87.91) = 189,250 [A] Celkem: A = 189,250 [B] Celkem 189,25=189.250 [B]
TS
P | 21 | 978012191 |  | Otlučení (osekání) vnitřní vápenné nebo vápenocementové omítky stropů rákosových v rozsahu přes 50 do 100 % | M2 | 725.77 | 0 |  |  |  | 0 |  | [bez vazby na CS] |  | 2
PP |  |  |  | Otlučení vápenných nebo vápenocementových omítek vnitřních ploch stropů rákosovaných, v rozsahu přes 50 do 100 %
VV |  |  |  | `Demontáž podhledu (pl)` `1.NP` (725.77) = 725,770 [A] Celkem: A = 725,770 [B] Celkem 725,77=725.770 [B]
TS
P | 22 | 978013191 |  | Otlučení (osekání) vnitřní vápenné nebo vápenocementové omítky stěn v rozsahu přes 50 do 100 % | M2 | 4522.185 | 0 |  |  |  | 0 |  | [bez vazby na CS] |  | 2
PP |  |  |  | Otlučení vápenných nebo vápenocementových omítek vnitřních ploch stěn s vyškrabáním spar, s očištěním zdiva, v rozsahu přes 50 do 100 %
VV |  |  |  | `Oprava omítky (dl * v)` `1.PP` (93.06)*2.50+(99.93)*2.20 = 452,496 [A] `1.NP` (340.51)*3.56+(106.85)*4.59+(190.88)*4.15 = 2494,809 [B] -(1.33*2.03*19+1.12*3+1.72*3.25*2+1.08*2.7+0.89*1.89*2+1*1.87+1.72*3.25*2+1.87*3.21*3+1*1.66*2+0.9*2.15) = -108,431 [C] -(1*1.66*2+0.9*2.15+0.6*1.28*8+2.5*3.56+2.1*2.16*2+2.8*2.9*3) = -53,731 [D] -(2*2.67*3+0.8*1.22*2+1.3*2*8+0.8*0.54+1.35*2+1.88*2.36+1.37*2.85+2.82*2.8+2.1*2.15*2) = -67,171 [E] `2.NP` (333.13)*3.07+(217.17)*2.97+(78.84)*2.90 = 1896,340 [F] -(0.99*1.74*26+0.77*1.69*2+1.05*0.82) = -48,251 [G] -(1.38*2.13*5+0.72*1.64*2+0.96*0.64+0.84*0.5+1*1.74*3+1*1.56+0.99*1.74*7) = -36,931 [H] -(1*1.56+0.76*1.13*2+0.89*1.39+0.62*0.28*14) = -6,945 [I] Celkem: A+B+C+D+E+F+G+H+I = 4522,184 [J] Celkem 4522,185=4 522.185 [B]
TS
P | 23 | 978019391 |  | Otlučení (osekání) vnější vápenné nebo vápenocementové omítky stupně členitosti 3 až 5 vrozsahu přes 80 do 100 % | M2 | 1241.652 | 0 |  |  |  | 0 |  | [bez vazby na CS] |  | 2
PP |  |  |  | Otlučení vápenných nebo vápenocementových omítek vnějších ploch s vyškrabáním spar a s očištěním zdiva stupně členitosti 3 až 5, v rozsahu přes 80 do 100 %
VV |  |  |  | `Souvrstíví fasády - omítka (dl * v) - otvory (š * v)` `skladba F02` (36.22)*8.30+(14.91)*5.02+(23.14)*8.61+(10.74)*8.64+(22.55)+(22.55)*8.61+(69.78)+(36.45)*8.80+(63.47)+(6.33)*8.67+(16.79)*8.75 = 1540,012 [A] -(1.35*2.16*16+2.82*2.8+0.76*1.36*8+0.76*1.45*3+0.85*1.7+0.9*1.9*2+1*1.87+1.33*2*4+1.33*2*8+1.87*3.2*3+2.6*2.95*3+2*2.74*3+0.88*1.22*2) = -164,331 [B] -(1.34*2+0.8*0.54+1*1.66*2+2.5*3.6+1.12*3+1.72*3.25+1.37*2.9+1.9*2.36+1*2.7+1.7*3.25+1.72*3.4+0.9*2.15+0.99*1.74*26+0.77*1.69*2+1.05*0.82) = -97,098 [C] -(1.38*2.13*5+0.72*1.64*2+0.96*0.64+0.84*0.5+1*1.74*3+1*1.56+0.99*1.74*7) = -36,931 [D] Celkem: A+B+C+D = 1241,652 [E] Celkem 1241,652=1 241.652 [B]
TS
SD |  | 997 |  | Přesun sutě
P | 24 | 997002611 |  | Nakládání suti a vybouraných hmot | T | 1030.561 | 0 |  |  |  | 0 |  | [bez vazby na CS] |  | 2
PP |  |  |  | Nakládání suti a vybouraných hmot na dopravní prostředek pro vodorovné přemístění
VV
TS |  |  |  | 1. Cena platí i pro překládání při lomené dopravě. 2. Cenu nelze použít při dopravě po železnici, po vodě nebo ručně.
P | 25 | 997006002 |  | Třídění stavebního odpadu na jednotlivé druhy | T | 1030.561 | 0 |  |  |  | 0 |  | [bez vazby na CS] |  | 2
PP |  |  |  | Úprava stavebního odpadu třídění na jednotlivé druhy
VV
TS
P | 26 | 997013215 |  | Vnitrostaveništní doprava suti a vybouraných hmot pro budovy v přes 15 do 18 m ručně | T | 1030.561 | 0 |  |  |  | 0 |  | [bez vazby na CS] |  | 2
PP |  |  |  | Vnitrostaveništní doprava suti a vybouraných hmot vodorovně do 50 m svisle ručně pro budovy a haly výšky přes 15 do 18 m
VV
TS |  |  |  | 1. Vcenách -3111 až -3217 jsou započteny i náklady na: a) vodorovnou dopravu na uvedenou vzdálenost, b) svislou dopravu prouvedenou výšku budovy, c) naložení na vodorovný dopravní prostředek pro odvoz na skládku nebo meziskládku, d) náklady na rozhrnutí a urovnání suti na dopravním prostředku. 2. Jestliže se pro svislý přesun použije shoz nebo zařízení investora (např. výtah vbudově), užijí se pro ocenění vodorovné dopravy suti ceny -3111, 3151 a -3211 pro budovy a haly výšky do 6 m. 3. Montáž, demontáž a pronájem shozu se ocení cenami souboru cen 997 01-33 Shoz suti. 4. Ceny -3151 až -3162 lze použít vpřípadě, kdy dochází ke ztížení dopravy suti např. tím, že není možné instalovat jeřáb.
P | 27 | 997013219 |  | Příplatek k vnitrostaveništní dopravě suti a vybouraných hmot za zvětšenou dopravu suti ZKD 10 m | T | 1030.561 | 0 |  |  |  | 0 |  | [bez vazby na CS] |  | 2
PP |  |  |  | Vnitrostaveništní doprava suti a vybouraných hmot vodorovně do 50 m Příplatek k cenám -3111 až -3217 za zvětšenou vodorovnou dopravu přes vymezenou dopravní vzdálenost za každých dalších i započatých 10 m
VV
TS |  |  |  | 1. Vcenách -3111 až -3217 jsou započteny i náklady na: a) vodorovnou dopravu na uvedenou vzdálenost, b) svislou dopravu prouvedenou výšku budovy, c) naložení na vodorovný dopravní prostředek pro odvoz na skládku nebo meziskládku, d) náklady na rozhrnutí a urovnání suti na dopravním prostředku. 2. Jestliže se pro svislý přesun použije shoz nebo zařízení investora (např. výtah vbudově), užijí se pro ocenění vodorovné dopravy suti ceny -3111 pro budovy a haly výšky do 6 m. 3. Montáž, demontáž a pronájem shozu se ocení cenami souboru cen 997 01-33 Shoz suti. 4. Ceny -3151 až -3162 lze použít vpřípadě, kdy dochází ke ztížení dopravy suti např. tím, že není možné instalovat jeřáb.
P | 28 | R997013871 | 918 | Poplatek za uložení stavebního odpadu na recyklační skládce (skládkovné) směsného stavebního a demoličního kód odpadu 17 09 04 VČETNĚ DOPRAVY | T | 1030.561 | 0 |  |  |  | 0 |  | [bez vazby na CS] |  | 2
PP |  |  |  | NEOCEŇOVAT. Evidenční položka. Položka se oceňuje pouze v SO 90-90
VV
TS

## SO 15-71-01.02
SŽDC05 |  |  |  | Soupis prací objektu | [10 empty] | 3
3
S | Stavba: | 5513720005_Zm26 |  | Rekonstrukce ŽST Hrádek nad Nisou | [6 empty] | D.2.2 |  | Aspe | 0,00 | 2
O | Objekt: | D.2.2 |  | Pozemní stavební objekty budov | [9 empty] | 15,00 | 2
Typ | Poř. číslo | Kód položky | Varianta | Název položky | MJ | Množství | Jednotková hmotnost | Celková hmotnost |  |  | Jednotková cena |  | Cenové soustavy | 21,00 | 2
Dodávka
[9 empty] | Jednotková | Celkem | Jednotková | Celkem |  |  |  | Počet položek s nulovou cenou
O1 |  | SO 15-71-01.02 |  | Rekonstrukce výpravní budovy, Nové konstrukce
SD |  | 1 |  | Zemní práce
P | 1 | 122251104 |  | Odkopávky a prokopávky nezapažené v hornině třídy těžitelnosti I skupiny 3 objem do 500 m3 strojně | M3 | 226.888 | 0 |  |  |  | 0 |  | [bez vazby na CS] |  | 2
PP |  |  |  | Odkopávky a prokopávky nezapažené strojně v hornině třídy těžitelnosti I skupiny 3 přes 100 do 500 m3
VV |  |  |  | `Odkopávka podlahy (pl * v)` `1.PP` (189.25)*0.15 = 28,388 [A] `1.NP` (397.00)*0.50 = 198,500 [B] Celkem: A+B = 226,888 [C] Celkem 226,888=226.888 [B]
TS
P | 2 | 132212131 |  | Hloubení nezapažených rýh šířky do 800 mm v soudržných horninách třídy těžitelnosti I skupiny 3 ručně | M3 | 306.03 | 0 |  |  |  | 0 |  | [bez vazby na CS] |  | 2
PP |  |  |  | Hloubení nezapažených rýh šířky do 800 mm ručně s urovnáním dna do předepsaného profilu a spádu v hornině třídy těžitelnosti I skupiny 3 soudržných
VV |  |  |  | `Obkop (dl * š * v)` (204.02)*1.00*1.50 = 306,030 [A] Celkem: A = 306,030 [B] Celkem 306,03=306.030 [B]
TS
P | 3 | 139711111 |  | Vykopávky v uzavřených prostorech v hornině třídy těžitelnosti I skupiny 1 až 3 ručně | M3 | 11.476 | 0 |  |  |  | 0 |  | [bez vazby na CS] |  | 2
PP |  |  |  | Vykopávka v uzavřených prostorech ručně v hornině třídy těžitelnosti I skupiny 1 až 3
VV |  |  |  | `Kolektor - výkop (dl * š * v)` (3.63+9.41+2.70+2.70+5.96+0.92+3.37)*1.00*0.40 = 11,476 [A] Celkem: A = 11,476 [B] Celkem 11,476=11.476 [B]
TS
P | 4 | 162351103 |  | Vodorovné přemístění přes 50 do 500 m výkopku/sypaniny z horniny třídy těžitelnosti I skupiny 1 až 3 | M3 | 646.404 | 0 |  |  |  | 0 |  | [bez vazby na CS] |  | 2
PP |  |  |  | Vodorovné přemístění výkopku nebo sypaniny po suchu na obvyklém dopravním prostředku, bez naložení výkopku, avšak se složením bez rozhrnutí z horniny třídy těžitelnosti I skupiny 1 až 3 na vzdálenost přes 50 do 500 m
VV |  |  |  | `Zemní práce - přesun po staveništi (předpokládaný obj)` (226.888) = 226,888 [A] (306.03) = 306,030 [B] (11.476) = 11,476 [C] (102.01) = 102,010 [D] Celkem: A+B+C+D = 646,404 [E] Celkem 646,404=646.404 [B]
TS
P | 5 | 162351104 |  | Vodorovné přemístění přes 500 do 1000 m výkopku/sypaniny z horniny třídy těžitelnosti I skupiny 1 až 3 | M3 | 442.384 | 0 |  |  |  | 0 |  | [bez vazby na CS] |  | 2
PP |  |  |  | Vodorovné přemístění výkopku nebo sypaniny po suchu na obvyklém dopravním prostředku, bez naložení výkopku, avšak se složením bez rozhrnutí z horniny třídy těžitelnosti I skupiny 1 až 3 na vzdálenost přes 500 do 1 000 m
VV |  |  |  | `Zemní práce - přesun na komerční skládku (předpokládaný obj)` (226.888) = 226,888 [A] (306.03) = 306,030 [B] (11.476) = 11,476 [C] -(102.01) = -102,010 [D] Celkem: A+B+C+D = 442,384 [E] Celkem 442,384=442.384 [B]
TS |  |  |  | 1. Přemísťuje-li se výkopek z dočasných skládek vzdálených do 50 m, neoceňuje se nakládání výkopku, i když se provádí. Toto ustanovení neplatí, vylučuje-li projekt použití dozeru. 2. Ceny nelze použít, předepisuje-li projekt přemístit výkopek na místo nepřístupné obvyklým dopravním prostředkům; toto přemístění se oceňuje individuálně.
P | 6 | 162751119 |  | Příplatek k vodorovnému přemístění výkopku/sypaniny z horniny třídy těžitelnosti I skupiny 1 až 3 ZKD 1000 m přes 10000 m | M3 | 3981.456 | 0 |  |  |  | 0 |  | [bez vazby na CS] |  | 2
PP |  |  |  | Vodorovné přemístění výkopku nebo sypaniny po suchu na obvyklém dopravním prostředku, bez naložení výkopku, avšak se složením bez rozhrnutí z horniny třídy těžitelnosti I skupiny 1 až 3 na vzdálenost Příplatek k ceně za každých dalších i započatých 1 000 m
VV
TS |  |  |  | 1. Přemísťuje-li se výkopek z dočasných skládek vzdálených do 50 m, neoceňuje se nakládání výkopku, i když se provádí. Toto ustanovení neplatí, vylučuje-li projekt použití dozeru. 2. Ceny nelze použít, předepisuje-li projekt přemístit výkopek na místo nepřístupné obvyklým dopravním prostředkům; toto přemístění se oceňuje individuálně.
P | 7 | 167151111 |  | Nakládání výkopku z hornin třídy těžitelnosti I skupiny 1 až 3 přes 100 m3 | M3 | 544.394 | 0 |  |  |  | 0 |  | [bez vazby na CS] |  | 2
PP |  |  |  | Nakládání, skládání a překládání neulehlého výkopku nebo sypaniny strojně nakládání, množství přes 100 m3, z hornin třídy těžitelnosti I, skupiny 1 až 3
VV |  |  |  | `Zemní práce - nakládání (předpokládaný obj)` (226.888) = 226,888 [A] (306.03) = 306,030 [B] (11.476) = 11,476 [C] Celkem: A+B+C = 544,394 [D] Celkem 544,394=544.394 [B]
TS
P | 8 | 171201201 |  | Uložení sypaniny na skládky nebo meziskládky | M3 | 544.394 | 0 |  |  |  | 0 |  | [bez vazby na CS] |  | 2
PP |  |  |  | Uložení sypaniny na skládky nebo meziskládky bez hutnění s upravením uložené sypaniny do předepsaného tvaru
VV |  |  |  | `Zemní práce - uložení na staveništi (předpokládaný obj)` (226.888) = 226,888 [A] (306.03) = 306,030 [B] (11.476) = 11,476 [C] Celkem: A+B+C = 544,394 [D] Celkem 544,394=544.394 [B]
TS |  |  |  | 1. Cena je určena i pro: a) zasypání koryt vodotečí a prohlubní v terénu bez předepsaného zhutnění sypaniny, b) uložení výkopku pod vodou do prohlubní ve dně vodotečí nebo nádrží. 2. Cenu nelze použít pro uložení výkopku nebo ornice na trvalé skládky s předepsaným zhutněním; toto uložení výkopku se oceňuje cenami souboru cen 171 . . Uložení sypaniny do násypů. 3. Vceně jsou započteny i náklady na rozprostření sypaniny ve vrstvách s hrubým urovnáním na skládce. 4. Vceně nejsou započteny náklady na získání skládek ani na poplatky za skládku. 5. Množství jednotek uložení výkopku (sypaniny) se určí v m3 uloženého výkopku (sypaniny), v rostlém stavu zpravidla ve výkopišti.
P | 9 | 174101101 |  | Zásyp jam, šachet rýh nebo kolem objektů sypaninou se zhutněním | M3 | 306.03 | 0 |  |  |  | 0 |  | [bez vazby na CS] |  | 2
PP |  |  |  | Zásyp sypaninou z jakékoliv horniny strojně s uložením výkopku ve vrstvách se zhutněním jam, šachet, rýh nebo kolem objektů v těchto vykopávkách
VV |  |  |  | `Zemní práce - obsyp a podsyp (předpokládaný obj)` `původní zemina` (204.02)*1.00*0.50 = 102,010 [A] Mezisoučet: A = 102,010 [B] `nová obsyp` (204.02)*1.00*1.00 = 204,020 [C] Celkem: A+C = 306,030 [D] Celkem 306,03=306.030 [B]
TS |  |  |  | 1. Ceny nelze použít pro zásyp rýh pro drenážní trativody pro lesnicko-technické meliorace a zemědělské. Zásyp těchto rýh se oceňuje cenami souboru cen 174 Zásyp rýh pro drény. 2. V cenách je započteno přemístění sypaniny ze vzdálenosti 10 m od kraje výkopu nebo zasypávaného prostoru, měřeno k těžišti skládky. 3. Objem zásypu je rozdíl objemu výkopu a objemu do něho vestavěných konstrukcí nebo uložených vedení i sjejich obklady a podklady. Objem potrubí do DN 180, příp. i s obalem, se od objemu zásypu neodečítá. Pro stanovení objemu zásypu se od objemu výkopu odečítá i objem obsypu potrubí oceňovaný cenami souboru cen 175 Obsyp potrubí, přichází-li v úvahu . 4. Odklizení zbylého výkopku po provedení zásypu zářezů se šikmými stěnami pro podzemní vedení nebo zásypu jam a rýh pro podzemní vedení se oceňuje cenami souboru cen 167 Nakládání výkopku nebo sypaniny a 162 Vodorovné přemístění výkopku. 5. Rozprostření zbylého výkopku podél výkopu a nad výkopem po provedení zásypů zářezů se šikmými stěnami pro podzemní vedení nebo zásypu jam a rýh pro podzemní vedení se oceňuje cenami souborů cen 171 Uložení sypaniny do násypů. 6. V cenách nejsou zahrnuty náklady na prohození sypaniny, tyto náklady se oceňují cenou 17411-1109 Příplatek za prohození sypaniny.
P | 10 | 58344171 |  | štěrkodrť frakce 0/32 | T | 408.04 | 0 |  |  |  | 0 |  | [bez vazby na CS] |  | 2
PP
VV |  |  |  | `Zemní práce - obsyp a podsyp (předpokládaný obj)` `nová obsyp` (204.02)*1.00*1.00 = 204,020 [A] Celkem: A = 204,020 [B] B * 2Koeficient množství = 408,040 [C] Celkem 408,04=408.040 [B]
TS
P | 11 | R015111 | 901 | Poplatek za uložení zeminy a kamení na recyklační skládce (skládkovné) kód odpadu 17 05 04 VČETNĚ DOPRAVY | T | 796.291 | 0 |  |  |  | 0 |  | [bez vazby na CS] |  | 2
PP |  |  |  | NEOCEŇOVAT. Evidenční položka. Položka se oceňuje pouze v objektu SO90-90
VV
TS
SD |  | 2 |  | Zakládání
P | 12 | 271532213 |  | Podsyp pod základové konstrukce se zhutněním z hrubého kameniva frakce 8 až 16 mm | M3 | 28.388 | 0 |  |  |  | 0 |  | [bez vazby na CS] |  | 2
PP |  |  |  | Podsyp pod základové konstrukce se zhutněním a urovnáním povrchu z kameniva hrubého, frakce 8 - 16 mm
VV |  |  |  | `Souvrství podlahy - podsyp (pl * v)` `skladba P23` (189.25)*0.15 = 28,388 [A] Celkem: A = 28,388 [B] Celkem 28,388=28.388 [B]
TS
P | 13 | 271572211 |  | Podsyp pod základové konstrukce se zhutněním z netříděného štěrkopísku | M3 | 78.385 | 0 |  |  |  | 0 |  | [bez vazby na CS] |  | 2
PP |  |  |  | Podsyp pod základové konstrukce se zhutněním a urovnáním povrchu ze štěrkopísku netříděného
VV |  |  |  | `Souvrství podlahy - ŽB deska, podsyp (pl * v)` `skladba P01` (116.63)*0.15 = 17,495 [A] `skladba P02` (115.26)*0.15 = 17,289 [B] `skladba P04` (243.92)*0.15 = 36,588 [C] `skladba P05` (19.73)*0.15 = 2,960 [D] `skladba P11` (27.02)*0.15 = 4,053 [E] Celkem: A+B+C+D+E = 78,384 [F] Celkem 78,385=78.385 [B]
TS
P | 14 | 273321311 |  | Základové desky ze ŽB bez zvýšených nároků na prostředí tř. C 16/20 | M3 | 53.881 | 0 |  |  |  | 0 |  | [bez vazby na CS] |  | 2
PP |  |  |  | Základy z betonu železového (bez výztuže) desky z betonu bez zvláštních nároků na prostředí tř. C 16/20
VV |  |  |  | `Souvrství podlahy - ŽB deska (pl * v)` `skladba P01` (116.63)*0.10 = 11,663 [A] `skladba P02` (115.26)*0.10 = 11,526 [B] `skladba P04` (243.92)*0.10 = 24,392 [C] `skladba P05` (19.73)*0.10 = 1,973 [D] `skladba P06` (9.03)*0.06*3 = 1,625 [E] `skladba P11` (27.02)*0.10 = 2,702 [F] Celkem: A+B+C+D+E+F = 53,881 [G] Celkem 53,881=53.881 [B]
TS
P | 15 | 2733541X1 |  | Prostupy a chráničky základem z PVC KG (dle PD) | KPL | 1 | 0 |  |  |  | 0 |  | [bez vazby na CS] |  | 2
PP
VV
TS
P | 16 | 273362021 |  | Výztuž základových desek svařovanými sítěmi Kari | T | 2.447 | 0 |  |  |  | 0 |  | [bez vazby na CS] |  | 2
PP |  |  |  | Výztuž základů desek ze svařovaných sítí z drátů typu KARI
VV |  |  |  | `Souvrství podlahy - ŽB deska, výztuž (pl * hm)` `skladba P01` (116.63)*3.03*1.2/1000 = 0,424 [A] `skladba P02` (115.26)*3.03*1.2/1000 = 0,419 [B] `skladba P04` (243.92)*4.44*1.2/1000 = 1,300 [C] `skladba P05` (19.73)*3.03*1.2/1000 = 0,072 [D] `skladba P06` (9.03)*3.03*3.2/1000 = 0,088 [E] `skladba P11` (27.02)*4.44*1.2/1000 = 0,144 [F] Celkem: A+B+C+D+E+F = 2,446 [G] Celkem 2,447=2.447 [B]
TS
P | 17 | 275311511 |  | Základové patky prokládané kamenem z betonu tř. C 12/15 | M3 | 10 | 0 |  |  |  | 0 |  | [bez vazby na CS] |  | 2
PP |  |  |  | Základy z betonu prostého patky a bloky z betonu kamenem prokládaného tř. C 12/15
VV |  |  |  | `Zabetonování stávajícího prostoru (obj)` `1.PP` 10.0 = 10,000 [A] Celkem: A = 10,000 [B] Celkem 10=10.000 [B]
TS
P | 18 | 279113152 |  | Základová zeď tl přes 150 do 200 mm z tvárnic ztraceného bednění včetně výplně z betonu tř. C 25/30 | M2 | 54.055 | 0 |  |  |  | 0 |  | [bez vazby na CS] |  | 2
PP |  |  |  | Základové zdi z tvárnic ztraceného bednění včetně výplně z betonu bez zvláštních nároků na vliv prostředí třídy C 25/30, tloušťky zdiva přes 150 do 200 mm
VV |  |  |  | `ŽB pasy - ztracenky (dl * v)` `1.PP` (2.30*3+3.00)*2.60 = 25,740 [A] (36.98+16.35+1.25*2+0.80)*0.50 = 28,315 [B] Celkem: A+B = 54,055 [C] Celkem 54,055=54.055 [B]
TS
P | 19 | 279361821 |  | Výztuž základových zdí nosných betonářskou ocelí 10 505 | T | 1.622 | 0 |  |  |  | 0 |  | [bez vazby na CS] |  | 2
PP |  |  |  | Výztuž základových zdí nosných svislých nebo odkloněných od svislice, rovinných nebo oblých, deskových nebo žebrových, včetně výztuže jejich žeber z betonářské oceli 10 505 (R) nebo BSt 500
VV |  |  |  | `Základy - ztracenky, výztuž (pl * hm) (hm = 30,0 kg/m2)` (54.055)*30.0/1000 = 1,622 [A] Celkem: A = 1,622 [B] Celkem 1,622=1.622 [B]
TS
P | 20 | 953921113 |  | Dlaždice betonové 400x400 mm kladené na sucho na ploché střechy | KUS | 189.25 | 0 |  |  |  | 0 |  | [bez vazby na CS] |  | 2
PP |  |  |  | Dlaždice betonové na sucho na ploché střechy kladené jednotlivě volně s mezerami např. pro schůdnost po měkké krytině, pro trvalé zatížení krytin, rozměru 400 x 400 mm
VV |  |  |  | `Souvrství podlahy - dlaždice (pl * p) (p = 1 kus/m2)` `skladba P23` (189.25)*1 = 189,250 [A] Celkem: A = 189,250 [B] Celkem 189,25=189.250 [B]
TS
SD |  | 3 |  | Svislé a kompletní konstrukce
P | 21 | 13010414 |  | úhelník ocelový rovnostranný jakost S235JR (11 375) 40x40x4mm | T | 0.003 | 0 |  |  |  | 0 |  | [bez vazby na CS] |  | 2
PP
VV
TS
P | 22 | 311235121 |  | Zdivo jednovrstvé z cihel broušených do P10 na tenkovrstvou maltu tl 200 mm | M2 | 9.595 | 0 |  |  |  | 0 |  | [bez vazby na CS] |  | 2
PP |  |  |  | Zdivo jednovrstvé z cihel děrovaných broušených na celoplošnou tenkovrstvou maltu, pevnost cihel do P10, tl. zdiva 200 mm
VV |  |  |  | `Zdivo (dl * v) - otvory (š * v)` `1.NP` (1.70+0.80)*2.20 = 5,500 [A] -(0.9*2.15) = -1,935 [B] (0.80*7+0.30+1.50+1.20*5)*0.45 = 6,030 [C] Celkem: A+B+C = 9,595 [D] Celkem 9,595=9.595 [B]
TS
P | 23 | 311235131 |  | Zdivo jednovrstvé z cihel broušených do P10 na tenkovrstvou maltu tl 240 mm | M2 | 1.046 | 0 |  |  |  | 0 |  | [bez vazby na CS] |  | 2
PP |  |  |  | Zdivo jednovrstvé z cihel děrovaných broušených na celoplošnou tenkovrstvou maltu, pevnost cihel do P10, tl. zdiva 240 mm
VV |  |  |  | `Zdivo (dl * v) - otvory (š * v)` `1.NP` (2.18)*2.20 = 4,796 [A] -(1.5*2.5) = -3,750 [B] Celkem: A+B = 1,046 [C] Celkem 1,046=1.046 [B]
TS
P | 24 | 311235151 |  | Zdivo jednovrstvé z cihel broušených do P10 na tenkovrstvou maltu tl 300 mm | M2 | 2.025 | 0 |  |  |  | 0 |  | [bez vazby na CS] |  | 2
PP |  |  |  | Zdivo jednovrstvé z cihel děrovaných broušených na celoplošnou tenkovrstvou maltu, pevnost cihel do P10, tl. zdiva 300 mm
VV |  |  |  | `Zdivo (dl * v) - otvory (š * v)` `1.NP` (1.80)*2.20 = 3,960 [A] -(0.9*2.15) = -1,935 [B] Celkem: A+B = 2,025 [C] Celkem 2,025=2.025 [B]
TS
P | 25 | 311235211 |  | Zdivo jednovrstvé z cihel broušených do P10 na tenkovrstvou maltu tl 440 mm | M2 | 7.512 | 0 |  |  |  | 0 |  | [bez vazby na CS] |  | 2
PP |  |  |  | Zdivo jednovrstvé z cihel děrovaných broušených na celoplošnou tenkovrstvou maltu, pevnost cihel do P10, tl. zdiva 440 mm
VV |  |  |  | `Zdivo (dl * v) - otvory (š * v)` `1.PP` (1.20)*1.20 = 1,440 [A] `1.NP` (2.30)*2.20 = 5,060 [B] -(1.0*2.15*2) = -4,300 [C] (1.00+1.00+1.20)*1.66 = 5,312 [D] Celkem: A+B+C+D = 7,512 [E] Celkem 7,512=7.512 [B]
TS
P | 26 | 311236321 |  | Zdivo jednovrstvé zvukově izolační na tenkovrstvou maltu z cihel děrovaných broušených do P15 tl 250 mm | M2 | 76.263 | 0 |  |  |  | 0 |  | [bez vazby na CS] |  | 2
PP |  |  |  | Zdivo jednovrstvé zvukově izolační z cihel děrovaných z broušených cihel na tenkovrstvou maltu, pevnost cihel do P15, tl. zdiva 250 mm
VV |  |  |  | `Zdivo (dl * v) - otvory (š * v)` `1.NP` (0.80+1.30+1.30)*2.20 = 7,480 [A] `2.NP` (1.10+1.00+0.90)*2.20 = 6,600 [B] -(1*2.15*2) = -4,300 [C] (2.40+6.15+2.40)*3.20 = 35,040 [D] (0.90+1.49)*2.15 = 5,139 [E] -(0.8*2.15) = -1,720 [F] (2.75+1.45)*3.07 = 12,894 [G] -(1.0*2.15*2) = -4,300 [H] (3.63+2.48+1.68+0.20)*2.97 = 23,730 [I] -(1.0*2.15*2) = -4,300 [J] Celkem: A+B+C+D+E+F+G+H+I+J = 76,263 [K] Celkem 76,263=76.263 [B]
TS
P | 27 | 317168052 |  | Překlad keramický vysoký v 238 mm dl 1250 mm | KUS | 74 | 0 |  |  |  | 0 |  | [bez vazby na CS] |  | 2
PP |  |  |  | Překlady keramické vysoké osazené do maltového lože, šířky překladu 70 mm výšky 238 mm, délky 1250 mm
VV |  |  |  | `Překlad systémový (p * p)` `OV/P2` (2)*14 = 28,000 [A] `OV/P5` (1)*1 = 1,000 [B] `OV/P6` (3)*15 = 45,000 [C] Celkem: A+B+C = 74,000 [D] Celkem 74=74.000 [B]
TS
P | 28 | 317168053 |  | Překlad keramický vysoký v 238 mm dl 1500 mm | KUS | 38 | 0 |  |  |  | 0 |  | [bez vazby na CS] |  | 2
PP |  |  |  | Překlady keramické vysoké osazené do maltového lože, šířky překladu 70 mm výšky 238 mm, délky 1500 mm
VV |  |  |  | `Překlad systémový (p * p)` `OV/P3` (2)*10 = 20,000 [A] `OV/P4` (3)*6 = 18,000 [B] Celkem: A+B = 38,000 [C] Celkem 38=38.000 [B]
TS
P | 29 | 317941121 |  | Osazování ocelových válcovaných nosníků na zdivu I, IE, U, UE nebo L do č. 12 nebo výšky do 120 mm | T | 0.003 | 0 |  |  |  | 0 |  | [bez vazby na CS] |  | 2
PP |  |  |  | Osazování ocelových válcovaných nosníků na zdivu I nebo IE nebo U nebo UE nebo L do č. 12 nebo výšky do 120 mm
VV |  |  |  | `Překlad ocelový (dl * hm)` `OV/P1` (1.30)*2.42/1000 = 0,003 [A] Celkem: A = 0,003 [B] Celkem 0,003=0.003 [B]
TS
P | 30 | 319202112 |  | Dodatečná izolace zdiva tl přes 150 do 300 mm nízkotlakou injektáží silikonovou mikroemulzí | M | 172.44 | 0 |  |  |  | 0 |  | [bez vazby na CS] |  | 2
PP |  |  |  | Dodatečná izolace zdiva injektáží nízkotlakou metodou silikonovou mikroemulzí, tloušťka zdiva přes 150 do 300 mm
VV |  |  |  | `Injektáž (dl * p)` `1.NP` (86.22)*2 = 172,440 [A] Celkem: A = 172,440 [B] Celkem 172,44=172.440 [B]
TS
P | 31 | 319202113 |  | Dodatečná izolace zdiva tl přes 300 do 450 mm nízkotlakou injektáží silikonovou mikroemulzí | M | 103.82 | 0 |  |  |  | 0 |  | [bez vazby na CS] |  | 2
PP |  |  |  | Dodatečná izolace zdiva injektáží nízkotlakou metodou silikonovou mikroemulzí, tloušťka zdiva přes 300 do 450 mm
VV |  |  |  | `Injektáž (dl * p)` `1.NP` (51.91)*2 = 103,820 [A] Celkem: A = 103,820 [B] Celkem 103,82=103.820 [B]
TS
P | 32 | 319202114 |  | Dodatečná izolace zdiva tl přes 450 do 600 mm nízkotlakou injektáží silikonovou mikroemulzí | M | 412.24 | 0 |  |  |  | 0 |  | [bez vazby na CS] |  | 2
PP |  |  |  | Dodatečná izolace zdiva injektáží nízkotlakou metodou silikonovou mikroemulzí, tloušťka zdiva přes 450 do 600 mm
VV |  |  |  | `Injektáž (dl * p)` `1.NP` (206.12)*2 = 412,240 [A] Celkem: A = 412,240 [B] Celkem 412,24=412.240 [B]
TS
P | 33 | 342244201 |  | Příčka z cihel broušených na tenkovrstvou maltu tloušťky 80 mm | M2 | 12.187 | 0 |  |  |  | 0 |  | [bez vazby na CS] |  | 2
PP |  |  |  | Příčky jednoduché z cihel děrovaných broušených, na tenkovrstvou maltu, pevnost cihel do P15, tl. příčky 80 mm
VV |  |  |  | `Příčky (dl * v)` `1.NP` (2.07+1.00)*4.60 = 14,122 [A] -(0.9*2.15) = -1,935 [B] Celkem: A+B = 12,187 [C] Celkem 12,187=12.187 [B]
TS
P | 34 | 342244211 |  | Příčka z cihel broušených na tenkovrstvou maltu tloušťky 115 mm | M2 | 312.382 | 0 |  |  |  | 0 |  | [bez vazby na CS] |  | 2
PP |  |  |  | Příčky jednoduché z cihel děrovaných broušených, na tenkovrstvou maltu, pevnost cihel do P15, tl. příčky 115 mm
VV |  |  |  | `Příčky (dl * v)` `1.NP` (4.95+3.35+1.66+0.60+1.63+0.45+1.61+2.79+2.50+9.02+3.78+1.66+0.80+0.80)*3.86 = 137,416 [A] -(0.9*2.15+0.9*2.15+0.8*2.15+0.8*2.15+1.1*2.15+0.9*2.15+1.0*2.15) = -13,760 [B] (5.75+2.99+3.15+11.99+4.40+4.40+6.42+2.10+1.50)*4.60 = 196,420 [C] -(1.3*2.15+1.1*2.15+1.1*2.15*2+1.3*2.15+1.1*2.15) = -15,050 [D] (1.02+0.88+1.00+1.20)*2.20 = 9,020 [E] -(0.8*2.15*4) = -6,880 [F] `2.NP` (2.48)*2.97 = 7,366 [G] -(1.0*2.15) = -2,150 [H] Celkem: A+B+C+D+E+F+G+H = 312,382 [I] Celkem 312,382=312.382 [B]
TS
P | 35 | 342244311 |  | Příčka zvukově izolační pevnosti P15 z broušených cihel na tenkovrstvou maltu tloušťky 115 mm | M2 | 55.1 | 0 |  |  |  | 0 |  | [bez vazby na CS] |  | 2
PP |  |  |  | Příčky jednoduché z cihel děrovaných zvukově izolační z cihel broušených na tenkovrstvou zdicí maltu, pevnost cihel do P15, tl. příčky 115 mm
VV |  |  |  | `Příčky (dl * v)` `2.NP` (1.00+2.15*2+1.10+1.00+1.30*3+0.80*2+1.10+0.90+1.30*2)*2.20 = 38,500 [A] -(0.9*2.15*2+1*2.15*3) = -10,320 [B] (2.30+1.75+2.51+2.39)*3.20 = 28,640 [C] -(0.8*2.15) = -1,720 [D] Celkem: A+B+C+D = 55,100 [E] Celkem 55,1=55.100 [B]
TS
P | 36 | 346244381 |  | Plentování jednostranné v do 200 mm válcovaných nosníků cihlami | M2 | 17.66 | 0 |  |  |  | 0 |  | [bez vazby na CS] |  | 2
PP |  |  |  | Plentování ocelových válcovaných nosníků jednostranné cihlami na maltu, výška stojiny do 200 mm
VV
TS
P | 37 | 346244382 |  | Plentování jednostranné v přes 200 do 300 mm válcovaných nosníků cihlami | M2 | 3.17 | 0 |  |  |  | 0 |  | [bez vazby na CS] |  | 2
PP |  |  |  | Plentování ocelových válcovaných nosníků jednostranné cihlami na maltu, výška stojiny přes 200 do 300 mm
VV
TS
P | 38 | 346244811 |  | Přizdívky izolační tl 65 mm z cihel dl 290 mm pevnosti P 10 až P 20 na MC 10 | M2 | 28.315 | 0 |  |  |  | 0 |  | [bez vazby na CS] |  | 2
PP |  |  |  | Přizdívky izolační a ochranné z cihel pálených na maltu MC-10 včetně vytvoření požlábku v ohybu izolace vodorovné na svislou, se zatřenou cementovou omítkou z malty min. MC 10 tl. 20 mm pod izolaci z cihel plných dl. 290 mm, P 10 až P 20 tl. 65 mm
VV |  |  |  | `ŽB pasy - ztracenky, přizdívka (dl * v)` `1.PP` (36.98+16.35+1.25*2+0.80)*0.50 = 28,315 [A] Celkem: A = 28,315 [B] Celkem 28,315=28.315 [B]
TS
P | 39 | 346481112 |  | Zaplentování rýh, potrubí, výklenků nebo nik ve stěnách keramickým pletivem | M2 | 83.32 | 0 |  |  |  | 0 |  | [bez vazby na CS] |  | 2
PP |  |  |  | Zaplentování rýh, potrubí, válcovaných nosníků, výklenků nebo nik jakéhokoliv tvaru, na maltu ve stěnách nebo před stěnami keramickým a funkčně podobným pletivem
VV
TS
SD |  | 4 |  | Vodorovné konstrukce
P | 40 | 13010714 | 2 | ocel profilová jakost S235JR (11 375) průřez I (IPN) 120 | T | 1.124 | 0 |  |  |  | 0 |  | [bez vazby na CS] |  | 2
PP
VV |  |  |  | `Stropní trámy - prvky (dl * hm)` `SN1.5` (11.6)*11.1/1000 = 0,129 [A] `SN1.6` (63.8)*11.1/1000 = 0,708 [B] `SN1.14` (8.97)*11.1/1000 = 0,100 [C] Celkem: A+B+C = 0,937 [D] D * 1.2Koeficient množství = 1,124 [E] Celkem 1,124=1.124 [B]
TS
P | 41 | 13010716 |  | ocel profilová jakost S235JR (11 375) průřez I (IPN) 140 | T | 1.155 | 0 |  |  |  | 0 |  | [bez vazby na CS] |  | 2
PP
VV |  |  |  | `Stropní trámy - prvky (dl * hm)` `SN1.16` (43.58)*14.3/1000 = 0,623 [A] `SN1.37` (22.96)*14.3/1000 = 0,328 [B] `SN1.38` (5.98)*14.3/1000 = 0,086 [C] `SN1.39` (8.28)*14.3/1000 = 0,118 [D] Celkem: A+B+C+D = 1,155 [E] Celkem 1,155=1.155 [B]
TS
P | 42 | 13010718 |  | ocel profilová jakost S235JR (11 375) průřez I (IPN) 160 | T | 0.642 | 0 |  |  |  | 0 |  | [bez vazby na CS] |  | 2
PP
VV |  |  |  | `Stropní trámy - prvky (dl * hm)` `SN1.10` (23.1)*17.9/1000 = 0,413 [A] `SN1.42` (6.82)*17.9/1000 = 0,122 [B] Celkem: A+B = 0,535 [C] C * 1.2Koeficient množství = 0,642 [D] Celkem 0,642=0.642 [B]
TS
P | 43 | 13010720 |  | ocel profilová jakost S235JR (11 375) průřez I (IPN) 180 | T | 2.142 | 0 |  |  |  | 0 |  | [bez vazby na CS] |  | 2
PP
VV |  |  |  | `Stropní trámy - prvky (dl * hm)` `SN1.33` (38.52)*21.9/1000 = 0,844 [A] `SN1.34` (41.7)*21.9/1000 = 0,913 [B] `SN1.48` (1.26)*21.9/1000 = 0,028 [C] Celkem: A+B+C = 1,785 [D] D * 1.2Koeficient množství = 2,142 [E] Celkem 2,142=2.142 [B]
TS
P | 44 | 13010724 |  | ocel profilová jakost S235JR (11 375) průřez I (IPN) 220 | T | 1.139 | 0 |  |  |  | 0 |  | [bez vazby na CS] |  | 2
PP
VV |  |  |  | `Stropní trámy - prvky (dl * hm)` `SN1.8` (30.6)*31/1000 = 0,949 [A] Celkem: A = 0,949 [B] B * 1.2Koeficient množství = 1,138 [C] Celkem 1,139=1.139 [B]
TS
P | 45 | 13010726 |  | ocel profilová jakost S235JR (11 375) průřez I (IPN) 240 | T | 3.838 | 0 |  |  |  | 0 |  | [bez vazby na CS] |  | 2
PP
VV |  |  |  | `Stropní trámy - prvky (dl * hm)` `SN1.24` (28.75)*36.2/1000 = 1,041 [A] `SN1.25` (17.85)*36.2/1000 = 0,646 [B] `SN1.28` (23.24)*36.2/1000 = 0,841 [C] `SN1.44` (18.51)*36.2/1000 = 0,670 [D] Celkem: A+B+C+D = 3,198 [E] E * 1.2Koeficient množství = 3,838 [F] Celkem 3,838=3.838 [B]
TS
P | 46 | 13010728 |  | ocel profilová jakost S235JR (11 375) průřez I (IPN) 260 | T | 9.932 | 0 |  |  |  | 0 |  | [bez vazby na CS] |  | 2
PP
VV |  |  |  | `Stropní trámy - prvky (dl * hm)` `SN1.1` (113.05)*41.9/1000 = 4,737 [A] `SN1.3` (13.3)*41.9/1000 = 0,557 [B] `SN1.12` (12.7)*41.9/1000 = 0,532 [C] `SN1.30` (58.5)*41.9/1000 = 2,451 [D] Celkem: A+B+C+D = 8,277 [E] E * 1.2Koeficient množství = 9,933 [F] Celkem 9,932=9.932 [B]
TS
P | 47 | 13010730 |  | ocel profilová jakost S235JR (11 375) průřez I (IPN) 280 | T | 1.657 | 0 |  |  |  | 0 |  | [bez vazby na CS] |  | 2
PP
VV |  |  |  | `Stropní trámy - prvky (dl * hm)` `SN1.4` (28.84)*47.9/1000 = 1,381 [A] Celkem: A = 1,381 [B] B * 1.2Koeficient množství = 1,658 [C] Celkem 1,657=1.657 [B]
TS
P | 48 | 13010818 |  | ocel profilová jakost S235JR (11 375) průřez U (UPN) 120 | T | 0.596 | 0 |  |  |  | 0 |  | [bez vazby na CS] |  | 2
PP
VV |  |  |  | `Stropní trámy - prvky (dl * hm)` `SN1.7` (17.4)*13.3/1000 = 0,231 [A] `SN1.15` (5.98)*13.3/1000 = 0,080 [B] `SN1.18` (14)*13.3/1000 = 0,186 [C] Celkem: A+B+C = 0,497 [D] D * 1.2Koeficient množství = 0,597 [E] Celkem 0,596=0.596 [B]
TS
P | 49 | 13010820 |  | ocel profilová jakost S235JR (11 375) průřez U (UPN) 140 | T | 0.293 | 0 |  |  |  | 0 |  | [bez vazby na CS] |  | 2
PP
VV |  |  |  | `Stropní trámy - prvky (dl * hm)` `SN1.22` (5)*16/1000 = 0,080 [A] `SN1.40` (2.76)*16/1000 = 0,044 [B] `SN1.47` (7.5)*16/1000 = 0,120 [C] Celkem: A+B+C = 0,244 [D] D * 1.2Koeficient množství = 0,293 [E] Celkem 0,293=0.293 [B]
TS
P | 50 | 13010822 |  | ocel profilová jakost S235JR (11 375) průřez U (UPN) 160 | T | 0.436 | 0 |  |  |  | 0 |  | [bez vazby na CS] |  | 2
PP
VV |  |  |  | `Stropní trámy - prvky (dl * hm)` `SN1.11` (3.85)*18.9/1000 = 0,073 [A] `SN1.20` (4)*18.9/1000 = 0,076 [B] `SN1.41` (6.82)*18.9/1000 = 0,129 [C] `SN1.45` (4.5)*18.9/1000 = 0,085 [D] Celkem: A+B+C+D = 0,362 [E] E * 1.2Koeficient množství = 0,435 [F] Celkem 0,436=0.436 [B]
TS
P | 51 | 13010824 |  | ocel profilová jakost S235JR (11 375) průřez U (UPN) 180 | T | 0.679 | 0 |  |  |  | 0 |  | [bez vazby na CS] |  | 2
PP
VV |  |  |  | `Stropní trámy - prvky (dl * hm)` `SN1.32` (4.28)*22/1000 = 0,094 [A] `SN1.35` (4.17)*22/1000 = 0,092 [B] `SN1.36` (17.25)*22/1000 = 0,380 [C] Celkem: A+B+C = 0,565 [D] D * 1.2Koeficient množství = 0,678 [E] Celkem 0,679=0.679 [B]
TS
P | 52 | 13010828 |  | ocel profilová jakost S235JR (11 375) průřez U (UPN) 220 | T | 1.327 | 0 |  |  |  | 0 |  | [bez vazby na CS] |  | 2
PP
VV |  |  |  | `Stropní trámy - prvky (dl * hm)` `SN1.9` (30.6)*29.4/1000 = 0,900 [A] `SN1.19` (7)*29.4/1000 = 0,206 [B] Celkem: A+B = 1,105 [C] C * 1.2Koeficient množství = 1,327 [D] Celkem 1,327=1.327 [B]
TS
P | 53 | 13010830 |  | ocel profilová jakost S235JR (11 375) průřez U (UPN) 240 | T | 2.118 | 0 |  |  |  | 0 |  | [bez vazby na CS] |  | 2
PP
VV |  |  |  | `Stropní trámy - prvky (dl * hm)` `SN1.23` (11.5)*33.5/1000 = 0,385 [A] `SN1.26` (12.75)*33.5/1000 = 0,427 [B] `SN1.27` (11.62)*33.5/1000 = 0,389 [C] `SN1.43` (12.34)*33.5/1000 = 0,413 [D] `SN1.46` (4.5)*33.5/1000 = 0,151 [E] Celkem: A+B+C+D+E = 1,766 [F] F * 1.2Koeficient množství = 2,119 [G] Celkem 2,118=2.118 [B]
TS
P | 54 | 13010832 |  | ocel profilová jakost S235JR (11 375) průřez U (UPN) 260 | T | 6.94 | 0 |  |  |  | 0 |  | [bez vazby na CS] |  | 2
PP
VV |  |  |  | `Stropní trámy - prvky (dl * hm)` `SN1.2` (79.8)*37.9/1000 = 3,024 [A] `SN1.13` (12.7)*37.9/1000 = 0,481 [B] `SN1.17` (38.1)*37.9/1000 = 1,444 [C] `SN1.21` (6)*37.9/1000 = 0,227 [D] `SN1.29` (13)*37.9/1000 = 0,493 [E] `SN1.31` (3)*37.9/1000 = 0,114 [F] Celkem: A+B+C+D+E+F = 5,784 [G] G * 1.2Koeficient množství = 6,940 [H] Celkem 6,94=6.940 [B]
TS
P | 55 | 411121243 |  | Montáž prefabrikovaných ŽB stropů ze stropních desek dl přes 1800 do 2700 mm | KUS | 4 | 0 |  |  |  | 0 |  | [bez vazby na CS] |  | 2
PP |  |  |  | Montáž prefabrikovaných železobetonových stropů se zalitím spár, včetně podpěrné konstrukce, na cementovou maltu ze stropních desek, šířky do 600 mm a délky přes 1800 do 2700 mm
VV |  |  |  | `Souvrství podlahy - PZD (p)` `skladba P08 (OV/P7)` 4 = 4,000 [A] Celkem: A = 4,000 [B] Celkem 4=4.000 [B]
TS
P | 56 | 411322323 |  | Stropy trámové nebo kazetové ze ŽB tř. C 16/20 | M3 | 44.112 | 0 |  |  |  | 0 |  | [bez vazby na CS] |  | 2
PP |  |  |  | Stropy z betonu železového (bez výztuže) trámových, žebrových, kazetových nebo vložkových z tvárnic nebo z hraněných či zaoblených vln zabudovaného plechového bednění tř. C 16/20
VV |  |  |  | `Souvrství podlahy - ŽB strop (pl * v)` `skladba P12` (26.98)*0.06 = 1,619 [A] `skladba P13` (71.9)*0.06 = 4,314 [B] `skladba P14` (231.38)*0.06 = 13,883 [C] `skladba P18` (193.6)*0.06 = 11,616 [D] `skladba P19` (20.29)*0.06 = 1,217 [E] `skladba P20` (3.87)*0.06 = 0,232 [F] `skladba P21` (187.18)*0.06 = 11,231 [G] Celkem: A+B+C+D+E+F+G = 44,112 [H] Celkem 44,112=44.112 [B]
TS
P | 57 | 4113542X1 |  | Bednění stropů ztracené z hraněných trapézových vln 20x137,5 plech lesklý tl 0,88 mm (dle PD) | M2 | 735.2 | 0 |  |  |  | 0 |  | [bez vazby na CS] |  | 2
PP |  |  |  | Bednění stropů ztracené ocelové žebrované ze širokých tenkostěnných ohýbaných profilů (hraněných trapézových vln), bez úpravy povrchu otevřeného podhledu, bez podpěrné konstrukce, s osazením nasucho na zdech do připravených ozubů, popř. na rovných zdech, trámech, průvlacích, do traverz s povrchem lesklým, výšky vln 20x137,5, tl. plechu 0,88 mm (dle PD)
VV |  |  |  | `Souvrství podlahy - trapéz (pl)` `skladba P12` (26.98) = 26,980 [A] `skladba P13` (71.9) = 71,900 [B] `skladba P14` (231.38) = 231,380 [C] `skladba P18` (193.6) = 193,600 [D] `skladba P19` (20.29) = 20,290 [E] `skladba P20` (3.87) = 3,870 [F] `skladba P21` (187.18) = 187,180 [G] Celkem: A+B+C+D+E+F+G = 735,200 [H] Celkem 735,2=735.200 [B]
TS
P | 58 | 411354313 |  | Zřízení podpěrné konstrukce stropů výšky do 4 m tl přes 15 do 25 cm | M2 | 735.2 | 0 |  |  |  | 0 |  | [bez vazby na CS] |  | 2
PP |  |  |  | Podpěrná konstrukce stropů - desek, kleneb a skořepin výška podepření do 4 m tloušťka stropu přes 15 do 25 cm zřízení
VV |  |  |  | `Souvrství podlahy - ŽB strop, stojky (pl)` `skladba P12` (26.98) = 26,980 [A] `skladba P13` (71.9) = 71,900 [B] `skladba P14` (231.38) = 231,380 [C] `skladba P18` (193.6) = 193,600 [D] `skladba P19` (20.29) = 20,290 [E] `skladba P20` (3.87) = 3,870 [F] `skladba P21` (187.18) = 187,180 [G] Celkem: A+B+C+D+E+F+G = 735,200 [H] Celkem 735,2=735.200 [B]
TS |  |  |  | 1. Podepření větších výšek než 6 m se oceňuje individuálně.
P | 59 | 411354314 |  | Odstranění podpěrné konstrukce stropů výšky do 4 m tl přes 15 do 25 cm | M2 | 735.2 | 0 |  |  |  | 0 |  | [bez vazby na CS] |  | 2
PP |  |  |  | Podpěrná konstrukce stropů - desek, kleneb a skořepin výška podepření do 4 m tloušťka stropu přes 15 do 25 cm odstranění
VV
TS |  |  |  | 1. Podepření větších výšek než 6 m se oceňuje individuálně.
P | 60 | 411361821 |  | Výztuž stropů betonářskou ocelí 10 505 | T | 1.901 | 0 |  |  |  | 0 |  | [bez vazby na CS] |  | 2
PP |  |  |  | Výztuž stropů prostě uložených, vetknutých, spojitých, deskových, trámových (žebrových, kazetových), s keramickými a jinými vložkami, konsolových nebo balkonových, hřibových včetně hlavic hřibových sloupů, plochých střech a pro zavěšení železobetonových podhledů z betonářské oceli 10 505 (R) nebo BSt 500
VV |  |  |  | `Souvrství podlahy - ŽB strop, výztuž (hm)` (1900.51)/1000 = 1,901 [A] Celkem: A = 1,901 [B] Celkem 1,901=1.901 [B]
TS
P | 61 | 411362021 |  | Výztuž stropů svařovanými sítěmi Kari | T | 8.485 | 0 |  |  |  | 0 |  | [bez vazby na CS] |  | 2
PP |  |  |  | Výztuž stropů prostě uložených, vetknutých, spojitých, deskových, trámových (žebrových, kazetových), s keramickými a jinými vložkami, konsolových nebo balkonových, hřibových včetně hlavic hřibových sloupů, plochých střech a pro zavěšení železobetonových podhledů ze svařovaných sítí z drátů typu KARI
VV |  |  |  | `Souvrství podlahy - ŽB strop, výztuž (hm)` (8485.01)/1000 = 8,485 [A] Celkem: A = 8,485 [B] Celkem 8,485=8.485 [B]
TS
P | 62 | 413941121 |  | Osazování ocelových válcovaných nosníků stropů I, IE, U, UE nebo L do č.12 nebo výšky do 120 mm | T | 1.434 | 0 |  |  |  | 0 |  | [bez vazby na CS] |  | 2
PP |  |  |  | Osazování ocelových válcovaných nosníků ve stropech I nebo IE nebo U nebo UE nebo L do č.12 nebo výšky do 120 mm
VV
TS
P | 63 | 413941123 |  | Osazování ocelových válcovaných nosníků stropů I, IE, U, UE nebo L č. 14 až 22 nebo výšky přes 120 do 220 mm | T | 6.703 | 0 |  |  |  | 0 |  | [bez vazby na CS] |  | 2
PP |  |  |  | Osazování ocelových válcovaných nosníků ve stropech I nebo IE nebo U nebo UE nebo L č. 14 až 22 nebo výšky přes 120 do 220 mm
VV
TS
P | 64 | 413941125 |  | Osazování ocelových válcovaných nosníků stropů I, IE, U, UE nebo L č. 24 a výše nebo výšky přes 220 mm | T | 20.404 | 0 |  |  |  | 0 |  | [bez vazby na CS] |  | 2
PP |  |  |  | Osazování ocelových válcovaných nosníků ve stropech I nebo IE nebo U nebo UE nebo L č. 24 a výše nebo výšky přes 220 mm
VV
TS
P | 65 | 59341123 |  | deska stropní plná PZD 2390x290x100mm | KUS | 4 | 0 |  |  |  | 0 |  | [bez vazby na CS] |  | 2
PP
VV
TS
SD |  | 6 |  | Úpravy povrchů, podlahy a osazování výplní
P | 66 | 611321341 |  | Vápenocementová omítka štuková dvouvrstvá vnitřních stropů rovných nanášená strojně | M2 | 112.77 | 0 |  |  |  | 0 |  | [bez vazby na CS] |  | 2
PP |  |  |  | Omítka vápenocementová vnitřních ploch nanášená strojně dvouvrstvá, tloušťky jádrové omítky do 10 mm a tloušťky štuku do 3 mm štuková vodorovných konstrukcí stropů rovných
VV |  |  |  | `Souvrství omítky - štuk (pl)` Mezisoučet: A+B+C+D+E = 51,470 [F] Mezisoučet: G+H+I+J+K+L = 61,300 [M] Celkem: A+B+C+D+E+G+H+I+J+K+L = 112,770 [N] Celkem 112,77=112.770 [B]
TS
P | 67 | 612131351 |  | Sanační postřik vnitřních stěn nanášený celoplošně strojně | M2 | 1252.675 | 0 |  |  |  | 0 |  | [bez vazby na CS] |  | 2
PP |  |  |  | Sanační postřik vnitřních omítaných ploch vápenocementový nanášený strojně celoplošně stěn
VV |  |  |  | `Souvrství omítky - sanační omítka, penetrace (pl)` `skladba OM04` `1.PP` (452.496) = 452,496 [A] `skladba OM02` `1.NP` (800.179) = 800,179 [B] Celkem: A+B = 1252,675 [C] Celkem 1252,675=1 252.675 [B]
TS
P | 68 | 612321341 |  | Vápenocementová omítka štuková dvouvrstvá vnitřních stěn nanášená strojně | M2 | 2983.272 | 0 |  |  |  | 0 |  | [bez vazby na CS] |  | 2
PP |  |  |  | Omítka vápenocementová vnitřních ploch nanášená strojně dvouvrstvá, tloušťky jádrové omítky do 10 mm a tloušťky štuku do 3 mm štuková svislých konstrukcí stěn
VV |  |  |  | ``Souvrství omítky - štuk (dl * v) - otvory (š * v)` Celkem 2983,272=2 983.272 [B]
TS
P | 69 | 612324311 |  | Sanační omítka podkladní vnitřních stěn nanášená strojně | M2 | 1252.675 | 0 |  |  |  | 0 |  | [bez vazby na CS] |  | 2
PP |  |  |  | Omítka sanační vnitřních ploch podkladní (vyrovnávací) Příplatek k cenám podkladní sanační omítky nanášené ručně nanášená strojně svislých konstrukcí stěn
VV |  |  |  | `Souvrství omítky - sanační omítka, vyrovnání (pl)` `skladba OM04` `1.PP` (452.496) = 452,496 [A] `skladba OM02` `1.NP` (800.179) = 800,179 [B] Celkem: A+B = 1252,675 [C] Celkem 1252,675=1 252.675 [B]
TS
P | 70 | 612326321 |  | Sanační omítka jednovrstvá vnitřních stěn nanášená strojně | M2 | 1252.675 | 0 |  |  |  | 0 |  | [bez vazby na CS] |  | 2
PP |  |  |  | Omítka sanační vnitřních ploch jednovrstvá jednovrstvá, tloušťky do 20 mm nanášená strojně svislých konstrukcí stěn
VV |  |  |  | `Souvrství omítky - sanační omítka (dl * v)` `skladba OM04` `1.PP` (93.06)*2.50+(99.93)*2.20 = 452,496 [A] Mezisoučet: A = 452,496 [B] `skladba OM02` `1.NP` (800.179) = 800,179 [C] Celkem: A+C = 1252,675 [D] Celkem 1252,675=1 252.675 [B]
TS
P | 71 | 612328131 |  | Potažení vnitřních stěn sanačním štukem tloušťky do 3 mm | M2 | 800.179 | 0 |  |  |  | 0 |  | [bez vazby na CS] |  | 2
PP |  |  |  | Potažení vnitřních ploch sanačním štukem tloušťky do 3 mm svislých konstrukcí stěn
VV |  |  |  | ``Souvrství omítky - sanační omítka, vyrovnání (pl)` `skladba OM02` Celkem 800,179=800.179 [B]
TS
P | 72 | 622131321 |  | Penetrační nátěr vnějších stěn nanášený strojně | M2 | 1616.57 | 0 |  |  |  | 0 |  | [bez vazby na CS] |  | 2
PP |  |  |  | Podkladní a spojovací vrstva vnějších omítaných ploch penetrace nanášená strojně stěn
VV |  |  |  | `Souvrstíví fasády - omítka, penetrace (pl)` `skladba F02` (1429.111) = 1429,111 [A] `skladba F03` (187.459) = 187,459 [B] Celkem: A+B = 1616,570 [C] Celkem 1616,57=1 616.570 [B]
TS
P | 73 | 622321321 |  | Vápenocementová omítka hladká jednovrstvá vnějších stěn nanášená strojně | M2 | 187.459 | 0 |  |  |  | 0 |  | [bez vazby na CS] |  | 2
PP |  |  |  | Omítka vápenocementová vnějších ploch nanášená strojně jednovrstvá, tloušťky do 15 mm hladká stěn
VV |  |  |  | `Souvrstíví fasády - omítka, štuk (dl * v)` `skladba F03` (36.22)*0.75+(14.91)*0.75+(23.14)*1.22+(10.74)*1.12+(22.55)*1.13+(12.51)*1.03+(36.45)*1.07+(5.38)*1.17+(6.30)*0.96+(16.79)*1.14 = 187,459 [A] Celkem: A = 187,459 [B] Celkem 187,459=187.459 [B]
TS
P | 74 | 622325319 |  | Oprava vnější vápenocementové štukové omítky složitosti 2 v rozsahu přes 80 do 100 % | M2 | 1429.111 | 0 |  |  |  | 0 |  | [bez vazby na CS] |  | 2
PP |  |  |  | Oprava vápenocementové omítky vnějších ploch stupně členitosti 2 štukové, v rozsahu opravované plochy přes 80 do 100%
VV |  |  |  | `Souvrstíví fasády - omítka (dl * v) - otvory (š * v)` `skladba F02` (36.22)*8.30+(14.91)*5.02+(23.14)*8.61+(10.74)*8.64+(22.55)+(22.55)*8.61+(69.78)+(36.45)*8.80+(63.47)+(6.33)*8.67+(16.79)*8.75 = 1540,012 [A] -(1.35*2.16*16+2.82*2.8+0.76*1.36*8+0.76*1.45*3+0.85*1.7+0.9*1.9*2+1*1.87+1.33*2*4+1.33*2*8+1.87*3.2*3+2.6*2.95*3+2*2.74*3+0.88*1.22*2) = -164,331 [B] -(1.34*2+0.8*0.54+1*1.66*2+2.5*3.6+1.12*3+1.72*3.25+1.37*2.9+1.9*2.36+1*2.7+1.7*3.25+1.72*3.4+0.9*2.15+0.99*1.74*26+0.77*1.69*2+1.05*0.82) = -97,098 [C] -(1.38*2.13*5+0.72*1.64*2+0.96*0.64+0.84*0.5+1*1.74*3+1*1.56+0.99*1.74*7) = -36,931 [D] `- skladba F03` (187.459) = 187,459 [E] Celkem: A+B+C+D+E = 1429,111 [F] Celkem 1429,111=1 429.111 [B]
TS
P | 75 | 622325321 |  | Sanační jádrová omítka vnějších stěn nanášená strojně | M2 | 187.459 | 0 |  |  |  | 0 |  | [bez vazby na CS] |  | 2
PP |  |  |  | Omítka sanační vnějších ploch jádrová tloušťky do 15 mm nanášená strojně stěn
VV |  |  |  | `Souvrstíví fasády - omítka, jádro (pl)` `skladba F03` (187.459) = 187,459 [A] Celkem: A = 187,459 [B] Celkem 187,459=187.459 [B]
TS
P | 76 | 629991012 |  | Zakrytí výplní otvorů fólií přilepenou na začišťovací lišty | M2 | 600 | 0 |  |  |  | 0 |  | [bez vazby na CS] |  | 2
PP |  |  |  | Zakrytí vnějších ploch před znečištěním včetně pozdějšího odkrytí výplní otvorů a svislých ploch fólií přilepenou na začišťovací lištu
VV
TS
P | 77 | 631311134 |  | Mazanina tl přes 120 do 240 mm z betonu prostého bez zvýšených nároků na prostředí tř. C 16/20 | M3 | 76.981 | 0 |  |  |  | 0 |  | [bez vazby na CS] |  | 2
PP |  |  |  | Mazanina z betonu prostého bez zvýšených nároků na prostředí tl. přes 120 do 240 mm tř. C 16/20
VV |  |  |  | `Souvrství podlahy - mazanina (pl * v)` `skladba P01` (116.63)*0.15 = 17,495 [A] `skladba P02` (115.26)*0.15 = 17,289 [B] `skladba P03` (14.28)*0.085 = 1,214 [C] `skladba P04` (243.92)*0.085 = 20,733 [D] `skladba P05` (19.73)*0.15 = 2,960 [E] `skladba P06` (9.03)*0.15 = 1,355 [F] `skladba P07` (1.76)*0.08 = 0,141 [G] `skladba P09` (44.3)*0.085 = 3,766 [H] `skladba P10` (71.87)*0.08 = 5,750 [I] `skladba P11` (27.02)*0.087 = 2,351 [J] `skladba P17` (49.09)*0.08 = 3,927 [K] Celkem: A+B+C+D+E+F+G+H+I+J+K = 76,978 [L] Celkem 76,981=76.981 [B]
TS
P | 78 | 631319013 |  | Příplatek k mazanině tl přes 120 do 240 mm za přehlazení povrchu | M3 | 76.981 | 0 |  |  |  | 0 |  | [bez vazby na CS] |  | 2
PP |  |  |  | Příplatek k cenám mazanin za úpravu povrchu mazaniny přehlazením, mazanina tl. přes 120 do 240 mm
VV
TS
P | 79 | 631319175 |  | Příplatek k mazanině tl přes 120 do 240 mm za stržení povrchu spodní vrstvy před vložením výztuže | M3 | 76.981 | 0 |  |  |  | 0 |  | [bez vazby na CS] |  | 2
PP |  |  |  | Příplatek k cenám mazanin za stržení povrchu spodní vrstvy mazaniny latí před vložením výztuže nebo pletiva pro tl. obou vrstev mazaniny přes 120 do 240 mm
VV
TS
P | 80 | 631341133 |  | Mazanina tl přes 120 do 240 mm z betonu lehkého keramického LC 16/18 | M3 | 53.862 | 0 |  |  |  | 0 |  | [bez vazby na CS] |  | 2
PP |  |  |  | Mazanina z lehkého keramického betonu tl. přes 120 do 240 mm tř. LC 16/18
VV |  |  |  | `Souvrství podlahy - vyrovnání klenby (pl * průměrná v)` `skladba P03` (14.28)*0.30 = 4,284 [A] `skladba P09` (44.3)*0.30 = 13,290 [B] `skladba P10` (71.87)*0.30 = 21,561 [C] `skladba P17` (49.09)*0.30 = 14,727 [D] Celkem: A+B+C+D = 53,862 [E] Celkem 53,862=53.862 [B]
TS
P | 81 | 631362021 |  | Výztuž mazanin svařovanými sítěmi Kari | T | 6.684 | 0 |  |  |  | 0 |  | [bez vazby na CS] |  | 2
PP |  |  |  | Výztuž mazanin ze svařovaných sítí z drátů typu KARI
VV |  |  |  | `Souvrství podlahy - mazanina/potěr, výztuž (pl * hm) (hm = 4,44 kg/m2)` Celkem 6,684=6.684 [B]
TS
P | 82 | 632451214 |  | Potěr cementový samonivelační litý C20 tl přes 45 do 50 mm | M2 | 541.6 | 0 |  |  |  | 0 |  | [bez vazby na CS] |  | 2
PP |  |  |  | Potěr cementový samonivelační litý tř. C 20, tl. přes 45 do 50 mm
VV |  |  |  | `Souvrství podlahy - potěr (pl)` `skladba P12` (26.98) = 26,980 [A] `skladba P13` (71.9) = 71,900 [B] `skladba P14` (231.38) = 231,380 [C] `skladba P19` (20.29) = 20,290 [D] `skladba P20` (3.87) = 3,870 [E] `skladba P21` (187.18) = 187,180 [F] Celkem: A+B+C+D+E+F = 541,600 [G] Celkem 541,6=541.600 [B]
TS
P | 83 | 632481213 |  | Separační vrstva z PE fólie | M2 | 1243.7 | 0 |  |  |  | 0 |  | [bez vazby na CS] |  | 2
PP |  |  |  | Separační vrstva k oddělení podlahových vrstev z polyetylénové fólie
VV |  |  |  | `Souvrství podlahy - mazanina, separace (pl)` `skladba P01` (116.63) = 116,630 [A] `skladba P02` (115.26) = 115,260 [B] `skladba P03` (14.28) = 14,280 [C] `skladba P04` (243.92) = 243,920 [D] `skladba P05` (19.73) = 19,730 [E] `skladba P09` (44.3) = 44,300 [F] `skladba P10` (71.87) = 71,870 [G] `skladba P11` (27.02) = 27,020 [H] `skladba P12` (26.98) = 26,980 [I] `skladba P13` (71.9) = 71,900 [J] `skladba P14` (231.38) = 231,380 [K] `skladba P17` (49.09) = 49,090 [L] `skladba P19` (20.29) = 20,290 [M] `skladba P20` (3.87) = 3,870 [N] `skladba P21` (187.18) = 187,180 [O] Celkem: A+B+C+D+E+F+G+H+I+J+K+L+M+N+O = 1243,700 [P] Celkem 1243,7=1 243.700 [B]
TS
P | 84 | 634112123 |  | Obvodová dilatace podlahovým páskem z pěnového PE s fólií mezi stěnou a mazaninou nebo potěrem v 80 mm | M | 626.35 | 0 |  |  |  | 0 |  | [bez vazby na CS] |  | 2
PP |  |  |  | Obvodová dilatace mezi stěnou a mazaninou nebo potěrem podlahovým páskem z pěnového PE s fólií tl. do 10 mm, výšky 80 mm
VV |  |  |  | `Souvrství podlahy - potěr, dilatace (dl)` `skladba P12` (46.76) = 46,760 [A] `skladba P13` (82.29) = 82,290 [B] `skladba P14` (235.78) = 235,780 [C] `skladba P19` (41.02) = 41,020 [D] `skladba P20` (8.71) = 8,710 [E] `skladba P21` (211.79) = 211,790 [F] Celkem: A+B+C+D+E+F = 626,350 [G] Celkem 626,35=626.350 [B]
TS
P | 85 | 634112128 |  | Obvodová dilatace podlahovým páskem z pěnového PE s fólií mezi stěnou a mazaninou nebo potěrem v 150 mm | M | 829.58 | 0 |  |  |  | 0 |  | [bez vazby na CS] |  | 2
PP |  |  |  | Obvodová dilatace mezi stěnou a mazaninou nebo potěrem podlahovým páskem z pěnového PE s fólií tl. do 10 mm, výšky 150 mm
VV |  |  |  | `Souvrství podlahy - mazanina, dilatace (dl)` `skladba P01` (115.38) = 115,380 [A] `skladba P02` (97.13) = 97,130 [B] `skladba P03` (15) = 15,000 [C] `skladba P04` (206.55) = 206,550 [D] `skladba P05` (46.91) = 46,910 [E] `skladba P06` (58.07) = 58,070 [F] `skladba P07` (5.74) = 5,740 [G] `skladba P09` (57.27) = 57,270 [H] `skladba P10` (140.06) = 140,060 [I] `skladba P11` (46.26) = 46,260 [J] `skladba P17` (41.21) = 41,210 [K] Celkem: A+B+C+D+E+F+G+H+I+J+K = 829,580 [L] Celkem 829,58=829.580 [B]
TS
P | 86 | 985131111 |  | Očištění ploch stěn, rubu kleneb a podlah tlakovou vodou | M2 | 452.496 | 0 |  |  |  | 0 |  | [bez vazby na CS] |  | 2
PP
VV |  |  |  | `Souvrství omítky - příprava (pl)` `skladba OM04` `1.PP` (452.496) = 452,496 [A] Celkem: A = 452,496 [B] Celkem 452,496=452.496 [B]
TS
P | 87 | 985132111 |  | Očištění ploch líce kleneb a podhledů tlakovou vodou | M2 | 189.25 | 0 |  |  |  | 0 |  | [bez vazby na CS] |  | 2
PP
VV |  |  |  | `Souvrství omítky - příprava (pl)` `1.PP` (189.25) = 189,250 [A] Celkem: A = 189,250 [B] Celkem 189,25=189.250 [B]
TS
P | 88 | 985232111 |  | Hloubkové spárování zdiva aktivovanou maltou spára hl do 80 mm dl do 6 m/m2 | M2 | 1252.675 | 0 |  |  |  | 0 |  | [bez vazby na CS] |  | 2
PP |  |  |  | Hloubkové spárování zdiva hloubky přes 40 do 80 mm aktivovanou maltou délky spáry na 1 m2 upravované plochy do 6 m
VV |  |  |  | `Souvrství omítky - spárování (pl)` `skladba OM04` `1.PP` (452.496) = 452,496 [A] `skladba OM02` `1.NP` (800.179) = 800,179 [B] Celkem: A+B = 1252,675 [C] Celkem 1252,675=1 252.675 [B]
TS
P | 89 | 985232192 |  | Příplatek k hloubkovému spárování za plochu do 10 m2 jednotlivě | M2 | 1252.675 | 0 |  |  |  | 0 |  | [bez vazby na CS] |  | 2
PP |  |  |  | Hloubkové spárování zdiva hloubky přes 40 do 80 mm aktivovanou maltou Příplatek k cenám za plochu do 10 m2 jednotlivě
VV
TS
SD |  | 711 |  | Izolace proti vodě, vlhkosti a plynům
P | 90 | 11163153 |  | emulze asfaltová penetrační | litr | 404.075 | 0 |  |  |  | 0 |  | [bez vazby na CS] |  | 2
PP
VV
TS
P | 91 | 58581005 |  | malta těsnící hydraulicky rychle tuhnoucí se síranovzdorným pojivem | KG | 5797.581 | 0 |  |  |  | 0 |  | [bez vazby na CS] |  | 2
PP
VV
TS
P | 92 | 62853004 |  | pás asfaltový natavitelný modifikovaný SBS tl 4,0mm s vložkou ze skleněné tkaniny a spalitelnou PE fólií nebo jemnozrnným minerálním posypem na horním povrchu | M2 | 1444.984 | 0 |  |  |  | 0 |  | [bez vazby na CS] |  | 2
PP
VV |  |  |  | `Souvrství podlahy - HIV, NAIP (pl)` (1324.08)/2 = 662,040 [A] `Souvrství podlahy - HIS, NAIP (pl)` (780.896)/2 = 390,448 [B] `Souvrství soklu - HIS, NAIP (dl * v)` (204.02)*1.00 = 204,020 [C] Celkem: A+B+C = 1256,508 [D] D * 1.15Koeficient množství = 1444,984 [E] Celkem 1444,984=1 444.984 [B]
TS
P | 93 | 62855001 |  | pás asfaltový natavitelný modifikovaný SBS tl 4,0mm s vložkou z polyesterové rohože a spalitelnou PE fólií nebo jemnozrnným minerálním posypem na horním povrchu | M2 | 1210.361 | 0 |  |  |  | 0 |  | [bez vazby na CS] |  | 2
PP
VV |  |  |  | `Souvrství podlahy - HIV, NAIP (pl)` (1324.08)/2 = 662,040 [A] `Souvrství podlahy - HIS, NAIP (pl)` (780.896)/2 = 390,448 [B] Celkem: A+B = 1052,488 [C] C * 1.15Koeficient množství = 1210,361 [D] Celkem 1210,361=1 210.361 [B]
TS
P | 94 | 711111001 |  | Provedení izolace proti zemní vlhkosti vodorovné za studena nátěrem penetračním | M2 | 662.04 | 0 |  |  |  | 0 |  | [bez vazby na CS] |  | 2
PP |  |  |  | Provedení izolace proti zemní vlhkosti natěradly a tmely za studena na ploše vodorovné V nátěrem penetračním
VV |  |  |  | `Souvrství podlahy - HIV, NAIP, penetrace (pl)` `skladba P01` (116.63) = 116,630 [A] `skladba P02` (115.26) = 115,260 [B] `skladba P03` (14.28) = 14,280 [C] `skladba P04` (243.92) = 243,920 [D] `skladba P05` (19.73) = 19,730 [E] `skladba P06` (9.03) = 9,030 [F] `skladba P09` (44.3) = 44,300 [G] `skladba P10` (71.87) = 71,870 [H] `skladba P11` (27.02) = 27,020 [I] Celkem: A+B+C+D+E+F+G+H+I = 662,040 [J] Celkem 662,04=662.040 [B]
TS |  |  |  | 1. Izolace plochy jednotlivě do 10 m2 se oceňují skladebně cenou příslušné izolace a cenou 711 19-9095 Příplatek za plochu do 10 m2.
P | 95 | 711112001 |  | Provedení izolace proti zemní vlhkosti svislé za studena nátěrem penetračním | M2 | 492.46 | 0 |  |  |  | 0 |  | [bez vazby na CS] |  | 2
PP |  |  |  | Provedení izolace proti zemní vlhkosti natěradly a tmely za studena na ploše svislé S nátěrem penetračním
VV |  |  |  | `Souvrství podlahy - HIS, NAIP, penetrace (dl * v)` `skladba P01` (115.38)*0.35 = 40,383 [A] `skladba P02` (97.13)*0.35 = 33,996 [B] `skladba P03` (15)*0.35 = 5,250 [C] `skladba P04` (206.55)*0.35 = 72,293 [D] `skladba P05` (46.91)*0.35 = 16,419 [E] `skladba P06` (58.07)*0.60 = 34,842 [F] `skladba P09` (57.27)*0.35 = 20,045 [G] `skladba P10` (140.06)*0.35 = 49,021 [H] `skladba P11` (46.26)*0.35 = 16,191 [I] `Souvrství soklu - HIS, NAIP, penetrace (dl * v)` (204.02)*1.00 = 204,020 [J] Celkem: A+B+C+D+E+F+G+H+I+J = 492,458 [K] Celkem 492,46=492.460 [B]
TS |  |  |  | 1. Izolace plochy jednotlivě do 10 m2 se oceňují skladebně cenou příslušné izolace a cenou 711 19-9095 Příplatek za plochu do 10 m2.
P | 96 | 711141559 |  | Provedení izolace proti zemní vlhkosti pásy přitavením vodorovné NAIP | M2 | 1324.08 | 0 |  |  |  | 0 |  | [bez vazby na CS] |  | 2
PP |  |  |  | Provedení izolace proti zemní vlhkosti pásy přitavením NAIP na ploše vodorovné V
VV |  |  |  | `ŽB deska - HIV, NAIP (pl * p)` `skladba P01` (116.63)*2 = 233,260 [A] `skladba P02` (115.26)*2 = 230,520 [B] `skladba P03` (14.28)*2 = 28,560 [C] `skladba P04` (243.92)*2 = 487,840 [D] `skladba P05` (19.73)*2 = 39,460 [E] `skladba P06` (9.03)*2 = 18,060 [F] `skladba P09` (44.3)*2 = 88,600 [G] `skladba P10` (71.87)*2 = 143,740 [H] `skladba P11` (27.02)*2 = 54,040 [I] Celkem: A+B+C+D+E+F+G+H+I = 1324,080 [J] Celkem 1324,08=1 324.080 [B]
TS |  |  |  | 1. Izolace plochy jednotlivě do 10 m2 se oceňují skladebně cenou příslušné izolace a cenou 711 19-9097 Příplatek za plochu do 10 m2.
P | 97 | 711142559 |  | Provedení izolace proti zemní vlhkosti pásy přitavením svislé NAIP | M2 | 780.896 | 0 |  |  |  | 0 |  | [bez vazby na CS] |  | 2
PP |  |  |  | Provedení izolace proti zemní vlhkosti pásy přitavením NAIP na ploše svislé S
VV |  |  |  | `ŽB deska - HIS, NAIP (pl * p)` `skladba P01` (115.38)*0.35*2 = 80,766 [A] `skladba P02` (97.13)*0.35*2 = 67,991 [B] `skladba P03` (15)*0.35*2 = 10,500 [C] `skladba P04` (206.55)*0.35*2 = 144,585 [D] `skladba P05` (46.91)*0.35*2 = 32,837 [E] `skladba P06` (58.07)*0.60*2 = 69,684 [F] `skladba P09` (57.27)*0.35*2 = 40,089 [G] `skladba P10` (140.06)*0.35*2 = 98,042 [H] `skladba P11` (46.26)*0.35*2 = 32,382 [I] `Souvrství soklu - HIS, NAIP (dl * v)` (204.02)*1.00 = 204,020 [J] Celkem: A+B+C+D+E+F+G+H+I+J = 780,896 [K] Celkem 780,896=780.896 [B]
TS |  |  |  | 1. Izolace plochy jednotlivě do 10 m2 se oceňují skladebně cenou příslušné izolace a cenou 711 19-9097 Příplatek za plochu do 10 m2.
P | 98 | 711161222 |  | Izolace proti zemní vlhkosti nopovou fólií s textilií svislá, nopek v 8,0 mm, tl do 0,6 mm | M2 | 408.04 | 0 |  |  |  | 0 |  | [bez vazby na CS] |  | 2
PP |  |  |  | Izolace proti zemní vlhkosti a beztlakové vodě nopovými fóliemi na ploše svislé S vrstva ochranná, odvětrávací a drenážní s nakašírovanou filtrační textilií výška nopku 8,0 mm, tl. fólie do 0,6 mm
VV |  |  |  | `Souvrství soklu - nopovka (dl * v)` (204.02)*2.00 = 408,040 [A] Celkem: A = 408,040 [B] Celkem 408,04=408.040 [B]
TS
P | 99 | 711192202 |  | Provedení izolace proti zemní vlhkosti hydroizolační stěrkou svislé na zdivu, 2 vrstvy | M2 | 1705.171 | 0 |  |  |  | 0 |  | [bez vazby na CS] |  | 2
PP |  |  |  | Provedení izolace proti zemní vlhkosti hydroizolační stěrkou na ploše svislé S dvouvrstvá na zdivu
VV |  |  |  | `Oprava omítky - stěrka (pl * p)` `skladba OM04` `1.PP` (452.496)*2 = 904,992 [A] `skladba OM02` `1.NP` (800.179) = 800,179 [B] Celkem: A+B = 1705,171 [C] Celkem 1705,171=1 705.171 [B]
TS
P | 100 | 998711101 |  | Přesun hmot tonážní pro izolace proti vodě, vlhkosti a plynům v objektech v do 6 m | T | 21.523 | 0 |  |  |  | 0 |  | [bez vazby na CS] |  | 2
PP |  |  |  | Přesun hmot pro izolace proti vodě, vlhkosti a plynům stanovený z hmotnosti přesunovaného materiálu vodorovná dopravní vzdálenost do 50 m v objektech výšky do 6 m
VV
TS |  |  |  | 1. Ceny pro přesun hmot stanovený zhmotnosti přesunovaného materiálu se používají tehdy, pokud je možné určit hmotnost za celý stavební díl. Do této hmotnosti se započítává i hmotnost materiálů oceňovaných ve specifikaci. 2. Pokud nelze jednoznačně stanovit hmotnost přesunovaných materiálů, lze pro výpočet přesunu hmot použít orientačně procentní sazbu. Touto sazbou se vynásobí rozpočtové náklady za celý stavební díl včetně nákladů na materiál ve specifikacích. 3. Příplatek kcenám -1181 pro přesun prováděný bez použití mechanizace, tj. za ztížených podmínek, lze použít pouze pro hmotnost materiálu, která se tímto způsobem skutečně přemísťuje.
SD |  | 713 |  | Izolace tepelné
P | 101 | 28375914 |  | deska EPS 150 pro konstrukce s vysokým zatížením ?=0,035 tl 100mm | M2 | 872.85 | 0 |  |  |  | 0 |  | [bez vazby na CS] |  | 2
PP
VV |  |  |  | `Souvrství podlahy - TI (pl * p)` `skladba P01` (116.63) = 116,630 [A] `skladba P02` (115.26) = 115,260 [B] `skladba P04` (243.92)*2 = 487,840 [C] `skladba P05` (19.73) = 19,730 [D] `skladba P11` (27.02)*2 = 54,040 [E] Celkem: A+B+C+D+E = 793,500 [F] F * 1.1Koeficient množství = 872,850 [G] Celkem 872,85=872.850 [B]
TS
P | 102 | 28376455 |  | deska XPS hrana polodrážková a hladký povrch 500kPa tl 70mm | M2 | 59.461 | 0 |  |  |  | 0 |  | [bez vazby na CS] |  | 2
PP
VV
TS
P | 103 | 28376555 |  | deska polystyrénová pro snížení kročejového hluku (max. zatížení 4 kN/m2) tl 50mm | M2 | 197.494 | 0 |  |  |  | 0 |  | [bez vazby na CS] |  | 2
PP
VV |  |  |  | `Souvrství podlahy - TI (pl)` `skladba P03` (14.28) = 14,280 [A] `skladba P09` (44.3) = 44,300 [B] `skladba P10` (71.87) = 71,870 [C] `skladba P17` (49.09) = 49,090 [D] Celkem: A+B+C+D = 179,540 [E] E * 1.1Koeficient množství = 197,494 [F] Celkem 197,494=197.494 [B]
TS
P | 104 | 63231207 |  | deska čedičová minerální pro snížení kročejového hluku (max. zatížení 4 kN/m2) tl 50mm | M2 | 595.76 | 0 |  |  |  | 0 |  | [bez vazby na CS] |  | 2
PP
VV |  |  |  | `Souvrství podlahy - TI (pl)` `skladba P12` (26.98) = 26,980 [A] `skladba P13` (71.9) = 71,900 [B] `skladba P14` (231.38) = 231,380 [C] `skladba P19` (20.29) = 20,290 [D] `skladba P20` (3.87) = 3,870 [E] `skladba P21` (187.18) = 187,180 [F] Celkem: A+B+C+D+E+F = 541,600 [G] G * 1.1Koeficient množství = 595,760 [H] Celkem 595,76=595.760 [B]
TS
P | 105 | 713121111 |  | Montáž izolace tepelné podlah volně kladenými rohožemi, pásy, dílci, deskami 1 vrstva | M2 | 1514.64 | 0 |  |  |  | 0 |  | [bez vazby na CS] |  | 2
PP |  |  |  | Montáž tepelné izolace podlah rohožemi, pásy, deskami, dílci, bloky (izolační materiál ve specifikaci) kladenými volně jednovrstvá
VV
TS |  |  |  | 1. Množství tepelné izolace podlah okrajovými pásky k ceně -1211 se určuje v m projektované délky obložení (bez přesahů) na obvodu podlahy.
P | 106 | 713122111 |  | Parotěsná vrstva pro pochozí půdy vodorovná | M2 | 740.66 | 0 |  |  |  | 0 |  | [bez vazby na CS] |  | 2
PP |  |  |  | Izolace pro pochozí půdy parotěsná vrstva na ploše vodorovné V
VV |  |  |  | `Souvrství podlahy - parotěs (pl)` `skladba P15` (547.06) = 547,060 [A] `skladba P18` (193.6) = 193,600 [B] Celkem: A+B = 740,660 [C] Celkem 740,66=740.660 [B]
TS
P | 107 | 713122122 |  | Nosný rošt z EPS trámců pro pochozí půdy tl 200 mm | M2 | 740.66 | 0 |  |  |  | 0 |  | [bez vazby na CS] |  | 2
PP |  |  |  | Izolace pro pochozí půdy nosný rošt z EPS trámců, osová vzdálenost trámů do 600 mm tloušťky 200 mm
VV |  |  |  | `Souvrství podlahy - rošt (pl)` `skladba P15` (547.06) = 547,060 [A] `skladba P18` (193.6) = 193,600 [B] Celkem: A+B = 740,660 [C] Celkem 740,66=740.660 [B]
TS
P | 108 | 713122132 |  | Izolace tepelná vkládaná mezi rošt z EPS pochozí půdy dvouvrstvá tl 200 mm | M2 | 740.66 | 0 |  |  |  | 0 |  | [bez vazby na CS] |  | 2
PP |  |  |  | Izolace pro pochozí půdy izolace tepelná vkládaná mezi rošty z EPS dvouvrstvá tloušťky 200 mm
VV |  |  |  | `Souvrství podlahy - rošt, TI (pl)` `skladba P15` (547.06) = 547,060 [A] `skladba P18` (193.6) = 193,600 [B] Celkem: A+B = 740,660 [C] Celkem 740,66=740.660 [B]
TS
P | 109 | 713122141 |  | Dřevěná prka lepená na rošt z EPS trámců | M2 | 740.66 | 0 |  |  |  | 0 |  | [bez vazby na CS] |  | 2
PP |  |  |  | Izolace pro pochozí půdy prkna dřevěná lepená na rošt z EPS trámců pomocí nízkoexpanzní pěny
VV |  |  |  | `Souvrství podlahy - rošt (pl)` `skladba P15` (547.06) = 547,060 [A] `skladba P18` (193.6) = 193,600 [B] Celkem: A+B = 740,660 [C] Celkem 740,66=740.660 [B]
TS
P | 110 | 713131141 |  | Montáž izolace tepelné stěn a základů lepením celoplošně rohoží, pásů, dílců, desek | M2 | 54.055 | 0 |  |  |  | 0 |  | [bez vazby na CS] |  | 2
PP |  |  |  | Montáž tepelné izolace stěn rohožemi, pásy, deskami, dílci, bloky (izolační materiál ve specifikaci) lepením celoplošně
VV |  |  |  | `ŽB pasy - ztracenky, TI (dl * v)` `1.PP` (2.30*3+3.00)*2.60 = 25,740 [A] (36.98+16.35+1.25*2+0.80)*0.50 = 28,315 [B] Celkem: A+B = 54,055 [C] Celkem 54,055=54.055 [B]
TS
P | 111 | 998713101 |  | Přesun hmot tonážní pro izolace tepelné v objektech v do 6 m | T | 17.035 | 0 |  |  |  | 0 |  | [bez vazby na CS] |  | 2
PP |  |  |  | Přesun hmot pro izolace tepelné stanovený z hmotnosti přesunovaného materiálu vodorovná dopravní vzdálenost do 50 m v objektech výšky do 6 m
VV
TS
P | 112 | 998713181 |  | Příplatek k přesunu hmot tonážní 713 prováděný bez použití mechanizace | T | 17.035 | 0 |  |  |  | 0 |  | [bez vazby na CS] |  | 2
PP |  |  |  | Přesun hmot pro izolace tepelné stanovený z hmotnosti přesunovaného materiálu Příplatek k cenám za přesun prováděný bez použití mechanizace pro jakoukoliv výšku objektu
VV
TS
SD |  | 762 |  | Konstrukce tesařské
P | 113 | 762343912 |  | Zabednění otvorů ve střeše prkny tl do 32 mm pl jednotlivě přes 1 do 4 m2 | M2 | 177.964 | 0 |  |  |  | 0 |  | [bez vazby na CS] |  | 2
PP |  |  |  | Zabednění otvorů ve střeše prkny (materiál v ceně) tl. do 32 mm, otvoru plochy jednotlivě přes 1 do 4 m2
VV |  |  |  | `Souvrství střechy - bednění (pl * %) (% = 20)` `skladba R01` (889.82)*0.20 = 177,964 [A] Celkem: A = 177,964 [B] Celkem 177,964=177.964 [B]
TS
P | 114 | 762511276 |  | Podlahové kce podkladové z desek OSB tl 22 mm broušených na pero a drážku šroubovaných | M2 | 740.66 | 0 |  |  |  | 0 |  | [bez vazby na CS] |  | 2
PP |  |  |  | Podlahové konstrukce podkladové z dřevoštěpkových desek OSB jednovrstvých šroubovaných na pero a drážku broušených, tloušťky desky 22 mm
VV |  |  |  | `Souvrství podlahy - záklop (pl)` `skladba P15` (547.06) = 547,060 [A] `skladba P18` (193.6) = 193,600 [B] Celkem: A+B = 740,660 [C] Celkem 740,66=740.660 [B]
TS
P | 115 | 998762102 |  | Přesun hmot tonážní pro kce tesařské v objektech v přes 6 do 12 m | T | 13.758 | 0 |  |  |  | 0 |  | [bez vazby na CS] |  | 2
PP |  |  |  | Přesun hmot pro konstrukce tesařské stanovený z hmotnosti přesunovaného materiálu vodorovná dopravní vzdálenost do 50 m v objektech výšky přes 6 do 12 m
VV
TS
P | 116 | 998762181 |  | Příplatek k přesunu hmot tonážní 762 prováděný bez použití mechanizace | T | 13.758 | 0 |  |  |  | 0 |  | [bez vazby na CS] |  | 2
PP |  |  |  | Přesun hmot pro konstrukce tesařské stanovený z hmotnosti přesunovaného materiálu Příplatek k cenám za přesun prováděný bez použití mechanizace pro jakoukoliv výšku objektu
VV
TS
SD |  | 763 |  | Konstrukce suché výstavby
P | 117 | 763111417 |  | SDK příčka tl 150 mm profil CW+UW 100 desky 2xA 12,5 s izolací EI 60 Rw do 56 dB | M2 | 102.705 | 0 |  |  |  | 0 |  | [bez vazby na CS] |  | 2
PP |  |  |  | Příčka ze sádrokartonových desek s nosnou konstrukcí z jednoduchých ocelových profilů UW, CW dvojitě opláštěná deskami standardními A tl. 2 x 12,5 mm s izolací, EI 60, příčka tl. 150 mm, profil 100, Rw do 56 dB
VV |  |  |  | `SDK příčka A (dl * v)` `skladba W09` `2.NP` (3.64+3.80+2.23+2.34+4.75+0.60)*3.20 = 55,552 [A] (4.65+1.00+0.20+5.42+2.28)*3.07 = 41,599 [B] (0.60+1.27)*2.97 = 5,554 [C] Celkem: A+B+C = 102,704 [D] Celkem 102,705=102.705 [B]
TS
P | 118 | 763111431 |  | SDK příčka tl 100 mm profil CW+UW 50 desky 2xH2 12,5 s izolací EI 60 Rw do 51 dB | M2 | 106.462 | 0 |  |  |  | 0 |  | [bez vazby na CS] |  | 2
PP |  |  |  | Příčka ze sádrokartonových desek s nosnou konstrukcí z jednoduchých ocelových profilů UW, CW dvojitě opláštěná deskami impregnovanými H2 tl. 2 x 12,5 mm EI 60, příčka tl. 100 mm, profil 50, s izolací, Rw do 51 dB
VV |  |  |  | `SDK příčka H2 (dl * v)` `skladba W01` `1.NP` (1.98+3.80)*3.60 = 20,808 [A] (2.67+1.15+2.30+1.68)*4.60 = 35,880 [B] (2.20+1.12+2.48+3.86+2.48)*4.10 = 49,774 [C] Celkem: A+B+C = 106,462 [D] Celkem 106,462=106.462 [B]
TS
P | 119 | 763111437 |  | SDK příčka tl 150 mm profil CW+UW 100 desky 2xH2 12,5 s izolací EI 60 Rw do 56 dB | M2 | 206.911 | 0 |  |  |  | 0 |  | [bez vazby na CS] |  | 2
PP |  |  |  | Příčka ze sádrokartonových desek s nosnou konstrukcí z jednoduchých ocelových profilů UW, CW dvojitě opláštěná deskami impregnovanými H2 tl. 2 x 12,5 mm EI 60, příčka tl. 150 mm, profil 100, s izolací, Rw do 56 dB
VV |  |  |  | `SDK příčka H2 (dl * v)` `skladba W02` `1.NP` (2.98+1.85+3.02+5.00+4.90)*3.60 = 63,900 [A] (6.00+3.39)*4.10 = 38,499 [B] `2.NP` (2.85+3.40+2.00+3.47+2.34)*3.20 = 44,992 [C] (2.90+2.55+2.70+2.03+2.77+2.20)*3.07 = 46,511 [D] (2.68+1.70)*2.97 = 13,009 [E] Celkem: A+B+C+D+E = 206,910 [F] Celkem 206,911=206.911 [B]
TS
P | 120 | 763113343 |  | SDK příčka instalační tl 205 - 700 mm zdvojený profil CW+UW 75 desky 2xH2 12,5 s izolací EI 60 Rw do 54 dB | M2 | 4.32 | 0 |  |  |  | 0 |  | [bez vazby na CS] |  | 2
PP |  |  |  | Příčka instalační ze sádrokartonových desek s nosnou konstrukcí ze zdvojených ocelových profilů UW, CW s mezerou, CW profily navzájem spojeny páskem sádry dvojitě opláštěná deskami impregnovanými H2 tl. 2 x 12,5 mm s izolací, EI 60, Rw do 54 dB, příčka tl. 205 - 700 mm, profil 75
VV |  |  |  | `SDK příčka H2 (dl * v)` `skladba W03` `1.NP` (1.20)*3.60 = 4,320 [A] Celkem: A = 4,320 [B] Celkem 4,32=4.320 [B]
TS
P | 121 | 763121481 |  | SDK stěna předsazená tl 77,5 mm profil CW+UW 50 desky 2x akustická 12,5 s izolací EI 30 Rw do 28 dB | M2 | 6.56 | 0 |  |  |  | 0 |  | [bez vazby na CS] |  | 2
PP |  |  |  | Stěna předsazená ze sádrokartonových desek s nosnou konstrukcí z ocelových profilů CW, UW dvojitě opláštěná deskami akustickými tl. 2 x 12,5 mm s izolací, EI 30, Rw do 28 dB, stěna tl. 77,5 mm, profil 50
VV |  |  |  | `SDK předstěna A (dl * v)` `pozn. 1` `1.NP` (0.60+0.60+0.40)*4.10 = 6,560 [A] Celkem: A = 6,560 [B] Celkem 6,56=6.560 [B]
TS
P | 122 | 7631214X1 |  | SDK stěna předsazená tl 127,5 mm profil CW+UW 100 desky 2xH2 12,5 s izolací EI 30 Rw do 28 dB (dle PD) | M2 | 29.834 | 0 |  |  |  | 0 |  | [bez vazby na CS] |  | 2
PP |  |  |  | Stěna předsazená ze sádrokartonových desek s nosnou konstrukcí z ocelových profilů CW, UW dvojitě opláštěná deskami impregnovanými tl. 2 x 12,5 mm s izolací, EI 30, Rw do 28 dB, stěna tl. 127,5 mm, profil 100 (dle PD)
VV |  |  |  | `SDK předstěna H2 (dl * v)` `skladba W04` `2.NP` (3.12+1.70+2.47)*1.20 = 8,748 [A] `skladba W06` `1.NP` (1.90)*4.10 = 7,790 [B] `2.NP` (3.33)*3.20 = 10,656 [C] `skladba W10` `1.NP` (1.15+1.05)*1.20 = 2,640 [D] Celkem: A+B+C+D = 29,834 [E] Celkem 29,834=29.834 [B]
TS
P | 123 | 7631214X2 |  | SDK stěna předsazená tl 77,5 mm profil CW+UW 50 desky 2xH2 12,5 s izolací EI 30 Rw do 28 dB (dle PD) | M2 | 59.273 | 0 |  |  |  | 0 |  | [bez vazby na CS] |  | 2
PP |  |  |  | Stěna předsazená ze sádrokartonových desek s nosnou konstrukcí z ocelových profilů CW, UW dvojitě opláštěná deskami impregnovanými tl. 2 x 12,5 mm s izolací, EI 30, Rw do 28 dB, stěna tl. 77,5 mm, profil 50 (dle PD)
VV |  |  |  | `SDK předstěna H2 (dl * v)` `skladba W05` `1.NP` (2.82*2+1.17*2)*3.60 = 28,728 [A] (1.20+1.00+0.85+1.00+1.70*2)*4.10 = 30,545 [B] Celkem: A+B = 59,273 [C] Celkem 59,273=59.273 [B]
TS
P | 124 | 7631214X3 |  | SDK stěna předsazená tl 102,5 mm profil CW+UW 2x75 desky 2xH2 12,5 s izolací EI 30 Rw do 28 dB (dle PD) | M2 | 115.137 | 0 |  |  |  | 0 |  | [bez vazby na CS] |  | 2
PP |  |  |  | Stěna předsazená ze sádrokartonových desek s nosnou konstrukcí z ocelových profilů CW, UW dvojitě opláštěná deskami impregnovanými tl. 2 x 12,5 mm s izolací, EI 30, Rw do 28 dB, stěna tl. 102,5 mm, profil 2x75 (dle PD)
VV |  |  |  | `SDK předstěna H2 (dl * v)` `skladba W07` `1.NP` (1.00)*4.10 = 4,100 [A] `skladba W08` `1.NP` (1.00+1.85+1.10+1.09+1.98+1.10+1.63+1.17*2)*3.60 = 43,524 [B] (2.48+1.28*2)*4.10 = 20,664 [C] `2.NP` (2.97+1.68+2.20)*3.20 = 21,920 [D] (0.90+2.47)*3.07 = 10,346 [E] (1.83+3.08)*2.97 = 14,583 [F] Celkem: A+B+C+D+E+F = 115,137 [G] Celkem 115,137=115.137 [B]
TS
P | 125 | 763121714 |  | SDK stěna předsazená základní penetrační nátěr | M2 | 104.921 | 0 |  |  |  | 0 |  | [bez vazby na CS] |  | 2
PP |  |  |  | Stěna předsazená ze sádrokartonových desek ostatní konstrukce a práce na předsazených stěnách ze sádrokartonových desek základní penetrační nátěr
VV
TS |  |  |  | 1. Vcenách jsou započteny i náklady na tmelení a výztužnou pásku. 2. Vcenách nejsou započteny náklady na základní penetrační nátěr; tyto se oceňují cenou 763 12-1714. 3. Ceny pro předsazené stěny lepené celoplošně jsou určeny pro lepení na rovný podklad, lepené na bochánky jsou určeny pro podklad o nerovnosti do 20 mm. 4. Ceny -1611 a -1612 Montáž nosné konstrukce je stanoveny pro m2 plochy předsazené stěny. 5. Vceně -1611 a -1612 nejsou započteny náklady na profily; tyto se oceňují ve specifikaci. 6. Vcenách -1621 až -1641 Montáž desek nejsou započteny náklady na desky; tato dodávka se oceňuje ve specifikaci. 7. Cena -1590 je určena pro typ nosiče WC na nožičkách na zem pro standardní výšku do 1,3m. Konstrukce nosiče WC není v ceně - oceňuje se souborem cen 726 13 1- části A 06 katalogu 800 - 721 Zdravotně technické instalace budov. Při výšce stěny na celou výšku místnosti se přidá UA profil =2xKV příčky a patka UA profilu= 4ks - oceňují se cenami 76318-1421 - 1424. 8. Ostatní konstrukce a práce a příplatky, neuvedené vtomto souboru cen, se oceňují cenami 763 11-17.. pro příčky ze sádrokartonových desek.
P | 126 | 763131411 |  | SDK podhled desky 1xA 12,5 bez izolace dvouvrstvá spodní kce profil CD+UD | M2 | 180.24 | 0 |  |  |  | 0 |  | [bez vazby na CS] |  | 2
PP |  |  |  | Podhled ze sádrokartonových desek dvouvrstvá zavěšená spodní konstrukce z ocelových profilů CD, UD jednoduše opláštěná deskou standardní A, tl. 12,5 mm, bez izolace
VV |  |  |  | `SDK podhled A (pl)` `skladba C03` `1.NP` `T.130 - Rozvodna NN` 9.72 = 9,720 [A] `T.131 - Stavědlová ústředna` 40.58 = 40,580 [B] `T.132 - Sdělovací místnost` 26.03 = 26,030 [C] `D.134 - Rezerva` 22.80 = 22,800 [D] `D.135 - Šatna` 12.41 = 12,410 [E] `D.138 - Dopravní kancelář` 34.50 = 34,500 [F] `D.139 - Chodba` 5.07 = 5,070 [G] `D.140 - Zádveří dopravní kanceláře` 7.94 = 7,940 [H] `D.141 - Denní místnost` 21.19 = 21,190 [I] Celkem: A+B+C+D+E+F+G+H+I = 180,240 [J] Celkem 180,24=180.240 [B]
TS
P | 127 | 763131441 |  | SDK podhled desky 2xDF 12,5 bez izolace dvouvrstvá spodní kce profil CD+UD REI 120 | M2 | 910.84 | 0 |  |  |  | 0 |  | [bez vazby na CS] |  | 2
PP |  |  |  | Podhled ze sádrokartonových desek dvouvrstvá zavěšená spodní konstrukce z ocelových profilů CD, UD dvojitě opláštěná deskami protipožárními DF, tl. 2 x 12,5 mm, bez izolace, REI do 120
VV |  |  |  | ``SDK podhled DF (pl)` `skladba C02` Celkem 910,84=910.840 [B]
TS
P | 128 | 763131443 |  | SDK podhled desky 2xDF 15 bez izolace dvouvrstvá spodní kce profil CD+UD REI do 60 | M2 | 189.36 | 0 |  |  |  | 0 |  | [bez vazby na CS] |  | 2
PP |  |  |  | Podhled ze sádrokartonových desek dvouvrstvá zavěšená spodní konstrukce z ocelových profilů CD, UD dvojitě opláštěná deskami protipožárními DF, tl. 2 x 15 mm, bez izolace, REI do 60
VV |  |  |  | `SDK podhled DF (pl)` `skladba C05` `1.NP` `C.104 - Úklid` 3.69 = 3,690 [A] `C.105 - Sklad` 2.99 = 2,990 [B] `C.107 - WC Ženy` 1.87 = 1,870 [C] `C.108 - Předsíň` 2.17 = 2,170 [D] `C.109 - WC Muži` 2.08 = 2,080 [E] `C.110 - Předsíň` 2.44 = 2,440 [F] `C.111 - Chodba` 42.59 = 42,590 [G] `C.112 - Sklad` 12.76 = 12,760 [H] `C.113 - Sklad` 58.56 = 58,560 [I] `C.114 - Sklad` 53.26 = 53,260 [J] `C.115 - Předsíň` 6.95 = 6,950 [K] Celkem: A+B+C+D+E+F+G+H+I+J+K = 189,360 [L] Celkem 189,36=189.360 [B]
TS
P | 129 | 763131451 |  | SDK podhled deska 1xH2 12,5 bez izolace dvouvrstvá spodní kce profil CD+UD | M2 | 85.83 | 0 |  |  |  | 0 |  | [bez vazby na CS] |  | 2
PP |  |  |  | Podhled ze sádrokartonových desek dvouvrstvá zavěšená spodní konstrukce z ocelových profilů CD, UD jednoduše opláštěná deskou impregnovanou H2, tl. 12,5 mm, bez izolace
VV |  |  |  | ``SDK podhled H2 (pl)` `skladba C01` `1.NP` Celkem 85,83=85.830 [B]
TS
P | 130 | 763131481 |  | SDK podhled desky 2xDFH2 12,5 bez izolace dvouvrstvá spodní kce profil CD+UD REI 120 | M2 | 41.52 | 0 |  |  |  | 0 |  | [bez vazby na CS] |  | 2
PP |  |  |  | Podhled ze sádrokartonových desek dvouvrstvá zavěšená spodní konstrukce z ocelových profilů CD, UD dvojitě opláštěná deskami impregnovanými protipožárními DFH2, tl. 2 x 12,5 mm, bez izolace, REI do 120
VV |  |  |  | `SDK podhled DFH2 (pl)` `skladba C01a` `2.NP` `2.11 - Koupelna` 7.11 = 7,110 [A] `2.16 - Koupelna` 6.86 = 6,860 [B] `2.20 - Toaleta` 2.22 = 2,220 [C] `2.22 - Koupelna` 5.04 = 5,040 [D] `2.28 - Koupelna` 5.71 = 5,710 [E] `2.32 - Koupelna` 3.56 = 3,560 [F] `2.38 - Koupelna` 4.33 = 4,330 [G] `2.39 - WC` 2.12 = 2,120 [H] `2.43 - Koupelna` 4.57 = 4,570 [I] Celkem: A+B+C+D+E+F+G+H+I = 41,520 [J] Celkem 41,52=41.520 [B]
TS
P | 131 | 763131714 |  | SDK podhled základní penetrační nátěr | M2 | 1218.43 | 0 |  |  |  | 0 |  | [bez vazby na CS] |  | 2
PP |  |  |  | Podhled ze sádrokartonových desek ostatní práce a konstrukce na podhledech ze sádrokartonových desek základní penetrační nátěr
VV
TS
P | 132 | 763131771 |  | Příplatek k SDK podhledu za rovinnost kvality Q3 | M2 | 1218.43 | 0 |  |  |  | 0 |  | [bez vazby na CS] |  | 2
PP |  |  |  | Podhled ze sádrokartonových desek Příplatek k cenám za rovinnost kvality speciální tmelení kvality Q3
VV
TS
P | 133 | 998763301 |  | Přesun hmot tonážní pro sádrokartonové konstrukce v objektech v do 6 m | T | 59.631 | 0 |  |  |  | 0 |  | [bez vazby na CS] |  | 2
PP |  |  |  | Přesun hmot pro konstrukce montované z desek sádrokartonových, sádrovláknitých, cementovláknitých nebo cementových stanovený z hmotnosti přesunovaného materiálu vodorovná dopravní vzdálenost do 50 m v objektech výšky do 6 m
VV
TS
P | 134 | 998763381 |  | Příplatek k přesunu hmot tonážní 763 SDK prováděný bez použití mechanizace | T | 59.631 | 0 |  |  |  | 0 |  | [bez vazby na CS] |  | 2
PP |  |  |  | Přesun hmot pro konstrukce montované z desek sádrokartonových, sádrovláknitých, cementovláknitých nebo cementových Příplatek k cenám za přesun prováděný bez použití mechanizace pro jakoukoliv výšku objektu
VV
TS
SD |  | 765 |  | Krytina skládaná
P | 135 | 765153013 |  | Krytina bitumenová ze šindelů diagonálního tvaru sklonu přes 30° | M2 | 889.82 | 0 |  |  |  | 0 |  | [bez vazby na CS] |  | 2
PP |  |  |  | Krytina bitumenová ze šindelů diagonálního tvaru, sklonu přes 30°
VV |  |  |  | `Souvrství střechy - krytina (pl)` `skladba R01` (473.58) = 473,580 [A] (226.04) = 226,040 [B] (190.20) = 190,200 [C] Celkem: A+B+C = 889,820 [D] Celkem 889,82=889.820 [B]
TS
P | 136 | 765153102 |  | Krytina bitumenová okapová hrana ze šindelů bez rozlišení tvaru | M | 192.5 | 0 |  |  |  | 0 |  | [bez vazby na CS] |  | 2
PP |  |  |  | Krytina bitumenová ze šindelů okapová hrana bez rozlišení tvaru
VV |  |  |  | `Souvrství střechy - krytina, okap (dl)` `skladba R01` 108.20 = 108,200 [A] 32.10 = 32,100 [B] 52.20 = 52,200 [C] Celkem: A+B+C = 192,500 [D] Celkem 192,5=192.500 [B]
TS
P | 137 | 765153122 |  | Krytina bitumenová hřebene oboustranně ze šindelů bez rozlišení | M | 134.38 | 0 |  |  |  | 0 |  | [bez vazby na CS] |  | 2
PP |  |  |  | Krytina bitumenová ze šindelů hřeben oboustranně bez rozlišení tvaru
VV |  |  |  | `Souvrství střechy - krytina, hřeben (dl)` `skladba R01` 63.34 = 63,340 [A] 15.65 = 15,650 [B] 55.39 = 55,390 [C] Celkem: A+B+C = 134,380 [D] Celkem 134,38=134.380 [B]
TS
P | 138 | 765153131 |  | Krytina bitumenová úžlabí z vloženého pásu | M | 10.6 | 0 |  |  |  | 0 |  | [bez vazby na CS] |  | 2
PP |  |  |  | Krytina bitumenová ze šindelů úžlabí vložené z pásu
VV |  |  |  | `Souvrství střechy - krytina, úžlabí (dl)` `skladba R01` 10.60 = 10,600 [A] Celkem: A = 10,600 [B] Celkem 10,6=10.600 [B]
TS
P | 139 | 998765102 |  | Přesun hmot tonážní pro krytiny skládané v objektech v přes 6 do 12 m | T | 7.507 | 0 |  |  |  | 0 |  | [bez vazby na CS] |  | 2
PP |  |  |  | Přesun hmot pro krytiny skládané stanovený z hmotnosti přesunovaného materiálu vodorovná dopravní vzdálenost do 50 m na objektech výšky přes 6 do 12 m
VV
TS
P | 140 | 998765181 |  | Příplatek k přesunu hmot tonážní 765 prováděný bez použití mechanizace | T | 7.507 | 0 |  |  |  | 0 |  | [bez vazby na CS] |  | 2
PP |  |  |  | Přesun hmot pro krytiny skládané stanovený z hmotnosti přesunovaného materiálu Příplatek k cenám za přesun prováděný bez použití mechanizace pro jakoukoliv výšku objektu
VV
TS
SD |  | 767 |  | Konstrukce zámečnické
P | 141 | 13010420 |  | úhelník ocelový rovnostranný jakost S235JR (11 375) 50x50x5mm | T | 0.156 | 0 |  |  |  | 0 |  | [bez vazby na CS] |  | 2
PP
VV |  |  |  | `Ztužení stěn - prvky (dl * hm)` `otvor 1.23 - prvek 02` (34.44)*3.77/1000 = 0,130 [A] Celkem: A = 0,130 [B] B * 1.2Koeficient množství = 0,156 [C] Celkem 0,156=0.156 [B]
TS
P | 142 | 13010428 |  | úhelník ocelový rovnostranný jakost S235JR (11 375) 70x70x6mm | T | 0.409 | 0 |  |  |  | 0 |  | [bez vazby na CS] |  | 2
PP
VV |  |  |  | `Ztužení stěn - prvky (dl * hm)` `otvor 1.2 - prvek 02` (11.9)*5.76/1000 = 0,069 [A] `otvor 1.5 a 1.8 - prvek 07` (15.42)*5.76/1000 = 0,089 [B] `otvor 1.6 a 1.13 - prvek 02` (29.77)*5.76/1000 = 0,171 [C] `otvor 1.23 - prvek 01` (1.76)*5.76/1000 = 0,010 [D] `otvor 2.6 a 2.7 - prvek 05` (0.43)*5.76/1000 = 0,002 [E] Celkem: A+B+C+D+E = 0,341 [F] F * 1.2Koeficient množství = 0,410 [G] Celkem 0,409=0.409 [B]
TS
P | 143 | 13010442 |  | úhelník ocelový rovnostranný jakost S235JR (11 375) 100x100x10mm | T | 1.237 | 0 |  |  |  | 0 |  | [bez vazby na CS] |  | 2
PP
VV |  |  |  | `Ztužení stěn - prvky (dl * hm)` `otvor 1.7 - prvek 01` (11.96)*15.04/1000 = 0,180 [A] `otvor 1.19 - prvek 01` (16.98)*15.04/1000 = 0,255 [B] `otvor 2.1 - prvek 02` (12.1)*15.04/1000 = 0,182 [C] `otvor 2.2 - prvek 02` (12.1)*15.04/1000 = 0,182 [D] `otvor 2.6 a 2.7 - prvek 04` (15.41)*15.04/1000 = 0,232 [E] Celkem: A+B+C+D+E = 1,031 [F] F * 1.2Koeficient množství = 1,237 [G] Celkem 1,237=1.237 [B]
TS
P | 144 | 13010712 |  | ocel profilová jakost S235JR (11 375) průřez I (IPN) 100 | T | 0.182 | 0 |  |  |  | 0 |  | [bez vazby na CS] |  | 2
PP
VV |  |  |  | `Ztužení stěn - prvky (dl * hm)` `otvor 1.17 - prvek 01` (2.8)*8.34/1000 = 0,023 [A] `otvor 1.22 - prvek 01` (2.6)*8.34/1000 = 0,022 [B] `otvor 2.3 a 2.4 - prvek 01` (6)*8.34/1000 = 0,050 [C] `otvor 2.5 - prvek 01` (4.5)*8.34/1000 = 0,038 [D] `otvor 2.6 a 2.7 - prvek 02` (2.32)*8.34/1000 = 0,019 [E] Celkem: A+B+C+D+E = 0,152 [F] F * 1.2Koeficient množství = 0,182 [G] Celkem 0,182=0.182 [B]
TS
P | 145 | 13010714 | 1 | ocel profilová jakost S235JR (11 375) průřez I (IPN) 120 | T | 0.737 | 0 |  |  |  | 0 |  | [bez vazby na CS] |  | 2
PP
VV |  |  |  | `Ztužení stěn - prvky (dl * hm)` `otvor 1.5 a 1.8 - prvek 08` (8.42)*11.1/1000 = 0,093 [A] `otvor 1.6 a 1.13 - prvek 01` (4.5)*11.1/1000 = 0,050 [B] `otvor 1.9 - prvek 01` (9)*11.1/1000 = 0,100 [C] `otvor 1.10 - prvek 01` (5.19)*11.1/1000 = 0,058 [D] `otvor 1.11 - prvek 01` (14.1)*11.1/1000 = 0,157 [E] `otvor 1.20 - prvek 01` (3)*11.1/1000 = 0,033 [F] `otvor 1.21 - prvek 01` (3.2)*11.1/1000 = 0,036 [G] `otvor 2.8 - prvek 01` (3.98)*11.1/1000 = 0,044 [H] `otvor 2.9 - prvek 01` (3.9)*11.1/1000 = 0,043 [I] Celkem: A+B+C+D+E+F+G+H+I = 0,614 [J] J * 1.2Koeficient množství = 0,737 [K] Celkem 0,737=0.737 [B]
TS
P | 146 | 13010716 | 1 | ocel profilová jakost S235JR (11 375) průřez I (IPN) 140 | T | 0.466 | 0 |  |  |  | 0 |  | [bez vazby na CS] |  | 2
PP
VV |  |  |  | `Ztužení stěn - prvky (dl * hm)` `otvor 1.3 - prvek 01` (6.48)*14.3/1000 = 0,093 [A] `otvor 1.12 - prvek 01` (10.28)*14.3/1000 = 0,147 [B] `otvor 1.15 - prvek 01` (4.44)*14.3/1000 = 0,063 [C] `otvor 1.18 - prvek 01` (5.96)*14.3/1000 = 0,085 [D] Celkem: A+B+C+D = 0,388 [E] E * 1.2Koeficient množství = 0,466 [F] Celkem 0,466=0.466 [B]
TS
P | 147 | 13010718 | 1 | ocel profilová jakost S235JR (11 375) průřez I (IPN) 160 | T | 0.611 | 0 |  |  |  | 0 |  | [bez vazby na CS] |  | 2
PP
VV |  |  |  | `Ztužení stěn - prvky (dl * hm)` `otvor 1.1 - prvek 01` (6.2)*17.9/1000 = 0,111 [A] `otvor 1.2 - prvek 01` (7.95)*17.9/1000 = 0,142 [B] `otvor 1.16 - prvek 01` (5.2)*17.9/1000 = 0,093 [C] `otvor 2.1 - prvek 01` (9.1)*17.9/1000 = 0,163 [D] Celkem: A+B+C+D = 0,509 [E] E * 1.2Koeficient množství = 0,611 [F] Celkem 0,611=0.611 [B]
TS
P | 148 | 13010720 | 1 | ocel profilová jakost S235JR (11 375) průřez I (IPN) 180 | T | 0.522 | 0 |  |  |  | 0 |  | [bez vazby na CS] |  | 2
PP
VV |  |  |  | `Ztužení stěn - prvky (dl * hm)` `otvor 1.4 - prvek 01` (8.19)*21.9/1000 = 0,179 [A] `otvor 1.5 a 1.8 - prvek 01` (7.65)*21.9/1000 = 0,168 [B] `otvor 2.6 a 2.7 - prvek 01` (4)*21.9/1000 = 0,088 [C] Celkem: A+B+C = 0,435 [D] D * 1.2Koeficient množství = 0,522 [E] Celkem 0,522=0.522 [B]
TS
P | 149 | 13010724 | 1 | ocel profilová jakost S235JR (11 375) průřez I (IPN) 220 | T | 1.384 | 0 |  |  |  | 0 |  | [bez vazby na CS] |  | 2
PP
VV |  |  |  | `Ztužení stěn - prvky (dl * hm)` `otvor 2.2 - prvek 01` (13.5)*31/1000 = 0,419 [A] `otvor 2.10 - prvek 01` (23.68)*31/1000 = 0,734 [B] Celkem: A+B = 1,153 [C] C * 1.2Koeficient množství = 1,384 [D] Celkem 1,384=1.384 [B]
TS
P | 150 | 13010970 |  | ocel profilová jakost S235JR (11 375) průřez HEB 100 | T | 0.638 | 0 |  |  |  | 0 |  | [bez vazby na CS] |  | 2
PP
VV |  |  |  | `Ztužení stěn - prvky (dl * hm)` `otvor 1.14 - prvek 01` (26.1)*20.4/1000 = 0,532 [A] Celkem: A = 0,532 [B] B * 1.2Koeficient množství = 0,639 [C] Celkem 0,638=0.638 [B]
TS
P | 151 | 13010972 |  | ocel profilová jakost S235JR (11 375) průřez HEB 120 | T | 0.508 | 0 |  |  |  | 0 |  | [bez vazby na CS] |  | 2
PP
VV |  |  |  | `Ztužení stěn - prvky (dl * hm)` `otvor 1.5 a 1.8 - prvek 02` (15.84)*26.7/1000 = 0,423 [A] Celkem: A = 0,423 [B] B * 1.2Koeficient množství = 0,508 [C] Celkem 0,508=0.508 [B]
TS
P | 152 | 13511112 |  | ocel široká jakost S235JR 160x6mm | T | 0.685 | 0 |  |  |  | 0 |  | [bez vazby na CS] |  | 2
PP
VV |  |  |  | ``Ztužení stěn - prvky (dl * hm)` Celkem 0,685=0.685 [B]
TS
P | 153 | 13511120 |  | ocel široká jakost S235JR 160x10mm | T | 0.538 | 0 |  |  |  | 0 |  | [bez vazby na CS] |  | 2
PP
VV |  |  |  | `Ztužení stěn - prvky (dl * hm)` `otvor 1.5 a 1.8 - prvek 04` (0.91)*10.21/1000 = 0,009 [A] `otvor 1.5 a 1.8 - prvek 05` (7)*7.85/1000 = 0,055 [B] `otvor 1.7 - prvek 02` (22.96)*7.85/1000 = 0,180 [C] `otvor 1.14 - prvek 03` (7.9)*7.85/1000 = 0,062 [D] `otvor 2.1 - prvek 03` (11.83)*7.85/1000 = 0,093 [E] `otvor 2.2 - prvek 03` (6.3)*7.85/1000 = 0,049 [F] Celkem: A+B+C+D+E+F = 0,449 [G] G * 1.2Koeficient množství = 0,539 [H] Celkem 0,538=0.538 [B]
TS
P | 154 | 13511121 |  | ocel široká jakost S235JR 160x15mm | T | 0.109 | 0 |  |  |  | 0 |  | [bez vazby na CS] |  | 2
PP
VV |  |  |  | `Ztužení stěn - prvky (dl * hm)` `otvor 1.2 - prvek 04` (0.64)*9.42/1000 = 0,006 [A] `otvor 1.5 a 1.8 - prvek 06` (0.91)*15.31/1000 = 0,014 [B] `otvor 1.5 a 1.8 - prvek 09` (0.96)*9.42/1000 = 0,009 [C] `otvor 1.6 a 1.13 - prvek 04` (1.76)*9.42/1000 = 0,017 [D] `otvor 1.7 - prvek 03` (0.76)*12.96/1000 = 0,010 [E] `otvor 1.19 - prvek 03` (0.95)*12.96/1000 = 0,012 [F] `otvor 1.23 - prvek 04` (0.88)*7.07/1000 = 0,006 [G] `otvor 2.6 a 2.7 - prvek 07` (1.33)*12.95/1000 = 0,017 [H] Celkem: A+B+C+D+E+F+G+H = 0,091 [I] I * 1.2Koeficient množství = 0,109 [J] Celkem 0,109=0.109 [B]
TS
P | 155 | 767000X1 |  | Montáž atypických ocelových kcí do zděných konstrukcí vč. kotvení, spojovacích prvků a povrchové úpravy (dle PD) | T | 6.818 | 0 |  |  |  | 0 |  | [bez vazby na CS] |  | 2
PP
VV
TS
SD |  | 771 |  | Podlahy z dlaždic
P | 156 | 5976111X1 |  | dlaždice keramické (předepsaná cena 1000 Kč/m2) | M2 | 750.985 | 0 |  |  |  | 0 |  | [bez vazby na CS] |  | 2
PP
VV |  |  |  | `Souvrství podlahy - dlažba (pl) + sokl (dl * v)` Celkem 750,985=750.985 [B]
TS
P | 157 | 5976111X2 |  | dlaždice keramické (předepsaná cena 1000 Kč/m2) | M2 | 37.336 | 0 |  |  |  | 0 |  | [bez vazby na CS] |  | 2
PP
VV |  |  |  | `Souvrství schodiště - dalžba (dl * p * š)` `1.NP - místnost (C.106; O.149)` ((1.40)*29+(1.26)*29)*(0.26+0.18) = 33,942 [A] Celkem: A = 33,942 [B] B * 1.1Koeficient množství = 37,336 [C] Celkem 37,336=37.336 [B]
TS
P | 158 | 771111011 |  | Vysátí podkladu před pokládkou dlažby | M2 | 730.842 | 0 |  |  |  | 0 |  | [bez vazby na CS] |  | 2
PP |  |  |  | Příprava podkladu před provedením dlažby vysátí podlah
VV |  |  |  | `Souvrství podlahy - dlažba, příprava (pl)` `skladba P01` (116.63) = 116,630 [A] `skladba P03` (14.28) = 14,280 [B] `skladba P04` (243.92) = 243,920 [C] `skladba P05` (19.73) = 19,730 [D] `skladba P09` (44.3) = 44,300 [E] `skladba P10` (71.87) = 71,870 [F] `skladba P11` (27.02) = 27,020 [G] `skladba P12` (26.98) = 26,980 [H] `skladba P13` (71.9) = 71,900 [I] `skladba P16` (36.11) = 36,110 [J] `skladba P19` (20.29) = 20,290 [K] `skladba P20` (3.87) = 3,870 [L] `schody` (33.942) = 33,942 [M] Celkem: A+B+C+D+E+F+G+H+I+J+K+L+M = 730,842 [N] Celkem 730,842=730.842 [B]
TS |  |  |  | 1. V cenách 771 12-1011 až 771 12-1015 jsou započteny i náklady na dodání nátěru. 2. V cenách 771 15-1011 až 771 15-1026 jsou započteny i náklady na dodání stěrky. 3. V cenách 771 16-1011 až -1023 nejsou započteny náklady na materiál, tyto se oceňují ve specifikaci.
P | 159 | 771151012 |  | Samonivelační stěrka podlah pevnosti 20 MPa tl přes 3 do 5 mm | M2 | 696.9 | 0 |  |  |  | 0 |  | [bez vazby na CS] |  | 2
PP |  |  |  | Příprava podkladu před provedením dlažby samonivelační stěrka min.pevnosti 20 MPa, tloušťky přes 3 do 5 mm
VV |  |  |  | `Souvrství podlahy - dlažba, vyrovnání (pl)` `skladba P01` (116.63) = 116,630 [A] `skladba P03` (14.28) = 14,280 [B] `skladba P04` (243.92) = 243,920 [C] `skladba P05` (19.73) = 19,730 [D] `skladba P09` (44.3) = 44,300 [E] `skladba P10` (71.87) = 71,870 [F] `skladba P11` (27.02) = 27,020 [G] `skladba P12` (26.98) = 26,980 [H] `skladba P13` (71.9) = 71,900 [I] `skladba P16` (36.11) = 36,110 [J] `skladba P19` (20.29) = 20,290 [K] `skladba P20` (3.87) = 3,870 [L] Celkem: A+B+C+D+E+F+G+H+I+J+K+L = 696,900 [M] Celkem 696,9=696.900 [B]
TS |  |  |  | 1. V cenách 771 12-1011 až 771 12-1015 jsou započteny i náklady na dodání nátěru. 2. V cenách 771 15-1011 až 771 15-1026 jsou započteny i náklady na dodání stěrky. 3. V cenách 771 16-1011 až -1023 nejsou započteny náklady na materiál, tyto se oceňují ve specifikaci.
P | 160 | 771274123 |  | Montáž obkladů stupnic z dlaždic protiskluzných keramických flexibilní lepidlo š přes 250 do 300 mm | M | 77.14 | 0 |  |  |  | 0 |  | [bez vazby na CS] |  | 2
PP |  |  |  | Montáž obkladů schodišť z dlaždic keramických lepených flexibilním lepidlem stupnic protiskluzných nebo reliéfních, šířky přes 250 do 300 mm
VV |  |  |  | `Souvrství schodiště - dalžba (dl * p)` `1.NP - místnost (C.106; O.149)` (1.40)*29+(1.26)*29 = 77,140 [A] Celkem: A = 77,140 [B] Celkem 77,14=77.140 [B]
TS
P | 161 | 771274242 |  | Montáž obkladů podstupnic z dlaždic reliéfních keramických flexibilní lepidlo v přes 150 do 200 mm | M | 77.14 | 0 |  |  |  | 0 |  | [bez vazby na CS] |  | 2
PP |  |  |  | Montáž obkladů schodišť z dlaždic keramických lepených flexibilním lepidlem podstupnic protiskluzních nebo reliéfních, výšky přes 150 do 200 mm
VV |  |  |  | `Souvrství schodiště - dalžba (dl * p)` `1.NP - místnost (C.106; O.149)` (1.40)*29+(1.26)*29 = 77,140 [A] Celkem: A = 77,140 [B] Celkem 77,14=77.140 [B]
TS
P | 162 | 771474112 |  | Montáž soklů z dlaždic keramických rovných flexibilní lepidlo v přes 65 do 90 mm | M | 540.85 | 0 |  |  |  | 0 |  | [bez vazby na CS] |  | 2
PP |  |  |  | Montáž soklů z dlaždic keramických lepených flexibilním lepidlem rovných, výšky přes 65 do 90 mm
VV |  |  |  | ``Souvrství podlahy - sokl (dl)` Celkem 540,85=540.850 [B]
TS
P | 163 | 771574153 |  | Montáž podlah keramických velkoformátových hladkých lepených flexibilním lepidlem přes 2 do 4 ks/m2 | M2 | 696.9 | 0 |  |  |  | 0 |  | [bez vazby na CS] |  | 2
PP |  |  |  | Montáž podlah z dlaždic keramických lepených flexibilním lepidlem velkoformátových hladkých přes 2 do 4 ks/m2
VV |  |  |  | `Souvrství podlahy - dlažba (pl)` `skladba P01` (116.63) = 116,630 [A] `skladba P03` (14.28) = 14,280 [B] `skladba P04` (243.92) = 243,920 [C] `skladba P05` (19.73) = 19,730 [D] `skladba P09` (44.3) = 44,300 [E] `skladba P10` (71.87) = 71,870 [F] `skladba P11` (27.02) = 27,020 [G] `skladba P12` (26.98) = 26,980 [H] `skladba P13` (71.9) = 71,900 [I] `skladba P16` (36.11) = 36,110 [J] `skladba P19` (20.29) = 20,290 [K] `skladba P20` (3.87) = 3,870 [L] Celkem: A+B+C+D+E+F+G+H+I+J+K+L = 696,900 [M] Celkem 696,9=696.900 [B]
TS |  |  |  | 1. Položky jsou učeny pro všechy druhy povrchových úprav.
P | 164 | 771591111 |  | Nátěr penetrační na podlahu | M2 | 730.842 | 0 |  |  |  | 0 |  | [bez vazby na CS] |  | 2
PP |  |  |  | Příprava podkladu před provedením dlažby nátěr penetrační na podlahu
VV |  |  |  | `Souvrství podlahy - dlažba, penetrace (pl)` `skladba P01` (116.63) = 116,630 [A] `skladba P03` (14.28) = 14,280 [B] `skladba P04` (243.92) = 243,920 [C] `skladba P05` (19.73) = 19,730 [D] `skladba P09` (44.3) = 44,300 [E] `skladba P10` (71.87) = 71,870 [F] `skladba P11` (27.02) = 27,020 [G] `skladba P12` (26.98) = 26,980 [H] `skladba P13` (71.9) = 71,900 [I] `skladba P16` (36.11) = 36,110 [J] `skladba P19` (20.29) = 20,290 [K] `skladba P20` (3.87) = 3,870 [L] `schody` (33.942) = 33,942 [M] Celkem: A+B+C+D+E+F+G+H+I+J+K+L+M = 730,842 [N] Celkem 730,842=730.842 [B]
TS |  |  |  | 1. V cenách 771 12-1011 až 771 12-1015 jsou započteny i náklady na dodání nátěru. 2. V cenách 771 15-1011 až 771 15-1026 jsou započteny i náklady na dodání stěrky. 3. V cenách 771 16-1011 až -1023 nejsou započteny náklady na materiál, tyto se oceňují ve specifikaci.
P | 165 | 771591112 |  | Izolace pod dlažbu nátěrem nebo stěrkou ve dvou vrstvách | M2 | 580.27 | 0 |  |  |  | 0 |  | [bez vazby na CS] |  | 2
PP |  |  |  | Izolace podlahy pod dlažbu nátěrem nebo stěrkou ve dvou vrstvách
VV |  |  |  | `Souvrství podlahy - dlažba, HI stěrka (pl)` `skladba P03` (14.28) = 14,280 [A] `skladba P04` (243.92) = 243,920 [B] `skladba P05` (19.73) = 19,730 [C] `skladba P09` (44.3) = 44,300 [D] `skladba P10` (71.87) = 71,870 [E] `skladba P11` (27.02) = 27,020 [F] `skladba P12` (26.98) = 26,980 [G] `skladba P13` (71.9) = 71,900 [H] `skladba P16` (36.11) = 36,110 [I] `skladba P19` (20.29) = 20,290 [J] `skladba P20` (3.87) = 3,870 [K] Celkem: A+B+C+D+E+F+G+H+I+J+K = 580,270 [L] Celkem 580,27=580.270 [B]
TS |  |  |  | 1. Položka 771 59-1112 se použije pro izolaci podlah zatížené přechodnou vlhkostí. 2. V ceně 771 59-1112 až -1212 jsou započteny i náklady na materiál. 3. V cenách 771 59-1207, 77159-1217 ,77159-1227, 77159-1237, 77159-1247, 77159-1257, nejsou započteny náklady na materiál, tyto se oceňují ve specifikaci.
P | 166 | 771591115 |  | Podlahy spárování silikonem | M | 870.56 | 0 |  |  |  | 0 |  | [bez vazby na CS] |  | 2
PP |  |  |  | Podlahy - dokončovací práce spárování silikonem
VV |  |  |  | `Souvrství podlahy - dlažba, dilatace (dl)` `skladba P01` (115.38) = 115,380 [A] `skladba P03` (15) = 15,000 [B] `skladba P04` (206.55) = 206,550 [C] `skladba P05` (46.91) = 46,910 [D] `skladba P09` (57.27) = 57,270 [E] `skladba P10` (140.06) = 140,060 [F] `skladba P11` (46.26) = 46,260 [G] `skladba P12` (46.76) = 46,760 [H] `skladba P13` (82.29) = 82,290 [I] `skladba P16` (64.35) = 64,350 [J] `skladba P19` (41.02) = 41,020 [K] `skladba P20` (8.71) = 8,710 [L] Celkem: A+B+C+D+E+F+G+H+I+J+K+L = 870,560 [M] Celkem 870,56=870.560 [B]
TS |  |  |  | 1. Množství měrných jednotek u ceny -1185 se stanoví podle počtu řezaných dlaždic, nezávisle na jejich velikosti. 2. Ceny 771 59-1115 až -1123 obsahují náklady i na materiál. 3. Položku -1185 lze použít při nuceném použítí jiného nástroje než řezačky.
P | 167 | 771591264 |  | Izolace těsnícími pásy mezi podlahou a stěnou | M | 755.18 | 0 |  |  |  | 0 |  | [bez vazby na CS] |  | 2
PP |  |  |  | Izolace podlahy pod dlažbu těsnícími izolačními pásy mezi podlahou a stěnu
VV |  |  |  | `Souvrství podlahy - dlažba, HI stěrka, bandáž (dl)` `skladba P03` (15) = 15,000 [A] `skladba P04` (206.55) = 206,550 [B] `skladba P05` (46.91) = 46,910 [C] `skladba P09` (57.27) = 57,270 [D] `skladba P10` (140.06) = 140,060 [E] `skladba P11` (46.26) = 46,260 [F] `skladba P12` (46.76) = 46,760 [G] `skladba P13` (82.29) = 82,290 [H] `skladba P16` (64.35) = 64,350 [I] `skladba P19` (41.02) = 41,020 [J] `skladba P20` (8.71) = 8,710 [K] Celkem: A+B+C+D+E+F+G+H+I+J+K = 755,180 [L] Celkem 755,18=755.180 [B]
TS |  |  |  | 1. Položka 771 59-1112 se použije pro izolaci podlah zatížené přechodnou vlhkostí. 2. V ceně 771 59-1112 až -1212 jsou započteny i náklady na materiál. 3. V cenách 771 59-1207, 77159-1217 ,77159-1227, 77159-1237, 77159-1247, 77159-1257, nejsou započteny náklady na materiál, tyto se oceňují ve specifikaci.
P | 168 | 771592011 |  | Čištění vnitřních ploch podlah nebo schodišť po položení dlažby chemickými prostředky | M2 | 696.9 | 0 |  |  |  | 0 |  | [bez vazby na CS] |  | 2
PP |  |  |  | Čištění vnitřních ploch po položení dlažby podlah nebo schodišť chemickými prostředky
VV |  |  |  | `Souvrství podlahy - dlažba, čištění (pl)` `skladba P01` (116.63) = 116,630 [A] `skladba P03` (14.28) = 14,280 [B] `skladba P04` (243.92) = 243,920 [C] `skladba P05` (19.73) = 19,730 [D] `skladba P09` (44.3) = 44,300 [E] `skladba P10` (71.87) = 71,870 [F] `skladba P11` (27.02) = 27,020 [G] `skladba P12` (26.98) = 26,980 [H] `skladba P13` (71.9) = 71,900 [I] `skladba P16` (36.11) = 36,110 [J] `skladba P19` (20.29) = 20,290 [K] `skladba P20` (3.87) = 3,870 [L] Celkem: A+B+C+D+E+F+G+H+I+J+K+L = 696,900 [M] Celkem 696,9=696.900 [B]
TS
P | 169 | 998771101 |  | Přesun hmot tonážní pro podlahy z dlaždic v objektech v do 6 m | T | 27.903 | 0 |  |  |  | 0 |  | [bez vazby na CS] |  | 2
PP |  |  |  | Přesun hmot pro podlahy z dlaždic stanovený z hmotnosti přesunovaného materiálu vodorovná dopravní vzdálenost do 50 m v objektech výšky do 6 m
VV
TS
P | 170 | 998771181 |  | Příplatek k přesunu hmot tonážní 771 prováděný bez použití mechanizace | T | 27.903 | 0 |  |  |  | 0 |  | [bez vazby na CS] |  | 2
PP |  |  |  | Přesun hmot pro podlahy z dlaždic stanovený z hmotnosti přesunovaného materiálu Příplatek k ceně za přesun prováděný bez použití mechanizace pro jakoukoliv výšku objektu
VV
TS
SD |  | 775 |  | Podlahy skládané
P | 171 | 611511X1 |  | podlaha laminátová (předepsaná cena 800,- Kč/m2) | M2 | 460.416 | 0 |  |  |  | 0 |  | [bez vazby na CS] |  | 2
PP
VV
TS
P | 172 | 61155351 |  | podložka izolační z pěnového PE 3mm | M2 | 460.416 | 0 |  |  |  | 0 |  | [bez vazby na CS] |  | 2
PP
VV
TS
P | 173 | 614181X1 |  | lišta podlahová dřevěná (předepsaná cena 180,- Kč/m) | M | 447.57 | 0 |  |  |  | 0 |  | [bez vazby na CS] |  | 2
PP
VV
TS
P | 174 | 775413320 |  | Montáž soklíku ze dřeva tvrdého nebo měkkého připevněného vruty s přetmelením | M | 447.57 | 0 |  |  |  | 0 |  | [bez vazby na CS] |  | 2
PP |  |  |  | Montáž podlahového soklíku nebo lišty obvodové (soklové) dřevěné bez základního nátěru soklíku ze dřeva tvrdého nebo měkkého, v přírodní barvě připevněného vruty, s přetmelením
VV |  |  |  | `Souvrství podlahy - lamino, sokl (dl)` `skladba P14` (235.78) = 235,780 [A] `skladba P21` (211.79) = 211,790 [B] Celkem: A+B = 447,570 [C] Celkem 447,57=447.570 [B]
TS |  |  |  | 1. Vcenách 775 41- . . nejsou započteny náklady na dodání lišt (soklíků). Tyto náklady se oceňují ve specifikaci; ztratné lze dohodnout v přiměřené výši.
P | 175 | 775541151 |  | Montáž podlah plovoucích z lamel laminátových | M2 | 418.56 | 0 |  |  |  | 0 |  | [bez vazby na CS] |  | 2
PP |  |  |  | Montáž podlah plovoucích z velkoplošných lamel dýhovaných a laminovaných bez podložky, spojovaných zaklapnutím
VV |  |  |  | `Souvrství podlahy - lamino (pl)` `skladba P14` (231.38) = 231,380 [A] `skladba P21` (187.18) = 187,180 [B] Celkem: A+B = 418,560 [C] Celkem 418,56=418.560 [B]
TS
P | 176 | 775591191 |  | Montáž podložky vyrovnávací a tlumící pro plovoucí podlahy | M2 | 418.56 | 0 |  |  |  | 0 |  | [bez vazby na CS] |  | 2
PP |  |  |  | Ostatní prvky pro plovoucí podlahy montáž podložky vyrovnávací a tlumící
VV |  |  |  | `Souvrství podlahy - lamino, podložka (pl)` `skladba P14` (231.38) = 231,380 [A] `skladba P21` (187.18) = 187,180 [B] Celkem: A+B = 418,560 [C] Celkem 418,56=418.560 [B]
TS
P | 177 | 998775101 |  | Přesun hmot tonážní pro podlahy dřevěné v objektech v do 6 m | T | 3.726 | 0 |  |  |  | 0 |  | [bez vazby na CS] |  | 2
PP |  |  |  | Přesun hmot pro podlahy skládané stanovený z hmotnosti přesunovaného materiálu vodorovná dopravní vzdálenost do 50 m v objektech výšky do 6 m
VV
TS |  |  |  | 1. Ceny pro přesun hmot stanovený zhmotnosti přesunovaného materiálu se používají tehdy, pokud je možné určit hmotnost za celý stavební díl. Do této hmotnosti se započítává i hmotnost materiálů oceňovaných ve specifikaci. 2. Pokud nelze jednoznačně stanovit hmotnost přesunovaných materiálů, lze pro výpočet přesunu hmot použít orientačně procentní sazbu. Touto sazbou se vynásobí rozpočtové náklady za celý stavební díl včetně nákladů na materiál ve specifikacích. 3. Příplatek kcenám -5181 pro přesun prováděný bez použití mechanizace, tj. za ztížených podmínek, lze použít pouze pro hmotnost materiálu, která se tímto způsobem skutečně přemísťuje.
P | 178 | 998775181 |  | Příplatek k přesunu hmot tonážní 775 prováděný bez použití mechanizace | T | 3.726 | 0 |  |  |  | 0 |  | [bez vazby na CS] |  | 2
PP |  |  |  | Přesun hmot pro podlahy skládané stanovený z hmotnosti přesunovaného materiálu Příplatek k cenám za přesun prováděný bez použití mechanizace pro jakoukoliv výšku objektu
VV
TS
SD |  | 776 |  | Podlahy povlakové
P | 179 | 284111X1 |  | PVC dílce (předepsaná cena 1000 Kč/m2) | M2 | 53.999 | 0 |  |  |  | 0 |  | [bez vazby na CS] |  | 2
PP
VV
TS
P | 180 | 614181X2 |  | PVC dílce - sokl (předepsaná cena 200 Kč/m) | M | 41.21 | 0 |  |  |  | 0 |  | [bez vazby na CS] |  | 2
PP
VV
TS
P | 181 | 776111311 |  | Vysátí podkladu povlakových podlah | M2 | 49.09 | 0 |  |  |  | 0 |  | [bez vazby na CS] |  | 2
PP |  |  |  | Příprava podkladu vysátí podlah
VV |  |  |  | `Souvrství podlahy - PVC, příprava (pl)` `sklaba P17` (49.09) = 49,090 [A] Celkem: A = 49,090 [B] Celkem 49,09=49.090 [B]
TS |  |  |  | 1. V ceně 776 12-1511 zábrana proti vlhkosti jsou započteny i náklady na 2 vrstvy penetrace a zasypání křemičitým pískem. 2. V cenách 776 14-1111 až 776 14-4111 jsou započteny i náklady na dodání stěrky.
P | 182 | 776121111 |  | Vodou ředitelná penetrace savého podkladu povlakových podlah | M2 | 49.09 | 0 |  |  |  | 0 |  | [bez vazby na CS] |  | 2
PP |  |  |  | Příprava podkladu penetrace vodou ředitelná podlah
VV |  |  |  | `Souvrství podlahy - PVC, penetrace (pl)` `sklaba P17` (49.09) = 49,090 [A] Celkem: A = 49,090 [B] Celkem 49,09=49.090 [B]
TS |  |  |  | 1. V ceně 776 12-1511 zábrana proti vlhkosti jsou započteny i náklady na 2 vrstvy penetrace a zasypání křemičitým pískem. 2. V cenách 776 14-1111 až 776 14-4111 jsou započteny i náklady na dodání stěrky.
P | 183 | 776141114 |  | Stěrka podlahová nivelační pro vyrovnání podkladu povlakových podlah pevnosti 20 MPa tl přes 8 do 10 mm | M2 | 49.09 | 0 |  |  |  | 0 |  | [bez vazby na CS] |  | 2
PP |  |  |  | Příprava podkladu vyrovnání samonivelační stěrkou podlah min.pevnosti 20 MPa, tloušťky přes 8 do 10 mm
VV |  |  |  | `Souvrství podlahy - PVC, vyrovnání (pl)` `sklaba P17` (49.09) = 49,090 [A] Celkem: A = 49,090 [B] Celkem 49,09=49.090 [B]
TS
P | 184 | 776221211 |  | Lepení čtverců z PVC standardním lepidlem | M2 | 49.09 | 0 |  |  |  | 0 |  | [bez vazby na CS] |  | 2
PP |  |  |  | Montáž podlahovin z PVC lepením standardním lepidlem ze čtverců standardních
VV |  |  |  | `Souvrství podlahy - PVC (pl)` `sklaba P17` (49.09) = 49,090 [A] Celkem: A = 49,090 [B] Celkem 49,09=49.090 [B]
TS
P | 185 | 776411111 |  | Montáž obvodových soklíků výšky do 80 mm | M | 41.21 | 0 |  |  |  | 0 |  | [bez vazby na CS] |  | 2
PP |  |  |  | Montáž soklíků lepením obvodových, výšky do 80 mm
VV |  |  |  | `Souvrství podlahy - PVC, sokl (dl)` `sklaba P17` (41.21) = 41,210 [A] Celkem: A = 41,210 [B] Celkem 41,21=41.210 [B]
TS
P | 186 | 998776101 |  | Přesun hmot tonážní pro podlahy povlakové v objektech v do 6 m | T | 0.902 | 0 |  |  |  | 0 |  | [bez vazby na CS] |  | 2
PP |  |  |  | Přesun hmot pro podlahy povlakové stanovený z hmotnosti přesunovaného materiálu vodorovná dopravní vzdálenost do 50 m v objektech výšky do 6 m
VV
TS
P | 187 | 998776181 |  | Příplatek k přesunu hmot tonážní 776 prováděný bez použití mechanizace | T | 0.902 | 0 |  |  |  | 0 |  | [bez vazby na CS] |  | 2
PP |  |  |  | Přesun hmot pro podlahy povlakové stanovený z hmotnosti přesunovaného materiálu Příplatek k cenám za přesun prováděný bez použití mechanizace pro jakoukoliv výšku objektu
VV
TS
SD |  | 777 |  | Podlahy lité
P | 188 | 777111111 |  | Vysátí podkladu před provedením lité podlahy | M2 | 126.05 | 0 |  |  |  | 0 |  | [bez vazby na CS] |  | 2
PP |  |  |  | Příprava podkladu před provedením litých podlah vysátí
VV |  |  |  | `Souvrství podlahy - stěrka/nátěr, příprava (pl)` `skladba P02` (115.26) = 115,260 [A] `skladba P06` (9.03) = 9,030 [B] `skladba P07` (1.76) = 1,760 [C] Celkem: A+B+C = 126,050 [D] Celkem 126,05=126.050 [B]
TS
P | 189 | 777121105 |  | Vyrovnání podkladu podlah stěrkou plněnou pískem pl přes 1,0 m2 tl do 3 mm | M2 | 115.26 | 0 |  |  |  | 0 |  | [bez vazby na CS] |  | 2
PP |  |  |  | Vyrovnání podkladu epoxidovou stěrkou plněnou pískem, tloušťky do 3 mm, plochy přes 1,0 m2
VV |  |  |  | `Souvrství podlahy - stěrka, vyrovnání (pl)` `skladba P02` (115.26) = 115,260 [A] Celkem: A = 115,260 [B] Celkem 115,26=115.260 [B]
TS
P | 190 | 777131101 |  | Penetrační epoxidový nátěr podlahy na suchý a vyzrálý podklad | M2 | 115.26 | 0 |  |  |  | 0 |  | [bez vazby na CS] |  | 2
PP |  |  |  | Penetrační nátěr podlahy epoxidový na podklad suchý a vyzrálý
VV |  |  |  | `Souvrství podlahy - stěrka, penetrace (pl)` `skladba P02` (115.26) = 115,260 [A] Celkem: A = 115,260 [B] Celkem 115,26=115.260 [B]
TS
P | 191 | 777511131 |  | Krycí epoxidová stěrka antistatické lité podlahy mechanicky a chemicky odolná | M2 | 115.26 | 0 |  |  |  | 0 |  | [bez vazby na CS] |  | 2
PP |  |  |  | Krycí stěrka antistatická epoxidová mechanicky a chemicky odolná
VV |  |  |  | `Souvrství podlahy - stěrka (pl)` `skladba P02` (115.26) = 115,260 [A] Celkem: A = 115,260 [B] Celkem 115,26=115.260 [B]
TS
P | 192 | 777911113 |  | Pohyblivé napojení lité podlahy na stěnu nebo sokl | M | 97.13 | 0 |  |  |  | 0 |  | [bez vazby na CS] |  | 2
PP |  |  |  | Napojení na stěnu nebo sokl fabionem z epoxidové stěrky plněné pískem a výplňovým spárovým profilem s trvale pružným tmelem pohyblivé
VV |  |  |  | `Souvrství podlahy - stěrka, sokl (dl)` `skladba P02` (97.13) = 97,130 [A] Celkem: A = 97,130 [B] Celkem 97,13=97.130 [B]
TS
P | 193 | 783923161 |  | Penetrační akrylátový nátěr pórovitých betonových podlah | M2 | 10.79 | 0 |  |  |  | 0 |  | [bez vazby na CS] |  | 2
PP |  |  |  | Penetrační nátěr betonových podlah pórovitých ( např. z cihelné dlažby, betonu apod.) akrylátový
VV |  |  |  | `Souvrství podlahy - nátěr, penetrace (pl)` `skladba P06` (9.03) = 9,030 [A] `skladba P07` (1.76) = 1,760 [B] Celkem: A+B = 10,790 [C] Celkem 10,79=10.790 [B]
TS
P | 194 | 783927161 |  | Krycí dvojnásobný akrylátový nátěr betonové podlahy | M2 | 10.79 | 0 |  |  |  | 0 |  | [bez vazby na CS] |  | 2
PP |  |  |  | Krycí (uzavírací) nátěr betonových podlah dvojnásobný akrylátový
VV |  |  |  | `Souvrství podlahy - nátěr (pl)` `skladba P06` (9.03) = 9,030 [A] `skladba P07` (1.76) = 1,760 [B] Celkem: A+B = 10,790 [C] Celkem 10,79=10.790 [B]
TS
P | 195 | 998777101 |  | Přesun hmot tonážní pro podlahy lité v objektech v do 6 m | T | 1.264 | 0 |  |  |  | 0 |  | [bez vazby na CS] |  | 2
PP |  |  |  | Přesun hmot pro podlahy lité stanovený z hmotnosti přesunovaného materiálu vodorovná dopravní vzdálenost do 50 m v objektech výšky do 6 m
VV
TS |  |  |  | 1. Ceny pro přesun hmot stanovený zhmotnosti přesunovaného materiálu se používají tehdy, pokud je možné určit hmotnost za celý stavební díl. Do této hmotnosti se započítává i hmotnost materiálů oceňovaných ve specifikaci. 2. Pokud nelze jednoznačně stanovit hmotnost přesunovaných materiálů, lze pro výpočet přesunu hmot použít orientačně procentní sazbu. Touto sazbou se vynásobí rozpočtové náklady za celý stavební díl včetně nákladů na materiál ve specifikacích. 3. Příplatek kcenám -7181 pro přesun prováděný bez použití mechanizace, tj. za ztížených podmínek, lze použít pouze pro hmotnost materiálu, která se tímto způsobem skutečně přemísťuje.
P | 196 | 998777181 |  | Příplatek k přesunu hmot tonážní 777 prováděný bez použití mechanizace | T | 1.264 | 0 |  |  |  | 0 |  | [bez vazby na CS] |  | 2
PP |  |  |  | Přesun hmot pro podlahy lité stanovený z hmotnosti přesunovaného materiálu Příplatek k cenám za přesun prováděný bez použití mechanizace pro jakoukoliv výšku objektu
VV
TS
SD |  | 781 |  | Dokončovací práce - obklady
P | 197 | 59761026 |  | obklad keramický hladký do 12ks/m2 | M2 | 680.679 | 0 |  |  |  | 0 |  | [bez vazby na CS] |  | 2
PP
VV
TS
P | 198 | 781111011 |  | Ometení (oprášení) stěny při přípravě podkladu | M2 | 618.799 | 0 |  |  |  | 0 |  | [bez vazby na CS] |  | 2
PP |  |  |  | Příprava podkladu před provedením obkladu oprášení (ometení) stěny
VV |  |  |  | `Obklad keramický - příprava (pl)` (618.799) = 618,799 [A] Celkem: A = 618,799 [B] Celkem 618,799=618.799 [B]
TS |  |  |  | 1. V cenách 781 12-1011 až -1015 jsou započteny i náklady na materiál. 2. V cenách 781 15-1011 až -1041 jsou započteny i náklady na materiál. 3. Lokalní vyrovnání podkladu tloušťky vetší než 3 mm se oceňuje cenami souboru cen Vyrovnání podkladu vnitřních omítaných ploch katalogu 801-4 Budovy a haly - opravy a údržba. 4. V cenách 781 16-1011 až -1023 nejsou započteny náklady na materiál, tyto se oceňují ve specifikaci.
P | 199 | 781131112 |  | Izolace pod obklad nátěrem nebo stěrkou ve dvou vrstvách | M2 | 618.799 | 0 |  |  |  | 0 |  | [bez vazby na CS] |  | 2
PP |  |  |  | Izolace stěny pod obklad izolace nátěrem nebo stěrkou ve dvou vrstvách
VV |  |  |  | `Obklad keramický - HI stěrka (pl)` (618.799) = 618,799 [A] Celkem: A = 618,799 [B] Celkem 618,799=618.799 [B]
TS
P | 200 | 781131232 |  | Izolace pod obklad těsnícími pásy pro styčné nebo dilatační spáry | M | 413.9 | 0 |  |  |  | 0 |  | [bez vazby na CS] |  | 2
PP |  |  |  | Izolace stěny pod obklad izolace těsnícími izolačními pásy pro styčné nebo dilatační spáry
VV |  |  |  | ``Obklad keramický - HI stěrka, bandáž (dl * p)` Celkem 413,9=413.900 [B]
TS |  |  |  | 1. Položka 781 13-1112 se použije pro izolaci stěny zatížené přechodnou vlhkostí. 2. V cenách 781 13-1112 až -1262 jsou započteny i náklady na materiál. 3. V cenách 78113-1207,78113-1227, 78159-1237, 78159-1247, 78159-1257 nejsou započteny náklady na materiál, tyto se oceňují ve specifikaci.
P | 201 | 781474112 |  | Montáž obkladů vnitřních keramických hladkých přes 9 do 12 ks/m2 lepených flexibilním lepidlem | M2 | 618.799 | 0 |  |  |  | 0 |  | [bez vazby na CS] |  | 2
PP |  |  |  | Montáž obkladů vnitřních stěn z dlaždic keramických lepených flexibilním lepidlem maloformátových hladkých přes 9 do 12 ks/m2
VV |  |  |  | ``Obklad keramický (dl * v) - otvory (š * v)` `1.NP` Celkem 618,799=618.799 [B]
TS
P | 202 | 781477114 |  | Příplatek k montáži obkladů vnitřních keramických hladkých za spárování tmelem dvousložkovým | M2 | 618.799 | 0 |  |  |  | 0 |  | [bez vazby na CS] |  | 2
PP |  |  |  | Montáž obkladů vnitřních stěn z dlaždic keramických Příplatek k cenám za dvousložkový spárovací tmel
VV
TS |  |  |  | 1. Položky jsou určeny pro všechny druhy povrchových úprav.
P | 203 | 781494511 |  | Plastové profily ukončovací lepené flexibilním lepidlem | M | 45.3 | 0 |  |  |  | 0 |  | [bez vazby na CS] |  | 2
PP |  |  |  | Obklad - dokončující práce profily ukončovací lepené flexibilním lepidlem ukončovací
VV |  |  |  | `Obklad keramický - ukončovací lišty (dl * p)` `1.NP` `C.103 - kotelna` (2.6)*1 = 2,600 [A] `C.104 - úklid` (2.6)*1 = 2,600 [B] `C.105 - sklad` (2.6)*3 = 7,800 [C] `C.108 - předsíň` (2.6)*2 = 5,200 [D] `C.109 - wc muži` (2.6)*1 = 2,600 [E] `C.110 - předsíň` (2.6)*2 = 5,200 [F] `OP.01 - wc muži B` (2.15)*1 = 2,150 [G] `OP.02 - wc muži A` (2.15)*1 = 2,150 [H] `OP.03 - předsíň` (2.15)*1 = 2,150 [I] `OP.04 - úklid` (2.15)*1 = 2,150 [J] `D.136b - wc+sprcha` (2.6)*2 = 5,200 [K] `D.141 - denní místnost` (0.6)*1 = 0,600 [L] Mezisoučet: A+B+C+D+E+F+G+H+I+J+K+L = 40,400 [M] `2.NP` `2.11 - koupelna` (2.15)*1 = 2,150 [N] `2.29 - obývací pokoj+KK` (0.6)*1 = 0,600 [O] `2.32 - koupelna` (2.15)*1 = 2,150 [P] Mezisoučet: N+O+P = 4,900 [Q] Celkem: A+B+C+D+E+F+G+H+I+J+K+L+N+O+P = 45,300 [R] Celkem 45,3=45.300 [B]
TS |  |  |  | 1. Množství měrných jednotek u ceny -5185 se stanoví podle počtu řezaných obkladaček, nezávisle na jejich velikosti. 2. Položku -5185 lze použít při nuceném použití jiného nástroje než řezačky.
P | 204 | 781495111 |  | Nátěr penetrační na stěnu | M2 | 618.799 | 0 |  |  |  | 0 |  | [bez vazby na CS] |  | 2
PP |  |  |  | Příprava podkladu před provedením obkladu nátěr penetrační na stěnu
VV |  |  |  | `Obklad keramický - penetrace (pl)` (618.799) = 618,799 [A] Celkem: A = 618,799 [B] Celkem 618,799=618.799 [B]
TS |  |  |  | 1. V cenách 781 12-1011 až -1015 jsou započteny i náklady na materiál. 2. V cenách 781 15-1011 až -1041 jsou započteny i náklady na materiál. 3. Lokalní vyrovnání podkladu tloušťky vetší než 3 mm se oceňuje cenami souboru cen Vyrovnání podkladu vnitřních omítaných ploch katalogu 801-4 Budovy a haly - opravy a údržba. 4. V cenách 781 16-1011 až -1023 nejsou započteny náklady na materiál, tyto se oceňují ve specifikaci.
P | 205 | 781495115 |  | Spárování vnitřních obkladů silikonem | M | 413.9 | 0 |  |  |  | 0 |  | [bez vazby na CS] |  | 2
PP |  |  |  | Obklad - dokončující práce ostatní práce spárování silikonem
VV |  |  |  | ``Obklad keramický - dilatace (dl * p)` Celkem 413,9=413.900 [B]
TS |  |  |  | 1. Množství měrných jednotek u ceny -5185 se stanoví podle počtu řezaných obkladaček, nezávisle na jejich velikosti. 2. Položku -5185 lze použít při nuceném použití jiného nástroje než řezačky.
P | 206 | 781495211 |  | Čištění vnitřních ploch stěn po provedení obkladu chemickými prostředky | M2 | 618.799 | 0 |  |  |  | 0 |  | [bez vazby na CS] |  | 2
PP |  |  |  | Čištění vnitřních ploch po provedení obkladu stěn chemickými prostředky
VV |  |  |  | `Obklad keramický - čištění (pl)` (618.799) = 618,799 [A] Celkem: A = 618,799 [B] Celkem 618,799=618.799 [B]
TS
P | 207 | 998781101 |  | Přesun hmot tonážní pro obklady keramické v objektech v do 6 m | T | 13.041 | 0 |  |  |  | 0 |  | [bez vazby na CS] |  | 2
PP |  |  |  | Přesun hmot pro obklady keramické stanovený z hmotnosti přesunovaného materiálu vodorovná dopravní vzdálenost do 50 m v objektech výšky do 6 m
VV
TS
P | 208 | 998781181 |  | Příplatek k přesunu hmot tonážní 781 prováděný bez použití mechanizace | T | 13.041 | 0 |  |  |  | 0 |  | [bez vazby na CS] |  | 2
PP |  |  |  | Přesun hmot pro obklady keramické stanovený z hmotnosti přesunovaného materiálu Příplatek k cenám za přesun prováděný bez použití mechanizace pro jakoukoliv výšku objektu
VV
TS
SD |  | 783 |  | Dokončovací práce - nátěry
P | 209 | 783301303 |  | Bezoplachové odrezivění zámečnických konstrukcí | M2 | 200 | 0 |  |  |  | 0 |  | [bez vazby na CS] |  | 2
PP |  |  |  | Příprava podkladu zámečnických konstrukcí před provedením nátěru odrezivění odrezovačem bezoplachovým
VV
TS
P | 210 | 783324201 |  | Základní antikorozní jednonásobný akrylátový nátěr zámečnických konstrukcí | M2 | 200 | 0 |  |  |  | 0 |  | [bez vazby na CS] |  | 2
PP |  |  |  | Základní antikorozní nátěr zámečnických konstrukcí jednonásobný akrylátový
VV
TS
P | 211 | 783327101 |  | Krycí jednonásobný akrylátový nátěr zámečnických konstrukcí | M2 | 200 | 0 |  |  |  | 0 |  | [bez vazby na CS] |  | 2
PP |  |  |  | Krycí nátěr (email) zámečnických konstrukcí jednonásobný akrylátový
VV
TS
P | 212 | 783801401 |  | Ometení omítek před provedením nátěru | M2 | 1616.57 | 0 |  |  |  | 0 |  | [bez vazby na CS] |  | 2
PP |  |  |  | Příprava podkladu omítek před provedením nátěru ometení
VV |  |  |  | `Souvrstíví fasády - nátěr, příprava (pl)` `skladba F02` (1429.111) = 1429,111 [A] `skladba F03` (187.459) = 187,459 [B] Celkem: A+B = 1616,570 [C] Celkem 1616,57=1 616.570 [B]
TS
P | 213 | 783823163 |  | Penetrační silikátový nátěr omítek stupně členitosti 3 | M2 | 1616.57 | 0 |  |  |  | 0 |  | [bez vazby na CS] |  | 2
PP |  |  |  | Penetrační nátěr omítek hladkých omítek hladkých, zrnitých tenkovrstvých nebo štukových stupně členitosti 3 silikátový
VV |  |  |  | `Souvrstíví fasády - nátěr, penetrace (pl)` `skladba F02` (1429.111) = 1429,111 [A] `skladba F03` (187.459) = 187,459 [B] Celkem: A+B = 1616,570 [C] Celkem 1616,57=1 616.570 [B]
TS
P | 214 | 783827143 |  | Krycí jednonásobný silikátový nátěr omítek stupně členitosti 3 | M2 | 1616.57 | 0 |  |  |  | 0 |  | [bez vazby na CS] |  | 2
PP |  |  |  | Krycí (ochranný ) nátěr omítek jednonásobný hladkých omítek hladkých, zrnitých tenkovrstvých nebo štukových stupně členitosti 3 silikátový
VV |  |  |  | `Souvrstíví fasády - nátěr (pl)` `skladba F02` (1429.111) = 1429,111 [A] `skladba F03` (187.459) = 187,459 [B] Celkem: A+B = 1616,570 [C] Celkem 1616,57=1 616.570 [B]
TS
P | 215 | 783827149 |  | Příplatek k cenám jednonásobného nátěru omítek stupně členitosti 3 za biocidní přísadu | M2 | 1616.57 | 0 |  |  |  | 0 |  | [bez vazby na CS] |  | 2
PP |  |  |  | Krycí (ochranný ) nátěr omítek jednonásobný hladkých omítek hladkých, zrnitých tenkovrstvých nebo štukových stupně členitosti 3 Příplatek k cenám -7141 až -7147 za biocidní přísadu
VV
TS
SD |  | 784 |  | Dokončovací práce - malby a tapety
P | 216 | 784111001 |  | Oprášení (ometení ) podkladu v místnostech v do 3,80 m | M2 | 5094.361 | 0 |  |  |  | 0 |  | [bez vazby na CS] |  | 2
PP |  |  |  | Oprášení (ometení) podkladu v místnostech výšky do 3,80 m
VV
TS
P | 217 | 784181121 |  | Hloubková jednonásobná bezbarvá penetrace podkladu v místnostech v do 3,80 m | M2 | 5094.361 | 0 |  |  |  | 0 |  | [bez vazby na CS] |  | 2
PP |  |  |  | Penetrace podkladu jednonásobná hloubková akrylátová bezbarvá v místnostech výšky do 3,80 m
VV
TS
P | 218 | 784211101 |  | Dvojnásobné bílé malby ze směsí za mokra výborně oděruvzdorných v místnostech v do 3,80 m | M2 | 5094.361 | 0 |  |  |  | 0 |  | [bez vazby na CS] |  | 2
PP |  |  |  | Malby z malířských směsí oděruvzdorných za mokra dvojnásobné, bílé za mokra oděruvzdorné výborně v místnostech výšky do 3,80 m
VV |  |  |  | `Malba stropů (pl)` (1470.82) = 1470,820 [A] `Malba stěn (pl)` (4242.34) = 4242,340 [B] -(618.799) = -618,799 [C] Celkem: A+B+C = 5094,361 [D] Celkem 5094,361=5 094.361 [B]
TS
SD |  | 9 |  | Ostatní konstrukce a práce, bourání
P | 219 | 941311111 |  | Montáž lešení řadového modulového lehkého zatížení do 200 kg/m2 š od 0,6 do 0,9 m v do 10 m | M2 | 1550 | 0 |  |  |  | 0 |  | [bez vazby na CS] |  | 2
PP |  |  |  | Montáž lešení řadového modulového lehkého pracovního s podlahami s provozním zatížením tř. 3 do 200 kg/m2 šířky tř. SW06 od 0,6 do 0,9 m, výšky do 10 m
VV
TS |  |  |  | 1. V ceně jsou započteny i náklady na kotvení lešení. 2. Montáž lešení řadového modulového lehkého výšky přes 40 m se oceňuje individuálně. 3. Šířkou se rozumí půdorysná vzdálenost, měřená od vnitřního líce sloupků zábradlí k protilehlému volnému okraji podlahy nebo mezi vnitřními líci.
P | 220 | 941311211 |  | Příplatek k lešení řadovému modulovému lehkému š 0,9 m v přes 10 do 25 m za první a ZKD den použití | M2 | 372000 | 0 |  |  |  | 0 |  | [bez vazby na CS] |  | 2
PP |  |  |  | Montáž lešení řadového modulového lehkého pracovního s podlahami s provozním zatížením tř. 3 do 200 kg/m2 Příplatek za první a každý další den použití lešení k ceně -1111 nebo -1112
VV
TS |  |  |  | 1. V ceně jsou započteny i náklady na kotvení lešení. 2. Montáž lešení řadového modulového lehkého výšky přes 40 m se oceňuje individuálně. 3. Šířkou se rozumí půdorysná vzdálenost, měřená od vnitřního líce sloupků zábradlí k protilehlému volnému okraji podlahy nebo mezi vnitřními líci.
P | 221 | 941311811 |  | Demontáž lešení řadového modulového lehkého zatížení do 200 kg/m2 š od 0,6 do 0,9 m v do 10 m | M2 | 1550 | 0 |  |  |  | 0 |  | [bez vazby na CS] |  | 2
PP |  |  |  | Demontáž lešení řadového modulového lehkého pracovního s podlahami s provozním zatížením tř. 3 do 200 kg/m2 šířky SW06 od 0,6 do 0,9 m, výšky do 10 m
VV
TS |  |  |  | 1. Demontáž lešení řadového modulového lehkého výšky přes 40 m se oceňuje individuálně.
P | 222 | 949101111 |  | Lešení pomocné pro objekty pozemních staveb s lešeňovou podlahou v do 1,9 m zatížení do 150 kg/m2 | M2 | 1280 | 0 |  |  |  | 0 |  | [bez vazby na CS] |  | 2
PP |  |  |  | Lešení pomocné pracovní pro objekty pozemních staveb pro zatížení do 150 kg/m2, o výšce lešeňové podlahy do 1,9 m
VV
TS |  |  |  | 1. Vceně jsou započteny i náklady na montáž, opotřebení a demontáž lešení. 2. Vceně nejsou započteny náklady na manipulaci slešením; tyto jsou již zahrnuty vcenách příslušných stavebních prací. 3. Množství měrných jednotek se určuje m2 podlahové plochy, na které se práce provádí.
P | 223 | 952901111 |  | Vyčištění budov bytové a občanské výstavby při výšce podlaží do 4 m | M2 | 1280 | 0 |  |  |  | 0 |  | [bez vazby na CS] |  | 2
PP |  |  |  | Vyčištění budov nebo objektů před předáním do užívání budov bytové nebo občanské výstavby, světlé výšky podlaží do 4 m
VV
TS |  |  |  | 1. Cenu -1111 lze použít i pro vyčištění půdy a rovné střechy budov, pokud definitivní úprava umožňuje, aby se ploché střechy používalo jako terasy, nebo tehdy, když je nutno čistit konstrukce na těchto střechách (světlíky, dveře apod.). Do výměry se započítávají jednou třetinou plochy. 2. Střešní plochy hal se světlíky nebo okny se oceňují jako podlaží cenou -1221. 3. Množství měrných jednotek se určuje v m2 půdorysné plochy každého podlaží, dané vnějším obrysem podlaží budovy. Plochy balkonů se přičítají. 4. v ceně -1111 a -1114 jsou započteny náklady na zametení a umytí podlah, dlažeb, obkladů, schodů v místnostech, chodbách a schodištích, vyčištění a umytí oken, dveří s rámy, zárubněmi, umytí a vyčištění jiných zasklených a natíraných ploch a zařizovacích předmětů. 5. V ceně -1221 jsou započteny náklady na zametení podlahy, umytí dlažeb nebo keramických podlah v přilehlých místnostech, chodbách a schodištích, umytí obkladů, schodů, vyčištění a umytí oken a dveří s rámy a zárubněmi, umytí a vyčištění jiných zasklených a natíraných ploch a zařizovacích předmětů. 6. V ceně -1311 jsou započteny náklady na zametení a čištění dlažeb, umytí, vyčištění okenních a dveřních rámů a zařizovacích předmětů. 7. V ceně -1411 jsou započteny náklady na vynesení zbytků stavebního rumu, kropení a 2x zametení podlah, oprášení stěn a výplní otvorů.
SD |  | 998 |  | Přesun hmot
P | 224 | 998017001 |  | Přesun hmot s omezením mechanizace pro budovy v do 6 m | T | 1607.173 | 0 |  |  |  | 0 |  | [bez vazby na CS] |  | 2
PP |  |  |  | Přesun hmot pro budovy občanské výstavby, bydlení, výrobu a služby s omezením mechanizace vodorovná dopravní vzdálenost do 100 m pro budovy s jakoukoliv nosnou konstrukcí výšky do 6 m
VV
TS

## SO 15-71-01.03
SŽDC05 |  |  |  | Soupis prací objektu | [10 empty] | 3
3
S | Stavba: | 5513720005_Zm26 |  | Rekonstrukce ŽST Hrádek nad Nisou | [6 empty] | D.2.2 |  | Aspe | 0,00 | 2
O | Objekt: | D.2.2 |  | Pozemní stavební objekty budov | [9 empty] | 15,00 | 2
Typ | Poř. číslo | Kód položky | Varianta | Název položky | MJ | Množství | Jednotková hmotnost | Celková hmotnost |  |  | Jednotková cena |  | Cenové soustavy | 21,00 | 2
Dodávka
[9 empty] | Jednotková | Celkem | Jednotková | Celkem |  |  |  | Počet položek s nulovou cenou
O1 |  | SO 15-71-01.03 |  | Rekonstrukce výpravní budovy, Výpis prvků
SD |  | 764 |  | Konstrukce klempířské
P | 1 | 764000K/01 |  | D+M K/01 lemování ke zdi/komínu Al 155x85xdélka mm vč. kotvení, doplňků a povrchové úpravy (dle PD) | M | 2.82 | 0 |  |  |  | 0 |  | [bez vazby na CS] |  | 2
PP
VV
TS
P | 2 | 764000K/02 |  | D+M K/02 lemování ke zdi/komínu Al 155x85xdélka mm vč. kotvení, doplňků a povrchové úpravy (dle PD) | M | 2.82 | 0 |  |  |  | 0 |  | [bez vazby na CS] |  | 2
PP
VV
TS
P | 3 | 764000K/04 |  | D+M K/04 lemování ke zdi/komínu Al 155x85xdélka mm vč. kotvení, doplňků a povrchové úpravy (dle PD) | M | 2 | 0 |  |  |  | 0 |  | [bez vazby na CS] |  | 2
PP
VV
TS
P | 4 | 764000K/05 |  | D+M K/05 lemování ke zdi/komínu Al 155x85xdélka mm vč. kotvení, doplňků a povrchové úpravy (dle PD) | M | 2 | 0 |  |  |  | 0 |  | [bez vazby na CS] |  | 2
PP
VV
TS
P | 5 | 764000K/07 |  | D+M K/07 lemování ke zdi/komínu Al 155x85xdélka mm vč. kotvení, doplňků a povrchové úpravy (dle PD) | M | 2.82 | 0 |  |  |  | 0 |  | [bez vazby na CS] |  | 2
PP
VV
TS
P | 6 | 764000K/08 |  | D+M K/08 lemování ke zdi/komínu Al 155x85xdélka mm vč. kotvení, doplňků a povrchové úpravy (dle PD) | M | 2 | 0 |  |  |  | 0 |  | [bez vazby na CS] |  | 2
PP
VV
TS
P | 7 | 764000K/11 |  | D+M K/11 žlabový závěs Al 145x90xdélka mm vč. kotvení, doplňků a povrchové úpravy (dle PD) | M | 105.8 | 0 |  |  |  | 0 |  | [bez vazby na CS] |  | 2
PP
VV
TS
P | 8 | 764000K/12 |  | D+M K/12 kulatý svod Al O80 mm vč. kotvení, doplňků a povrchové úpravy (dle PD) | M | 8.6 | 0 |  |  |  | 0 |  | [bez vazby na CS] |  | 2
PP
VV
TS
P | 9 | 764000K/13 |  | D+M K/13 kulatý svod Al O80 mm vč. kotvení, doplňků a povrchové úpravy (dle PD) | M | 8.6 | 0 |  |  |  | 0 |  | [bez vazby na CS] |  | 2
PP
VV
TS
P | 10 | 764000K/14 |  | D+M K/14 kulatý svod Al O80 mm vč. kotvení, doplňků a povrchové úpravy (dle PD) | M | 8.6 | 0 |  |  |  | 0 |  | [bez vazby na CS] |  | 2
PP
VV
TS
P | 11 | 764000K/16 |  | D+M K/16 kulatý svod Al O80 mm vč. kotvení, doplňků a povrchové úpravy (dle PD) | M | 8.6 | 0 |  |  |  | 0 |  | [bez vazby na CS] |  | 2
PP
VV
TS
P | 12 | 764000K/17 |  | D+M K/17 kulatý svod Al O80 mm vč. kotvení, doplňků a povrchové úpravy (dle PD) | M | 3.4 | 0 |  |  |  | 0 |  | [bez vazby na CS] |  | 2
PP
VV
TS
P | 13 | 764000K/18 |  | D+M K/18 lemování ke zdi/komínu Al 155x85xdélka mm vč. kotvení, doplňků a povrchové úpravy (dle PD) | M | 13.7 | 0 |  |  |  | 0 |  | [bez vazby na CS] |  | 2
PP
VV
TS
P | 14 | 764000K/19 |  | D+M K/19 lemování ke zdi/komínu Al 155x85xdélka mm vč. kotvení, doplňků a povrchové úpravy (dle PD) | M | 13.7 | 0 |  |  |  | 0 |  | [bez vazby na CS] |  | 2
PP
VV
TS
P | 15 | 764000K/20 |  | D+M K/20 žlabový závěs Al 145x90xdélka mm vč. kotvení, doplňků a povrchové úpravy (dle PD) | M | 6.36 | 0 |  |  |  | 0 |  | [bez vazby na CS] |  | 2
PP
VV
TS
P | 16 | 764000K/21 |  | D+M K/21 žlabový závěs Al 145x90xdélka mm vč. kotvení, doplňků a povrchové úpravy (dle PD) | M | 3.58 | 0 |  |  |  | 0 |  | [bez vazby na CS] |  | 2
PP
VV
TS
P | 17 | 764000K/22 |  | D+M K/22 štítová závětrná lišta Al 95x105xdélka mm vč. kotvení, doplňků a povrchové úpravy (dle PD) | M | 6.36 | 0 |  |  |  | 0 |  | [bez vazby na CS] |  | 2
PP
VV
TS
P | 18 | 764000K/23 |  | D+M K/23 vodorovný žlab Al O250 mm vč. kotvení, doplňků a povrchové úpravy (dle PD) | M | 4.49 | 0 |  |  |  | 0 |  | [bez vazby na CS] |  | 2
PP
VV
TS
P | 19 | 764000K/24 |  | D+M K/24 vodorovný žlab Al O250 mm vč. kotvení, doplňků a povrchové úpravy (dle PD) | M | 4.49 | 0 |  |  |  | 0 |  | [bez vazby na CS] |  | 2
PP
VV
TS
P | 20 | 764000K/25 |  | D+M K/25 žlabový závěs Al 145x90xdélka mm vč. kotvení, doplňků a povrchové úpravy (dle PD) | M | 6.87 | 0 |  |  |  | 0 |  | [bez vazby na CS] |  | 2
PP
VV
TS
P | 21 | 764000K/26 |  | D+M K/26 štítová závětrná lišta Al 95x105xdélka mm vč. kotvení, doplňků a povrchové úpravy (dle PD) | M | 4.76 | 0 |  |  |  | 0 |  | [bez vazby na CS] |  | 2
PP
VV
TS
P | 22 | 764000K/27 |  | D+M K/27 žlabový závěs Al 145x90xdélka mm vč. kotvení, doplňků a povrchové úpravy (dle PD) | M | 6.87 | 0 |  |  |  | 0 |  | [bez vazby na CS] |  | 2
PP
VV
TS
P | 23 | 764000K/28 |  | D+M K/28 kulatý svod Al O80 mm vč. kotvení, doplňků a povrchové úpravy (dle PD) | M | 1 | 0 |  |  |  | 0 |  | [bez vazby na CS] |  | 2
PP
VV
TS
P | 24 | 764000K/29 |  | D+M K/29 kulatý svod Al O80 mm vč. kotvení, doplňků a povrchové úpravy (dle PD) | M | 4.4 | 0 |  |  |  | 0 |  | [bez vazby na CS] |  | 2
PP
VV
TS
P | 25 | 764000K/30 |  | D+M K/30 kulatý svod Al O80 mm vč. kotvení, doplňků a povrchové úpravy (dle PD) | M | 4.4 | 0 |  |  |  | 0 |  | [bez vazby na CS] |  | 2
PP
VV
TS
P | 26 | 764000K/31 |  | D+M K/31 kulatý svod Al O80 mm vč. kotvení, doplňků a povrchové úpravy (dle PD) | M | 1 | 0 |  |  |  | 0 |  | [bez vazby na CS] |  | 2
PP
VV
TS
P | 27 | 764000K/32 |  | D+M K/32 lemování ke zdi/komínu Al 155x85xdélka mm vč. kotvení, doplňků a povrchové úpravy (dle PD) | M | 2.82 | 0 |  |  |  | 0 |  | [bez vazby na CS] |  | 2
PP
VV
TS
P | 28 | 764000K/33 |  | D+M K/33 lemování ke zdi/komínu Al 155x85xdélka mm vč. kotvení, doplňků a povrchové úpravy (dle PD) | M | 2.82 | 0 |  |  |  | 0 |  | [bez vazby na CS] |  | 2
PP
VV
TS
P | 29 | 764000K/34 |  | D+M K/34 lemování ke zdi/komínu Al 155x85xdélka mm vč. kotvení, doplňků a povrchové úpravy (dle PD) | M | 2.82 | 0 |  |  |  | 0 |  | [bez vazby na CS] |  | 2
PP
VV
TS
P | 30 | 764000K/35 |  | D+M K/35 lemování ke zdi/komínu Al 155x85xdélka mm vč. kotvení, doplňků a povrchové úpravy (dle PD) | M | 2.82 | 0 |  |  |  | 0 |  | [bez vazby na CS] |  | 2
PP
VV
TS
P | 31 | 764000K/36 |  | D+M K/36 štítová závětrná lišta Al 95x105xdélka mm vč. kotvení, doplňků a povrchové úpravy (dle PD) | M | 6.92 | 0 |  |  |  | 0 |  | [bez vazby na CS] |  | 2
PP
VV
TS
P | 32 | 764000K/37 |  | D+M K/37 štítová závětrná lišta Al 95x105xdélka mm vč. kotvení, doplňků a povrchové úpravy (dle PD) | M | 10.74 | 0 |  |  |  | 0 |  | [bez vazby na CS] |  | 2
PP
VV
TS
P | 33 | 764000K/38 |  | D+M K/38 žlabový závěs Al 145x90xdélka mm vč. kotvení, doplňků a povrchové úpravy (dle PD) | M | 52.34 | 0 |  |  |  | 0 |  | [bez vazby na CS] |  | 2
PP
VV
TS
P | 34 | 764000K/39 |  | D+M K/39 vodorovný žlab Al O250 mm vč. kotvení, doplňků a povrchové úpravy (dle PD) | M | 14 | 0 |  |  |  | 0 |  | [bez vazby na CS] |  | 2
PP
VV
TS
P | 35 | 764000K/40 |  | D+M K/40 vodorovný žlab Al O250 mm vč. kotvení, doplňků a povrchové úpravy (dle PD) | M | 38 | 0 |  |  |  | 0 |  | [bez vazby na CS] |  | 2
PP
VV
TS
P | 36 | 764000K/41 |  | D+M K/41 kulatý svod Al O80 mm vč. kotvení, doplňků a povrchové úpravy (dle PD) | M | 8.6 | 0 |  |  |  | 0 |  | [bez vazby na CS] |  | 2
PP
VV
TS
P | 37 | 764000K/42 |  | D+M K/42 kulatý svod Al O80 mm vč. kotvení, doplňků a povrchové úpravy (dle PD) | M | 8.6 | 0 |  |  |  | 0 |  | [bez vazby na CS] |  | 2
PP
VV
TS
P | 38 | 764000K/43 |  | D+M K/43 kulatý svod Al O80 mm vč. kotvení, doplňků a povrchové úpravy (dle PD) | M | 8.6 | 0 |  |  |  | 0 |  | [bez vazby na CS] |  | 2
PP
VV
TS
P | 39 | 764000K/44 |  | D+M K/44 kulatý svod Al O80 mm vč. kotvení, doplňků a povrchové úpravy (dle PD) | M | 3.4 | 0 |  |  |  | 0 |  | [bez vazby na CS] |  | 2
PP
VV
TS
P | 40 | 764000K/45 |  | D+M K/45 kulatý svod Al O80 mm vč. kotvení, doplňků a povrchové úpravy (dle PD) | M | 5.2 | 0 |  |  |  | 0 |  | [bez vazby na CS] |  | 2
PP
VV
TS
P | 41 | 764000K/46 |  | D+M K/46 štítová závětrná lišta Al 95x105xdélka mm vč. kotvení, doplňků a povrchové úpravy (dle PD) | M | 2.83 | 0 |  |  |  | 0 |  | [bez vazby na CS] |  | 2
PP
VV
TS
P | 42 | 764000K/47 |  | D+M K/47 žlabový závěs Al 145x90xdélka mm vč. kotvení, doplňků a povrchové úpravy (dle PD) | M | 12.84 | 0 |  |  |  | 0 |  | [bez vazby na CS] |  | 2
PP
VV
TS
P | 43 | 764000K/48 |  | D+M K/48 kulatý svod Al O80 mm vč. kotvení, doplňků a povrchové úpravy (dle PD) | M | 8.6 | 0 |  |  |  | 0 |  | [bez vazby na CS] |  | 2
PP
VV
TS
P | 44 | 764000K/49 |  | D+M K/49 vodorovný žlab Al O250 mm vč. kotvení, doplňků a povrchové úpravy (dle PD) | M | 108 | 0 |  |  |  | 0 |  | [bez vazby na CS] |  | 2
PP
VV
TS
P | 45 | 764000K/50 |  | D+M K/50 vodorovný žlab Al O250 mm vč. kotvení, doplňků a povrchové úpravy (dle PD) | M | 12.8 | 0 |  |  |  | 0 |  | [bez vazby na CS] |  | 2
PP
VV
TS
P | 46 | 764000K/51 |  | D+M K/51 vodorovný žlab Al O250 mm vč. kotvení, doplňků a povrchové úpravy (dle PD) | M | 6.3 | 0 |  |  |  | 0 |  | [bez vazby na CS] |  | 2
PP
VV
TS
P | 47 | 764000K/52 |  | D+M K/52 vodorovný žlab Al O250 mm vč. kotvení, doplňků a povrchové úpravy (dle PD) | M | 6.3 | 0 |  |  |  | 0 |  | [bez vazby na CS] |  | 2
PP
VV
TS
P | 48 | 764000KP/01 |  | D+M KP/01 vnější hliníkový parapet 1000 mm vč. kotvení, doplňků a povrchové úpravy (dle PD) | M | 27 | 0 |  |  |  | 0 |  | [bez vazby na CS] |  | 2
PP
VV
TS
P | 49 | 764000KP/02 |  | D+M KP/02 vnější hliníkový parapet 2800 mm vč. kotvení, doplňků a povrchové úpravy (dle PD) | M | 2.8 | 0 |  |  |  | 0 |  | [bez vazby na CS] |  | 2
PP
VV
TS
P | 50 | 764000KP/03 |  | D+M KP/03 vnější hliníkový parapet 750 mm vč. kotvení, doplňků a povrchové úpravy (dle PD) | M | 2.25 | 0 |  |  |  | 0 |  | [bez vazby na CS] |  | 2
PP
VV
TS
P | 51 | 764000KP/04 |  | D+M KP/04 vnější hliníkový parapet 600 mm vč. kotvení, doplňků a povrchové úpravy (dle PD) | M | 4.8 | 0 |  |  |  | 0 |  | [bez vazby na CS] |  | 2
PP
VV
TS
P | 52 | 764000KP/05 |  | D+M KP/05 vnější hliníkový parapet 850 mm vč. kotvení, doplňků a povrchové úpravy (dle PD) | M | 0.85 | 0 |  |  |  | 0 |  | [bez vazby na CS] |  | 2
PP
VV
TS
P | 53 | 764000KP/06 |  | D+M KP/06 vnější hliníkový parapet 800 mm vč. kotvení, doplňků a povrchové úpravy (dle PD) | M | 1.6 | 0 |  |  |  | 0 |  | [bez vazby na CS] |  | 2
PP
VV
TS
P | 54 | 764000KP/07 |  | D+M KP/07 vnější hliníkový parapet 1000 mm vč. kotvení, doplňků a povrchové úpravy (dle PD) | M | 1 | 0 |  |  |  | 0 |  | [bez vazby na CS] |  | 2
PP
VV
TS
P | 55 | 764000KP/08 |  | D+M KP/08 vnější hliníkový parapet 1350 mm vč. kotvení, doplňků a povrchové úpravy (dle PD) | M | 4.05 | 0 |  |  |  | 0 |  | [bez vazby na CS] |  | 2
PP
VV
TS
P | 56 | 764000KP/09 |  | D+M KP/09 vnější hliníkový parapet 1750 mm vč. kotvení, doplňků a povrchové úpravy (dle PD) | M | 5.25 | 0 |  |  |  | 0 |  | [bez vazby na CS] |  | 2
PP
VV
TS
P | 57 | 764000KP/10 |  | D+M KP/10 vnější hliníkový parapet 600 mm vč. kotvení, doplňků a povrchové úpravy (dle PD) | M | 1.2 | 0 |  |  |  | 0 |  | [bez vazby na CS] |  | 2
PP
VV
TS
P | 58 | 764000KP/11 |  | D+M KP/11 vnější hliníkový parapet 2400 mm vč. kotvení, doplňků a povrchové úpravy (dle PD) | M | 7.2 | 0 |  |  |  | 0 |  | [bez vazby na CS] |  | 2
PP
VV
TS
P | 59 | 764000KP/12 |  | D+M KP/12 vnější hliníkový parapet 1000 mm vč. kotvení, doplňků a povrchové úpravy (dle PD) | M | 41 | 0 |  |  |  | 0 |  | [bez vazby na CS] |  | 2
PP
VV
TS
P | 60 | 764000KP/13 |  | D+M KP/13 vnější hliníkový parapet 1300 mm vč. kotvení, doplňků a povrchové úpravy (dle PD) | M | 1.3 | 0 |  |  |  | 0 |  | [bez vazby na CS] |  | 2
PP
VV
TS
P | 61 | 764000KP/14 |  | D+M KP/14 vnější hliníkový parapet 680 mm vč. kotvení, doplňků a povrchové úpravy (dle PD) | M | 1.36 | 0 |  |  |  | 0 |  | [bez vazby na CS] |  | 2
PP
VV
TS
P | 62 | 764000KP/15 |  | D+M KP/15 vnější hliníkový parapet 750 mm vč. kotvení, doplňků a povrchové úpravy (dle PD) | M | 1.5 | 0 |  |  |  | 0 |  | [bez vazby na CS] |  | 2
PP
VV
TS
P | 63 | 764000KP/16 |  | D+M KP/16 vnější hliníkový parapet 1000 mm vč. kotvení, doplňků a povrchové úpravy (dle PD) | M | 1 | 0 |  |  |  | 0 |  | [bez vazby na CS] |  | 2
PP
VV
TS
P | 64 | 764000KP/17 |  | D+M KP/17 vnější hliníkový parapet 650 mm vč. kotvení, doplňků a povrchové úpravy (dle PD) | M | 1.3 | 0 |  |  |  | 0 |  | [bez vazby na CS] |  | 2
PP
VV
TS
P | 65 | 764000KP/18 |  | D+M KP/18 vnější hliníkový parapet 640 mm vč. kotvení, doplňků a povrchové úpravy (dle PD) | M | 1.92 | 0 |  |  |  | 0 |  | [bez vazby na CS] |  | 2
PP
VV
TS
P | 66 | 764000KP/19 |  | D+M KP/19 vnější hliníkový parapet 760 mm vč. kotvení, doplňků a povrchové úpravy (dle PD) | M | 1.86 | 0 |  |  |  | 0 |  | [bez vazby na CS] |  | 2
PP
VV
TS
P | 67 | 764000KP/20 |  | D+M KP/20 vnější hliníkový parapet 680 mm vč. kotvení, doplňků a povrchové úpravy (dle PD) | M | 1.36 | 0 |  |  |  | 0 |  | [bez vazby na CS] |  | 2
PP
VV
TS
P | 68 | 764000KP/21 |  | D+M KP/21 vnější hliníkový parapet 960 mm vč. kotvení, doplňků a povrchové úpravy (dle PD) | M | 0.96 | 0 |  |  |  | 0 |  | [bez vazby na CS] |  | 2
PP
VV
TS
P | 69 | 764000KP/22 |  | D+M KP/22 vnější hliníkový parapet 620 mm vč. kotvení, doplňků a povrchové úpravy (dle PD) | M | 8.68 | 0 |  |  |  | 0 |  | [bez vazby na CS] |  | 2
PP
VV
TS
P | 70 | 764000KP/23 |  | D+M KP/23 vnější hliníkový parapet 220 mm vč. kotvení, doplňků a povrchové úpravy (dle PD) | M | 8.8 | 0 |  |  |  | 0 |  | [bez vazby na CS] |  | 2
PP
VV
TS
SD |  | 766 |  | Konstrukce truhlářské
P | 71 | 766000D.01 |  | D+M D.01 vnitřní ocelové plné dveře 1000x2100 mm vč. zárubně, kování , doplňků a povrchové úpravy (dle PD) | KPL | 1 | 0 |  |  |  | 0 |  | [bez vazby na CS] |  | 2
PP
VV
TS
P | 72 | 766000D.02 |  | D+M D.02 vnitřní ocelové plné dveře 1200x2100 mm vč. zárubně, kování , doplňků a povrchové úpravy (dle PD) | KPL | 2 | 0 |  |  |  | 0 |  | [bez vazby na CS] |  | 2
PP
VV
TS
P | 73 | 766000D.03 |  | D+M D.03 vnitřní ocelové plné dveře 1000x2100 mm vč. zárubně, kování , doplňků a povrchové úpravy (dle PD) | KPL | 1 | 0 |  |  |  | 0 |  | [bez vazby na CS] |  | 2
PP
VV
TS
P | 74 | 766000D.04 |  | D+M D.04 dřevěné prosklené - repase vč. zárubně, kování , doplňků a povrchové úpravy (dle PD) | KPL | 1 | 0 |  |  |  | 0 |  | [bez vazby na CS] |  | 2
PP
VV
TS
P | 75 | 766000D.05 |  | D+M D.05 vnitřní ocelové plné dveře 1000x2100 mm vč. zárubně, kování , doplňků a povrchové úpravy (dle PD) | KPL | 1 | 0 |  |  |  | 0 |  | [bez vazby na CS] |  | 2
PP
VV
TS
P | 76 | 766000D.06 |  | D+M D.06 vnitřní ocelové plné dveře 1000x2100 mm vč. zárubně, kování , doplňků a povrchové úpravy (dle PD) | KPL | 1 | 0 |  |  |  | 0 |  | [bez vazby na CS] |  | 2
PP
VV
TS
P | 77 | 766000D.07 |  | D+M D.07 vnitřní ocelové plné dveře 800x2100 mm vč. zárubně, kování , doplňků a povrchové úpravy (dle PD) | KPL | 1 | 0 |  |  |  | 0 |  | [bez vazby na CS] |  | 2
PP
VV
TS
P | 78 | 766000D.08 |  | D+M D.08 vnitřní ocelové plné dveře 800x2100 mm vč. zárubně, kování , doplňků a povrchové úpravy (dle PD) | KPL | 1 | 0 |  |  |  | 0 |  | [bez vazby na CS] |  | 2
PP
VV
TS
P | 79 | 766000D.09 |  | D+M D.09 vnitřní ocelové plné dveře 800x2100 mm vč. zárubně, kování , doplňků a povrchové úpravy (dle PD) | KPL | 1 | 0 |  |  |  | 0 |  | [bez vazby na CS] |  | 2
PP
VV
TS
P | 80 | 766000D.10 |  | D+M D.10 vnitřní ocelové plné dveře 800x2100 mm vč. zárubně, kování , doplňků a povrchové úpravy (dle PD) | KPL | 1 | 0 |  |  |  | 0 |  | [bez vazby na CS] |  | 2
PP
VV
TS
P | 81 | 766000D.11 |  | D+M D.11 vnitřní ocelové dveře s průzorem 800x2100 mm vč. zárubně, kování , doplňků a povrchové úpravy (dle PD) | KPL | 1 | 0 |  |  |  | 0 |  | [bez vazby na CS] |  | 2
PP
VV
TS
P | 82 | 766000D.12 |  | D+M D.12 vnitřní ocelové plné dveře 700x2100 mm vč. zárubně, kování , doplňků a povrchové úpravy (dle PD) | KPL | 1 | 0 |  |  |  | 0 |  | [bez vazby na CS] |  | 2
PP
VV
TS
P | 83 | 766000D.13 |  | D+M D.13 vnitřní ocelové plné dveře 700x2100 mm vč. zárubně, kování , doplňků a povrchové úpravy (dle PD) | KPL | 1 | 0 |  |  |  | 0 |  | [bez vazby na CS] |  | 2
PP
VV
TS
P | 84 | 766000D.14 |  | D+M D.14 vnitřní ocelové plné dveře 700x2100 mm vč. zárubně, kování , doplňků a povrchové úpravy (dle PD) | KPL | 1 | 0 |  |  |  | 0 |  | [bez vazby na CS] |  | 2
PP
VV
TS
P | 85 | 766000D.15 |  | D+M D.15 vnitřní ocelové plné dveře 700x2100 mm vč. zárubně, kování , doplňků a povrchové úpravy (dle PD) | KPL | 1 | 0 |  |  |  | 0 |  | [bez vazby na CS] |  | 2
PP
VV
TS
P | 86 | 766000D.16 |  | D+M D.16 vnitřní ocelové plné dveře 700x2100 mm vč. zárubně, kování , doplňků a povrchové úpravy (dle PD) | KPL | 1 | 0 |  |  |  | 0 |  | [bez vazby na CS] |  | 2
PP
VV
TS
P | 87 | 766000D.17 |  | D+M D.17 vnitřní ocelové plné dveře 700x2100 mm vč. zárubně, kování , doplňků a povrchové úpravy (dle PD) | KPL | 1 | 0 |  |  |  | 0 |  | [bez vazby na CS] |  | 2
PP
VV
TS
P | 88 | 766000D.18 |  | D+M D.18 vnitřní ocelové plné dveře 700x2100 mm vč. zárubně, kování , doplňků a povrchové úpravy (dle PD) | KPL | 1 | 0 |  |  |  | 0 |  | [bez vazby na CS] |  | 2
PP
VV
TS
P | 89 | 766000D.19 |  | D+M D.19 vnitřní ocelové plné dveře 700x2100 mm vč. zárubně, kování , doplňků a povrchové úpravy (dle PD) | KPL | 1 | 0 |  |  |  | 0 |  | [bez vazby na CS] |  | 2
PP
VV
TS
P | 90 | 766000D.20 |  | D+M D.20 vnitřní ocelové plné dveře 700x2100 mm vč. zárubně, kování , doplňků a povrchové úpravy (dle PD) | KPL | 1 | 0 |  |  |  | 0 |  | [bez vazby na CS] |  | 2
PP
VV
TS
P | 91 | 766000D.21 |  | D+M D.21 vnitřní ocelové plné dveře 700x2100 mm vč. zárubně, kování , doplňků a povrchové úpravy (dle PD) | KPL | 1 | 0 |  |  |  | 0 |  | [bez vazby na CS] |  | 2
PP
VV
TS
P | 92 | 766000D.22 |  | D+M D.22 vnitřní ocelové plné dveře 800x2100 mm vč. zárubně, kování , doplňků a povrchové úpravy (dle PD) | KPL | 1 | 0 |  |  |  | 0 |  | [bez vazby na CS] |  | 2
PP
VV
TS
P | 93 | 766000D.23 |  | D+M D.23 vnitřní ocelové plné dveře 800x2100 mm vč. zárubně, kování , doplňků a povrchové úpravy (dle PD) | KPL | 1 | 0 |  |  |  | 0 |  | [bez vazby na CS] |  | 2
PP
VV
TS
P | 94 | 766000D.24 |  | D+M D.24 vnitřní ocelové plné dveře 800x2100 mm vč. zárubně, kování , doplňků a povrchové úpravy (dle PD) | KPL | 1 | 0 |  |  |  | 0 |  | [bez vazby na CS] |  | 2
PP
VV
TS
P | 95 | 766000D.25 |  | D+M D.25 vnitřní ocelové plné dveře 800x2100 mm vč. zárubně, kování , doplňků a povrchové úpravy (dle PD) | KPL | 1 | 0 |  |  |  | 0 |  | [bez vazby na CS] |  | 2
PP
VV
TS
P | 96 | 766000D.26 |  | D+M D.26 vnitřní ocelové plné dveře 800x2100 mm vč. zárubně, kování , doplňků a povrchové úpravy (dle PD) | KPL | 1 | 0 |  |  |  | 0 |  | [bez vazby na CS] |  | 2
PP
VV
TS
P | 97 | 766000D.27 |  | D+M D.27 vnitřní ocelové plné dveře 900x2100 mm vč. zárubně, kování , doplňků a povrchové úpravy (dle PD) | KPL | 1 | 0 |  |  |  | 0 |  | [bez vazby na CS] |  | 2
PP
VV
TS
P | 98 | 766000D.28 |  | D+M D.28 vnitřní ocelové plné dveře 900x2100 mm vč. zárubně, kování , doplňků a povrchové úpravy (dle PD) | KPL | 1 | 0 |  |  |  | 0 |  | [bez vazby na CS] |  | 2
PP
VV
TS
P | 99 | 766000D.29 |  | D+M D.29 vnitřní ocelové plné dveře 900x2100 mm vč. zárubně, kování , doplňků a povrchové úpravy (dle PD) | KPL | 1 | 0 |  |  |  | 0 |  | [bez vazby na CS] |  | 2
PP
VV
TS
P | 100 | 766000D.30 |  | D+M D.30 vnitřní ocelové dveře s průzorem 1400x2100 mm vč. zárubně, kování , doplňků a povrchové úpravy (dle PD) | KPL | 2 | 0 |  |  |  | 0 |  | [bez vazby na CS] |  | 2
PP
VV
TS
P | 101 | 766000D.31 |  | D+M D.31 vnitřní ocelové plné dveře 800x2100 mm vč. zárubně, kování , doplňků a povrchové úpravy (dle PD) | KPL | 1 | 0 |  |  |  | 0 |  | [bez vazby na CS] |  | 2
PP
VV
TS
P | 102 | 766000D.32 |  | D+M D.32 vnitřní ocelové plné dveře 800x2100 mm vč. zárubně, kování , doplňků a povrchové úpravy (dle PD) | KPL | 1 | 0 |  |  |  | 0 |  | [bez vazby na CS] |  | 2
PP
VV
TS
P | 103 | 766000D.33 |  | D+M D.33 vnitřní ocelové plné dveře 800x2100 mm vč. zárubně, kování , doplňků a povrchové úpravy (dle PD) | KPL | 1 | 0 |  |  |  | 0 |  | [bez vazby na CS] |  | 2
PP
VV
TS
P | 104 | 766000D.34 |  | D+M D.34 vnitřní ocelové plné dveře 800x2100 mm vč. zárubně, kování , doplňků a povrchové úpravy (dle PD) | KPL | 1 | 0 |  |  |  | 0 |  | [bez vazby na CS] |  | 2
PP
VV
TS
P | 105 | 766000D.35 |  | D+M D.35 vnitřní ocelové plné dveře 700x2100 mm vč. zárubně, kování , doplňků a povrchové úpravy (dle PD) | KPL | 1 | 0 |  |  |  | 0 |  | [bez vazby na CS] |  | 2
PP
VV
TS
P | 106 | 766000D.36 |  | D+M D.36 vnitřní ocelové plné dveře 700x2100 mm vč. zárubně, kování , doplňků a povrchové úpravy (dle PD) | KPL | 1 | 0 |  |  |  | 0 |  | [bez vazby na CS] |  | 2
PP
VV
TS
P | 107 | 766000D.37 |  | D+M D.37 vnitřní ocelové plné dveře 700x2100 mm vč. zárubně, kování , doplňků a povrchové úpravy (dle PD) | KPL | 1 | 0 |  |  |  | 0 |  | [bez vazby na CS] |  | 2
PP
VV
TS
P | 108 | 766000D.38 |  | D+M D.38 vnitřní ocelové plné dveře 700x2100 mm vč. zárubně, kování , doplňků a povrchové úpravy (dle PD) | KPL | 1 | 0 |  |  |  | 0 |  | [bez vazby na CS] |  | 2
PP
VV
TS
P | 109 | 766000D.39 |  | D+M D.39 vnitřní ocelové plné dveře 900x2100 mm vč. zárubně, kování , doplňků a povrchové úpravy (dle PD) | KPL | 1 | 0 |  |  |  | 0 |  | [bez vazby na CS] |  | 2
PP
VV
TS
P | 110 | 766000D.40 |  | D+M D.40 vnitřní ocelové plné dveře 800x2100 mm vč. zárubně, kování , doplňků a povrchové úpravy (dle PD) | KPL | 1 | 0 |  |  |  | 0 |  | [bez vazby na CS] |  | 2
PP
VV
TS
P | 111 | 766000D.41 |  | D+M D.41 vnitřní ocelové plné dveře 800x2100 mm vč. zárubně, kování , doplňků a povrchové úpravy (dle PD) | KPL | 1 | 0 |  |  |  | 0 |  | [bez vazby na CS] |  | 2
PP
VV
TS
P | 112 | 766000D.42 |  | D+M D.42 vnitřní ocelové plné dveře 700x2100 mm vč. zárubně, kování , doplňků a povrchové úpravy (dle PD) | KPL | 1 | 0 |  |  |  | 0 |  | [bez vazby na CS] |  | 2
PP
VV
TS
P | 113 | 766000D.43 |  | D+M D.43 vnitřní ocelové plné dveře 800x2100 mm vč. zárubně, kování , doplňků a povrchové úpravy (dle PD) | KPL | 1 | 0 |  |  |  | 0 |  | [bez vazby na CS] |  | 2
PP
VV
TS
P | 114 | 766000D.44 |  | D+M D.44 vnitřní dveře laminované plné 900x2100 mm vč. zárubně, kování , doplňků a povrchové úpravy (dle PD) | KPL | 1 | 0 |  |  |  | 0 |  | [bez vazby na CS] |  | 2
PP
VV
TS
P | 115 | 766000D.45 |  | D+M D.45 vnitřní dveře laminované plné 700x2100 mm vč. zárubně, kování , doplňků a povrchové úpravy (dle PD) | KPL | 1 | 0 |  |  |  | 0 |  | [bez vazby na CS] |  | 2
PP
VV
TS
P | 116 | 766000D.46 |  | D+M D.46 vnitřní dveře laminované plné 900x2100 mm vč. zárubně, kování , doplňků a povrchové úpravy (dle PD) | KPL | 1 | 0 |  |  |  | 0 |  | [bez vazby na CS] |  | 2
PP
VV
TS
P | 117 | 766000D.47 |  | D+M D.47 vnitřní dveře laminované plné 800x2100 mm vč. zárubně, kování , doplňků a povrchové úpravy (dle PD) | KPL | 1 | 0 |  |  |  | 0 |  | [bez vazby na CS] |  | 2
PP
VV
TS
P | 118 | 766000D.48 |  | D+M D.48 vnitřní dveře laminované plné 900x2100 mm vč. zárubně, kování , doplňků a povrchové úpravy (dle PD) | KPL | 1 | 0 |  |  |  | 0 |  | [bez vazby na CS] |  | 2
PP
VV
TS
P | 119 | 766000D.49 |  | D+M D.49 vnitřní dveře laminované plné 700x2100 mm vč. zárubně, kování , doplňků a povrchové úpravy (dle PD) | KPL | 1 | 0 |  |  |  | 0 |  | [bez vazby na CS] |  | 2
PP
VV
TS
P | 120 | 766000D.50 |  | D+M D.50 vnitřní dveře laminované plné 900x2100 mm vč. zárubně, kování , doplňků a povrchové úpravy (dle PD) | KPL | 1 | 0 |  |  |  | 0 |  | [bez vazby na CS] |  | 2
PP
VV
TS
P | 121 | 766000D.51 |  | D+M D.51 vnitřní dveře laminované plné 900x2100 mm vč. zárubně, kování , doplňků a povrchové úpravy (dle PD) | KPL | 1 | 0 |  |  |  | 0 |  | [bez vazby na CS] |  | 2
PP
VV
TS
P | 122 | 766000D.52 |  | D+M D.52 vnitřní dveře laminované plné 800x2100 mm vč. zárubně, kování , doplňků a povrchové úpravy (dle PD) | KPL | 1 | 0 |  |  |  | 0 |  | [bez vazby na CS] |  | 2
PP
VV
TS
P | 123 | 766000D.53 |  | D+M D.53 vnitřní dveře laminované plné 700x2100 mm vč. zárubně, kování , doplňků a povrchové úpravy (dle PD) | KPL | 1 | 0 |  |  |  | 0 |  | [bez vazby na CS] |  | 2
PP
VV
TS
P | 124 | 766000D.54 |  | D+M D.54 vnitřní dveře laminované plné 800x2100 mm vč. zárubně, kování , doplňků a povrchové úpravy (dle PD) | KPL | 1 | 0 |  |  |  | 0 |  | [bez vazby na CS] |  | 2
PP
VV
TS
P | 125 | 766000D.55 |  | D+M D.55 vnitřní dveře laminované plné 900x2100 mm vč. zárubně, kování , doplňků a povrchové úpravy (dle PD) | KPL | 1 | 0 |  |  |  | 0 |  | [bez vazby na CS] |  | 2
PP
VV
TS
P | 126 | 766000D.56 |  | D+M D.56 vnitřní dveře laminované plné 700x2100 mm vč. zárubně, kování , doplňků a povrchové úpravy (dle PD) | KPL | 1 | 0 |  |  |  | 0 |  | [bez vazby na CS] |  | 2
PP
VV
TS
P | 127 | 766000D.57 |  | D+M D.57 vnitřní dveře laminované plné 700x2100 mm vč. zárubně, kování , doplňků a povrchové úpravy (dle PD) | KPL | 1 | 0 |  |  |  | 0 |  | [bez vazby na CS] |  | 2
PP
VV
TS
P | 128 | 766000D.58 |  | D+M D.58 vnitřní dveře laminované plné 800x2100 mm vč. zárubně, kování , doplňků a povrchové úpravy (dle PD) | KPL | 1 | 0 |  |  |  | 0 |  | [bez vazby na CS] |  | 2
PP
VV
TS
P | 129 | 766000D.59 |  | D+M D.59 vnitřní dveře laminované plné 900x2100 mm vč. zárubně, kování , doplňků a povrchové úpravy (dle PD) | KPL | 1 | 0 |  |  |  | 0 |  | [bez vazby na CS] |  | 2
PP
VV
TS
P | 130 | 766000D.60 |  | D+M D.60 vnitřní dveře laminované plné 700x2100 mm vč. zárubně, kování , doplňků a povrchové úpravy (dle PD) | KPL | 1 | 0 |  |  |  | 0 |  | [bez vazby na CS] |  | 2
PP
VV
TS
P | 131 | 766000D.61 |  | D+M D.61 vnitřní dveře laminované plné 700x2100 mm vč. zárubně, kování , doplňků a povrchové úpravy (dle PD) | KPL | 1 | 0 |  |  |  | 0 |  | [bez vazby na CS] |  | 2
PP
VV
TS
P | 132 | 766000D.62 |  | D+M D.62 vnitřní dveře laminované plné 800x2100 mm vč. zárubně, kování , doplňků a povrchové úpravy (dle PD) | KPL | 1 | 0 |  |  |  | 0 |  | [bez vazby na CS] |  | 2
PP
VV
TS
P | 133 | 766000D.63 |  | D+M D.63 vnitřní dveře laminované plné 800x2100 mm vč. zárubně, kování , doplňků a povrchové úpravy (dle PD) | KPL | 1 | 0 |  |  |  | 0 |  | [bez vazby na CS] |  | 2
PP
VV
TS
P | 134 | 766000D.64 |  | D+M D.64 vnitřní dveře laminované plné 800x2100 mm vč. zárubně, kování , doplňků a povrchové úpravy (dle PD) | KPL | 1 | 0 |  |  |  | 0 |  | [bez vazby na CS] |  | 2
PP
VV
TS
P | 135 | 766000D.65 |  | D+M D.65 vnitřní dveře laminované plné 900x2100 mm vč. zárubně, kování , doplňků a povrchové úpravy (dle PD) | KPL | 1 | 0 |  |  |  | 0 |  | [bez vazby na CS] |  | 2
PP
VV
TS
P | 136 | 766000D.66 |  | D+M D.66 vnitřní dveře laminované plné 800x2100 mm vč. zárubně, kování , doplňků a povrchové úpravy (dle PD) | KPL | 1 | 0 |  |  |  | 0 |  | [bez vazby na CS] |  | 2
PP
VV
TS
P | 137 | 766000D.67 |  | D+M D.67 vnitřní dveře laminované plné 800x2100 mm vč. zárubně, kování , doplňků a povrchové úpravy (dle PD) | KPL | 1 | 0 |  |  |  | 0 |  | [bez vazby na CS] |  | 2
PP
VV
TS
P | 138 | 766000D.68 |  | D+M D.68 vnitřní dveře laminované plné 700x2100 mm vč. zárubně, kování , doplňků a povrchové úpravy (dle PD) | KPL | 1 | 0 |  |  |  | 0 |  | [bez vazby na CS] |  | 2
PP
VV
TS
P | 139 | 766000D.69 |  | D+M D.69 vnitřní dveře laminované plné 900x2100 mm vč. zárubně, kování , doplňků a povrchové úpravy (dle PD) | KPL | 1 | 0 |  |  |  | 0 |  | [bez vazby na CS] |  | 2
PP
VV
TS
P | 140 | 766000D.70 |  | D+M D.70 vnitřní dveře laminované plné 800x2100 mm vč. zárubně, kování , doplňků a povrchové úpravy (dle PD) | KPL | 1 | 0 |  |  |  | 0 |  | [bez vazby na CS] |  | 2
PP
VV
TS
P | 141 | 766000D.71 |  | D+M D.71 vnitřní dveře laminované plné 700x2100 mm vč. zárubně, kování , doplňků a povrchové úpravy (dle PD) | KPL | 1 | 0 |  |  |  | 0 |  | [bez vazby na CS] |  | 2
PP
VV
TS
P | 142 | 766000D.72 |  | D+M D.72 vnitřní dveře laminované plné 900x2100 mm vč. zárubně, kování , doplňků a povrchové úpravy (dle PD) | KPL | 1 | 0 |  |  |  | 0 |  | [bez vazby na CS] |  | 2
PP
VV
TS
P | 143 | 766000D.73 |  | D+M D.73 vnitřní dveře laminované plné 700x2100 mm vč. zárubně, kování , doplňků a povrchové úpravy (dle PD) | KPL | 1 | 0 |  |  |  | 0 |  | [bez vazby na CS] |  | 2
PP
VV
TS
P | 144 | 766000D.74 |  | D+M D.74 vnitřní dveře laminované plné 800x2100 mm vč. zárubně, kování , doplňků a povrchové úpravy (dle PD) | KPL | 1 | 0 |  |  |  | 0 |  | [bez vazby na CS] |  | 2
PP
VV
TS
P | 145 | 766000D.75 |  | D+M D.75 vnitřní dveře laminované plné 800x2100 mm vč. zárubně, kování , doplňků a povrchové úpravy (dle PD) | KPL | 1 | 0 |  |  |  | 0 |  | [bez vazby na CS] |  | 2
PP
VV
TS
P | 146 | 766000D.76 |  | D+M D.76 vnitřní ocelové dveře plné 700x2100 mm vč. zárubně, kování , doplňků a povrchové úpravy (dle PD) | KPL | 1 | 0 |  |  |  | 0 |  | [bez vazby na CS] |  | 2
PP
VV
TS
P | 147 | 766000D.77 |  | D+M D.77 vnitřní ocelové dveře plné 700x2100 mm vč. zárubně, kování , doplňků a povrchové úpravy (dle PD) | KPL | 1 | 0 |  |  |  | 0 |  | [bez vazby na CS] |  | 2
PP
VV
TS
P | 148 | 766000D.78 |  | D+M D.78 vnitřní ocelové dveře plné 900x2100 mm vč. zárubně, kování , doplňků a povrchové úpravy (dle PD) | KPL | 1 | 0 |  |  |  | 0 |  | [bez vazby na CS] |  | 2
PP
VV
TS
P | 149 | 766000D.79 |  | D+M D.79 vnitřní ocelové plné dveře 700x2100 mm vč. zárubně, kování , doplňků a povrchové úpravy (dle PD) | KPL | 1 | 0 |  |  |  | 0 |  | [bez vazby na CS] |  | 2
PP
VV
TS
P | 150 | 766000D.80 |  | D+M D.80 vnitřní ocelové plné dveře 700x2100 mm vč. zárubně, kování , doplňků a povrchové úpravy (dle PD) | KPL | 1 | 0 |  |  |  | 0 |  | [bez vazby na CS] |  | 2
PP
VV
TS
P | 151 | 766000D.81 |  | D+M D.81 vnitřní ocelové plné dveře 700x2100 mm vč. zárubně, kování , doplňků a povrchové úpravy (dle PD) | KPL | 1 | 0 |  |  |  | 0 |  | [bez vazby na CS] |  | 2
PP
VV
TS
P | 152 | 766000D.82 |  | D+M D.82 vnitřní ocelové plné dveře 700x2100 mm vč. zárubně, kování , doplňků a povrchové úpravy (dle PD) | KPL | 1 | 0 |  |  |  | 0 |  | [bez vazby na CS] |  | 2
PP
VV
TS
P | 153 | 766000D.83 |  | D+M D.83 vnitřní ocelové plné dveře 1000x2100 mm vč. zárubně, kování , doplňků a povrchové úpravy (dle PD) | KPL | 1 | 0 |  |  |  | 0 |  | [bez vazby na CS] |  | 2
PP
VV
TS
P | 154 | 766000D.84 |  | D+M D.84 vnitřní ocelové plné dveře 1000x2100 mm vč. zárubně, kování , doplňků a povrchové úpravy (dle PD) | KPL | 1 | 0 |  |  |  | 0 |  | [bez vazby na CS] |  | 2
PP
VV
TS
P | 155 | 766000D.85 |  | D+M D.85 vnitřní ocelové plné dveře 1200x2100 mm vč. zárubně, kování , doplňků a povrchové úpravy (dle PD) | KPL | 2 | 0 |  |  |  | 0 |  | [bez vazby na CS] |  | 2
PP
VV
TS
P | 156 | 766000OD081 |  | D+M OD081 venkovní dřevěné dveře 1000x3500 mm vč. zárubně, kování , doplňků a povrchové úpravy (dle PD) | KPL | 1 | 0 |  |  |  | 0 |  | [bez vazby na CS] |  | 2
PP
VV
TS
P | 157 | 766000OD082 |  | D+M OD082 venkovní dřevěné dveře 900x2800 mm vč. zárubně, kování , doplňků a povrchové úpravy (dle PD) | KPL | 1 | 0 |  |  |  | 0 |  | [bez vazby na CS] |  | 2
PP
VV
TS
P | 158 | 766000OD083 |  | D+M OD083 venkovní dřevěné dveře 1300x2900 mm vč. zárubně, kování , doplňků a povrchové úpravy (dle PD) | KPL | 2 | 0 |  |  |  | 0 |  | [bez vazby na CS] |  | 2
PP
VV
TS
P | 159 | 766000OD084 |  | D+M OD084 venkovní dřevěné dveře 900x2600 mm vč. zárubně, kování , doplňků a povrchové úpravy (dle PD) | KPL | 1 | 0 |  |  |  | 0 |  | [bez vazby na CS] |  | 2
PP
VV
TS
P | 160 | 766000OD085 |  | D+M OD085 venkovní dřevěné dveře 1000x2600 mm vč. zárubně, kování , doplňků a povrchové úpravy (dle PD) | KPL | 1 | 0 |  |  |  | 0 |  | [bez vazby na CS] |  | 2
PP
VV
TS
P | 161 | 766000OD086 |  | D+M OD086 venkovní dřevěné dveře 1300x2900 mm vč. zárubně, kování , doplňků a povrchové úpravy (dle PD) | KPL | 2 | 0 |  |  |  | 0 |  | [bez vazby na CS] |  | 2
PP
VV
TS
P | 162 | 766000OD087 |  | D+M OD087 venkovní dřevěné dveře 1300x2100 mm vč. zárubně, kování , doplňků a povrchové úpravy (dle PD) | KPL | 2 | 0 |  |  |  | 0 |  | [bez vazby na CS] |  | 2
PP
VV
TS
P | 163 | 766000OD088 |  | D+M OD088 venkovní dřevěné dveře 1600x3000 mm vč. zárubně, kování , doplňků a povrchové úpravy (dle PD) | KPL | 2 | 0 |  |  |  | 0 |  | [bez vazby na CS] |  | 2
PP
VV
TS
P | 164 | 766000OW/01 |  | D+M OW/01 okno dřevěné 1000x1850 mm vč. kování , doplňků a povrchové úpravy (dle PD) | KPL | 27 | 0 |  |  |  | 0 |  | [bez vazby na CS] |  | 2
PP
VV
TS
P | 165 | 766000OW/02 |  | D+M OW/02 okno dřevěné 2800x2800 mm vč. kování , doplňků a povrchové úpravy (dle PD) | KPL | 1 | 0 |  |  |  | 0 |  | [bez vazby na CS] |  | 2
PP
VV
TS
P | 166 | 766000OW/03 |  | D+M OW/03 okno dřevěné 750x1450 mm vč. kování , doplňků a povrchové úpravy (dle PD) | KPL | 3 | 0 |  |  |  | 0 |  | [bez vazby na CS] |  | 2
PP
VV
TS
P | 167 | 766000OW/04 |  | D+M OW/04 okno dřevěné 600x1300 mm vč. kování , doplňků a povrchové úpravy (dle PD) | KPL | 8 | 0 |  |  |  | 0 |  | [bez vazby na CS] |  | 2
PP
VV
TS
P | 168 | 766000OW/05 |  | D+M OW/05 okno dřevěné 850x1700 mm vč. kování , doplňků a povrchové úpravy (dle PD) | KPL | 1 | 0 |  |  |  | 0 |  | [bez vazby na CS] |  | 2
PP
VV
TS
P | 169 | 766000OW/06 |  | D+M OW/06 okno dřevěné 800x1820 mm vč. kování , doplňků a povrchové úpravy (dle PD) | KPL | 2 | 0 |  |  |  | 0 |  | [bez vazby na CS] |  | 2
PP
VV
TS
P | 170 | 766000OW/07 |  | D+M OW/07 okno dřevěné 1000x550 mm vč. kování , doplňků a povrchové úpravy (dle PD) | KPL | 1 | 0 |  |  |  | 0 |  | [bez vazby na CS] |  | 2
PP
VV
TS
P | 171 | 766000OW/08 |  | D+M OW/08 okno dřevěné 1350x2000 mm vč. kování , doplňků a povrchové úpravy (dle PD) | KPL | 3 | 0 |  |  |  | 0 |  | [bez vazby na CS] |  | 2
PP
VV
TS
P | 172 | 766000OW/09 |  | D+M OW/09 okno dřevěné 1750x2500 mm vč. kování , doplňků a povrchové úpravy (dle PD) | KPL | 3 | 0 |  |  |  | 0 |  | [bez vazby na CS] |  | 2
PP
VV
TS
P | 173 | 766000OW/10 |  | D+M OW/10 okno dřevěné 600x1100 mm vč. kování , doplňků a povrchové úpravy (dle PD) | KPL | 2 | 0 |  |  |  | 0 |  | [bez vazby na CS] |  | 2
PP
VV
TS
P | 174 | 766000OW/11 |  | D+M OW/11 okno dřevěné 2400x2830 mm vč. kování , doplňků a povrchové úpravy (dle PD) | KPL | 3 | 0 |  |  |  | 0 |  | [bez vazby na CS] |  | 2
PP
VV
TS
P | 175 | 766000OW/12 |  | D+M OW/12 okno dřevěné 1000x1750 mm vč. kování , doplňků a povrchové úpravy (dle PD) | KPL | 41 | 0 |  |  |  | 0 |  | [bez vazby na CS] |  | 2
PP
VV
TS
P | 176 | 766000OW/13 |  | D+M OW/13 okno dřevěné 1300x2150 mm vč. kování , doplňků a povrchové úpravy (dle PD) | KPL | 1 | 0 |  |  |  | 0 |  | [bez vazby na CS] |  | 2
PP
VV
TS
P | 177 | 766000OW/14 |  | D+M OW/14 okno dřevěné 680x800 mm vč. kování , doplňků a povrchové úpravy (dle PD) | KPL | 2 | 0 |  |  |  | 0 |  | [bez vazby na CS] |  | 2
PP
VV
TS
P | 178 | 766000OW/15 |  | D+M OW/15 okno dřevěné 750x1700 mm vč. kování , doplňků a povrchové úpravy (dle PD) | KPL | 2 | 0 |  |  |  | 0 |  | [bez vazby na CS] |  | 2
PP
VV
TS
P | 179 | 766000OW/16 |  | D+M OW/16 okno dřevěné 1000x700 mm vč. kování , doplňků a povrchové úpravy (dle PD) | KPL | 1 | 0 |  |  |  | 0 |  | [bez vazby na CS] |  | 2
PP
VV
TS
P | 180 | 766000OW/17 |  | D+M OW/17 okno dřevěné 650x1550 mm vč. kování , doplňků a povrchové úpravy (dle PD) | KPL | 2 | 0 |  |  |  | 0 |  | [bez vazby na CS] |  | 2
PP
VV
TS
P | 181 | 766000OW/18 |  | D+M OW/18 okno dřevěné 640x960 mm vč. kování , doplňků a povrchové úpravy (dle PD) | KPL | 3 | 0 |  |  |  | 0 |  | [bez vazby na CS] |  | 2
PP
VV
TS
P | 182 | 766000OW/19 |  | D+M OW/19 okno dřevěné 760x1130 mm vč. kování , doplňků a povrchové úpravy (dle PD) | KPL | 2 | 0 |  |  |  | 0 |  | [bez vazby na CS] |  | 2
PP
VV
TS
P | 183 | 766000OW/20 |  | D+M OW/20 okno dřevěné 680x1150 mm vč. kování , doplňků a povrchové úpravy (dle PD) | KPL | 2 | 0 |  |  |  | 0 |  | [bez vazby na CS] |  | 2
PP
VV
TS
P | 184 | 766000OW/21 |  | D+M OW/21 okno dřevěné 960x1450 mm vč. kování , doplňků a povrchové úpravy (dle PD) | KPL | 2 | 0 |  |  |  | 0 |  | [bez vazby na CS] |  | 2
PP
VV
TS
P | 185 | 766000OW/22 |  | D+M OW/22 okno dřevěné 620x285 mm vč. kování , doplňků a povrchové úpravy (dle PD) | KPL | 14 | 0 |  |  |  | 0 |  | [bez vazby na CS] |  | 2
PP
VV
TS
P | 186 | 766000OW/23 |  | D+M OW/23 síť proti hmyzu 680x1150 mm vč. kotvení, doplňků a povrchové úpravy (dle PD) | KPL | 40 | 0 |  |  |  | 0 |  | [bez vazby na CS] |  | 2
PP
VV
TS
P | 187 | 766000PS.01 |  | D+M PS.01 celoprosklená stěna s celoprosklenými otvíravými dveřmi 2600x2500 mm vč. zárubně, kování , doplňků a povrchové úpravy (dle PD) | KPL | 1 | 0 |  |  |  | 0 |  | [bez vazby na CS] |  | 2
PP
VV
TS
SD |  | 767 |  | Konstrukce zámečnické
P | 188 | 767000Z/01 |  | D+M Z/01 lemující profil L podlahy L 72/158/4 mm vč. kotvení, doplňků a povrchové úpravy (dle PD) | M | 6.98 | 0 |  |  |  | 0 |  | [bez vazby na CS] |  | 2
PP
VV
TS
P | 189 | 767000Z/02 |  | D+M Z/02 lemující profil L podlahy L 32/74/4 mm vč. kotvení, doplňků a povrchové úpravy (dle PD) | M | 6.98 | 0 |  |  |  | 0 |  | [bez vazby na CS] |  | 2
PP
VV
TS
P | 190 | 767000Z/03 |  | D+M Z/03 lemující profil T podlahy T 60/74/4 mm vč. kotvení, doplňků a povrchové úpravy (dle PD) | M | 6.98 | 0 |  |  |  | 0 |  | [bez vazby na CS] |  | 2
PP
VV
TS
P | 191 | 767000Z/04 |  | D+M Z/04 lemující profil L podlahy L 72/158/4 mm vč. kotvení, doplňků a povrchové úpravy (dle PD) | M | 16.56 | 0 |  |  |  | 0 |  | [bez vazby na CS] |  | 2
PP
VV
TS
P | 192 | 767000Z/05 |  | D+M Z/05 lemující profil L podlahy L 32/74/4 mm vč. kotvení, doplňků a povrchové úpravy (dle PD) | M | 16.56 | 0 |  |  |  | 0 |  | [bez vazby na CS] |  | 2
PP
VV
TS
P | 193 | 767000Z/06 |  | D+M Z/06 lemující profil T podlahy T 60/74/4 mm vč. kotvení, doplňků a povrchové úpravy (dle PD) | M | 16.56 | 0 |  |  |  | 0 |  | [bez vazby na CS] |  | 2
PP
VV
TS
P | 194 | 767000Z/07 |  | D+M Z/07 lemující profil T podlahy T 60/74/4 mm vč. kotvení, doplňků a povrchové úpravy (dle PD) | M | 20.73 | 0 |  |  |  | 0 |  | [bez vazby na CS] |  | 2
PP
VV
TS
P | 195 | 767000Z/08 |  | D+M Z/08 lemující profil L podlahy L 32/74/4 mm vč. kotvení, doplňků a povrchové úpravy (dle PD) | M | 20.73 | 0 |  |  |  | 0 |  | [bez vazby na CS] |  | 2
PP
VV
TS
P | 196 | 767000Z/09 |  | D+M Z/09 lemující profil L podlahy L 72/158/4 mm vč. kotvení, doplňků a povrchové úpravy (dle PD) | M | 20.73 | 0 |  |  |  | 0 |  | [bez vazby na CS] |  | 2
PP
VV
TS
P | 197 | 767000Z/10 |  | D+M Z/10 lemující profil L podlahy L 72/158/4 mm vč. kotvení, doplňků a povrchové úpravy (dle PD) | M | 2.6 | 0 |  |  |  | 0 |  | [bez vazby na CS] |  | 2
PP
VV
TS
P | 198 | 767000Z/11 |  | D+M Z/11 lemující profil L podlahy L 32/74/4 mm vč. kotvení, doplňků a povrchové úpravy (dle PD) | M | 2.6 | 0 |  |  |  | 0 |  | [bez vazby na CS] |  | 2
PP
VV
TS
P | 199 | 767000Z/12 |  | D+M Z/12 lemující profil T podlahy T 60/74/4 mm vč. kotvení, doplňků a povrchové úpravy (dle PD) | M | 2.6 | 0 |  |  |  | 0 |  | [bez vazby na CS] |  | 2
PP
VV
TS
P | 200 | 767000Z/13 |  | D+M Z/13 lávka v technologické šachtě vč. kotvení, doplňků a povrchové úpravy (dle PD) | KPL | 1 | 0 |  |  |  | 0 |  | [bez vazby na CS] |  | 2
PP
VV
TS
P | 201 | 767000Z/14 |  | D+M Z/14 lemující profil L 25/25/3 mm vč. kotvení, doplňků a povrchové úpravy (dle PD) | M | 11.4 | 0 |  |  |  | 0 |  | [bez vazby na CS] |  | 2
PP
VV
TS
P | 202 | 767000Z/15 |  | D+M Z/15 vyztučený pochozí slzičkový plech 200x350x5 mm vč. kotvení, doplňků a povrchové úpravy (dle PD) | KPL | 1 | 0 |  |  |  | 0 |  | [bez vazby na CS] |  | 2
PP
VV
TS
P | 203 | 767000Z/16 |  | D+M Z/16 vyztučený pochozí slzičkový plech 835x325x5 mm vč. kotvení, doplňků a povrchové úpravy (dle PD) | KPL | 1 | 0 |  |  |  | 0 |  | [bez vazby na CS] |  | 2
PP
VV
TS
P | 204 | 767000Z/17 |  | D+M Z/17 vyztučený pochozí slzičkový plech 1600x325x5 mm vč. kotvení, doplňků a povrchové úpravy (dle PD) | KPL | 1 | 0 |  |  |  | 0 |  | [bez vazby na CS] |  | 2
PP
VV
TS
P | 205 | 767000Z/18 |  | D+M Z/18 vyztučený pochozí slzičkový plech 525x350x5 mm vč. kotvení, doplňků a povrchové úpravy (dle PD) | KPL | 1 | 0 |  |  |  | 0 |  | [bez vazby na CS] |  | 2
PP
VV
TS
P | 206 | 767000Z/19 |  | D+M Z/19 vyztučený pochozí slzičkový plech mm vč. kotvení, doplňků a povrchové úpravy (dle PD) | KPL | 1 | 0 |  |  |  | 0 |  | [bez vazby na CS] |  | 2
PP
VV
TS
P | 207 | 767000Z/20 |  | D+M Z/20 vyztučený pochozí slzičkový plech mm vč. kotvení, doplňků a povrchové úpravy (dle PD) | KPL | 1 | 0 |  |  |  | 0 |  | [bez vazby na CS] |  | 2
PP
VV
TS
P | 208 | 767000Z/21 |  | D+M Z/21 pevná okenní mříž 3000x3300 mm vč. kotvení, doplňků a povrchové úpravy (dle PD) | KPL | 3 | 0 |  |  |  | 0 |  | [bez vazby na CS] |  | 2
PP
VV
TS
P | 209 | 767000Z/22 |  | D+M Z/22 vyztučený pochozí slzičkový plech mm vč. kotvení, doplňků a povrchové úpravy (dle PD) | KPL | 1 | 0 |  |  |  | 0 |  | [bez vazby na CS] |  | 2
PP
VV
TS
P | 210 | 767000Z/23 |  | D+M Z/23 lemující profil L podlahy L 72/158/4 mm vč. kotvení, doplňků a povrchové úpravy (dle PD) | M | 8.99 | 0 |  |  |  | 0 |  | [bez vazby na CS] |  | 2
PP
VV
TS
P | 211 | 767000Z/24 |  | D+M Z/24 lemující profil L podlahy L 32/74/4 mm vč. kotvení, doplňků a povrchové úpravy (dle PD) | M | 8.99 | 0 |  |  |  | 0 |  | [bez vazby na CS] |  | 2
PP
VV
TS
P | 212 | 767000Z/25 |  | D+M Z/25 lemující profil T podlahy T 60/74/4 mm vč. kotvení, doplňků a povrchové úpravy (dle PD) | M | 8.99 | 0 |  |  |  | 0 |  | [bez vazby na CS] |  | 2
PP
VV
TS
P | 213 | 767000Z/26 |  | D+M Z/26 stěnová větrací mřížka (2x na stěnu) 500x200 mm vč. kotvení, doplňků a povrchové úpravy (dle PD) | KPL | 5 | 0 |  |  |  | 0 |  | [bez vazby na CS] |  | 2
PP
VV
TS
P | 214 | 767000Z/27 |  | D+M Z/27 venkovní zábradlí 2025x1100 mm vč. kotvení, doplňků a povrchové úpravy (dle PD) | KPL | 1 | 0 |  |  |  | 0 |  | [bez vazby na CS] |  | 2
PP
VV
TS
SD |  | OST |  | Ostatní
P | 215 | OST000OV/01 |  | D+M OV/01 kombinovaný automat dveřního zámku 200x275x170 mm vč. kotvení, doplňků a povrchové úpravy (dle PD) | KPL | 3 | 0 |  |  |  | 0 |  | [bez vazby na CS] |  | 2
PP
VV
TS
P | 216 | OST000OV/02 |  | D+M OV/02 skládaný horizontální přebalovací pult 905x105x520 mm vč. kotvení, doplňků a povrchové úpravy (dle PD) | KPL | 1 | 0 |  |  |  | 0 |  | [bez vazby na CS] |  | 2
PP
VV
TS
P | 217 | OST000OV/03 |  | D+M OV/03 revizní dvířka do SDK konstrukcí 200x200 mm vč. kotvení, doplňků a povrchové úpravy (dle PD) | KPL | 2 | 0 |  |  |  | 0 |  | [bez vazby na CS] |  | 2
PP
VV
TS
P | 218 | OST000OV/04 |  | D+M OV/04 revizní dvířka do SDK konstrukcí 600x600 mm vč. kotvení, doplňků a povrchové úpravy (dle PD) | KPL | 2 | 0 |  |  |  | 0 |  | [bez vazby na CS] |  | 2
PP
VV
TS
P | 219 | OST000OV/05 |  | D+M OV/05 revizní dvířka do SDK podhledů 600x600 mm vč. kotvení, doplňků a povrchové úpravy (dle PD) | KPL | 1 | 0 |  |  |  | 0 |  | [bez vazby na CS] |  | 2
PP
VV
TS
P | 220 | OST000OV/06 |  | D+M OV/06 revizní dvířka do betonového stropu 600x600 mm vč. kotvení, doplňků a povrchové úpravy (dle PD) | KPL | 1 | 0 |  |  |  | 0 |  | [bez vazby na CS] |  | 2
PP
VV
TS
P | 221 | OST000OV/07 |  | D+M OV/07 žebřík 3000 mm vč. kotvení, doplňků a povrchové úpravy (dle PD) | KPL | 1 | 0 |  |  |  | 0 |  | [bez vazby na CS] |  | 2
PP
VV
TS
P | 222 | OST000OV/08 |  | D+M OV/08 čistící zona,rohož z hliníkových profilů 1700x1150x22 mm vč. kotvení, doplňků a povrchové úpravy (dle PD) | KPL | 1 | 0 |  |  |  | 0 |  | [bez vazby na CS] |  | 2
PP
VV
TS
P | 223 | OST000OV/09 |  | D+M OV/09 lavička do čekárny 1500 mm vč. kotvení, doplňků a povrchové úpravy (dle PD) | KPL | 4 | 0 |  |  |  | 0 |  | [bez vazby na CS] |  | 2
PP
VV
TS
P | 224 | OST000OV/10 |  | D+M OV/10 odpadkový koš na tříděný odpad vč. kotvení, doplňků a povrchové úpravy (dle PD) | KPL | 1 | 0 |  |  |  | 0 |  | [bez vazby na CS] |  | 2
PP
VV
TS
P | 225 | OST000OV/11 |  | D+M OV/11 kamenný parapet 360x1300 mm vč. kotvení, doplňků a povrchové úpravy (dle PD) | KPL | 2 | 0 |  |  |  | 0 |  | [bez vazby na CS] |  | 2
PP
VV
TS
P | 226 | OST000OV/12 |  | D+M OV/12 vnitřní dřevotřískový parapet vč. kotvení, doplňků a povrchové úpravy (dle PD) | KPL | 111 | 0 |  |  |  | 0 |  | [bez vazby na CS] |  | 2
PP
VV
TS
P | 227 | OST000OV/13 |  | D+M OV/13 odkanalizovaný anglický dvorek 1000x1000x400 mm vč. kotvení, doplňků a povrchové úpravy (dle PD) | KPL | 10 | 0 |  |  |  | 0 |  | [bez vazby na CS] |  | 2
PP
VV
TS
P | 228 | OST000OV/14 |  | D+M OV/14 odpadkový koš na směsný odpad vč. kotvení, doplňků a povrchové úpravy (dle PD) | KPL | 1 | 0 |  |  |  | 0 |  | [bez vazby na CS] |  | 2
PP
VV
TS
P | 229 | OST000OV/15 |  | D+M OV/15 střešní okno 500x500 mm vč. kotvení, doplňků a povrchové úpravy (dle PD) | KPL | 22 | 0 |  |  |  | 0 |  | [bez vazby na CS] |  | 2
PP
VV
TS
P | 230 | OST000OV/16 |  | D+M OV/16 stupadla 250x600 mm vč. kotvení, doplňků a povrchové úpravy (dle PD) | KPL | 17 | 0 |  |  |  | 0 |  | [bez vazby na CS] |  | 2
PP
VV
TS
P | 231 | OST000OV/17 |  | D+M OV/17 střešní lávka 1100x600 mm vč. kotvení, doplňků a povrchové úpravy (dle PD) | KPL | 1 | 0 |  |  |  | 0 |  | [bez vazby na CS] |  | 2
PP
VV
TS
P | 232 | OST000OV/18 |  | D+M OV/18 střešní lávka 3410x600 mm vč. kotvení, doplňků a povrchové úpravy (dle PD) | KPL | 1 | 0 |  |  |  | 0 |  | [bez vazby na CS] |  | 2
PP
VV
TS
P | 233 | OST000OV/20 |  | D+M OV/20 střešní lávka 6420x600 mm vč. kotvení, doplňků a povrchové úpravy (dle PD) | KPL | 1 | 0 |  |  |  | 0 |  | [bez vazby na CS] |  | 2
PP
VV
TS
P | 234 | OST000OV/22 |  | D+M OV/22 střešní lávka 3230x600 mm vč. kotvení, doplňků a povrchové úpravy (dle PD) | KPL | 1 | 0 |  |  |  | 0 |  | [bez vazby na CS] |  | 2
PP
VV
TS
P | 235 | OST000OV/23 |  | D+M OV/23 střešní lávka 4700x600 mm vč. kotvení, doplňků a povrchové úpravy (dle PD) | KPL | 1 | 0 |  |  |  | 0 |  | [bez vazby na CS] |  | 2
PP
VV
TS
P | 236 | OST000OV/24 |  | D+M OV/24 střešní lávka 2820x600 mm vč. kotvení, doplňků a povrchové úpravy (dle PD) | KPL | 1 | 0 |  |  |  | 0 |  | [bez vazby na CS] |  | 2
PP
VV
TS
P | 237 | OST000OV/27 |  | D+M OV/27 žebřík do prostoru kabelové šachty - - vč. kotvení, doplňků a povrchové úpravy (dle PD) | KPL | 1 | 0 |  |  |  | 0 |  | [bez vazby na CS] |  | 2
PP
VV
TS
P | 238 | OST000OV/28 |  | D+M OV/28 revizní dvířka do SKD konstrukcí 150x300 mm vč. kotvení, doplňků a povrchové úpravy (dle PD) | KPL | 8 | 0 |  |  |  | 0 |  | [bez vazby na CS] |  | 2
PP
VV
TS
P | 239 | OST000OV/29 |  | D+M OV/29 revizní dvířka do SKD konstrukcí 200x400 mm vč. kotvení, doplňků a povrchové úpravy (dle PD) | KPL | 2 | 0 |  |  |  | 0 |  | [bez vazby na CS] |  | 2
PP
VV
TS
P | 240 | OST000OV/30 |  | D+M OV/30 revizní dvířka do SKD konstrukcí 400x400 mm vč. kotvení, doplňků a povrchové úpravy (dle PD) | KPL | 27 | 0 |  |  |  | 0 |  | [bez vazby na CS] |  | 2
PP
VV
TS
P | 241 | OST000OV/31 |  | D+M OV/31 podlahová vpusť 150x150 mm vč. kotvení, doplňků a povrchové úpravy (dle PD) | KPL | 1 | 0 |  |  |  | 0 |  | [bez vazby na CS] |  | 2
PP
VV
TS
P | 242 | OST000OV/32 |  | D+M OV/32 bezpečnostní madlo k wc typu U-sklopné 145x600 mm vč. kotvení, doplňků a povrchové úpravy (dle PD) | KPL | 1 | 0 |  |  |  | 0 |  | [bez vazby na CS] |  | 2
PP
VV
TS
P | 243 | OST000OV/33 |  | D+M OV/33 bezpečnostní madlo k wc typu U-pevné 145x700 mm vč. kotvení, doplňků a povrchové úpravy (dle PD) | KPL | 1 | 0 |  |  |  | 0 |  | [bez vazby na CS] |  | 2
PP
VV
TS
P | 244 | OST000OV/34 |  | D+M OV/34 stávající madlo-repasováno 6500 mm vč. kotvení, doplňků a povrchové úpravy (dle PD) | KPL | 1 | 0 |  |  |  | 0 |  | [bez vazby na CS] |  | 2
PP
VV
TS
P | 245 | OST000OV/35 |  | D+M OV/35 nové madlo 6500 mm vč. kotvení, doplňků a povrchové úpravy (dle PD) | KPL | 1 | 0 |  |  |  | 0 |  | [bez vazby na CS] |  | 2
PP
VV
TS
P | 246 | OST000OV/36 |  | D+M OV/36 nové madlo 6500 mm vč. kotvení, doplňků a povrchové úpravy (dle PD) | KPL | 1 | 0 |  |  |  | 0 |  | [bez vazby na CS] |  | 2
PP
VV
TS
P | 247 | OST000OV/37 |  | D+M OV/37 větrací mřížka 100x100 mm vč. kotvení, doplňků a povrchové úpravy (dle PD) | KPL | 1 | 0 |  |  |  | 0 |  | [bez vazby na CS] |  | 2
PP
VV
TS
P | 248 | OST000OV/38 |  | D+M OV/38 prostup stěnou-pažnice dn 125 mm vč. kotvení, doplňků a povrchové úpravy (dle PD) | KPL | 7 | 0 |  |  |  | 0 |  | [bez vazby na CS] |  | 2
PP
VV
TS
P | 249 | OST000OV/39 |  | D+M OV/39 prostup stěnou-pažnice dn 20 mm vč. kotvení, doplňků a povrchové úpravy (dle PD) | KPL | 1 | 0 |  |  |  | 0 |  | [bez vazby na CS] |  | 2
PP
VV
TS
P | 250 | OST000OV/40 |  | D+M OV/40 kuchyňská linka 3000 mm vč. kotvení, doplňků a povrchové úpravy (dle PD) | KPL | 1 | 0 |  |  |  | 0 |  | [bez vazby na CS] |  | 2
PP
VV
TS
P | 251 | OST000OV/41 |  | D+M OV/41 kuchyňské spotřebiče,sada spotřebičů-lednice,myčka vč. kotvení, doplňků a povrchové úpravy (dle PD) | KPL | 2 | 0 |  |  |  | 0 |  | [bez vazby na CS] |  | 2
PP
VV
TS
P | 252 | OST000OV/42 |  | D+M OV/42 kuchyňský dřez 435x860 mm vč. kotvení, doplňků a povrchové úpravy (dle PD) | KPL | 2 | 0 |  |  |  | 0 |  | [bez vazby na CS] |  | 2
PP
VV
TS
P | 253 | OST000OV/43 |  | D+M OV/43 kuchyňská linka 2600 mm vč. kotvení, doplňků a povrchové úpravy (dle PD) | KPL | 1 | 0 |  |  |  | 0 |  | [bez vazby na CS] |  | 2
PP
VV
TS
P | 254 | OST000OV/44 |  | D+M OV/44 drátěná sklepní stěna s drátěnými dveřmi 3350x3070 mm vč. kotvení, doplňků a povrchové úpravy (dle PD) | KPL | 1 | 0 |  |  |  | 0 |  | [bez vazby na CS] |  | 2
PP
VV
TS
P | 255 | OST000OV/45 |  | D+M OV/45 drátěná sklepní stěna s drátěnými dveřmi 2700x3070 mm vč. kotvení, doplňků a povrchové úpravy (dle PD) | KPL | 1 | 0 |  |  |  | 0 |  | [bez vazby na CS] |  | 2
PP
VV
TS
P | 256 | OST000OV/46 |  | D+M OV/46 drátěná sklepní stěna s drátěnými dveřmi 3500x3070 mm vč. kotvení, doplňků a povrchové úpravy (dle PD) | KPL | 1 | 0 |  |  |  | 0 |  | [bez vazby na CS] |  | 2
PP
VV
TS
P | 257 | OST000OV/47 |  | D+M OV/47 vsakovací klec - plastová 800x800x320 mm vč. kotvení, doplňků a povrchové úpravy (dle PD) | KPL | 9 | 0 |  |  |  | 0 |  | [bez vazby na CS] |  | 2
PP
VV
TS

## SO 15-71-01.04
SŽDC05 |  |  |  | Soupis prací objektu | [10 empty] | 3
3
S | Stavba: | 5513720005_Zm26 |  | Rekonstrukce ŽST Hrádek nad Nisou | [6 empty] | D.2.2 |  | Aspe | 0,00 | 2
O | Objekt: | D.2.2 |  | Pozemní stavební objekty budov | [9 empty] | 15,00 | 2
Typ | Poř. číslo | Kód položky | Varianta | Název položky | MJ | Množství | Jednotková hmotnost | Celková hmotnost |  |  | Jednotková cena |  | Cenové soustavy | 21,00 | 2
Dodávka
[9 empty] | Jednotková | Celkem | Jednotková | Celkem |  |  |  | Počet položek s nulovou cenou
O1 |  | SO 15-71-01.04 |  | Silnoproudá elektroinstalace a ochrana před bleskem
SD |  | ESI |  | Osvětlení
P | 1 | 0001 |  | Svítidlo B1 | KUS | 13 | 0 |  |  |  | 0 |  | - |  | 2
PP
VV |  |  |  | 13.000000 = 13,000 [A] Celkem 13=13.000 [B]
TS |  |  |  | Krytí svítidla IP44, standartní provedení CRI>80, 4000K. Těleso: ocelový plech bílé barvy, svorkovnice: bezšroubová třípolová, 12W
P | 2 | 0003 |  | Svítidlo C1 | KUS | 16 | 0 |  |  |  | 0 |  | - |  | 2
PP
VV |  |  |  | 16.000000 = 16,000 [A] Celkem 16=16.000 [B]
TS |  |  |  | Krytí svítidla: IP20, Pomocí vrutů přímo na strop nebo stěnu,Vestavbou do rastrového podhledu 600x600 mm, Životnost: 50 000 hodin, Standardní provedení CRI > 80: 4000 K, 35W, Difuzor: oboustranně pískovaný akrylát (PMMA) Těleso: ocelový plech bílé barvy Zajištění krytu: pomocí magnetů Kabelová vývodka: gumová (SBS), bílá, Svorkovnice: bezšroubová pětipólová
P | 3 | 0004 |  | Svítidlo D1 | KUS | 53 | 0 |  |  |  | 0 |  | - |  | 2
PP |  |  |  | viz příloha č. 1_503
VV |  |  |  | 53=53.000 [A] Celkové množství 53.000000=53.000 [B]
TS |  |  |  | Krytí svítidla: IP44, Standardní provedení CRI > 80: 4000 K, Těleso: ocelový plech bílé barvy, Svorkovnice: bezšroubová třípólová, 10W,
P | 4 | 0005 |  | Svítidlo E1 | KUS | 9 | 0 |  |  |  | 0 |  | - |  | 2
PP
VV |  |  |  | 9.000000 = 9,000 [A] Celkem 9=9.000 [B]
TS |  |  |  | Krytí svítidla: IP20, Životnost: 50 000 hodin, Standardní provedení CRI > 80: 4000 K Uvedené hodnoty spotřeby a světelného toku jsou dle platných standardů v toleranci ± 7,5 %, Difuzor: oboustranně pískovaný akrylát, Zajištění krytu: pomocí magnetů Kabelová vývodka: gumová (SBS), bílá, Svorkovnice: bezšroubová pětipólová, 40W/5080lm
P | 5 | 0006 |  | Svítidlo E2 | KUS | 12 | 0 |  |  |  | 0 |  | - |  | 2
PP
VV |  |  |  | 12.000000 = 12,000 [A] Celkem 12=12.000 [B]
TS |  |  |  | Krytí svítidla: IP20, Životnost: 50 000 hodin, Standardní provedení CRI > 80: 4000 K Uvedené hodnoty spotřeby a světelného toku jsou dle platných standardů v toleranci ± 7,5 %, Difuzor: oboustranně pískovaný akrylát, Zajištění krytu: pomocí magnetů Kabelová vývodka: gumová (SBS), bílá, Svorkovnice: bezšroubová pětipólová, 35W/4020lm
P | 6 | 0007 |  | Svítidlo F2 | KUS | 73 | 0 |  |  |  | 0 |  | - |  | 2
PP |  |  |  | viz příloha č. 1_503
VV |  |  |  | 73=73.000 [A] Celkové množství 73.000000=73.000 [B]
TS |  |  |  | Krytí svítidla: IP60, Životnost: 50 000 hodin, Standardní provedení CRI > 80: 4000 K Uvedené hodnoty spotřeby a světelného toku jsou dle platných standardů v toleranci ± 7,5 %, Difuzor: čirý PC s nanooptikou Wide Beam, Multifunkční spony – snadný zácvak na lištový systém šířky 60 mm Kabelová vývodka: gumová (SBS), bílá, Svorkovnice: bezšroubová pětipólová, 30W/4090lm
P | 7 | 0008 |  | Svítidlo G1 | KUS | 49 | 0 |  |  |  | 0 |  | - |  | 2
PP
VV |  |  |  | 49.000000 = 49,000 [A] Celkem 49=49.000 [B]
TS |  |  |  | stropní přisazené svítidlo; Tělo - Lakovaný ocelový plech RAL 9003, Kryt; Kombinace lakovaného plechu TAL 9003 a polykarbonátového krytu Reflektor; Vysoce leštěný hliíkový plech, antivandal provedení Světlený tok 3510 lm - zdroj; 2968 lm - svítidlo; 70.000 hod L80B10/10°C; 4000K Počet svítidel připojitelných na jistič B10/1: min. 10 ks
P | 8 | 0009 |  | Svítidlo N1 | KUS | 18 | 0 |  |  |  | 0 |  | - |  | 2
PP |  |  |  | viz příloha č. 1_503
VV |  |  |  | 18=18.000 [A] Celkové množství 18.000000=18.000 [B]
TS |  |  |  | Přisazené na strop nebo zavěšené, piktogram, barva bílá, Počet světelných zdrojů 2, Výška v mm 225 Šířka v mm 357. Napájecí napětí 230V včetně světelného zdroje ano. Kolekce VIA LED Materiál polykarbonát patice LED, Max. příkon světelného zdroje 3W, Ochrana IP IP20 Světelný tok 150lm
P | 9 | 0010 |  | Svítidlo NP6 | KUS | 21 | 0 |  |  |  | 0 |  | - |  | 2
PP
VV |  |  |  | 21=21.000 [A] Celkové množství 21.000000=21.000 [B]
TS |  |  |  | přisazené na strop, barva bílá, Počet světelných zdrojů 2, Výška v mm 142 Šířka v mm 142 Napájecí napětí 230V včetně světelného zdroje ano. Kolekce VIA LED Materiál polykarbonát patice LED, Max. příkon světelného zdroje 3W, Ochrana IP IP20 Světelný tok 150lm
P | 10 | 210202007 |  | Svítidlo F2 | KUS | 73 | 0 |  |  |  | 0 |  | - |  | 2
PP
VV |  |  |  | 73=73.000 [A] Celkové množství 73.000000=73.000 [B]
TS |  |  |  | Montáž svítidlo výbojkové průmyslové stropní závěsné na převěs
P | 11 | 210203403 |  | Svítidlo G1 | KUS | 49 | 0 |  |  |  | 0 |  | - |  | 2
PP
VV |  |  |  | 49.000000 = 49,000 [A] Celkem 49=49.000 [B]
TS |  |  |  | Montáž svítidlo výbojkové průmyslové stropní přisazené 1 zdroj s krytem
P | 12 | 741370011 |  | Svítidlo E2 | KUS | 12 | 0 |  |  |  | 0 |  | - |  | 2
PP
VV |  |  |  | 12.000000 = 12,000 [A] Celkem 12=12.000 [B]
TS |  |  |  | Montáž svítidlo žárovkové bytové stropní závěsné 1 zdroj
P | 13 | 741370011 | 1 | Svítidlo E1 | KUS | 9 | 0 |  |  |  | 0 |  | - |  | 2
PP
VV |  |  |  | 9.000000 = 9,000 [A] Celkem 9=9.000 [B]
TS |  |  |  | Montáž svítidlo žárovkové bytové stropní závěsné 1 zdroj
P | 14 | 741370021 |  | Svítidlo D1 | KUS | 53 | 0 |  |  |  | 0 |  | - |  | 2
PP
VV |  |  |  | 53=53.000 [A] Celkové množství 53.000000=53.000 [B]
TS |  |  |  | Montáž svítidlo žárovkové bytové stropní vestavné 1 zdroj
P | 15 | 741370021 | 1 | Svítidlo B2 | KUS | 12 | 0 |  |  |  | 0 |  | - |  | 2
PP
VV |  |  |  | 12=12.000 [A] Celkové množství 12.000000=12.000 [B]
TS |  |  |  | Montáž svítidla žárovnkové bytové stropní vestavné 1 zdroj
P | 16 | 741370021 | 2 | Svítidlo B1 | KUS | 13 | 0 |  |  |  | 0 |  | - |  | 2
PP
VV |  |  |  | 13.000000 = 13,000 [A] Celkem 13=13.000 [B]
TS |  |  |  | Montáž svítidla žárovnkové bytové stropní vestavné 1 zdroj
P | 17 | 741370032 |  | Svítidlo C1 | KUS | 16 | 0 |  |  |  | 0 |  | - |  | 2
PP
VV |  |  |  | 16.000000 = 16,000 [A] Celkem 16=16.000 [B]
TS |  |  |  | Montáž svítido zárovkové bytové nástěnné přisazené 1 zdroj se sklem
P | 18 | 741370034 |  | Svítidlo NP6 | KUS | 21 | 0 |  |  |  | 0 |  | - |  | 2
PP
VV |  |  |  | 21=21.000 [A] Celkové množství 21.000000=21.000 [B]
TS |  |  |  | Montáž svítidlo žárovkové bytové nástěnné přisazené 2 zdroje nouzové
P | 19 | 741370034 | 1 | Svítidlo N1 | KUS | 18 | 0 |  |  |  | 0 |  | - |  | 2
PP
VV |  |  |  | 18=18.000 [A] Celkové množství 18.000000=18.000 [B]
TS |  |  |  | Montáž svítidlo žárovkové bytové nástěnné přisazené 2 zdroje nouzové
P | 148 | 0002 |  | Svítidlo B2 | KUS | 12 | 0 |  |  |  | 0 |  | [bez vazby na CS] |  | 2
PP |  |  |  | viz příloha č. 1_503
VV |  |  |  | 12=12.000 [A] Celkové množství 12.000000=12.000 [B]
TS
SD |  | ESI.1 |  | Instalační materiál
P | 20 | 0011 |  | Pohybový snímač infrapasivní | KUS | 21 | 0 |  |  |  | 0 |  | - |  | 2
PP
VV |  |  |  | 21.000000 = 21,000 [A] Celkem 21=21.000 [B]
TS |  |  |  | Pohybový snímač infrapasivní, 10A/250V, 1-kanálový, stropní, polozapuštěný, IP23, detekční oblast 360°, dosah cca Ř10m
P | 21 | 0012 |  | Pohybový snímač infrapasivní | KUS | 6 | 0 |  |  |  | 0 |  | - |  | 2
PP
VV |  |  |  | 6.000000 = 6,000 [A] Celkem 6=6.000 [B]
TS |  |  |  | Pohybový snímač infrapasivní, 10A/250V, 1-kanálový, stropní, na povrch, IP23, detekční oblast 230°, dosah cca Ř10m
P | 22 | 0013 |  | Svodič přěpětí, TYP B, pro síť TN-S | KUS | 4 | 0 |  |  |  | 0 |  | - |  | 2
PP
VV |  |  |  | 4.000000 = 4,000 [A] Celkem 4=4.000 [B]
TS |  |  |  | Svodič přěpětí, TYP B, pro síť TN-S
P | 23 | 0014 |  | Fluorescenční tabulka | KUS | 10 | 0 |  |  |  | 0 |  | - |  | 2
PP
VV |  |  |  | 10.000000 = 10,000 [A] Celkem 10=10.000 [B]
TS |  |  |  | Fluorescenční tabulka, piktogram šipka dolů
P | 24 | 0015 |  | Hygrostat FORMACE | KUS | 2 | 0 |  |  |  | 0 |  | - |  | 2
PP
VV |  |  |  | 2.000000 = 2,000 [A] Celkem 2=2.000 [B]
TS |  |  |  | podle nastavení spíná při určité vzdušné vlhkosti, napětí 24 .. 230 V/50 Hz,proud 5 A (induktivní), pracovní rozsah 35–100 % RH, krytí IP30, provedení s dvojitou izolací, použití pro ovládání ventilátorů a zvlhčovačů, montáž na omítku
P | 25 | 220731519 |  | Montáž sady přepěťové ochrany uvnitř objektu | KUS | 4 | 0 |  |  |  | 0 |  | - |  | 2
PP
VV |  |  |  | 4.000000 = 4,000 [A] Celkem 4=4.000 [B]
TS |  |  |  | Montáž sady přepěťové ochrany uvnitř objektu
P | 26 | 34535004 |  | přepínač křížoví, řezení 7 | KUS | 2 | 0 |  |  |  | 0 |  | - |  | 2
PP
VV |  |  |  | 2.000000 = 2,000 [A] Celkem 2=2.000 [B]
TS |  |  |  | přepínač křížoví, řezení 7
P | 27 | 34535075 |  | vypínač střídavý | KUS | 12 | 0 |  |  |  | 0 |  | - |  | 2
PP
VV |  |  |  | 12.000000 = 12,000 [A] Celkem 12=12.000 [B]
TS |  |  |  | Vypínač střídavý, na povrcdh,
P | 28 | 34539010 |  | Vypínač jednopolový | KUS | 48 | 0 |  |  |  | 0 |  | - |  | 2
PP
VV |  |  |  | 48.000000 = 48,000 [A] Celkem 48=48.000 [B]
TS |  |  |  | Přístroj spínače jednopólového, řazení 1, 1So bezšroubové svorky
P | 29 | 34555225 |  | Zásuvka chráněná | KUS | 2 | 0 |  |  |  | 0 |  | - |  | 2
PP
VV |  |  |  | 2.000000 = 2,000 [A] Celkem 2=2.000 [B]
TS |  |  |  | zásuvka nástěnná dvojnásobná, IP44, šroubové svorky
P | 30 | 34555228 |  | Zásuvka vestavná | KUS | 3 | 0 |  |  |  | 0 |  | - |  | 2
PP
VV |  |  |  | 3.000000 = 3,000 [A] Celkem 3=3.000 [B]
TS |  |  |  | zásuvka nástěnná jednonásobná zápustná s víčkem, Al, IP55, šroubové svorky
P | 31 | 34555241 |  | Zásuvka (polo)zapuštěná | KUS | 240 | 0 |  |  |  | 0 |  | - |  | 2
PP
VV |  |  |  | 240.000000 = 240,000 [A] Celkem 240=240.000 [B]
TS |  |  |  | Přístroj zásuvky zápustné jednonásobné, krytka s clonkami, bezšroubové svorky
P | 32 | 34555244 |  | zásuvka s přepěťovou ochranou | KUS | 1 | 0 |  |  |  | 0 |  | - |  | 2
PP
VV |  |  |  | 1.000000 = 1,000 [A] Celkem 1=1.000 [B]
TS |  |  |  | přístroj zásuvky zápustné jednonásobné s optickou přepěťovou ochranou, krytka s clonkami, bezšroubové svorky
P | 33 | 34571450 |  | Instalační krabice | KUS | 430 | 0 |  |  |  | 0 |  | - |  | 2
PP
VV |  |  |  | 430.000000 = 430,000 [A] Celkem 430=430.000 [B]
TS |  |  |  | Krabice pod omítku PVC přístrojová kruhová D 70mm
P | 34 | 741310001 |  | Montáž vypínače | KUS | 12 | 0 |  |  |  | 0 |  | - |  | 2
PP
VV |  |  |  | 12.000000 = 12,000 [A] Celkem 12=12.000 [B]
TS |  |  |  | Montáž přepínače střídavého, prostředí normální,
P | 35 | 741310101 |  | Montáž vypínače | KUS | 48 | 0 |  |  |  | 0 |  | - |  | 2
PP
VV |  |  |  | 48.000000 = 48,000 [A] Celkem 48=48.000 [B]
TS |  |  |  | Montáž vypínač (polo)zapuštěný bezšroubové připojení 1-jednopólový
P | 36 | 741310121 |  | Montáž přepínač | KUS | 7 | 0 |  |  |  | 0 |  | - |  | 2
PP
VV |  |  |  | 7.000000 = 7,000 [A] Celkem 7=7.000 [B]
TS |  |  |  | Montáž přepínač (polo)zapuštěný bezšroubové připojení 5-seriový
P | 37 | 741310121 | 1 | Montáž přepínač | KUS | 2 | 0 |  |  |  | 0 |  | - |  | 2
PP
VV |  |  |  | 2.000000 = 2,000 [A] Celkem 2=2.000 [B]
TS |  |  |  | Montáž přepínač (polo)zapuštěný bezšroubové připojení 7-křížoví
P | 38 | 741310122 |  | Montáž přepínače | KUS | 30 | 0 |  |  |  | 0 |  | - |  | 2
PP
VV |  |  |  | 30.000000 = 30,000 [A] Celkem 30=30.000 [B]
TS |  |  |  | Montáž přepínače (polo)zapuštěného bezštoubové připojení 6-střídavý
P | 39 | 741311003 |  | Montáž čidlo pohybu | KUS | 21 | 0 |  |  |  | 0 |  | - |  | 2
PP
VV |  |  |  | 21.000000 = 21,000 [A] Celkem 21=21.000 [B]
TS |  |  |  | Montáž čidlo pohybu vestavné se zapojením vodičů
P | 40 | 741313001 |  | zásuvka (polo)zapuštěná | KUS | 240 | 0 |  |  |  | 0 |  | - |  | 2
PP
VV |  |  |  | 240.000000 = 240,000 [A] Celkem 240=240.000 [B]
TS |  |  |  | Montáž zásuvka (polo)zapuštěná bezšroubové připojení 2P+PE se zapojením vodičů
P | 41 | 741313005 |  | Montáž zásuvka s přepěťovou ochranou | KUS | 1 | 0 |  |  |  | 0 |  | - |  | 2
PP
VV |  |  |  | 1.000000 = 1,000 [A] Celkem 1=1.000 [B]
TS |  |  |  | Montáž zásuvka (polo)zapuštěná bezšroubové připojení 2P + PE s přepěťovou ochranou
P | 42 | 741313012 |  | Montáž zásuvky chráněnné, bezšoubové | KUS | 2 | 0 |  |  |  | 0 |  | - |  | 2
PP
VV |  |  |  | 2.000000 = 2,000 [A] Celkem 2=2.000 [B]
TS |  |  |  | Montáž zásuvka chráněná bezšroubové připojení v krabici 2P+PE dvojí zapojení prostředí základní,vlhké se zapojením vodičů
P | 43 | 741313033 |  | Montáž zásuvky | KUS | 3 | 0 |  |  |  | 0 |  | - |  | 2
PP
VV |  |  |  | 3.000000 = 3,000 [A] Celkem 3=3.000 [B]
TS |  |  |  | Montáž zásuvka vestavná šroubové připojení 2P+PE se zapojením vodičů
P | 44 | 741761061 |  | Montáž instalační krabice | KUS | 430 | 0 |  |  |  | 0 |  | - |  | 2
PP
VV |  |  |  | 430.000000 = 430,000 [A] Celkem 430=430.000 [B]
TS |  |  |  | Montáž instalační krabice
P | 45 | 741990041 |  | Montáž tabulky | KUS | 7 | 0 |  |  |  | 0 |  | - |  | 2
PP
VV |  |  |  | 7.000000 = 7,000 [A] Celkem 7=7.000 [B]
TS |  |  |  | Montáž tabulka výstražná a označovací pro rozvodny
P | 46 | 751614124 |  | Montáž čidla pohybu | KUS | 6 | 0 |  |  |  | 0 |  | - |  | 2
PP
VV |  |  |  | 6.000000 = 6,000 [A] Celkem 6=6.000 [B]
TS |  |  |  | Montáž čidla pohybu
P | 47 | ABB | 355 | Přístrojový přepínač | KUS | 30 | 0 |  |  |  | 0 |  | - |  | 2
PP
VV |  |  |  | 30.000000 = 30,000 [A] Celkem 30=30.000 [B]
TS |  |  |  | Přístroj přepínače střídavého, řazené 6 , 6So
P | 48 | ABB.3557GA52340 |  | Přepínač střídaví dvojitý | KUS | 7 | 0 |  |  |  | 0 |  | - |  | 2
PP
VV |  |  |  | 7.000000 = 7,000 [A] Celkem 7=7.000 [B]
TS |  |  |  | Přepínač střídavý dvojitý, řazení 6+6, s krytem Swing®, Swing®L
P | 49 | ABB.3901AB10B |  | Rámeček jednonásobný | KUS | 197 | 0 |  |  |  | 0 |  | - |  | 2
PP
VV |  |  |  | 197.000000 = 197,000 [A] Celkem 197=197.000 [B]
TS |  |  |  | Rámeček jednonásobný.
P | 50 | ABB.3901AB20B |  | Rámeček dvojnásobný | KUS | 31 | 0 |  |  |  | 0 |  | - |  | 2
PP
VV |  |  |  | 31.000000 = 31,000 [A] Celkem 31=31.000 [B]
TS |  |  |  | Rámeček dvojnásobný, pro vodorovnou i svislou montáž
P | 51 | ABB.3901AB30B |  | Rámeček trojnásobný | KUS | 14 | 0 |  |  |  | 0 |  | - |  | 2
PP
VV |  |  |  | 14.000000 = 14,000 [A] Celkem 14=14.000 [B]
TS |  |  |  | Rámeček trojnásobný, pro vodorovnou i svislou montáž
P | 52 | ABB.3901AB40B |  | Rámeček čtyřnásobný | KUS | 6 | 0 |  |  |  | 0 |  | - |  | 2
PP
VV |  |  |  | 6.000000 = 6,000 [A] Celkem 6=6.000 [B]
TS |  |  |  | Rámeček čtyřnásobný, pro vodorovnou i svislou montáž
P | 53 | ABB.3901AB50B |  | Rámeček pětinásobný | KUS | 11 | 0 |  |  |  | 0 |  | - |  | 2
PP
VV |  |  |  | 11.000000 = 11,000 [A] Celkem 11=11.000 [B]
TS |  |  |  | Rámeček pětinásobný, pro vodorovnou i svislou montáž
SD |  | ESI.2 |  | Úložný, úchytný materiál elektro
P | 54 | 220301012 |  | Montáž lišta elektroinstalační typu LV vkládací | M | 150 | 0 |  |  |  | 0 |  | - |  | 2
PP
VV |  |  |  | 150.000000 = 150,000 [A] Celkem 150=150.000 [B]
TS
P | 55 | 34571003 |  | Lišta elektroinstalační hranatá PVC 17x17mm | M | 150 | 0 |  |  |  | 0 |  | - |  | 2
PP
VV |  |  |  | 150.000000 = 150,000 [A] Celkem 150=150.000 [B]
TS
P | 56 | 34571093 |  | Trubka elektroinstalační tuhá z PVC D 22,1/25 mm, délka 3m | M | 150 | 0 |  |  |  | 0 |  | - |  | 2
PP
VV |  |  |  | 150.000000 = 150,000 [A] Celkem 150=150.000 [B]
TS |  |  |  | Trubka elektroinstalační tuhá z PVC D 22,1/25 mm, délka 3m
P | 57 | 34571351 |  | Trubka elektroinstalační | M | 22 | 0 |  |  |  | 0 |  | - |  | 2
PP
VV |  |  |  | 22.000000 = 22,000 [A] Celkem 22=22.000 [B]
TS |  |  |  | Trubka elektroinstalační ohebná dvouplášťová korugovaná (chránička) D 41/50mm, HDPE+LDPE
P | 58 | 460791212 |  | Montáž trubek | M | 22 | 0 |  |  |  | 0 |  | - |  | 2
PP
VV |  |  |  | 22.000000 = 22,000 [A] Celkem 22=22.000 [B]
TS |  |  |  | ochranných plastových ohebných do 50 mm uložených do rýhy
P | 59 | 741110002 |  | Montáž trubka plastová tuhá D přes 23 do 35 mm uložená pevně | M | 150 | 0 |  |  |  | 0 |  | - |  | 2
PP
VV |  |  |  | 150.000000 = 150,000 [A] Celkem 150=150.000 [B]
TS |  |  |  | Montáž trubka plastová tuhá D přes 23 do 35 mm uložená pevně
SD |  | ESI.3 |  | Kabely a vodiče
P | 60 | 210100001 |  | Ukončení vodičů v rozváděči nebo na přístroji včetně zapojení průřezu žíly do 2,5 mm2 | KUS | 2940 | 0 |  |  |  | 0 |  | - |  | 2
PP
VV |  |  |  | 2940.000000 = 2940,000 [A] Celkem 2940=2 940.000 [B]
TS
P | 61 | 210100002 |  | Ukončení vodičů v rozváděči nebo na přístroji včetně zapojení průřezu žíly do 6 mm2 | KUS | 28 | 0 |  |  |  | 0 |  | - |  | 2
PP
VV |  |  |  | 28.000000 = 28,000 [A] Celkem 28=28.000 [B]
TS
P | 62 | 210100003 |  | Ukončení vodičů v rozváděči nebo na přístroji včetně zapojení průřezu žíly do 16 mm2 | KUS | 34 | 0 |  |  |  | 0 |  | - |  | 2
PP
VV |  |  |  | 34.000000 = 34,000 [A] Celkem 34=34.000 [B]
TS
P | 63 | 210100004 |  | Ukončení vodičů v rozváděči nebo na přístroji včetně zapojení průřezu žíly do 25 mm2 | KUS | 72 | 0 |  |  |  | 0 |  | - |  | 2
PP
VV |  |  |  | 72.000000 = 72,000 [A] Celkem 72=72.000 [B]
TS
P | 64 | 210100006 |  | Ukončení vodičů v rozváděči nebo na přístroji včetně zapojení průřezu žíly do 50 mm2 | KUS | 22 | 0 |  |  |  | 0 |  | - |  | 2
PP
VV |  |  |  | 22.000000 = 22,000 [A] Celkem 22=22.000 [B]
TS
P | 65 | 210812001 |  | Montáž kabel Cu | M | 10 | 0 |  |  |  | 0 |  | - |  | 2
PP
VV |  |  |  | 10.000000 = 10,000 [A] Celkem 10=10.000 [B]
TS |  |  |  | Montáž kabel Cu plný kulatý do 1 kV 2x1,5 až 6 mm2 uložený volně nebo v liště (např. CYKY)
P | 66 | 210812011 |  | Montáž kabel Cu plný kulatý do 1 kV 3x1,5 až 6 mm2 uložený volně nebo v liště (např. CYKY) | M | 285 | 0 |  |  |  | 0 |  | - |  | 2
PP
VV |  |  |  | 285.000000 = 285,000 [A] Celkem 285=285.000 [B]
TS
P | 67 | 210812011 | 1 | Montáž kabel Cu plný kulatý do 1 kV 3x1,5 až 6 mm2 uložený volně nebo v liště (např. CYKY) | M | 387 | 0 |  |  |  | 0 |  | - |  | 2
PP
VV |  |  |  | 387.000000 = 387,000 [A] Celkem 387=387.000 [B]
TS
P | 68 | 210812031 |  | Montáž kabel Cu plný kulatý do 1 kV 4x1,5 až 4 mm2 uložený volně nebo v liště (např. CYKY) | M | 28 | 0 |  |  |  | 0 |  | - |  | 2
PP
VV |  |  |  | 28.000000 = 28,000 [A] Celkem 28=28.000 [B]
TS
P | 69 | 210812035 |  | Montáž kabel Cu plný kulatý do 1 kV 4x16 mm2 uložený volně nebo v liště (např. CYKY) | M | 9 | 0 |  |  |  | 0 |  | - |  | 2
PP
VV |  |  |  | 9.000000 = 9,000 [A] Celkem 9=9.000 [B]
TS
P | 70 | 210812065 |  | Montáž kabel Cu plný kulatý do 1 kV 5x10 až 16 mm2 uložený volně nebo v liště (např. CYKY) | M | 12 | 0 |  |  |  | 0 |  | - |  | 2
PP
VV |  |  |  | 12.000000 = 12,000 [A] Celkem 12=12.000 [B]
TS
P | 71 | 34111005 |  | Kabel instalační jádro Cu plné izolace PVC plášť PVC 450/750V (CYKY) O-2x1,5mm2 | M | 26 | 0 |  |  |  | 0 |  | - |  | 2
PP
VV |  |  |  | 26.000000 = 26,000 [A] Celkem 26=26.000 [B]
TS
P | 72 | 34111030 |  | Kabel instalační jádro Cu plné izolace PVC plášť PVC 450/750V (CYKY) O-3x1,5mm2 | M | 48 | 0 |  |  |  | 0 |  | - |  | 2
PP
VV |  |  |  | 48.000000 = 48,000 [A] Celkem 48=48.000 [B]
TS
P | 73 | 34111030 | 1 | Kabel instalační jádro Cu plné izolace PVC plášť PVC 450/750V (CYKY) J-3x1,5mm2 | M | 445 | 0 |  |  |  | 0 |  | - |  | 2
PP
VV |  |  |  | 445.000000 = 445,000 [A] Celkem 445=445.000 [B]
TS
P | 74 | 34111036 |  | Kabel instalační jádro Cu plné izolace PVC plášť PVC 450/750V (CYKY) J-3x2,5mm2 | M | 506 | 0 |  |  |  | 0 |  | - |  | 2
PP
VV |  |  |  | 506.000000 = 506,000 [A] Celkem 506=506.000 [B]
TS
P | 75 | 34111060 |  | Kabel instalační jádro Cu plné izolace PVC plášť PVC 450/750V (CYKY) O-4x1,5mm2 | M | 28 | 0 |  |  |  | 0 |  | - |  | 2
PP
VV |  |  |  | 28.000000 = 28,000 [A] Celkem 28=28.000 [B]
TS
P | 76 | 34111080 |  | kabel instalační jádro Cu plné izolace PVC plášť PVC 450/750V (CYKY) 4x16mm2 | M | 28 | 0 |  |  |  | 0 |  | - |  | 2
PP
VV |  |  |  | 28.000000 = 28,000 [A] Celkem 28=28.000 [B]
TS
P | 77 | 34111100 |  | Kabel instalační jádro Cu plné izolace PVC plášť PVC 450/750V (CYKY) 5x6mm2 | M | 12 | 0 |  |  |  | 0 |  | - |  | 2
PP
VV |  |  |  | 12.000000 = 12,000 [A] Celkem 12=12.000 [B]
TS
P | 78 | 34113034 |  | Kabel instalační jádro Cu plné izolace PVC plášť PVC 450/750V (CYKY) 5x10mm2 | M | 42 | 0 |  |  |  | 0 |  | - |  | 2
PP
VV |  |  |  | 42.000000 = 42,000 [A] Celkem 42=42.000 [B]
TS
P | 79 | 34113127 |  | Kabel silový jádro Cu izolace PVC plášť PVC 0,6/1kV (1-CYKY) 4x70mm2 | M | 25 | 0 |  |  |  | 0 |  | - |  | 2
PP
VV |  |  |  | 25.000000 = 25,000 [A] Celkem 25=25.000 [B]
TS
P | 80 | 34113270 |  | kabel silový závěsný s nosným lankem jádro Al izolace PVC plášť PVC 0,6/1kV (1-AYKYz) 4x25mm2 | M | 40 | 0 |  |  |  | 0 |  | - |  | 2
PP
VV |  |  |  | 40.000000 = 40,000 [A] Celkem 40=40.000 [B]
TS
P | 81 | 34140826 |  | vodič propojovací jádro Cu plné izolace PVC 450/750 (H07V-U) 1x6mm2 (žlotozelený | M | 300 | 0 |  |  |  | 0 |  | - |  | 2
PP
VV |  |  |  | 300.000000 = 300,000 [A] Celkem 300=300.000 [B]
TS
P | 82 | 460161294 |  | Hloubení kabelových rýh ručně š 50 cm hl 100 cm v hornině tř II skupiny 5 | M | 13 | 0 |  |  |  | 0 |  | - |  | 2
PP
VV |  |  |  | 13.000000 = 13,000 [A] Celkem 13=13.000 [B]
TS
P | 83 | 460432114 |  | Zásyp kabelových rýh ručně se zhutněním z horniny třídy II skupiny 5 | M | 13 | 0 |  |  |  | 0 |  | - |  | 2
PP
VV |  |  |  | 13.000000 = 13,000 [A] Celkem 13=13.000 [B]
TS
P | 84 | 741122011 |  | Montáž kabel Cu | M | 16 | 0 |  |  |  | 0 |  | - |  | 2
PP
VV |  |  |  | 16.000000 = 16,000 [A] Celkem 16=16.000 [B]
TS |  |  |  | Montáž kabel Cu bez ukončení uložený pod omítku plný kulatý 2x1,5 až 2,5 mm2 (např. CYKY)
P | 85 | 741122015 |  | Montáž kabel Cu bez ukončení uložený pod omítku plný kulatý 3x1,5 mm2 (např. CYKY) | M | 160 | 0 |  |  |  | 0 |  | - |  | 2
PP
VV |  |  |  | 160.000000 = 160,000 [A] Celkem 160=160.000 [B]
TS
P | 86 | 741122015 | 1 | Montáž kabel Cu bez ukončení uložený pod omítku plný kulatý 3x1,5 mm2 (např. CYKY) | M | 48 | 0 |  |  |  | 0 |  | - |  | 2
PP
VV |  |  |  | 48.000000 = 48,000 [A] Celkem 48=48.000 [B]
TS
P | 87 | 741122016 |  | Montáž kabel Cu bez ukončení uložený pod omítku plný kulatý 3x2,5 až 6 mm2 (např. CYKY) | M | 419 | 0 |  |  |  | 0 |  | - |  | 2
PP
VV |  |  |  | 419.000000 = 419,000 [A] Celkem 419=419.000 [B]
TS
P | 88 | 741122025 |  | Montáž kabel Cu bez ukončení uložený pod omítku plný kulatý 4x16 až 25 mm2 (např. CYKY) | M | 19 | 0 |  |  |  | 0 |  | - |  | 2
PP
VV |  |  |  | 19.000000 = 19,000 [A] Celkem 19=19.000 [B]
TS
P | 89 | 741122033 |  | Montáž kabel Cu bez ukončení uložený pod omítku plný kulatý 5x10 mm2 (např. CYKY) | M | 30 | 0 |  |  |  | 0 |  | - |  | 2
PP
VV |  |  |  | 30.000000 = 30,000 [A] Celkem 30=30.000 [B]
TS
P | 90 | 741122433 |  | Montáž kabel Cu plný kulatý pancéřovaný žíla 5x6 až 10 mm2 uložený volně (např. CYKYDY) | M | 3 | 0 |  |  |  | 0 |  | - |  | 2
PP
VV |  |  |  | 3.000000 = 3,000 [A] Celkem 3=3.000 [B]
TS
P | 91 | 741122632 |  | Montáž kabel Cu plný kulatý žíla 3x50+35 až 95+50 mm2 uložený pevně (např. CYKY) | M | 25 | 0 |  |  |  | 0 |  | - |  | 2
PP
VV |  |  |  | 25.000000 = 25,000 [A] Celkem 25=25.000 [B]
TS
P | 92 | 741122743 |  | Montáž kabel Cu plný kulatý pancéřovaný žíla 5x6 až 10 mm2 uložený pevně (např. CYKYDY) | M | 9 | 0 |  |  |  | 0 |  | - |  | 2
PP
VV |  |  |  | 9.000000 = 9,000 [A] Celkem 9=9.000 [B]
TS
P | 93 | 741123312 |  | Montáž kabel Al plný nebo laněný kulatý žíla 4x25 mm2 uložený pevně (např. AYKY) | M | 40 | 0 |  |  |  | 0 |  | - |  | 2
PP
VV |  |  |  | 40.000000 = 40,000 [A] Celkem 40=40.000 [B]
TS
SD |  | ESI.4 |  | Zemnící materiál
P | 94 | 0016 |  | Izolovaný svodový vodič isCon, Se=0,75 m, průřez Cu 35mm2, možnost uložení do zeminy nebo do struktury fasády. Poznámka: izolovaný svod Role 100m o 26 | M | 247 | 0 |  |  |  | 0 |  | - |  | 2
PP
VV |  |  |  | 247.000000 = 247,000 [A] Celkem 247=247.000 [B]
TS
P | 95 | 0017 |  | Nosič isFang pro montáž na stěnu 80mm A2 1.4301 GTIN: 4012195670070 | KUS | 12 | 0 |  |  |  | 0 |  | - |  | 2
PP
VV |  |  |  | 12.000000 = 12,000 [A] Celkem 12=12.000 [B]
TS
P | 96 | 0018 |  | Připojovací deska pro vedení is Noc 16x8- 10mm A2 1.4301 GTIN: 4012195674702 | KUS | 6 | 0 |  |  |  | 0 |  | - |  | 2
PP
VV |  |  |  | 6.000000 = 6,000 [A] Celkem 6=6.000 [B]
TS
P | 97 | 0019 |  | Pásková uzemňovací objímka 3/8-4 A2 1.4301 GTIN: 4012195699651 | KUS | 12 | 0 |  |  |  | 0 |  | - |  | 2
PP
VV |  |  |  | 12.000000 = 12,000 [A] Celkem 12=12.000 [B]
TS
P | 98 | 0020 |  | Stahovací pásek 7.6x380mm PA černá GTIN: 4012196417353 | KUS | 60 | 0 |  |  |  | 0 |  | - |  | 2
PP
VV |  |  |  | 60.000000 = 60,000 [A] Celkem 60=60.000 [B]
TS
P | 99 | 0021 |  | Připojovací prvek pro vedení isCon o 23mm A2 1.4301 GTIN: 4012195674689 | KUS | 22 | 0 |  |  |  | 0 |  | - |  | 2
PP
VV |  |  |  | 22.000000 = 22,000 [A] Celkem 22=22.000 [B]
TS
P | 100 | 0022 |  | ISCon H280 26VA A2 1.4301 GTIN: 4012195872764 | KUS | 102 | 0 |  |  |  | 0 |  | - |  | 2
PP
VV |  |  |  | 102.000000 = 102,000 [A] Celkem 102=102.000 [B]
TS
P | 101 | 0023 |  | Držák vedení VA o 26mm A2 1.4301 GTIN: 4012195872696 | KUS | 79 | 0 |  |  |  | 0 |  | - |  | 2
PP
VV |  |  |  | 79.000000 = 79,000 [A] Celkem 79=79.000 [B]
TS
P | 102 | 0024 |  | měřící svorka v chodníku: rozpojovací díl 8-10mm A2 1.4301 GTIN: 4012195425758 | KUS | 6 | 0 |  |  |  | 0 |  | - |  | 2
PP
VV |  |  |  | 6.000000 = 6,000 [A] Celkem 6=6.000 [B]
TS
P | 103 | 0025 |  | Litinová skříň do chodníku 227x155x115 EN-GJL černá GTIN: 4012196089505 | KUS | 6 | 0 |  |  |  | 0 |  | - |  | 2
PP
VV |  |  |  | 6.000000 = 6,000 [A] Celkem 6=6.000 [B]
TS
P | 104 | 0026 |  | izolovaný jímač 4m nad hřeben střechy - upevněn na stěne, krov apod. vnější vedení vodičů | KUS | 6 | 0 |  |  |  | 0 |  | - |  | 2
PP
VV |  |  |  | 6.000000 = 6,000 [A] Celkem 6=6.000 [B]
TS
P | 105 | 210192635 |  | Montáž skříňí kabelových na zdovo betonové, typ KS II | KUS | 6 | 0 |  |  |  | 0 |  | - |  | 2
PP
VV |  |  |  | 6.000000 = 6,000 [A] Celkem 6=6.000 [B]
TS
P | 106 | 210220020 |  | Montáž uzemňovacího vedení vodičů FeZn pomocí svorek v zemi páskou do 120 mm2 ve městské zástavbě | M | 201 | 0 |  |  |  | 0 |  | - |  | 2
PP
VV |  |  |  | 201.000000 = 201,000 [A] Celkem 201=201.000 [B]
TS
P | 107 | 35441700 |  | Podpěra vedení hromosvodu do zdiva na hmoždinku - 6/50mm, nerez | KUS | 130 | 0 |  |  |  | 0 |  | - |  | 2
PP
VV |  |  |  | 130.000000 = 130,000 [A] Celkem 130=130.000 [B]
TS
P | 108 | 35442062 |  | Pás zemnící 30x4mm FeZn | KG | 201 | 0 |  |  |  | 0 |  | - |  | 2
PP
VV |  |  |  | 201.000000 = 201,000 [A] Celkem 201=201.000 [B]
TS
P | 109 | 460161294 | 1 | Hloubení kabelových rýh ručně š 50 cm hl 100 cm v hornině tř II skupiny 5 | M | 201 | 0 |  |  |  | 0 |  | - |  | 2
PP
VV |  |  |  | 201.000000 = 201,000 [A] Celkem 201=201.000 [B]
TS
P | 110 | 460431314 |  | Zásyp kabelových rýh ručně se zhutněním š 50 cm hl 100 cm z horniny tř II skupiny 5 | M | 201 | 0 |  |  |  | 0 |  | - |  | 2
PP
VV |  |  |  | 201.000000 = 201,000 [A] Celkem 201=201.000 [B]
TS
P | 111 | 741420001 |  | Montáž drát nebo lano hromosvodné svodové D do 10 mm s podpěrou | M | 247 | 0 |  |  |  | 0 |  | - |  | 2
PP
VV |  |  |  | 247.000000 = 247,000 [A] Celkem 247=247.000 [B]
TS
P | 112 | 741420022 |  | Montáž svorka hromosvodná se 3 a více šrouby | KUS | 72 | 0 |  |  |  | 0 |  | - |  | 2
PP
VV |  |  |  | 72.000000 = 72,000 [A] Celkem 72=72.000 [B]
TS
P | 113 | 741420022 | 1 | Montáž svorka hromosvodná se 3 a více šrouby | KUS | 209 | 0 |  |  |  | 0 |  | - |  | 2
PP
VV |  |  |  | 209.000000 = 209,000 [A] Celkem 209=209.000 [B]
TS
P | 114 | 741420041 |  | Montáž vedení hromosvodné-podpěra klecová do zdiva | KUS | 130 | 0 |  |  |  | 0 |  | - |  | 2
PP
VV |  |  |  | 130.000000 = 130,000 [A] Celkem 130=130.000 [B]
TS
P | 115 | 741430011 |  | Montáž tyč jímací délky přes 3 m na střešní hřeben | KUS | 6 | 0 |  |  |  | 0 |  | - |  | 2
PP
VV |  |  |  | 6.000000 = 6,000 [A] Celkem 6=6.000 [B]
TS
SD |  | ESI.5 |  | Rozvaděče, rozvodnice, skříně
P | 116 | 0027 |  | oceloplechový skříňový rozváděč s dveřmi, 600x900x250 mm (š/v/h), IP55, včetně výzbroje | KUS | 1 | 0 |  |  |  | 0 |  | - |  | 2
PP |  |  |  | Zapuštěný oceloplechový rozvaděč s dveřmi, ŠxVxH - 600x900x250mm, odolný vnějším vlivům, IP55/20, provedení dle připojovacích podmínek ČEZ, elektroměrový, výzbroj viz v.č.511 (RE.1.01)
VV |  |  |  | 1.000000 = 1,000 [A] Celkem 1=1.000 [B]
TS
P | 117 | 0028 |  | Oceloplechový skříňový rozváděč s dveřmi, 2 pole, 400x800x250 mm (š/v/h), IP55, včetně výzbroje | KUS | 1 | 0 |  |  |  | 0 |  | - |  | 2
PP |  |  |  | Zapuštěný oceloplechový rozvaděč s dveřmi, 2-pole, ŠxVxH - (400x800x250mm)+(800x1600x250mm), IP40/20, požární odolnost EI30 s200, provedení dle připojovacích podmínek ČEZ, elektroměrový, výzbroj viz v.č.513 (RE.1.03)
VV |  |  |  | 1=1.000 [A] Celkové množství 1.000000=1.000 [B]
TS
P | 118 | 0029 |  | Oceloplechový skříňový rozváděč s dveřmi, 2 pole, 400x800x250+800x1600x250 mm (š/v/h) , IP40/20, včetně výzbroje | KUS | 1 | 0 |  |  |  | 0 |  | - |  | 2
PP |  |  |  | Zapuštěný oceloplechový rozvaděč s dveřmi, 2-pole, ŠxVxH - (400x800x250mm)+(800x1600x250mm), IP40/20, požární odolnost EI30 s200, provedení dle připojovacích podmínek ČEZ, elektroměrový, výzbroj viz v.č.513 (RE.1.03)
VV |  |  |  | 1=1.000 [A] Celkové množství 1.000000=1.000 [B]
TS
P | 119 | 0030 |  | Nástěnný oceloplechový rozvaděč s dveřmi, ŠxVxH - 800x1600x250mm, IP40/20 | KUS | 3 | 0 |  |  |  | 0 |  | - |  | 2
PP |  |  |  | Nástěnný plastový rozvaděč s dveřmi, modulové usořádání, 36 modulů, výzbroj viz výkres č.519 (rozvaděče RN.01, RN.02, RN.03)
VV |  |  |  | 3=3.000 [A] Celkové množství 3.000000=3.000 [B]
TS
P | 120 | 0031 |  | Nástěnný oceloplechový rozvaděč s dveřmi, ŠxVxH - 800x1600x250mm, IP40/20 | KUS | 1 | 0 |  |  |  | 0 |  | - |  | 2
PP |  |  |  | Nástěnný oceloplechový rozvaděč s dveřmi, ŠxVxH - 800x1600x250mm, IP40/20, výzbroj viz v.č.514 (RH2)
VV |  |  |  | 1=1.000 [A] Celkové množství 1.000000=1.000 [B]
TS
P | 121 | 0032C |  | - Nástěnný oceloplechový rozvaděč s dveřmi, ŠxVxH - 600x1200x250mm, IP40/20 | KUS | 1 | 0 |  |  |  | 0 |  | [bez vazby na CS] |  | 2
PP |  |  |  | Nástěnný oceloplechový rozvaděč s dveřmi, ŠxVxH - 600x1200x250mm, IP40/20, výzbroj viz v.č.518 (R-SZ)
VV |  |  |  | 1=1.000 [A] Celkové množství 1.000000=1.000 [B]
TS
P | 122 | 741210401 |  | Montáž rozváděč nebo krabice nevýbušná do 5 kg | KUS | 11 | 0 |  |  |  | 0 |  | - |  | 2
PP |  |  |  | Montáž rozváděč nebo krabice nevýbušná do 5 kg (rozvaděče RB-x.y, RN.x)
VV |  |  |  | 11=11.000 [A] Celkové množství 11.000000=11.000 [B]
TS
P | 123 | 741210405 |  | Montáž rozváděč nebo krabice nevýbušná do 50 kg | KUS | 3 | 0 |  |  |  | 0 |  | - |  | 2
PP |  |  |  | Montáž rozváděč nebo krabice nevýbušná do 50 kg (rozvaděče RE.1.01, RE.1.02-P1, RE.1.03-P1)
VV |  |  |  | 3=3.000 [A] Celkové množství 3.000000=3.000 [B]
TS
P | 127 | 741210406 |  | Montáž rozváděč nebo krabice nevýbušná do 100 kg | KUS | 7 | 0 |  |  |  | 0 |  | - |  | 2
PP |  |  |  | Montáž rozváděč nebo krabice nevýbušná do 100 kg (rozvaděče RE.1.02-P2, RE.1.03-P2, RH2, R2.2, RV2, R-ZZ, R-SZ)
VV |  |  |  | 7=7.000 [A] Celkové množství 7.000000=7.000 [B]
TS
P | 128 | R997013871 | 918 | Poplatek za uložení na skládce (skládkovné) stavebního odpadu směsného kód odpadu 17 09 04 VČETNĚ DOPRAVY | T | 1 | 0 |  |  |  | 0 |  | - |  | 2
PP |  |  |  | NEOCEŇOVAT. Evidenční položka. Položka se oceňuje pouze v SO90-90
VV |  |  |  | 1.000000 = 1,000 [A] Celkem 1=1.000 [B]
TS
P | 142 | 0032 |  | Nástěnný oceloplechový rozvaděč s dveřmi, ŠxVxH - 600x1600x250mm, IP40/20, včetně výzbroje | KUS | 1 | 0 |  |  |  | 0 |  | - |  | 2
PP |  |  |  | Nástěnný oceloplechový rozvaděč s dveřmi, ŠxVxH - 600x1600x250mm, IP40/20, výzbroj viz v.č.515 (R2.2)
VV |  |  |  | 1=1.000 [A] Celkové množství 1.000000=1.000 [B]
TS
P | 143 | 0032A |  | Zapuštěný oceloplechový rozvaděč s dveřmi, ŠxVxH - 800x1600x250mm, IP40/20, výzbroj viz v.č.516 (RV2) | KUS | 1 | 0 |  |  |  | 0 |  | [bez vazby na CS] |  | 2
PP |  |  |  | Zapuštěný oceloplechový rozvaděč s dveřmi, ŠxVxH - 800x1600x250mm, IP40/20, výzbroj viz v.č.516 (RV2)
VV |  |  |  | 1=1.000 [A] Celkové množství 1.000000=1.000 [B]
TS
P | 144 | 0032B |  | Nástěnný oceloplechový rozvaděč s dveřmi, ŠxVxH - 600x1200x250mm, IP40/20 | KUS | 1 | 0 |  |  |  | 0 |  | [bez vazby na CS] |  | 2
PP |  |  |  | Nástěnný oceloplechový rozvaděč s dveřmi, ŠxVxH - 600x1200x250mm, IP40/20, výzbroj viz v.č.517 (R-ZZ)
VV |  |  |  | 1=1.000 [A] Celkové množství 1.000000=1.000 [B]
TS
P | 145 | 0032D |  | Zapuštěný plastový rozvaděč s dveřmi, modulové uspořádání, 48 modulů | KUS | 2 | 0 |  |  |  | 0 |  | [bez vazby na CS] |  | 2
PP |  |  |  | Zapuštěný plastový rozvaděč s dveřmi, modulové uspořádání, 48 modulů, výzbroj viz výkres č.520 (rozvaděče RB-2.1, RB-2.4)
VV |  |  |  | 2=2.000 [A] Celkové množství 2.000000=2.000 [B]
TS
P | 146 | 0032E |  | Zapuštěný plastový rozvaděč s dveřmi, modulové uspořádání, 48 modulů | KUS | 3 | 0 |  |  |  | 0 |  | [bez vazby na CS] |  | 2
PP |  |  |  | Zapuštěný plastový rozvaděč s dveřmi, modulové uspořádání, 48 modulů, výzbroj viz výkres č.521 (rozvaděče RB-2.3, RB-3.1, RB-3.2)
VV |  |  |  | 3=3.000 [A] Celkové množství 3.000000=3.000 [B]
TS
P | 147 | 0032F |  | Zapuštěný plastový rozvaděč s dveřmi, modulové uspořádání, 48 modulů | KUS | 3 | 0 |  |  |  | 0 |  | [bez vazby na CS] |  | 2
PP |  |  |  | Zapuštěný plastový rozvaděč s dveřmi, modulové uspořádání, 48 modulů, výzbroj viz výkres č.522 (rozvaděče RB-2.2, RB-3.3, RB-3.4)
VV |  |  |  | 3=3.000 [A] Celkové množství 3.000000=3.000 [B]
TS
SD |  | ESI.6 |  | Konventory, registry
P | 129 | 48455834 |  | Konvektor nástěnný bez ventilátoru z Pz plechu 120mm 60/12 1558W | KUS | 1 | 0 |  |  |  | 0 |  | - |  | 2
PP
VV |  |  |  | 1.000000 = 1,000 [A] Celkem 1=1.000 [B]
TS
P | 130 | 48455836 |  | Konvektor nástěnný bez ventilátoru z Pz plechu 160mm 60/12 2078W | KUS | 1 | 0 |  |  |  | 0 |  | - |  | 2
PP
VV |  |  |  | 1.000000 = 1,000 [A] Celkem 1=1.000 [B]
TS
P | 131 | 735411116 |  | Konvektor nástěnný výšky 450 mm hloubky 120 mm délky 1200 mm výkon 1354 W | SOUBOR | 1 | 0 |  |  |  | 0 |  | - |  | 2
PP
VV |  |  |  | 1.000000 = 1,000 [A] Celkem 1=1.000 [B]
TS
P | 132 | 735411137 |  | Konvektor nástěnný výšky 600 mm hloubky 120 mm délky 1600 mm výkon 2078 W | SOUBOR | 1 | 0 |  |  |  | 0 |  | - |  | 2
PP
VV |  |  |  | 1.000000 = 1,000 [A] Celkem 1=1.000 [B]
TS
SD |  | ESI.7 |  | Demontáž
P | 133 | 741112801 |  | Demontáž elektroinstalačních lišt nástěnných vkládacích uložených pevně | M | 32 | 0 |  |  |  | 0 |  | - |  | 2
PP
VV |  |  |  | 32.000000 = 32,000 [A] Celkem 32=32.000 [B]
TS
P | 134 | 741121861 |  | Demontáž kabel Cu pod omítkou plný kulatý 2x1,5 až 2,5 mm2, 3x1,5 mm2, 4x1,5 mm2 | M | 217 | 0 |  |  |  | 0 |  | - |  | 2
PP
VV |  |  |  | 217.000000 = 217,000 [A] Celkem 217=217.000 [B]
TS
P | 135 | 741121863 |  | Demontáž kabel Cu pod omítkou plný kulatý 2x4 až 6 mm2, 3x2,5 až 6 mm2, 4x2,5 až 4 mm2, 5x1,5 až 2,5 mm2 | M | 138 | 0 |  |  |  | 0 |  | - |  | 2
PP
VV |  |  |  | 138.000000 = 138,000 [A] Celkem 138=138.000 [B]
TS
P | 136 | 741311865 |  | Demontáž spínačů zapuštěných normálních do 10 A bezšroubových bez zachování funkčnosti do 4 svorek | KUS | 16 | 0 |  |  |  | 0 |  | - |  | 2
PP
VV |  |  |  | 16.000000 = 16,000 [A] Celkem 16=16.000 [B]
TS
P | 137 | 741315823 |  | Demontáž zásuvek domovních normálních do 16A zapuštěných šroubových bez zachování funkčnosti 2P+PE | KUS | 28 | 0 |  |  |  | 0 |  | - |  | 2
PP
VV |  |  |  | 28.000000 = 28,000 [A] Celkem 28=28.000 [B]
TS
P | 138 | 741372801 |  | Demontáž svítidla průmyslového výbojkového přisazeného 1 zdroj bez zachováním funkčnosti | KUS | 67 | 0 |  |  |  | 0 |  | - |  | 2
PP
VV |  |  |  | 67.000000 = 67,000 [A] Celkem 67=67.000 [B]
TS
P | 139 | 741372833 |  | Demontáž svítidla průmyslového výbojkového venkovního na stožáru přes 3 m bez zachováním funkčnosti | KUS | 4 | 0 |  |  |  | 0 |  | - |  | 2
PP
VV |  |  |  | 4.000000 = 4,000 [A] Celkem 4=4.000 [B]
TS
P | 140 | 742330801 |  | Demontáž rozvaděče | KUS | 15 | 0 |  |  |  | 0 |  | - |  | 2
PP
VV |  |  |  | 15.000000 = 15,000 [A] Celkem 15=15.000 [B]
TS
SD |  | ESI.8 |  | Přesun hmot pro silnoproud
P | 141 | 998741202 |  | Přesun hmot procentní pro silnoproud v objektech v do 12 m | % | 19750 | 0 |  |  |  | 0 |  | - |  | 2
PP
VV |  |  |  | 19750.000000 = 19750,000 [A] Celkem 19750=19 750.000 [B]
TS

## SO 15-71-01.05
SŽDC05 |  |  |  | Soupis prací objektu | [10 empty] | 3
3
S | Stavba: | 5513720005_Zm26 |  | Rekonstrukce ŽST Hrádek nad Nisou | [6 empty] | D.2.2 |  | Aspe | 0,00 | 2
O | Objekt: | D.2.2 |  | Pozemní stavební objekty budov | [9 empty] | 15,00 | 2
Typ | Poř. číslo | Kód položky | Varianta | Název položky | MJ | Množství | Jednotková hmotnost | Celková hmotnost |  |  | Jednotková cena |  | Cenové soustavy | 21,00 | 2
Dodávka
[9 empty] | Jednotková | Celkem | Jednotková | Celkem |  |  |  | Počet položek s nulovou cenou
O1 |  | SO 15-71-01.05 |  | Topění
SD |  | 0 |  | Všeobecné konstrukce a práce
P | 1 | R49 | 922 | Likvidace odpadu uložením na skládku | T | 8 | 0 |  |  |  | 0 |  | [bez vazby na CS] |  | 2
PP
VV
TS
SD |  | 71 |  | Izolace potrubí a armatur potrubními pouzdry z minerální vlny s Al fólií
P | 2 | 998713102 |  | Přesun hmot tonážní pro izolace tepelné v objektech v přes 6 do 12 m | T | 1.16 | 0 |  |  |  | 0 |  | CS ÚRS 2023/II |  | 2
PP
VV
TS
P | 3 | R33 |  | Izolace tepelné potrubí potrubními pouzdry s Al fóli DN 15 - tl. izolace 30 mm | M | 364 | 0 |  |  |  | 0 |  | cena dodavatele |  | 2
PP
VV
TS
P | 4 | R34 |  | Izolace tepelné potrubí potrubními pouzdry s Al fóli DN 20 - tl. izolace 30 mm | M | 226 | 0 |  |  |  | 0 |  | cena dodavatele |  | 2
PP
VV
TS
P | 5 | R35 |  | Izolace tepelné potrubí potrubními pouzdry s Al fóli DN 25 - tl. izolace 40 mm | M | 177 | 0 |  |  |  | 0 |  | cena dodavatele |  | 2
PP
VV
TS
P | 6 | R36 |  | Izolace tepelné potrubí potrubními pouzdry s Al fóli DN 32 - tl. izolace 50 mm | M | 252 | 0 |  |  |  | 0 |  | cena dodavatele |  | 2
PP
VV
TS
P | 7 | R37 | 1 | Izolace tepelné potrubí potrubními pouzdry s Al fóli DN 40 - tl. izolace 40 mm | M | 10 | 0 |  |  |  | 0 |  | cena dodavatele |  | 2
PP
VV
TS
SD |  | 72 |  | Montáž izolace
P | 8 | 713463211 |  | Montáž izolace tepelné potrubí potrubními pouzdry s Al fólií staženými Al páskou 1x D do 50 mm | M | 1106 | 0 |  |  |  | 0 |  | CS ÚRS 2023/II |  | 2
PP
VV
TS
P | 9 | 713463212 |  | Montáž izolace tepelné potrubí potrubními pouzdry s Al fólií staženými Al páskou 1x D přes 50 do 100 mm | M | 10 | 0 |  |  |  | 0 |  | CS ÚRS 2023/II |  | 2
PP
VV
TS
P | 10 | 713463215 |  | Montáž izolace tepelné ohybů potrubními pouzdry s Al fólií staženými Al páskou 1x D do 50 mm | M | 220 | 0 |  |  |  | 0 |  | CS ÚRS 2023/II |  | 2
PP
VV
TS
P | 11 | 713463216 |  | Montáž izolace tepelné ohybů potrubními pouzdry s Al fólií staženými Al páskou 1x D přes 50 do 100 mm | M | 7 | 0 |  |  |  | 0 |  | CS ÚRS 2023/II |  | 2
PP
VV
TS
P | 12 | 713471212 |  | Montáž tepelné izolace armatur snímatelnými pouzdry na suchý zip | KUS | 99 | 0 |  |  |  | 0 |  | CS ÚRS 2023/II |  | 2
PP
VV
TS
SD |  | 73 |  | Izolace potrubí a armatur v kotelně potrubními pouzdry z minerální vlny s Al fólií
P | 13 | 998731101 | 1 | Přesun hmot tonážní pro kotelny v objektech v do 6 m | T | 0.3 | 0 |  |  |  | 0 |  | CS ÚRS 2023/II |  | 2
PP
VV
TS
P | 14 | R19 |  | Izolace tepelné potrubí potrubními pouzdry s Al fóli DN 20 - tl. izolace 30 mm | M | 3 | 0 |  |  |  | 0 |  | cena dodavatele |  | 2
PP
VV
TS
P | 15 | R20 |  | Izolace tepelné potrubí potrubními pouzdry s Al fóli DN 25 - tl. izolace 40 mm | M | 9 | 0 |  |  |  | 0 |  | cena dodavatele |  | 2
PP
VV
TS
P | 16 | R21 |  | Izolace tepelné potrubí potrubními pouzdry s Al fóli DN 32 - tl. izolace 50 mm | M | 49 | 0 |  |  |  | 0 |  | cena dodavatele |  | 2
PP
VV
TS
P | 17 | R22 |  | Izolace tepelné potrubí potrubními pouzdry s Al fóli DN 40 - tl. izolace 40 mm | M | 8 | 0 |  |  |  | 0 |  | cena dodavatele |  | 2
PP
VV
TS
P | 18 | R23 |  | Izolace tepelné potrubí potrubními pouzdry s Al fóli DN 50 - tl. izolace 40 mm | M | 8 | 0 |  |  |  | 0 |  | cena dodavatele |  | 2
PP
VV
TS
P | 19 | R24 |  | Izolace tepelné potrubí potrubními pouzdry s Al fóli DN 65 - tl. izolace 50 mm | M | 5 | 0 |  |  |  | 0 |  | cena dodavatele |  | 2
PP
VV
TS
P | 20 | R25 |  | Izolace tepelné s Al fóli rozdělovače/sběrače - tl. izolace 60 mm | M2 | 2.5 | 0 |  |  |  | 0 |  | cena dodavatele |  | 2
PP
VV
TS
P | 21 | R26 |  | izolace armatur DN 15 - tl. izolace 30 mm | KUS | 14 | 0 |  |  |  | 0 |  | cena dodavatele |  | 2
PP
VV
TS
P | 22 | R27 |  | izolace armatur DN 20 - tl. izolace 30 mm | KUS | 8 | 0 |  |  |  | 0 |  | cena dodavatele |  | 2
PP
VV
TS
P | 23 | R28 |  | izolace armatur DN 25 - tl. izolace 30 mm | KUS | 11 | 0 |  |  |  | 0 |  | cena dodavatele |  | 2
PP
VV
TS
P | 24 | R29 |  | izolace armatur DN 32 - tl. izolace 50 mm | KUS | 44 | 0 |  |  |  | 0 |  | cena dodavatele |  | 2
PP
VV
TS
P | 25 | R30 |  | izolace armatur DN 40 - tl. izolace 40 mm | KUS | 10 | 0 |  |  |  | 0 |  | cena dodavatele |  | 2
PP
VV
TS
P | 26 | R31 |  | izolace armatur DN 50 - tl. izolace 40 mm | KUS | 6 | 0 |  |  |  | 0 |  | cena dodavatele |  | 2
PP
VV
TS
P | 27 | R32 |  | izolace armatur DN 65 - tl. izolace 50 mm | KUS | 6 | 0 |  |  |  | 0 |  | cena dodavatele |  | 2
PP
VV
TS
SD |  | 732 |  | Kotelna
P | 28 | 732111128 |  | Tělesa rozdělovačů a sběračů DN 100 z trub ocelových bezešvých | KUS | 2 | 0 |  |  |  | 0 |  | CS ÚRS 2023/II |  | 2
PP
VV
TS
P | 29 | 732111228 |  | Příplatek k rozdělovačům a sběračům za každých dalších 0,5 m tělesa DN 100 | KUS | 6 | 0 |  |  |  | 0 |  | CS ÚRS 2023/II |  | 2
PP
VV
TS
P | 30 | 732219315 |  | Montáž ohříváku vody stojatého PN 0,6/0,6,PN 1,6/0,6 o obsahu 1000 litrů | SOUBOR | 1 | 0 |  |  |  | 0 |  | CS ÚRS 2023/II |  | 2
PP
VV
TS
P | 31 | 732331611 |  | Nádoba tlaková expanzní pro topnou a chladicí soustavu s membránou závitové připojení PN 0,4 o objemu 8 l | SOUBOR | 2 | 0 |  |  |  | 0 |  | CS ÚRS 2023/II |  | 2
PP
VV
TS
P | 32 | 732331619 |  | Nádoba tlaková expanzní pro topnou a chladicí soustavu s membránou závitové připojení PN 0,6 o objemu 140 l | SOUBOR | 1 | 0 |  |  |  | 0 |  | CS ÚRS 2023/II |  | 2
PP
VV
TS
P | 33 | 732421401 |  | Čerpadlo teplovodní mokroběžné závitové oběhové | KUS | 4 | 0 |  |  |  | 0 |  | CS ÚRS 2023/II |  | 2
PP
VV
TS |  |  |  | DN 25 výtlak do 4,0 m průtok 2,0 m3/h pro vytápění
P | 34 | 732421401 | 2 | Čerpadlo teplovodní mokroběžné závitové oběhové | KUS | 1 | 0 |  |  |  | 0 |  | CS ÚRS 2023/II |  | 2
PP
VV
TS |  |  |  | DN 25 výtlak do 4,0 m průtok 2,0 m3/h pro vytápění
P | 35 | 732421411 |  | Čerpadlo teplovodní mokroběžné závitové oběhové | KUS | 2 | 0 |  |  |  | 0 |  | CS ÚRS 2023/II |  | 2
PP
VV
TS |  |  |  | DN 25 výtlak do 6,0 m průtok 3,6 m3/h pro vytápění
P | 36 | 732429212 |  | Montáž čerpadla oběhového mokroběžného závitového DN 25 | KS | 7 | 0 |  |  |  | 0 |  | CS ÚRS 2023/II |  | 2
PP
VV
TS
P | 37 | 998731101 | 3 | Přesun hmot tonážní pro kotelny v objektech v do 6 m | T | 0.9 | 0 |  |  |  | 0 |  | CS ÚRS 2023/II |  | 2
PP
VV
TS
P | 38 | R01 |  | Montáž kotle ocelového závěsného na plyn kondenzačního o výkonu přes 50 do 70 kW | KUS | 2 | 0 |  |  |  | 0 |  | CS ÚRS 2023/II |  | 2
PP
VV
TS
P | 39 | R02 |  | Nástěnný kondenzační plynový kotel jmenovitý teplný výkon 64 kW, třída energetické účinnosti A | KUS | 2 | 0 |  |  |  | 0 |  | Ceník výrobce |  | 2
PP
VV
TS
P | 40 | R03 |  | Připojovací čerpadlová skupina pro 50/70 kW, vč. pojistného ventilu 6 bar, kotlového čerpadla , zpětné klapky, uzávěrů, plynového kohoutu 1", vypouštění, připojení exp. nádoby a manometru | KUS | 2 | 0 |  |  |  | 0 |  | Ceník výrobce |  | 2
PP
VV
TS
P | 41 | R04 |  | Pojistný ventil 4 bary pro kotel | KUS | 2 | 0 |  |  |  | 0 |  | Ceník výrobce |  | 2
PP
VV
TS
P | 42 | R05 |  | Kaskádová jednotka pro 2 kotle vedle sebe , obsahuje rámy, sběrné potrubí DN65, plynovou trubku 2", termohydraulický rozdělovač, izolaci | KUS | 1 | 0 |  |  |  | 0 |  | Ceník výrobce |  | 2
PP
VV
TS
P | 43 | R06 |  | Neutralizační zařízení, vč. granulátu | KUS | 1 | 0 |  |  |  | 0 |  | Ceník výrobce |  | 2
PP
VV
TS
P | 44 | R07 |  | Regulační přístroj pro kaskádu dvou kotlů 64 kW, vč. možnosti ModBus TCP/IP | KUS | 1 | 0 |  |  |  | 0 |  | Ceník výrobce |  | 2
PP |  |  |  | Regulační přístroj pro kaskádu dvou kotlů 64 kW, vč. možnosti ModBus TCP/IP nebo vzdálené správy přes webové rozhraní, ovládání ohřevu TV vč. Cirkulace, kaskádový modul , vč. čidla a jímky, modul pro dva topné okruhy vč. Čidel pro směšované topné okruhy
VV
TS
P | 45 | R08 |  | Úpravna plnící a doplňovací vody do topného systému | KUS | 1 | 0 |  |  |  | 0 |  | Ceník výrobce |  | 2
PP |  |  |  | Úpravna plnící a doplňovací vody do topného systému - Demineralizační sada obsahuje patronu s kapacitou 8000 l x °dH, náhradní náplň, připojovací sadu s měřičem vodivosti, elektronický vodoměr, izolaci a konzolu na stěnu
VV
TS
P | 46 | R09 |  | Základní sada odkouření DN125 pro kaskádu dvou kotlů, pro provoz v závislosti na vzduchu v místnosti (B23p) | SOUBOR | 1 | 0 |  |  |  | 0 |  | Ceník výrobce |  | 2
PP |  |  |  | Základní sada odkouření DN125 pro kaskádu dvou kotlů, pro provoz v závislosti na vzduchu v místnosti (B23p). Obsahuje dvě sběrné trubky s napojovacími koleny, koncovku s odtokem kondenzátu, trubku 500 mm, čidlo CO
VV
TS
P | 47 | R10 |  | Sada spalinové zpětné klapky DN110 pro kotel 64 kW | SOUBOR | 2 | 0 |  |  |  | 0 |  | Ceník výrobce |  | 2
PP
VV
TS
P | 48 | R11 |  | Sada odkouření DN125 v šachtě, obsahuje provětrávací průchodku do šachty s krytem, patní koleno s montážní lištou, 6 rozpěrných držáků, nerezovou trubku vyústění a nerezový horní kryt šachty | SOUBOR | 1 | 0 |  |  |  | 0 |  | Ceník výrobce |  | 2
PP
VV
TS
P | 49 | R12 |  | Trubka odkouření DN 125, délka 2000 mm | KUS | 4 | 0 |  |  |  | 0 |  | Ceník výrobce |  | 2
PP
VV
TS
P | 50 | R13 |  | Trubka odkouření DN125, délka 1000 mm | KUS | 2 | 0 |  |  |  | 0 |  | Ceník výrobce |  | 2
PP
VV
TS
P | 51 | R14 |  | Trubka DN125, revizní, délka 255 mm | KUS | 1 | 0 |  |  |  | 0 |  | Ceník výrobce |  | 2
PP
VV
TS
P | 52 | R15 |  | Koleno DN125, 45° | KUS | 1 | 0 |  |  |  | 0 |  | Ceník výrobce |  | 2
PP
VV
TS
P | 53 | R16 |  | Zásobník teplé vody o objemu 600 l, vč. teplotního čidla a propojení, izolace a opláštění | KUS | 1 | 0 |  |  |  | 0 |  | Ceník výrobce |  | 2
PP
VV
TS
P | 54 | R17 |  | sada sifonu | SOUBOR | 1 | 0 |  |  |  | 0 |  | Ceník výrobce |  | 2
PP
VV
TS
P | 55 | R18 |  | Systémový oddělovač pro doplnění vody do systému | KUS | 1 | 0 |  |  |  | 0 |  | Ceník výrobce |  | 2
PP
VV
TS
SD |  | 74 |  | Demontáž potrubí z trubek ocelových závitových
P | 56 | 733110808 |  | Demontáž potrubí ocelového závitového do DN 50 | M | 720 | 0 |  |  |  | 0 |  | CS ÚRS 2023/II |  | 2
PP
VV
TS
P | 57 | 998733102 |  | Přesun hmot tonážní pro rozvody potrubí v objektech v přes 6 do 12 m | T | 4 | 0 |  |  |  | 0 |  | CS ÚRS 2023/II |  | 2
PP
VV
TS
SD |  | 75 |  | Zkouška těsnosti potrubí
P | 58 | 733190217 |  | Zkouška těsnosti potrubí ocelové hladké D do 51x2,6 | M | 77 | 0 |  |  |  | 0 |  | CS ÚRS 2023/II |  | 2
PP
VV
TS
P | 59 | 733190219 |  | Zkouška těsnosti potrubí ocelové hladké D přes 51x2,6 do 60,3x2,9 | M | 5 | 0 |  |  |  | 0 |  | CS ÚRS 2023/II |  | 2
PP
VV
TS
P | 60 | 733291101 |  | Zkouška těsnosti potrubí měděné do D 35x1,5 | M | 1019 | 0 |  |  |  | 0 |  | CS ÚRS 2023/II |  | 2
PP
VV
TS
P | 61 | 733291102 |  | Zkouška těsnosti potrubí měděné D přes 35x1,5 do 64x2 | M | 10 | 0 |  |  |  | 0 |  | CS ÚRS 2023/II |  | 2
PP
VV
TS
SD |  | 76 |  | Potrubí v kotelně
P | 62 | 733111113 |  | Potrubí ocelové závitové černé bezešvé běžné v kotelnách nebo strojovnách DN 15 | M | 10 | 0 |  |  |  | 0 |  | CS ÚRS 2023/II |  | 2
PP
VV
TS
P | 63 | 733111114 |  | Potrubí ocelové závitové černé bezešvé běžné v kotelnách nebo strojovnách DN 20 | M | 3 | 0 |  |  |  | 0 |  | CS ÚRS 2023/II |  | 2
PP
VV
TS
P | 64 | 733111115 |  | Potrubí ocelové závitové černé bezešvé běžné v kotelnách nebo strojovnách DN 25 | M | 9 | 0 |  |  |  | 0 |  | CS ÚRS 2023/II |  | 2
PP
VV
TS
P | 65 | 733111116 |  | Potrubí ocelové závitové černé bezešvé běžné v kotelnách nebo strojovnách DN 32 | M | 49 | 0 |  |  |  | 0 |  | CS ÚRS 2023/II |  | 2
PP
VV
TS
P | 66 | 733111117 |  | Potrubí ocelové závitové černé bezešvé běžné v kotelnách nebo strojovnách DN 40 | M | 8 | 0 |  |  |  | 0 |  | CS ÚRS 2023/II |  | 2
PP
VV
TS
P | 67 | 733111118 |  | Potrubí ocelové závitové černé bezešvé běžné v kotelnách nebo strojovnách DN 50 | M | 8 | 0 |  |  |  | 0 |  | CS ÚRS 2023/II |  | 2
PP
VV
TS
P | 68 | 733121224 |  | Potrubí ocelové hladké bezešvé v kotelnách nebo strojovnách spojované svařováním D 76x3,6 | M | 5 | 0 |  |  |  | 0 |  | CS ÚRS 2023/II |  | 2
PP
VV
TS
P | 69 | 998731101 | 4 | Přesun hmot tonážní pro kotelny v objektech v do 6 m | T | 0.35 | 0 |  |  |  | 0 |  | CS ÚRS 2023/II |  | 2
PP
VV
TS
SD |  | 77 |  | Gumový kompenzátor
P | 70 | 733131104 |  | Kompenzátor pro ocelové potrubí pryžový G 1 PN 16 do 100°C závitový | KUS | 2 | 0 |  |  |  | 0 |  | CS ÚRS 2023/II |  | 2
PP
VV
TS
P | 71 | 733131105 |  | Kompenzátor pro ocelové potrubí pryžový G 5/4 PN 16 do 100°C závitový | KUS | 10 | 0 |  |  |  | 0 |  | CS ÚRS 2023/II |  | 2
PP
VV
TS
P | 72 | 733131106 |  | Kompenzátor pro ocelové potrubí pryžový G 6/4 PN 16 do 100°C závitový | KUS | 2 | 0 |  |  |  | 0 |  | CS ÚRS 2023/II |  | 2
PP
VV
TS
P | 73 | 734209115 | 1 | Montáž armatury závitové s dvěma závity G 1 | KUS | 2 | 0 |  |  |  | 0 |  | CS ÚRS 2023/II |  | 2
PP
VV
TS
P | 74 | 734209116 | 1 | Montáž armatury závitové s dvěma závity G 5/4 | KUS | 10 | 0 |  |  |  | 0 |  | CS ÚRS 2023/II |  | 2
PP
VV
TS
P | 75 | 734209117 | 1 | Montáž armatury závitové s dvěma závity G 6/4 | KUS | 2 | 0 |  |  |  | 0 |  | CS ÚRS 2023/II |  | 2
PP
VV
TS
P | 76 | 998731101 | 5 | Přesun hmot tonážní pro kotelny v objektech v do 6 m | T | 0.1 | 0 |  |  |  | 0 |  | CS ÚRS 2023/II |  | 2
PP
VV
TS
SD |  | 78 |  | Potrubí Cu v objektech
P | 77 | 733221203 |  | Potrubí měděné měkké spojované tvrdým pájením D 18x1 mm | M | 364 | 0 |  |  |  | 0 |  | CS ÚRS 2023/II |  | 2
PP
VV
TS
P | 78 | 733221204 |  | Potrubí měděné měkké spojované tvrdým pájením D 22x1 mm | M | 226 | 0 |  |  |  | 0 |  | CS ÚRS 2023/II |  | 2
PP
VV
TS
P | 79 | 73322306 |  | Potrubí měděné tvrdé spojované tvrdým pájením D 35x1,5 mm | M | 252 | 0 |  |  |  | 0 |  | CS ÚRS 2023/II |  | 2
PP
VV
TS
P | 80 | 733223205 |  | Potrubí měděné tvrdé spojované tvrdým pájením D 28x1,5 mm | M | 177 | 0 |  |  |  | 0 |  | CS ÚRS 2023/II |  | 2
PP
VV
TS
P | 81 | 733223207 |  | Potrubí měděné tvrdé spojované tvrdým pájením D 42x1,5 mm | M | 10 | 0 |  |  |  | 0 |  | CS ÚRS 2023/II |  | 2
PP
VV
TS
P | 82 | 998731101 | 6 | Přesun hmot tonážní pro rozvody potrubí v objektech v přes 6 do 12 m | T | 1.1 | 0 |  |  |  | 0 |  | CS ÚRS 2023/II |  | 2
PP
VV
TS
SD |  | 783 |  | Nátěry ocelového potrubí a pomocných konstrukcí v kotelně
P | 83 | 783314203 |  | Základní antikorozní jednonásobný syntetický samozákladující nátěr zámečnických konstrukcí | M2 | 4 | 0 |  |  |  | 0 |  | CS ÚRS 2023/II |  | 2
PP
VV
TS
P | 84 | 783601713 |  | Odmaštění vodou ředitelným odmašťovačem potrubí DN do 50 mm | M | 77 | 0 |  |  |  | 0 |  | CS ÚRS 2023/II |  | 2
PP
VV
TS
P | 85 | 783601731 |  | Odmaštění vodou ředitelným odmašťovačem potrubí přes DN 50 mm do DN 100 | M | 5 | 0 |  |  |  | 0 |  | CS ÚRS 2023/II |  | 2
PP
VV
TS
P | 86 | 783601755 |  | Odmaštění vodou ředitelným odmašťovačem potrubí přes DN 100 mm | M | 5 | 0 |  |  |  | 0 |  | CS ÚRS 2023/II |  | 2
PP
VV
TS
P | 87 | 783604550 |  | Provedení základního jednonásobného nátěru potrubí DN do 50 mm 2x | M | 154 | 0 |  |  |  | 0 |  | CS ÚRS 2023/II |  | 2
PP
VV
TS
P | 88 | 783604560 |  | Provedení základního jednonásobného nátěru potrubí přes DN 50 do DN 100 mm 2x | M | 10 | 0 |  |  |  | 0 |  | CS ÚRS 2023/II |  | 2
PP
VV
TS
P | 89 | 783604570 |  | Provedení základního jednonásobného nátěru potrubí přes DN 100 do DN 150 mm 2x | M | 10 | 0 |  |  |  | 0 |  | CS ÚRS 2023/II |  | 2
PP
VV
TS
P | 90 | 783614653 |  | Základní antikorozní nátěr armatur a kovových potrubí jednonásobný potrubí do DN 50 mm syntetický samozákladující 2x | M | 154 | 0 |  |  |  | 0 |  | CS ÚRS 2023/II |  | 2
PP
VV
TS
P | 91 | 783614663 |  | Základní antikorozní nátěr armatur a kovových potrubí jednonásobný potrubí přes DN 50 do DN 100 mm syntetický samozákladující 2x | M | 10 | 0 |  |  |  | 0 |  | CS ÚRS 2023/II |  | 2
PP
VV
TS
P | 92 | 783614673 |  | Základní antikorozní nátěr armatur a kovových potrubí jednonásobný potrubí přes DN 100 do DN 150 mm syntetický samozákladující 2x | M | 10 | 0 |  |  |  | 0 |  | CS ÚRS 2023/II |  | 2
PP
VV
TS
P | 93 | 998731101 | 7 | Přesun hmot tonážní pro rozvody potrubí v objektech v přes 6 do 12 m | T | 0.01 | 0 |  |  |  | 0 |  | CS ÚRS 2023/II |  | 2
PP
VV
TS
SD |  | 79 |  | Radiátorové armatury
P | 94 | 734221543 |  | Ventil závitový termostatický rohový dvouregulační G 1/2x18 bez hlavice pro rozvod z CU nebo UH | KUS | 9 | 0 |  |  |  | 0 |  | CS ÚRS 2023/II |  | 2
PP
VV
TS
P | 95 | 734221681 |  | Termostatická hlavice kapalinová PN 10 do 110°C s vestavěným čidlem | KUS | 9 | 0 |  |  |  | 0 |  | CS ÚRS 2023/II |  | 2
PP
VV
TS
P | 96 | 734221682 |  | Termostatická hlavice kapalinová PN 10 do 110°C otopných těles VK | KUS | 66 | 0 |  |  |  | 0 |  | CS ÚRS 2023/II |  | 2
PP
VV
TS
P | 97 | 734221684 |  | Termostatická hlavice kapalinová PN 10 do 110°C pro veřejné prostory | KUS | 6 | 0 |  |  |  | 0 |  | CS ÚRS 2023/II |  | 2
PP
VV
TS
P | 98 | 734261406 |  | Armatura připojovací přímá G 1/2x18 PN 10 do 110°C radiátorů typu VK | KUS | 72 | 0 |  |  |  | 0 |  | CS ÚRS 2023/II |  | 2
PP
VV
TS
P | 99 | 734261417 |  | Šroubení regulační radiátorové rohové G 1/2 s vypouštěním | KUS | 9 | 0 |  |  |  | 0 |  | CS ÚRS 2023/II |  | 2
PP
VV
TS
P | 100 | 734294104 |  | Růžice dělená krycí do G 3/4 | KUS | 162 | 0 |  |  |  | 0 |  | CS ÚRS 2023/II |  | 2
PP
VV
TS
P | 101 | 998734102 |  | Přesun hmot tonážní pro armatury v objektech v přes 6 do 12 m | T | 0.04 | 0 |  |  |  | 0 |  | CS ÚRS 2023/II |  | 2
PP
VV
TS
SD |  | 80 |  | Armatury
P | 102 | 735511083 |  | Podlahové vytápění - rozdělovač mosazný s průtokoměry čtyřokruhový | KUS | 2 | 0 |  |  |  | 0 |  | CS ÚRS 2023/II |  | 2
PP
VV
TS
P | 103 | 735511102 |  | Podlahové vytápění - skříň podomítková pro rozdělovač s 4-7 okruhy | KUS | 2 | 0 |  |  |  | 0 |  | CS ÚRS 2023/II |  | 2
PP
VV
TS
P | 104 | 998731101 | 8 | Přesun hmot tonážní pro rozvody potrubí v objektech v přes 6 do 12 m | T | 0.03 | 0 |  |  |  | 0 |  | CS ÚRS 2023/II |  | 2
PP
VV
TS
SD |  | 81 |  | Montáž armatur , které jsou v dodávce MaR
P | 105 | 734109112 |  | Montáž armatury přírubové se dvěma přírubami PN 6 DN 25 | KUS | 6 | 0 |  |  |  | 0 |  | CS ÚRS 2023/II |  | 2
PP
VV
TS
P | 106 | 734109123 |  | Montáž armatury přírubové se dvěma přírubami PN 6 DN 32 | KUS | 1 | 0 |  |  |  | 0 |  | CS ÚRS 2023/II |  | 2
PP
VV
TS
P | 107 | 734209124 |  | Montáž armatury závitové se třemi závity G 3/4 | KUS | 1 | 0 |  |  |  | 0 |  | CS ÚRS 2023/II |  | 2
PP
VV
TS
P | 108 | 734209125 |  | Montáž armatury závitové se třemi závity G 1 | KUS | 4 | 0 |  |  |  | 0 |  | CS ÚRS 2023/II |  | 2
PP
VV
TS
P | 109 | 734209126 |  | Montáž armatury závitové se třemi závity G 5/4 | KUS | 1 | 0 |  |  |  | 0 |  | CS ÚRS 2023/II |  | 2
PP
VV
TS
SD |  | 82 |  | Ventily odvzdušňovací a vypouštěcí závitové
P | 110 | 734209103 |  | Montáž armatury závitové s jedním závitem G 1/2 | KUS | 48 | 0 |  |  |  | 0 |  | CS ÚRS 2023/II |  | 2
PP
VV
TS
P | 111 | 734211120 |  | Ventil závitový odvzdušňovací G 1/2 PN 14 do 120°C automatický | KUS | 23 | 0 |  |  |  | 0 |  | CS ÚRS 2023/II |  | 2
PP
VV
TS
P | 112 | 734291123 |  | Kohout plnící a vypouštěcí G 1/2 PN 10 do 90°C závitový | KUS | 25 | 0 |  |  |  | 0 |  | CS ÚRS 2023/II |  | 2
PP
VV
TS
P | 113 | 998731101 | 9 | Přesun hmot tonážní pro kotelny v objektech v do 6 m | T | 0.05 | 0 |  |  |  | 0 |  | CS ÚRS 2023/II |  | 2
PP
VV
TS
SD |  | 83 |  | Regulační armatury
P | 114 | 734209115 | 2 | Montáž armatury závitové s dvěma závity G 1 | KUS | 1 | 0 |  |  |  | 0 |  | CS ÚRS 2023/II |  | 2
PP
VV
TS
P | 115 | 734209116 | 3 | Montáž armatury závitové s dvěma závity G 5/4 | KUS | 6 | 0 |  |  |  | 0 |  | CS ÚRS 2023/II |  | 2
PP
VV
TS
P | 116 | 734209117 | 4 | Montáž armatury závitové s dvěma závity G 6/4 | KUS | 2 | 0 |  |  |  | 0 |  | CS ÚRS 2023/II |  | 2
PP
VV
TS
P | 117 | 734209118 | 5 | Montáž armatury závitové s dvěma závity G 2 | KUS | 2 | 0 |  |  |  | 0 |  | CS ÚRS 2023/II |  | 2
PP
VV
TS
P | 118 | 734220102 |  | Ventil závitový regulační přímý G 1 PN 20 do 100°C vyvažovací bez vypouštění | KUS | 1 | 0 |  |  |  | 0 |  | CS ÚRS 2023/II |  | 2
PP
VV
TS
P | 119 | 734220103 |  | Ventil závitový regulační přímý G 5/4 PN 20 do 100°C vyvažovací | KUS | 6 | 0 |  |  |  | 0 |  | CS ÚRS 2023/II |  | 2
PP
VV
TS
P | 120 | 734220104 |  | Ventil závitový regulační přímý G 6/4 PN 20 do 100°C vyvažovací | KUS | 2 | 0 |  |  |  | 0 |  | CS ÚRS 2023/II |  | 2
PP
VV
TS
P | 121 | 734220105 |  | Ventil závitový regulační přímý G 2 PN 20 do 100°C vyvažovací | KUS | 2 | 0 |  |  |  | 0 |  | CS ÚRS 2023/II |  | 2
PP
VV
TS
P | 122 | 998731101 | 10 | Přesun hmot tonážní pro kotelny v objektech v do 6 m | T | 0.1 | 0 |  |  |  | 0 |  | CS ÚRS 2023/II |  | 2
PP
VV
TS
SD |  | 84 |  | Filtry
P | 123 | 734109312 |  | Montáž armatury přírubové se dvěma přírubami PN 25-40 DN 25 | KUS | 1 | 0 |  |  |  | 0 |  | CS ÚRS 2023/II |  | 2
PP
VV
TS
P | 124 | 734109313 |  | Montáž armatury přírubové se dvěma přírubami PN 25-40 DN 40 | KUS | 1 | 0 |  |  |  | 0 |  | CS ÚRS 2023/II |  | 2
PP
VV
TS
P | 125 | 734109314 |  | Montáž armatury přírubové se dvěma přírubami PN 25-40 DN 50 | KUS | 1 | 0 |  |  |  | 0 |  | CS ÚRS 2023/II |  | 2
PP
VV
TS
P | 126 | 734109315 |  | Montáž armatury přírubové se dvěma přírubami PN 25-40 DN 65 | KUS | 1 | 0 |  |  |  | 0 |  | CS ÚRS 2023/II |  | 2
PP
VV
TS
P | 127 | 734109323 |  | Montáž armatury přírubové se dvěma přírubami PN 25-40 DN 32 | KUS | 5 | 0 |  |  |  | 0 |  | CS ÚRS 2023/II |  | 2
PP
VV
TS
P | 128 | 734163427 |  | Filtr DN 65 PN 16 do 300°C z uhlíkové oceli s vypouštěcí zátkou | KUS | 1 | 0 |  |  |  | 0 |  | CS ÚRS 2023/II |  | 2
PP
VV
TS
P | 129 | 734163443 |  | Filtr DN 25 PN 40 do 400°C z uhlíkové oceli s vypouštěcí přírubou | KUS | 1 | 0 |  |  |  | 0 |  | CS ÚRS 2023/II |  | 2
PP
VV
TS
P | 130 | 734163444 |  | Filtr DN 32 PN 40 do 400°C z uhlíkové oceli s vypouštěcí přírubou | KUS | 5 | 0 |  |  |  | 0 |  | CS ÚRS 2023/II |  | 2
PP
VV
TS
P | 131 | 734163445 |  | Filtr DN 40 PN 40 do 400°C z uhlíkové oceli s vypouštěcí přírubou | KUS | 1 | 0 |  |  |  | 0 |  | CS ÚRS 2023/II |  | 2
PP
VV
TS
P | 132 | 734163446 |  | Filtr DN 50 PN 40 do 400°C z uhlíkové oceli s vypouštěcí přírubou | KUS | 1 | 0 |  |  |  | 0 |  | CS ÚRS 2023/II |  | 2
PP
VV
TS
P | 133 | 998731101 | 2 | Přesun hmot tonážní pro kotelny v objektech v do 6 m | T | 0.1 | 0 |  |  |  | 0 |  | CS ÚRS 2023/II |  | 2
PP
VV
TS
SD |  | 85 |  | Armatury v kotelně
P | 134 | 722231084 |  | Ventil zpětný G 1" PN 16 do 90°C | KUS | 1 | 0 |  |  |  | 0 |  | CS ÚRS 2023/II |  | 2
PP
VV
TS
P | 135 | 722231085 |  | Ventil zpětný G 5/4" PN 16 do 90°C | KUS | 5 | 0 |  |  |  | 0 |  | CS ÚRS 2023/II |  | 2
PP
VV
TS
P | 136 | 722231086 |  | Ventil zpětný G 6/4" PN 16 do 90°C | KUS | 1 | 0 |  |  |  | 0 |  | CS ÚRS 2023/II |  | 2
PP
VV
TS
P | 137 | 722232044 |  | Kohout kulový přímý G 3/4" PN 42 do 185°C vnitřní závit | KUS | 4 | 0 |  |  |  | 0 |  | CS ÚRS 2023/II |  | 2
PP
VV
TS
P | 138 | 722232047 |  | Kohout kulový přímý G 6/4" PN 42 do 185°C vnitřní závit | KUS | 4 | 0 |  |  |  | 0 |  | CS ÚRS 2023/II |  | 2
PP
VV
TS
P | 139 | 732331777 |  | Příslušenství k expanzním nádobám bezpečnostní uzávěr G 3/4 k měření tlaku | KUS | 2 | 0 |  |  |  | 0 |  | CS ÚRS 2023/II |  | 2
PP
VV
TS
P | 140 | 732331778 |  | Připojovací sada 1" s uzavírací armaturou se zajištěním a vypouštěním | KUS | 1 | 0 |  |  |  | 0 |  | Ceník výrobce |  | 2
PP
VV
TS
P | 141 | 734109114 |  | Montáž armatury přírubové se dvěma přírubami PN 6 DN 50 | KUS | 3 | 0 |  |  |  | 0 |  | CS ÚRS 2023/II |  | 2
PP
VV
TS
P | 142 | 734109115 |  | Montáž armatury přírubové se dvěma přírubami PN 6 DN 65 | KUS | 6 | 0 |  |  |  | 0 |  | CS ÚRS 2023/II |  | 2
PP
VV
TS
P | 143 | 734193114 |  | Klapka mezipřírubová uzavírací DN 50 PN 16 do 120°C disk tvárná litina | KUS | 3 | 0 |  |  |  | 0 |  | CS ÚRS 2023/II |  | 2
PP
VV
TS
P | 144 | 734193115 |  | Klapka mezipřírubová uzavírací DN 65 PN 16 do 120°C disk tvárná litina | KUS | 6 | 0 |  |  |  | 0 |  | CS ÚRS 2023/II |  | 2
PP
VV
TS
P | 145 | 734209114 |  | Montáž armatury závitové s dvěma závity G 3/4 | KUS | 6 | 0 |  |  |  | 0 |  | CS ÚRS 2023/II |  | 2
PP
VV
TS
P | 146 | 734209115 |  | Montáž armatury závitové s dvěma závity G 1 | KUS | 7 | 0 |  |  |  | 0 |  | CS ÚRS 2023/II |  | 2
PP
VV
TS
P | 147 | 734209116 |  | Montáž armatury závitové s dvěma závity G 5/4 | KUS | 23 | 0 |  |  |  | 0 |  | CS ÚRS 2023/II |  | 2
PP
VV
TS
P | 148 | 734209117 |  | Montáž armatury závitové s dvěma závity G 6/4 | KUS | 5 | 0 |  |  |  | 0 |  | CS ÚRS 2023/II |  | 2
PP
VV
TS
P | 149 | 734209118 |  | Montáž armatury závitové s dvěma závity G 2 | KUS | 2 | 0 |  |  |  | 0 |  | CS ÚRS 2023/II |  | 2
PP
VV
TS
P | 150 | 734242417 |  | Ventil závitový zpětný přímý G 2 PN 16 do 110°C | KUS | 2 | 0 |  |  |  | 0 |  | CS ÚRS 2023/II |  | 2
PP
VV
TS
P | 151 | 734292715 |  | Kohout kulový přímý G 1 PN 42 do 185°C vnitřní závit | KUS | 5 | 0 |  |  |  | 0 |  | CS ÚRS 2023/II |  | 2
PP
VV
TS
P | 152 | 734292726 |  | Kohout kulový přímý G 5/4 PN 42 do 185°C vnitřní závit s vypouštěním | KUS | 18 | 0 |  |  |  | 0 |  | CS ÚRS 2023/II |  | 2
PP
VV
TS
P | 153 | 734411101 |  | Teploměr technický s pevným stonkem a jímkou zadní připojení průměr 63 mm délky 50 mm | KUS | 16 | 0 |  |  |  | 0 |  | CS ÚRS 2023/II |  | 2
PP
VV
TS
P | 154 | 734421111 |  | Tlakoměr s pevným stonkem a zpětnou klapkou tlak 0-16 bar průměr 50 mm zadní připojení | KUS | 15 | 0 |  |  |  | 0 |  | CS ÚRS 2023/II |  | 2
PP
VV
TS
P | 155 | 998731101 |  | Přesun hmot tonážní pro kotelny v objektech v do 6 m | T | 0.2 | 0 |  |  |  | 0 |  | CS ÚRS 2023/II |  | 2
PP
VV
TS
SD |  | 86 |  | Demontáž otopných těles panelových
P | 156 | 735151821 |  | Demontáž otopného tělesa panelového dvouřadého délka do 1500 mm | KUS | 60 | 0 |  |  |  | 0 |  | CS ÚRS 2023/II |  | 2
PP
VV
TS
P | 157 | 998735102 |  | Přesun hmot tonážní pro otopná tělesa v objektech v přes 6 do 12 m | T | 2 | 0 |  |  |  | 0 |  | CS ÚRS 2023/II |  | 2
PP
VV
TS
SD |  | 87 |  | Otopná tělesa
P | 158 | 735152471 |  | Otopné těleso panelové VK dvoudeskové 1 přídavná přestupní plocha výška/délka 600/400 mm | KUS | 7 | 0 |  |  |  | 0 |  | CS ÚRS 2023/II |  | 2
PP
VV
TS
P | 159 | 735152475 |  | Otopné těleso panelové VK dvoudeskové 1 přídavná přestupní plocha výška/délka 600/800 mm | KUS | 1 | 0 |  |  |  | 0 |  | CS ÚRS 2023/II |  | 2
PP
VV
TS
P | 160 | 735152574 |  | Otopné těleso panelové VK dvoudeskové 2 přídavné přestupní plochy výška/délka 600/700 mm | KUS | 2 | 0 |  |  |  | 0 |  | CS ÚRS 2023/II |  | 2
PP
VV
TS
P | 161 | 735152575 |  | Otopné těleso panelové VK dvoudeskové 2 přídavné přestupní plochy výška/délka 600/800 mm | KUS | 1 | 0 |  |  |  | 0 |  | CS ÚRS 2023/II |  | 2
PP
VV
TS
P | 162 | 735152577 |  | Otopné těleso panelové VK dvoudeskové 2 přídavné přestupní plochy výška/délka 600/1000 mm | KUS | 14 | 0 |  |  |  | 0 |  | CS ÚRS 2023/II |  | 2
PP
VV
TS
P | 163 | 735152578 |  | Otopné těleso panelové VK dvoudeskové 2 přídavné přestupní plochy výška/délka 600/1100 mm | KUS | 3 | 0 |  |  |  | 0 |  | CS ÚRS 2023/II |  | 2
PP
VV
TS
P | 164 | 735152579 |  | Otopné těleso panelové VK dvoudeskové 2 přídavné přestupní plochy výška/délka 600/1200 mm | KUS | 12 | 0 |  |  |  | 0 |  | CS ÚRS 2023/II |  | 2
PP
VV
TS
P | 165 | 735152580 |  | Otopné těleso panelové VK dvoudeskové 2 přídavné přestupní plochy výška/délka 600/1400 mm | KUS | 15 | 0 |  |  |  | 0 |  | CS ÚRS 2023/II |  | 2
PP
VV
TS
P | 166 | 735152581 |  | Otopné těleso panelové VK dvoudeskové 2 přídavné přestupní plochy výška/délka 600/1600 mm | KUS | 1 | 0 |  |  |  | 0 |  | CS ÚRS 2023/II |  | 2
PP
VV
TS
P | 167 | 735152583 |  | Otopné těleso panelové VK dvoudeskové 2 přídavné přestupní plochy výška/délka 600/2000 mm | KUS | 1 | 0 |  |  |  | 0 |  | CS ÚRS 2023/II |  | 2
PP
VV
TS
P | 168 | 735152677 |  | Otopné těleso panelové VK třídeskové 3 přídavné přestupní plochy výška/délka 600/1000 mm | KUS | 1 | 0 |  |  |  | 0 |  | CS ÚRS 2023/II |  | 2
PP
VV
TS
P | 169 | 735152679 |  | Otopné těleso panelové VK třídeskové 3 přídavné přestupní plochy výška/délka 600/1200 mm | KUS | 7 | 0 |  |  |  | 0 |  | [bez vazby na CS] |  | 2
PP
VV
TS
P | 170 | 735152680 |  | Otopné těleso panelové VK třídeskové 3 přídavné přestupní plochy výška/délka 600/1400 mm | KUS | 6 | 0 |  |  |  | 0 |  | CS ÚRS 2023/II |  | 2
PP
VV
TS
P | 171 | 735152693 |  | Otopné těleso panelové VK třídeskové 3 přídavné přestupní plochy výška/délka 900/600 mm | KUS | 1 | 0 |  |  |  | 0 |  | CS ÚRS 2023/II |  | 2
PP
VV
TS
P | 172 | 735164512 |  | montáž otopného tělesa trubkového na stěnu v tělesa přes 1500 mm | KUS | 8 | 0 |  |  |  | 0 |  | CS ÚRS 2023/II |  | 2
PP
VV
TS
P | 173 | 735164521 |  | Montáž otopného tělesa trubkového na stěny v tělesa do 1340 mm | KUS | 1 | 0 |  |  |  | 0 |  | CS ÚRS 2023/II |  | 2
PP
VV
TS
P | 174 | 9987351021 |  | Přesun hmot tonážní pro otopná tělesa v objektech v přes 6 do 12 m | T | 3.65 | 0 |  |  |  | 0 |  | CS ÚRS 2023/II |  | 2
PP
VV
TS
P | 175 | R37 |  | otopné těleso teplovodní trubkové výška/délka 1820/750 mm | KUS | 5 | 0 |  |  |  | 0 |  | ceník výrobce |  | 2
PP
VV
TS
P | 176 | R38 |  | otopné těleso teplovodní trubkové výška/délka 1820/600 mm | KUS | 3 | 0 |  |  |  | 0 |  | ceník výrobce |  | 2
PP
VV
TS
P | 177 | R39 |  | otopné těleso teplovodní trubkové výška/délka 700/450 mm | KUS | 1 | 0 |  |  |  | 0 |  | ceník výrobce |  | 2
PP
VV
TS
SD |  | PRE |  | Ostatní
P | 178 | 732199100 |  | Montáž orientačních štítků | SOUBOR | 18 | 0 |  |  |  | 0 |  | CS ÚRS 2023/II |  | 2
PP
VV
TS
P | 179 | 735000912 |  | Vyregulování ventilu nebo kohoutu dvojregulačního s termostatickým ovládáním | KUS | 81 | 0 |  |  |  | 0 |  | CS ÚRS 2023/II |  | 2
PP
VV
TS
P | 180 | R40 |  | Trubní ucpávka Cu potrubí s hořlavou izolací do DN 40 stěnou nebo stropem s požární odolností dle konstrukce | souobor | 1 | 0 |  |  |  | 0 |  | vlastní |  | 2
PP
VV
TS
P | 181 | R41 |  | Značení potrubí, topná voda - okruh, štítky na potrubí , Štítek na potrubí , značení potrubí, směr toku, -50 + 100°C | KS | 18 | 0 |  |  |  | 0 |  | cena dodavatele |  | 2
PP
VV
TS
P | 182 | R42 |  | Proplach potrubí, napouštění a vypouštění. Dvojnásobné propláchnutí celé soustavy vodou. Po každém proplachu vyčištění všech filtrů. Napuštění systému před odevzáním, odvzdušnění. | M | 1111 | 0 |  |  |  | 0 |  | vlastní |  | 2
PP
VV
TS
P | 183 | R43 |  | Zkoušky potrubí - topná a dilatační, po případě další zkoušky dle požadavku investora nebo montážních předpisů výrobce nebo českých předpisů, včetně provozních hmot potřebných pro vykonání zkoušky. | SOUBOR | 1 | 0 |  |  |  | 0 |  | vlastní |  | 2
PP
VV
TS
P | 184 | R44 |  | Zaregulování soustavy. Nastavení všech regulačních armatur tak, aby každou armaturou protékalo správné množství média | KS | 19 | 0 |  |  |  | 0 |  | vlastní |  | 2
PP |  |  |  | Zaregulování soustavy. Nastavení všech regulačních armatur tak, aby každou armaturou protékalo správné množství média. Vypracování protokolu o zaregulování s vyznačením nastavení druhé regulace u všech armatur a s uvedením naměřených hodnot.
VV
TS
P | 185 | R45 |  | Spoluúčast na zprovoznění a MaR, komplexní vyzkoušení a uvedení systému do provozu, zaškolení obsluhy | soubir | 1 | 0 |  |  |  | 0 |  | vlastní |  | 2
PP
VV
TS
P | 186 | R46 |  | První vybavení strojoven (Zalaminované schéma, lékárnička, profesionální hliníkový žebřík výšky min. 1,8 m, hasící přístroj,..) | SOUBOR | 1 | 0 |  |  |  | 0 |  | vlastní |  | 2
PP
VV
TS
P | 188 | R48 |  | Autorský dozor | SOUBOR | 1 | 0 |  |  |  | 0 |  | vlastní |  | 2
PP
VV
TS

## SO 15-71-01.06
SŽDC05 |  |  |  | Soupis prací objektu | [10 empty] | 3
3
S | Stavba: | 5513720005_Zm26 |  | Rekonstrukce ŽST Hrádek nad Nisou | [6 empty] | D.2.2 |  | Aspe | 0,00 | 2
O | Objekt: | D.2.2 |  | Pozemní stavební objekty budov | [9 empty] | 15,00 | 2
Typ | Poř. číslo | Kód položky | Varianta | Název položky | MJ | Množství | Jednotková hmotnost | Celková hmotnost |  |  | Jednotková cena |  | Cenové soustavy | 21,00 | 2
Dodávka
[9 empty] | Jednotková | Celkem | Jednotková | Celkem |  |  |  | Počet položek s nulovou cenou
O1 |  | SO 15-71-01.06 |  | MaR
SD |  | 1 |  | Rozváděč MaR, řídící systém, aplikační sw
P | 1 | R01 |  | Rozvaděč RM1; nástěnný 800x1600x260 mm (š x v x h) | KUS | 1 | 0 |  |  |  | 0 |  | R-položka |  | 2
PP |  |  |  | Rozvaděč nástěnný; IP44/20; mont.deska;3bod.zámek; oceloplechový; kapsa na dokumentaci; osvětlení rozvaděče; přístrojové vybavení pro připojení periferií MaR dle technologického schema; vč. Řídící stanice MaR s rozhraním Ethernet s rozšiřujícími moduly; 48xDI; 30xDO; 24xAI; 8xAO; možnost dalšího rozšíření I/O; MBus interface pro 64 zařízení (adres), rozhraní MODBUS TCP/IP pro 2 AHU a připojení do DDTS; rozhraní MODBUS RS485;webserver; grafický LCD displej; aplikační sw pro připojené I/O - 1 automatizační stanice; s možností rozšíření I/O o 25%. Ethernet switch 10/100Mbit, 5+1, MODBUS/IP, MQQT UPS 500VA výkresová dokumentace rozváděče 1 pole ; 800x1600x300 mm (š x v x h)
VV |  |  |  | výkaz výměr Celkem 1=1.000 [B]
TS |  |  |  | Technická specifikace
SD |  | 2 |  | Periferie MaR
P | 2 | 34555229 |  | zásuvka nástěnná jednonásobná s víčkem, IP44, šroubové svorky | KUS | 2 | 0 |  |  |  | 0 |  | URS 2023/II |  | 2
PP
VV
TS
P | 3 | 40511220 |  | snímač teploty prostorový s jednoduchým měřícím odporem | KUS | 3 | 0 |  |  |  | 0 |  | URS 2023/II |  | 2
PP |  |  |  | Prostorové čidlo teploty pro technické prostory; -5..55°C; -> Ni(Pt)1000/2..10V/4..20mA-dle typu použitých I/Omodulů; IP20; vč.montáže a zapojení
VV
TS
P | 4 | 741313231 |  | Montáž zásuvek průmyslových nástěnných provedení IP 44 2P+PE 16 A se zapojením vodičů | KUS | 2 | 0 |  |  |  | 0 |  | URS 2023/II |  | 2
PP
VV
TS
P | 5 | R02 |  | snímač tlaku vody pro TV, a CHV | KUS | 1 | 0 |  |  |  | 0 |  | R-položka |  | 2
PP |  |  |  | Snímač tlaku topné/chladící vody ;0..2,5bar; IP65; vč. připojení a zkušebního kohoutu (měř.signál:0..10V/2..10V/4..20mA-dle typu použitých I/Omodulů, napájení 24V~/=; ...nebo dle typu regulátoru), montáže a zapojení
VV
TS
P | 6 | R03 |  | snímač teploty venkovní | KUS | 2 | 0 |  |  |  | 0 |  | R-položka |  | 2
PP |  |  |  | čidlo venkovní teploty; -30..50°C; -> Ni(Pt)1000/2..10V/4..20mA-dle typu použitých I/Omodulů; IP44; vč.upevnění na sev. fasádu do výše cca 3m
VV
TS
P | 7 | R04 |  | snímač teploty příložný | KUS | 8 | 0 |  |  |  | 0 |  | R-položka |  | 2
PP |  |  |  | čidlo teploty příložné; -30..130°C; -> Ni(Pt)1000/2..10V/4..20mA-dle typu použitých I/Omodulů; IP44; vč. upevňovacího třmenu, montáže a zapojení
VV
TS
P | 8 | R05 |  | snímač teploty jímkový | KUS | 3 | 0 |  |  |  | 0 |  | R-položka |  | 2
PP |  |  |  | Snímač teploty jímkový; Ni1000/6180/2..10V/4..20mA-dle typu použitých I/Omodulů (nebo dle typu automatu MaR); vč.jímky; IP55; vč. montáže a zapojení
VV
TS
P | 9 | R06 |  | snímač teploty jímkový s prodlouženou jímkou | KUS | 2 | 0 |  |  |  | 0 |  | R-položka |  | 2
PP |  |  |  | Snímač teploty jímkový 240mm; Ni1000/6180/2..10V/4..20mA-dle typu použitých I/Omodulů (nebo dle typu automatu MaR); vč.jímky ; IP55; vč. montáže a zapojení
VV
TS
P | 10 | R07 |  | regulátor teploty pro VZT ohřívače do 2kW; 1x230Vac; vč.snímače teploty do VZTpotrubí | KUS | 1 | 0 |  |  |  | 0 |  | R-položka |  | 2
PP |  |  |  | triakový regulátor vhodný k regulaci elektrických ohřívačů 1 fázových (230 V) nebo 2 fázových (2x400 V); 16A; vč. Kanálového čidla
VV
TS
P | 11 | R08 |  | hlídač zaplavení | KUS | 1 | 0 |  |  |  | 0 |  | R-položka |  | 2
PP |  |  |  | Hlídač zaplavení 1P,nap. 24VAC, vč. sondy SE1, montáž sondy na zeď cca 2mm nad podlahou, vč. montáže sondy na zeď a hlídače na DINlištu do rozváděče
VV
TS
P | 12 | R09 |  | regulátor dif.tlaku vzduchu pro detekci proudění na ventilátoru nebo zanesení filtru | KUS | 11 | 0 |  |  |  | 0 |  | R-položka |  | 2
PP |  |  |  | Diferenční tlakový spínač pro větrací a klimatizační zařízení, vč. upevnění, montáže a zapojení a odběr.trubiček ,pro ventilátory: 30..500Pa, pro filtry 20..300Pa; 1P kontakt 250Vac/ 2A, IP54
VV
TS
P | 13 | R10 |  | regulátor vlhkosti prostorový 30..90%RV | KUS | 2 | 0 |  |  |  | 0 |  | R-položka |  | 2
PP |  |  |  | Prostorový hygrostat pro řízení a sledování relativní vlhkosti ve ventilačních a klimatizačních systémech; 30..90 % relativní vlhkosti; 1P kontakt 250V/2A; nastavení uvnitř; IP20;
VV
TS
P | 14 | R11 |  | regulátor teploty kapilárový | KUS | 1 | 0 |  |  |  | 0 |  | R-položka |  | 2
PP |  |  |  | Regulátor teploty příložný, 15..95°C, vč. upevňovací spony, přepínací kontakt 230Vac/6A, IP43, nastavitelný pod krytem; nastavit na 65°C; vč. montáže a zapojení
VV
TS
P | 15 | R12 |  | měřič tepla a chladu; 0,6m3/h | KUS | 9 | 0 |  |  |  | 0 |  | R-položka |  | 2
PP |  |  |  | Ultrazvukový měřič tepla a chladu v otopných systémech; bateriový ; kompaktní, s oddělitelným displejem a 2.čidlem na kabelu 1,5m; M-Bus rozhraní; vč.zapojení
VV
TS
P | 16 | R13 |  | měřič tepla a chladu; 1,5m3/h | KUS | 6 | 0 |  |  |  | 0 |  | R-položka |  | 2
PP |  |  |  | Ultrazvukový měřič tepla a chladu v otopných systémech; bateriový ; kompaktní, s oddělitelným displejem a 2.čidlem na kabelu 1,5m; M-Bus rozhraní; vč.zapojení
VV
TS
P | 17 | R14 |  | regulační ventil trojcestný ; kvs=1,6; DN__; vč.pohonu | KUS | 1 | 0 |  |  |  | 0 |  | R-položka |  | 2
PP |  |  |  | Ventil trojcestný závitový; Regulační ventil pro spojitou regulaci studené a teplé vody nebo vzduchu v uzavřených okruzích, PN10, teplota média -15 až 150°C, včetně pohonu SUT, 24V~ a šroubení~
VV
TS
P | 18 | R15 |  | regulační ventil trojcestný ; kvs=2,5; DN__; vč.pohonu | KUS | 1 | 0 |  |  |  | 0 |  | R-položka |  | 2
PP |  |  |  | Ventil trojcestný závitový; Regulační ventil pro spojitou regulaci studené a teplé vody nebo vzduchu v uzavřených okruzích, PN10, teplota média -15 až 150°C, včetně pohonu SUT, 24V~ a šroubení~
VV
TS
P | 19 | R16 |  | regulační ventil trojcestný ; kvs=4,0; DN__; vč.pohonu | KUS | 3 | 0 |  |  |  | 0 |  | R-položka |  | 2
PP |  |  |  | Ventil trojcestný závitový; Regulační ventil pro spojitou regulaci studené a teplé vody nebo vzduchu v uzavřených okruzích, PN10, teplota média -15 až 150°C, včetně pohonu SUT, 24V~ a šroubení~
VV
TS
P | 20 | R17 |  | regulační ventil trojcestný ; kvs=6,3; DN__; vč.pohonu | KUS | 1 | 0 |  |  |  | 0 |  | R-položka |  | 2
PP |  |  |  | Ventil trojcestný závitový; Regulační ventil pro spojitou regulaci studené a teplé vody nebo vzduchu v uzavřených okruzích, PN10, teplota média -15 až 150°C, včetně pohonu SUT, 24V~ a šroubení~
VV
TS
P | 21 | R18 |  | Tlačítko místního ovládání | KUS | 2 | 0 |  |  |  | 0 |  | R-položka |  | 2
PP |  |  |  | Tlačítko řaz. 1/0; 1Z, 24V; IP44; vč.krabice; popis.štítku; montáž na povrch
VV
TS
P | 22 | R19 |  | stop Tlačítko strojovny/kotelny | KUS | 1 | 0 |  |  |  | 0 |  | R-položka |  | 2
PP
VV
TS
P | 23 | R20 |  | poruchová signalizace | KUS | 1 | 0 |  |  |  | 0 |  | R-položka |  | 2
PP |  |  |  | Poruchová signalizace; Signálka s houkačkou, nástěnná krabice se signálkou a sirénkou 24Vdc/ac, 80dB; montáž na povrch
VV
TS
P | 24 | R21 |  | detektor hořlavých plynů | KUS | 1 | 0 |  |  |  | 0 |  | R-položka |  | 2
PP |  |  |  | Detektor nebezpečné koncentrace hořlavých plynů - zemní plyn; 2-stupňový, 10%, 20% DMV; 24V~;tř.II;IP54
VV
TS
P | 25 | R22 |  | detektor toxických plynů - CO | KUS | 1 | 0 |  |  |  | 0 |  | R-položka |  | 2
PP |  |  |  | Detektor nebezpečné koncentrace oxidu uhelnatého; 2-stupňový, 10%, 20% DMV; 230V~;tř.II;IP54
VV
TS
P | 26 | R23 |  | Připojení motoru čerpadla nebo ventilátoru, 1x230V;do 0,5kW; | KUS | 19 | 0 |  |  |  | 0 |  | R-položka |  | 2
PP |  |  |  | Připojení motoru čerpadla,ventilátoru,..; 1x230V;do 0,5kW; signál vypnutí, napájení, ovládání, signál chod/porucha
VV
TS
P | 27 | R24 |  | Připojení motoru čerpadla, el.ohřívače nebo ventilátoru, 1/2/3x230/400V;do 6,0kW; | KUS | 1 | 0 |  |  |  | 0 |  | R-položka |  | 2
PP |  |  |  | Připojení 1F/3f zažízení, 3x230/400V;do 6kW; napájení, ovládání, signál chod/porucha
VV
TS
P | 28 | R25 |  | Připojení signálu cizího zařízení | KUS | 76 | 0 |  |  |  | 0 |  | R-položka |  | 2
PP |  |  |  | Připojení bezpot.kontaktu (chod/porucha) do systému MaR (sum.porucha SPLIT,Dv.clona,elektrotermický rad.ventil,vodoměr/kalorimetr Mbus,požární klapka, ….)
VV
TS
SD |  | 3 |  | Kabely, trasy
P | 29 | 15441042 |  | konzola nosného roštu A60 pozink | KUS | 21 | 0 |  |  |  | 0 |  | URS 2023/II |  | 2
PP
VV
TS
P | 30 | 15441045 |  | konzola nosného roštu A120 pozink | KUS | 21 | 0 |  |  |  | 0 |  | URS 2023/II |  | 2
PP
VV
TS
P | 31 | 34111005 |  | kabel instalační jádro Cu plné izolace PVC plášť PVC 450/750V (CYKY) 2x1,5mm2 | M | 105 | 0 |  |  |  | 0 |  | URS 2023/II |  | 2
PP
VV
TS
P | 32 | 34111030 |  | kabel silový s Cu jádrem 1kV 3x1,5mm2 (CYKY) | M | 451 | 0 |  |  |  | 0 |  | URS 2023/II |  | 2
PP
VV
TS
P | 33 | 34111036 |  | kabel instalační jádro Cu plné izolace PVC plášť PVC 450/750V (CYKY) 3x2,5mm2 | M | 5 | 0 |  |  |  | 0 |  | URS 2023/II |  | 2
PP
VV
TS
P | 34 | 34121231 |  | Kabel JY(St)Y 1x2x0,8 | M | 1719 | 0 |  |  |  | 0 |  | URS 2023/II |  | 2
PP
VV
TS
P | 35 | 34121233 |  | Kabel JY(St)Y 2x2x0,8 | M | 275 | 0 |  |  |  | 0 |  | URS 2023/II |  | 2
PP
VV
TS
P | 36 | 34121235 |  | Kabel JY(St)Y 3x2x0,8 | M | 11 | 0 |  |  |  | 0 |  | URS 2023/II |  | 2
PP
VV
TS
P | 37 | 34121263 |  | kabel datový jádro Cu plné plášť PVC (U/UTP) kategorie 6 | M | 100 | 0 |  |  |  | 0 |  | URS 2023/II |  | 2
PP
VV
TS
P | 38 | 34571051 |  | trubka elektroinstalační ohebná EN 500 86-1141 (chránička) D 22,9/28,5mm | M | 348 | 0 |  |  |  | 0 |  | URS 2023/II |  | 2
PP
VV
TS
P | 39 | 34575002 |  | víko žlabu pozinkované 2m/ks š 62mm | M | 20 | 0 |  |  |  | 0 |  | URS 2023/II |  | 2
PP
VV
TS
P | 40 | 34575003 |  | víko žlabu pozinkované 2m/ks š 125mm | M | 44 | 0 |  |  |  | 0 |  | URS 2023/II |  | 2
PP
VV
TS
P | 41 | 34575491 |  | žlab kabelový pozinkovaný 2m/ks 50X62 | M | 20 | 0 |  |  |  | 0 |  | URS 2023/II |  | 2
PP
VV
TS
P | 42 | 34575492 |  | žlab kabelový pozinkovaný 2m/ks 50X125 | M | 44 | 0 |  |  |  | 0 |  | URS 2023/II |  | 2
PP
VV
TS
P | 43 | 741122211 |  | Montáž kabel Cu plný kulatý žíla 3x1,5 až 6 mm2 uložený volně (např. CYKY) | M | 561 | 0 |  |  |  | 0 |  | URS 2023/II |  | 2
PP
VV
TS
P | 44 | 741920362 |  | Ucpávka prostupu kabelového svazku pěnou otvorem D 120 mm zaplnění prostupu kabely z 10% stěnou tl 150 mm požární odolnost EI 60 | KUS | 4 | 0 |  |  |  | 0 |  | URS 2023/II |  | 2
PP |  |  |  | odhad
VV
TS
P | 45 | 742110003 |  | Montáž trubek pro slaboproud plastových ohebných uložených volně na příchytky | M | 348 | 0 |  |  |  | 0 |  | URS 2023/II |  | 2
PP
VV
TS
P | 46 | 742110102 |  | Montáž kabelového žlabu pro slaboproud do 150/100 mm | M | 64 | 0 |  |  |  | 0 |  | URS 2023/II |  | 2
PP
VV
TS
P | 47 | 742121001 |  | Montáž kabelů sdělovacích pro vnitřní rozvody do 15 žil | M | 2105 | 0 |  |  |  | 0 |  | URS 2023/II |  | 2
PP
VV
TS
P | 48 | 767491001 |  | Montáž konzoly | KUS | 42 | 0 |  |  |  | 0 |  | URS 2023/II |  | 2
PP
VV
TS
SD |  | 4 |  | Ostatní
P | 49 | 013254000 |  | Dokumentace skutečného provedení stavby | KUS | 1 | 0 |  |  |  | 0 |  | URS 2023/II |  | 2
PP
VV
TS
P | 50 | HZS3231 |  | Komplexní vyzkoušení | HOD | 72 | 0 |  |  |  | 0 |  | URS 2023/II |  | 2
PP
VV
TS
P | 51 | HZS4232 |  | Výchozí revize systému MaR | HOD | 12 | 0 |  |  |  | 0 |  | URS 2023/II |  | 2
PP
VV
TS
P | 52 | R015621 | 923 | POPLATKY ZA LIKVIDACE ODPADŮ NEKONTAMINOVANÝCH – 17 04 11 zbytky kabelů nezahrnutých ve třídě 17 04 10 včetně dopravy | T | 0.08 | 0 |  |  |  | 0 |  | R-položka |  | 2
PP |  |  |  | Evidenční položka. Neoceňovat !!! Položka se oceňuje pouze pod SO 90-90
VV
TS
P | 53 | R26 |  | Přesun hmot | T | 0.8 | 0 |  |  |  | 0 |  | R-položka |  | 2
PP
VV
TS
P | 54 | R27 |  | Upozornění | HOD | 1 | 0 |  |  |  | 0 |  | R-položka |  | 2
PP
VV
TS |  |  |  | Zhotovitel je zodpovědný za důkladné prozkoumání celé dokumentace, nikoliv pouze výkazu výměr. Platí následující hierarchie dokumentů: 1. Výkresové přílohy, 2. technické zprávy a tabulky, 3. výkaz výměr. Zhotovitel je proto zodpovědný za zohlednění všech položek specifikovaných v TZ nebo zobrazených na výkresech, i když nejsou explicitně uvedeny ve výkazu výměr.

## SO 15-71-01.07
SŽDC05 |  |  |  | Soupis prací objektu | [10 empty] | 3
3
S | Stavba: | 5513720005_Zm26 |  | Rekonstrukce ŽST Hrádek nad Nisou | [6 empty] | D.2.2 |  | Aspe | 0,00 | 2
O | Objekt: | D.2.2 |  | Pozemní stavební objekty budov | [9 empty] | 15,00 | 2
Typ | Poř. číslo | Kód položky | Varianta | Název položky | MJ | Množství | Jednotková hmotnost | Celková hmotnost |  |  | Jednotková cena |  | Cenové soustavy | 21,00 | 2
Dodávka
[9 empty] | Jednotková | Celkem | Jednotková | Celkem |  |  |  | Počet položek s nulovou cenou
O1 |  | SO 15-71-01.07 |  | Zařízení vzduchotechniky a ochlazování staveb
SD |  | VZT 1 |  | Větrání sklepů
P | 1 | 42971020 | 2 | klapka kruhová zpětná Pz D 125mm | KUS | 2 | 0 |  |  |  | 0 |  | - |  | 2
PP
VV |  |  |  | 2.000000 = 2,000 [A] Celkem 2=2.000 [B]
TS
P | 2 | 42972839 |  | mřížka větrací kruhová plastová s okapničkou a síťkou D 125mm | KUS | 12 | 0 |  |  |  | 0 |  | - |  | 2
PP
VV |  |  |  | 12.000000 = 12,000 [A] Celkem 12=12.000 [B]
TS
P | 3 | 42976002 | 3 | Tlumič hluku kruhový Pz, D 125mm, l=1000 | KUS | 2 | 0 |  |  |  | 0 |  | - |  | 2
PP
VV |  |  |  | 2.000000 = 2,000 [A] Celkem 2=2.000 [B]
TS
P | 4 | 42981002 |  | klapka kruhová regulační Pz D125mm | KUS | 8 | 0 |  |  |  | 0 |  | - |  | 2
PP
VV |  |  |  | 8.000000 = 8,000 [A] Celkem 8=8.000 [B]
TS
P | 5 | 751122092 | 2 | Montáž ventilátoru radiálního nízkotlakého potrubního základního do kruhového potrubí D přes 100 do 200 mm | KUS | 2 | 0 |  |  |  | 0 |  | - |  | 2
PP
VV |  |  |  | 2.000000 = 2,000 [A] Celkem 2=2.000 [B]
TS
P | 6 | 751344112 | 3 | Montáž tlumiče hluku pro kruhové potrubí D přes 100 do 200 mm | KUS | 2 | 0 |  |  |  | 0 |  | - |  | 2
PP
VV |  |  |  | 2.000000 = 2,000 [A] Celkem 2=2.000 [B]
TS
P | 7 | 751398012 |  | Montáž větrací mřížky na kruhové potrubí D přes 100 do 200 mm | KUS | 12 | 0 |  |  |  | 0 |  | - |  | 2
PP
VV |  |  |  | 12.000000 = 12,000 [A] Celkem 12=12.000 [B]
TS
P | 8 | 751398041 | 2 | Montáž protidešťové žaluzie nebo žaluziové klapky do kruhového potrubí D do 300 mm | KUS | 10 | 0 |  |  |  | 0 |  | - |  | 2
PP
VV |  |  |  | 10.000000 = 10,000 [A] Celkem 10=10.000 [B]
TS
P | 9 | 751511182 | 4 | Montáž potrubí plechového skupiny I kruhového bez příruby tloušťky plechu 0,6 mm D přes 100 do 200 mm | M | 15 | 0 |  |  |  | 0 |  | - |  | 2
PP
VV |  |  |  | 15.000000 = 15,000 [A] Celkem 15=15.000 [B]
TS
P | 10 | 751514679 | 2 | Montáž škrtící klapky nebo zpětné klapky do plechového potrubí kruhové bez příruby D přes 100 do 200 mm | KUS | 8 | 0 |  |  |  | 0 |  | - |  | 2
PP
VV |  |  |  | 8.000000 = 8,000 [A] Celkem 8=8.000 [B]
TS
P | 11 | 751514679 | 3 | Montáž škrtící klapky nebo zpětné klapky do plechového potrubí kruhové bez příruby D přes 100 do 200 mm | KUS | 2 | 0 |  |  |  | 0 |  | - |  | 2
PP
VV |  |  |  | 2.000000 = 2,000 [A] Celkem 2=2.000 [B]
TS
P | 12 | R1 |  | VZT 1.1 - ventilátor k montáži do kruhového potrubí | SOUBOR | 1 | 0 |  |  |  | 0 |  | - |  | 2
PP
VV |  |  |  | 1.000000 = 1,000 [A] Celkem 1=1.000 [B]
TS |  |  |  | Ventilátor k montáži do kruhového potrubí průtok V=100m3/h; dp=200 Pa připojení k potrubí bez přírub pomocí spojovacích manžet (jsou součástí dodávky); Plášť ventilátoru je z pozinkovaného ocelového plechu; montážní konzola součástí dodávky; motor s dozadu zahnutými lopatkami a vnějším rotorem; vestavěný tepelný kontakt; třída izolace F; krytí min. IP44; svorkovnice umístěna na skříni ventilátoru. Elektrická charakteristika 230V; 60W; 0,27A.
P | 13 | R2 |  | VZT 1.2 - ventilátor k montáži do kruhového potrubí | SOUBOR | 1 | 0 |  |  |  | 0 |  | - |  | 2
PP
VV |  |  |  | 1.000000 = 1,000 [A] Celkem 1=1.000 [B]
TS |  |  |  | Ventilátor k montáži do kruhového potrubí průtok V=100m3/h; dp=200 Pa připojení k potrubí bez přírub pomocí spojovacích manžet (jsou součástí dodávky); Plášť ventilátoru je z pozinkovaného ocelového plechu; montážní konzola součástí dodávky; motor s dozadu zahnutými lopatkami a vnějším rotorem; vestavěný tepelný kontakt; třída izolace F; krytí min. IP44; svorkovnice umístěna na skříni ventilátoru. Elektrická charakteristika 230V; 60W; 0,27A.
P | 14 | R3 |  | žaluzie protidešťová, materiál pozink vč. síta proti hmyzu D 125mm | KUS | 10 | 0 |  |  |  | 0 |  | - |  | 2
PP
VV |  |  |  | 10.000000 = 10,000 [A] Celkem 10=10.000 [B]
TS
P | 15 | R4 |  | Spiro potrubí D 125 mm / 30% tvarovek | M | 15 | 0 |  |  |  | 0 |  | - |  | 2
PP
VV |  |  |  | 15.000000 = 15,000 [A] Celkem 15=15.000 [B]
TS
SD |  | VZT 2 |  | Větrání čekárny a hygienického zázemí u čekárny a komerčních prostor
P | 16 | 42971022 | 1 | klapka kruhová zpětná Pz D 160mm | KUS | 1 | 0 |  |  |  | 0 |  | - |  | 2
PP
VV |  |  |  | 1.000000 = 1,000 [A] Celkem 1=1.000 [B]
TS
P | 17 | 42971024 |  | klapka kruhová zpětná Pz D 200mm | KUS | 1 | 0 |  |  |  | 0 |  | - |  | 2
PP
VV |  |  |  | 1.000000 = 1,000 [A] Celkem 1=1.000 [B]
TS
P | 18 | 42972201 | 1 | talířový ventil pro přívod a odvod vzduchu plastový D 100mm | KUS | 10 | 0 |  |  |  | 0 |  | - |  | 2
PP
VV |  |  |  | 10.000000 = 10,000 [A] Celkem 10=10.000 [B]
TS
P | 19 | 42972202 | 1 | talířový ventil pro přívod a odvod vzduchu plastový D 125mm | KUS | 1 | 0 |  |  |  | 0 |  | - |  | 2
PP
VV |  |  |  | 1.000000 = 1,000 [A] Celkem 1=1.000 [B]
TS
P | 20 | 42974005 | 2 | stříška protidešťová s lemem Pz D 160mm | KUS | 1 | 0 |  |  |  | 0 |  | - |  | 2
PP
VV |  |  |  | 1.000000 = 1,000 [A] Celkem 1=1.000 [B]
TS
P | 21 | 42974007 | 3 | stříška protidešťová s lemem Pz D 200mm | KUS | 1 | 0 |  |  |  | 0 |  | - |  | 2
PP
VV |  |  |  | 1.000000 = 1,000 [A] Celkem 1=1.000 [B]
TS
P | 22 | 42976004 | 1 | Tlumič hluku kruhový Pz, D 200mm, l=1000 | KUS | 2 | 0 |  |  |  | 0 |  | - |  | 2
PP
VV |  |  |  | 2.000000 = 2,000 [A] Celkem 2=2.000 [B]
TS
P | 23 | 42976004 | 4 | Tlumič hluku kruhový Pz, D 160mm, l=1000 | KUS | 2 | 0 |  |  |  | 0 |  | - |  | 2
PP
VV |  |  |  | 2.000000 = 2,000 [A] Celkem 2=2.000 [B]
TS
P | 24 | 42981622 | 1 | hadice neizolovaná z Al-polyesteru vyztužená drátem D 102mm, l=10m | KUS | 1 | 0 |  |  |  | 0 |  | - |  | 2
PP
VV |  |  |  | 1.000000 = 1,000 [A] Celkem 1=1.000 [B]
TS
P | 25 | 42981623 | 2 | hadice neizolovaná z Al-polyesteru vyztužená drátem D 127mm, l=10m | KUS | 1 | 0 |  |  |  | 0 |  | - |  | 2
PP
VV |  |  |  | 1.000000 = 1,000 [A] Celkem 1=1.000 [B]
TS
P | 26 | 751122092 | 3 | Montáž ventilátoru radiálního nízkotlakého potrubního základního do kruhového potrubí D přes 100 do 200 mm | KUS | 1 | 0 |  |  |  | 0 |  | - |  | 2
PP
VV |  |  |  | 1.000000 = 1,000 [A] Celkem 1=1.000 [B]
TS
P | 27 | 751122092 | 4 | Montáž ventilátoru radiálního nízkotlakého potrubního základního do kruhového potrubí D přes 100 do 200 mm | KUS | 1 | 0 |  |  |  | 0 |  | - |  | 2
PP
VV |  |  |  | 1.000000 = 1,000 [A] Celkem 1=1.000 [B]
TS
P | 28 | 751322011 | 1 | Montáž talířového ventilu D do 100 mm | KUS | 10 | 0 |  |  |  | 0 |  | - |  | 2
PP
VV |  |  |  | 10.000000 = 10,000 [A] Celkem 10=10.000 [B]
TS
P | 29 | 751322012 | 2 | Montáž talířového ventilu D přes 100 mm do 200mm | KUS | 1 | 0 |  |  |  | 0 |  | - |  | 2
PP
VV |  |  |  | 1.000000 = 1,000 [A] Celkem 1=1.000 [B]
TS
P | 30 | 751344112 | 4 | Montáž tlumiče hluku pro kruhové potrubí D přes 100 do 200 mm | KUS | 2 | 0 |  |  |  | 0 |  | - |  | 2
PP
VV |  |  |  | 2.000000 = 2,000 [A] Celkem 2=2.000 [B]
TS
P | 31 | 751344112 | 5 | Montáž tlumiče hluku pro kruhové potrubí D přes 100 do 200 mm | KUS | 2 | 0 |  |  |  | 0 |  | - |  | 2
PP
VV |  |  |  | 2.000000 = 2,000 [A] Celkem 2=2.000 [B]
TS
P | 32 | 751511181 | 1 | Montáž potrubí plechového skupiny I kruhového bez příruby tloušťky plechu 0,6 mm D do 100 mm | M | 8 | 0 |  |  |  | 0 |  | - |  | 2
PP
VV |  |  |  | 8.000000 = 8,000 [A] Celkem 8=8.000 [B]
TS
P | 33 | 751511182 | 3 | Montáž potrubí plechového skupiny I kruhového bez příruby tloušťky plechu 0,6 mm D přes 100 do 200 mm | M | 23 | 0 |  |  |  | 0 |  | - |  | 2
PP
VV |  |  |  | 23.000000 = 23,000 [A] Celkem 23=23.000 [B]
TS
P | 34 | 751511182 | 5 | Montáž potrubí plechového skupiny I kruhového bez příruby tloušťky plechu 0,6 mm D přes 100 do 200 mm | M | 13 | 0 |  |  |  | 0 |  | - |  | 2
PP
VV |  |  |  | 13.000000 = 13,000 [A] Celkem 13=13.000 [B]
TS
P | 35 | 751511182 | 6 | Montáž potrubí plechového skupiny I kruhového bez příruby tloušťky plechu 0,6 mm D přes 100 do 200 mm | M | 4 | 0 |  |  |  | 0 |  | - |  | 2
PP
VV |  |  |  | 4.000000 = 4,000 [A] Celkem 4=4.000 [B]
TS
P | 36 | 751514679 | 11 | Montáž škrtící klapky nebo zpětné klapky do plechového potrubí kruhové bez příruby D přes 100 do 200 mm | KUS | 1 | 0 |  |  |  | 0 |  | - |  | 2
PP
VV |  |  |  | 1.000000 = 1,000 [A] Celkem 1=1.000 [B]
TS
P | 37 | 751514679 | 4 | Montáž škrtící klapky nebo zpětné klapky do plechového potrubí kruhové bez příruby D přes 100 do 200 mm | KUS | 1 | 0 |  |  |  | 0 |  | - |  | 2
PP
VV |  |  |  | 1.000000 = 1,000 [A] Celkem 1=1.000 [B]
TS
P | 38 | 751514776 | 2 | Montáž protidešťové stříšky nebo výfukové hlavice do plechového potrubí kruhové bez příruby D přes 100 do 200 mm | KUS | 2 | 0 |  |  |  | 0 |  | - |  | 2
PP
VV |  |  |  | 2.000000 = 2,000 [A] Celkem 2=2.000 [B]
TS
P | 39 | 751537011 | 1 | Montáž potrubí ohebného kruhového neizolovaného z Al laminátové hadice D do 100 mm | M | 10 | 0 |  |  |  | 0 |  | - |  | 2
PP
VV |  |  |  | 10.000000 = 10,000 [A] Celkem 10=10.000 [B]
TS
P | 40 | 751537012 | 1 | Montáž potrubí ohebného kruhového neizolovaného z Al laminátové hadice D přes 100 do 200 mm | M | 1 | 0 |  |  |  | 0 |  | - |  | 2
PP
VV |  |  |  | 1.000000 = 1,000 [A] Celkem 1=1.000 [B]
TS
P | 41 | R10 |  | Spiro potrubí D 100 mm / 40% tvarovek | M | 8 | 0 |  |  |  | 0 |  | - |  | 2
PP
VV |  |  |  | 8.000000 = 8,000 [A] Celkem 8=8.000 [B]
TS
P | 42 | R33 | 1 | Izolace tepelná s Al folií, tl. 40mm (potrubí odpadního vzduchu 1m pod střechou), včetně montáže | M2 | 3 | 0 |  |  |  | 0 |  | - |  | 2
PP
VV |  |  |  | 3.000000 = 3,000 [A] Celkem 3=3.000 [B]
TS
P | 43 | R34 | 1 | Izolace tepelná s oplechováním, tl. 40mm (potrubí na střeše), včetně montáže | M2 | 3 | 0 |  |  |  | 0 |  | - |  | 2
PP |  |  |  | VZT 3 - VĚTRÁNÍ HYGIENICKÉHO ZÁZEMÍ U KANCELÁŘÍ
VV |  |  |  | 3.000000 = 3,000 [A] Celkem 3=3.000 [B]
TS
P | 44 | R5 |  | VZT 2.1 - ventilátor k montáži do kruhového potrubí | SOUBOR | 1 | 0 |  |  |  | 0 |  | - |  | 2
PP
VV |  |  |  | 1.000000 = 1,000 [A] Celkem 1=1.000 [B]
TS |  |  |  | VZT 2.1 - ventilátor k montáži do kruhového potrubí průtok V=400m3/h; dp=300 Pa připojení k potrubí bez přírub pomocí spojovacích manžet (jsou součástí dodávky); Plášť ventilátoru je z pozinkovaného ocelového plechu; montážní konzola součástí dodávky; motor s dozadu zahnutými lopatkami a vnějším rotorem; vestavěný tepelný kontakt; třída izolace F; krytí min. IP44; svorkovnice umístěna na skříni ventilátoru. Elektrická charakteristika 230V; 150W; 0,6A.
P | 45 | R6 |  | VZT 2.2 - ventilátor k montáži do kruhového potrubí | SOUBOR | 1 | 0 |  |  |  | 0 |  | - |  | 2
PP
VV |  |  |  | 1.000000 = 1,000 [A] Celkem 1=1.000 [B]
TS |  |  |  | VZT 2.2 - ventilátor k montáži do kruhového potrubí průtok V=220m3/h; dp=300 Pa připojení k potrubí bez přírub pomocí spojovacích manžet (jsou součástí dodávky); Plášť ventilátoru je z pozinkovaného ocelového plechu; montážní konzola součástí dodávky; motor s dozadu zahnutými lopatkami a vnějším rotorem; vestavěný tepelný kontakt; třída izolace F; krytí min. IP44; svorkovnice umístěna na skříni ventilátoru. Elektrická charakteristika 230V; 100W; 0,4A.
P | 46 | R7 |  | Spiro potrubí D 200 mm / 40% tvarovek | M | 13 | 0 |  |  |  | 0 |  | - |  | 2
PP
VV |  |  |  | 13.000000 = 13,000 [A] Celkem 13=13.000 [B]
TS
P | 47 | R8 |  | Spiro potrubí D 160 mm / 40% tvarovek | M | 23 | 0 |  |  |  | 0 |  | - |  | 2
PP
VV |  |  |  | 23.000000 = 23,000 [A] Celkem 23=23.000 [B]
TS
P | 48 | R9 |  | Spiro potrubí D 125 mm / 40% tvarovek | M | 4 | 0 |  |  |  | 0 |  | - |  | 2
PP
VV |  |  |  | 4.000000 = 4,000 [A] Celkem 4=4.000 [B]
TS
SD |  | VZT 3 |  | Větrání hygienického zázemí u kanceláří
P | 49 | 42971022 | 2 | klapka kruhová zpětná Pz D 160mm | KUS | 2 | 0 |  |  |  | 0 |  | - |  | 2
PP
VV |  |  |  | 2.000000 = 2,000 [A] Celkem 2=2.000 [B]
TS
P | 50 | 42972201 | 2 | talířový ventil pro přívod a odvod vzduchu plastový D 100mm | KUS | 6 | 0 |  |  |  | 0 |  | - |  | 2
PP
VV |  |  |  | 6.000000 = 6,000 [A] Celkem 6=6.000 [B]
TS
P | 51 | 42972203 |  | talířový ventil pro přívod a odvod vzduchu plastový D 150mm | KUS | 1 | 0 |  |  |  | 0 |  | - |  | 2
PP
VV |  |  |  | 1.000000 = 1,000 [A] Celkem 1=1.000 [B]
TS
P | 52 | 42974005 | 3 | stříška protidešťová s lemem Pz D 160mm | KUS | 2 | 0 |  |  |  | 0 |  | - |  | 2
PP
VV |  |  |  | 2.000000 = 2,000 [A] Celkem 2=2.000 [B]
TS
P | 53 | 42976004 | 2 | Tlumič hluku kruhový Pz, D 160mm, l=1000 | KUS | 4 | 0 |  |  |  | 0 |  | - |  | 2
PP
VV |  |  |  | 4.000000 = 4,000 [A] Celkem 4=4.000 [B]
TS
P | 54 | 42981622 |  | hadice neizolovaná z Al-polyesteru vyztužená drátem D 102mm, l=10m | KUS | 1 | 0 |  |  |  | 0 |  | - |  | 2
PP
VV |  |  |  | 1.000000 = 1,000 [A] Celkem 1=1.000 [B]
TS
P | 55 | 42981623 |  | hadice neizolovaná z Al-polyesteru vyztužená drátem D 160mm, l=10m | KUS | 1 | 0 |  |  |  | 0 |  | - |  | 2
PP
VV |  |  |  | 1.000000 = 1,000 [A] Celkem 1=1.000 [B]
TS
P | 56 | 751122092 | 1 | Montáž ventilátoru radiálního nízkotlakého potrubního základního do kruhového potrubí D přes 100 do 200 mm | KUS | 1 | 0 |  |  |  | 0 |  | - |  | 2
PP
VV |  |  |  | 1.000000 = 1,000 [A] Celkem 1=1.000 [B]
TS
P | 57 | 751122092 | 5 | Montáž ventilátoru radiálního nízkotlakého potrubního základního do kruhového potrubí D přes 100 do 200 mm | KUS | 1 | 0 |  |  |  | 0 |  | - |  | 2
PP
VV |  |  |  | 1.000000 = 1,000 [A] Celkem 1=1.000 [B]
TS
P | 58 | 751322011 | 2 | Montáž talířového ventilu D do 100 mm | KUS | 6 | 0 |  |  |  | 0 |  | - |  | 2
PP
VV |  |  |  | 6.000000 = 6,000 [A] Celkem 6=6.000 [B]
TS
P | 59 | 751322012 | 1 | Montáž talířového ventilu D přes 100 do 200mm | KUS | 1 | 0 |  |  |  | 0 |  | - |  | 2
PP
VV |  |  |  | 1.000000 = 1,000 [A] Celkem 1=1.000 [B]
TS
P | 60 | 751344112 | 6 | Montáž tlumiče hluku pro kruhové potrubí D přes 100 do 200 mm | KUS | 4 | 0 |  |  |  | 0 |  | - |  | 2
PP
VV |  |  |  | 4.000000 = 4,000 [A] Celkem 4=4.000 [B]
TS
P | 61 | 751511181 | 2 | Montáž potrubí plechového skupiny I kruhového bez příruby tloušťky plechu 0,6 mm D do 100 mm | M | 10 | 0 |  |  |  | 0 |  | - |  | 2
PP
VV |  |  |  | 10.000000 = 10,000 [A] Celkem 10=10.000 [B]
TS
P | 62 | 751511182 | 7 | Montáž potrubí plechového skupiny I kruhového bez příruby tloušťky plechu 0,6 mm D přes 100 do 200 mm | M | 25 | 0 |  |  |  | 0 |  | - |  | 2
PP
VV |  |  |  | 25.000000 = 25,000 [A] Celkem 25=25.000 [B]
TS
P | 63 | 751514679 | 8 | Montáž škrtící klapky nebo zpětné klapky do plechového potrubí kruhové bez příruby D přes 100 do 200 mm | KUS | 2 | 0 |  |  |  | 0 |  | - |  | 2
PP
VV |  |  |  | 2.000000 = 2,000 [A] Celkem 2=2.000 [B]
TS
P | 64 | 751514776 | 5 | Montáž protidešťové stříšky nebo výfukové hlavice do plechového potrubí kruhové bez příruby D přes 100 do 200 mm | KUS | 2 | 0 |  |  |  | 0 |  | - |  | 2
PP
VV |  |  |  | 2.000000 = 2,000 [A] Celkem 2=2.000 [B]
TS
P | 65 | 751537011 |  | Montáž potrubí ohebného kruhového neizolovaného z Al laminátové hadice D do 100 mm | M | 6 | 0 |  |  |  | 0 |  | - |  | 2
PP
VV |  |  |  | 6.000000 = 6,000 [A] Celkem 6=6.000 [B]
TS
P | 66 | 751537012 |  | Montáž potrubí ohebného kruhového neizolovaného z Al laminátové hadice D přes 100 do 200 mm | M | 1 | 0 |  |  |  | 0 |  | - |  | 2
PP
VV |  |  |  | 1.000000 = 1,000 [A] Celkem 1=1.000 [B]
TS
P | 67 | R11 |  | VZT 3.1 - ventilátor k montáži do kruhového potrubí | SOUBOR | 1 | 0 |  |  |  | 0 |  | - |  | 2
PP
VV |  |  |  | 1.000000 = 1,000 [A] Celkem 1=1.000 [B]
TS |  |  |  | VZT 3.1 - ventilátor k montáži do kruhového potrubí průtok V=325m3/h; dp=300 Pa připojení k potrubí bez přírub pomocí spojovacích manžet (jsou součástí dodávky); Plášť ventilátoru je z pozinkovaného ocelového plechu; montážní konzola součástí dodávky; motor s dozadu zahnutými lopatkami a vnějším rotorem; vestavěný tepelný kontakt; třída izolace F; krytí min. IP44; svorkovnice umístěna na skříni ventilátoru. Elektrická charakteristika 230V; 100W; 0,4A.
P | 68 | R12 |  | VZT 3.2 - ventilátor k montáži do kruhového potrubí | SOUBOR | 1 | 0 |  |  |  | 0 |  | - |  | 2
PP
VV |  |  |  | 1.000000 = 1,000 [A] Celkem 1=1.000 [B]
TS |  |  |  | VZT 3.2 - ventilátor k montáži do kruhového potrubí průtok V=160m3/h; dp=300 Pa připojení k potrubí bez přírub pomocí spojovacích manžet (jsou součástí dodávky); Plášť ventilátoru je z pozinkovaného ocelového plechu; montážní konzola součástí dodávky; motor s dozadu zahnutými lopatkami a vnějším rotorem; vestavěný tepelný kontakt; třída izolace F; krytí min. IP44; svorkovnice umístěna na skříni ventilátoru. Elektrická charakteristika 230V; 100W; 0,4A.
P | 69 | R13 |  | Spiro potrubí D 160 mm / 40% tvarovek | M | 25 | 0 |  |  |  | 0 |  | - |  | 2
PP
VV |  |  |  | 25.000000 = 25,000 [A] Celkem 25=25.000 [B]
TS
P | 70 | R14 |  | Spiro potrubí D 100 mm / 40% tvarovek | M | 10 | 0 |  |  |  | 0 |  | - |  | 2
PP
VV |  |  |  | 10.000000 = 10,000 [A] Celkem 10=10.000 [B]
TS
P | 71 | R33 | 2 | Izolace tepelná s Al folií, tl. 40mm (potrubí odpadního vzduchu 1m pod střechou), včetně montáže | M2 | 3 | 0 |  |  |  | 0 |  | - |  | 2
PP
VV |  |  |  | 3.000000 = 3,000 [A] Celkem 3=3.000 [B]
TS
P | 72 | R34 | 2 | Izolace tepelná s oplechováním, tl. 40mm (potrubí na střeše), včetně montáže | M2 | 3 | 0 |  |  |  | 0 |  | - |  | 2
PP
VV |  |  |  | 3.000000 = 3,000 [A] Celkem 3=3.000 [B]
TS
SD |  | VZT 4 |  | Větrání a chlazení technologických místností
P | 73 | 741910401 |  | Montáž žlab plastový šířky do 100 mm s víkem | M | 100 | 0 |  |  |  | 0 |  | - |  | 2
PP
VV |  |  |  | 100.000000 = 100,000 [A] Celkem 100=100.000 [B]
TS |  |  |  | Žlaby Plný kabelový žlab s víkem z ocelového pozinkovaného plechu, nebo plastové žlaby s víkem, vč. tvarovek. Dodávka vč. montáže
P | 74 | 751711111 |  | Montáž klimatizační jednotky vnitřní nástěnné o výkonu do 3,5 kW | KUS | 1 | 0 |  |  |  | 0 |  | - |  | 2
PP
VV |  |  |  | 1.000000 = 1,000 [A] Celkem 1=1.000 [B]
TS
P | 75 | 751711112 |  | Montáž klimatizační jednotky vnitřní nástěnné o výkonu přes 3,5 do 5 kW | KUS | 2 | 0 |  |  |  | 0 |  | - |  | 2
PP
VV |  |  |  | 2.000000 = 2,000 [A] Celkem 2=2.000 [B]
TS
P | 76 | 751711112 | 1 | Montáž klimatizační jednotky vnitřní nástěnné o výkonu přes 3,5 do 5 kW | KUS | 2 | 0 |  |  |  | 0 |  | - |  | 2
PP
VV |  |  |  | 2.000000 = 2,000 [A] Celkem 2=2.000 [B]
TS
P | 77 | 751721111 |  | Montáž klimatizační jednotky venkovní s jednofázovým napájením do 2 vnitřních jednotek | KUS | 2 | 0 |  |  |  | 0 |  | - |  | 2
PP
VV |  |  |  | 2.000000 = 2,000 [A] Celkem 2=2.000 [B]
TS
P | 78 | 751721111 | 1 | Montáž klimatizační jednotky venkovní s jednofázovým napájením do 2 vnitřních jednotek | KUS | 2 | 0 |  |  |  | 0 |  | - |  | 2
PP
VV |  |  |  | 2.000000 = 2,000 [A] Celkem 2=2.000 [B]
TS
P | 79 | 751721111 | 2 | Montáž klimatizační jednotky venkovní s jednofázovým napájením do 2 vnitřních jednotek | KUS | 1 | 0 |  |  |  | 0 |  | - |  | 2
PP
VV |  |  |  | 1.000000 = 1,000 [A] Celkem 1=1.000 [B]
TS
P | 80 | 751791121 |  | Montáž dvojice napojovacího měděného potrubí předizolovaného 6-10 (1/4" x 3/8") | M | 40 | 0 |  |  |  | 0 |  | - |  | 2
PP
VV |  |  |  | 40.000000 = 40,000 [A] Celkem 40=40.000 [B]
TS
P | 81 | 751791122 |  | Montáž dvojice napojovacího měděného potrubí předizolovaného 6-12 (1/4" x 1/2") | M | 60 | 0 |  |  |  | 0 |  | - |  | 2
PP
VV |  |  |  | 60.000000 = 60,000 [A] Celkem 60=60.000 [B]
TS
P | 82 | R15 |  | VZT 4.1a-4.1b split systém venkovní a vnitřní nástěnná jednotka | SOUBOR | 2 | 0 |  |  |  | 0 |  | - |  | 2
PP
VV |  |  |  | 2.000000 = 2,000 [A] Celkem 2=2.000 [B]
TS |  |  |  | VZT 4.1a-4.1b split systém venkovní a vnitřní nástěnná jednotka; chladící výkon 5,0 kW, elektrická charakteristika 230V; elektrický příkon 1,7kW; provozní proud 20A Venkovní jednotka (OAC) vzduchem chlazená kompresorová jednotka, určena pro provoz s chladivem R410A. Jednotka vybavena inverterově řízeným kompresorem. Jednotka s krytím IP44 pro instalace ve venkovním prostředí. Elektrické napájení do venkovní jednotky, do vnitřní jednotky prokabelování. Maximálna délka chladivového potrubí 30m, převýšení max. 10m. Jednotka předplněn základním množstvím chladiva a chladivovým olejem. Vnitřní jednotka pro nástěnnou instalaci v technických místnostech. Jednotka vybavena filtrem vzduchu, plastovou kondenzátní vanou, opláštění plastové. Ovládání kabelovým ovladačem. Jednotka s chlazením do min. -15°C; automatickým restartem vč. nástěnného kabelového ovladače a rozšiřující desky pro napojení na nadřazený systém. Součástí dodávky je i ochranná klec na venkovní jednotku a stěnové konzoly.
P | 83 | R16 |  | VZT 4.3a-4.3b split systém venkovní a vnitřní nástěnná jednotka | SOUBOR | 2 | 0 |  |  |  | 0 |  | - |  | 2
PP
VV |  |  |  | 2.000000 = 2,000 [A] Celkem 2=2.000 [B]
TS |  |  |  | VZT 4.3a-4.3b split systém venkovní a vnitřní nástěnná jednotka; chladící výkon 4,5 kW, elektrická charakteristika 230V; elektrický příkon 1,7kW; provozní proud 20A Venkovní jednotka (OAC) vzduchem chlazená kompresorová jednotka, určena pro provoz s chladivem R410A. Jednotka vybavena inverterově řízeným kompresorem. Jednotka s krytím IP44 pro instalace ve venkovním prostředí. Elektrické napájení do venkovní jednotky, do vnitřní jednotky prokabelování. Maximálna délka chladivového potrubí 30m, převýšení max. 10m. Jednotka předplněn základním množstvím chladiva a chladivovým olejem. Vnitřní jednotka pro nástěnnou instalaci v technických místnostech. Jednotka vybavena filtrem vzduchu, plastovou kondenzátní vanou, opláštění plastové. Ovládání kabelovým ovladačem. Jednotka s chlazením do min. -15°C; automatickým restartem vč. nástěnného kabelového ovladače a rozšiřující desky pro napojení na nadřazený systém.. Součástí dodávky je i ochranná klec na venkovní jednotku a stěnové konzoly.
P | 84 | R17 |  | VZT 4.5 split systém venkovní a vnitřní nástěnná jednotka | SOUBOR | 1 | 0 |  |  |  | 0 |  | - |  | 2
PP
VV |  |  |  | 1.000000 = 1,000 [A] Celkem 1=1.000 [B]
TS |  |  |  | VZT 4.5 split systém venkovní a vnitřní nástěnná jednotka; chladící výkon 2,5 kW, elektrická charakteristika 230V; elektrický příkon 1,0kW; provozní proud 15A Venkovní jednotka (OAC) vzduchem chlazená kompresorová jednotka, určena pro provoz s chladivem R410A. Jednotka vybavena inverterově řízeným kompresorem. Jednotka s krytím IP44 pro instalace ve venkovním prostředí. Elektrické napájení do venkovní jednotky, do vnitřní jednotky prokabelování. Maximálna délka chladivového potrubí 30m, převýšení max. 10m. Jednotka předplněn základním množstvím chladiva a chladivovým olejem. Vnitřní jednotka pro nástěnnou instalaci v technických místnostech. Jednotka vybavena filtrem vzduchu, plastovou kondenzátní vanou, opláštění plastové. Ovládání kabelovým ovladačem. Jednotka s chlazením do min. -15°C; automatickým restartem vč. nástěnného kabelového ovladače a rozšiřující desky pro napojení na nadřazený systém.. Součástí dodávky je i ochranná klec na venkovní jednotku a stěnové konzoly.
P | 85 | R18 |  | Měděné izolované potrubí 6/10 dvoutrubka plyn/kapalina s izolací tl. 9 mm na bázi syntetického kaučuku | M | 40 | 0 |  |  |  | 0 |  | - |  | 2
PP
VV |  |  |  | 40.000000 = 40,000 [A] Celkem 40=40.000 [B]
TS |  |  |  | Měděné izolované potrubí 6/10 dvoutrubka plyn/kapalina s izolací tl. 9 mm na bázi syntetického kaučuku
P | 86 | R19 |  | Měděné izolované potrubí 6/12 | M | 60 | 0 |  |  |  | 0 |  | - |  | 2
PP
VV |  |  |  | 60.000000 = 60,000 [A] Celkem 60=60.000 [B]
TS |  |  |  | Měděné izolované potrubí 6/12 dvoutrubka plyn/kapalina s izolací tl. 9 mm na bázi syntetického kaučuku
P | 87 | R20 |  | Komunikační kabely | M | 100 | 0 |  |  |  | 0 |  | - |  | 2
PP
VV |  |  |  | 100.000000 = 100,000 [A] Celkem 100=100.000 [B]
TS |  |  |  | Komunikační kabely Svazek komunikačních a silových kabelů mezi venkovní a vnitřní jednotkou. Dodávka vč. montáže
P | 88 | R21 |  | Stíněné kabely | M | 50 | 0 |  |  |  | 0 |  | - |  | 2
PP
VV |  |  |  | 50.000000 = 50,000 [A] Celkem 50=50.000 [B]
TS |  |  |  | Stíněné kabely Stíněné kabely mezi vnitřní jednotkou a nástěnným ovladačem. Dodávka vč. montáže
P | 89 | R22 |  | Žlaby | M | 100 | 0 |  |  |  | 0 |  | - |  | 2
PP
VV |  |  |  | 100.000000 = 100,000 [A] Celkem 100=100.000 [B]
TS
P | 90 | R23 |  | Chladivo R32 pro doplnění okruhu | KG | 10 | 0 |  |  |  | 0 |  | - |  | 2
PP
VV |  |  |  | 10.000000 = 10,000 [A] Celkem 10=10.000 [B]
TS |  |  |  | Chladivo R32 pro doplnění okruhu Dodávka chladiva na doplnění okruhu, které nepokryje předplnění venkovní jednotky. Vakuování potrubí a napouštění potrubí chladivem
P | 91 | R24 |  | Oboustranná větrací mřížka zabraňující šíření požáru | KS | 4 | 0 |  |  |  | 0 |  | - |  | 2
PP
VV |  |  |  | 4.000000 = 4,000 [A] Celkem 4=4.000 [B]
TS |  |  |  | Oboustranná větrací mřížka zabraňující šíření požáru, včetně 2ks pohledových krytů montážního otvoru, rozměr 500x139mm, s průtočnou plochou 290,5cm2. Včetně montáže.
SD |  | VZT 5 |  | Větrání prostorů dopravní kanceláře
P | 92 | 42972201 | 3 | talířový ventil pro přívod a odvod vzduchu plastový D 100mm | KUS | 3 | 0 |  |  |  | 0 |  | - |  | 2
PP
VV |  |  |  | 3.000000 = 3,000 [A] Celkem 3=3.000 [B]
TS
P | 93 | 42972202 | 5 | talířový ventil pro přívod a odvod vzduchu plastový D 125mm | KUS | 3 | 0 |  |  |  | 0 |  | - |  | 2
PP
VV |  |  |  | 3.000000 = 3,000 [A] Celkem 3=3.000 [B]
TS
P | 94 | 42972857 |  | plenum box pro anemostat přívodní s regulační klapkou a perf.plechem Pz D 160mm | KUS | 2 | 0 |  |  |  | 0 |  | - |  | 2
PP
VV |  |  |  | 2.000000 = 2,000 [A] Celkem 2=2.000 [B]
TS
P | 95 | 42974007 |  | stříška protidešťová s lemem Pz D 200mm | KUS | 2 | 0 |  |  |  | 0 |  | - |  | 2
PP
VV |  |  |  | 2.000000 = 2,000 [A] Celkem 2=2.000 [B]
TS
P | 96 | 42976001 |  | Tlumič hluku kruhový Pz, D 100mm, l=1000 mm | KUS | 1 | 0 |  |  |  | 0 |  | - |  | 2
PP
VV |  |  |  | 1.000000 = 1,000 [A] Celkem 1=1.000 [B]
TS
P | 97 | 42976006 |  | Tlumič hluku kruhový Pz, D 200mm, l=1000 | KUS | 6 | 0 |  |  |  | 0 |  | - |  | 2
PP
VV |  |  |  | 6.000000 = 6,000 [A] Celkem 6=6.000 [B]
TS
P | 98 | 42981300 |  | klapka kruhová regulační Pz D 100mm | KUS | 1 | 0 |  |  |  | 0 |  | - |  | 2
PP
VV |  |  |  | 1.000000 = 1,000 [A] Celkem 1=1.000 [B]
TS
P | 99 | 42981312 |  | klapka kruhová regulační Pz D 200mm | KUS | 1 | 0 |  |  |  | 0 |  | - |  | 2
PP
VV |  |  |  | 1.000000 = 1,000 [A] Celkem 1=1.000 [B]
TS
P | 100 | 42981634 | 1 | hadice hlukově a tepelně izolovaná několikavrstvá z Al-polyesteru vyztužená drátem D 102mm, l=10m | KUS | 1 | 0 |  |  |  | 0 |  | - |  | 2
PP
VV |  |  |  | 1.000000 = 1,000 [A] Celkem 1=1.000 [B]
TS
P | 101 | 42981635 | 1 | hadice hlukově a tepelně izolovaná několikavrstvá z Al-polyesteru vyztužená drátem D 127mm, l=10m | KUS | 1 | 0 |  |  |  | 0 |  | - |  | 2
PP
VV |  |  |  | 1.000000 = 1,000 [A] Celkem 1=1.000 [B]
TS
P | 102 | 42981637 |  | hadice hlukově a tepelně izolovaná několikavrstvá z Al-polyesteru vyztužená drátem D 160mm, l=10m | KUS | 1 | 0 |  |  |  | 0 |  | - |  | 2
PP
VV |  |  |  | 1.000000 = 1,000 [A] Celkem 1=1.000 [B]
TS
P | 103 | 751322011 | 8 | Montáž talířového ventilu D do 100 mm | KUS | 3 | 0 |  |  |  | 0 |  | - |  | 2
PP
VV |  |  |  | 3.000000 = 3,000 [A] Celkem 3=3.000 [B]
TS
P | 104 | 751322012 | 5 | Montáž talířového ventilu D přes 100 do 200 mm | KUS | 3 | 0 |  |  |  | 0 |  | - |  | 2
PP
VV |  |  |  | 3.000000 = 3,000 [A] Celkem 3=3.000 [B]
TS
P | 105 | 751322131 |  | Montáž anemostatu čtvercového vířivého se skříní do 0,100 m2 | KUS | 2 | 0 |  |  |  | 0 |  | - |  | 2
PP
VV |  |  |  | 2.000000 = 2,000 [A] Celkem 2=2.000 [B]
TS
P | 106 | 751322211 |  | Montáž dýzy kruhové D do 100 mm | KUS | 1 | 0 |  |  |  | 0 |  | - |  | 2
PP
VV |  |  |  | 1.000000 = 1,000 [A] Celkem 1=1.000 [B]
TS
P | 107 | 751344111 |  | Montáž tlumiče hluku pro kruhové potrubí D do 100 mm | KUS | 1 | 0 |  |  |  | 0 |  | - |  | 2
PP
VV |  |  |  | 1.000000 = 1,000 [A] Celkem 1=1.000 [B]
TS
P | 108 | 751344112 | 8 | Montáž tlumiče hluku pro kruhové potrubí D přes 100 do 200 mm | KUS | 6 | 0 |  |  |  | 0 |  | - |  | 2
PP
VV |  |  |  | 6.000000 = 6,000 [A] Celkem 6=6.000 [B]
TS
P | 109 | 751511181 | 9 | Montáž potrubí plechového skupiny I kruhového bez příruby tloušťky plechu 0,6 mm D do 100 mm | M | 10 | 0 |  |  |  | 0 |  | - |  | 2
PP
VV |  |  |  | 10.000000 = 10,000 [A] Celkem 10=10.000 [B]
TS
P | 110 | 751511182 | 2 | Montáž potrubí plechového skupiny I kruhového bez příruby tloušťky plechu 0,6 mm D přes 100 do 200 mm | M | 20 | 0 |  |  |  | 0 |  | - |  | 2
PP
VV |  |  |  | 20.000000 = 20,000 [A] Celkem 20=20.000 [B]
TS
P | 111 | 751511182 | 8 | Montáž potrubí plechového skupiny I kruhového bez příruby tloušťky plechu 0,6 mm D přes 100 do 200 mm | M | 10 | 0 |  |  |  | 0 |  | - |  | 2
PP
VV |  |  |  | 10.000000 = 10,000 [A] Celkem 10=10.000 [B]
TS
P | 112 | 751511182 | 9 | Montáž potrubí plechového skupiny I kruhového bez příruby tloušťky plechu 0,6 mm D přes 100 do 200 mm | M | 5 | 0 |  |  |  | 0 |  | - |  | 2
PP
VV |  |  |  | 5.000000 = 5,000 [A] Celkem 5=5.000 [B]
TS
P | 113 | 751514678 |  | Montáž škrtící klapky nebo zpětné klapky do plechového potrubí kruhové bez příruby D do 100 mm | KUS | 1 | 0 |  |  |  | 0 |  | - |  | 2
PP
VV |  |  |  | 1.000000 = 1,000 [A] Celkem 1=1.000 [B]
TS
P | 114 | 751514679 | 9 | Montáž škrtící klapky nebo zpětné klapky do plechového potrubí kruhové bez příruby D přes 100 do 200 mm | KUS | 1 | 0 |  |  |  | 0 |  | - |  | 2
PP
VV |  |  |  | 1.000000 = 1,000 [A] Celkem 1=1.000 [B]
TS
P | 115 | 751514776 | 3 | Montáž protidešťové stříšky nebo výfukové hlavice do plechového potrubí kruhové bez příruby D přes 100 do 200 mm | KUS | 2 | 0 |  |  |  | 0 |  | - |  | 2
PP
VV |  |  |  | 2.000000 = 2,000 [A] Celkem 2=2.000 [B]
TS
P | 116 | 751537146 | 4 | Montáž potrubí kruhového ohebného tepelně a zvukově izolovaného Al hadice D přes 100 do 150 mm | M | 9 | 0 |  |  |  | 0 |  | - |  | 2
PP
VV |  |  |  | 9.000000 = 9,000 [A] Celkem 9=9.000 [B]
TS
P | 117 | 751611120 |  | Montáž centrální vzduchotechnické jednotky s rekuperací tepla podstropní s výměnou vzduchu přes 300 do 500 m3/h | KUS | 1 | 0 |  |  |  | 0 |  | - |  | 2
PP
VV |  |  |  | 1.000000 = 1,000 [A] Celkem 1=1.000 [B]
TS
P | 118 | R25 |  | VZT 5.1 - rekuperační jednotka | SOUBOR | 1 | 0 |  |  |  | 0 |  | - |  | 2
PP
VV |  |  |  | 1.000000 = 1,000 [A] Celkem 1=1.000 [B]
TS |  |  |  | VZT 5.1 - rekuperační jednotka, splňuje parametry nařízení EU 1253/2014 pro rok 2018 Jednotka v podstropním provedení s rotačním rekuperátorem, v provedení do vnitřního prostředí. Jednotka vybavena vestavěným řídicím systémem. Ventilátory s EC motory. Elektrický ohřívač s topným výkonem 1,7kW. Akustický výkon skříně (LwA) 47 dB(A). Vpřívod=350 m3/h; dpext=300 Pa; Vodvod=350 m3/h; dpext=300 Pa. Elektrická charakteristika: napětí 230V; doporučená pojistka 10A, třída krytí IP24. Rozměry: šxdxv=645x1150x595 mm. Hmotnost 83 kg. Jednotka včetně 4 ks rychloupínacích spon, s ovladačem, s prodlužovacím kabelem délky 10m s konektory, se spínacím modulem a 2ks klapek se servopohonem.
P | 119 | R26 |  | Anemostat vířivý pro přívod vzduchu 160m3/h, barva dle architekta, připojení D 160mm | KUS | 2 | 0 |  |  |  | 0 |  | - |  | 2
PP
VV |  |  |  | 2.000000 = 2,000 [A] Celkem 2=2.000 [B]
TS
P | 120 | R27 |  | stěnový kruhový difuzor pro přívod vzduchu D 100mm | KUS | 1 | 0 |  |  |  | 0 |  | - |  | 2
PP
VV |  |  |  | 1.000000 = 1,000 [A] Celkem 1=1.000 [B]
TS |  |  |  | Difuzor je vybaven posuvným mechanismem pro nastavení průtoku vzduchu. RAL dle požadavku architekta. Připojovací hrdlo je vybaveno břitovým těsněním z gumové pryže.
P | 121 | R28 |  | Spiro potrubí D 100 mm / 40% tvarovek | M | 10 | 0 |  |  |  | 0 |  | - |  | 2
PP
VV |  |  |  | 10.000000 = 10,000 [A] Celkem 10=10.000 [B]
TS
P | 122 | R29 |  | Spiro potrubí D 125 mm / 40% tvarovek | M | 10 | 0 |  |  |  | 0 |  | - |  | 2
PP
VV |  |  |  | 10.000000 = 10,000 [A] Celkem 10=10.000 [B]
TS
P | 123 | R30 |  | Spiro potrubí D 160 mm / 40% tvarovek | M | 5 | 0 |  |  |  | 0 |  | - |  | 2
PP
VV |  |  |  | 5.000000 = 5,000 [A] Celkem 5=5.000 [B]
TS
P | 124 | R31 |  | Spiro potrubí D 200 mm / 40% tvarovek | M | 20 | 0 |  |  |  | 0 |  | - |  | 2
PP
VV |  |  |  | 20.000000 = 20,000 [A] Celkem 20=20.000 [B]
TS
P | 125 | R32 |  | Izolace tepelná s Al folií, tl. 25mm (potrubí přívodního vzduchu), včetně montáže | M2 | 5 | 0 |  |  |  | 0 |  | - |  | 2
PP
VV |  |  |  | 5.000000 = 5,000 [A] Celkem 5=5.000 [B]
TS
P | 126 | R33 |  | Izolace tepelná s Al folií, tl. 40mm (potrubí čerstvého a odpadního vzduchu uvnitř budovy), včetně montáže | M2 | 20 | 0 |  |  |  | 0 |  | - |  | 2
PP
VV |  |  |  | 20.000000 = 20,000 [A] Celkem 20=20.000 [B]
TS
P | 127 | R34 |  | Izolace tepelná s oplechováním, tl. 40mm (potrubí na střeše), včetně montáže | M2 | 3 | 0 |  |  |  | 0 |  | - |  | 2
PP
VV
TS
SD |  | VZT 6 |  | Větrání komerčních prostor
P | 128 | 42971020 | 3 | klapka kruhová zpětná Pz D 125mm | KUS | 1 | 0 |  |  |  | 0 |  | - |  | 2
PP
VV |  |  |  | 1.000000 = 1,000 [A] Celkem 1=1.000 [B]
TS
P | 129 | 42971022 | 5 | klapka kruhová zpětná Pz D 160mm | KUS | 1 | 0 |  |  |  | 0 |  | - |  | 2
PP
VV |  |  |  | 1.000000 = 1,000 [A] Celkem 1=1.000 [B]
TS
P | 130 | 42972201 |  | talířový ventil pro přívod a odvod vzduchu plastový D 100mm | KUS | 6 | 0 |  |  |  | 0 |  | - |  | 2
PP
VV |  |  |  | 6.000000 = 6,000 [A] Celkem 6=6.000 [B]
TS
P | 131 | 42972202 | 4 | talířový ventil pro přívod a odvod vzduchu plastový D 125mm | KUS | 4 | 0 |  |  |  | 0 |  | - |  | 2
PP
VV |  |  |  | 4.000000 = 4,000 [A] Celkem 4=4.000 [B]
TS
P | 132 | 42972903 |  | žaluzie protidešťová plastová s pevnými lamelami, pro potrubí D 250mm | KUS | 1 | 0 |  |  |  | 0 |  | - |  | 2
PP
VV |  |  |  | 1.000000 = 1,000 [A] Celkem 1=1.000 [B]
TS
P | 133 | 42974003 | 5 | stříška protidešťová s lemem Pz D 125mm | KUS | 1 | 0 |  |  |  | 0 |  | - |  | 2
PP
VV |  |  |  | 1.000000 = 1,000 [A] Celkem 1=1.000 [B]
TS
P | 134 | 42974005 | 1 | stříška protidešťová s lemem Pz D 160mm | KUS | 1 | 0 |  |  |  | 0 |  | - |  | 2
PP
VV |  |  |  | 1.000000 = 1,000 [A] Celkem 1=1.000 [B]
TS
P | 135 | 42974005 | 6 | stříška protidešťová s lemem Pz D 160mm | KUS | 1 | 0 |  |  |  | 0 |  | - |  | 2
PP
VV |  |  |  | 1.000000 = 1,000 [A] Celkem 1=1.000 [B]
TS
P | 136 | 42976002 | 1 | Tlumič hluku kruhový Pz, D 160mm, l=1000 | KUS | 2 | 0 |  |  |  | 0 |  | - |  | 2
PP
VV |  |  |  | 2.000000 = 2,000 [A] Celkem 2=2.000 [B]
TS
P | 137 | 42976002 | 2 | Tlumič hluku kruhový Pz, D 125mm, l=1000 | KUS | 2 | 0 |  |  |  | 0 |  | - |  | 2
PP
VV |  |  |  | 2.000000 = 2,000 [A] Celkem 2=2.000 [B]
TS
P | 138 | 42976002 | 6 | Tlumič hluku kruhový Pz, D 160mm, l=1000 | KUS | 4 | 0 |  |  |  | 0 |  | - |  | 2
PP
VV |  |  |  | 4.000000 = 4,000 [A] Celkem 4=4.000 [B]
TS
P | 139 | 42981634 |  | hadice hlukově a tepelně izolovaná několikavrstvá z Al-polyesteru vyztužená drátem D 102mm, l=10m | KUS | 1 | 0 |  |  |  | 0 |  | - |  | 2
PP
VV |  |  |  | 1.000000 = 1,000 [A] Celkem 1=1.000 [B]
TS
P | 140 | 42981635 | 6 | hadice hlukově a tepelně izolovaná několikavrstvá z Al-polyesteru vyztužená drátem D 127mm, l=10m | KUS | 1 | 0 |  |  |  | 0 |  | - |  | 2
PP
VV |  |  |  | 1.000000 = 1,000 [A] Celkem 1=1.000 [B]
TS
P | 141 | 751122092 | 8 | Montáž ventilátoru radiálního nízkotlakého potrubního základního do kruhového potrubí D přes 100 do 200 mm | KUS | 2 | 0 |  |  |  | 0 |  | - |  | 2
PP
VV |  |  |  | 2.000000 = 2,000 [A] Celkem 2=2.000 [B]
TS
P | 142 | 751322011 |  | Montáž talířového ventilu D do 100 mm | KUS | 6 | 0 |  |  |  | 0 |  | - |  | 2
PP
VV |  |  |  | 6.000000 = 6,000 [A] Celkem 6=6.000 [B]
TS
P | 143 | 751322012 | 9 | Montáž talířového ventilu D přes 100 do 200 mm | KUS | 4 | 0 |  |  |  | 0 |  | - |  | 2
PP
VV |  |  |  | 4.000000 = 4,000 [A] Celkem 4=4.000 [B]
TS
P | 144 | 751344112 | 1 | Montáž tlumiče hluku pro kruhové potrubí D přes 100 do 200 mm | KUS | 2 | 0 |  |  |  | 0 |  | - |  | 2
PP
VV |  |  |  | 2.000000 = 2,000 [A] Celkem 2=2.000 [B]
TS
P | 145 | 751344112 | 11 | Montáž tlumiče hluku pro kruhové potrubí D přes 100 do 200 mm | KUS | 4 | 0 |  |  |  | 0 |  | - |  | 2
PP
VV |  |  |  | 4.000000 = 4,000 [A] Celkem 4=4.000 [B]
TS
P | 146 | 751344112 | 2 | Montáž tlumiče hluku pro kruhové potrubí D přes 100 do 200 mm | KUS | 2 | 0 |  |  |  | 0 |  | - |  | 2
PP
VV |  |  |  | 2.000000 = 2,000 [A] Celkem 2=2.000 [B]
TS
P | 147 | 751398041 |  | Montáž protidešťové žaluzie nebo žaluziové klapky na kruhové potrubí D do 300 mm | KUS | 1 | 0 |  |  |  | 0 |  | - |  | 2
PP
VV |  |  |  | 1.000000 = 1,000 [A] Celkem 1=1.000 [B]
TS
P | 148 | 751511181 |  | Montáž potrubí plechového skupiny I kruhového bez příruby tloušťky plechu 0,6 mm D do 100 mm | M | 15 | 0 |  |  |  | 0 |  | - |  | 2
PP
VV |  |  |  | 15.000000 = 15,000 [A] Celkem 15=15.000 [B]
TS
P | 149 | 751511182 | 12 | Montáž potrubí plechového skupiny I kruhového bez příruby tloušťky plechu 0,6 mm D přes 100 do 200 mm | M | 25 | 0 |  |  |  | 0 |  | - |  | 2
PP
VV |  |  |  | 25.000000 = 25,000 [A] Celkem 25=25.000 [B]
TS
P | 150 | 751511182 | 13 | Montáž potrubí plechového skupiny I kruhového bez příruby tloušťky plechu 0,6 mm D přes 100 do 200 mm | M | 40 | 0 |  |  |  | 0 |  | - |  | 2
PP
VV |  |  |  | 40.000000 = 40,000 [A] Celkem 40=40.000 [B]
TS
P | 151 | 751514679 | 1 | Montáž škrtící klapky nebo zpětné klapky do plechového potrubí kruhové bez příruby D přes 100 do 200 mm | KUS | 1 | 0 |  |  |  | 0 |  | - |  | 2
PP
VV |  |  |  | 1.000000 = 1,000 [A] Celkem 1=1.000 [B]
TS
P | 152 | 751514679 | 15 | Montáž škrtící klapky nebo zpětné klapky do plechového potrubí kruhové bez příruby D přes 100 do 200 mm | KUS | 1 | 0 |  |  |  | 0 |  | - |  | 2
PP
VV |  |  |  | 1.000000 = 1,000 [A] Celkem 1=1.000 [B]
TS
P | 153 | 751514776 | 1 | Montáž protidešťové stříšky nebo výfukové hlavice do plechového potrubí kruhové bez příruby D přes 100 do 200 mm | KUS | 1 | 0 |  |  |  | 0 |  | - |  | 2
PP
VV |  |  |  | 1.000000 = 1,000 [A] Celkem 1=1.000 [B]
TS
P | 154 | 751514776 | 16 | Montáž protidešťové stříšky nebo výfukové hlavice do plechového potrubí kruhové bez příruby D přes 100 do 200 mm | KUS | 2 | 0 |  |  |  | 0 |  | - |  | 2
PP
VV |  |  |  | 2.000000 = 2,000 [A] Celkem 2=2.000 [B]
TS
P | 155 | 751537146 | 1 | Montáž potrubí kruhového ohebného tepelně a zvukově izolovaného Al hadice D přes 100 do 150 mm | M | 5 | 0 |  |  |  | 0 |  | - |  | 2
PP
VV |  |  |  | 5.000000 = 5,000 [A] Celkem 5=5.000 [B]
TS
P | 156 | 751537146 | 17 | Montáž potrubí kruhového ohebného tepelně a zvukově izolovaného Al hadice D přes 100 do 150 mm | M | 6 | 0 |  |  |  | 0 |  | - |  | 2
PP
VV |  |  |  | 6.000000 = 6,000 [A] Celkem 6=6.000 [B]
TS
P | 157 | 751611119 |  | Montáž centrální vzduchotechnické jednotky s rekuperací tepla podstropní s výměnou vzduchu do 300 m3/h | KUS | 1 | 0 |  |  |  | 0 |  | - |  | 2
PP
VV |  |  |  | 1.000000 = 1,000 [A] Celkem 1=1.000 [B]
TS
P | 158 | R35 |  | VZT 6.1 (sklad C.114) - ventilátor k montáži do kruhového potrubí | KUS | 1 | 0 |  |  |  | 0 |  | - |  | 2
PP
VV |  |  |  | 1.000000 = 1,000 [A] Celkem 1=1.000 [B]
TS |  |  |  | Ventilátor k montáži do kruhového potrubí průtok V=100m3/h; dp=200 Pa připojení k potrubí bez přírub pomocí spojovacích manžet (jsou součástí dodávky); Plášť ventilátoru je z pozinkovaného ocelového plechu; montážní konzola součástí dodávky; motor s dozadu zahnutými lopatkami a vnějším rotorem; vestavěný tepelný kontakt; třída izolace F; krytí min. IP44; svorkovnice umístěna na skříni ventilátoru. Elektrická charakteristika 230V; 60W; 0,3A.
P | 159 | R36 |  | VZT 6.2 (sklad C.113) - ventilátor k montáži do kruhového potrubí | KUS | 1 | 0 |  |  |  | 0 |  | - |  | 2
PP
VV |  |  |  | 1.000000 = 1,000 [A] Celkem 1=1.000 [B]
TS |  |  |  | VZT 6.2 (sklad C.113) - ventilátor k montáži do kruhového potrubí průtok V=150m3/h; dp=200 Pa připojení k potrubí bez přírub pomocí spojovacích manžet (jsou součástí dodávky); Plášť ventilátoru je z pozinkovaného ocelového plechu; montážní konzola součástí dodávky; motor s dozadu zahnutými lopatkami a vnějším rotorem; vestavěný tepelný kontakt; třída izolace F; krytí min. IP44; svorkovnice umístěna na skříni ventilátoru. Elektrická charakteristika 230V; 60W; 0,3A.
P | 160 | R37 |  | Spiro potrubí D 100 mm / 40% tvarovek | M | 15 | 0 |  |  |  | 0 |  | - |  | 2
PP
VV |  |  |  | 15.000000 = 15,000 [A] Celkem 15=15.000 [B]
TS
P | 161 | R38 |  | Spiro potrubí D 125 mm / 40% tvarovek | M | 15 | 0 |  |  |  | 0 |  | - |  | 2
PP
VV |  |  |  | 15.000000 = 15,000 [A] Celkem 15=15.000 [B]
TS
P | 162 | R39 |  | Spiro potrubí D 160 mm / 40% tvarovek | M | 10 | 0 |  |  |  | 0 |  | - |  | 2
PP
VV |  |  |  | 10.000000 = 10,000 [A] Celkem 10=10.000 [B]
TS
P | 163 | R40 |  | Izolace tepelná s Al folií, tl. 40mm (potrubí odpadního vzduchu 1m pod střechou), včetně montáže | M2 | 2 | 0 |  |  |  | 0 |  | - |  | 2
PP
VV |  |  |  | 2.000000 = 2,000 [A] Celkem 2=2.000 [B]
TS
P | 164 | R41 |  | Izolace tepelná s oplechováním, tl. 40mm (potrubí na střeše), včetně montáže | M2 | 2 | 0 |  |  |  | 0 |  | - |  | 2
PP
VV |  |  |  | 2.000000 = 2,000 [A] Celkem 2=2.000 [B]
TS
P | 165 | R42 |  | VZT 6.3 (komerce C.123) - rekuperační jednotka | SOUBOR | 1 | 0 |  |  |  | 0 |  | - |  | 2
PP
VV |  |  |  | 1.000000 = 1,000 [A] Celkem 1=1.000 [B]
TS |  |  |  | VZT 6.3 (komerce C.123) - rekuperační jednotka, splňuje parametry nařízení EU 1253/2014 pro rok 2018 Jednotka v podstropním provedení s rotačním rekuperátorem, v provedení do vnitřního prostředí. Jednotka vybavena vestavěným řídicím systémem. Ventilátory s EC motory. Elektrický ohřívač s topným výkonem 1,7kW. Akustický výkon skříně (LwA) 47 dB(A). Vpřívod=250 m3/h; dpext=300 Pa; Vodvod=250 m3/h; dpext=300 Pa. Elektrická charakteristika: napětí 230V; doporučená pojistka 10A, třída krytí IP24. Rozměry: šxdxv=595x1150x505 mm. Hmotnost 65 kg. Jednotka včetně 4 ks rychloupínacích spon, s ovladačem, s prodlužovacím kabelem délky 10m s konektory, se spínacím modulem a 2ks klapek se servopohonem.
P | 166 | R43 |  | Požární klapka D 160mm | KUS | 2 | 0 |  |  |  | 0 |  | - |  | 2
PP
VV |  |  |  | 2.000000 = 2,000 [A] Celkem 2=2.000 [B]
TS |  |  |  | Požární klapka D 160mm, s termickým a ručním spouštěním, signalizací polohy „AKTIVOVANÁ KLAPKA“ a s možností dálkového uzavírání profesí EPS servopohonem 230V, včetně montáže
P | 167 | R44 |  | Spiro potrubí D 125 mm / 40% tvarovek | M | 10 | 0 |  |  |  | 0 |  | - |  | 2
PP
VV |  |  |  | 10.000000 = 10,000 [A] Celkem 10=10.000 [B]
TS
P | 168 | R45 |  | Spiro potrubí D 160 mm / 40% tvarovek | M | 30 | 0 |  |  |  | 0 |  | - |  | 2
PP
VV |  |  |  | 30.000000 = 30,000 [A] Celkem 30=30.000 [B]
TS
P | 169 | R46 |  | Izolace tepelná s Al folií, tl. 40mm (potrubí čerstvého a odpadního vzduchu), včetně montáže | M2 | 20 | 0 |  |  |  | 0 |  | - |  | 2
PP
VV |  |  |  | 20.000000 = 20,000 [A] Celkem 20=20.000 [B]
TS
P | 170 | R47 |  | Izolace tepelná s oplechováním, tl. 40mm (potrubí na střeše), včetně montáže | M2 | 2 | 0 |  |  |  | 0 |  | - |  | 2
PP
VV |  |  |  | 2.000000 = 2,000 [A] Celkem 2=2.000 [B]
TS
P | 171 | R78 |  | Izolace tepelná s Al folií, tl. 25mm (potrubí přívodního vzduchu), včetně montáže | M2 | 5 | 0 |  |  |  | 0 |  | - |  | 2
PP
VV |  |  |  | 5.000000 = 5,000 [A] Celkem 5=5.000 [B]
TS
SD |  | VZT 7.2 |  | Větrání kuchyňky (kanceláře)
P | 172 | 42974003 | 1 | stříška protidešťová s lemem Pz D 125mm | KUS | 1 | 0 |  |  |  | 0 |  | - |  | 2
PP
VV |  |  |  | 1.000000 = 1,000 [A] Celkem 1=1.000 [B]
TS
P | 173 | 751122011 | 1 | Montáž ventilátoru radiálního nízkotlakého nástěnného základního D do 100 mm | KUS | 1 | 0 |  |  |  | 0 |  | - |  | 2
PP
VV |  |  |  | 1.000000 = 1,000 [A] Celkem 1=1.000 [B]
TS
P | 174 | 751511182 | 15 | Montáž potrubí plechového skupiny I kruhového bez příruby tloušťky plechu 0,6 mm D přes 100 do 200 mm | M | 15 | 0 |  |  |  | 0 |  | - |  | 2
PP
VV |  |  |  | 15.000000 = 15,000 [A] Celkem 15=15.000 [B]
TS
P | 175 | 751514776 | 9 | Montáž protidešťové stříšky nebo výfukové hlavice do plechového potrubí kruhové bez příruby D přes 100 do 200 mm | KUS | 2 | 0 |  |  |  | 0 |  | - |  | 2
PP
VV |  |  |  | 2.000000 = 2,000 [A] Celkem 2=2.000 [B]
TS
P | 176 | R48 |  | Ventilátor radiální do podhledu | KUS | 1 | 0 |  |  |  | 0 |  | - |  | 2
PP
VV |  |  |  | 1.000000 = 1,000 [A] Celkem 1=1.000 [B]
TS |  |  |  | Ventilátor radiální do podhledu V=100 m3/h, dp=150Pa Na výtlaku je zpětná klapka. Montáž je do podhledu. Čelní mřížka obsahuje filtr a tlumič hluku. Včetně spojovací manžety. Obežné kolo je radiální s dopředu zahnutými lopatkami, nalisované na vnějším rotoru. Motor je asynchronní s vnějším rotorem, motor má kuličková ložiska a je vybaven termopojistkou proti přetížení, max. teplota okolí je 40°C, krytí IPX5. Svorkovnice je přístupná po demontáží čelní mřížky. Elektrická charakteristika napájění 230V; 30W.
P | 177 | R49 |  | Spiro potrubí D 125 mm / 40% tvarovek | M | 15 | 0 |  |  |  | 0 |  | - |  | 2
PP
VV |  |  |  | 15.000000 = 15,000 [A] Celkem 15=15.000 [B]
TS
P | 178 | R50 |  | Izolace tepelná s Al folií, tl. 40mm (potrubí odpadního vzduchu 1m pod střechou), včetně montáže | M2 | 1 | 0 |  |  |  | 0 |  | - |  | 2
PP
VV |  |  |  | 1.000000 = 1,000 [A] Celkem 1=1.000 [B]
TS
P | 179 | R51 |  | Izolace tepelná s oplechováním, tl. 40mm (potrubí na střeše), včetně montáže | M2 | 1 | 0 |  |  |  | 0 |  | - |  | 2
PP
VV |  |  |  | 1.000000 = 1,000 [A] Celkem 1=1.000 [B]
TS
SD |  | VZT 8 |  | Větrání bytů
P | 180 | 42971020 |  | klapka kruhová zpětná Pz D 125mm | KUS | 9 | 0 |  |  |  | 0 |  | - |  | 2
PP
VV |  |  |  | 9.000000 = 9,000 [A] Celkem 9=9.000 [B]
TS
P | 181 | 42972202 |  | talířový ventil pro přívod a odvod vzduchu plastový D 125mm | KUS | 10 | 0 |  |  |  | 0 |  | - |  | 2
PP
VV |  |  |  | 10.000000 = 10,000 [A] Celkem 10=10.000 [B]
TS
P | 182 | 42974003 |  | stříška protidešťová s lemem Pz D 125mm | KUS | 9 | 0 |  |  |  | 0 |  | - |  | 2
PP
VV |  |  |  | 9.000000 = 9,000 [A] Celkem 9=9.000 [B]
TS
P | 183 | 42976002 |  | Tlumič hluku kruhový Pz, D 125mm, l=1000 | KUS | 18 | 0 |  |  |  | 0 |  | - |  | 2
PP
VV |  |  |  | 18.000000 = 18,000 [A] Celkem 18=18.000 [B]
TS
P | 184 | 42981635 |  | hadice hlukově a tepelně izolovaná několikavrstvá z Al-polyesteru vyztužená drátem D 127mm, l=10m | KUS | 2 | 0 |  |  |  | 0 |  | - |  | 2
PP
VV |  |  |  | 2.000000 = 2,000 [A] Celkem 2=2.000 [B]
TS
P | 185 | 751122011 |  | Montáž ventilátoru radiálního nízkotlakého nástěnného základního D do 100 mm | KUS | 9 | 0 |  |  |  | 0 |  | - |  | 2
PP
VV |  |  |  | 9.000000 = 9,000 [A] Celkem 9=9.000 [B]
TS
P | 186 | 751322012 |  | Montáž talířového ventilu D přes 100 do 200 mm | KUS | 10 | 0 |  |  |  | 0 |  | - |  | 2
PP
VV |  |  |  | 10.000000 = 10,000 [A] Celkem 10=10.000 [B]
TS
P | 187 | 751344112 | 9 | Montáž tlumiče hluku pro kruhové potrubí D přes 100 do 200 mm | KUS | 18 | 0 |  |  |  | 0 |  | - |  | 2
PP
VV |  |  |  | 18.000000 = 18,000 [A] Celkem 18=18.000 [B]
TS
P | 188 | 751511182 | 1 | Montáž potrubí plechového skupiny I kruhového bez příruby tloušťky plechu 0,6 mm D přes 100 do 200 mm | M | 45 | 0 |  |  |  | 0 |  | - |  | 2
PP
VV |  |  |  | 45.000000 = 45,000 [A] Celkem 45=45.000 [B]
TS
P | 189 | 751511182 | 11 | Montáž potrubí plechového skupiny I kruhového bez příruby tloušťky plechu 0,6 mm D přes 100 do 200 mm | M | 50 | 0 |  |  |  | 0 |  | - |  | 2
PP
VV |  |  |  | 50.000000 = 50,000 [A] Celkem 50=50.000 [B]
TS
P | 190 | 751514679 | 18 | Montáž škrtící klapky nebo zpětné klapky do plechového potrubí kruhové bez příruby D přes 100 do 200 mm | KUS | 9 | 0 |  |  |  | 0 |  | - |  | 2
PP
VV |  |  |  | 9.000000 = 9,000 [A] Celkem 9=9.000 [B]
TS
P | 191 | 751514776 | 15 | Montáž protidešťové stříšky nebo výfukové hlavice do plechového potrubí kruhové bez příruby D přes 100 do 200 mm | KUS | 9 | 0 |  |  |  | 0 |  | - |  | 2
PP
VV |  |  |  | 9.000000 = 9,000 [A] Celkem 9=9.000 [B]
TS
P | 192 | 751537146 |  | Montáž potrubí kruhového ohebného tepelně a zvukově izolovaného Al hadice D přes 100 do 150 mm | M | 5 | 0 |  |  |  | 0 |  | - |  | 2
PP
VV |  |  |  | 5.000000 = 5,000 [A] Celkem 5=5.000 [B]
TS
P | 193 | R52 |  | Ventilátor radiální úsporný do kruhového potrubí | KUS | 9 | 0 |  |  |  | 0 |  | - |  | 2
PP
VV |  |  |  | 9.000000 = 9,000 [A] Celkem 9=9.000 [B]
TS |  |  |  | Ventilátor radiální úsporný do kruhového potrubí V=50 m3/h, dp=150Pa. EC motor s tepelnou a elektronickou ochranou proti přetížení. Montáž je na potrubí v podkroví pomocí spojovacích manžet (součást dodávky). Elektrická charakteristika napájění 230V; 61W.
P | 194 | R53 |  | Spiro potrubí D 125 mm / 40% tvarovek | M | 50 | 0 |  |  |  | 0 |  | - |  | 2
PP
VV |  |  |  | 50.000000 = 50,000 [A] Celkem 50=50.000 [B]
TS
P | 195 | R54 |  | Izolace tepelná s Al folií, tl. 40mm (potrubí odpadního vzduchu 1m pod střechou), včetně montáže | M2 | 5 | 0 |  |  |  | 0 |  | - |  | 2
PP
VV |  |  |  | 5.000000 = 5,000 [A] Celkem 5=5.000 [B]
TS
P | 196 | R55 |  | Izolace tepelná s oplechováním, tl. 40mm (potrubí na střeše), včetně montáže | M2 | 5 | 0 |  |  |  | 0 |  | - |  | 2
PP
VV |  |  |  | 5.000000 = 5,000 [A] Celkem 5=5.000 [B]
TS
P | 197 | R56 |  | Spiro potrubí D 160 mm / 40% tvarovek (příprava pro napojení digestoří) | M | 45 | 0 |  |  |  | 0 |  | - |  | 2
PP
VV |  |  |  | 45.000000 = 45,000 [A] Celkem 45=45.000 [B]
TS
P | 198 | R57 |  | Izolace tepelná s Al folií, tl. 40mm (potrubí odpadního vzduchu 1m pod střechou), včetně montáže | M2 | 5 | 0 |  |  |  | 0 |  | - |  | 2
PP
VV |  |  |  | 5.000000 = 5,000 [A] Celkem 5=5.000 [B]
TS
P | 199 | R58 |  | Izolace tepelná s oplechováním, tl. 40mm (potrubí na střeše), včetně montáže | M2 | 5 | 0 |  |  |  | 0 |  | - |  | 2
PP
VV |  |  |  | 5.000000 = 5,000 [A] Celkem 5=5.000 [B]
TS
SD |  | VZT 9 |  | Větrání kotelny
P | 200 | 42971022 |  | klapka kruhová zpětná Pz D 160mm | KUS | 1 | 0 |  |  |  | 0 |  | - |  | 2
PP
VV |  |  |  | 1.000000 = 1,000 [A] Celkem 1=1.000 [B]
TS
P | 201 | 42971031 |  | klapka kruhová zpětná Pz D 250mm | KUS | 1 | 0 |  |  |  | 0 |  | - |  | 2
PP
VV |  |  |  | 1.000000 = 1,000 [A] Celkem 1=1.000 [B]
TS
P | 202 | 42974005 |  | stříška protidešťová s lemem Pz D 160mm | KUS | 1 | 0 |  |  |  | 0 |  | - |  | 2
PP
VV |  |  |  | 1.000000 = 1,000 [A] Celkem 1=1.000 [B]
TS
P | 203 | 42974009 |  | stříška protidešťová s lemem Pz D 250mm | KUS | 2 | 0 |  |  |  | 0 |  | - |  | 2
PP
VV |  |  |  | 2.000000 = 2,000 [A] Celkem 2=2.000 [B]
TS
P | 204 | 42976004 |  | Tlumič hluku kruhový Pz, D 160mm, l=1000 | KUS | 2 | 0 |  |  |  | 0 |  | - |  | 2
PP
VV |  |  |  | 2.000000 = 2,000 [A] Celkem 2=2.000 [B]
TS
P | 205 | 42976008 |  | Tlumič hluku kruhový Pz, D 250mm, l=1000 | KUS | 2 | 0 |  |  |  | 0 |  | - |  | 2
PP
VV |  |  |  | 2.000000 = 2,000 [A] Celkem 2=2.000 [B]
TS
P | 206 | 751122092 |  | Montáž ventilátoru radiálního nízkotlakého potrubního základního do kruhového potrubí D přes 100 do 200 mm | KUS | 1 | 0 |  |  |  | 0 |  | - |  | 2
PP
VV |  |  |  | 1.000000 = 1,000 [A] Celkem 1=1.000 [B]
TS
P | 207 | 751122093 |  | Montáž ventilátoru radiálního nízkotlakého potrubního základního do kruhového potrubí D přes 200 do 300 mm | KUS | 1 | 0 |  |  |  | 0 |  | - |  | 2
PP
VV |  |  |  | 1.000000 = 1,000 [A] Celkem 1=1.000 [B]
TS
P | 208 | 751344112 |  | Montáž tlumiče hluku pro kruhové potrubí D přes 100 do 200 mm | KUS | 2 | 0 |  |  |  | 0 |  | - |  | 2
PP
VV |  |  |  | 2.000000 = 2,000 [A] Celkem 2=2.000 [B]
TS
P | 209 | 751344113 |  | Montáž tlumiče hluku pro kruhové potrubí D přes 200 do 300 mm | KUS | 2 | 0 |  |  |  | 0 |  | - |  | 2
PP
VV |  |  |  | 2.000000 = 2,000 [A] Celkem 2=2.000 [B]
TS
P | 210 | 751355011 |  | Montáž ohřívače elektrického na potrubí D do 200 mm | KUS | 1 | 0 |  |  |  | 0 |  | - |  | 2
PP
VV |  |  |  | 1.000000 = 1,000 [A] Celkem 1=1.000 [B]
TS
P | 211 | 751366012 |  | Montáž filtru kazetového na potrubí D přes 100 do 300 mm | KUS | 1 | 0 |  |  |  | 0 |  | - |  | 2
PP
VV |  |  |  | 1.000000 = 1,000 [A] Celkem 1=1.000 [B]
TS
P | 212 | 751511182 |  | Montáž potrubí plechového skupiny I kruhového bez příruby tloušťky plechu 0,6 mm D přes 100 do 200 mm | M | 20 | 0 |  |  |  | 0 |  | - |  | 2
PP
VV |  |  |  | 20.000000 = 20,000 [A] Celkem 20=20.000 [B]
TS
P | 213 | 751511183 |  | Montáž potrubí plechového skupiny I kruhového bez příruby tloušťky plechu 0,6 mm D přes 200 do 300 mm | M | 30 | 0 |  |  |  | 0 |  | - |  | 2
PP
VV |  |  |  | 30.000000 = 30,000 [A] Celkem 30=30.000 [B]
TS
P | 214 | 751514679 |  | Montáž škrtící klapky nebo zpětné klapky do plechového potrubí kruhové bez příruby D přes 100 do 200 mm | KUS | 1 | 0 |  |  |  | 0 |  | - |  | 2
PP
VV |  |  |  | 1.000000 = 1,000 [A] Celkem 1=1.000 [B]
TS
P | 215 | 751514680 |  | Montáž škrtící klapky nebo zpětné klapky do plechového potrubí kruhové bez příruby D přes 200 do 300 mm | KUS | 1 | 0 |  |  |  | 0 |  | - |  | 2
PP
VV |  |  |  | 1.000000 = 1,000 [A] Celkem 1=1.000 [B]
TS
P | 216 | 751514776 |  | Montáž protidešťové stříšky nebo výfukové hlavice do plechového potrubí kruhové bez příruby D přes 100 do 200 mm | KUS | 1 | 0 |  |  |  | 0 |  | - |  | 2
PP
VV |  |  |  | 1.000000 = 1,000 [A] Celkem 1=1.000 [B]
TS
P | 217 | 751514777 |  | Montáž protidešťové stříšky nebo výfukové hlavice do plechového potrubí kruhové bez příruby D přes 200 do 300 mm | KUS | 2 | 0 |  |  |  | 0 |  | - |  | 2
PP
VV |  |  |  | 2.000000 = 2,000 [A] Celkem 2=2.000 [B]
TS
P | 218 | 767810122 |  | Montáž mřížek větracích kruhových D přes 100 do 200 mm | KUS | 1 | 0 |  |  |  | 0 |  | - |  | 2
PP
VV |  |  |  | 1.000000 = 1,000 [A] Celkem 1=1.000 [B]
TS
P | 219 | 767810123 |  | Montáž mřížek větracích kruhových D přes 200 do 300 mm | KUS | 2 | 0 |  |  |  | 0 |  | - |  | 2
PP
VV |  |  |  | 2.000000 = 2,000 [A] Celkem 2=2.000 [B]
TS
P | 220 | R59 |  | VZT 9.1 - ventilátor k montáži do kruhového potrubí | SOUBOR | 1 | 0 |  |  |  | 0 |  | - |  | 2
PP
VV |  |  |  | 1.000000 = 1,000 [A] Celkem 1=1.000 [B]
TS |  |  |  | Ventilátor k montáži do kruhového potrubí průtok V=150m3/h; dp=300 Pa připojení k potrubí bez přírub pomocí spojovacích manžet (jsou součástí dodávky); Plášť ventilátoru je z pozinkovaného ocelového plechu; montážní konzola součástí dodávky; motor s dozadu zahnutými lopatkami a vnějším rotorem; vestavěný tepelný kontakt; třída izolace F; krytí min. IP44; svorkovnice umístěna na skříni ventilátoru. Elektrická charakteristika 230V; 100W; 0,4A.
P | 221 | R60 |  | Filtrační kazeta do kruhového potrubí DN250mm, včetně filtrační vložky do filtrační kazety, 250/5, M5 | KUS | 1 | 0 |  |  |  | 0 |  | - |  | 2
PP
VV |  |  |  | 1.000000 = 1,000 [A] Celkem 1=1.000 [B]
TS
P | 222 | R61 |  | Elektrický ohřívač včetně regulace R2, topný výkon 1,4kW, v potrubí DN160mm | KUS | 1 | 0 |  |  |  | 0 |  | - |  | 2
PP
VV |  |  |  | 1.000000 = 1,000 [A] Celkem 1=1.000 [B]
TS
P | 223 | R62 |  | krycí mřížka D 160 pro odvod vzduchu | KUS | 1 | 0 |  |  |  | 0 |  | - |  | 2
PP
VV |  |  |  | 1.000000 = 1,000 [A] Celkem 1=1.000 [B]
TS
P | 224 | R63 |  | Spiro potrubí D 160 mm / 40% tvarovek | M | 20 | 0 |  |  |  | 0 |  | - |  | 2
PP
VV |  |  |  | 20.000000 = 20,000 [A] Celkem 20=20.000 [B]
TS
P | 225 | R64 |  | Izolace tepelná s Al folií, tl. 40mm (potrubí čerstvého vzduchu), včetně montáže | M2 | 15 | 0 |  |  |  | 0 |  | - |  | 2
PP
VV |  |  |  | 15.000000 = 15,000 [A] Celkem 15=15.000 [B]
TS
P | 226 | R65 |  | Izolace tepelná s oplechováním, tl. 40mm (potrubí na střeše), včetně montáže | M2 | 1 | 0 |  |  |  | 0 |  | - |  | 2
PP
VV |  |  |  | 1.000000 = 1,000 [A] Celkem 1=1.000 [B]
TS
P | 227 | R66 |  | VZT 9.2 - ventilátor k montáži do kruhového potrubí | SOUBOR | 1 | 0 |  |  |  | 0 |  | - |  | 2
PP
VV |  |  |  | 1.000000 = 1,000 [A] Celkem 1=1.000 [B]
TS |  |  |  | Ventilátor k montáži do kruhového potrubí průtok V=750m3/h; dp=300 Pa připojení k potrubí bez přírub pomocí spojovacích manžet (jsou součástí dodávky); Plášť ventilátoru je z pozinkovaného ocelového plechu; montážní konzola součástí dodávky; motor s dozadu zahnutými lopatkami a vnějším rotorem; vestavěný tepelný kontakt; třída izolace F; krytí min. IP44; svorkovnice umístěna na skříni ventilátoru. Elektrická charakteristika 230V; 150W; 0,6A.
P | 228 | R67 |  | Požární klapka D 250mm | KUS | 2 | 0 |  |  |  | 0 |  | - |  | 2
PP
VV |  |  |  | 2.000000 = 2,000 [A] Celkem 2=2.000 [B]
TS |  |  |  | Požární klapka D 250mm, s termickým a ručním spouštěním, signalizací polohy „AKTIVOVANÁ KLAPKA“ a s možností dálkového uzavírání profesí EPS servopohonem 230V, včetně montáže
P | 229 | R68 |  | krycí mřížka D 250 pro přívod a odvod vzduchu | KUS | 2 | 0 |  |  |  | 0 |  | - |  | 2
PP
VV |  |  |  | 2.000000 = 2,000 [A] Celkem 2=2.000 [B]
TS
P | 230 | R69 |  | Spiro potrubí D 250 mm / 40% tvarovek | M | 30 | 0 |  |  |  | 0 |  | - |  | 2
PP
VV |  |  |  | 30.000000 = 30,000 [A] Celkem 30=30.000 [B]
TS
P | 231 | R70 |  | Izolace tepelná s Al folií, tl. 40mm (potrubí odpadního vzduchu - pouze 1m potrubí pod střechou, potrubí čerstvého vzduchu), včetně montáže | M2 | 20 | 0 |  |  |  | 0 |  | - |  | 2
PP
VV |  |  |  | 20.000000 = 20,000 [A] Celkem 20=20.000 [B]
TS
P | 232 | R71 |  | Izolace tepelná s oplechováním, tl. 40mm (potrubí na střeše), včetně montáže | M2 | 2 | 0 |  |  |  | 0 |  | - |  | 2
PP
VV |  |  |  | 2.000000 = 2,000 [A] Celkem 2=2.000 [B]
TS
SD |  | VZT xx |  | Následné položky
P | 233 | R72 |  | Přesun hmot procentní pro vzduchotechniku v objektech v do 12 m | SOUBOR | 1 | 0 |  |  |  | 0 |  | - |  | 2
PP
VV |  |  |  | 1.000000 = 1,000 [A] Celkem 1=1.000 [B]
TS
P | 234 | R73 |  | Zaškolení obsluhy | HOD | 20 | 0 |  |  |  | 0 |  | - |  | 2
PP
VV |  |  |  | 20.000000 = 20,000 [A] Celkem 20=20.000 [B]
TS
P | 235 | R74 |  | Měření množství vzduchu a zaregulování systému, vč. protokolu | HOD | 20 | 0 |  |  |  | 0 |  | - |  | 2
PP
VV |  |  |  | 20.000000 = 20,000 [A] Celkem 20=20.000 [B]
TS
P | 236 | R76 |  | Spojovací, kotevní a těsnící materiál | KG | 50 | 0 |  |  |  | 0 |  | - |  | 2
PP
VV |  |  |  | 50.000000 = 50,000 [A] Celkem 50=50.000 [B]
TS

## SO 15-71-01.08
SŽDC05 |  |  |  | Soupis prací objektu | [10 empty] | 3
3
S | Stavba: | 5513720005_Zm26 |  | Rekonstrukce ŽST Hrádek nad Nisou | [6 empty] | D.2.2 |  | Aspe | 0,00 | 2
O | Objekt: | D.2.2 |  | Pozemní stavební objekty budov | [9 empty] | 15,00 | 2
Typ | Poř. číslo | Kód položky | Varianta | Název položky | MJ | Množství | Jednotková hmotnost | Celková hmotnost |  |  | Jednotková cena |  | Cenové soustavy | 21,00 | 2
Dodávka
[9 empty] | Jednotková | Celkem | Jednotková | Celkem |  |  |  | Počet položek s nulovou cenou
O1 |  | SO 15-71-01.08 |  | Zdravotní technické instalace
SD |  | A01 |  | Vnitřní kanalizace
P | 1 | 28654742 |  | Sifon pro odvod kondenzátu, zpětná klapka s koulí, DN 40 | KUS | 2 | 0 |  |  |  | 0 |  | CS ÚRS 2023/II |  | 2
PP
VV
TS |  |  |  | Vodovodní zápachová uzávěra pro odvod kondenzátu s přídavnou mechanickou zápachovou uzávěrou -ref.v. HL136N pro podstropní variantu, HL138 pro podomítkovou variantu
P | 2 | 721 17-R-001 |  | Ocelová chránička Do DN125-cca 0,7m | KUS | 2 | 0 |  |  |  | 0 |  | [bez vazby na CS] |  | 2
PP
VV
TS
P | 3 | 721 17-R-002 |  | Vrt stěnou/podlahou pro max DN160 | SOUBOR | 11 | 0 |  |  |  | 0 |  | [bez vazby na CS] |  | 2
PP
VV
TS
P | 4 | 721173402 |  | Potrubí kanalizační z PVC SN 10 svodné DN 125 | M | 14 | 0 |  |  |  | 0 |  | CS ÚRS 2023/II |  | 2
PP
VV
TS
P | 5 | 721174005 |  | Potrubí kanalizační z PP svodné DN 110 | M | 55 | 0 |  |  |  | 0 |  | CS ÚRS 2023/II |  | 2
PP
VV
TS |  |  |  | SK-svodné zavěšené. Potrubí plastové hrdlové tepelně odolné nesnadno hořlavé z trubek PP (HT) vč. tvarovek, čistících kusů, objímek, upevnění, pomocného materiálu
P | 6 | 721174006 |  | Potrubí kanalizační z PP svodné DN 125 | M | 42 | 0 |  |  |  | 0 |  | CS ÚRS 2023/II |  | 2
PP
VV
TS |  |  |  | SK-svodné zavěšené. Potrubí plastové hrdlové tepelně odolné nesnadno hořlavé z trubek PP (HT) vč. tvarovek, čistících kusů, objímek, upevnění, pomocného materiálu
P | 7 | 721174041 |  | Potrubí kanalizační z PP připojovací DN 32 | M | 56 | 0 |  |  |  | 0 |  | CS ÚRS 2023/II |  | 2
PP
VV
TS |  |  |  | SK-Kondenzát. Potrubí plastové hrdlové tepelně odolné nesnadno hořlavé z trubek PP (HT) vč. tvarovek, čistících kusů, objímek, upevnění, pomocného materiálu
P | 8 | 721174043 | 1 | Potrubí kanalizační z PP připojovací DN 50 | M | 152 | 0 |  |  |  | 0 |  | CS ÚRS 2023/II |  | 2
PP
VV
TS |  |  |  | SK-Připojovací. Potrubí plastové hrdlové tepelně odolné nesnadno hořlavé z trubek PP (HT) vč. tvarovek, čistících kusů, objímek, upevnění, pomocného materiálu
P | 9 | 721174043 | 2 | Potrubí kanalizační z PP připojovací DN 50 | M | 7 | 0 |  |  |  | 0 |  | CS ÚRS 2023/II |  | 2
PP
VV
TS |  |  |  | SK- Kondenzát. Potrubí plastové hrdlové tepelně odolné nesnadno hořlavé z trubek PP (HT) vč. tvarovek, čistících kusů, objímek, upevnění, pomocného materiálu
P | 10 | 721174044 |  | Potrubí kanalizační z PP připojovací DN 75 | M | 24 | 0 |  |  |  | 0 |  | CS ÚRS 2023/II |  | 2
PP
VV
TS |  |  |  | SK-Připojovací. Potrubí plastové hrdlové tepelně odolné nesnadno hořlavé z trubek PP (HT) vč. tvarovek, čistících kusů, objímek, upevnění, pomocného materiálu
P | 11 | 721174045 |  | Potrubí kanalizační z PP připojovací DN 110 | M | 41 | 0 |  |  |  | 0 |  | CS ÚRS 2023/II |  | 2
PP
VV
TS |  |  |  | SK-Připojovací. Potrubí plastové hrdlové tepelně odolné nesnadno hořlavé z trubek PP (HT) vč. tvarovek, čistících kusů, objímek, upevnění, pomocného materiálu
P | 12 | 721175211 |  | Potrubí kanalizační z PP odpadní odhlučněné třívrstvé DN 75 | M | 33 | 0 |  |  |  | 0 |  | CS ÚRS 2023/II |  | 2
PP
VV
TS |  |  |  | SK-odpadní. Potrubí plastové hrdlové tepelně odolné nesnadno hořlavé z trubek PP vč. tvarovek, čistících kusů, objímek, upevnění, pomocného materiálu
P | 13 | 721175212 |  | Potrubí kanalizační z PP odpadní odhlučněné třívrstvé DN 110 | M | 264 | 0 |  |  |  | 0 |  | CS ÚRS 2023/II |  | 2
PP
VV
TS |  |  |  | SK-odpadní. Potrubí plastové hrdlové tepelně odolné nesnadno hořlavé z trubek PP vč. tvarovek, čistících kusů, objímek, upevnění, pomocného materiálu
P | 14 | 721194105 |  | Vyvedení a upevnění odpadních výpustek DN 50 | KUS | 55 | 0 |  |  |  | 0 |  | CS ÚRS 2023/II |  | 2
PP
VV
TS
P | 15 | 721194109 |  | Vyvedení a upevnění odpadních výpustek DN 110 | KUS | 22 | 0 |  |  |  | 0 |  | CS ÚRS 2023/II |  | 2
PP
VV
TS
P | 16 | 721211421 |  | Vpusť podlahová se svislým odtokem DN 50/75/110 mřížka nerez 115x115 | KUS | 1 | 0 |  |  |  | 0 |  | CS ÚRS 2023/II |  | 2
PP
VV
TS
P | 17 | 721226512 |  | Zápachová uzávěrka podomítková pro pračku a myčku DN 50 | KUS | 8 | 0 |  |  |  | 0 |  | CS ÚRS 2023/II |  | 2
PP
VV
TS
P | 18 | 721273153 |  | Hlavice ventilační polypropylen PP DN 110 | KUS | 13 | 0 |  |  |  | 0 |  | CS ÚRS 2023/II |  | 2
PP
VV
TS
P | 19 | 721274121 |  | Přivzdušňovací ventil vnitřní odapdních potrubí DN od 32 do 50 | KUS | 3 | 0 |  |  |  | 0 |  | CS ÚRS 2023/II |  | 2
PP
VV
TS
P | 20 | 721290111 |  | Zkouška těsnosti potrubí kanalizace vodou do DN 125 | M | 694 | 0 |  |  |  | 0 |  | CS ÚRS 2023/II |  | 2
PP
VV
TS |  |  |  | Zkoušky těsnosti vodou a kouřem - dle platné ČSN a EN - vč.zkušebního media
P | 21 | 723170115 |  | Potrubí plynové plastové Pe 100, PN 0,4 MPa, D 40 x 3,7 mm spojované elektrotvarovkami | M | 6 | 0 |  |  |  | 0 |  | CS ÚRS 2023/II |  | 2
PP
VV
TS |  |  |  | Potrubí PE100 SDR11 pto výtlačné potrubí KAN, včetně tvarovek, pomocného materiálu a montáže
P | 22 | 998721201 |  | Přesun hmot procentní pro vnitřní kanalizace v objektech v do 6 m | % | 6823.67 | 0 |  |  |  | 0 |  | CS ÚRS 2023/II |  | 2
PP
VV
TS
SD |  | A02 |  | Vnitřní vodovod
P | 23 | 722 23-R-001 |  | Kulový kohout DN15 | KUS | 17 | 0 |  |  |  | 0 |  | [bez vazby na CS] |  | 2
PP
VV
TS |  |  |  | Kulový kohout, min.PN16 pro styk s pitnou vodou - mosaz odolná odzinkování/červený bronz vč. přechodek, šroubení, protipřírub, označení, izolace, příslušenství a pomocného materiálu
P | 24 | 722 23-R-002 |  | Kulový kohout DN20 | KUS | 43 | 0 |  |  |  | 0 |  | [bez vazby na CS] |  | 2
PP
VV
TS |  |  |  | Kulový kohout, min.PN16 pro styk s pitnou vodou - mosaz odolná odzinkování/červený bronz vč. přechodek, šroubení, protipřírub, označení, izolace, příslušenství a pomocného materiálu
P | 25 | 722 23-R-003 |  | Kulový kohout DN25 | KUS | 2 | 0 |  |  |  | 0 |  | [bez vazby na CS] |  | 2
PP
VV
TS |  |  |  | Kulový kohout, min.PN16 pro styk s pitnou vodou - mosaz odolná odzinkování/červený bronz vč. přechodek, šroubení, protipřírub, označení, izolace, příslušenství a pomocného materiálu
P | 26 | 722 23-R-004 |  | Kulový kohout DN40 | KUS | 4 | 0 |  |  |  | 0 |  | [bez vazby na CS] |  | 2
PP
VV
TS |  |  |  | Kulový kohout, min.PN16 pro styk s pitnou vodou - mosaz odolná odzinkování/červený bronz vč. přechodek, šroubení, protipřírub, označení, izolace, příslušenství a pomocného materiálu
P | 27 | 722 23-R-005 |  | Kulový kohout DN50 | KUS | 5 | 0 |  |  |  | 0 |  | [bez vazby na CS] |  | 2
PP
VV
TS |  |  |  | Kulový kohout, min.PN16 pro styk s pitnou vodou - mosaz odolná odzinkování/červený bronz vč. přechodek, šroubení, protipřírub, označení, izolace, příslušenství a pomocného materiálu
P | 28 | 722 23-R-006 |  | Zpětný ventil (ZV) EA DN20 | KUS | 19 | 0 |  |  |  | 0 |  | [bez vazby na CS] |  | 2
PP
VV
TS |  |  |  | Zpětný ventil, min.PN16 pro styk s pitnou vodou - mosaz odolná odzinkování/červený bronz vč. přechodek, šroubení, protipřírub, označení, izolace, příslušenství a pomocného materiálu
P | 29 | 722 23-R-007 |  | Zpětný ventil (ZV) EA DN50 | KUS | 1 | 0 |  |  |  | 0 |  | [bez vazby na CS] |  | 2
PP
VV
TS |  |  |  | Zpětný ventil, min.PN16 pro styk s pitnou vodou - nerez vč. přechodek, šroubení, protipřírub, označení, izolace, příslušenství a pomocného materiálu
P | 30 | 722 23-R-008 |  | Šikmý filtr DN15 | KUS | 13 | 0 |  |  |  | 0 |  | [bez vazby na CS] |  | 2
PP
VV
TS |  |  |  | šikmý filtr, min.PN16 pro styk s pitnou vodou - mosaz odolná odzinkování/červený bronz vč. přechodek, šroubení, protipřírub, označení, izolace, příslušenství a pomocného materiálu
P | 31 | 722 23-R-009 |  | Šikmý filtr DN20 | KUS | 23 | 0 |  |  |  | 0 |  | [bez vazby na CS] |  | 2
PP
VV
TS |  |  |  | šikmý filtr, min.PN16 pro styk s pitnou vodou - mosaz odolná odzinkování/červený bronz vč. přechodek, šroubení, protipřírub, označení, izolace, příslušenství a pomocného materiálu
P | 32 | 722 23-R-010 |  | Šikmý filtr DN25 | KUS | 2 | 0 |  |  |  | 0 |  | [bez vazby na CS] |  | 2
PP
VV
TS |  |  |  | šikmý filtr, min.PN16 pro styk s pitnou vodou - mosaz odolná odzinkování/červený bronz vč. přechodek, šroubení, protipřírub, označení, izolace, příslušenství a pomocného materiálu
P | 33 | 722 23-R-011 |  | Šikmý filtr DN50 | KUS | 1 | 0 |  |  |  | 0 |  | [bez vazby na CS] |  | 2
PP
VV
TS |  |  |  | šikmý filtr, min.PN16 pro styk s pitnou vodou - nerez+nerezové sítko vč. přechodek, šroubení, protipřírub, označení, izolace, příslušenství a pomocného materiálu
P | 34 | 722 23-R-012 |  | Termoregulační ventil DN15 | KUS | 2 | 0 |  |  |  | 0 |  | [bez vazby na CS] |  | 2
PP
VV
TS |  |  |  | thermoregulační automatický vyvažovací ventil TRV pro pitnou vodu-cirkulaci, rozsah teplot 40-45°C, min.PN10- vč. přechodek, šroubení, protipřírub, izolace, těleso ventilu z křemíkového bronzu, nerezová koule, vypouštěcí zátka, příslušenství a pomocného materiálu
P | 35 | 722175002 | 1 | Potrubí vodovodní plastové PP-RCT svar polyfúze D 20x2,3 mm | M | 15 | 0 |  |  |  | 0 |  | CS ÚRS 2023/II |  | 2
PP
VV
TS |  |  |  | TV+CV-Hlavní vedení
P | 36 | 722175002 | 2 | Potrubí vodovodní plastové PP-RCT svar polyfúze D 20x2,3 mm | M | 485 | 0 |  |  |  | 0 |  | CS ÚRS 2023/II |  | 2
PP
VV
TS |  |  |  | SV+TV-Připojovací
P | 37 | 722175003 | 1 | Potrubí vodovodní plastové PP-RCT svar polyfúze D 25x2,8 mm | M | 16 | 0 |  |  |  | 0 |  | CS ÚRS 2023/II |  | 2
PP
VV
TS |  |  |  | SV-Hlavní vedení
P | 38 | 722175003 | 2 | Potrubí vodovodní plastové PP-RCT svar polyfúze D 25x2,8 mm | M | 111 | 0 |  |  |  | 0 |  | CS ÚRS 2023/II |  | 2
PP
VV
TS |  |  |  | TV+CV-Hlavní vedení
P | 39 | 722175003 | 3 | Potrubí vodovodní plastové PP-RCT svar polyfúze D 25x2,8 mm | M | 172 | 0 |  |  |  | 0 |  | CS ÚRS 2023/II |  | 2
PP
VV
TS |  |  |  | SV+TV-Připojovací
P | 40 | 722175004 | 1 | Potrubí vodovodní plastové PP-RCT svar polyfúze D 32x3,6 mm | M | 13 | 0 |  |  |  | 0 |  | CS ÚRS 2023/II |  | 2
PP
VV
TS |  |  |  | SV-Hlavní vedení
P | 41 | 722175004 | 2 | Potrubí vodovodní plastové PP-RCT svar polyfúze D 32x3,6 mm | M | 13 | 0 |  |  |  | 0 |  | CS ÚRS 2023/II |  | 2
PP
VV
TS |  |  |  | TV+CV-Hlavní vedení
P | 42 | 722175004 | 3 | Potrubí vodovodní plastové PP-RCT svar polyfúze D 32x3,6 mm | M | 22 | 0 |  |  |  | 0 |  | CS ÚRS 2023/II |  | 2
PP
VV
TS |  |  |  | SV+TV-Připojovací
P | 43 | 722175005 | 1 | Potrubí vodovodní plastové PP-RCT svar polyfúze D 40x4,5 mm | M | 58 | 0 |  |  |  | 0 |  | CS ÚRS 2023/II |  | 2
PP
VV
TS |  |  |  | SV-Hlavní vedení
P | 44 | 722175005 | 2 | Potrubí vodovodní plastové PP-RCT svar polyfúze D 40x4,5 mm | M | 58 | 0 |  |  |  | 0 |  | CS ÚRS 2023/II |  | 2
PP
VV
TS |  |  |  | TV+CV-Hlavní vedení
P | 45 | 722175006 | 1 | Potrubí vodovodní plastové PP-RCT svar polyfúze D 50x5,6 mm | M | 12 | 0 |  |  |  | 0 |  | CS ÚRS 2023/II |  | 2
PP
VV
TS |  |  |  | SV-Hlavní vedení
P | 46 | 722175006 | 2 | Potrubí vodovodní plastové PP-RCT svar polyfúze D 50x5,6 mm | M | 18 | 0 |  |  |  | 0 |  | CS ÚRS 2023/II |  | 2
PP
VV
TS |  |  |  | TV+CV-Hlavní vedení
P | 47 | 722175007 |  | Potrubí vodovodní plastové PP-RCT svar polyfúze D 63x7,1 mm | M | 16 | 0 |  |  |  | 0 |  | CS ÚRS 2023/II |  | 2
PP
VV
TS |  |  |  | SV-Hlavní vedení
P | 48 | 722181221 |  | Ochrana vodovodního potrubí přilepenými termoizolačními trubicemi z PE tl přes 6 do 9 mm DN do 22 mm | M | 657 | 0 |  |  |  | 0 |  | CS ÚRS 2023/II |  | 2
PP
VV
TS
P | 49 | 722181222 |  | Ochrana vodovodního potrubí přilepenými termoizolačními trubicemi z PE tl přes 6 do 9 mm DN přes 22 do 45 mm | M | 22 | 0 |  |  |  | 0 |  | CS ÚRS 2023/II |  | 2
PP
VV
TS
P | 50 | 722181241 |  | Ochrana vodovodního potrubí přilepenými termoizolačními trubicemi z PE tl přes 13 do 20 mm DN do 22 mm | M | 16 | 0 |  |  |  | 0 |  | CS ÚRS 2023/II |  | 2
PP
VV
TS
P | 51 | 722181242 |  | Ochrana vodovodního potrubí přilepenými termoizolačními trubicemi z PE tl přes 13 do 20 mm DN přes 22 do 45 mm | M | 83 | 0 |  |  |  | 0 |  | CS ÚRS 2023/II |  | 2
PP
VV
TS
P | 52 | 722181243 |  | Ochrana vodovodního potrubí přilepenými termoizolačními trubicemi z PE tl přes 13 do 20 mm DN přes 45 do 63 mm | M | 16 | 0 |  |  |  | 0 |  | CS ÚRS 2023/II |  | 2
PP
VV
TS
P | 53 | 72218-R-001 |  | Ochrana vodovodního potrubí minerální vatou s AL folii tl. Do 30 mm pro potrubí do DN25 | M | 139 | 0 |  |  |  | 0 |  | [bez vazby na CS] |  | 2
PP
VV
TS
P | 54 | 72218-R-002 |  | Ochrana vodovodního potrubí minerální vatou s AL folii tl. Do 40 mm pro potrubí do DN32 | M | 58 | 0 |  |  |  | 0 |  | [bez vazby na CS] |  | 2
PP
VV
TS
P | 55 | 72218-R-003 |  | Ochrana vodovodního potrubí minerální vatou s AL folii tl. Do 50 mm pro potrubí do DN40 | M | 18 | 0 |  |  |  | 0 |  | [bez vazby na CS] |  | 2
PP
VV
TS
P | 56 | 722190401 |  | Vyvedení a upevnění výpustku do DN 25 | KUS | 126 | 0 |  |  |  | 0 |  | CS ÚRS 2023/II |  | 2
PP
VV
TS
P | 57 | 722220111 |  | Nástěnka pro výtokový ventil G 1/2" s jedním závitem | KUS | 126 | 0 |  |  |  | 0 |  | CS ÚRS 2023/II |  | 2
PP
VV
TS
P | 58 | 722224115 |  | Kohout plnicí nebo vypouštěcí G 1/2" PN 10 s jedním závitem | KUS | 29 | 0 |  |  |  | 0 |  | CS ÚRS 2023/II |  | 2
PP
VV
TS
P | 59 | 722231222 |  | Ventil pojistný mosazný G 3/4" PN 6 do 100°C k bojleru s vnitřním x vnějším závitem | KUS | 1 | 0 |  |  |  | 0 |  | CS ÚRS 2023/II |  | 2
PP
VV
TS
P | 60 | 722239101 |  | Montáž armatur vodovodních se dvěma závity G 1/2" | KUS | 32 | 0 |  |  |  | 0 |  | CS ÚRS 2023/II |  | 2
PP
VV
TS
P | 61 | 722239102 |  | Montáž armatur vodovodních se dvěma závity G 3/4" | KUS | 85 | 0 |  |  |  | 0 |  | CS ÚRS 2023/II |  | 2
PP
VV
TS
P | 62 | 722239103 |  | Montáž armatur vodovodních se dvěma závity G 1" | KUS | 4 | 0 |  |  |  | 0 |  | CS ÚRS 2023/II |  | 2
PP
VV
TS
P | 63 | 722239105 |  | Montáž armatur vodovodních se dvěma závity G 6/4" | KUS | 4 | 0 |  |  |  | 0 |  | CS ÚRS 2023/II |  | 2
PP
VV
TS
P | 64 | 722239106 |  | Montáž armatur vodovodních se dvěma závity G 2" | KUS | 21 | 0 |  |  |  | 0 |  | CS ÚRS 2023/II |  | 2
PP
VV
TS
P | 65 | 722262225 |  | Vodoměr závitový jednovtokový suchoběžný dálkový odečet do 40°C G 1/2"x 110 R80 Qn 1,6 m3/h horizont | KUS | 34 | 0 |  |  |  | 0 |  | CS ÚRS 2023/II |  | 2
PP
VV
TS |  |  |  | Vodoměr závitový, pro studenou a teplou vodu-až do 55°C, domovní, Q3=2,5m3/h dle 2014/32/EC, s modulem pro impulsní výstup M-Bus vč. příslušenství a pomocného materiálu
P | 66 | 722262302 |  | Vodoměr závitový vícevtokový mokroběžný do 40°C G5/4"x 150 mm Qn 6 m3/h vertikální | KUS | 1 | 0 |  |  |  | 0 |  | CS ÚRS 2023/II |  | 2
PP
VV
TS |  |  |  | Vodoměr závitový, pro studenou vodu, domovní, Q3=10m3/h dle 2014/32/EC, vč příslušenství a pomocného materiálu
P | 67 | 722290226 |  | Zkouška těsnosti vodovodního potrubí závitového do DN 50 | M | 1009 | 0 |  |  |  | 0 |  | CS ÚRS 2023/II |  | 2
PP
VV
TS
P | 68 | 722290234 |  | Proplach a dezinfekce vodovodního potrubí do DN 80 | M | 1009 | 0 |  |  |  | 0 |  | CS ÚRS 2023/II |  | 2
PP
VV
TS
P | 69 | 751537111 |  | Montáž potrubí kruhového ohebného izolovaného minerální vatou z Al laminátu D do 100 mm | M | 215 | 0 |  |  |  | 0 |  | CS ÚRS 2023/II |  | 2
PP
VV
TS
P | 70 | 998722201 |  | Přesun hmot procentní pro vnitřní vodovod v objektech v do 6 m | % | 9147.072 | 0 |  |  |  | 0 |  | CS ÚRS 2023/II |  | 2
PP
VV
TS
SD |  | A04 |  | Strojní vybavení
P | 71 | 42610590 |  | Čerpadlo oběhové teplovodní závitové DN 25 cirkulační pro TUV výtlak 6m Qmax 3m3/h PN 10 nerezové T 80°C | SOUBOR | 1 | 0 |  |  |  | 0 |  | CS ÚRS 2023/II |  | 2
PP
VV
TS |  |  |  | Cirkulační čerpadlo pro pitnou vodu elektronicky regulovanénerezové pro cirkulaci TV, oběhové čerpadlo pitné vody s integrovanou elektronickou adaptací výkonu. Čerpadlo pro montáž do potrubí, motor odolný vůči zablokování s vysokým rozběhovým momentem, Materiál-korozivzdorná ocel 1.4308, ASTM,PES 30%GF. 230V/3-34W, max Q=3,4m3/h, Hmax=6m, 0-110°C, s tepelně izolačním krytem, vč. montáže, příslušenství a pomocného materiálu, ref.v. Grundfos Alfa
P | 72 | 724 11-R-001 |  | Čerpadlo kalové s plovákem | SOUBOR | 1 | 0 |  |  |  | 0 |  | [bez vazby na CS] |  | 2
PP
VV
TS |  |  |  | Čerpadlo kalové s plovákem do jímky vč. uzávěru a zpětné klapky DN32, příslušenství a pomocného materiálu, montáže-230V/1,1kW, Hmax-12m, do zrnitosti 10mm-ref.v. KSB Armadrainer N
P | 73 | 724 24-R-002 |  | Filtr se zpětným automatickým proplachem DN40 | KUS | 1 | 0 |  |  |  | 0 |  | [bez vazby na CS] |  | 2
PP
VV
TS |  |  |  | Jemný filtr s manuálním zpětným proplachem určený pro pitnou studenou vodu, nerezové sítko 0,1-0,11mm, filtrační jímka z čirého plastu, nepřerušená dodávka filtrované vody vč. montáže, přechodek, šroubení, protipřírub, příslušenství a pomocného materiálu
P | 74 | 724 33-R-003 |  | Nádoba tlaková expanzní předřadná pro soustavu pitné vody, závitové připojení, objemu 100l | SOUBOR | 1 | 0 |  |  |  | 0 |  | [bez vazby na CS] |  | 2
PP
VV
TS |  |  |  | Expanzní nádoba 100L, pro rozvody pitné vody, průtočná s vyměnitelným vakem, s připojením DN32, butylový vak, 10Bar, vč. připojovacích tvarovek a armatur vč. montáže-ref.v. reflex DT
P | 75 | 724231127 |  | Příslušenství domovních vodáren měřící manometr s membránou | SOUBOR | 2 | 0 |  |  |  | 0 |  | CS ÚRS 2023/II |  | 2
PP
VV
TS |  |  |  | Manometr-Nerezový s glycerinovou náplní, rozsah do 10Bar, vč. Kulového kohoutu DN15 červený bronz, připojovacích tvarovek a armatur, vč. Montáže
P | 76 | 998724101 |  | Přesun hmot tonážní pro strojní vybavení v objektech výšky do 6 m | T | 0.165 | 0 |  |  |  | 0 |  | CS ÚRS 2023/II |  | 2
PP
VV
TS
SD |  | A05 |  | Zařizovací předměty
P | 77 | 725 11-R-001 |  | Klozet Závěsný WC | KUS | 15 | 0 |  |  |  | 0 |  | [bez vazby na CS] |  | 2
PP
VV
TS |  |  |  | Klozet závěsný dl 540mm, hluboké splachování, bez oplachového kruhu. Sedátko duroplast k dtto, Instal.blok WC pro SDK, ovládání zepředu, výška 1120mm, možno nastavit splachování 4,5/3l - nádržka z jednoho kusu Ovládací deska dvě splachování, nerez antivandal, pro dtto vč. příslušenství a pomocného materiálu
P | 78 | 725 11-R-002 |  | Wcni | KUS | 1 | 0 |  |  |  | 0 |  | [bez vazby na CS] |  | 2
PP
VV
TS |  |  |  | Klozet závěsný dl 515mm, nerezový antivandal, montáž přes speciální šrouby, AISI 304, hluboké splachování, . Sedátko z tvrzeného plastu
P | 79 | 725 11-R-003 |  | WCn | KUS | 3 | 0 |  |  |  | 0 |  | [bez vazby na CS] |  | 2
PP
VV
TS |  |  |  | Klozet závěsný dl 515mm, nerezový antivandal, montáž přes speciální šrouby, AISI 304, hluboké splachování, . Sedátko z tvrzeného plastu
P | 80 | 725 12-R-001 |  | P - Pisoár | SOUBOR | 2 | 0 |  |  |  | 0 |  | [bez vazby na CS] |  | 2
PP
VV
TS |  |  |  | Pisoár se skrytým splachováním, Automatický radarový splachovač s integrovaným zdrojem elektromagnetický ventil, propojovací hadice, rohový ventil, vtoková armatura s těsněním, sifon, montážní šablony, integrovaný napájecí zdroj, 230V, Délka: 305 mm. Šířka: vč, příslušenství a pomocného materiálu, dálkový ovladač pro nastavení doby spláchnutí
P | 81 | 725 12-R-002 |  | Pn - Pisoár nerezový | SOUBOR | 2 | 0 |  |  |  | 0 |  | [bez vazby na CS] |  | 2
PP
VV
TS |  |  |  | Nerezový pisoár se skrytým splachováním, antivandal - montáž přes servisní otvor a speciální šrouby, přívod i odpad dozadu vnitřní, Automatický radarový splachovač s integrovaným zdrojem elektromagnetický ventil, propojovací hadice, rohový ventil, vtoková armatura s těsněním, sifon, montážní šablony, integrovaný napájecí zdroj, 230V, Délka: 305 mm. Šířka: vč, příslušenství a pomocného materiálu, dálkový ovladač pro nastavení doby spláchnutí
P | 82 | 725 21-R-001 |  | U - Umyvadlo | SOUBOR | 15 | 0 |  |  |  | 0 |  | [bez vazby na CS] |  | 2
PP
VV
TS |  |  |  | Umyvadlo 600x450 hranaté, vč instalační sady, 2x rohový ventil s filtrem 250 µm 1/2" - 3/8" a samotěsnícím závitem, umyvadlový sifon chrom včetně výpustě, vč. kotvící sady do SDK, příslušenství a pomocného materiálu
P | 83 | 725 21-R-002 |  | Um - Umývátko | SOUBOR | 3 | 0 |  |  |  | 0 |  | [bez vazby na CS] |  | 2
PP
VV
TS |  |  |  | Umývátko 450x250 hranaté, vč instalační sady, 2x rohový ventil s filtrem 250 µm 1/2" - 3/8" a samotěsnícím závitem, umyvadlový sifon chrom včetně výpustě, vč. kotvící sady do SDK, příslušenství a pomocného materiálu
P | 84 | 725 21-R-003 |  | Un - Umyvadlo nerezové | SOUBOR | 4 | 0 |  |  |  | 0 |  | [bez vazby na CS] |  | 2
PP
VV
TS |  |  |  | Nerezové umyvadlo, pr. 320 mm, kónické, s otvorem pro baterii, povrch matný, montáž přes servisní otvor a speciální šrouby, vč. Instalační sady a sifonu, 2x rohový ventil s filtrem 250 µm 1/2" - 3/8" a samotěsnícím závitem vč. kotvící sady do SDK,příslušenství a pomocného materiálu
P | 85 | 725 21-R-004 |  | Uni - Nerezové umyvadlo pro tělěsně handicapované | SOUBOR | 1 | 0 |  |  |  | 0 |  | [bez vazby na CS] |  | 2
PP
VV
TS |  |  |  | Závěsné nerezové umyvadlo pro tělesně handicapované, povrch matný, kruhové, s otvorem pro baterii, vč. Instalační sady, 2x rohový ventil s filtrem 250 µm 1/2" - 3/8" a samotěsnícím závitem, umyvadlový sifon podomítkový- PP+nerez krytka, odtoková trubka chrom včetně výpustě, vč. kotvící sady do SDK, příslušenství a pomocného materiálu
P | 86 | 725 22-R-001 |  | Vana | SOUBOR | 6 | 0 |  |  |  | 0 |  | [bez vazby na CS] |  | 2
PP
VV
TS |  |  |  | Akrylátová vana 1700/700, vč. Nožiček, vanový sifon s napojením na přepad s ovládáním zátky. vč. Montáže, příslušenství a pomocného materiálu
P | 87 | 725 24-R-001 |  | S1-Vanička sprchová z litého polymermramoru čtvercová 1100x1100 mm | SOUBOR | 1 | 0 |  |  |  | 0 |  | [bez vazby na CS] |  | 2
PP
VV
TS |  |  |  | Se sifonem s vodním sloupcem 50mm
P | 88 | 725 24-R-002 |  | Sprchová zástěna k S1 | SOUBOR | 1 | 0 |  |  |  | 0 |  | [bez vazby na CS] |  | 2
PP
VV
TS |  |  |  | Otvíravé posuvné dveře do niky pro sprchovou vaničku 1100mm, se skleněnou výplní tl min 5 mm-bezpečnostní sklo, ochrana skla proti usazeninám
P | 89 | 725 24-R-003 |  | S2-Vanička sprchová z litého polymermramoru čtvercová 900x900 mm | SOUBOR | 2 | 0 |  |  |  | 0 |  | [bez vazby na CS] |  | 2
PP
VV
TS |  |  |  | Se sifonem s vodním sloupcem 50mm
P | 90 | 725 24-R-004 |  | Sprchová zástěna k S2 | SOUBOR | 2 | 0 |  |  |  | 0 |  | [bez vazby na CS] |  | 2
PP
VV
TS |  |  |  | Otvíravé posuvné dveře rohové , se skleněnou výplní tl min 5 mm-bezpečnostní sklo, ochrana skla proti usazeninám
P | 91 | 725 24-R-005 |  | S3-Vanička sprchová z litého polymermramoru čtvercová 1000x1000 mm | SOUBOR | 1 | 0 |  |  |  | 0 |  | [bez vazby na CS] |  | 2
PP
VV
TS |  |  |  | Se sifonem s vodním sloupcem 50mm
P | 92 | 725 24-R-006 |  | Sprchová zástěna k S3 | SOUBOR | 1 | 0 |  |  |  | 0 |  | [bez vazby na CS] |  | 2
PP
VV
TS |  |  |  | Otvíravé posuvné dveře rohové , se skleněnou výplní tl min 5 mm-bezpečnostní sklo, ochrana skla proti usazeninám
P | 93 | 725 33-R-001 |  | VL - Výlevka | SOUBOR | 3 | 0 |  |  |  | 0 |  | [bez vazby na CS] |  | 2
PP
VV
TS |  |  |  | závěsná výlevka se zadním odpadem DN100 dl. 510mm, s plastovou mřížkou
P | 94 | 725 82-R-001 |  | Baterie umyvadlová stojánková páková bez výpusti | SOUBOR | 18 | 0 |  |  |  | 0 |  | [bez vazby na CS] |  | 2
PP
VV
TS |  |  |  | Baterie umyvadlová stojánková páková zvýšená s keramickou kartuší 35mm bez ovládání výpustě, 6 l/s 3bar
P | 95 | 725 82-R-002 |  | Baterie automatická umyvadlová stojánková antivandal | SOUBOR | 5 | 0 |  |  |  | 0 |  | [bez vazby na CS] |  | 2
PP
VV
TS |  |  |  | nerezová směšovací baterie v antivandal provedení, delší ramínko, teplota ovládaná páčkou na baterii, 24V, průtok 6l/min, vč. trafa umístěného v podhledu/ve stěně
P | 96 | 725 82-R-003 |  | Baterie dřezová-pro výlevku | SOUBOR | 3 | 0 |  |  |  | 0 |  | [bez vazby na CS] |  | 2
PP
VV
TS |  |  |  | Baterie nástěnná dřezová, vyložení 200mm, keramická kartuše 35mm, 13l/min
P | 97 | 725 82-R-003 | 1 | Dálkový ovladač | KUS | 1 | 0 |  |  |  | 0 |  | [bez vazby na CS] |  | 2
PP
VV
TS |  |  |  | Dálkový ovladač pro nastavení směšovacích baterií
P | 98 | 725 84-R-001 |  | Baterie vanová termostatická | SOUBOR | 6 | 0 |  |  |  | 0 |  | [bez vazby na CS] |  | 2
PP
VV
TS |  |  |  | Vanová baterie s ruční sprchou
P | 99 | 725 84-R-001 | 1 | Baterie sprchová termostatická | SOUBOR | 4 | 0 |  |  |  | 0 |  | [bez vazby na CS] |  | 2
PP
VV
TS |  |  |  | Termostatická sprchová baterie, kombinovaná ruční a hlavová sprcha
P | 100 | 725119125 |  | Montáž klozetových mís závěsných na nosné stěny | KUS | 19 | 0 |  |  |  | 0 |  | CS ÚRS 2023/II |  | 2
PP
VV
TS
P | 101 | 725129102 |  | Montáž pisoáru s automatickým splachováním | KUS | 4 | 0 |  |  |  | 0 |  | CS ÚRS 2023/II |  | 2
PP
VV
TS |  |  |  | včetně napojení na napájecí zdroj
P | 102 | 725219102 |  | Montáž umyvadla připevněného na šrouby do zdiva | SOUBOR | 23 | 0 |  |  |  | 0 |  | CS ÚRS 2023/II |  | 2
PP
VV
TS
P | 103 | 725229103 |  | Montáž vany se zápachovou uzávěrkou akrylátových | SOUBOR | 6 | 0 |  |  |  | 0 |  | CS ÚRS 2023/II |  | 2
PP
VV
TS
P | 104 | 725241901 |  | Montáž vaničky sprchové | SOUBOR | 4 | 0 |  |  |  | 0 |  | CS ÚRS 2023/II |  | 2
PP
VV
TS
P | 105 | 725244907 |  | Montáž zástěny sprchové rohové (sprchový kout) | SOUBOR | 4 | 0 |  |  |  | 0 |  | CS ÚRS 2023/II |  | 2
PP
VV
TS
P | 106 | 725339111 |  | Montáž výlevky | SOUBOR | 3 | 0 |  |  |  | 0 |  | CS ÚRS 2023/II |  | 2
PP
VV
TS
P | 107 | 725813111 |  | Ventil rohový bez přípojovací trubičky nebo flexi hadičky G 1/2" | SOUBOR | 6 | 0 |  |  |  | 0 |  | CS ÚRS 2023/II |  | 2
PP
VV
TS |  |  |  | pro dřez,myčku
P | 108 | 725813112 |  | Ventil rohový pračkový G 3/4" | KUS | 8 | 0 |  |  |  | 0 |  | CS ÚRS 2023/II |  | 2
PP
VV
TS
P | 109 | 725821325 |  | Baterie dřezová stojánková páková s otáčívým kulatým ústím a délkou ramínka 220mm | SOUBOR | 2 | 0 |  |  |  | 0 |  | CS ÚRS 2023/II |  | 2
PP
VV
TS
P | 110 | 725829101 |  | Montáž baterie nástěnné dřezové pákové a klasické | KUS | 5 | 0 |  |  |  | 0 |  | CS ÚRS 2023/II |  | 2
PP
VV
TS
P | 111 | 725829131 |  | Montáž baterie umyvadlové stojánkové G 1/2" ostatní typ | KUS | 18 | 0 |  |  |  | 0 |  | CS ÚRS 2023/II |  | 2
PP
VV
TS
P | 112 | 725829132 |  | Montáž baterie umyvadlové stojánkové automatické senzorové ostatní typ | KUS | 5 | 0 |  |  |  | 0 |  | CS ÚRS 2023/II |  | 2
PP
VV
TS
P | 113 | 725839101 |  | Montáž baterie vanové nástěnné G 1/2" ostatní typ | SOUBOR | 6 | 0 |  |  |  | 0 |  | CS ÚRS 2023/II |  | 2
PP
VV
TS
P | 114 | 725849413 |  | Montáž baterie sprchové nástěnné termostatické | SOUBOR | 4 | 0 |  |  |  | 0 |  | CS ÚRS 2023/II |  | 2
PP
VV
TS
P | 115 | 725862113.HLE |  | Zápachová uzávěrka HL126 pro dřezy s přípojkou pro pračku nebo myčku DN 40/50 | KUS | 2 | 0 |  |  |  | 0 |  | CS ÚRS 2023/II |  | 2
PP
VV
TS
P | 116 | 726 13-R-001 |  | Instalační předstěna - klozet závěsný v 1120 mm s ovládáním zepředu do lehkých stěn s kovovou kcí | SOUBOR | 3 | 0 |  |  |  | 0 |  | [bez vazby na CS] |  | 2
PP
VV
TS |  |  |  | Specifikace jako položka s kodem 726 13-1041 ale -možno nastavit splachování 4,5/3l - nádržka z jednoho kusu Ovládací deska dvě splachování, nerez antivandal, pro dtto vč. příslušenství a pomocného materiálu
P | 117 | 726 13-R-002 |  | Instalační předstěna - klozet závěsný v 1120 mm s ovládáním zepředu pro postižené do stěn s kov kcí | SOUBOR | 1 | 0 |  |  |  | 0 |  | [bez vazby na CS] |  | 2
PP
VV
TS |  |  |  | Specifikace jako položka s kodem 726 13-1043 ale -Instal.blok WC pro SDK, ovládání zepředu, výška 1120mm, možno nastavit splachování 4,5/3l - nádržka z jednoho kusu Ovládací deska dvě splachování, nerez antivandal+oddálené splachování pneumatické ruční chrom funkční současně s tlačítky pro dtto vč. příslušenství a pomocného materiálu
P | 118 | 726 13-R-003 |  | Instalační předstěna -výlevka závěsná s upevněním baterie do lehkých stěn s kovovou kcí | SOUBOR | 3 | 0 |  |  |  | 0 |  | [bez vazby na CS] |  | 2
PP
VV
TS
P | 119 | 726131041 |  | Instalační předstěna - klozet závěsný v 1120 mm s ovládáním zepředu do lehkých stěn s kovovou kcí | SOUBOR | 15 | 0 |  |  |  | 0 |  | CS ÚRS 2023/II |  | 2
PP
VV
TS |  |  |  | Specifikace jako položka s kodem 726 13-1041 ale -možno nastavit splachování 4,5/3l - nádržka z jednoho kusu Ovládací deska dvě splachování, pro dtto vč. příslušenství a pomocného materiálu
P | 120 | 726131204 |  | Instalační předstěna - montáž klozetu do lehkých stěn s kovovou kcí | SOUBOR | 5 | 0 |  |  |  | 0 |  | CS ÚRS 2023/II |  | 2
PP
VV
TS
P | 121 | 998725201 |  | Přesun hmot procentní pro zařizovací předměty v objektech v do 6 m | % | 7806 | 0 |  |  |  | 0 |  | CS ÚRS 2023/II |  | 2
PP
VV
TS
P | 122 | 998726211 |  | Přesun hmot procentní pro instalační prefabrikáty v objektech v do 6 m | % | 2375 | 0 |  |  |  | 0 |  | CS ÚRS 2023/II |  | 2
PP
VV
TS
SD |  | A07 |  | Protipožární ochrana
P | 123 | 727-R-001 |  | Protipožární manžeta prostupu plastového potrubí bez izolace D 32-50 mm stěnou dle požární odolnosti konstrukce, vč. označení a revize | KUS | 5 | 0 |  |  |  | 0 |  | [bez vazby na CS] |  | 2
PP
VV
TS
P | 124 | 727-R-002 |  | Protipožární manžeta prostupu plastového potrubí bez izolace D 110 mm stěnou dle požární odolnosti konstrukce, vč. označení a revize | KUS | 4 | 0 |  |  |  | 0 |  | [bez vazby na CS] |  | 2
PP
VV
TS
P | 125 | 727-R-003 |  | Protipožární ucpávka potrubí plastového pro d20-25 stěnou s PE izolací 9mm dle požární odolnosti konstrukce, vč. označení a revize | KUS | 4 | 0 |  |  |  | 0 |  | [bez vazby na CS] |  | 2
PP
VV
TS
P | 126 | 727-R-004 |  | Protipožární ucpávka potrubí plastového pro d20-25 stěnou , izolace kamenná/minerální vlna s hliníkovou folií tl 30mm, dle požární odolnosti konstrukce, vč. označení a revize | KUS | 2 | 0 |  |  |  | 0 |  | [bez vazby na CS] |  | 2
PP
VV
TS
P | 127 | 727-R-005 |  | Protipožární ucpávka potrubí plastového pro d32-50 stěnou s PE izolací 20mm dle požární odolnosti konstrukce, vč. označení a revize | KUS | 2 | 0 |  |  |  | 0 |  | [bez vazby na CS] |  | 2
PP
VV
TS
P | 128 | 727-R-006 |  | Protipožární ucpávka potrubí plastového pro d40 stěnou , izolace kamenná/minerální vlna s hliníkovou folií tl 40mm, dle požární odolnosti konstrukce, vč. označení a revize | KUS | 1 | 0 |  |  |  | 0 |  | [bez vazby na CS] |  | 2
PP
VV
TS
P | 129 | 727-R-007 |  | Protipožární manžeta prostupu plastového potrubí bez izolace D 75 mm stropem dle požární odolnosti konstrukce, vč. označení a revize | KUS | 3 | 0 |  |  |  | 0 |  | [bez vazby na CS] |  | 2
PP
VV
TS
P | 130 | 727-R-008 |  | Protipožární manžeta prostupu plastového potrubí bez izolace D 110 mm stropem dle požární odolnosti konstrukce, vč. označení a revize | KUS | 40 | 0 |  |  |  | 0 |  | [bez vazby na CS] |  | 2
PP
VV
TS
P | 131 | 727-R-009 |  | Protipožární ucpávka potrubí plastového pro d20-25 stropem s PE izolací 9mm dle požární odolnosti konstrukce, vč. označení a revize | KUS | 19 | 0 |  |  |  | 0 |  | [bez vazby na CS] |  | 2
PP
VV
TS
P | 132 | 727-R-010 |  | Protipožární ucpávka potrubí plastového pro d50-63 stropems PE izolací 9mm dle požární odolnosti konstrukce, vč. označení a revize | KUS | 1 | 0 |  |  |  | 0 |  | [bez vazby na CS] |  | 2
PP
VV
TS
SD |  | B01 |  | Demontáž vnitřní kanalizace
P | 133 | 721171803 |  | Demontáž potrubí z PVC do D 75 | M | 209 | 0 |  |  |  | 0 |  | CS ÚRS 2023/II |  | 2
PP
VV
TS
P | 134 | 721171808 |  | Demontáž potrubí z PVC D přes 75 do 114 | M | 416 | 0 |  |  |  | 0 |  | CS ÚRS 2023/II |  | 2
PP
VV
TS
SD |  | B02 |  | Demontáž vnitřního vodovodu
P | 135 | 722130802 |  | Demontáž potrubí ocelové pozinkované závitové DN přes 25 do 40 | M | 210 | 0 |  |  |  | 0 |  | CS ÚRS 2023/II |  | 2
PP
VV
TS
P | 136 | 722170801 |  | Demontáž rozvodů vody z plastů D do 25 | M | 799 | 0 |  |  |  | 0 |  | CS ÚRS 2023/II |  | 2
PP
VV
TS
SD |  | B05 |  | Demontáž zařizovacích předmětů
P | 137 | 725110811 |  | Demontáž klozetů splachovací s nádrží | SOUBOR | 19 | 0 |  |  |  | 0 |  | CS ÚRS 2023/II |  | 2
PP
VV
TS
P | 138 | 725210821 |  | Demontáž umyvadel bez výtokových armatur | SOUBOR | 20 | 0 |  |  |  | 0 |  | CS ÚRS 2023/II |  | 2
PP
VV
TS
P | 139 | 725220851 |  | Demontáž van akrylátových | SOUBOR | 6 | 0 |  |  |  | 0 |  | CS ÚRS 2023/II |  | 2
PP
VV
TS
P | 140 | 725240811 |  | Demontáž kabin sprchových bez výtokových armatur | SOUBOR | 4 | 0 |  |  |  | 0 |  | CS ÚRS 2023/II |  | 2
PP
VV
TS
SD |  | D01 |  | Ostatní položky
P | 141 | 000 00-R-001 |  | Prověření stávajícího stavu/nalezení stávajících potrubí | SOUBOR | 1 | 0 |  |  |  | 0 |  | [bez vazby na CS] |  | 2
PP
VV
TS |  |  |  | zmapování a zanesení do výkresu jaké potrubí a co napojuje v rámcí stoupaček v 1.PP, slepé a již nefunkční větve zaslepit
P | 142 | 000 00-R-002 |  | Stavební přípomoce | SOUBOR | 1 | 0 |  |  |  | 0 |  | [bez vazby na CS] |  | 2
PP
VV
TS |  |  |  | sekání drážek a prostupů do velikosti 100x100mm vč.zahození po montáži, zhotovování otvorů v SDK konstrukcích, osazování revizních dvířek, montážní prvky pro společná vedení. Ochranné a pomocné konstrukce, lešení
P | 143 | 000 00-R-003 |  | Uvedení do provozu, zaškolení uživatele | SOUBOR | 1 | 0 |  |  |  | 0 |  | [bez vazby na CS] |  | 2
PP
VV
TS
P | 144 | 000 00-R-004 |  | Zkušební provoz | SOUBOR | 1 | 0 |  |  |  | 0 |  | [bez vazby na CS] |  | 2
PP
VV
TS
P | 145 | 000 00-R-005 |  | Zaregulování soustavy TV+CV | SOUBOR | 1 | 0 |  |  |  | 0 |  | [bez vazby na CS] |  | 2
PP
VV
TS
P | 147 | 000 00-R-007 |  | Dokumentace skutečného provedení | SOUBOR | 1 | 0 |  |  |  | 0 |  | [bez vazby na CS] |  | 2
PP
VV
TS
P | 148 | 997013154 |  | Vnitrostaveništní doprava suti a vybouraných hmot pro budovy v do 15 m s omezením mechanizace | T | 1 | 0 |  |  |  | 0 |  | CS ÚRS 2023/II |  | 2
PP
VV
TS
P | 151 | R997013631 | 918 | Poplatek za uložení na skládce (skládkovné) stavebního odpadu směsného kód odpadu 17 09 04 | T | 1 | 0 |  |  |  | 0 |  | CS ÚRS 2023/II |  | 2
PP |  |  |  | Evidenční položka. Neoceňovat !!! Položka se oceňuje pouze pod SO 90-90
VV
TS

## SO 15-71-01.09
SŽDC05 |  |  |  | Soupis prací objektu | [10 empty] | 3
3
S | Stavba: | 5513720005_Zm26 |  | Rekonstrukce ŽST Hrádek nad Nisou | [6 empty] | D.2.2 |  | Aspe | 0,00 | 2
O | Objekt: | D.2.2 |  | Pozemní stavební objekty budov | [9 empty] | 15,00 | 2
Typ | Poř. číslo | Kód položky | Varianta | Název položky | MJ | Množství | Jednotková hmotnost | Celková hmotnost |  |  | Jednotková cena |  | Cenové soustavy | 21,00 | 2
Dodávka
[9 empty] | Jednotková | Celkem | Jednotková | Celkem |  |  |  | Počet položek s nulovou cenou
O1 |  | SO 15-71-01.09 |  | Plynovod
SD |  | 1 |  | Plynovod
P | 1 | 12 |  | Filtr plynový DN 50 PN 16 do 300°C těleso uhlíková ocel s vypouštěcí zátkou | SOUBOR | 1 | 0 |  |  |  | 0 |  | - |  | 2
PP
VV |  |  |  | 1.000000 = 1,000 [A] Celkem 1=1.000 [B]
TS
P | 2 | 230120041 |  | Čištění potrubí profukováním nebo proplachováním DN 32 | M | 22 | 0 |  |  |  | 0 |  | - |  | 2
PP
VV |  |  |  | 22.000000 = 22,000 [A] Celkem 22=22.000 [B]
TS
P | 3 | 230120043 |  | Čištění potrubí profukováním nebo proplachováním DN 50 | M | 15 | 0 |  |  |  | 0 |  | - |  | 2
PP
VV |  |  |  | 15.000000 = 15,000 [A] Celkem 15=15.000 [B]
TS
P | 4 | 230120046 |  | Čištění potrubí profukováním nebo proplachováním DN 100 | M | 3 | 0 |  |  |  | 0 |  | - |  | 2
PP
VV |  |  |  | 3.000000 = 3,000 [A] Celkem 3=3.000 [B]
TS
P | 5 | 230120072 |  | Značení potrubí smaltovým štítkem upínací páskou | KUS | 20 | 0 |  |  |  | 0 |  | - |  | 2
PP
VV |  |  |  | 20.000000 = 20,000 [A] Celkem 20=20.000 [B]
TS
P | 6 | 723111202 |  | Potrubí ocelové závitové černé bezešvé svařované běžné DN 15 | M | 20 | 0 |  |  |  | 0 |  | - |  | 2
PP
VV |  |  |  | 20.000000 = 20,000 [A] Celkem 20=20.000 [B]
TS
P | 7 | 723150305 |  | Potrubí ocelové hladké černé bezešvé spojované svařováním tvářené za tepla D 38x2,6 mm | M | 2 | 0 |  |  |  | 0 |  | - |  | 2
PP
VV |  |  |  | 2.000000 = 2,000 [A] Celkem 2=2.000 [B]
TS
P | 8 | 723150312 |  | Potrubí ocelové hladké černé bezešvé spojované svařováním tvářené za tepla D 57x3,2 mm | M | 15 | 0 |  |  |  | 0 |  | - |  | 2
PP
VV |  |  |  | 15.000000 = 15,000 [A] Celkem 15=15.000 [B]
TS
P | 9 | 723150315 |  | Potrubí ocelové hladké černé bezešvé spojované svařováním tvářené za tepla D 108x4 mm | M | 3 | 0 |  |  |  | 0 |  | - |  | 2
PP
VV |  |  |  | 3.000000 = 3,000 [A] Celkem 3=3.000 [B]
TS
P | 10 | 723150367 |  | Chránička D 57x2,9 mm | M | 3 | 0 |  |  |  | 0 |  | - |  | 2
PP
VV |  |  |  | 3.000000 = 3,000 [A] Celkem 3=3.000 [B]
TS
P | 11 | 723150369 |  | Chránička D 89x3,6 mm | M | 2 | 0 |  |  |  | 0 |  | - |  | 2
PP
VV |  |  |  | 2.000000 = 2,000 [A] Celkem 2=2.000 [B]
TS
P | 12 | 723150802 |  | Demontáž potrubí ocelové hladké svařované D přes 32 do 44,5 | M | 156 | 0 |  |  |  | 0 |  | - |  | 2
PP
VV |  |  |  | 156.000000 = 156,000 [A] Celkem 156=156.000 [B]
TS
P | 13 | 723160207 |  | Přípojka k plynoměru spojované na závit bez ochozu G 2" | SOUBOR | 1 | 0 |  |  |  | 0 |  | - |  | 2
PP
VV |  |  |  | 1.000000 = 1,000 [A] Celkem 1=1.000 [B]
TS
P | 14 | 723160337 |  | Rozpěrka přípojek plynoměru G 2" | SOUBOR | 1 | 0 |  |  |  | 0 |  | - |  | 2
PP
VV |  |  |  | 1.000000 = 1,000 [A] Celkem 1=1.000 [B]
TS
P | 15 | 723190901 |  | Uzavření,otevření plynovodního potrubí při opravě | KUS | 4 | 0 |  |  |  | 0 |  | - |  | 2
PP
VV |  |  |  | 4.000000 = 4,000 [A] Celkem 4=4.000 [B]
TS
P | 16 | 723190907 |  | Odvzdušnění nebo napuštění plynovodního potrubí | M | 196 | 0 |  |  |  | 0 |  | - |  | 2
PP
VV |  |  |  | 196.000000 = 196,000 [A] Celkem 196=196.000 [B]
TS
P | 17 | 723190912 |  | Navaření odbočky na potrubí plynovodní DN 15 | KUS | 12 | 0 |  |  |  | 0 |  | - |  | 2
PP
VV |  |  |  | 12.000000 = 12,000 [A] Celkem 12=12.000 [B]
TS
P | 18 | 723190915 |  | Navaření odbočky na potrubí plynovodní DN 32 | KUS | 2 | 0 |  |  |  | 0 |  | - |  | 2
PP
VV |  |  |  | 2.000000 = 2,000 [A] Celkem 2=2.000 [B]
TS
P | 19 | 723190917 |  | Navaření odbočky na potrubí plynovodní DN 50 | KUS | 1 | 0 |  |  |  | 0 |  | - |  | 2
PP
VV |  |  |  | 1.000000 = 1,000 [A] Celkem 1=1.000 [B]
TS
P | 20 | 723221304 |  | Ventil vzorkovací rohový G 1/2 PN 5 s vnitřním závitem | KUS | 2 | 0 |  |  |  | 0 |  | - |  | 2
PP
VV |  |  |  | 2.000000 = 2,000 [A] Celkem 2=2.000 [B]
TS
P | 21 | 723231162 |  | Kohout kulový přímý G 1/2 PN 42 do 185°C plnoprůtokový vnitřní závit těžká řada | KUS | 6 | 0 |  |  |  | 0 |  | - |  | 2
PP
VV |  |  |  | 6.000000 = 6,000 [A] Celkem 6=6.000 [B]
TS
P | 22 | 723231165 |  | Kohout kulový přímý G 1 1/4" PN 42 do 185°C plnoprůtokový vnitřní závit těžká řada | KUS | 2 | 0 |  |  |  | 0 |  | - |  | 2
PP
VV |  |  |  | 2.000000 = 2,000 [A] Celkem 2=2.000 [B]
TS
P | 23 | 723231167 |  | Kohout kulový přímý G 2 PN 42 do 185°C plnoprůtokový vnitřní závit těžká řada | KUS | 3 | 0 |  |  |  | 0 |  | - |  | 2
PP
VV |  |  |  | 3.000000 = 3,000 [A] Celkem 3=3.000 [B]
TS
P | 24 | 734173414 |  | Spoj přírubový PN 16/I do 200°C DN 50 | SOUBOR | 4 | 0 |  |  |  | 0 |  | - |  | 2
PP
VV |  |  |  | 4.000000 = 4,000 [A] Celkem 4=4.000 [B]
TS
P | 25 | 734411118R |  | Teploměr s jímkou DN15 -30°+50°C 1/2" | KUS | 1 | 0 |  |  |  | 0 |  | - |  | 2
PP
VV |  |  |  | 1.000000 = 1,000 [A] Celkem 1=1.000 [B]
TS
P | 26 | 734419111 |  | Montáž teploměrů s ochranným pouzdrem nebo pevným stonkem a jímkou | KUS | 1 | 0 |  |  |  | 0 |  | - |  | 2
PP
VV |  |  |  | 1.000000 = 1,000 [A] Celkem 1=1.000 [B]
TS
P | 27 | 734421102R |  | Tlakoměr s pevným stonkem a zpětnou klapkou tlak 0-4 kPa průměr 160 mm spodní připojení | KUS | 5 | 0 |  |  |  | 0 |  | - |  | 2
PP
VV |  |  |  | 5.000000 = 5,000 [A] Celkem 5=5.000 [B]
TS
P | 28 | 734424101 |  | Kondenzační smyčka k přivaření zahnutá PN 250 do 300°C | KUS | 5 | 0 |  |  |  | 0 |  | - |  | 2
PP
VV |  |  |  | 5.000000 = 5,000 [A] Celkem 5=5.000 [B]
TS
P | 29 | 734424912 |  | Příslušenství tlakoměrů kohout čepový PN 25 do 50°C s nátrubkovou přípojkou M 20x1,5 mm | KUS | 5 | 0 |  |  |  | 0 |  | - |  | 2
PP
VV |  |  |  | 5.000000 = 5,000 [A] Celkem 5=5.000 [B]
TS
P | 30 | 734424933 |  | Přípojka závitová tlakoměrů DN 15 s trubkovým závitem vnějším a metrickým závitem vnitřním | KUS | 5 | 0 |  |  |  | 0 |  | - |  | 2
PP
VV |  |  |  | 5.000000 = 5,000 [A] Celkem 5=5.000 [B]
TS
P | 31 | 783614551 |  | Základní jednonásobný syntetický nátěr potrubí DN do 50 mm | M | 40 | 0 |  |  |  | 0 |  | - |  | 2
PP
VV |  |  |  | 40.000000 = 40,000 [A] Celkem 40=40.000 [B]
TS
P | 32 | 783614561 |  | Základní jednonásobný syntetický nátěr potrubí přes DN 50 do DN 100 mm | M | 5 | 0 |  |  |  | 0 |  | - |  | 2
PP
VV |  |  |  | 5.000000 = 5,000 [A] Celkem 5=5.000 [B]
TS
P | 33 | 783617611 |  | Krycí dvojnásobný syntetický nátěr potrubí DN do 50 mm | M | 40 | 0 |  |  |  | 0 |  | - |  | 2
PP
VV |  |  |  | 40.000000 = 40,000 [A] Celkem 40=40.000 [B]
TS
P | 34 | 783617631 |  | Krycí dvojnásobný syntetický nátěr potrubí přes DN 50 do DN 100 mm | M | 5 | 0 |  |  |  | 0 |  | - |  | 2
PP
VV |  |  |  | 5.000000 = 5,000 [A] Celkem 5=5.000 [B]
TS
P | 35 | R | 2 | Automatický uzávěr DN 50 230V - dodávka a montáž | SOUBOR | 1 | 0 |  |  |  | 0 |  | - |  | 2
PP
VV |  |  |  | 1.000000 = 1,000 [A] Celkem 1=1.000 [B]
TS
P | 36 | R | 3 | Šikmý návarek M 20 x 1,5 dodávka + montáž | KUS | 1 | 0 |  |  |  | 0 |  | - |  | 2
PP
VV |  |  |  | 1.000000 = 1,000 [A] Celkem 1=1.000 [B]
TS
P | 37 | R1 | 1 | Dodávka a kotvení potrubí do DN 100 vč. dodávky objímky na plynové potrubí, závitové tyče v délce - 1 m, hmoždinky průměr 16 mm a zhotovení otvoru do | KUS | 3 | 0 |  |  |  | 0 |  | - |  | 2
PP
VV |  |  |  | 3.000000 = 3,000 [A] Celkem 3=3.000 [B]
TS
P | 38 | R2 |  | Dodávka a kotvení potrubí do DN 50 vč. dodávky objímky na plynové potrubí, závitové tyče v délce 1 - m, hmoždinky průměr 8 mm a zhotovení otvoru do be | KUS | 20 | 0 |  |  |  | 0 |  | - |  | 2
PP
VV |  |  |  | 20.000000 = 20,000 [A] Celkem 20=20.000 [B]
TS
SD |  | 2 |  | Zkoušky zařízení a revize
P | 39 | 230170003 |  | Tlakové zkoušky těsnosti potrubí - příprava DN přes 80 do 125 | SADA | 1 | 0 |  |  |  | 0 |  | - |  | 2
PP
VV |  |  |  | 1.000000 = 1,000 [A] Celkem 1=1.000 [B]
TS
P | 40 | 230170011 |  | Tlakové zkoušky těsnosti potrubí - zkouška DN do 40 | M | 2 | 0 |  |  |  | 0 |  | - |  | 2
PP
VV |  |  |  | 2.000000 = 2,000 [A] Celkem 2=2.000 [B]
TS
P | 41 | 230170012 |  | Tlakové zkoušky těsnosti potrubí - zkouška DN přes 40 do 80 | M | 15 | 0 |  |  |  | 0 |  | - |  | 2
PP
VV |  |  |  | 15.000000 = 15,000 [A] Celkem 15=15.000 [B]
TS
P | 42 | 230170013 |  | Tlakové zkoušky těsnosti potrubí - zkouška DN přes 80 do 125 | M | 3 | 0 |  |  |  | 0 |  | - |  | 2
PP
VV |  |  |  | 3.000000 = 3,000 [A] Celkem 3=3.000 [B]
TS
P | 43 | R1 |  | Výchozí revize | H | 10 | 0 |  |  |  | 0 |  | - |  | 2
PP
VV |  |  |  | 10.000000 = 10,000 [A] Celkem 10=10.000 [B]
TS
P | 44 | R2 | 1 | Zkušební provoz | H | 16 | 0 |  |  |  | 0 |  | - |  | 2
PP
VV |  |  |  | 16.000000 = 16,000 [A] Celkem 16=16.000 [B]
TS
SD |  | 3 |  | Stavební přípomoce, konstrukce a ostatní
P | 45 | 727111003 |  | Trubní ucpávka ocelového potrubí bez izolace DN 50 stěnou tl 100 mm požární odolnost EI 120 | KUS | 3 | 0 |  |  |  | 0 |  | - |  | 2
PP
VV |  |  |  | 3.000000 = 3,000 [A] Celkem 3=3.000 [B]
TS
P | 46 | 727111005 |  | Trubní ucpávka ocelového potrubí bez izolace DN 80 stěnou tl 100 mm požární odolnost EI 120 | KUS | 2 | 0 |  |  |  | 0 |  | - |  | 2
PP
VV |  |  |  | 2.000000 = 2,000 [A] Celkem 2=2.000 [B]
TS
P | 47 | 998723101 |  | Přesun hmot tonážní pro vnitřní plynovod v objektech v do 6 m | T | 1 | 0 |  |  |  | 0 |  | - |  | 2
PP
VV |  |  |  | 1.000000 = 1,000 [A] Celkem 1=1.000 [B]
TS
P | 48 | R3 |  | Stavební přípomoce - prostupy pro rozvody plynu, včetně jádrových vrtů betonovými konstrukcemi, revizní otvory | KS | 4 | 0 |  |  |  | 0 |  | - |  | 2
PP
VV |  |  |  | 4.000000 = 4,000 [A] Celkem 4=4.000 [B]
TS
SD |  | 4 |  | Ostatní
P | 49 | R |  | Kompletační činnost | SOUBOR | 1 | 0 |  |  |  | 0 |  | - |  | 2
PP
VV |  |  |  | 1.000000 = 1,000 [A] Celkem 1=1.000 [B]
TS
P | 50 | R | 1 | Provozní řád vč. schématu zapojení v úpravě pro vyvěšení na stěnu | KS | 1 | 0 |  |  |  | 0 |  | - |  | 2
PP
VV |  |  |  | 1.000000 = 1,000 [A] Celkem 1=1.000 [B]
TS

## SO 15-74-01
SŽDC05 |  |  |  | Soupis prací objektu | [10 empty] | 3
3
S | Stavba: | 5513720005_Zm26 |  | Rekonstrukce ŽST Hrádek nad Nisou | [6 empty] | D.2.2 |  | Aspe | 0,00 | 2
O | Objekt: | D.2.2 |  | Pozemní stavební objekty budov | [9 empty] | 15,00 | 2
Typ | Poř. číslo | Kód položky | Varianta | Název položky | MJ | Množství | Jednotková hmotnost | Celková hmotnost |  |  | Jednotková cena |  | Cenové soustavy | 21,00 | 2
Dodávka
[9 empty] | Jednotková | Celkem | Jednotková | Celkem |  |  |  | Počet položek s nulovou cenou
O1 |  | SO 15-74-01 |  | ŽST Hrádek nad Nisou, zastřešení nástupišť a vstupů do podchodu
SD |  | 1 |  | Zemní práce
P | 1 | 10364100 |  | zemina pro terénní úpravy - tříděná | T | 161.674 | 1 |  |  |  | 0 |  | CS ÚRS 2023 02 |  | 2
PP
VV |  |  |  | zemina vhodná pro zásyp 89,819*1,8 Součet 161,674 161.674000=161.674 [A]
TS
P | 2 | 131251100 |  | Hloubení nezapažených jam a zářezů strojně s urovnáním dna do předepsaného profilu a spádu v hornině třídy těžitelnosti I skupiny 3 do 20 m3 | M3 | 211.395 | 0 |  |  |  | 0 |  | CS ÚRS 2023 02 |  | 2
PP
VV |  |  |  | výkres výkopů (1-101) `ZN 1.1` 2*(3,2*4,2*0,9+(2*3,65+2*4,65)*0,45*0,9/2)+2,55*0,54*1,08/2 `ZN 1.2` 3*(3,2*4,2*1,7+(2*5,05+2*4,05)*0,85*1,7/2) `ZN 1.3` 2*(3,2*4,2*0,9+(2*3,65+2*4,65)*0,45*0,9/2) `ZN 2` 3*(3,2*4,2*0,81+(2*3,65+2*4,65)*0,405*0,81/2) Součet 211,394 211.395000=211.395 [A]
TS
P | 3 | 174151101 |  | Zásyp sypaninou z jakékoliv horniny strojně s uložením výkopku ve vrstvách se zhutněním jam, šachet, rýh nebo kolem objektů v těchto vykopávkách | M3 | 89.819 | 0 |  |  |  | 0 |  | CS ÚRS 2023 02 |  | 2
PP
VV |  |  |  | `hloubení` 211,395 `odečet podkladního betonu` -4,576 `odečet betonu patek` -117,00 Součet 89,819 89.819000=89.819 [A]
TS
SD |  | 2 |  | Zakládání
P | 4 | 273313511 |  | Základy z betonu prostého desky z betonu kamenem neprokládaného tř. C 12/15 | M3 | 4.576 | 2.301 |  |  |  | 0 |  | CS ÚRS 2023 02 |  | 2
PP
VV |  |  |  | výkres: základové patky - výkres tvaru (2-005) podkladní beton `patka 1 - na průsečících D/21,22,25,26` 4*3,2*2,2*0,05 `patka 1 - na průsečících A/01,02,03,06,07,08` 6*3,2*2,2*0,05 `patka 1 - na průsečících B/04, C04,05` 3*3,2*2,2*0,05 Součet 4,576 4.576000=4.576 [A]
TS
P | 5 | 275322611 |  | Základy z betonu železového (bez výztuže) patky z betonu se zvýšenými nároky na prostředí tř. C 30/37 | M3 | 117 | 2.5019 |  |  |  | 0 |  | CS ÚRS 2023 02 |  | 2
PP
VV |  |  |  | výkres: základové patky - výkres tvaru (2-005) beton patek `patka 1 - na průsečících D/21,22,25,26` 4*3,0*2,0*1,5´ `patka 1 - na průsečících A/01,02,03,06,07,08` 6*3,0*2,0*1,5 `patka 1 - na průsečících B/04, C04,05` 3*3,0*2,0*1,5 Součet 117 117.000000=117.000 [A]
TS
P | 6 | 275351121 |  | Bednění základů patek zřízení | M2 | 195 | 0.00264 |  |  |  | 0 |  | CS ÚRS 2023 02 |  | 2
PP
VV |  |  |  | výkres: základové patky - výkres tvaru (2-005) bednění patek `patka 1 - na průsečících D/21,22,25,26` 4*2*(3,0+2,0)*1,5 `patka 1 - na průsečících A/01,02,03,06,07,08` 6*2*(3,0+2,0)*1,5 `patka 1 - na průsečících B/04, C04,05` 3*2*(3,0+2,0)*1,5 Součet 195 195.000000=195.000 [A]
TS
P | 7 | 275351122 |  | Bednění základů patek odstranění | M2 | 195 | 0 |  |  |  | 0 |  | CS ÚRS 2023 02 |  | 2
PP
VV |  |  |  | 195.000000=195.000 [A]
TS
P | 8 | 275361821 |  | Výztuž základů patek z betonářské oceli 10 505 (R) | T | 0.673 | 1.0606 |  |  |  | 0 |  | CS ÚRS 2023 02 |  | 2
PP
VV |  |  |  | výkres: základové patky - výkres tvaru a výztuže Součet 0,673 0.673000=0.673 [A]
TS
P | 9 | 275362021 |  | Výztuž základů patek ze svařovaných sítí z drátů typu KARI | T | 1.479 | 1.0628 |  |  |  | 0 |  | CS ÚRS 2023 02 |  | 2
PP
VV |  |  |  | výkres: základové patky - výkres tvaru a výztuže (2-006) výztuž patek `sítě` 13*113,8/1000 Součet 1,479 1.479000=1.479 [A]
TS
P | 10 | 278383113 |  | Zálivka pod stroje nebo technologická zařízení s bedněním a odbedněním, s úpravou povrchu z cementové zálivkové hmoty půdorysná plocha základu do 1 m2, tloušťka vrstvy přes 25 do 50 mm | M2 | 10.498 | 0.10627 |  |  |  | 0 |  | CS ÚRS 2023 02 |  | 2
PP
VV |  |  |  | výkres: ocelové konstrukce - detail kotvení (2-004) podlití patního plechu sloupu zálivkovou maltou min. pevnost 30 Mpa `patka 1 - na průsečících D/21,22,25,26` 4*0,95*0,85 `patka 1 - na průsečících A/01,02,03,06,07,08` 6*0,95*0,85 `patka 1 - na průsečících B/04, C04,05` 3*0,95*0,85 Součet 10,498 10.498000=10.498 [A]
TS
P | 11 | R201 |  | Kotevní ocelové prkvy do betonu patek prvky pro následnou montáž sloupů zastřešení | KUS | 13 | 0 |  |  |  | 0 |  | R-položka |  | 2
PP
VV |  |  |  | výkres: ocelové konstrukce - detail kotvení (2-004) `patka 1 - na průsečících D/21,22,25,26` 4 `patka 1 - na průsečících A/01,02,03,06,07,08` 6 `patka 1 - na průsečících B/04, C04,05` 3 Součet 13 13.000000=13.000 [A]
TS
SD |  | 3 |  | Svislé a kompletní konstrukce
P | 12 | 330321612 |  | Sloupy, pilíře, táhla, rámové stojky, vzpěry z betonu železového (bez výztuže) odolného proti agresivnímu prostředí tř. C 30/37 | M3 | 4.68 | 2.5019 |  |  |  | 0 |  | CS ÚRS 2023 02 |  | 2
PP
VV |  |  |  | výkres: ocelové konstrukce - detail kotvení (2-004) obetonávka kotvení sloupů `patka 1 - na průsečících D/21,22,25,26` 4*0,9*0,8*0,5 `patka 1 - na průsečících A/01,02,03,06,07,08` 6*0,9*0,8*0,5 `patka 1 - na průsečících B/04, C04,05` 3*0,9*0,8*0,5 Součet 4,68 4.680000=4.680 [A]
TS
P | 13 | 331351115 |  | Bednění hranatých sloupů a pilířů včetně vzepření průřezu pravoúhlého čtyřúhelníka výšky do 4 m, průřezu přes 0,04 do 0,08 m2 zřízení | M2 | 22.1 | 0.00275 |  |  |  | 0 |  | CS ÚRS 2023 02 |  | 2
PP
VV |  |  |  | výkres: ocelové konstrukce - detail kotvení (2-004) obetonávka kotvení sloupů `patka 1 - na průsečících D/21,22,25,26` 4*2*(0,9+0,8)*0,5 `patka 1 - na průsečících A/01,02,03,06,07,08` 6*2*(0,9+0,8)*0,5 `patka 1 - na průsečících B/04, C04,05` 3*2*(0,9+0,8)*0,5 Součet 22,1 22.100000=22.100 [A]
TS
P | 14 | 331351116 |  | Bednění hranatých sloupů a pilířů včetně vzepření průřezu pravoúhlého čtyřúhelníka výšky do 4 m, průřezu přes 0,04 do 0,08 m2 odstranění | M2 | 22.1 | 0 |  |  |  | 0 |  | CS ÚRS 2023 02 |  | 2
PP
VV |  |  |  | 22.100000=22.100 [A]
TS
SD |  | 4 |  | Vodorovné konstrukce
P | 15 | 411354219 |  | Bednění stropů ztracené ocelové žebrované ze širokých tenkostěnných ohýbaných profilů (hraněných trapézových vln) | M2 | 795.783 | 0.01128 |  |  |  | 0 |  | CS ÚRS 2023 02 |  | 2
PP |  |  |  | Bednění stropů ztracené ocelové žebrované ze širokých tenkostěnných ohýbaných profilů (hraněných trapézových vln), bez úpravy povrchu otevřeného podhledu, bez podpěrné konstrukce, s osazením nasucho na zdech do připravených ozubů, popř. na rovných zdech, trámech, průvlacích, do traverz s povrchem lesklým, výšky vln 60 mm, tl. plechu 1,00 mm
VV |  |  |  | tabulka skladeb Součet 795,783 795.783000=795.783 [A]
TS
SD |  | 6 |  | Úpravy povrchů, podlahy a osazování výplní
P | 16 | 621273201 |  | Montáž zavěšené odvětrávané fasády na hliníkové nosné konstrukci z fasádních desek | M2 | 891.037 | 0.00604 |  |  |  | 0 |  | CS ÚRS 2023 02 |  | 2
PP |  |  |  | Montáž zavěšené odvětrávané fasády na hliníkové nosné konstrukci z fasádních desek na dvousměrné nosné konstrukci opláštění připevněné mechanickým skrytým spojem, (zadní uchycení ) podhledů bez tepelné izolace
VV |  |  |  | tabulka skladeb hliníkový nosný rošt skladba C01 `ZN 1.2` 8,76*16,93+5,66*2,67 skladba C02 `ZN 1.1` (20,5*3,35)/cos(15) `ZN 1.2` (11,85*25,1-163,419)/cos(15) `ZN 1.3` (20,5*3,35)/cos(15) `ZN 2` (56,5*6,5-3,15*2,15)/cos(15) skladba C03 `ZN 1.1` (20,5*1,45)/cos(36) `ZN 1.3` (20,5*1,45)/cos(36) 891.037000=891.037 [A]
TS
P | 17 | 622273201 |  | Montáž zavěšené odvětrávané fasády na hliníkové nosné konstrukci | M2 | 287.05 | 0.00508 |  |  |  | 0 |  | CS ÚRS 2023 02 |  | 2
PP |  |  |  | Montáž zavěšené odvětrávané fasády na hliníkové nosné konstrukci z fasádních desek na dvousměrné nosné konstrukci opláštění připevněné mechanickým skrytým spojem, (zadní uchycení ) opláštění stěn bez tepelné izolace
VV |  |  |  | tabulka skladeb skladba C04 `ZN 1.1` (4,8+2*20,5)*(0,4+0,3) `ZN 1.2` 2*(14,85+20,8)*(0,4+0,3) `ZN 1.3` (4,8+2*20,5)*(0,4+0,3) `ZN 2` 2*(6,5+56,5)*(0,4+0,3) skladba C05 a C06 `výtahové šachty` 2*(3,15+2,57)*3,885-1,25*2,4+2*(2,45*2,39)*3,96-1,25*2,4Součet 287,05 287.050000=287.050 [A]
TS
P | 18 | 767415797 |  | Montáž vnějšího obkladu pláště z kompozitních panelů typu BOND Příplatek k cenám za frézování panelu | M | 288.9 | 0 |  |  |  | 0 |  | CS ÚRS 2023 02 |  | 2
PP
VV |  |  |  | tabulka skladeb skladba C04 - vytvoření ohybu na vodorovnou část `ZN 1.1` (4,8+2*20,5) `ZN 1.2` 2*(14,85+20,8) `ZN 1.3` (4,8+2*20,5) `ZN 2` 2*(6,5+56,5)Součet 288,9 288.900000=288.900 [A]
TS
P | 19 | R_BOND.01 |  | Velkoformátové hliníkové kompozitní desky typu Bond, 2 barvené hliníkové plechy tl. 0,5mm | M2 | 315.755 | 0.0146 |  |  |  | 0 |  | R-položka |  | 2
PP |  |  |  | Velkoformátové hliníkové kompozitní desky typu Bond, 2 barvené hliníkové plechy tl. 0,5mm spojenými izolačním jádrem tl. 3 mm, izolační jádro s rekací na oheň třídy A2-s1, d0, povrchová úprava Al desek - přední strana 2-vrstvý vypalovaný lak, zadní strana ochranný lak, barva červenohnědá
VV |  |  |  | 287,05 * 1,1 ` Přepočtené koeficientem množství 315.755000=315.755 [A]
TS
P | 20 | R_BOND.01 | 1 | Velkoformátové hliníkové kompozitní desky typu Bond, 2 barvené hliníkové plechy tl. 0,5mm | M2 | 980.141 | 0.0146 |  |  |  | 0 |  | R-položka |  | 2
PP |  |  |  | Velkoformátové hliníkové kompozitní desky typu Bond, 2 barvené hliníkové plechy tl. 0,5mm spojenými izolačním jádrem tl. 3 mm, izolační jádro s rekací na oheň třídy A2-s1, d0, povrchová úprava Al desek - přední strana 2-vrstvý vypalovaný lak, zadní strana ochranný lak, barva červenohnědá
VV |  |  |  | 891,037 * 1,1 ` Přepočtené koeficientem množství 980.141000=980.141 [A]
TS |  |  |  | barva červenohnědá (výběr finálního odstínu podléhá odsouhlasení zadavatelem a architektem dle předloženého vzorku!) barva červenohnědá (výběr finálního odstínu podléhá odsouhlasení zadavatelem a architektem dle předloženého vzorku!) barva červenohnědá (výběr finálního odstínu podléhá odsouhlasení zadavatelem a architektem dle předloženého vzorku!)
SD |  | 711 |  | Izolace proti vodě, vlhkosti a plynům
P | 21 | 11163150 |  | lak penetrační asfaltový | T | 0.066 | 1 |  |  |  | 0 |  | CS ÚRS 2023 02 |  | 2
PP
VV |  |  |  | 195 * 0,00034 ` Přepočtené koeficientem množství 0.066000=0.066 [A]
TS |  |  |  | Spotřeba 0,3-0,4kg/m2 Spotřeba 0,3-0,4kg/m2 Spotřeba 0,3-0,4kg/m2
P | 22 | 11163150 | 1 | lak penetrační asfaltový | T | 0.026 | 1 |  |  |  | 0 |  | CS ÚRS 2023 02 |  | 2
PP
VV |  |  |  | 78 * 0,00033 ` Přepočtené koeficientem množství 0.026000=0.026 [A]
TS |  |  |  | Spotřeba 0,3-0,4kg/m2 Spotřeba 0,3-0,4kg/m2 Spotřeba 0,3-0,4kg/m2
P | 23 | 11163152 |  | lak hydroizolační asfaltový | T | 0.061 | 1 |  |  |  | 0 |  | CS ÚRS 2023 02 |  | 2
PP
VV |  |  |  | 156 * 0,00039 ` Přepočtené koeficientem množství 0.061000=0.061 [A]
TS |  |  |  | Spotřeba: 0,3-0,5 kg/m2 Spotřeba: 0,3-0,5 kg/m2 Spotřeba: 0,3-0,5 kg/m2
P | 24 | 11163152 | 1 | lak hydroizolační asfaltový | T | 0.16 | 1 |  |  |  | 0 |  | CS ÚRS 2023 02 |  | 2
PP
VV |  |  |  | 390 * 0,00041 ` Přepočtené koeficientem množství 0.160000=0.160 [A]
TS |  |  |  | Spotřeba: 0,3-0,5 kg/m2 Spotřeba: 0,3-0,5 kg/m2 Spotřeba: 0,3-0,5 kg/m2
P | 25 | 711111001 |  | Provedení izolace proti zemní vlhkosti natěradly a tmely za studena na ploše vodorovné V nátěrem penetračním | M2 | 78 | 0 |  |  |  | 0 |  | CS ÚRS 2023 02 |  | 2
PP
VV |  |  |  | výkres: základové patky Součet 78 78.000000=78.000 [A]
TS
P | 26 | 711111002 |  | Provedení izolace proti zemní vlhkosti natěradly a tmely za studena na ploše vodorovné V nátěrem lakem asfaltovým | M2 | 156 | 0 |  |  |  | 0 |  | CS ÚRS 2023 02 |  | 2
PP
VV |  |  |  | 78 * 2 ` Přepočtené koeficientem množství 156.000000=156.000 [A]
TS
P | 27 | 711112001 |  | Provedení izolace proti zemní vlhkosti natěradly a tmely za studena na ploše svislé S nátěrem penetračním | M2 | 195 | 0 |  |  |  | 0 |  | CS ÚRS 2023 02 |  | 2
PP
VV |  |  |  | 195.000000=195.000 [A]
TS
P | 28 | 711112002 |  | Provedení izolace proti zemní vlhkosti natěradly a tmely za studena na ploše svislé S nátěrem lakem asfaltovým | M2 | 780 | 0 |  |  |  | 0 |  | CS ÚRS 2023 02 |  | 2
PP
VV |  |  |  | 390 * 2 ` Přepočtené koeficientem množství 780.000000=780.000 [A]
TS
P | 29 | 998711101 |  | Přesun hmot pro izolace proti vodě, vlhkosti a plynům stanovený z hmotnosti přesunovaného materiálu vodorovná dopravní vzdálenost do 50 m v objektech výšky do 6 m | T | 0.313 | 0 |  |  |  | 0 |  | CS ÚRS 2023 02 |  | 2
PP
VV |  |  |  | 0.313000=0.313 [A]
TS
SD |  | 764 |  | Konstrukce klempířské
P | 30 | 764211633 |  | Oplechování střešních prvků z pozinkovaného plechu s povrchovou úpravou hřebene nevětraného s použitím hřebenového plechu rš 250 mm | M | 25 | 0.00222 |  |  |  | 0 |  | CS ÚRS 2023 02 |  | 2
PP
VV |  |  |  | Tabulka klempířských prvků prvek s ozn.: `K09` 25 Součet 25 25.000000=25.000 [A]
TS
P | 31 | 764212612 |  | Oplechování střešních prvků z pozinkovaného plechu s povrchovou úpravou úžlabí rš 1000 mm | M | 83 | 0.00866 |  |  |  | 0 |  | CS ÚRS 2023 02 |  | 2
PP
VV |  |  |  | Tabulka klempířských prvků prvek s ozn.: `K06` 34+17 `K07` 12 `K08` 20 Součet 83 83.000000=83.000 [A]
TS
P | 32 | 764212636 |  | Oplechování střešních prvků z pozinkovaného plechu s povrchovou úpravou štítu závětrnou lištou rš 500 mm | M | 307 | 0.00433 |  |  |  | 0 |  | CS ÚRS 2023 02 |  | 2
PP
VV |  |  |  | Tabulka klempířských prvků prvek s ozn.: `K01` 140+126 `K02` 41 Součet 307 307.000000=307.000 [A]
TS
P | 33 | 764212665 |  | Oplechování střešních prvků z pozinkovaného plechu s povrchovou úpravou okapu střechy rovné okapovým plechem rš 400 mm | M | 256 | 0.00358 |  |  |  | 0 |  | CS ÚRS 2023 02 |  | 2
PP
VV |  |  |  | Tabulka klempířských prvků prvek s ozn.: `K03` 80+104 `K04` 32 `K05` 40 Součet 256 256.000000=256.000 [A]
TS
P | 34 | 764214608 |  | Oplechování horních ploch zdí a nadezdívek (atik) z pozinkovaného plechu s povrchovou úpravou mechanicky kotvené rš 750 mm | M | 9.5 | 0.00653 |  |  |  | 0 |  | CS ÚRS 2023 02 |  | 2
PP
VV |  |  |  | Tabulka klempířských prvků prvek s ozn.: `K10` 9,5 Součet 9,5 9.500000=9.500 [A]
TS
P | 35 | 764515411 |  | Žlab mezistřešní nebo zaatikový z pozinkovaného plechu včetně čel a hrdel uložený v lůžku bez háků rš 1100 mm | M | 120.8 | 0.00969 |  |  |  | 0 |  | CS ÚRS 2023 02 |  | 2
PP
VV |  |  |  | Tabulka zámečnických výrobků prvek s ozn.: `Z/12` 15,5 `Z/13` 39,2 `Z/14` 15,5 `Z/15` 50,6 Součet 120,8 120.800000=120.800 [A]
TS
P | 36 | 765111203 |  | Montáž krytiny keramické okapové hrany s jednoduchou větrací mřížkou | M | 306 | 1e-05 |  |  |  | 0 |  | CS ÚRS 2023 02 |  | 2
PP
VV |  |  |  | Tabulka klempířských prvků prvek s ozn.: `K11` 180+126 Součet 306 306.000000=306.000 [A]
TS
P | 37 | 998764101 |  | Přesun hmot pro konstrukce klempířské stanovený z hmotnosti přesunovaného materiálu vodorovná dopravní vzdálenost do 50 m v objektech výšky do 6 m | T | 4.286 | 0 |  |  |  | 0 |  | CS ÚRS 2023 02 |  | 2
PP
VV |  |  |  | 4.286000=4.286 [A]
TS
P | 38 | R59660202 |  | mřížka větrací jednoduchá hliníková š 100mm | M | 306 | 0.0001 |  |  |  | 0 |  | R-položka |  | 2
PP
VV |  |  |  | 306.000000=306.000 [A]
TS |  |  |  | detailnější informace viz Tabulka klempířských výrobků Protikorozní ochrana dle předpisu SŽDC ČD S 5/4, finální nátěr vypalovacím práškovým lakem (dle barevnosti TR plechu). detailnější informace viz Tabulka klempířských výrobků Protikorozní ochrana dle předpisu SŽDC ČD S 5/4, finální nátěr vypalovacím práškovým lakem (dle barevnosti TR plechu). detailnější informace viz Tabulka klempířských výrobků Protikorozní ochrana dle předpisu SŽDC ČD S 5/4, finální nátěr vypalovacím práškovým lakem (dle barevnosti TR plechu).
SD |  | 767 |  | Konstrukce zámečnické
P | 39 | 70921439 |  | kotvicí bod pro trapézové a sendvičových konstrukce dl 300mm | KUS | 29 | 0.00264 |  |  |  | 0 |  | CS ÚRS 2023 02 |  | 2
PP
VV |  |  |  | 29.000000=29.000 [A]
TS |  |  |  | kotvení pomocí sklopných kotev do plechu min tl 0,63mm roznášecí deska 200x290mm kotvení pomocí sklopných kotev do plechu min tl 0,63mm roznášecí deska 200x290mm kotvení pomocí sklopných kotev do plechu min tl 0,63mm roznášecí deska 200x290mm
P | 40 | 767851101 |  | Montáž komínových lávek pochůzné konstrukce (rám a rošty) | M | 122.6 | 0 |  |  |  | 0 |  | CS ÚRS 2023 02 |  | 2
PP
VV |  |  |  | Tabulka zámečnických výrobků prvek s ozn.: `Z/16` 15,8 `Z/17` 40,00 `Z/18` 15,8 `Z/19` 51,00 Součet 122,6 122.600000=122.600 [A]
TS
P | 41 | 767881118 |  | Montáž záchytného systému proti pádu bodů samostatných nebo v systému s poddajným kotvícím vedením do trapézového plechu samořeznými vruty, motýlkovými a provlékacími příchytkami | KUS | 29 | 0 |  |  |  | 0 |  | CS ÚRS 2023 02 |  | 2
PP
VV |  |  |  | Tabulka ostatních výrobků výrobek s ozn.: OV/01` 4 `OV/03` 10 `OV/05` 4 `OV/07` 11 Součet 29 29.000000=29.000 [A]
TS
P | 42 | 767881161 |  | Montáž záchytného systému proti pádu nástavců určených k upevnění na sloupky nebo body v systému poddajného kotvícího vedení montáž lana uchycení lana k nástavcům | KUS | 4 | 0 |  |  |  | 0 |  | CS ÚRS 2023 02 |  | 2
PP
VV |  |  |  | Tabulka ostatních výrobků výrobek s ozn.: `OV/02` 1 `OV/04` 1 `OV/06` `OV/08` 1 Součet 4 4.000000=4.000 [A]
TS
P | 43 | 767995111 |  | Montáž ostatních atypických zámečnických konstrukcí hmotnosti do 5 kg | KG | 27 | 7e-05 |  |  |  | 0 |  | CS ÚRS 2023 02 |  | 2
PP
VV |  |  |  | Tabulka zámečnických výrobků `Z/32` 18 `Z/33` 9 Součet 27 27.000000=27.000 [A]
TS
P | 44 | 767995112 |  | Montáž ostatních atypických zámečnických konstrukcí hmotnosti přes 5 do 10 kg | KG | 14 | 6e-05 |  |  |  | 0 |  | CS ÚRS 2023 02 |  | 2
PP
VV |  |  |  | Tabulka zámečnických výrobků Z/20` 14 Součet 14 14.000000=14.000 [A]
TS
P | 45 | 767995113 |  | Montáž ostatních atypických zámečnických konstrukcí hmotnosti přes 10 do 20 kg | KG | 160 | 6e-05 |  |  |  | 0 |  | CS ÚRS 2023 02 |  | 2
PP
VV |  |  |  | Tabulka zámečnických výrobků `Z/20` 18 `Z/21` 18 `Z/22a` 18 `Z/22b` 18 `Z/23a` 18 `Z/23b` 18 `Z/24` 13 `Z/25` 13 `Z/26` 13 `Z/27` 13 Součet 160 160.000000=160.000 [A]
TS
P | 46 | 767995114 |  | Montáž ostatních atypických zámečnických konstrukcí hmotnosti přes 20 do 50 kg | KG | 94 | 5e-05 |  |  |  | 0 |  | CS ÚRS 2023 02 |  | 2
PP
VV |  |  |  | Tabulka zámečnických výrobků Z/28` 21 Z/29` 21 `Z/31` 22 `Z/35` 30 (21+21+22+30) =Součet 94 94.000000=94.000 [A]
TS
P | 47 | 767995115 |  | Montáž ostatních atypických zámečnických konstrukcí hmotnosti přes 50 do 100 kg | KG | 759 | 5e-05 |  |  |  | 0 |  | CS ÚRS 2023 02 |  | 2
PP
VV |  |  |  | Tabulka zámečnických výrobků `Z/01` 58 `Z/02` 58 `Z/03` 48 `Z/04` 54 `Z/05` 67 `Z/06` 67 `Z/07` 58 `Z/08` 58 `Z/09` 48 Z/10` 58 `Z/11` 48 `Z/30` 52 `Z/36` 85 Součet 759 759.000000=759.000 [A]
TS
P | 48 | 998767101 |  | Přesun hmot pro zámečnické konstrukce stanovený z hmotnosti přesunovaného materiálu vodorovná dopravní vzdálenost do 50 m v objektech výšky do 6 m | T | 15.476 | 0 |  |  |  | 0 |  | CS ÚRS 2023 02 |  | 2
PP
VV |  |  |  | 15.476000=15.476 [A]
TS
P | 49 | R_OV |  | Montážní textilní lano pro záchytné systémy s dočasným poddajným vedením, pr. 14 mm | KUS | 4 | 0.00019 |  |  |  | 0 |  | R-položka |  | 2
PP
VV |  |  |  | 4.000000=4.000 [A]
TS
P | 50 | R_Z/01 |  | Potrubí dešťového svodu, ocelová bezešvá trubka hladká kruhová, DN125, ocel žárově pozinkovaná, d. 5,6 m | KUS | 1 | 0.058 |  |  |  | 0 |  | R-položka |  | 2
PP
VV |  |  |  | 1.000000=1.000 [A]
TS |  |  |  | detailnějšího informace viz Tabulka zámečnických výrobků na obou koncích navařena kolena s přechodem na horizontální svod - tato sestava bude vsazena do ocelové trubky sloupu a připraveným otvorem u paty a výřezem u hlavy sloupu bude potrubí vyvedeno ze sloupu a v místě průniku budou obě trubky spojeny svarem; následně bude na horní konec potrubí doplněna zbývající část svodu pro napojení na odtok ze žlabu; hmotnost 10,3 kg/m Protikorozní ochrana dle předpisu SŽDC ČD S 5/4 potrubí bude osazeno a vevařeno do ocelového sloupu před žárovým zinkováním; na stavbu bude dodáno jako 1 komplet s ocelovým sloupem detailnějšího informace viz Tabulka zámečnických výrobků na obou koncích navařena kolena s přechodem na horizontální svod - tato sestava bude vsazena do ocelové trubky sloupu a připraveným otvorem u paty a výřezem u hlavy sloupu bude potrubí vyvedeno ze sloupu a v místě průniku budou obě trubky spojeny svarem; následně bude na horní konec potrubí doplněna zbývající část svodu pro napojení na odtok ze žlabu; hmotnost 10,3 kg/m Protikorozní ochrana dle předpisu SŽDC ČD S 5/4 potrubí bude osazeno a vevařeno do ocelového sloupu před žárovým zinkováním; na stavbu bude dodáno jako 1 komplet s ocelovým sloupem detailnějšího informace viz Tabulka zámečnických výrobků na obou koncích navařena kolena s přechodem na horizontální svod - tato sestava bude vsazena do ocelové trubky sloupu a připraveným otvorem u paty a výřezem u hlavy sloupu bude potrubí vyvedeno ze sloupu a v místě průniku budou obě trubky spojeny svarem; následně bude na horní konec potrubí doplněna zbývající část svodu pro napojení na odtok ze žlabu; hmotnost 10,3 kg/m Protikorozní ochrana dle předpisu SŽDC ČD S 5/4 potrubí bude osazeno a vevařeno do ocelového sloupu před žárovým zinkováním; na stavbu bude dodáno jako 1 komplet s ocelovým sloupem
P | 51 | R_Z/02 |  | Potrubí dešťového svodu, ocelová bezešvá trubka hladká kruhová, DN125, ocel žárově pozinkovaná, d. 5,6 m | KUS | 1 | 0.058 |  |  |  | 0 |  | R-položka |  | 2
PP
VV |  |  |  | 1.000000=1.000 [A]
TS |  |  |  | detailnějšího informace viz Tabulka zámečnických výrobků na obou koncích navařena kolena s přechodem na horizontální svod - tato sestava bude vsazena do ocelové trubky sloupu a připraveným otvorem u paty a výřezem u hlavy sloupu bude potrubí vyvedeno ze sloupu a v místě průniku budou obě trubky spojeny svarem; následně bude na horní konec potrubí doplněna zbývající část svodu pro napojení na odtok ze žlabu; hmotnost 10,3 kg/m Protikorozní ochrana dle předpisu SŽDC ČD S 5/4 potrubí bude osazeno a vevařeno do ocelového sloupu před žárovým zinkováním; na stavbu bude dodáno jako 1 komplet s ocelovým sloupem detailnějšího informace viz Tabulka zámečnických výrobků na obou koncích navařena kolena s přechodem na horizontální svod - tato sestava bude vsazena do ocelové trubky sloupu a připraveným otvorem u paty a výřezem u hlavy sloupu bude potrubí vyvedeno ze sloupu a v místě průniku budou obě trubky spojeny svarem; následně bude na horní konec potrubí doplněna zbývající část svodu pro napojení na odtok ze žlabu; hmotnost 10,3 kg/m Protikorozní ochrana dle předpisu SŽDC ČD S 5/4 potrubí bude osazeno a vevařeno do ocelového sloupu před žárovým zinkováním; na stavbu bude dodáno jako 1 komplet s ocelovým sloupem detailnějšího informace viz Tabulka zámečnických výrobků na obou koncích navařena kolena s přechodem na horizontální svod - tato sestava bude vsazena do ocelové trubky sloupu a připraveným otvorem u paty a výřezem u hlavy sloupu bude potrubí vyvedeno ze sloupu a v místě průniku budou obě trubky spojeny svarem; následně bude na horní konec potrubí doplněna zbývající část svodu pro napojení na odtok ze žlabu; hmotnost 10,3 kg/m Protikorozní ochrana dle předpisu SŽDC ČD S 5/4 potrubí bude osazeno a vevařeno do ocelového sloupu před žárovým zinkováním; na stavbu bude dodáno jako 1 komplet s ocelovým sloupem
P | 52 | R_Z/03 |  | Potrubí dešťového svodu, ocelová bezešvá trubka hladká kruhová, 108x4 mm, ocel žárově pozinkovaná, d. 4,7 m | KUS | 1 | 0.048 |  |  |  | 0 |  | R-položka |  | 2
PP
VV |  |  |  | 1.000000=1.000 [A]
TS |  |  |  | detailnějšího informace viz Tabulka zámečnických výrobků na obou koncích navařena kolena s přechodem na horizontální svod po výšce kotveno k žb stěně výtahové šachty; dodávka vč. všech kotevních prvků; hmotnost 10,3 kg/m Protikorozní ochrana dle předpisu SŽDC ČD S 5/4 detailnějšího informace viz Tabulka zámečnických výrobků na obou koncích navařena kolena s přechodem na horizontální svod po výšce kotveno k žb stěně výtahové šachty; dodávka vč. všech kotevních prvků; hmotnost 10,3 kg/m Protikorozní ochrana dle předpisu SŽDC ČD S 5/4 detailnějšího informace viz Tabulka zámečnických výrobků na obou koncích navařena kolena s přechodem na horizontální svod po výšce kotveno k žb stěně výtahové šachty; dodávka vč. všech kotevních prvků; hmotnost 10,3 kg/m Protikorozní ochrana dle předpisu SŽDC ČD S 5/4
P | 53 | R_Z/04 |  | Potrubí dešťového svodu, ocelová bezešvá trubka hladká kruhová, DN125, ocel žárově pozinkovaná, d. 5,2 m | KUS | 1 | 0.054 |  |  |  | 0 |  | R-položka |  | 2
PP
VV |  |  |  | 1.000000=1.000 [A]
TS |  |  |  | detailnějšího informace viz Tabulka zámečnických výrobků na obou koncích navařena kolena s přechodem na horizontální svod - tato sestava bude vsazena do ocelové trubky sloupu a připraveným otvorem u paty a výřezem u hlavy sloupu bude potrubí vyvedeno ze sloupu a v místě průniku budou obě trubky spojeny svarem; následně bude na horní konec potrubí doplněna zbývající část svodu pro napojení na odtok ze žlabu; hmotnost 10,3 kg/m Protikorozní ochrana dle předpisu SŽDC ČD S 5/4 potrubí bude osazeno a vevařeno do ocelového sloupu před žárovým zinkováním; na stavbu bude dodáno jako 1 komplet s ocelovým sloupem detailnějšího informace viz Tabulka zámečnických výrobků na obou koncích navařena kolena s přechodem na horizontální svod - tato sestava bude vsazena do ocelové trubky sloupu a připraveným otvorem u paty a výřezem u hlavy sloupu bude potrubí vyvedeno ze sloupu a v místě průniku budou obě trubky spojeny svarem; následně bude na horní konec potrubí doplněna zbývající část svodu pro napojení na odtok ze žlabu; hmotnost 10,3 kg/m Protikorozní ochrana dle předpisu SŽDC ČD S 5/4 potrubí bude osazeno a vevařeno do ocelového sloupu před žárovým zinkováním; na stavbu bude dodáno jako 1 komplet s ocelovým sloupem detailnějšího informace viz Tabulka zámečnických výrobků na obou koncích navařena kolena s přechodem na horizontální svod - tato sestava bude vsazena do ocelové trubky sloupu a připraveným otvorem u paty a výřezem u hlavy sloupu bude potrubí vyvedeno ze sloupu a v místě průniku budou obě trubky spojeny svarem; následně bude na horní konec potrubí doplněna zbývající část svodu pro napojení na odtok ze žlabu; hmotnost 10,3 kg/m Protikorozní ochrana dle předpisu SŽDC ČD S 5/4 potrubí bude osazeno a vevařeno do ocelového sloupu před žárovým zinkováním; na stavbu bude dodáno jako 1 komplet s ocelovým sloupem
P | 54 | R_Z/05 |  | Potrubí dešťového svodu, ocelová bezešvá trubka hladká kruhová, DN125, ocel žárově pozinkovaná, d. 6,5 m | KUS | 1 | 0.067 |  |  |  | 0 |  | R-položka |  | 2
PP
VV |  |  |  | 1.000000=1.000 [A]
TS |  |  |  | detailnějšího informace viz Tabulka zámečnických výrobků na obou koncích navařena kolena s přechodem na horizontální svod - tato sestava bude vsazena do ocelové trubky sloupu a připraveným otvorem u paty a výřezem u hlavy sloupu bude potrubí vyvedeno ze sloupu a v místě průniku budou obě trubky spojeny svarem; následně bude na horní konec potrubí doplněna zbývající část svodu pro napojení na odtok ze žlabu; hmotnost 10,3 kg/m Protikorozní ochrana dle předpisu SŽDC ČD S 5/4 potrubí bude osazeno a vevařeno do ocelového sloupu před žárovým zinkováním; na stavbu bude dodáno jako 1 komplet s ocelovým sloupem detailnějšího informace viz Tabulka zámečnických výrobků na obou koncích navařena kolena s přechodem na horizontální svod - tato sestava bude vsazena do ocelové trubky sloupu a připraveným otvorem u paty a výřezem u hlavy sloupu bude potrubí vyvedeno ze sloupu a v místě průniku budou obě trubky spojeny svarem; následně bude na horní konec potrubí doplněna zbývající část svodu pro napojení na odtok ze žlabu; hmotnost 10,3 kg/m Protikorozní ochrana dle předpisu SŽDC ČD S 5/4 potrubí bude osazeno a vevařeno do ocelového sloupu před žárovým zinkováním; na stavbu bude dodáno jako 1 komplet s ocelovým sloupem detailnějšího informace viz Tabulka zámečnických výrobků na obou koncích navařena kolena s přechodem na horizontální svod - tato sestava bude vsazena do ocelové trubky sloupu a připraveným otvorem u paty a výřezem u hlavy sloupu bude potrubí vyvedeno ze sloupu a v místě průniku budou obě trubky spojeny svarem; následně bude na horní konec potrubí doplněna zbývající část svodu pro napojení na odtok ze žlabu; hmotnost 10,3 kg/m Protikorozní ochrana dle předpisu SŽDC ČD S 5/4 potrubí bude osazeno a vevařeno do ocelového sloupu před žárovým zinkováním; na stavbu bude dodáno jako 1 komplet s ocelovým sloupem
P | 55 | R_Z/06 |  | Potrubí dešťového svodu, ocelová bezešvá trubka hladká kruhová, DN125, ocel žárově pozinkovaná, d. 6,5 m | KUS | 1 | 0.067 |  |  |  | 0 |  | R-položka |  | 2
PP
VV |  |  |  | 1.000000=1.000 [A]
TS |  |  |  | detailnějšího informace viz Tabulka zámečnických výrobků na obou koncích navařena kolena s přechodem na horizontální svod - tato sestava bude vsazena do ocelové trubky sloupu a připraveným otvorem u paty a výřezem u hlavy sloupu bude potrubí vyvedeno ze sloupu a v místě průniku budou obě trubky spojeny svarem; následně bude na horní konec potrubí doplněna zbývající část svodu pro napojení na odtok ze žlabu; hmotnost 10,3 kg/m Protikorozní ochrana dle předpisu SŽDC ČD S 5/4 potrubí bude osazeno a vevařeno do ocelového sloupu před žárovým zinkováním; na stavbu bude dodáno jako 1 komplet s ocelovým sloupem detailnějšího informace viz Tabulka zámečnických výrobků na obou koncích navařena kolena s přechodem na horizontální svod - tato sestava bude vsazena do ocelové trubky sloupu a připraveným otvorem u paty a výřezem u hlavy sloupu bude potrubí vyvedeno ze sloupu a v místě průniku budou obě trubky spojeny svarem; následně bude na horní konec potrubí doplněna zbývající část svodu pro napojení na odtok ze žlabu; hmotnost 10,3 kg/m Protikorozní ochrana dle předpisu SŽDC ČD S 5/4 potrubí bude osazeno a vevařeno do ocelového sloupu před žárovým zinkováním; na stavbu bude dodáno jako 1 komplet s ocelovým sloupem detailnějšího informace viz Tabulka zámečnických výrobků na obou koncích navařena kolena s přechodem na horizontální svod - tato sestava bude vsazena do ocelové trubky sloupu a připraveným otvorem u paty a výřezem u hlavy sloupu bude potrubí vyvedeno ze sloupu a v místě průniku budou obě trubky spojeny svarem; následně bude na horní konec potrubí doplněna zbývající část svodu pro napojení na odtok ze žlabu; hmotnost 10,3 kg/m Protikorozní ochrana dle předpisu SŽDC ČD S 5/4 potrubí bude osazeno a vevařeno do ocelového sloupu před žárovým zinkováním; na stavbu bude dodáno jako 1 komplet s ocelovým sloupem
P | 56 | R_Z/07 |  | Potrubí dešťového svodu, ocelová bezešvá trubka hladká kruhová, DN125, ocel žárově pozinkovaná, d. 5,6 m | KUS | 1 | 0.058 |  |  |  | 0 |  | R-položka |  | 2
PP
VV |  |  |  | 1.000000=1.000 [A]
TS |  |  |  | detailnějšího informace viz Tabulka zámečnických výrobků na obou koncích navařena kolena s přechodem na horizontální svod - tato sestava bude vsazena do ocelové trubky sloupu a připraveným otvorem u paty a výřezem u hlavy sloupu bude potrubí vyvedeno ze sloupu a v místě průniku budou obě trubky spojeny svarem; následně bude na horní konec potrubí doplněna zbývající část svodu pro napojení na odtok ze žlabu; hmotnost 10,3 kg/m Protikorozní ochrana dle předpisu SŽDC ČD S 5/4 potrubí bude osazeno a vevařeno do ocelového sloupu před žárovým zinkováním; na stavbu bude dodáno jako 1 komplet s ocelovým sloupem detailnějšího informace viz Tabulka zámečnických výrobků na obou koncích navařena kolena s přechodem na horizontální svod - tato sestava bude vsazena do ocelové trubky sloupu a připraveným otvorem u paty a výřezem u hlavy sloupu bude potrubí vyvedeno ze sloupu a v místě průniku budou obě trubky spojeny svarem; následně bude na horní konec potrubí doplněna zbývající část svodu pro napojení na odtok ze žlabu; hmotnost 10,3 kg/m Protikorozní ochrana dle předpisu SŽDC ČD S 5/4 potrubí bude osazeno a vevařeno do ocelového sloupu před žárovým zinkováním; na stavbu bude dodáno jako 1 komplet s ocelovým sloupem detailnějšího informace viz Tabulka zámečnických výrobků na obou koncích navařena kolena s přechodem na horizontální svod - tato sestava bude vsazena do ocelové trubky sloupu a připraveným otvorem u paty a výřezem u hlavy sloupu bude potrubí vyvedeno ze sloupu a v místě průniku budou obě trubky spojeny svarem; následně bude na horní konec potrubí doplněna zbývající část svodu pro napojení na odtok ze žlabu; hmotnost 10,3 kg/m Protikorozní ochrana dle předpisu SŽDC ČD S 5/4 potrubí bude osazeno a vevařeno do ocelového sloupu před žárovým zinkováním; na stavbu bude dodáno jako 1 komplet s ocelovým sloupem
P | 57 | R_Z/08 |  | Potrubí dešťového svodu, ocelová bezešvá trubka hladká kruhová, DN125, ocel žárově pozinkovaná, d. 5,6 m | KUS | 1 | 0.058 |  |  |  | 0 |  | R-položka |  | 2
PP
VV |  |  |  | 1.000000=1.000 [A]
TS |  |  |  | detailnějšího informace viz Tabulka zámečnických výrobků na obou koncích navařena kolena s přechodem na horizontální svod - tato sestava bude vsazena do ocelové trubky sloupu a připraveným otvorem u paty a výřezem u hlavy sloupu bude potrubí vyvedeno ze sloupu a v místě průniku budou obě trubky spojeny svarem; následně bude na horní konec potrubí doplněna zbývající část svodu pro napojení na odtok ze žlabu; hmotnost 10,3 kg/m Protikorozní ochrana dle předpisu SŽDC ČD S 5/4 potrubí bude osazeno a vevařeno do ocelového sloupu před žárovým zinkováním; na stavbu bude dodáno jako 1 komplet s ocelovým sloupem detailnějšího informace viz Tabulka zámečnických výrobků na obou koncích navařena kolena s přechodem na horizontální svod - tato sestava bude vsazena do ocelové trubky sloupu a připraveným otvorem u paty a výřezem u hlavy sloupu bude potrubí vyvedeno ze sloupu a v místě průniku budou obě trubky spojeny svarem; následně bude na horní konec potrubí doplněna zbývající část svodu pro napojení na odtok ze žlabu; hmotnost 10,3 kg/m Protikorozní ochrana dle předpisu SŽDC ČD S 5/4 potrubí bude osazeno a vevařeno do ocelového sloupu před žárovým zinkováním; na stavbu bude dodáno jako 1 komplet s ocelovým sloupem detailnějšího informace viz Tabulka zámečnických výrobků na obou koncích navařena kolena s přechodem na horizontální svod - tato sestava bude vsazena do ocelové trubky sloupu a připraveným otvorem u paty a výřezem u hlavy sloupu bude potrubí vyvedeno ze sloupu a v místě průniku budou obě trubky spojeny svarem; následně bude na horní konec potrubí doplněna zbývající část svodu pro napojení na odtok ze žlabu; hmotnost 10,3 kg/m Protikorozní ochrana dle předpisu SŽDC ČD S 5/4 potrubí bude osazeno a vevařeno do ocelového sloupu před žárovým zinkováním; na stavbu bude dodáno jako 1 komplet s ocelovým sloupem
P | 58 | R_Z/09 |  | Potrubí dešťového svodu, ocelová bezešvá trubka hladká kruhová, DN 125, ocel žárově pozinkovaná, d. 4,7 m | KUS | 1 | 0.048 |  |  |  | 0 |  | R-položka |  | 2
PP
VV |  |  |  | 1.000000=1.000 [A]
TS |  |  |  | detailnějšího informace viz Tabulka zámečnických výrobků na obou koncích navařena kolena s přechodem na horizontální svod po výšce kotveno k žb stěně výtahové šachty; dodávka vč. všech kotevních prvků; hmotnost 10,3 kg/m Protikorozní ochrana dle předpisu SŽDC ČD S 5/4 detailnějšího informace viz Tabulka zámečnických výrobků na obou koncích navařena kolena s přechodem na horizontální svod po výšce kotveno k žb stěně výtahové šachty; dodávka vč. všech kotevních prvků; hmotnost 10,3 kg/m Protikorozní ochrana dle předpisu SŽDC ČD S 5/4 detailnějšího informace viz Tabulka zámečnických výrobků na obou koncích navařena kolena s přechodem na horizontální svod po výšce kotveno k žb stěně výtahové šachty; dodávka vč. všech kotevních prvků; hmotnost 10,3 kg/m Protikorozní ochrana dle předpisu SŽDC ČD S 5/4
P | 59 | R_Z/10 |  | Potrubí dešťového svodu, ocelová bezešvá trubka hladká kruhová, DN125, ocel žárově pozinkovaná, d. 5,6 m | KUS | 1 | 0.058 |  |  |  | 0 |  | R-položka |  | 2
PP
VV |  |  |  | 1.000000=1.000 [A]
TS |  |  |  | detailnějšího informace viz Tabulka zámečnických výrobků na obou koncích navařena kolena s přechodem na horizontální svod po výšce kotveno k žb stěně výtahové šachty hmotnost 10,3 kg/m Protikorozní ochrana dle předpisu SŽDC ČD S 5/4 detailnějšího informace viz Tabulka zámečnických výrobků na obou koncích navařena kolena s přechodem na horizontální svod po výšce kotveno k žb stěně výtahové šachty hmotnost 10,3 kg/m Protikorozní ochrana dle předpisu SŽDC ČD S 5/4 detailnějšího informace viz Tabulka zámečnických výrobků na obou koncích navařena kolena s přechodem na horizontální svod po výšce kotveno k žb stěně výtahové šachty hmotnost 10,3 kg/m Protikorozní ochrana dle předpisu SŽDC ČD S 5/4
P | 60 | R_Z/11 |  | Potrubí dešťového svodu, ocelová bezešvá trubka hladká kruhová, DN 125, ocel žárově pozinkovaná, d. 4,7 m | KUS | 1 | 0.048 |  |  |  | 0 |  | R-položka |  | 2
PP
VV |  |  |  | 1.000000=1.000 [A]
TS |  |  |  | detailnějšího informace viz Tabulka zámečnických výrobků na obou koncích navařena kolena s přechodem na horizontální svod po výšce kotveno k žb stěně výtahové šachty; dodávka vč. všech kotevních prvků; hmotnost 10,3 kg/m Protikorozní ochrana dle předpisu SŽDC ČD S 5/4 detailnějšího informace viz Tabulka zámečnických výrobků na obou koncích navařena kolena s přechodem na horizontální svod po výšce kotveno k žb stěně výtahové šachty; dodávka vč. všech kotevních prvků; hmotnost 10,3 kg/m Protikorozní ochrana dle předpisu SŽDC ČD S 5/4 detailnějšího informace viz Tabulka zámečnických výrobků na obou koncích navařena kolena s přechodem na horizontální svod po výšce kotveno k žb stěně výtahové šachty; dodávka vč. všech kotevních prvků; hmotnost 10,3 kg/m Protikorozní ochrana dle předpisu SŽDC ČD S 5/4
P | 61 | R_Z/16 |  | Servisní lávka - kompozitní pororoštová lávka nad mezistřešním žlabem, rošt tl.40 mm upevněn do obvodového rámu z průběžných ocelových "L" profilů, spojených po cca 0,5m svislými výztuhami | M2 | 9.48 | 0 |  |  |  | 0 |  | R-položka |  | 2
PP
VV |  |  |  | Tabulka zámečnických výrobků prvek s ozn.: `Z/16` 15,8*0,6 Součet 9,48 9.480000=9.480 [A]
TS |  |  |  | detailnější informace viz Tabulka zámečnických výrobků obvodový rám kotvený do TR plechu přes kaloty v horní vlně; dodávka vč. pomocných a kotvících prvků Protikorozní ochrana dle předpisu SŽDC ČD S 5/4 Nutná koordinace s dodavatelem střešní krytiny! Vykázán součet délek obou lávek. detailnější informace viz Tabulka zámečnických výrobků obvodový rám kotvený do TR plechu přes kaloty v horní vlně; dodávka vč. pomocných a kotvících prvků Protikorozní ochrana dle předpisu SŽDC ČD S 5/4 Nutná koordinace s dodavatelem střešní krytiny! Vykázán součet délek obou lávek. detailnější informace viz Tabulka zámečnických výrobků obvodový rám kotvený do TR plechu přes kaloty v horní vlně; dodávka vč. pomocných a kotvících prvků Protikorozní ochrana dle předpisu SŽDC ČD S 5/4 Nutná koordinace s dodavatelem střešní krytiny! Vykázán součet délek obou lávek.
P | 62 | R_Z/17 |  | Servisní lávka - kompozitní pororoštová lávka nad mezistřešním žlabem, rošt tl.40 mm upevněn do obvodového rámu z průběžných ocelových "L" profilů, spojených po cca 0,5m svislými výztuhami | M2 | 24 | 0 |  |  |  | 0 |  | R-položka |  | 2
PP
VV |  |  |  | Tabulka zámečnických výrobků prvek s ozn.: `Z/17` 40,00*0,6 Součet 24 24.000000=24.000 [A]
TS |  |  |  | detailnější informace viz Tabulka zámečnických výrobků obvodový rám kotvený do TR plechu přes kaloty v horní vlně; dodávka vč. pomocných a kotvících prvků Protikorozní ochrana dle předpisu SŽDC ČD S 5/4 Nutná koordinace s dodavatelem střešní krytiny! Vykázán součet délek obou lávek. detailnější informace viz Tabulka zámečnických výrobků obvodový rám kotvený do TR plechu přes kaloty v horní vlně; dodávka vč. pomocných a kotvících prvků Protikorozní ochrana dle předpisu SŽDC ČD S 5/4 Nutná koordinace s dodavatelem střešní krytiny! Vykázán součet délek obou lávek. detailnější informace viz Tabulka zámečnických výrobků obvodový rám kotvený do TR plechu přes kaloty v horní vlně; dodávka vč. pomocných a kotvících prvků Protikorozní ochrana dle předpisu SŽDC ČD S 5/4 Nutná koordinace s dodavatelem střešní krytiny! Vykázán součet délek obou lávek.
P | 63 | R_Z/18 |  | Servisní lávka - kompozitní pororoštová lávka nad mezistřešním žlabem, rošt tl.40 mm upevněn do obvodového rámu z průběžných ocelových "L" profilů, spojených po cca 0,5m svislými výztuhami | M2 | 9.48 | 0 |  |  |  | 0 |  | R-položka |  | 2
PP
VV |  |  |  | Tabulka zámečnických výrobků prvek s ozn.: `Z/18` 15,8*0,6 Součet 9,48 9.480000=9.480 [A]
TS |  |  |  | detailnější informace viz Tabulka zámečnických výrobků obvodový rám kotvený do TR plechu přes kaloty v horní vlně; dodávka vč. pomocných a kotvících prvků Protikorozní ochrana dle předpisu SŽDC ČD S 5/4 Nutná koordinace s dodavatelem střešní krytiny! Vykázán součet délek obou lávek. detailnější informace viz Tabulka zámečnických výrobků obvodový rám kotvený do TR plechu přes kaloty v horní vlně; dodávka vč. pomocných a kotvících prvků Protikorozní ochrana dle předpisu SŽDC ČD S 5/4 Nutná koordinace s dodavatelem střešní krytiny! Vykázán součet délek obou lávek. detailnější informace viz Tabulka zámečnických výrobků obvodový rám kotvený do TR plechu přes kaloty v horní vlně; dodávka vč. pomocných a kotvících prvků Protikorozní ochrana dle předpisu SŽDC ČD S 5/4 Nutná koordinace s dodavatelem střešní krytiny! Vykázán součet délek obou lávek.
P | 64 | R_Z/19 |  | Servisní lávka - kompozitní pororoštová lávka nad mezistřešním žlabem, rošt tl.40 mm upevněn do obvodového rámu z průběžných ocelových "L" profilů, spojených po cca 0,5m svislými výztuhami | M2 | 30.6 | 0 |  |  |  | 0 |  | R-položka |  | 2
PP
VV |  |  |  | Tabulka zámečnických výrobků prvek s ozn.: `Z/19` 51,00*0,6 Součet 30,6 30.600000=30.600 [A]
TS |  |  |  | detailnější informace viz Tabulka zámečnických výrobků obvodový rám kotvený do TR plechu přes kaloty v horní vlně; dodávka vč. pomocných a kotvících prvků Protikorozní ochrana dle předpisu SŽDC ČD S 5/4 Nutná koordinace s dodavatelem střešní krytiny! Vykázán součet délek obou lávek. detailnější informace viz Tabulka zámečnických výrobků obvodový rám kotvený do TR plechu přes kaloty v horní vlně; dodávka vč. pomocných a kotvících prvků Protikorozní ochrana dle předpisu SŽDC ČD S 5/4 Nutná koordinace s dodavatelem střešní krytiny! Vykázán součet délek obou lávek. detailnější informace viz Tabulka zámečnických výrobků obvodový rám kotvený do TR plechu přes kaloty v horní vlně; dodávka vč. pomocných a kotvících prvků Protikorozní ochrana dle předpisu SŽDC ČD S 5/4 Nutná koordinace s dodavatelem střešní krytiny! Vykázán součet délek obou lávek.
P | 65 | R_Z/20 |  | Závěsný systém pro tabuli informačního systému (nástupištní tabule), ocel žárově pozinkovaná | KUS | 1 | 0.018 |  |  |  | 0 |  | R-položka |  | 2
PP
VV |  |  |  | 1.000000=1.000 [A]
TS |  |  |  | detailnější informace viz Tabulka zámečnických výrobků zavěšená na konstrukci zastřešení, včetně kotvících prvků. Po vybrání dodavatele informačního systému bude na tuto položku zkreslena dodavatelem dílenská dokumentace a přesně určeny kotvící body a dimenze závěsu. Systém včetně kotvících plechů a prvků pro rektifikaci závěsu. Odhadované profily: jackl 60x4 (6,91 kg/m); délka 1,2+ 0,9m; 4x P10 100x100 (0,8 kg/ks) Protikorozní ochrana dle předpisu SŽDC ČD S 5/4, finální nátěr vypalovacím práškovým lakem - DB 703 Nutná koordinace dodavatele zámečnických výrobků, ocelové nosné konstrukce, informačního systému a zavěšeného obkladu C02 (viz tabulka skladeb) detailnější informace viz Tabulka zámečnických výrobků zavěšená na konstrukci zastřešení, včetně kotvících prvků. Po vybrání dodavatele informačního systému bude na tuto položku zkreslena dodavatelem dílenská dokumentace a přesně určeny kotvící body a dimenze závěsu. Systém včetně kotvících plechů a prvků pro rektifikaci závěsu. Odhadované profily: jackl 60x4 (6,91 kg/m); délka 1,2+ 0,9m; 4x P10 100x100 (0,8 kg/ks) Protikorozní ochrana dle předpisu SŽDC ČD S 5/4, finální nátěr vypalovacím práškovým lakem - DB 703 Nutná koordinace dodavatele zámečnických výrobků, ocelové nosné konstrukce, informačního systému a zavěšeného obkladu C02 (viz tabulka skladeb) detailnější informace viz Tabulka zámečnických výrobků zavěšená na konstrukci zastřešení, včetně kotvících prvků. Po vybrání dodavatele informačního systému bude na tuto položku zkreslena dodavatelem dílenská dokumentace a přesně určeny kotvící body a dimenze závěsu. Systém včetně kotvících plechů a prvků pro rektifikaci závěsu. Odhadované profily: jackl 60x4 (6,91 kg/m); délka 1,2+ 0,9m; 4x P10 100x100 (0,8 kg/ks) Protikorozní ochrana dle předpisu SŽDC ČD S 5/4, finální nátěr vypalovacím práškovým lakem - DB 703 Nutná koordinace dodavatele zámečnických výrobků, ocelové nosné konstrukce, informačního systému a zavěšeného obkladu C02 (viz tabulka skladeb)
P | 66 | R_Z/21 |  | Závěsný systém pro tabuli informačního systému (nástupištní tabule), ocel žárově pozinkovaná | KUS | 1 | 0.018 |  |  |  | 0 |  | R-položka |  | 2
PP
VV |  |  |  | 1.000000=1.000 [A]
TS |  |  |  | detailnější informace viz Tabulka zámečnických výrobků zavěšená na konstrukci zastřešení, včetně kotvících prvků. Po vybrání dodavatele informačního systému bude na tuto položku zkreslena dodavatelem dílenská dokumentace a přesně určeny kotvící body a dimenze závěsu. Systém včetně kotvících plechů a prvků pro rektifikaci závěsu. Odhadované profily: jackl 60x4 (6,91 kg/m); délka 1,2+ 0,9m; 4x P10 100x100 (0,8 kg/ks) Protikorozní ochrana dle předpisu SŽDC ČD S 5/4, finální nátěr vypalovacím práškovým lakem - DB 703 Nutná koordinace dodavatele zámečnických výrobků, ocelové nosné konstrukce, informačního systému a zavěšeného obkladu C02 (viz tabulka skladeb) detailnější informace viz Tabulka zámečnických výrobků zavěšená na konstrukci zastřešení, včetně kotvících prvků. Po vybrání dodavatele informačního systému bude na tuto položku zkreslena dodavatelem dílenská dokumentace a přesně určeny kotvící body a dimenze závěsu. Systém včetně kotvících plechů a prvků pro rektifikaci závěsu. Odhadované profily: jackl 60x4 (6,91 kg/m); délka 1,2+ 0,9m; 4x P10 100x100 (0,8 kg/ks) Protikorozní ochrana dle předpisu SŽDC ČD S 5/4, finální nátěr vypalovacím práškovým lakem - DB 703 Nutná koordinace dodavatele zámečnických výrobků, ocelové nosné konstrukce, informačního systému a zavěšeného obkladu C02 (viz tabulka skladeb) detailnější informace viz Tabulka zámečnických výrobků zavěšená na konstrukci zastřešení, včetně kotvících prvků. Po vybrání dodavatele informačního systému bude na tuto položku zkreslena dodavatelem dílenská dokumentace a přesně určeny kotvící body a dimenze závěsu. Systém včetně kotvících plechů a prvků pro rektifikaci závěsu. Odhadované profily: jackl 60x4 (6,91 kg/m); délka 1,2+ 0,9m; 4x P10 100x100 (0,8 kg/ks) Protikorozní ochrana dle předpisu SŽDC ČD S 5/4, finální nátěr vypalovacím práškovým lakem - DB 703 Nutná koordinace dodavatele zámečnických výrobků, ocelové nosné konstrukce, informačního systému a zavěšeného obkladu C02 (viz tabulka skladeb)
P | 67 | R_Z/22a |  | Závěsný systém pro tabuli informačního systému (nástupištní tabule), ocel žárově pozinkovaná | KUS | 1 | 0.018 |  |  |  | 0 |  | R-položka |  | 2
PP
VV |  |  |  | 1.000000=1.000 [A]
TS |  |  |  | detailnější informace viz Tabulka zámečnických výrobků zavěšená na konstrukci zastřešení, včetně kotvících prvků. Po vybrání dodavatele informačního systému bude na tuto položku zkreslena dodavatelem dílenská dokumentace a přesně určeny kotvící body a dimenze závěsu. Systém včetně kotvících plechů a prvků pro rektifikaci závěsu. Odhadované profily: jackl 60x4 (6,91 kg/m); délka 1,2+ 0,9m; 4x P10 100x100 (0,8 kg/ks) Protikorozní ochrana dle předpisu SŽDC ČD S 5/4, finální nátěr vypalovacím práškovým lakem - DB 703 Nutná koordinace dodavatele zámečnických výrobků, ocelové nosné konstrukce, informačního systému a zavěšeného obkladu C02 (viz tabulka skladeb) detailnější informace viz Tabulka zámečnických výrobků zavěšená na konstrukci zastřešení, včetně kotvících prvků. Po vybrání dodavatele informačního systému bude na tuto položku zkreslena dodavatelem dílenská dokumentace a přesně určeny kotvící body a dimenze závěsu. Systém včetně kotvících plechů a prvků pro rektifikaci závěsu. Odhadované profily: jackl 60x4 (6,91 kg/m); délka 1,2+ 0,9m; 4x P10 100x100 (0,8 kg/ks) Protikorozní ochrana dle předpisu SŽDC ČD S 5/4, finální nátěr vypalovacím práškovým lakem - DB 703 Nutná koordinace dodavatele zámečnických výrobků, ocelové nosné konstrukce, informačního systému a zavěšeného obkladu C02 (viz tabulka skladeb) detailnější informace viz Tabulka zámečnických výrobků zavěšená na konstrukci zastřešení, včetně kotvících prvků. Po vybrání dodavatele informačního systému bude na tuto položku zkreslena dodavatelem dílenská dokumentace a přesně určeny kotvící body a dimenze závěsu. Systém včetně kotvících plechů a prvků pro rektifikaci závěsu. Odhadované profily: jackl 60x4 (6,91 kg/m); délka 1,2+ 0,9m; 4x P10 100x100 (0,8 kg/ks) Protikorozní ochrana dle předpisu SŽDC ČD S 5/4, finální nátěr vypalovacím práškovým lakem - DB 703 Nutná koordinace dodavatele zámečnických výrobků, ocelové nosné konstrukce, informačního systému a zavěšeného obkladu C02 (viz tabulka skladeb)
P | 68 | R_Z/22b |  | Závěsný systém pro tabuli informačního systému (nástupištní tabule), ocel žárově pozinkovaná | KUS | 1 | 0.018 |  |  |  | 0 |  | R-položka |  | 2
PP
VV |  |  |  | 1.000000=1.000 [A]
TS |  |  |  | detailnější informace viz Tabulka zámečnických výrobků zavěšená na konstrukci zastřešení, včetně kotvících prvků. Po vybrání dodavatele informačního systému bude na tuto položku zkreslena dodavatelem dílenská dokumentace a přesně určeny kotvící body a dimenze závěsu. Systém včetně kotvících plechů a prvků pro rektifikaci závěsu. Odhadované profily: jackl 60x4 (6,91 kg/m); délka 1,2+ 0,9m; 4x P10 100x100 (0,8 kg/ks) Protikorozní ochrana dle předpisu SŽDC ČD S 5/4, finální nátěr vypalovacím práškovým lakem - DB 703 Nutná koordinace dodavatele zámečnických výrobků, ocelové nosné konstrukce, informačního systému a zavěšeného obkladu C02 (viz tabulka skladeb) detailnější informace viz Tabulka zámečnických výrobků zavěšená na konstrukci zastřešení, včetně kotvících prvků. Po vybrání dodavatele informačního systému bude na tuto položku zkreslena dodavatelem dílenská dokumentace a přesně určeny kotvící body a dimenze závěsu. Systém včetně kotvících plechů a prvků pro rektifikaci závěsu. Odhadované profily: jackl 60x4 (6,91 kg/m); délka 1,2+ 0,9m; 4x P10 100x100 (0,8 kg/ks) Protikorozní ochrana dle předpisu SŽDC ČD S 5/4, finální nátěr vypalovacím práškovým lakem - DB 703 Nutná koordinace dodavatele zámečnických výrobků, ocelové nosné konstrukce, informačního systému a zavěšeného obkladu C02 (viz tabulka skladeb) detailnější informace viz Tabulka zámečnických výrobků zavěšená na konstrukci zastřešení, včetně kotvících prvků. Po vybrání dodavatele informačního systému bude na tuto položku zkreslena dodavatelem dílenská dokumentace a přesně určeny kotvící body a dimenze závěsu. Systém včetně kotvících plechů a prvků pro rektifikaci závěsu. Odhadované profily: jackl 60x4 (6,91 kg/m); délka 1,2+ 0,9m; 4x P10 100x100 (0,8 kg/ks) Protikorozní ochrana dle předpisu SŽDC ČD S 5/4, finální nátěr vypalovacím práškovým lakem - DB 703 Nutná koordinace dodavatele zámečnických výrobků, ocelové nosné konstrukce, informačního systému a zavěšeného obkladu C02 (viz tabulka skladeb)
P | 69 | R_Z/23a |  | Závěsný systém pro tabuli informačního systému (nástupištní tabule), ocel žárově pozinkovaná | KUS | 1 | 0.018 |  |  |  | 0 |  | R-položka |  | 2
PP
VV |  |  |  | 1.000000=1.000 [A]
TS |  |  |  | detailnější informace viz Tabulka zámečnických výrobků zavěšená na konstrukci zastřešení, včetně kotvících prvků. Po vybrání dodavatele informačního systému bude na tuto položku zkreslena dodavatelem dílenská dokumentace a přesně určeny kotvící body a dimenze závěsu. Systém včetně kotvících plechů a prvků pro rektifikaci závěsu. Odhadované profily: jackl 60x4 (6,91 kg/m); délka 1,2+ 0,9m; 4x P10 100x100 (0,8 kg/ks) Protikorozní ochrana dle předpisu SŽDC ČD S 5/4, finální nátěr vypalovacím práškovým lakem - DB 703 Nutná koordinace dodavatele zámečnických výrobků, ocelové nosné konstrukce, informačního systému a zavěšeného obkladu C02 (viz tabulka skladeb) detailnější informace viz Tabulka zámečnických výrobků zavěšená na konstrukci zastřešení, včetně kotvících prvků. Po vybrání dodavatele informačního systému bude na tuto položku zkreslena dodavatelem dílenská dokumentace a přesně určeny kotvící body a dimenze závěsu. Systém včetně kotvících plechů a prvků pro rektifikaci závěsu. Odhadované profily: jackl 60x4 (6,91 kg/m); délka 1,2+ 0,9m; 4x P10 100x100 (0,8 kg/ks) Protikorozní ochrana dle předpisu SŽDC ČD S 5/4, finální nátěr vypalovacím práškovým lakem - DB 703 Nutná koordinace dodavatele zámečnických výrobků, ocelové nosné konstrukce, informačního systému a zavěšeného obkladu C02 (viz tabulka skladeb) detailnější informace viz Tabulka zámečnických výrobků zavěšená na konstrukci zastřešení, včetně kotvících prvků. Po vybrání dodavatele informačního systému bude na tuto položku zkreslena dodavatelem dílenská dokumentace a přesně určeny kotvící body a dimenze závěsu. Systém včetně kotvících plechů a prvků pro rektifikaci závěsu. Odhadované profily: jackl 60x4 (6,91 kg/m); délka 1,2+ 0,9m; 4x P10 100x100 (0,8 kg/ks) Protikorozní ochrana dle předpisu SŽDC ČD S 5/4, finální nátěr vypalovacím práškovým lakem - DB 703 Nutná koordinace dodavatele zámečnických výrobků, ocelové nosné konstrukce, informačního systému a zavěšeného obkladu C02 (viz tabulka skladeb)
P | 70 | R_Z/23b |  | Závěsný systém pro tabuli informačního systému (nástupištní tabule), ocel žárově pozinkovaná | KUS | 1 | 0.018 |  |  |  | 0 |  | R-položka |  | 2
PP
VV |  |  |  | 1.000000=1.000 [A]
TS |  |  |  | detailnější informace viz Tabulka zámečnických výrobků zavěšená na konstrukci zastřešení, včetně kotvících prvků. Po vybrání dodavatele informačního systému bude na tuto položku zkreslena dodavatelem dílenská dokumentace a přesně určeny kotvící body a dimenze závěsu. Systém včetně kotvících plechů a prvků pro rektifikaci závěsu. Odhadované profily: jackl 60x4 (6,91 kg/m); délka 1,2+ 0,9m; 4x P10 100x100 (0,8 kg/ks) Protikorozní ochrana dle předpisu SŽDC ČD S 5/4, finální nátěr vypalovacím práškovým lakem - DB 703 Nutná koordinace dodavatele zámečnických výrobků, ocelové nosné konstrukce, informačního systému a zavěšeného obkladu C02 (viz tabulka skladeb) detailnější informace viz Tabulka zámečnických výrobků zavěšená na konstrukci zastřešení, včetně kotvících prvků. Po vybrání dodavatele informačního systému bude na tuto položku zkreslena dodavatelem dílenská dokumentace a přesně určeny kotvící body a dimenze závěsu. Systém včetně kotvících plechů a prvků pro rektifikaci závěsu. Odhadované profily: jackl 60x4 (6,91 kg/m); délka 1,2+ 0,9m; 4x P10 100x100 (0,8 kg/ks) Protikorozní ochrana dle předpisu SŽDC ČD S 5/4, finální nátěr vypalovacím práškovým lakem - DB 703 Nutná koordinace dodavatele zámečnických výrobků, ocelové nosné konstrukce, informačního systému a zavěšeného obkladu C02 (viz tabulka skladeb) detailnější informace viz Tabulka zámečnických výrobků zavěšená na konstrukci zastřešení, včetně kotvících prvků. Po vybrání dodavatele informačního systému bude na tuto položku zkreslena dodavatelem dílenská dokumentace a přesně určeny kotvící body a dimenze závěsu. Systém včetně kotvících plechů a prvků pro rektifikaci závěsu. Odhadované profily: jackl 60x4 (6,91 kg/m); délka 1,2+ 0,9m; 4x P10 100x100 (0,8 kg/ks) Protikorozní ochrana dle předpisu SŽDC ČD S 5/4, finální nátěr vypalovacím práškovým lakem - DB 703 Nutná koordinace dodavatele zámečnických výrobků, ocelové nosné konstrukce, informačního systému a zavěšeného obkladu C02 (viz tabulka skladeb)
P | 71 | R_Z/24 |  | Závěsný systém pro tabuli informačního systému, ocel žárově pozinkovaná | KUS | 1 | 0.013 |  |  |  | 0 |  | R-položka |  | 2
PP
VV |  |  |  | 1.000000=1.000 [A]
TS |  |  |  | detailnější informace viz Tabulka zámečnických výrobků zavěšená na konstrukci zastřešení, včetně kotvících prvků. Po vybrání dodavatele informačního systému bude na tuto položku zkreslena dodavatelem dílenská dokumentace a přesně určeny kotvící body a dimenze závěsu. Systém včetně kotvících plechů a prvků pro rektifikaci závěsu. Odhadované profily: 2x svislý jackl 60x3 (5,34 kg/m); délka 1,0m/ks; 2x P10 100x100 (0,8 kg/ks) Protikorozní ochrana dle předpisu SŽDC ČD S 5/4, finální nátěr vypalovacím práškovým lakem - DB 703 Nutná koordinace dodavatele zámečnických výrobků, ocelové nosné konstrukce, informačního systému a zavěšeného obkladu C02 (viz tabulka skladeb) detailnější informace viz Tabulka zámečnických výrobků zavěšená na konstrukci zastřešení, včetně kotvících prvků. Po vybrání dodavatele informačního systému bude na tuto položku zkreslena dodavatelem dílenská dokumentace a přesně určeny kotvící body a dimenze závěsu. Systém včetně kotvících plechů a prvků pro rektifikaci závěsu. Odhadované profily: 2x svislý jackl 60x3 (5,34 kg/m); délka 1,0m/ks; 2x P10 100x100 (0,8 kg/ks) Protikorozní ochrana dle předpisu SŽDC ČD S 5/4, finální nátěr vypalovacím práškovým lakem - DB 703 Nutná koordinace dodavatele zámečnických výrobků, ocelové nosné konstrukce, informačního systému a zavěšeného obkladu C02 (viz tabulka skladeb) detailnější informace viz Tabulka zámečnických výrobků zavěšená na konstrukci zastřešení, včetně kotvících prvků. Po vybrání dodavatele informačního systému bude na tuto položku zkreslena dodavatelem dílenská dokumentace a přesně určeny kotvící body a dimenze závěsu. Systém včetně kotvících plechů a prvků pro rektifikaci závěsu. Odhadované profily: 2x svislý jackl 60x3 (5,34 kg/m); délka 1,0m/ks; 2x P10 100x100 (0,8 kg/ks) Protikorozní ochrana dle předpisu SŽDC ČD S 5/4, finální nátěr vypalovacím práškovým lakem - DB 703 Nutná koordinace dodavatele zámečnických výrobků, ocelové nosné konstrukce, informačního systému a zavěšeného obkladu C02 (viz tabulka skladeb)
P | 72 | R_Z/25 |  | Závěsný systém pro tabuli informačního systému, ocel žárově pozinkovaná | KUS | 1 | 0.013 |  |  |  | 0 |  | R-položka |  | 2
PP
VV |  |  |  | 1.000000=1.000 [A]
TS |  |  |  | detailnější informace viz Tabulka zámečnických výrobků zavěšená na konstrukci zastřešení, včetně kotvících prvků. Po vybrání dodavatele informačního systému bude na tuto položku zkreslena dodavatelem dílenská dokumentace a přesně určeny kotvící body a dimenze závěsu. Systém včetně kotvících plechů a prvků pro rektifikaci závěsu. Odhadované profily: 2x svislý jackl 60x3 (5,34 kg/m); délka 1,0m/ks; 2x P10 100x100 (0,8 kg/ks) Protikorozní ochrana dle předpisu SŽDC ČD S 5/4, finální nátěr vypalovacím práškovým lakem - DB 703 Nutná koordinace dodavatele zámečnických výrobků, ocelové nosné konstrukce, informačního systému a zavěšeného obkladu C02 (viz tabulka skladeb) detailnější informace viz Tabulka zámečnických výrobků zavěšená na konstrukci zastřešení, včetně kotvících prvků. Po vybrání dodavatele informačního systému bude na tuto položku zkreslena dodavatelem dílenská dokumentace a přesně určeny kotvící body a dimenze závěsu. Systém včetně kotvících plechů a prvků pro rektifikaci závěsu. Odhadované profily: 2x svislý jackl 60x3 (5,34 kg/m); délka 1,0m/ks; 2x P10 100x100 (0,8 kg/ks) Protikorozní ochrana dle předpisu SŽDC ČD S 5/4, finální nátěr vypalovacím práškovým lakem - DB 703 Nutná koordinace dodavatele zámečnických výrobků, ocelové nosné konstrukce, informačního systému a zavěšeného obkladu C02 (viz tabulka skladeb) detailnější informace viz Tabulka zámečnických výrobků zavěšená na konstrukci zastřešení, včetně kotvících prvků. Po vybrání dodavatele informačního systému bude na tuto položku zkreslena dodavatelem dílenská dokumentace a přesně určeny kotvící body a dimenze závěsu. Systém včetně kotvících plechů a prvků pro rektifikaci závěsu. Odhadované profily: 2x svislý jackl 60x3 (5,34 kg/m); délka 1,0m/ks; 2x P10 100x100 (0,8 kg/ks) Protikorozní ochrana dle předpisu SŽDC ČD S 5/4, finální nátěr vypalovacím práškovým lakem - DB 703 Nutná koordinace dodavatele zámečnických výrobků, ocelové nosné konstrukce, informačního systému a zavěšeného obkladu C02 (viz tabulka skladeb)
P | 73 | R_Z/26 |  | Závěsný systém pro tabuli informačního systému, ocel žárově pozinkovaná | KUS | 1 | 0.013 |  |  |  | 0 |  | R-položka |  | 2
PP
VV |  |  |  | 1.000000=1.000 [A]
TS |  |  |  | detailnější informace viz Tabulka zámečnických výrobků zavěšená na konstrukci zastřešení, včetně kotvících prvků. Po vybrání dodavatele informačního systému bude na tuto položku zkreslena dodavatelem dílenská dokumentace a přesně určeny kotvící body a dimenze závěsu. Systém včetně kotvících plechů a prvků pro rektifikaci závěsu. Odhadované profily: 2x svislý jackl 60x3 (5,34 kg/m); délka 1,0m/ks; 2x P10 100x100 (0,8 kg/ks) Protikorozní ochrana dle předpisu SŽDC ČD S 5/4, finální nátěr vypalovacím práškovým lakem - DB 703 Nutná koordinace dodavatele zámečnických výrobků, ocelové nosné konstrukce, informačního systému a zavěšeného obkladu C02 (viz tabulka skladeb) detailnější informace viz Tabulka zámečnických výrobků zavěšená na konstrukci zastřešení, včetně kotvících prvků. Po vybrání dodavatele informačního systému bude na tuto položku zkreslena dodavatelem dílenská dokumentace a přesně určeny kotvící body a dimenze závěsu. Systém včetně kotvících plechů a prvků pro rektifikaci závěsu. Odhadované profily: 2x svislý jackl 60x3 (5,34 kg/m); délka 1,0m/ks; 2x P10 100x100 (0,8 kg/ks) Protikorozní ochrana dle předpisu SŽDC ČD S 5/4, finální nátěr vypalovacím práškovým lakem - DB 703 Nutná koordinace dodavatele zámečnických výrobků, ocelové nosné konstrukce, informačního systému a zavěšeného obkladu C02 (viz tabulka skladeb) detailnější informace viz Tabulka zámečnických výrobků zavěšená na konstrukci zastřešení, včetně kotvících prvků. Po vybrání dodavatele informačního systému bude na tuto položku zkreslena dodavatelem dílenská dokumentace a přesně určeny kotvící body a dimenze závěsu. Systém včetně kotvících plechů a prvků pro rektifikaci závěsu. Odhadované profily: 2x svislý jackl 60x3 (5,34 kg/m); délka 1,0m/ks; 2x P10 100x100 (0,8 kg/ks) Protikorozní ochrana dle předpisu SŽDC ČD S 5/4, finální nátěr vypalovacím práškovým lakem - DB 703 Nutná koordinace dodavatele zámečnických výrobků, ocelové nosné konstrukce, informačního systému a zavěšeného obkladu C02 (viz tabulka skladeb)
P | 74 | R_Z/27 |  | Závěsný systém pro tabuli informačního systému, ocel žárově pozinkovaná | KUS | 1 | 0.013 |  |  |  | 0 |  | R-položka |  | 2
PP
VV |  |  |  | 1.000000=1.000 [A]
TS |  |  |  | detailnější informace viz Tabulka zámečnických výrobků zavěšená na konstrukci zastřešení, včetně kotvících prvků. Po vybrání dodavatele informačního systému bude na tuto položku zkreslena dodavatelem dílenská dokumentace a přesně určeny kotvící body a dimenze závěsu. Systém včetně kotvících plechů a prvků pro rektifikaci závěsu. Odhadované profily: 2x svislý jackl 60x3 (5,34 kg/m); délka 1,0m/ks; 2x P10 100x100 (0,8 kg/ks) Protikorozní ochrana dle předpisu SŽDC ČD S 5/4, finální nátěr vypalovacím práškovým lakem - DB 703 Nutná koordinace dodavatele zámečnických výrobků, ocelové nosné konstrukce, informačního systému a zavěšeného obkladu C02 (viz tabulka skladeb) detailnější informace viz Tabulka zámečnických výrobků zavěšená na konstrukci zastřešení, včetně kotvících prvků. Po vybrání dodavatele informačního systému bude na tuto položku zkreslena dodavatelem dílenská dokumentace a přesně určeny kotvící body a dimenze závěsu. Systém včetně kotvících plechů a prvků pro rektifikaci závěsu. Odhadované profily: 2x svislý jackl 60x3 (5,34 kg/m); délka 1,0m/ks; 2x P10 100x100 (0,8 kg/ks) Protikorozní ochrana dle předpisu SŽDC ČD S 5/4, finální nátěr vypalovacím práškovým lakem - DB 703 Nutná koordinace dodavatele zámečnických výrobků, ocelové nosné konstrukce, informačního systému a zavěšeného obkladu C02 (viz tabulka skladeb) detailnější informace viz Tabulka zámečnických výrobků zavěšená na konstrukci zastřešení, včetně kotvících prvků. Po vybrání dodavatele informačního systému bude na tuto položku zkreslena dodavatelem dílenská dokumentace a přesně určeny kotvící body a dimenze závěsu. Systém včetně kotvících plechů a prvků pro rektifikaci závěsu. Odhadované profily: 2x svislý jackl 60x3 (5,34 kg/m); délka 1,0m/ks; 2x P10 100x100 (0,8 kg/ks) Protikorozní ochrana dle předpisu SŽDC ČD S 5/4, finální nátěr vypalovacím práškovým lakem - DB 703 Nutná koordinace dodavatele zámečnických výrobků, ocelové nosné konstrukce, informačního systému a zavěšeného obkladu C02 (viz tabulka skladeb)
P | 75 | R_Z/28 |  | Závěsný systém pro tabuli informačního systému, ocel žárově pozinkovaná | KUS | 1 | 0.021 |  |  |  | 0 |  | R-položka |  | 2
PP
VV |  |  |  | 1.000000=1.000 [A]
TS |  |  |  | detailnější informace viz Tabulka zámečnických výrobků zavěšená na konstrukci zastřešení, včetně kotvících prvků. Po vybrání dodavatele informačního systému bude na tuto položku zkreslena dodavatelem dílenská dokumentace a přesně určeny kotvící body a dimenze závěsu. Systém včetně kotvících plechů a prvků pro rektifikaci závěsu. Odhadované profily: 2x svislý jackl 60x4 (6,91 kg/m); délka 1,1m/ks; 2x vodorovný jackl 60x4 (6,91 kg/m); délka 0,4m/ks Protikorozní ochrana dle předpisu SŽDC ČD S 5/4, finální nátěr vypalovacím práškovým lakem - DB 703 Nutná koordinace dodavatele zámečnických výrobků, ocelové nosné konstrukce, informačního systému a zavěšeného obkladu C01 (viz tabulka skladeb) detailnější informace viz Tabulka zámečnických výrobků zavěšená na konstrukci zastřešení, včetně kotvících prvků. Po vybrání dodavatele informačního systému bude na tuto položku zkreslena dodavatelem dílenská dokumentace a přesně určeny kotvící body a dimenze závěsu. Systém včetně kotvících plechů a prvků pro rektifikaci závěsu. Odhadované profily: 2x svislý jackl 60x4 (6,91 kg/m); délka 1,1m/ks; 2x vodorovný jackl 60x4 (6,91 kg/m); délka 0,4m/ks Protikorozní ochrana dle předpisu SŽDC ČD S 5/4, finální nátěr vypalovacím práškovým lakem - DB 703 Nutná koordinace dodavatele zámečnických výrobků, ocelové nosné konstrukce, informačního systému a zavěšeného obkladu C01 (viz tabulka skladeb) detailnější informace viz Tabulka zámečnických výrobků zavěšená na konstrukci zastřešení, včetně kotvících prvků. Po vybrání dodavatele informačního systému bude na tuto položku zkreslena dodavatelem dílenská dokumentace a přesně určeny kotvící body a dimenze závěsu. Systém včetně kotvících plechů a prvků pro rektifikaci závěsu. Odhadované profily: 2x svislý jackl 60x4 (6,91 kg/m); délka 1,1m/ks; 2x vodorovný jackl 60x4 (6,91 kg/m); délka 0,4m/ks Protikorozní ochrana dle předpisu SŽDC ČD S 5/4, finální nátěr vypalovacím práškovým lakem - DB 703 Nutná koordinace dodavatele zámečnických výrobků, ocelové nosné konstrukce, informačního systému a zavěšeného obkladu C01 (viz tabulka skladeb)
P | 76 | R_Z/29 |  | Závěsný systém pro tabuli informačního systému, ocel žárově pozinkovaná | KUS | 1 | 0.021 |  |  |  | 0 |  | R-položka |  | 2
PP
VV |  |  |  | 1.000000=1.000 [A]
TS |  |  |  | detailnější informace viz Tabulka zámečnických výrobků zavěšená na konstrukci zastřešení, včetně kotvících prvků. Po vybrání dodavatele informačního systému bude na tuto položku zkreslena dodavatelem dílenská dokumentace a přesně určeny kotvící body a dimenze závěsu. Systém včetně kotvících plechů a prvků pro rektifikaci závěsu. Odhadované profily: 2x svislý jackl 60x4 (6,91 kg/m); délka 1,1m/ks; 2x vodorovný jackl 60x4 (6,91 kg/m); délka 0,4m/ks Protikorozní ochrana dle předpisu SŽDC ČD S 5/4, finální nátěr vypalovacím práškovým lakem - DB 703 Nutná koordinace dodavatele zámečnických výrobků, ocelové nosné konstrukce, informačního systému a zavěšeného obkladu C01 (viz tabulka skladeb) detailnější informace viz Tabulka zámečnických výrobků zavěšená na konstrukci zastřešení, včetně kotvících prvků. Po vybrání dodavatele informačního systému bude na tuto položku zkreslena dodavatelem dílenská dokumentace a přesně určeny kotvící body a dimenze závěsu. Systém včetně kotvících plechů a prvků pro rektifikaci závěsu. Odhadované profily: 2x svislý jackl 60x4 (6,91 kg/m); délka 1,1m/ks; 2x vodorovný jackl 60x4 (6,91 kg/m); délka 0,4m/ks Protikorozní ochrana dle předpisu SŽDC ČD S 5/4, finální nátěr vypalovacím práškovým lakem - DB 703 Nutná koordinace dodavatele zámečnických výrobků, ocelové nosné konstrukce, informačního systému a zavěšeného obkladu C01 (viz tabulka skladeb) detailnější informace viz Tabulka zámečnických výrobků zavěšená na konstrukci zastřešení, včetně kotvících prvků. Po vybrání dodavatele informačního systému bude na tuto položku zkreslena dodavatelem dílenská dokumentace a přesně určeny kotvící body a dimenze závěsu. Systém včetně kotvících plechů a prvků pro rektifikaci závěsu. Odhadované profily: 2x svislý jackl 60x4 (6,91 kg/m); délka 1,1m/ks; 2x vodorovný jackl 60x4 (6,91 kg/m); délka 0,4m/ks Protikorozní ochrana dle předpisu SŽDC ČD S 5/4, finální nátěr vypalovacím práškovým lakem - DB 703 Nutná koordinace dodavatele zámečnických výrobků, ocelové nosné konstrukce, informačního systému a zavěšeného obkladu C01 (viz tabulka skladeb)
P | 77 | R_Z/30 |  | Závěsný systém pro tabuli informačního systému, ocel žárově pozinkovaná | KUS | 1 | 0.052 |  |  |  | 0 |  | R-položka |  | 2
PP
VV |  |  |  | 1.000000=1.000 [A]
TS |  |  |  | detailnější informace viz Tabulka zámečnických výrobků zavěšená na konstrukci zastřešení, včetně kotvících prvků. Po vybrání dodavatele informačního systému bude na tuto položku zkreslena dodavatelem dílenská dokumentace a přesně určeny kotvící body a dimenze závěsu. Systém včetně kotvících plechů a prvků pro rektifikaci závěsu. 2x svislý jackl 60x4 (6,91 kg/m); délka 1,6m/ks; 1x svislý jackl 60x4 (6,91 kg/m); délka 0,25m/ks; 1x vodorovný jackl 60x4 (6,91 kg/m); délka 4,0m/ks; Protikorozní ochrana dle předpisu SŽDC ČD S 5/4, finální nátěr viditelných částí vypalovacím práškovým lakem - DB 703 Nutná koordinace dodavatele zámečnických výrobků, ocelové nosné konstrukce, informačního systému a zavěšeného obkladu C01 (viz tabulka skladeb) detailnější informace viz Tabulka zámečnických výrobků zavěšená na konstrukci zastřešení, včetně kotvících prvků. Po vybrání dodavatele informačního systému bude na tuto položku zkreslena dodavatelem dílenská dokumentace a přesně určeny kotvící body a dimenze závěsu. Systém včetně kotvících plechů a prvků pro rektifikaci závěsu. 2x svislý jackl 60x4 (6,91 kg/m); délka 1,6m/ks; 1x svislý jackl 60x4 (6,91 kg/m); délka 0,25m/ks; 1x vodorovný jackl 60x4 (6,91 kg/m); délka 4,0m/ks; Protikorozní ochrana dle předpisu SŽDC ČD S 5/4, finální nátěr viditelných částí vypalovacím práškovým lakem - DB 703 Nutná koordinace dodavatele zámečnických výrobků, ocelové nosné konstrukce, informačního systému a zavěšeného obkladu C01 (viz tabulka skladeb) detailnější informace viz Tabulka zámečnických výrobků zavěšená na konstrukci zastřešení, včetně kotvících prvků. Po vybrání dodavatele informačního systému bude na tuto položku zkreslena dodavatelem dílenská dokumentace a přesně určeny kotvící body a dimenze závěsu. Systém včetně kotvících plechů a prvků pro rektifikaci závěsu. 2x svislý jackl 60x4 (6,91 kg/m); délka 1,6m/ks; 1x svislý jackl 60x4 (6,91 kg/m); délka 0,25m/ks; 1x vodorovný jackl 60x4 (6,91 kg/m); délka 4,0m/ks; Protikorozní ochrana dle předpisu SŽDC ČD S 5/4, finální nátěr viditelných částí vypalovacím práškovým lakem - DB 703 Nutná koordinace dodavatele zámečnických výrobků, ocelové nosné konstrukce, informačního systému a zavěšeného obkladu C01 (viz tabulka skladeb)
P | 78 | R_Z/31 |  | Závěsný systém pro tabuli informačního systému, ocel žárově pozinkovaná | KUS | 1 | 0.022 |  |  |  | 0 |  | R-položka |  | 2
PP
VV |  |  |  | 1.000000=1.000 [A]
TS |  |  |  | detailnější informace viz Tabulka zámečnických výrobků zavěšená na konstrukci zastřešení, včetně kotvících prvků. Po vybrání dodavatele informačního systému bude na tuto položku zkreslena dodavatelem dílenská dokumentace a přesně určeny kotvící body a dimenze závěsu. Systém včetně kotvících plechů a prvků pro rektifikaci závěsu. Odhadované profily: 2x svislý jackl 60x3 (5,34 kg/m); délka 1,65m/ks; 2x vodorovný jackl 60x3 (5,34 kg/m); délka 0,4m/ks; Protikorozní ochrana dle předpisu SŽDC ČD S 5/4, finální nátěr viditelných částí vypalovacím práškovým lakem - DB 703 Nutná koordinace dodavatele zámečnických výrobků, ocelové nosné konstrukce, informačního systému a zavěšeného obkladu C01 (viz tabulka skladeb) detailnější informace viz Tabulka zámečnických výrobků zavěšená na konstrukci zastřešení, včetně kotvících prvků. Po vybrání dodavatele informačního systému bude na tuto položku zkreslena dodavatelem dílenská dokumentace a přesně určeny kotvící body a dimenze závěsu. Systém včetně kotvících plechů a prvků pro rektifikaci závěsu. Odhadované profily: 2x svislý jackl 60x3 (5,34 kg/m); délka 1,65m/ks; 2x vodorovný jackl 60x3 (5,34 kg/m); délka 0,4m/ks; Protikorozní ochrana dle předpisu SŽDC ČD S 5/4, finální nátěr viditelných částí vypalovacím práškovým lakem - DB 703 Nutná koordinace dodavatele zámečnických výrobků, ocelové nosné konstrukce, informačního systému a zavěšeného obkladu C01 (viz tabulka skladeb) detailnější informace viz Tabulka zámečnických výrobků zavěšená na konstrukci zastřešení, včetně kotvících prvků. Po vybrání dodavatele informačního systému bude na tuto položku zkreslena dodavatelem dílenská dokumentace a přesně určeny kotvící body a dimenze závěsu. Systém včetně kotvících plechů a prvků pro rektifikaci závěsu. Odhadované profily: 2x svislý jackl 60x3 (5,34 kg/m); délka 1,65m/ks; 2x vodorovný jackl 60x3 (5,34 kg/m); délka 0,4m/ks; Protikorozní ochrana dle předpisu SŽDC ČD S 5/4, finální nátěr viditelných částí vypalovacím práškovým lakem - DB 703 Nutná koordinace dodavatele zámečnických výrobků, ocelové nosné konstrukce, informačního systému a zavěšeného obkladu C01 (viz tabulka skladeb)
P | 79 | R_Z/32 |  | Závěsný systém pro tabuli informačního systému, ocel žárově pozinkovaná | KUS | 4 | 0.0045 |  |  |  | 0 |  | R-položka |  | 2
PP
VV |  |  |  | 4.000000=4.000 [A]
TS |  |  |  | detailnější informace viz Tabulka zámečnických výrobků kotvená k nosnému ocelovému sloupu. Po vybrání dodavatele orientačního systému bude na tuto položku zkreslena dodavatelem dílenská dokumentace a přesně určeny kotvící body a dimenze závěsu. Odhadované profily: 1x vodorovný jackl 60x3 (5,34 kg/m); délka 0,85m/ks Protikorozní ochrana dle předpisu SŽDC ČD S 5/4, finální nátěr viditelných částí vypalovacím práškovým lakem - DB 703 Nutná koordinace dodavatele zámečnických výrobků, ocelové nosné konstrukce a orientačního systému! detailnější informace viz Tabulka zámečnických výrobků kotvená k nosnému ocelovému sloupu. Po vybrání dodavatele orientačního systému bude na tuto položku zkreslena dodavatelem dílenská dokumentace a přesně určeny kotvící body a dimenze závěsu. Odhadované profily: 1x vodorovný jackl 60x3 (5,34 kg/m); délka 0,85m/ks Protikorozní ochrana dle předpisu SŽDC ČD S 5/4, finální nátěr viditelných částí vypalovacím práškovým lakem - DB 703 Nutná koordinace dodavatele zámečnických výrobků, ocelové nosné konstrukce a orientačního systému! detailnější informace viz Tabulka zámečnických výrobků kotvená k nosnému ocelovému sloupu. Po vybrání dodavatele orientačního systému bude na tuto položku zkreslena dodavatelem dílenská dokumentace a přesně určeny kotvící body a dimenze závěsu. Odhadované profily: 1x vodorovný jackl 60x3 (5,34 kg/m); délka 0,85m/ks Protikorozní ochrana dle předpisu SŽDC ČD S 5/4, finální nátěr viditelných částí vypalovacím práškovým lakem - DB 703 Nutná koordinace dodavatele zámečnických výrobků, ocelové nosné konstrukce a orientačního systému!
P | 80 | R_Z/33 |  | Závěsný systém pro tabuli informačního systému, ocel žárově pozinkovaná | KUS | 3 | 0.003 |  |  |  | 0 |  | R-položka |  | 2
PP
VV |  |  |  | 3.000000=3.000 [A]
TS |  |  |  | detailnější informace viz Tabulka zámečnických výrobků kotvená k nosnému ocelovému sloupu. Po vybrání dodavatele orientačního systému bude na tuto položku zkreslena dodavatelem dílenská dokumentace a přesně určeny kotvící body a dimenze závěsu. Odhadované profily: 1x vodorovný jackl 60x3 (5,34 kg/m); délka 0,54m/ks Protikorozní ochrana dle předpisu SŽDC ČD S 5/4, finální nátěr viditelných částí vypalovacím práškovým lakem - DB 703 Nutná koordinace dodavatele zámečnických výrobků, ocelové nosné konstrukce a orientačního systému! detailnější informace viz Tabulka zámečnických výrobků kotvená k nosnému ocelovému sloupu. Po vybrání dodavatele orientačního systému bude na tuto položku zkreslena dodavatelem dílenská dokumentace a přesně určeny kotvící body a dimenze závěsu. Odhadované profily: 1x vodorovný jackl 60x3 (5,34 kg/m); délka 0,54m/ks Protikorozní ochrana dle předpisu SŽDC ČD S 5/4, finální nátěr viditelných částí vypalovacím práškovým lakem - DB 703 Nutná koordinace dodavatele zámečnických výrobků, ocelové nosné konstrukce a orientačního systému! detailnější informace viz Tabulka zámečnických výrobků kotvená k nosnému ocelovému sloupu. Po vybrání dodavatele orientačního systému bude na tuto položku zkreslena dodavatelem dílenská dokumentace a přesně určeny kotvící body a dimenze závěsu. Odhadované profily: 1x vodorovný jackl 60x3 (5,34 kg/m); délka 0,54m/ks Protikorozní ochrana dle předpisu SŽDC ČD S 5/4, finální nátěr viditelných částí vypalovacím práškovým lakem - DB 703 Nutná koordinace dodavatele zámečnických výrobků, ocelové nosné konstrukce a orientačního systému!
P | 81 | R_Z/34 |  | Závěsný systém pro tabuli informačního systému, ocel žárově pozinkovaná | KUS | 2 | 0.007 |  |  |  | 0 |  | R-položka |  | 2
PP
VV |  |  |  | 2.000000=2.000 [A]
TS |  |  |  | detailnější informace viz Tabulka zámečnických výrobků kotvená k žlb stěně výtahové šachty. Po vybrání dodavatele orientačního systému bude na tuto položku zkreslena dodavatelem dílenská dokumentace a přesně určeny kotvící body a dimenze závěsu. Odhadované profily: 1x vodorovný jackl 60x3 (5,34 kg/m), délka 0,6m; 4x P10 100x100 Protikorozní ochrana dle předpisu SŽDC ČD S 5/4, finální nátěr vypalovacím práškovým lakem - DB 703 Nutná koordinace dodavatele zámečnických výrobků, ocelové nosné konstrukce, orientačního systému a předsazeného obkladu C05! detailnější informace viz Tabulka zámečnických výrobků kotvená k žlb stěně výtahové šachty. Po vybrání dodavatele orientačního systému bude na tuto položku zkreslena dodavatelem dílenská dokumentace a přesně určeny kotvící body a dimenze závěsu. Odhadované profily: 1x vodorovný jackl 60x3 (5,34 kg/m), délka 0,6m; 4x P10 100x100 Protikorozní ochrana dle předpisu SŽDC ČD S 5/4, finální nátěr vypalovacím práškovým lakem - DB 703 Nutná koordinace dodavatele zámečnických výrobků, ocelové nosné konstrukce, orientačního systému a předsazeného obkladu C05! detailnější informace viz Tabulka zámečnických výrobků kotvená k žlb stěně výtahové šachty. Po vybrání dodavatele orientačního systému bude na tuto položku zkreslena dodavatelem dílenská dokumentace a přesně určeny kotvící body a dimenze závěsu. Odhadované profily: 1x vodorovný jackl 60x3 (5,34 kg/m), délka 0,6m; 4x P10 100x100 Protikorozní ochrana dle předpisu SŽDC ČD S 5/4, finální nátěr vypalovacím práškovým lakem - DB 703 Nutná koordinace dodavatele zámečnických výrobků, ocelové nosné konstrukce, orientačního systému a předsazeného obkladu C05!
P | 82 | R_Z/35 |  | Závěsný systém pro tabuli informačního systému (odjezdová tabule), ocel žárově pozinkovaná | KUS | 1 | 0.03 |  |  |  | 0 |  | R-položka |  | 2
PP
VV |  |  |  | 1.000000=1.000 [A]
TS |  |  |  | detailnější informace viz Tabulka zámečnických výrobků zavěšená na konstrukci zastřešení, včetně kotvících prvků. Po vybrání dodavatele informačního systému bude na tuto položku zkreslena dodavatelem dílenská dokumentace a přesně určeny kotvící body a dimenze závěsu. Systém včetně kotvících plechů a prvků pro rektifikaci závěsu. Odhadované profily: 2x svislý jackl 60x4 (6,91 kg/m); délka 1,2m/ks; 2x vodorovný jackl 60x4 (6,91kg/m), délka 1,4m; výztuhy Protikorozní ochrana dle předpisu SŽDC ČD S 5/4, finální nátěr vypalovacím práškovým lakem - DB 703 Nutná koordinace dodavatele zámečnických výrobků, ocelové nosné konstrukce, informačního systému a zavěšeného obkladu C01 (viz tabulka skladeb) detailnější informace viz Tabulka zámečnických výrobků zavěšená na konstrukci zastřešení, včetně kotvících prvků. Po vybrání dodavatele informačního systému bude na tuto položku zkreslena dodavatelem dílenská dokumentace a přesně určeny kotvící body a dimenze závěsu. Systém včetně kotvících plechů a prvků pro rektifikaci závěsu. Odhadované profily: 2x svislý jackl 60x4 (6,91 kg/m); délka 1,2m/ks; 2x vodorovný jackl 60x4 (6,91kg/m), délka 1,4m; výztuhy Protikorozní ochrana dle předpisu SŽDC ČD S 5/4, finální nátěr vypalovacím práškovým lakem - DB 703 Nutná koordinace dodavatele zámečnických výrobků, ocelové nosné konstrukce, informačního systému a zavěšeného obkladu C01 (viz tabulka skladeb) detailnější informace viz Tabulka zámečnických výrobků zavěšená na konstrukci zastřešení, včetně kotvících prvků. Po vybrání dodavatele informačního systému bude na tuto položku zkreslena dodavatelem dílenská dokumentace a přesně určeny kotvící body a dimenze závěsu. Systém včetně kotvících plechů a prvků pro rektifikaci závěsu. Odhadované profily: 2x svislý jackl 60x4 (6,91 kg/m); délka 1,2m/ks; 2x vodorovný jackl 60x4 (6,91kg/m), délka 1,4m; výztuhy Protikorozní ochrana dle předpisu SŽDC ČD S 5/4, finální nátěr vypalovacím práškovým lakem - DB 703 Nutná koordinace dodavatele zámečnických výrobků, ocelové nosné konstrukce, informačního systému a zavěšeného obkladu C01 (viz tabulka skladeb)
P | 83 | R_Z/36 |  | Pomocná konstrukce pro osazení světleného nápisu s označením názvu stanice, ocel žárově pozinkovaná | KUS | 1 | 0.085 |  |  |  | 0 |  | R-položka |  | 2
PP
VV |  |  |  | 1.000000=1.000 [A]
TS |  |  |  | detailnější informace viz Tabulka zámečnických výrobků zavěšená na konstrukci zastřešení, včetně kotvících prvků. Po vybrání dodavatele informačního systému bude na tuto položku zkreslena dodavatelem dílenská dokumentace a přesně určeny kotvící body a dimenze závěsu. Systém včetně kotvících plechů a prvků pro rektifikaci závěsu. Odhadované profily: 2x vodorovný jackl 60x3 (5,34 kg/m); délka 2x 5,5m/ks + 12x 0,25m/ks; výztuhy Protikorozní ochrana dle předpisu SŽDC ČD S 5/4, finální nátěr vypalovacím práškovým lakem - DB 703 Nutná koordinace dodavatele zámečnických výrobků, ocelové nosné konstrukce, informačního systému a zavěšeného obkladu C04 (viz tabulka skladeb) detailnější informace viz Tabulka zámečnických výrobků zavěšená na konstrukci zastřešení, včetně kotvících prvků. Po vybrání dodavatele informačního systému bude na tuto položku zkreslena dodavatelem dílenská dokumentace a přesně určeny kotvící body a dimenze závěsu. Systém včetně kotvících plechů a prvků pro rektifikaci závěsu. Odhadované profily: 2x vodorovný jackl 60x3 (5,34 kg/m); délka 2x 5,5m/ks + 12x 0,25m/ks; výztuhy Protikorozní ochrana dle předpisu SŽDC ČD S 5/4, finální nátěr vypalovacím práškovým lakem - DB 703 Nutná koordinace dodavatele zámečnických výrobků, ocelové nosné konstrukce, informačního systému a zavěšeného obkladu C04 (viz tabulka skladeb) detailnější informace viz Tabulka zámečnických výrobků zavěšená na konstrukci zastřešení, včetně kotvících prvků. Po vybrání dodavatele informačního systému bude na tuto položku zkreslena dodavatelem dílenská dokumentace a přesně určeny kotvící body a dimenze závěsu. Systém včetně kotvících plechů a prvků pro rektifikaci závěsu. Odhadované profily: 2x vodorovný jackl 60x3 (5,34 kg/m); délka 2x 5,5m/ks + 12x 0,25m/ks; výztuhy Protikorozní ochrana dle předpisu SŽDC ČD S 5/4, finální nátěr vypalovacím práškovým lakem - DB 703 Nutná koordinace dodavatele zámečnických výrobků, ocelové nosné konstrukce, informačního systému a zavěšeného obkladu C04 (viz tabulka skladeb)
P | 84 | R767585102 |  | Kovové podhledy doplňky podhledů pomocných konstrukcí z tenkostěnných profilů připevněných šroubováním | KPL | 1 | 14.2892 |  |  |  | 0 |  | R-položka |  | 2
PP
VV |  |  |  | tabulka skladeb skladby C01, C02, C03, C06 >pomocná konstrukce Součet 1 1.000000=1.000 [A]
TS |  |  |  | konstrukce dle PD nosníky z hliníkových / ocelových tenkostěnných profilů, zavěšené na ocelových UPE profilech lemujících mezistřešní žlab a hřebenovém HEB profilu; dimenze, způsob kotvení i rozteč nosníků bude upřesněna v rámci dodavatelské dokumentace podhledu; nosníky budou využity i pro zavěšení zapuštěných bodových svítidel. Součástí dodávky jsou všechny pomocné konstrukce, závěsy, atypické podhledové desky, apod. pro zabudování a uchycení ostatních stropních či podhledových prvků (návaznost na zapuštěná svítidla, prostupy kotevních závěsů tabulí orientačního a informačního systému, prostup závěsů prvků zabezpečovacího systému apod.). Spárořez, návrh kotvení, detaily konstrukce jsou předmětem dílenské dokumentace a podléhají odsouhlasení GP a TDI. konstrukce dle PD nosníky z hliníkových / ocelových tenkostěnných profilů, zavěšené na ocelových UPE profilech lemujících mezistřešní žlab a hřebenovém HEB profilu; dimenze, způsob kotvení i rozteč nosníků bude upřesněna v rámci dodavatelské dokumentace podhledu; nosníky budou využity i pro zavěšení zapuštěných bodových svítidel. Součástí dodávky jsou všechny pomocné konstrukce, závěsy, atypické podhledové desky, apod. pro zabudování a uchycení ostatních stropních či podhledových prvků (návaznost na zapuštěná svítidla, prostupy kotevních závěsů tabulí orientačního a informačního systému, prostup závěsů prvků zabezpečovacího systému apod.). Spárořez, návrh kotvení, detaily konstrukce jsou předmětem dílenské dokumentace a podléhají odsouhlasení GP a TDI. konstrukce dle PD nosníky z hliníkových / ocelových tenkostěnných profilů, zavěšené na ocelových UPE profilech lemujících mezistřešní žlab a hřebenovém HEB profilu; dimenze, způsob kotvení i rozteč nosníků bude upřesněna v rámci dodavatelské dokumentace podhledu; nosníky budou využity i pro zavěšení zapuštěných bodových svítidel. Součástí dodávky jsou všechny pomocné konstrukce, závěsy, atypické podhledové desky, apod. pro zabudování a uchycení ostatních stropních či podhledových prvků (návaznost na zapuštěná svítidla, prostupy kotevních závěsů tabulí orientačního a informačního systému, prostup závěsů prvků zabezpečovacího systému apod.). Spárořez, návrh kotvení, detaily konstrukce jsou předmětem dílenské dokumentace a podléhají odsouhlasení GP a TDI.
SD |  | 783 |  | Dokončovací práce - nátěry
P | 85 | 783301303 |  | Příprava podkladu zámečnických konstrukcí před provedením nátěru odrezivění odrezovačem bezoplachovým | M2 | 1022.818 | 7e-05 |  |  |  | 0 |  | CS ÚRS 2023 02 |  | 2
PP
VV |  |  |  | 1022.818000=1 022.818 [A]
TS
P | 86 | 783301313 |  | Příprava podkladu zámečnických konstrukcí před provedením nátěru odmaštění odmašťovačem ředidlovým | M2 | 1022.818 | 7e-05 |  |  |  | 0 |  | CS ÚRS 2023 02 |  | 2
PP
VV |  |  |  | 1022.818000=1 022.818 [A]
TS
P | 87 | 783301401 |  | Příprava podkladu zámečnických konstrukcí před provedením nátěru ometení | M2 | 1022.818 | 0 |  |  |  | 0 |  | CS ÚRS 2023 02 |  | 2
PP
VV |  |  |  | 1022.818000=1 022.818 [A]
TS
P | 88 | 783334101 |  | Základní nátěr zámečnických konstrukcí jednonásobný epoxidový | M2 | 1022.818 | 0.00013 |  |  |  | 0 |  | CS ÚRS 2023 02 |  | 2
PP
VV |  |  |  | 1022.818000=1 022.818 [A]
TS
P | 89 | 783347101 |  | Krycí nátěr (email) zámečnických konstrukcí jednonásobný polyuretanový | M2 | 2045.636 | 9e-05 |  |  |  | 0 |  | CS ÚRS 2023 02 |  | 2
PP
VV |  |  |  | 1022,818 * 2 ` Přepočtené koeficientem množství 2045.636000=2 045.636 [A]
TS
SD |  | 9 |  | Ostatní konstrukce a práce, bourání
P | 90 | 946111116 |  | Věže pojízdné trubkové nebo dílcové s maximálním zatížením podlahy do 200 kg/m2 šířky od 0,6 do 0,9 m, délky do 3,2 m výšky přes 5,5 m do 6,6 m montáž | KUS | 4 | 0 |  |  |  | 0 |  | CS ÚRS 2023 02 |  | 2
PP
VV |  |  |  | 4.000000=4.000 [A]
TS
P | 91 | 946111216 |  | Věže pojízdné trubkové nebo dílcové s maximálním zatížením podlahy do 200 kg/m2 šířky od 0,6 do 0,9 m, délky do 3,2 m výšky přes 5,5 m do 6,6 m příplatek k ceně za každý den použití | KUS | 120 | 0 |  |  |  | 0 |  | CS ÚRS 2023 02 |  | 2
PP
VV |  |  |  | 4 * 30 ` Přepočtené koeficientem množství 120.000000=120.000 [A]
TS
P | 92 | 946111816 |  | Věže pojízdné trubkové nebo dílcové s maximálním zatížením podlahy do 200 kg/m2 šířky od 0,6 do 0,9 m, délky do 3,2 m výšky přes 5,5 m do 6,6 m demontáž | KUS | 4 | 0 |  |  |  | 0 |  | CS ÚRS 2023 02 |  | 2
PP
VV |  |  |  | 4.000000=4.000 [A]
TS
P | 93 | R95101 |  | DODÁVKA A MONTÁŽ OCELOVÉ KONSTRUKCE ZASTŘEŠENÍ VČ. ZINKOVÁNÍ PONOREM A ANTIKOROZNÍHO NÁTĚRU | T | 57.157 | 1 |  |  |  | 0 |  | R-položka |  | 2
PP
VV |  |  |  | ocelové profily přístřešku vč. 15% materiálu na svary, kotvící prvky apod. Součet 57,157 57.157000=57.157 [A]
TS |  |  |  | podrobný popis parametrů povrchové úpravy viz. Technická zpráva (kapitola povrchová úprava) podrobný popis parametrů povrchové úpravy viz. Technická zpráva (kapitola povrchová úprava) podrobný popis parametrů povrchové úpravy viz. Technická zpráva (kapitola povrchová úprava)
SD |  | 990 |  | Poplatky za skládky
P | 94 | R015112 | 902 | POPLATKY ZA LIKVIDACE ODPADŮ NEKONTAMINOVANÝCH – 17 05 04 VYTĚŽENÉ ZEMINY A HORNINY - II. TŘÍDA TĚŽITELNOSTI VČETNĚ DOPRAVY | T | 380.511 | 0 |  |  |  | 0 |  | R-položka |  | 2
PP |  |  |  | Evidenční položka. Neoceňovat !!! Položka se oceňuje pouze pod SO 90-90
VV |  |  |  | `vyhloubená zemina` 211,395*1,8 Součet 380,511 380.511000=380.511 [A]
TS
SD |  | 998 |  | Přesun hmot
P | 95 | 998014211 |  | Přesun hmot pro budovy a haly občanské výstavby, bydlení, výrobu a služby s nosnou svislou konstrukcí montovanou z dílců kovových | T | 572.501 | 0 |  |  |  | 0 |  | CS ÚRS 2023 02 |  | 2
PP |  |  |  | Přesun hmot pro budovy a haly občanské výstavby, bydlení, výrobu a služby s nosnou svislou konstrukcí montovanou z dílců kovových vodorovná dopravní vzdálenost do 100 m, pro budovy a haly jednopodlažní
VV |  |  |  | 572.501000=572.501 [A]
TS

## SO 15-77-01
SŽDC05 |  |  |  | Soupis prací objektu | [10 empty] | 3
3
S | Stavba: | 5513720005_Zm26 |  | Rekonstrukce ŽST Hrádek nad Nisou | [6 empty] | D.2.2 |  | Aspe | 0,00 | 2
O | Objekt: | D.2.2 |  | Pozemní stavební objekty budov | [9 empty] | 15,00 | 2
Typ | Poř. číslo | Kód položky | Varianta | Název položky | MJ | Množství | Jednotková hmotnost | Celková hmotnost |  |  | Jednotková cena |  | Cenové soustavy | 21,00 | 2
Dodávka
[9 empty] | Jednotková | Celkem | Jednotková | Celkem |  |  |  | Počet položek s nulovou cenou
O1 |  | SO 15-77-01 |  | Orientační systém
SD |  | OST |  | Ostatní
P | 1 | OST000B1 |  | D+M B1 hmatný štítek výstup vč. kotvení, doplňků a povrchové úpravy (dle PD) | KPL | 1 | 0 |  |  |  | 0 |  | [bez vazby na CS] |  | 2
PP
VV |  |  |  | 1.000000=1.000 [A]
TS
P | 2 | OST000B2 |  | D+M B2 hmatný štítek wc 114x61 mm vč. kotvení, doplňků a povrchové úpravy (dle PD) | KPL | 1 | 0 |  |  |  | 0 |  | [bez vazby na CS] |  | 2
PP
VV |  |  |  | 1.000000=1.000 [A]
TS
P | 3 | OST000B3 |  | D+M B3 hmatný štítek wc 114x61 mm vč. kotvení, doplňků a povrchové úpravy (dle PD) | KPL | 1 | 0 |  |  |  | 0 |  | [bez vazby na CS] |  | 2
PP
VV |  |  |  | 1.000000=1.000 [A]
TS
P | 4 | OST000B4 |  | D+M B4 hmatný štítek wc 114x61 mm vč. kotvení, doplňků a povrchové úpravy (dle PD) | KPL | 1 | 0 |  |  |  | 0 |  | [bez vazby na CS] |  | 2
PP
VV |  |  |  | 1.000000=1.000 [A]
TS
P | 5 | OST000B5 |  | D+M B5 hmatný štítek přebalovací pult 114x61 mm vč. kotvení, doplňků a povrchové úpravy (dle PD) | KPL | 1 | 0 |  |  |  | 0 |  | [bez vazby na CS] |  | 2
PP
VV |  |  |  | 1.000000=1.000 [A]
TS
P | 6 | OST000B6 |  | D+M B6 hmatný štítek mincovník vč. kotvení, doplňků a povrchové úpravy (dle PD) | KPL | 2 | 0 |  |  |  | 0 |  | [bez vazby na CS] |  | 2
PP
VV |  |  |  | 2.000000=2.000 [A]
TS
P | 7 | OST000OHM |  | D+M OHM orientační hlasový majáček vč. frází, kotvení, doplňků a povrchové úpravy (dle PD) | KPL | 5 | 0 |  |  |  | 0 |  | [bez vazby na CS] |  | 2
PP
VV |  |  |  | 5.000000=5.000 [A]
TS
P | 8 | OST000T1 |  | D+M T1 světelný nápis s označením názvu stanice 4800x300 mm vč. kotvení, doplňků a povrchové úpravy (dle PD) | KPL | 1 | 0 |  |  |  | 0 |  | [bez vazby na CS] |  | 2
PP
VV |  |  |  | 1.000000=1.000 [A]
TS
P | 9 | OST000T10 |  | D+M T10 směrová tabule 1750x440 mm vč. kotvení, doplňků a povrchové úpravy (dle PD) | KPL | 2 | 0 |  |  |  | 0 |  | [bez vazby na CS] |  | 2
PP
VV |  |  |  | 2.000000=2.000 [A]
TS
P | 10 | OST000T11 |  | D+M T11 směrová tabule 1160x240 mm vč. kotvení, doplňků a povrchové úpravy (dle PD) | KPL | 2 | 0 |  |  |  | 0 |  | [bez vazby na CS] |  | 2
PP
VV |  |  |  | 2.000000=2.000 [A]
TS
P | 11 | OST000T12 |  | D+M T12 směrová tabule 1040x240 mm vč. kotvení, doplňků a povrchové úpravy (dle PD) | KPL | 1 | 0 |  |  |  | 0 |  | [bez vazby na CS] |  | 2
PP
VV |  |  |  | 1.000000=1.000 [A]
TS
P | 12 | OST000T13 |  | D+M T13 cílová tabule 640x240 mm vč. kotvení, doplňků a povrchové úpravy (dle PD) | KPL | 2 | 0 |  |  |  | 0 |  | [bez vazby na CS] |  | 2
PP
VV |  |  |  | 2.000000=2.000 [A]
TS
P | 13 | OST000T14 |  | D+M T14 cílová tabule 640x240 mm vč. kotvení, doplňků a povrchové úpravy (dle PD) | KPL | 2 | 0 |  |  |  | 0 |  | [bez vazby na CS] |  | 2
PP
VV |  |  |  | 2.000000=2.000 [A]
TS
P | 14 | OST000T15 |  | D+M T15 tabule s označením koleje 550x340 mm vč. kotvení, doplňků a povrchové úpravy (dle PD) | KPL | 2 | 0 |  |  |  | 0 |  | [bez vazby na CS] |  | 2
PP
VV |  |  |  | 2.000000=2.000 [A]
TS
P | 15 | OST000T16 |  | D+M T16 tabule s označením koleje 550x340 mm vč. kotvení, doplňků a povrchové úpravy (dle PD) | KPL | 2 | 0 |  |  |  | 0 |  | [bez vazby na CS] |  | 2
PP
VV |  |  |  | 2.000000=2.000 [A]
TS
P | 16 | OST000T17 |  | D+M T17 tabule s označením koleje 550x340 mm vč. kotvení, doplňků a povrchové úpravy (dle PD) | KPL | 2 | 0 |  |  |  | 0 |  | [bez vazby na CS] |  | 2
PP
VV |  |  |  | 2.000000=2.000 [A]
TS
P | 17 | OST000T18 |  | D+M T18 tabule s označením koleje 550x340 mm vč. kotvení, doplňků a povrchové úpravy (dle PD) | KPL | 2 | 0 |  |  |  | 0 |  | [bez vazby na CS] |  | 2
PP
VV |  |  |  | 2.000000=2.000 [A]
TS
P | 18 | OST000T19 |  | D+M T19 tabule s označením koleje 550x340 mm vč. kotvení, doplňků a povrchové úpravy (dle PD) | KPL | 4 | 0 |  |  |  | 0 |  | [bez vazby na CS] |  | 2
PP
VV |  |  |  | 4.000000=4.000 [A]
TS
P | 19 | OST000T2 |  | D+M T2 tabule s názvem stanice 3350x600 mm vč. kotvení, doplňků a povrchové úpravy (dle PD) | KPL | 1 | 0 |  |  |  | 0 |  | [bez vazby na CS] |  | 2
PP
VV |  |  |  | 1.000000=1.000 [A]
TS
P | 20 | OST000T20 |  | D+M T20 tabule s označením koleje 550x340 mm vč. kotvení, doplňků a povrchové úpravy (dle PD) | KPL | 4 | 0 |  |  |  | 0 |  | [bez vazby na CS] |  | 2
PP
VV |  |  |  | 4.000000=4.000 [A]
TS
P | 21 | OST000T21 |  | D+M T21 tabule s označením koleje 550x340 mm vč. kotvení, doplňků a povrchové úpravy (dle PD) | KPL | 4 | 0 |  |  |  | 0 |  | [bez vazby na CS] |  | 2
PP
VV |  |  |  | 4.000000=4.000 [A]
TS
P | 22 | OST000T22 |  | D+M T22 tabule zákaz kouření 240x240 mm vč. kotvení, doplňků a povrchové úpravy (dle PD) | KPL | 1 | 0 |  |  |  | 0 |  | [bez vazby na CS] |  | 2
PP
VV |  |  |  | 1.000000=1.000 [A]
TS
P | 23 | OST000T23 |  | D+M T23 tabule zákaz kouření 240x240 mm vč. kotvení, doplňků a povrchové úpravy (dle PD) | KPL | 6 | 0 |  |  |  | 0 |  | [bez vazby na CS] |  | 2
PP
VV |  |  |  | 6.000000=6.000 [A]
TS
P | 24 | OST000T24 |  | D+M T24 tabule zákaz kouření 240x240 mm vč. kotvení, doplňků a povrchové úpravy (dle PD) | KPL | 8 | 0 |  |  |  | 0 |  | [bez vazby na CS] |  | 2
PP
VV |  |  |  | 8.000000=8.000 [A]
TS
P | 25 | OST000T25 |  | D+M T25 tabule průchod pro pěší zakázán 240x240 mm vč. kotvení, doplňků a povrchové úpravy (dle PD) | KPL | 2 | 0 |  |  |  | 0 |  | [bez vazby na CS] |  | 2
PP
VV |  |  |  | 2.000000=2.000 [A]
TS
P | 26 | OST000T26 |  | D+M T26 tabule s označením sektoru 340x340 mm vč. kotvení, doplňků a povrchové úpravy (dle PD) | KPL | 2 | 0 |  |  |  | 0 |  | [bez vazby na CS] |  | 2
PP
VV |  |  |  | 2.000000=2.000 [A]
TS
P | 27 | OST000T27 |  | D+M T27 tabule s označením sektoru 340x340 mm vč. kotvení, doplňků a povrchové úpravy (dle PD) | KPL | 4 | 0 |  |  |  | 0 |  | [bez vazby na CS] |  | 2
PP
VV |  |  |  | 4.000000=4.000 [A]
TS
P | 28 | OST000T28 |  | D+M T28 tabule s označením sektoru 340x340 mm vč. kotvení, doplňků a povrchové úpravy (dle PD) | KPL | 2 | 0 |  |  |  | 0 |  | [bez vazby na CS] |  | 2
PP
VV |  |  |  | 2.000000=2.000 [A]
TS
P | 29 | OST000T29 |  | D+M T29 cílová tabule 240x240 mm vč. kotvení, doplňků a povrchové úpravy (dle PD) | KPL | 1 | 0 |  |  |  | 0 |  | [bez vazby na CS] |  | 2
PP
VV |  |  |  | 1.000000=1.000 [A]
TS
P | 30 | OST000T3 |  | D+M T3 tabule s názvem stanice 2810x600 mm vč. kotvení, doplňků a povrchové úpravy (dle PD) | KPL | 1 | 0 |  |  |  | 0 |  | [bez vazby na CS] |  | 2
PP
VV |  |  |  | 1.000000=1.000 [A]
TS
P | 31 | OST000T30 |  | D+M T30 cílová tabule 240x240 mm vč. kotvení, doplňků a povrchové úpravy (dle PD) | KPL | 1 | 0 |  |  |  | 0 |  | [bez vazby na CS] |  | 2
PP
VV |  |  |  | 1.000000=1.000 [A]
TS
P | 32 | OST000T31 |  | D+M T31 cílová tabule 640x240 mm vč. kotvení, doplňků a povrchové úpravy (dle PD) | KPL | 1 | 0 |  |  |  | 0 |  | [bez vazby na CS] |  | 2
PP
VV |  |  |  | 1.000000=1.000 [A]
TS
P | 33 | OST000T32 |  | D+M T32 cílová tabule 240x240 mm vč. kotvení, doplňků a povrchové úpravy (dle PD) | KPL | 1 | 0 |  |  |  | 0 |  | [bez vazby na CS] |  | 2
PP
VV |  |  |  | 1.000000=1.000 [A]
TS
P | 34 | OST000T33 |  | D+M T33 tabule zákaz kouření 240x240 mm vč. kotvení, doplňků a povrchové úpravy (dle PD) | KPL | 1 | 0 |  |  |  | 0 |  | [bez vazby na CS] |  | 2
PP
VV |  |  |  | 1.000000=1.000 [A]
TS
P | 35 | OST000T34 |  | D+M T34 cílová tabule 240x240 mm vč. kotvení, doplňků a povrchové úpravy (dle PD) | KPL | 1 | 0 |  |  |  | 0 |  | [bez vazby na CS] |  | 2
PP
VV |  |  |  | 1.000000=1.000 [A]
TS
P | 36 | OST000T35 |  | D+M T35 cílová tabule 240x240 mm vč. kotvení, doplňků a povrchové úpravy (dle PD) | KPL | 1 | 0 |  |  |  | 0 |  | [bez vazby na CS] |  | 2
PP
VV |  |  |  | 1.000000=1.000 [A]
TS
P | 37 | OST000T4 |  | D+M T4 tabule s názvem stanice 2810x600 mm vč. kotvení, doplňků a povrchové úpravy (dle PD) | KPL | 2 | 0 |  |  |  | 0 |  | [bez vazby na CS] |  | 2
PP
VV |  |  |  | 2.000000=2.000 [A]
TS
P | 38 | OST000T5 |  | D+M T5 tabule s názvem stanice 2810x600 mm vč. kotvení, doplňků a povrchové úpravy (dle PD) | KPL | 2 | 0 |  |  |  | 0 |  | [bez vazby na CS] |  | 2
PP
VV |  |  |  | 2.000000=2.000 [A]
TS
P | 39 | OST000T6 |  | D+M T6 tabule s názvem stanice 2810x600 mm vč. kotvení, doplňků a povrchové úpravy (dle PD) | KPL | 4 | 0 |  |  |  | 0 |  | [bez vazby na CS] |  | 2
PP
VV |  |  |  | 4.000000=4.000 [A]
TS
P | 40 | OST000T7 |  | D+M T7 tabule s názvem stanice 2810x600 mm vč. kotvení, doplňků a povrchové úpravy (dle PD) | KPL | 4 | 0 |  |  |  | 0 |  | [bez vazby na CS] |  | 2
PP
VV |  |  |  | 4.000000=4.000 [A]
TS
P | 41 | OST000T8 |  | D+M T8 cílová tabule 440x240 mm vč. kotvení, doplňků a povrchové úpravy (dle PD) | KPL | 1 | 0 |  |  |  | 0 |  | [bez vazby na CS] |  | 2
PP
VV |  |  |  | 1.000000=1.000 [A]
TS
P | 42 | OST000T9 |  | D+M T9 cílová tabule 440x240 mm vč. kotvení, doplňků a povrchové úpravy (dle PD) | KPL | 1 | 0 |  |  |  | 0 |  | [bez vazby na CS] |  | 2
PP
VV |  |  |  | 1.000000=1.000 [A]
TS

## SO 15-78-01
SŽDC05 |  |  |  | Soupis prací objektu | [10 empty] | 3
3
S | Stavba: | 5513720005_Zm26 |  | Rekonstrukce ŽST Hrádek nad Nisou | [6 empty] | D.2.2 |  | Aspe | 0,00 | 2
O | Objekt: | D.2.2 |  | Pozemní stavební objekty budov | [9 empty] | 15,00 | 2
Typ | Poř. číslo | Kód položky | Varianta | Název položky | MJ | Množství | Jednotková hmotnost | Celková hmotnost |  |  | Jednotková cena |  | Cenové soustavy | 21,00 | 2
Dodávka
[9 empty] | Jednotková | Celkem | Jednotková | Celkem |  |  |  | Počet položek s nulovou cenou
O1 |  | SO 15-78-01 |  | Demolice stavědla č.I
SD |  | 9 |  | Ostatní konstrukce a práce, bourání
P | 1 | 981013413 |  | Demolice budov zděných na MC nebo z betonu podíl konstrukcí přes 15 do 20 % těžkou mechanizací | M3 | 386 | 0 |  |  |  | 0 |  | CS ÚRS 2023 02 |  | 2
PP
VV |  |  |  | Viz PD 001-210 Obestavěný prostor vč. základů (obj) Součet 386 386.000000=386.000 [A]
TS
P | 2 | 981513114 |  | Demolice konstrukcí objektů z betonu železového těžkou mechanizací | M3 | 2.64 | 0 |  |  |  | 0 |  | CS ÚRS 2023 02 |  | 2
PP
VV |  |  |  | Viz PD 001-210 Demolice jímky (dl * š * v) 3,30*1,60*0,50 Součet 2,64 2.640000=2.640 [A]
TS
SD |  | 997 |  | Přesun sutě
P | 3 | 997002611 |  | Nakládání suti a vybouraných hmot | T | 149.182 | 0 |  |  |  | 0 |  | CS ÚRS 2023 02 |  | 2
PP
VV |  |  |  | 149.182000=149.182 [A]
TS |  |  |  | 1. Cena platí i pro překládání při lomené dopravě. 2. Cenu nelze použít při dopravě po železnici, po vodě nebo ručně.
P | 4 | 997006002 |  | Strojové třídění stavebního odpadu | T | 149.182 | 0 |  |  |  | 0 |  | CS ÚRS 2023 02 |  | 2
PP
VV |  |  |  | 149.182000=149.182 [A]
TS
P | 7 | R997013871 | 918 | Poplatek za uložení stavebního odpadu na recyklační skládce (skládkovné) směsného stavebního a demoličního kód odpadu 17 09 04 | T | 149.182 | 0 |  |  |  | 0 |  | CS ÚRS 2023 02 |  | 2
PP |  |  |  | Evidenční položka. Neoceňovat !!! Položka se oceňuje pouze pod SO 90-90
VV |  |  |  | 149.182000=149.182 [A]
TS
SD |  | OST |  | Ostatní
P | 8 | OST000X1 |  | Odpojení od veškerých sítí a jejich zaslepení (dle PD) | KPL | 1 | 0 |  |  |  | 0 |  | [bez vazby na CS] |  | 2
PP
VV |  |  |  | 1.000000=1.000 [A]
TS

## SO 15-78-02
SŽDC05 |  |  |  | Soupis prací objektu | [10 empty] | 3
3
S | Stavba: | 5513720005_Zm26 |  | Rekonstrukce ŽST Hrádek nad Nisou | [6 empty] | D.2.2 |  | Aspe | 0,00 | 2
O | Objekt: | D.2.2 |  | Pozemní stavební objekty budov | [9 empty] | 15,00 | 2
Typ | Poř. číslo | Kód položky | Varianta | Název položky | MJ | Množství | Jednotková hmotnost | Celková hmotnost |  |  | Jednotková cena |  | Cenové soustavy | 21,00 | 2
Dodávka
[9 empty] | Jednotková | Celkem | Jednotková | Celkem |  |  |  | Počet položek s nulovou cenou
O1 |  | SO 15-78-02 |  | Demolice zastřešení nástupiště
SD |  | 762 |  | Konstrukce tesařské
P | 1 | 762335822 |  | Demontáž krokví rovnoběžných s okapem průřezové pl přes 120 do 224 cm2 na ocelový podklad | M | 814.4 | 0 |  |  |  | 0 |  | CS ÚRS 2023 02 |  | 2
PP
VV |  |  |  | Viz PD 001-210 Demontáž trámů (dl * p) (101,80)*8 Součet 814,4 814.400000=814.400 [A]
TS
P | 2 | 762341832 |  | Demontáž bednění střech z desek tvrdých | M2 | 694.276 | 0 |  |  |  | 0 |  | CS ÚRS 2023 02 |  | 2
PP
VV |  |  |  | Viz PD 001-210 Demontáž bednění (dl * š) (101,80)*(3,41+3,41) Součet 694,276 694.276000=694.276 [A]
TS
SD |  | 764 |  | Konstrukce klempířské
P | 3 | 764004801 |  | Demontáž podokapního žlabu do suti | M | 101.8 | 0 |  |  |  | 0 |  | CS ÚRS 2023 02 |  | 2
PP
VV |  |  |  | Viz PD 001-210 Demontáž žlabu (dl) 101,80 Součet 101,8 101.800000=101.800 [A]
TS
P | 4 | 764004861 |  | Demontáž svodu do suti | M | 17.2 | 0 |  |  |  | 0 |  | CS ÚRS 2023 02 |  | 2
PP
VV |  |  |  | Viz PD 001-210 Demontáž svodů (dl * p) (4,30)*4 Součet 17,2 17.200000=17.200 [A]
TS
SD |  | 767 |  | Konstrukce zámečnické
P | 5 | 767141800 |  | Demontáž konstrukcí pro beztmelé zasklení se zasklením | M2 | 141.301 | 0 |  |  |  | 0 |  | CS ÚRS 2023 02 |  | 2
PP
VV |  |  |  | Viz PD 001-210 Demontáž stěn se zasklením (dl * v * p) (19,79)*3,57*2 Součet 141,301 141.301000=141.301 [A]
TS
P | 6 | 767833802 |  | Demontáž vnitřních kovových žebříků přímých dl přes 2 do 5 m kotvených do zdiva | KUS | 1 | 0 |  |  |  | 0 |  | CS ÚRS 2023 02 |  | 2
PP
VV |  |  |  | Viz PD 001-210 Demontáž žebříku (p) Součet 1 1.000000=1.000 [A]
TS
SD |  | 9 |  | Ostatní konstrukce a práce, bourání
P | 7 | 981332111 |  | Demolice ocelových konstrukcí hal, technologických zařízení apod. | T | 9.248 | 0 |  |  |  | 0 |  | CS ÚRS 2023 02 |  | 2
PP
VV |  |  |  | Viz PD 001-210 Demontáž OC kce (předpokládaná hm) (9248,46)/1000 Součet 9,248 9.248000=9.248 [A]
TS
SD |  | 997 |  | Přesun sutě
P | 8 | 997002611 |  | Nakládání suti a vybouraných hmot | T | 43.752 | 0 |  |  |  | 0 |  | CS ÚRS 2023 02 |  | 2
PP
VV |  |  |  | 43.752000=43.752 [A]
TS |  |  |  | 1. Cena platí i pro překládání při lomené dopravě. 2. Cenu nelze použít při dopravě po železnici, po vodě nebo ručně.
P | 9 | 997006002 |  | Strojové třídění stavebního odpadu | T | 43.752 | 0 |  |  |  | 0 |  | CS ÚRS 2023 02 |  | 2
PP
VV |  |  |  | 43.752000=43.752 [A]
TS
P | 12 | R997013871 | 918 | Poplatek za uložení stavebního odpadu na recyklační skládce (skládkovné) směsného stavebního a demoličního kód odpadu 17 09 04 | T | 43.752 | 0 |  |  |  | 0 |  | CS ÚRS 2023 02 |  | 2
PP |  |  |  | Evidenční položka. Neoceňovat !!! Položka se oceňuje pouze pod SO 90-90
VV |  |  |  | 43.752000=43.752 [A]
TS
SD |  | OST |  | Ostatní
P | 13 | OST000X1 |  | Odpojení od veškerých sítí a jejich zaslepení (dle PD) | KPL | 1 | 0 |  |  |  | 0 |  | [bez vazby na CS] |  | 2
PP
VV |  |  |  | 1.000000=1.000 [A]
TS

## SO 15-78-03
SŽDC05 |  |  |  | Soupis prací objektu | [10 empty] | 3
3
S | Stavba: | 5513720005_Zm26 |  | Rekonstrukce ŽST Hrádek nad Nisou | [6 empty] | D.2.2 |  | Aspe | 0,00 | 2
O | Objekt: | D.2.2 |  | Pozemní stavební objekty budov | [9 empty] | 15,00 | 2
Typ | Poř. číslo | Kód položky | Varianta | Název položky | MJ | Množství | Jednotková hmotnost | Celková hmotnost |  |  | Jednotková cena |  | Cenové soustavy | 21,00 | 2
Dodávka
[9 empty] | Jednotková | Celkem | Jednotková | Celkem |  |  |  | Počet položek s nulovou cenou
O1 |  | SO 15-78-03 |  | Demolice stavědla č.II
SD |  | 9 |  | Ostatní konstrukce a práce, bourání
P | 1 | 981013413 |  | Demolice budov zděných na MC nebo z betonu podíl konstrukcí přes 15 do 20 % těžkou mechanizací | M3 | 507 | 0 |  |  |  | 0 |  | CS ÚRS 2023 02 |  | 2
PP
VV |  |  |  | Viz PD 001-210 Obestavěný prostor vč. základů (obj) Součet 507 507.000000=507.000 [A]
TS
P | 2 | 981513114 |  | Demolice konstrukcí objektů z betonu železového těžkou mechanizací | M3 | 2.64 | 0 |  |  |  | 0 |  | CS ÚRS 2023 02 |  | 2
PP
VV |  |  |  | Viz PD 001-210 Demolice jímky (dl * š * v) 3,30*1,60*0,50 Součet 2,64 2.640000=2.640 [A]
TS
SD |  | 997 |  | Přesun sutě
P | 3 | 997002611 |  | Nakládání suti a vybouraných hmot | T | 193.952 | 0 |  |  |  | 0 |  | CS ÚRS 2023 02 |  | 2
PP
VV |  |  |  | 193.952000=193.952 [A]
TS |  |  |  | 1. Cena platí i pro překládání při lomené dopravě. 2. Cenu nelze použít při dopravě po železnici, po vodě nebo ručně.
P | 4 | 997006002 |  | Strojové třídění stavebního odpadu | T | 193.952 | 0 |  |  |  | 0 |  | CS ÚRS 2023 02 |  | 2
PP
VV |  |  |  | 193.952000=193.952 [A]
TS
P | 7 | R997013871 | 918 | Poplatek za uložení stavebního odpadu na recyklační skládce (skládkovné) směsného stavebního a demoličního kód odpadu 17 09 04 | T | 193.952 | 0 |  |  |  | 0 |  | CS ÚRS 2023 02 |  | 2
PP |  |  |  | Evidenční položka. Neoceňovat !!! Položka se oceňuje pouze pod SO 90-90
VV |  |  |  | 193.952000=193.952 [A]
TS
SD |  | OST |  | Ostatní
P | 8 | OST000X1 |  | Odpojení od veškerých sítí a jejich zaslepení (dle PD) | KPL | 1 | 0 |  |  |  | 0 |  | [bez vazby na CS] |  | 2
PP
VV |  |  |  | 1.000000=1.000 [A]
TS

## SO 15-78-04
SŽDC05 |  |  |  | Soupis prací objektu | [10 empty] | 3
3
S | Stavba: | 5513720005_Zm26 |  | Rekonstrukce ŽST Hrádek nad Nisou | [6 empty] | D.2.2 |  | Aspe | 0,00 | 2
O | Objekt: | D.2.2 |  | Pozemní stavební objekty budov | [9 empty] | 15,00 | 2
Typ | Poř. číslo | Kód položky | Varianta | Název položky | MJ | Množství | Jednotková hmotnost | Celková hmotnost |  |  | Jednotková cena |  | Cenové soustavy | 21,00 | 2
Dodávka
[9 empty] | Jednotková | Celkem | Jednotková | Celkem |  |  |  | Počet položek s nulovou cenou
O1 |  | SO 15-78-04 |  | Demolice zastřešení terminálu
SD |  | 712 |  | Povlakové krytiny
P | 1 | 712331811 |  | Odstranění povlakové krytiny střech do 10° z pásů uložených na sucho samolepící | M2 | 201.29 | 0 |  |  |  | 0 |  | CS ÚRS 2023 02 |  | 2
PP
VV |  |  |  | Odstranění střešního souvrství - HIV (pl) (201,29) Součet 201,29 201.290000=201.290 [A]
TS
P | 2 | 712363805 |  | Odstranění povlakové krytiny mechanicky kotvené do betonu lehčeného, budova v do 18 m | M2 | 201.29 | 0 |  |  |  | 0 |  | CS ÚRS 2023 02 |  | 2
PP
VV |  |  |  | Odstranění střešního souvrství - HIV (pl) (201,29) Součet 201,29 201.290000=201.290 [A]
TS
SD |  | 762 |  | Konstrukce tesařské
P | 3 | 762341821 |  | Demontáž bednění střech z fošen | M2 | 201.29 | 0 |  |  |  | 0 |  | CS ÚRS 2023 02 |  | 2
PP
VV |  |  |  | Odstranění střešního souvrství - bednění (pl) (201,29) Součet 201,29 201.290000=201.290 [A]
TS
SD |  | 767 |  | Konstrukce zámečnické
P | 4 | 767311831 |  | Demontáž světlíků bodových s umělohmotnou výplní | M2 | 27.71 | 0 |  |  |  | 0 |  | CS ÚRS 2023 02 |  | 2
PP
VV |  |  |  | Odstranění střešního souvrství - světlík (pl) (27,71) Součet 27,71 27.710000=27.710 [A]
TS
SD |  | 9 |  | Ostatní konstrukce a práce, bourání
P | 5 | 961055111 |  | Bourání základů ze ŽB | M3 | 5 | 0 |  |  |  | 0 |  | CS ÚRS 2023 02 |  | 2
PP
VV |  |  |  | Odbourání základů (obj) Součet 5 5.000000=5.000 [A]
TS
P | 6 | 965041441 |  | Bourání podkladů pod dlažby nebo mazanin škvárobetonových tl přes 100 mm pl přes 4 m2 | M3 | 20.129 | 0 |  |  |  | 0 |  | CS ÚRS 2023 02 |  | 2
PP
VV |  |  |  | Odstranění střešního souvrství - polystyrénbeton (pl * průměrná v) (201,29)*(0,05+0,15)/2 Součet 20,129 20.129000=20.129 [A]
TS
P | 7 | 981332111 |  | Demolice ocelových konstrukcí hal, technologických zařízení apod. | T | 16 | 0 |  |  |  | 0 |  | CS ÚRS 2023 02 |  | 2
PP
VV |  |  |  | Demolice ocelové konstrukce (předpokládaná hm) Součet 16t 16.000000=16.000 [A]
TS
SD |  | 997 |  | Přesun sutě
P | 8 | 997002611 |  | Nakládání suti a vybouraných hmot | T | 65.594 | 0 |  |  |  | 0 |  | CS ÚRS 2023 02 |  | 2
PP
VV |  |  |  | 65.594000=65.594 [A]
TS |  |  |  | 1. Cena platí i pro překládání při lomené dopravě. 2. Cenu nelze použít při dopravě po železnici, po vodě nebo ručně.
P | 9 | 997006002 |  | Strojové třídění stavebního odpadu | T | 65.594 | 0 |  |  |  | 0 |  | CS ÚRS 2023 02 |  | 2
PP
VV |  |  |  | 65.594000=65.594 [A]
TS
P | 12 | R997013871 | 918 | Poplatek za uložení stavebního odpadu na recyklační skládce (skládkovné) směsného stavebního a demoličního kód odpadu 17 09 04 | T | 65.594 | 0 |  |  |  | 0 |  | CS ÚRS 2023 02 |  | 2
PP |  |  |  | Evidenční položka. Neoceňovat !!! Položka se oceňuje pouze pod SO 90-90
VV |  |  |  | 65.594000=65.594 [A]
TS

## SO 15-79-01
SŽDC05 |  |  |  | Soupis prací objektu | [10 empty] | 3
3
S | Stavba: | 5513720005_Zm26 |  | Rekonstrukce ŽST Hrádek nad Nisou | [6 empty] | D.2.2 |  | Aspe | 0,00 | 2
O | Objekt: | D.2.2 |  | Pozemní stavební objekty budov | [9 empty] | 15,00 | 2
Typ | Poř. číslo | Kód položky | Varianta | Název položky | MJ | Množství | Jednotková hmotnost | Celková hmotnost |  |  | Jednotková cena |  | Cenové soustavy | 21,00 | 2
Dodávka
[9 empty] | Jednotková | Celkem | Jednotková | Celkem |  |  |  | Počet položek s nulovou cenou
O1 |  | SO 15-79-01 |  | Mobiliář
SD |  | OST |  | Ostatní
P | 1 | OST000A |  | Montáž A lavička vč. kotvení, doplňků a povrchové úpravy (dle PD) | KPL | 9 | 0 |  |  |  | 0 |  | [bez vazby na CS] |  | 2
PP
VV |  |  |  | 9.000000=9.000 [A]
TS
P | 2 | OST000B1.1 |  | Montáž B1 nádoby na odpad vč. kotvení, doplňků a povrchové úpravy (dle PD) | KPL | 7 | 0 |  |  |  | 0 |  | [bez vazby na CS] |  | 2
PP
VV |  |  |  | 7.000000=7.000 [A]
TS
P | 3 | OST000B2.1 |  | Montáž B2 nádoby na tříděný odpad vč. kotvení, doplňků a povrchové úpravy (dle PD) | KPL | 1 | 0 |  |  |  | 0 |  | [bez vazby na CS] |  | 2
PP
VV |  |  |  | 1.000000=1.000 [A]
TS
P | 4 | OST000C |  | Montáž C kolostav vč. kotvení, doplňků a povrchové úpravy (dle PD) | KPL | 12 | 0 |  |  |  | 0 |  | [bez vazby na CS] |  | 2
PP
VV |  |  |  | 12.000000=12.000 [A]
TS
P | 5 | OST000D |  | Montáž D nádoby na posypový materiál vč. kotvení, doplňků a povrchové úpravy (dle PD) | KPL | 2 | 0 |  |  |  | 0 |  | [bez vazby na CS] |  | 2
PP
VV |  |  |  | 2.000000=2.000 [A]
TS
P | 6 | OST000E |  | Montáž E klaprám vč. kotvení, doplňků a povrchové úpravy (dle PD) | KPL | 1 | 0 |  |  |  | 0 |  | [bez vazby na CS] |  | 2
PP
VV |  |  |  | 1.000000=1.000 [A]
TS

## SO 15-84-01
SŽDC05 |  |  |  | Soupis prací objektu | [10 empty] | 3
3
S | Stavba: | 5513720005_Zm26 |  | Rekonstrukce ŽST Hrádek nad Nisou | [6 empty] | D.2.3.4 |  | Aspe | 0,00 | 2
O | Objekt: | D.2.3.4 |  | Ohřev výhybek (elektrický, plynový) | [9 empty] | 15,00 | 2
Typ | Poř. číslo | Kód položky | Varianta | Název položky | MJ | Množství | Jednotková hmotnost | Celková hmotnost |  |  | Jednotková cena |  | Cenové soustavy | 21,00 | 2
Dodávka
[9 empty] | Jednotková | Celkem | Jednotková | Celkem |  |  |  | Počet položek s nulovou cenou
O1 |  | SO 15-84-01 |  | ŽST Hrádek nad Nisou, EOV
SD |  | 1 |  | Zemní práce
P | 1 | 13273 |  | HLOUBENÍ RÝH ŠÍŘ DO 2M PAŽ I NEPAŽ TŘ. I | M3 | 182 | 0 |  |  |  | 0 |  | OTSKP 2023 |  | 2
PP |  |  |  | popis položky
VV |  |  |  | Rýha 0,35x0,8m, délka 650m, Celkem 182 = 182,000000 Celkem 182=182.000 [B]
TS |  |  |  | položka zahrnuje: - vodorovná a svislá doprava, přemístění, přeložení, manipulace s výkopkem - kompletní provedení vykopávky nezapažené i zapažené - ošetření výkopiště po celou dobu práce v něm vč. klimatických opatření - ztížení vykopávek v blízkosti podzemního vedení, konstrukcí a objektů vč. jejich dočasného zajištění - ztížení pod vodou, v okolí výbušnin, ve stísněných prostorech a pod. - těžení po vrstvách, pásech a po jiných nutných částech (figurách) - čerpání vody vč. čerpacích jímek, potrubí a pohotovostní čerpací soupravy (viz ustanovení k pol. 1151,2) - potřebné snížení hladiny podzemní vody - těžení a rozpojování jednotlivých balvanů - vytahování a nošení výkopku - svahování a přesvah. svahů do konečného tvaru, výměna hornin v podloží a v pláni znehodnocené klimatickými vlivy - eventuelně nutné druhotné rozpojení odstřelené horniny - ruční vykopávky, odstranění kořenů a napadávek - pažení, vzepření a rozepření vč. přepažování (vyjma štětových stěn) - úpravu, ochranu a očištění dna, základové spáry, stěn a svahů - odvedení nebo obvedení vody v okolí výkopiště a ve výkopišti - třídění výkopku - veškeré pomocné konstrukce umožňující provedení vykopávky (příjezdy, sjezdy, nájezdy, lešení, podpěr. konstr., přemostění, zpevněné plochy, zakrytí a pod.) - nezahrnuje uložení zeminy (na skládku, do násypu) ani poplatky za skládku, vykazují se v položce č.0141**
P | 2 | 141733 |  | PROTLAČOVÁNÍ POTRUBÍ Z PLAST HMOT DN DO 150MM | M | 30 | 0 |  |  |  | 0 |  | OTSKP 2023 |  | 2
PP |  |  |  | popis položky
VV |  |  |  | Viz. Situace Celkem 30 = 30,000000 Celkem 30=30.000 [B]
TS |  |  |  | položka zahrnuje dodávku protlačovaného potrubí a veškeré pomocné práce (startovací zařízení, startovací a cílová jáma, opěrné a vodící bloky a pod.)
P | 3 | 17411 |  | ZÁSYP JAM A RÝH ZEMINOU SE ZHUTNĚNÍM | M3 | 182 | 0 |  |  |  | 0 |  | OTSKP 2023 |  | 2
PP |  |  |  | popis položky
VV |  |  |  | Rýha 0,35x0,8m, délka 650m, Celkem 182 = 182,000000 Celkem 182=182.000 [B]
TS |  |  |  | položka zahrnuje: - vodorovná a svislá doprava, přemístění, přeložení, manipulace s výkopkem - kompletní provedení vykopávky nezapažené i zapažené - ošetření výkopiště po celou dobu práce v něm vč. klimatických opatření - ztížení vykopávek v blízkosti podzemního vedení, konstrukcí a objektů vč. jejich dočasného zajištění - ztížení pod vodou, v okolí výbušnin, ve stísněných prostorech a pod. - těžení po vrstvách, pásech a po jiných nutných částech (figurách) - čerpání vody vč. čerpacích jímek, potrubí a pohotovostní čerpací soupravy (viz ustanovení k pol. 1151,2) - potřebné snížení hladiny podzemní vody - těžení a rozpojování jednotlivých balvanů - vytahování a nošení výkopku - svahování a přesvah. svahů do konečného tvaru, výměna hornin v podloží a v pláni znehodnocené klimatickými vlivy - eventuelně nutné druhotné rozpojení odstřelené horniny - ruční vykopávky, odstranění kořenů a napadávek - pažení, vzepření a rozepření vč. přepažování (vyjma štětových stěn) - úpravu, ochranu a očištění dna, základové spáry, stěn a svahů - odvedení nebo obvedení vody v okolí výkopiště a ve výkopišti - třídění výkopku - veškeré pomocné konstrukce umožňující provedení vykopávky (příjezdy, sjezdy, nájezdy, lešení, podpěr. konstr., přemostění, zpevněné plochy, zakrytí a pod.) - nezahrnuje uložení zeminy (na skládku, do násypu) ani poplatky za skládku, vykazují se v položce č.0141**
P | 4 | 18010 |  | VŠEOBECNÉ ÚPRAVY ZASTAVĚNÉHO ÚZEMÍ | M2 | 228 | 0 |  |  |  | 0 |  | OTSKP 2023 |  | 2
PP |  |  |  | popis položky
VV |  |  |  | 650x0,35 Celkem 228 = 228,000000 Celkem 228=228.000 [B]
TS |  |  |  | Všeobecné úpravy musí zahrnovat úpravu území po uskutečnění stavby, tak jak je požadováno v zadávací dokumentaci s výjimkou těch prací, pro které jsou uvedeny samostatné položky.
P | 5 | 702212 |  | KABELOVÁ CHRÁNIČKA ZEMNÍ DN PŘES 100 DO 200 MM | M | 1000 | 0 |  |  |  | 0 |  | OTSKP 2023 |  | 2
PP |  |  |  | popis položky
VV |  |  |  | viz situace Celkem 1000 = 1000,000000 Celkem 1000=1 000.000 [B]
TS |  |  |  | 1. Položka obsahuje: – proražení otvoru zdivem o průřezu od 0,01 do 0,025m2 – úpravu a začištění omítky po montáži vedení – pomocné mechanismy 2. Položka neobsahuje: – protipožární ucpávku 3. Způsob měření: Udává se počet kusů kompletní konstrukce nebo práce.
P | 6 | 702312 |  | ZAKRYTÍ KABELŮ VÝSTRAŽNOU FÓLIÍ ŠÍŘKY PŘES 20 DO 40 CM | M | 650 | 0 |  |  |  | 0 |  | OTSKP 2023 |  | 2
PP |  |  |  | popis položky
VV |  |  |  | viz situace 650m Celkem 650 = 650,000000 Celkem 650=650.000 [B]
TS |  |  |  | 1. Položka obsahuje: – kompletní montáž, návrh, rozměření, upevnění, začištění, sváření, vrtání, řezání, spojování a pod. – veškerý spojovací a montážní materiál vč. upevňovacího materiálu – sestavení a upevnění konstrukce na stanovišti – pomocné mechanismy 2. Položka neobsahuje: X 3. Způsob měření: Udává se počet sad, které se skládají z předepsaných dílů, jež tvoří požadovaný celek, za každý započatý měsíc pronájmu.
P | 7 | 702901 |  | ZASYPÁNÍ KABELOVÉHO ŽLABU VRSTVOU Z PŘESÁTÉHO PÍSKU SVĚTLÉ ŠÍŘKY DO 120 MM | M | 650 | 0 |  |  |  | 0 |  | OTSKP 2023 |  | 2
PP |  |  |  | popis položky
VV |  |  |  | Délka 650m Celkem 650 = 650,000000 Celkem 650=650.000 [B]
TS |  |  |  | 1. Položka obsahuje: – kompletní montáž, návrh, rozměření, upevnění, začištění, sváření, vrtání, řezání, spojování a pod. – veškerý spojovací a montážní materiál vč. upevňovacího materiálu – sestavení a upevnění konstrukce na stanovišti – pomocné mechanismy a povrchovou úpravu 2. Položka neobsahuje: X 3. Způsob měření: Udává se počet sad, které se skládají z předepsaných dílů, jež tvoří požadovaný celek, za každý započatý měsíc pronájmu.
P | 8 | 709210 |  | KŘIŽOVATKA KABELOVÝCH VEDENÍ SE STÁVAJÍCÍ INŽENÝRSKOU SÍTÍ (KABELEM, POTRUBÍM APOD.) | KUS | 5 | 0 |  |  |  | 0 |  | OTSKP 2023 |  | 2
PP |  |  |  | popis položky
VV |  |  |  | viz situace Celkem 5 = 5,000000 Celkem 5=5.000 [B]
TS |  |  |  | 1. Položka obsahuje: – kompletní montáž, rozměření, upevnění, řezání, spojování a pod. – veškerý spojovací a montážní materiál vč. upevňovacího materiálu ( držáky apod.) – pomocné mechanismy 2. Položka neobsahuje: X 3. Způsob měření: Měří se metr délkový.
P | 9 | 742P13 |  | ZATAŽENÍ KABELU DO CHRÁNIČKY - KABEL DO 4 KG/M | M | 1400 | 0 |  |  |  | 0 |  | OTSKP 2023 |  | 2
PP |  |  |  | popis položky
VV |  |  |  | viz situace Celkem 1400 = 1400,000000 Celkem 1400=1 400.000 [B]
TS |  |  |  | 1. Položka obsahuje: – montáž kabelu o váze do 4 kg/m do chráničky/ kolektoru 2. Položka neobsahuje: X 3. Způsob měření: Měří se metr délkový.
SD |  | 742 |  | Silnoproudé rozvody
P | 10 | 701005 |  | VYHLEDÁVACÍ MARKER ZEMNÍ S MOŽNOSTÍ ZÁPISU | KUS | 15 | 0 |  |  |  | 0 |  | OTSKP 2023 |  | 2
PP |  |  |  | popis položky
VV |  |  |  | Viz. schéma Celkem 15 = 15,000000 Celkem 15=15.000 [B]
TS |  |  |  | 1. Položka obsahuje: – úprava dna výkopu – položení betonového žlabu / chráničky včetně zakrytí – pomocné mechanismy 2. Položka neobsahuje: X 3. Způsob měření: Udává se počet kusů kompletní konstrukce nebo práce.
P | 11 | 741911 |  | VEDENÍ UZEMŇOVACÍ V ZEMI Z FEZN DRÁTU DO 120 MM2 | M | 40 | 0 |  |  |  | 0 |  | OTSKP 2023 |  | 2
PP |  |  |  | popis položky
VV |  |  |  | Viz. schéma Celkem 40 = 40,000000 Celkem 40=40.000 [B]
TS |  |  |  | 1. Položka obsahuje: – dodávku specifikované kabelizace včetně potřebného drobného montážního materiálu – dopravu a skladování – práce spojené s montáží specifikované kabelizace specifikovaným způsobem – veškeré potřebné mechanizmy, včetně obsluhy, náklady na mzdy a přibližné (průměrné) náklady na pořízení potřebných materiálů 2. Položka neobsahuje: X 3. Způsob měření: Dodávka a montáž specifikované kabelizace se měří v délce udané v metrech.
P | 12 | 742H11 |  | KABEL NN ČTYŘ- A PĚTIŽÍLOVÝ CU S PLASTOVOU IZOLACÍ DO 2,5 MM2 | M | 130 | 0 |  |  |  | 0 |  | OTSKP 2023 |  | 2
PP |  |  |  | popis položky
VV |  |  |  | viz situace Celkem 130 = 130,000000 Celkem 130=130.000 [B]
TS |  |  |  | 1. Položka obsahuje: – manipulace a uložení kabelu (do země, chráničky, kanálu, na rošty, na TV a pod.) 2. Položka neobsahuje: – příchytky, spojky, koncovky, chráničky apod. 3. Způsob měření: Měří se metr délkový.
P | 13 | 742H12 |  | KABEL NN ČTYŘ- A PĚTIŽÍLOVÝ CU S PLASTOVOU IZOLACÍ OD 4 DO 16 MM2 | M | 1400 | 0 |  |  |  | 0 |  | OTSKP 2023 |  | 2
PP |  |  |  | popis položky
VV |  |  |  | Viz. Situace, schéma rozvaděče Celkem 1400 = 1400,000000 Celkem 1400=1 400.000 [B]
TS |  |  |  | 1. Položka obsahuje: – manipulace a uložení kabelu (do země, chráničky, kanálu, na rošty, na TV a pod.) 2. Položka neobsahuje: – příchytky, spojky, koncovky, chráničky apod. 3. Způsob měření: Měří se metr délkový.
P | 14 | 742H24 |  | KABEL NN ČTYŘ- A PĚTIŽÍLOVÝ AL S PLASTOVOU IZOLACÍ OD 70 DO 120 MM2 | M | 500 | 0 |  |  |  | 0 |  | OTSKP 2023 |  | 2
PP |  |  |  | popis položky
VV |  |  |  | Viz. Situace, schéma rozvaděče Celkem 500 = 500,000000 Celkem 500=500.000 [B]
TS |  |  |  | 1. Položka obsahuje: – manipulace a uložení kabelu (do země, chráničky, kanálu, na rošty, na TV a pod.) 2. Položka neobsahuje: – příchytky, spojky, koncovky, chráničky apod. 3. Způsob měření: Měří se metr délkový.
P | 15 | 742I11 |  | KABEL NN CU OVLÁDACÍ 7-12ŽÍLOVÝ DO 2,5 MM2 STÍNĚNÝ | M | 20 | 0 |  |  |  | 0 |  | OTSKP 2023 |  | 2
PP |  |  |  | popis položky
VV |  |  |  | Viz. Situace, schéma rozvaděče Celkem 20 = 20,000000 Celkem 20=20.000 [B]
TS |  |  |  | 1. Položka obsahuje: – manipulace a uložení kabelu (do země, chráničky, kanálu, na rošty, na TV a pod.) 2. Položka neobsahuje: – příchytky, spojky, koncovky, chráničky apod. 3. Způsob měření: Měří se metr délkový.
P | 16 | 742L21 |  | UKONČENÍ DVOU AŽ PĚTIŽÍLOVÉHO KABELU V ROZVADĚČI NEBO NA PŘÍSTROJI DO 2,5 MM2 | KUS | 4 | 0 |  |  |  | 0 |  | OTSKP 2023 |  | 2
PP |  |  |  | popis položky
VV |  |  |  | Viz. Situace, schéma rozvaděče Celkem 4 = 4,000000 Celkem 4=4.000 [B]
TS |  |  |  | 1. Položka obsahuje: – všechny práce spojené s úpravou kabelů pro montáž včetně veškerého příslušentsví 2. Položka neobsahuje: X 3. Způsob měření: Udává se počet kusů kompletní konstrukce nebo práce.
P | 17 | 742L22 |  | UKONČENÍ DVOU AŽ PĚTIŽÍLOVÉHO KABELU V ROZVADĚČI NEBO NA PŘÍSTROJI OD 4 DO 16 MM2 | KUS | 25 | 0 |  |  |  | 0 |  | OTSKP 2023 |  | 2
PP |  |  |  | popis položky
VV |  |  |  | Viz. Situace, schéma rozvaděče Celkem 25 = 25,000000 Celkem 25=25.000 [B]
TS |  |  |  | 1. Položka obsahuje: – všechny práce spojené s úpravou kabelů pro montáž včetně veškerého příslušentsví 2. Položka neobsahuje: X 3. Způsob měření: Udává se počet kusů kompletní konstrukce nebo práce.
P | 18 | 742L24 |  | UKONČENÍ DVOU AŽ PĚTIŽÍLOVÉHO KABELU KABELOVOU SPOJKOU OD 70 DO 120 MM2 | KUS | 4 | 0 |  |  |  | 0 |  | OTSKP 2023 |  | 2
PP |  |  |  | popis položky
VV |  |  |  | Viz. Situace, schéma rozvaděče Celkem 4 = 4,000000 Celkem 4=4.000 [B]
TS |  |  |  | 1. Položka obsahuje: – všechny práce spojené s úpravou kabelů pro montáž včetně veškerého příslušentsví 2. Položka neobsahuje: X 3. Způsob měření: Udává se počet kusů kompletní konstrukce nebo práce.
P | 19 | 742M11 |  | UKONČENÍ 7-12ŽÍLOVÉHO KABELU V ROZVADĚČI NEBO NA PŘÍSTROJI DO 2,5 MM2 | KUS | 4 | 0 |  |  |  | 0 |  | OTSKP 2023 |  | 2
PP |  |  |  | popis položky
VV |  |  |  | Viz. Situace, schéma rozvaděče Celkem 4 = 4,000000 Celkem 4=4.000 [B]
TS |  |  |  | 1. Položka obsahuje: – všechny práce spojené s úpravou kabelů pro montáž včetně veškerého příslušentsví 2. Položka neobsahuje: X 3. Způsob měření: Udává se počet kusů kompletní konstrukce nebo práce.
P | 20 | 742P15 |  | OZNAČOVACÍ ŠTÍTEK NA KABEL | KUS | 50 | 0 |  |  |  | 0 |  | OTSKP 2023 |  | 2
PP |  |  |  | popis položky
VV |  |  |  | Viz. schéma Celkem 50 = 50,000000 Celkem 50=50.000 [B]
TS |  |  |  | 1. Položka obsahuje: – veškeré příslušentsví 2. Položka neobsahuje: X 3. Způsob měření: Udává se počet kusů kompletní konstrukce nebo práce.
P | 21 | 743811 |  | VÝSTROJ EOV PRO VÝHYBKU JEDNODUCHOU TVARU 1:7,5-190, 1:9-190 | KUS | 1 | 0 |  |  |  | 0 |  | OTSKP 2023 |  | 2
PP |  |  |  | popis položky
VV |  |  |  | Viz. schéma Celkem 1 = 1,000000 Celkem 1=1.000 [B]
TS |  |  |  | 1. Položka obsahuje: – kompletní vybavení výhybky zařízením EOV – topné tyče, příchytky hlavic topných tyčí a pérových příchytek vlastních topných tyčí, připojovací šňůry a chráničky pro tyto šňůry, rozvodné skříňky vč. nosných konstrukcí těchto skříněk, dále topnice pro ohřev táhel všech přestavníků vč. sálavých desek a veškerého drobného spojovacího a upevňovacího materiálu. – technický popis viz. projektová dokumentace 2. Položka neobsahuje: X 3. Způsob měření: Udává se počet kusů kompletní konstrukce nebo práce.
P | 22 | 743812 |  | VÝSTROJ EOV PRO VÝHYBKU JEDNODUCHOU TVARU 1:9-300, 1:11-300 | KUS | 1 | 0 |  |  |  | 0 |  | OTSKP 2023 |  | 2
PP |  |  |  | popis položky
VV |  |  |  | Viz. Schéma Celkem 1 = 1,000000 Celkem 1=1.000 [B]
TS |  |  |  | 1. Položka obsahuje: – kompletní vybavení výhybky zařízením EOV – topné tyče, příchytky hlavic topných tyčí a pérových příchytek vlastních topných tyčí, připojovací šňůry a chráničky pro tyto šňůry, rozvodné skříňky vč. nosných konstrukcí těchto skříněk, dále topnice pro ohřev táhel všech přestavníků vč. sálavých desek a veškerého drobného spojovacího a upevňovacího materiálu. – technický popis viz. projektová dokumentace 2. Položka neobsahuje: X 3. Způsob měření: Udává se počet kusů kompletní konstrukce nebo práce.
P | 23 | 743813 |  | VÝSTROJ EOV PRO VÝHYBKU JEDNODUCHOU TVARU 1:12-500 | KUS | 3 | 0 |  |  |  | 0 |  | OTSKP 2023 |  | 2
PP |  |  |  | popis položky
VV |  |  |  | Viz. Schéma Celkem 3 = 3,000000 Celkem 3=3.000 [B]
TS |  |  |  | 1. Položka obsahuje: – kompletní vybavení výhybky zařízením EOV – topné tyče, příchytky hlavic topných tyčí a pérových příchytek vlastních topných tyčí, připojovací šňůry a chráničky pro tyto šňůry, rozvodné skříňky vč. nosných konstrukcí těchto skříněk, dále topnice pro ohřev táhel všech přestavníků vč. sálavých desek a veškerého drobného spojovacího a upevňovacího materiálu. – technický popis viz. projektová dokumentace 2. Položka neobsahuje: X 3. Způsob měření: Udává se počet kusů kompletní konstrukce nebo práce.
P | 24 | 743842 |  | Výstroj EOV pro výhybku - doplnění výhybky o ohřev táhel | KUS | 5 | 0 |  |  |  | 0 |  | OTSKP 2023 |  | 2
PP |  |  |  | popis položky
VV |  |  |  | Viz. Schéma Celkem 5 = 5,000000 Celkem 5=5.000 [B]
TS |  |  |  | 1. Položka obsahuje: – doplnění vybavení výhybky zařízením EOV pro ohřev prostoru táhel – topné tyče, příchytky hlavic topných tyčí a pérových příchytek vlastních topných tyčí, připojovací šňůry a chráničky pro tyto šňůry, rozvodné skříňky vč. nosných konstrukcí těchto skříněk, veškerý drobný spojovací a upevňovací materiál. – technický popis viz. projektová dokumentace 2. Položka neobsahuje: X 3. Způsob měření: Udává se počet kusů kompletní konstrukce nebo práce.
P | 25 | 743911 |  | Rozvaděč EOV silový napájecí s PLC řídícím systémem do 8 ks základních výhybek s proudovými chrániči | KUS | 2 | 0 |  |  |  | 0 |  | OTSKP 2023 |  | 2
PP |  |  |  | popis položky
VV |  |  |  | Viz. schéma Celkem 2 = 2,000000 Celkem 2=2.000 [B]
TS |  |  |  | 1. Položka obsahuje: – instalaci rozvaděče do terénu/rozvodny včetně softwaru k PLC pro možnost chodu rozvaděče a jeho oživení, zhotovení výrobní dokumentace – technický popis viz. projektová dokumentace 2. Položka neobsahuje: – zemní práce 3. Způsob měření: Udává se počet kusů kompletní konstrukce nebo práce.
P | 26 | 743932 |  | Rozvaděč EOV - software pro začlenění technologického celku EOV do dálkové diagnostiky TS ŽDC | KUS | 2 | 0 |  |  |  | 0 |  | OTSKP 2023 |  | 2
PP |  |  |  | popis položky
VV |  |  |  | Viz. schéma Celkem 2 = 2,000000 Celkem 2=2.000 [B]
TS |  |  |  | 1. Položka obsahuje: – instalaci software pro začlenění technologického celku do dálkové diagnostiky TS ŽDC – technický popis viz. projektová dokumentace 2. Položka neobsahuje: X 3. Způsob měření: Udává se počet kusů kompletní konstrukce nebo práce.
P | 27 | 743936 |  | Rozvaděč EOV - sada kolejového teploměru, čidla srážek a venkovní teploty | KUS | 2 | 0 |  |  |  | 0 |  | OTSKP 2023 |  | 2
PP |  |  |  | popis položky
VV |  |  |  | Viz. schéma Celkem 2 = 2,000000 Celkem 2=2.000 [B]
TS |  |  |  | 1. Položka obsahuje: – veškeré příslušenství – technický popis viz. projektová dokumentace 2. Položka neobsahuje: X 3. Způsob měření: Udává se počet kusů kompletní konstrukce nebo práce.
P | 28 | 743941 |  | Rozvaděč EOV ovládací s PC a dotykovou obrazovkou - hardware + základní software | KUS | 1 | 0 |  |  |  | 0 |  | OTSKP 2023 |  | 2
PP |  |  |  | popis položky
VV |  |  |  | Viz. schéma Celkem 1 = 1,000000 Celkem 1=1.000 [B]
TS |  |  |  | 1. Položka obsahuje: – instalaci rozvaděče včetně softwaru k PLC pro možnost chodu rozvaděče a jeho oživení, zhotovení výrobní dokumentace – technický popis viz. projektová dokumentace 2. Položka neobsahuje: X 3. Způsob měření: Udává se počet kusů kompletní konstrukce nebo práce.
P | 29 | 743942 |  | Rozvaděč EOV ovládací s PC a dotykovou obrazovkou - software a parametrizace na 1 ks výhybky/větve osvětlení | KUS | 5 | 0 |  |  |  | 0 |  | OTSKP 2023 |  | 2
PP |  |  |  | popis položky
VV |  |  |  | Viz. schéma Celkem 5 = 5,000000 Celkem 5=5.000 [B]
TS |  |  |  | 1. Položka obsahuje: – technický popis viz. projektová dokumentace 2. Položka neobsahuje: X 3. Způsob měření: Udává se počet kusů kompletní konstrukce nebo práce.
P | 30 | 743943 |  | Rozvaděč EOV ovládací s PC a dotykovou obrazovkou - verifikace povelů a signálů na 1 ks rozvaděče EOV/osvětlení | KUS | 2 | 0 |  |  |  | 0 |  | OTSKP 2023 |  | 2
PP |  |  |  | popis položky
VV |  |  |  | Viz. schéma Celkem 2 = 2,000000 Celkem 2=2.000 [B]
TS |  |  |  | 1. Položka obsahuje: – technický popis viz. projektová dokumentace 2. Položka neobsahuje: X 3. Způsob měření: Udává se počet kusů kompletní konstrukce nebo práce.
P | 31 | 743971 |  | Úprava nebo rozšíření sw na elektrodispečinku-úprava nebo rozšíření aktivního prvku v aplikaci pro vizualizaci a ovládání zař. Na elektrodispečinku | HOD | 15 | 0 |  |  |  | 0 |  | OTSKP 2023 |  | 2
PP |  |  |  | popis položky
VV |  |  |  | Viz. schéma Celkem 15 = 15,000000 Celkem 15=15.000 [B]
TS |  |  |  | ÚPRAVA NEBO ROZŠÍŘENÍ SW NA ELEKTRODISPEČINKU - ÚPRAVA NEBO ROZŠÍŘENÍ AKTIVNÍHO PRVKU V APLIKACI PRO VIZUALIZACI A OVLÁDÁNÍ ZAŘÍZENÍ NA ELEKTRODISPEČINKU VČETNĚ ZAVEDENÍ DO SYSTÉMU CELÉHO ŘÍZENÍ, OŽIVENÍ A ODZKOUŠENÍ 1. Položka obsahuje: – úprava řídícího software rozvaděče i nadřazeného systému – technický popis viz. projektová dokumentace 2. Položka neobsahuje: X 3. Způsob měření: Udává se počet kusů kompletní konstrukce nebo práce.
P | 32 | 743972 |  | Úprava nebo rozšíření sw na elektrodispečinku pro zobrazení a výpis hlášek z technologie DŘT, SKŘ, DDTS | HOD | 15 | 0 |  |  |  | 0 |  | OTSKP 2023 |  | 2
PP |  |  |  | popis položky
VV |  |  |  | Viz. schéma Celkem 15 = 15,000000 Celkem 15=15.000 [B]
TS |  |  |  | ÚPRAVA NEBO ROZŠÍŘENÍ SW NA ELEKTRODISPEČINKU PRO ZOBRAZENÍ A VÝPIS HLÁŠEK Z TECHNOLOGIE DŘT, SKŘ, DDTS - ÚPRAVA NEBO ROZŠÍŘENÍ ZOBRAZOVANÉ HLÁŠKY V APLIKACI PRO VIZUALIZACI A OVLÁDÁNÍ VČETNĚ JEJÍHO ZAŘAZENÍ DO SYSTÉMU, UMÍSTĚNÍ DO VHODNÉ ÚROVNĚ DŮLEŽITOSTI A ODZKOUŠENÍ FUNKČNOSTI SE ZDROJOVOU TECHNOLOGIÍ 1. Položka obsahuje: – úprava řídícího software rozvaděče i nadřazeného systému – technický popis viz. projektová dokumentace 2. Položka neobsahuje: X 3. Způsob měření: Udává se počet kusů kompletní konstrukce nebo práce.
SD |  | 747 |  | Zkoušky, revize a HZS
P | 34 | 02940 |  | OSTATNÍ POŽADAVKY - VYPRACOVÁNÍ DOKUMENTACE | KPL | 1 | 0 |  |  |  | 0 |  | OTSKP 2023 |  | 2
PP |  |  |  | popis položky
VV |  |  |  | 5% z ceny SO Celkem 1 = 1,000000 Celkem 1=1.000 [B]
TS |  |  |  | zahrnuje veškeré náklady spojené s objednatelem požadovanými pracemi
P | 35 | 03100 |  | ZAŘÍZENÍ STAVENIŠTĚ - ZŘÍZENÍ, PROVOZ, DEMONTÁŽ | KPL | 1 | 0 |  |  |  | 0 |  | OTSKP 2023 |  | 2
PP |  |  |  | popis položky
VV |  |  |  | 2% z ceny SO Celkem 1 = 1,000000 Celkem 1=1.000 [B]
TS |  |  |  | zahrnuje objednatelem povolené náklady na pořízení (event. pronájem), provozování, udržování a likvidaci zhotovitelova zařízení
P | 36 | 747213 |  | CELKOVÁ PROHLÍDKA, ZKOUŠENÍ, MĚŘENÍ A VYHOTOVENÍ VÝCHOZÍ REVIZNÍ ZPRÁVY, PRO OBJEM IN PŘES 500 DO 1000 TIS. KČ | KUS | 1 | 0 |  |  |  | 0 |  | OTSKP 2023 |  | 2
PP |  |  |  | popis položky
VV |  |  |  | - Celkem 1 = 1,000000 Celkem 1=1.000 [B]
TS |  |  |  | 1. Položka obsahuje: – cenu za celkovou prohlídku zařízení PS/SO, vč. měření, komplexních zkoušek a revizi zařízení tohoto PS/SO autorizovaným revizním technikem na silnoproudá zařízení podle požadavku ČSN, včetně hodnocení a vyhotovení celkové revizní zprávy 2. Položka neobsahuje: X 3. Způsob měření: Udává se počet kusů kompletní konstrukce nebo práce.
P | 37 | 747214 |  | CELKOVÁ PROHLÍDKA, ZKOUŠENÍ, MĚŘENÍ A VYHOTOVENÍ VÝCHOZÍ REVIZNÍ ZPRÁVY, PRO OBJEM IN - PŘÍPLATEK ZA KAŽDÝCH DALŠÍCH I ZAPOČATÝCH 500 TIS. KČ | KUS | 4 | 0 |  |  |  | 0 |  | OTSKP 2023 |  | 2
PP |  |  |  | popis položky
VV |  |  |  | - Celkem 4 = 4,000000 Celkem 4=4.000 [B]
TS |  |  |  | 1. Položka obsahuje: – cenu za celkovou prohlídku zařízení PS/SO, vč. měření, komplexních zkoušek a revizi zařízení tohoto PS/SO autorizovaným revizním technikem na silnoproudá zařízení podle požadavku ČSN, včetně hodnocení a vyhotovení celkové revizní zprávy 2. Položka neobsahuje: X 3. Způsob měření: Udává se počet kusů kompletní konstrukce nebo práce.
P | 38 | 747301 |  | PROVEDENÍ PROHLÍDKY A ZKOUŠKY PRÁVNICKOU OSOBOU, VYDÁNÍ PRŮKAZU ZPŮSOBILOSTI | KUS | 1 | 0 |  |  |  | 0 |  | OTSKP 2023 |  | 2
PP |  |  |  | popis položky
VV |  |  |  | - Celkem 1 = 1,000000 Celkem 1=1.000 [B]
TS |  |  |  | 1. Položka obsahuje: – cenu za vyhotovení dokladu právnickou osobou o silnoproudých zařízeních a vydání průkazu způsobilosti 2. Položka neobsahuje: X 3. Způsob měření: Udává se počet kusů kompletní konstrukce nebo práce.
P | 39 | 747701 |  | DOKONČOVACÍ MONTÁŽNÍ PRÁCE NA ELEKTRICKÉM ZAŘÍZENÍ | HOD | 15 | 0 |  |  |  | 0 |  | OTSKP 2023 |  | 2
PP |  |  |  | popis položky
VV |  |  |  | - Celkem 15 = 15,000000 Celkem 15=15.000 [B]
TS |  |  |  | 1. Položka obsahuje: – cenu za práce spojené s uváděním zařízení do provozu, drobné montážní práce v rozvaděčích, koordinaci se zhotoviteli souvisejících zařízení apod. 2. Položka neobsahuje: X 3. Způsob měření: Udává se čas v hodinách.
P | 40 | 747703 |  | ZKUŠEBNÍ PROVOZ | HOD | 15 | 0 |  |  |  | 0 |  | OTSKP 2023 |  | 2
PP |  |  |  | popis položky
VV |  |  |  | - Celkem 15 = 15,000000 Celkem 15=15.000 [B]
TS |  |  |  | 1. Položka obsahuje: – cenu za dobu kdy je zařízení po individálních zkouškách dáno do provozu s prokázáním technických a kvalitativních parametrů zařízení 2. Položka neobsahuje: X 3. Způsob měření: Udává se čas v hodinách.
P | 41 | 747704 |  | ZAŠKOLENÍ OBSLUHY | HOD | 10 | 0 |  |  |  | 0 |  | OTSKP 2023 |  | 2
PP |  |  |  | popis položky
VV |  |  |  | - Celkem 10 = 10,000000 Celkem 10=10.000 [B]
TS |  |  |  | 1. Položka obsahuje: – cenu za dobu kdy je s funkcí seznamována obsluha zařízení, včetně odevzdání dokumentace skutečného provedení 2. Položka neobsahuje: X 3. Způsob měření: Udává se čas v hodinách.
P | 42 | 747705 |  | MANIPULACE NA ZAŘÍZENÍCH PROVÁDĚNÉ PROVOZOVATELEM | HOD | 20 | 0 |  |  |  | 0 |  | OTSKP 2023 |  | 2
PP |  |  |  | popis položky
VV |  |  |  | - Celkem 20 = 20,000000 Celkem 20=20.000 [B]
TS |  |  |  | 1. Položka obsahuje: – cenu za manipulace na zařízeních prováděné provozovatelem nutných pro další práce zhotovitele na technologickém souboru 2. Položka neobsahuje: X 3. Způsob měření: Udává se čas v hodinách.

## SO 15-30-01
SŽDC05 |  |  |  | Soupis prací objektu | [10 empty] | 3
3
S | Stavba: | 5513720005_Zm26 |  | Rekonstrukce ŽST Hrádek nad Nisou | [6 empty] | D.2.3.6 |  | Aspe | 0,00 | 2
O | Objekt: | D.2.3.6 |  | Rozvody VN, NN, osvětlení a dálkové ovládání odpojovačů | [9 empty] | 15,00 | 2
Typ | Poř. číslo | Kód položky | Varianta | Název položky | MJ | Množství | Jednotková hmotnost | Celková hmotnost |  |  | Jednotková cena |  | Cenové soustavy | 21,00 | 2
Dodávka
[9 empty] | Jednotková | Celkem | Jednotková | Celkem |  |  |  | Počet položek s nulovou cenou
O1 |  | SO 15-30-01 |  | ŽST Hrádek nad Nisou, přeložka vn vedení (podchod v ev. km 19,900)
SD |  | 0 |  | Všeobecné konstrukce a práce
P | 13 | 03730 |  | POMOC PRÁCE ZAJIŠŤ NEBO ZŘÍZ OCHRANU INŽENÝRSKÝCH SÍTÍ | KPL | 2 | 0 |  |  |  | 0 |  | OTSKP 2023 |  | 2
PP
VV |  |  |  | 2=2.000 [A] Celkové množství 2.000000=2.000 [B]
TS |  |  |  | zahrnuje objednatelem povolené náklady na požadovaná zařízení zhotovitele
SD |  | 1 |  | Zemní práce
P | 1 | 131936 |  | HLOUBENÍ JAM ZAPAŽ I NEPAŽ TŘ. III, ODVOZ DO 12KM | M3 | 8 | 0 |  |  |  | 0 |  | OTSKP - |  | 2
PP |  |  |  | popis položky
VV |  |  |  | viz technická zpráva, situace Celkem 8 = 8,000000 Celkem 8=8.000 [B]
TS |  |  |  | položka zahrnuje: - v případě zpětného použití případný odvoz a uložení na mezideponii - odvoz přebytku na skládku, vč. uložení a poplatku za skládku - vodorovná a svislá doprava, přemístění, přeložení, manipulace s výkopkem - kompletní provedení vykopávky nezapažené i zapažené - ošetření výkopiště po celou dobu práce v něm vč. klimatických opatření - ztížení vykopávek v blízkosti podzemního vedení, konstrukcí a objektů vč. jejich dočasného zajištění - ztížení pod vodou, v okolí výbušnin, ve stísněných prostorech a pod. - těžení po vrstvách, pásech a po jiných nutných částech (figurách) - čerpání vody vč. čerpacích jímek, potrubí a pohotovostní čerpací soupravy (viz ustanovení k pol. 1151,2) - potřebné snížení hladiny podzemní vody - těžení a rozpojování jednotlivých balvanů - vytahování a nošení výkopku - svahování a přesvah. svahů do konečného tvaru, výměna hornin v podloží a v pláni znehodnocené klimatickými vlivy - eventuelně nutné druhotné rozpojení odstřelené horniny - ruční vykopávky, odstranění kořenů a napadávek - pažení, vzepření a rozepření vč. přepažování (vyjma štětových stěn) - úpravu, ochranu a očištění dna, základové spáry, stěn a svahů - odvedení nebo obvedení vody v okolí výkopiště a ve výkopišti - třídění výkopku - veškeré pomocné konstrukce umožňující provedení vykopávky (příjezdy, sjezdy, nájezdy, lešení, podpěr. konstr., přemostění, zpevněné plochy, zakrytí a pod.) - nezahrnuje uložení zeminy (na skládku, do násypu) ani poplatky za skládku, vykazují se v položce č.0141**
P | 2 | 13293 |  | HLOUBENÍ RÝH ŠÍŘ DO 2M PAŽ I NEPAŽ TŘ. III | M3 | 26.4 | 0 |  |  |  | 0 |  | OTSKP - |  | 2
PP |  |  |  | popis položky
VV |  |  |  | viz technická zpráva, situace Celkem 26,4 = 26,400000 Celkem 26,4=26.400 [B]
TS |  |  |  | položka zahrnuje: - v případě zpětného použití případný odvoz a uložení na mezideponii - odvoz přebytku na skládku, vč. uložení a poplatku za skládku - vodorovná a svislá doprava, přemístění, přeložení, manipulace s výkopkem - kompletní provedení vykopávky nezapažené i zapažené - ošetření výkopiště po celou dobu práce v něm vč. klimatických opatření - ztížení vykopávek v blízkosti podzemního vedení, konstrukcí a objektů vč. jejich dočasného zajištění - ztížení pod vodou, v okolí výbušnin, ve stísněných prostorech a pod. - těžení po vrstvách, pásech a po jiných nutných částech (figurách) - čerpání vody vč. čerpacích jímek, potrubí a pohotovostní čerpací soupravy (viz ustanovení k pol. 1151,2) - potřebné snížení hladiny podzemní vody - těžení a rozpojování jednotlivých balvanů - vytahování a nošení výkopku - svahování a přesvah. svahů do konečného tvaru, výměna hornin v podloží a v pláni znehodnocené klimatickými vlivy - eventuelně nutné druhotné rozpojení odstřelené horniny - ruční vykopávky, odstranění kořenů a napadávek - pažení, vzepření a rozepření vč. přepažování (vyjma štětových stěn) - úpravu, ochranu a očištění dna, základové spáry, stěn a svahů - odvedení nebo obvedení vody v okolí výkopiště a ve výkopišti - třídění výkopku - veškeré pomocné konstrukce umožňující provedení vykopávky (příjezdy, sjezdy, nájezdy, lešení, podpěr. konstr., přemostění, zpevněné plochy, zakrytí a pod.) - nezahrnuje uložení zeminy (na skládku, do násypu) ani poplatky za skládku, vykazují se v položce č.0141**
P | 3 | 17411 |  | ZÁSYP JAM A RÝH ZEMINOU SE ZHUTNĚNÍM | M3 | 34.4 | 0 |  |  |  | 0 |  | OTSKP 2023 |  | 2
PP
VV |  |  |  | 34,4=34.400 [A] Celkové množství 34.400000=34.400 [B]
TS |  |  |  | položka zahrnuje: - kompletní provedení zemní konstrukce vč. výběru vhodného materiálu - úprava ukládaného materiálu vlhčením, tříděním, promícháním nebo vysoušením, příp. jiné úpravy za účelem zlepšení jeho mech. vlastností - hutnění i různé míry hutnění - ošetření úložiště po celou dobu práce v něm vč. klimatických opatření - ztížení v okolí vedení, konstrukcí a objektů a jejich dočasné zajištění - ztížení provádění vč. hutnění ve ztížených podmínkách a stísněných prostorech - ztížené ukládání sypaniny pod vodu - ukládání po vrstvách a po jiných nutných částech (figurách) vč. dosypávek - spouštění a nošení materiálu - výměna částí zemní konstrukce znehodnocené klimatickými vlivy - ruční hutnění - udržování úložiště a jeho ochrana proti vodě - odvedení nebo obvedení vody v okolí úložiště a v úložišti - veškeré pomocné konstrukce umožňující provedení zemní konstrukce (příjezdy, sjezdy, nájezdy, lešení, podpěrné konstrukce, přemostění, zpevněné plochy, zakrytí a pod.)
P | 4 | 14173 |  | PROTLAČOVÁNÍ POTRUBÍ Z PLAST HMOT DN DO 200MM | M | 18 | 0 |  |  |  | 0 |  | OTSKP 2023 |  | 2
PP
VV |  |  |  | 18=18.000 [A] Celkové množství 18.000000=18.000 [B]
TS |  |  |  | položka zahrnuje dodávku protlačovaného potrubí a veškeré pomocné práce (startovací zařízení, startovací a cílová jáma, opěrné a vodící bloky a pod.)
SD |  | 7 |  | Přidružená stavební výroba
P | 5 | 702212 |  | KABELOVÁ CHRÁNIČKA ZEMNÍ DN PŘES 100 DO 200 MM | M | 16 | 0 |  |  |  | 0 |  | OTSKP 2023 |  | 2
PP
VV |  |  |  | 16=16.000 [A] Celkové množství 16.000000=16.000 [B]
TS |  |  |  | 1. Položka obsahuje: – přípravu podkladu pro osazení 2. Položka neobsahuje: X 3. Způsob měření: Měří se metr délkový.
P | 6 | 702213 |  | KABELOVÁ CHRÁNIČKA ZEMNÍ DN PŘES 200 MM | M | 44 | 0 |  |  |  | 0 |  | OTSKP 2023 |  | 2
PP
VV |  |  |  | 44=44.000 [A] Celkové množství 44.000000=44.000 [B]
TS |  |  |  | 1. Položka obsahuje: – přípravu podkladu pro osazení 2. Položka neobsahuje: X 3. Způsob měření: Měří se metr délkový.
P | 7 | 742572 |  | KABEL VN - JEDNOŽÍLOVÝ, 22-AXEKVC(V)E(Y) OD 95 DO 150 MM2 | M | 186 | 0 |  |  |  | 0 |  | OTSKP 2023 |  | 2
PP
VV |  |  |  | 186=186.000 [A] Celkové množství 186.000000=186.000 [B]
TS |  |  |  | 1. Položka obsahuje: – manipulace a uložení kabelu (do země, chráničky, kanálu, na rošty, na TV a pod.) 2. Položka neobsahuje: – příchytky, spojky, koncovky, chráničky apod. 3. Způsob měření: Měří se metr délkový.
P | 8 | 742822 |  | KABELOVÁ SPOJKA VN, SADA TŘÍ ŽIL NEBO TŘÍŽÍLOVÁ PRO KABELY PŘES 6 KV OD 95 DO 150 MM2 | KUS | 2 | 0 |  |  |  | 0 |  | OTSKP 2023 |  | 2
PP
VV |  |  |  | 2=2.000 [A] Celkové množství 2.000000=2.000 [B]
TS |  |  |  | 1. Položka obsahuje: – všechny práce spojené s úpravou kabelů pro montáž včetně veškerého příslušentsví 2. Položka neobsahuje: X 3. Způsob měření: Udává se počet kusů kompletní konstrukce nebo práce.
P | 9 | R0001 |  | OSTATNÍ KABELÁŽ | M | 100 | 0 |  |  |  | 0 |  | [bez vazby na CS] |  | 2
PP
VV |  |  |  | 100=100.000 [A] Celkové množství 100.000000=100.000 [B]
TS |  |  |  | popis položky viz technická zpráva, situace "1. Položka obsahuje: – manipulace a uložení kabelu (do země, chráničky, kanálu, na rošty, na TV a pod.) 2. Položka neobsahuje: – příchytky, spojky, koncovky, chráničky apod. 3. Způsob měření: Měří se metr délkový."
P | 10 | R0002 |  | OSTATNÍ NÁKLADY | KPL | 1 | 0 |  |  |  | 0 |  | [bez vazby na CS] |  | 2
PP
VV |  |  |  | 1=1.000 [A] Celkové množství 1.000000=1.000 [B]
TS |  |  |  | popis položky viz technická zpráva, situace "1. Položka obsahuje: - zahrnuje objednatelem povolené náklady na požadovaná zařízení zhotovitele"
P | 11 | 742P14 |  | ZATAŽENÍ KABELU DO CHRÁNIČKY - KABEL PŘES 4 KG/M | M | 48 | 0 |  |  |  | 0 |  | OTSKP 2023 |  | 2
PP
VV |  |  |  | 48=48.000 [A] Celkové množství 48.000000=48.000 [B]
TS |  |  |  | 1. Položka obsahuje: – montáž kabelu o váze nad 4 kg/m do chráničky/ kolektoru 2. Položka neobsahuje: X 3. Způsob měření: Měří se metr délkový.
P | 12 | 701005 |  | VYHLEDÁVACÍ MARKER ZEMNÍ S MOŽNOSTÍ ZÁPISU | KUS | 2 | 0 |  |  |  | 0 |  | OTSKP 2023 |  | 2
PP
VV |  |  |  | 2=2.000 [A] Celkové množství 2.000000=2.000 [B]
TS |  |  |  | 1. Položka obsahuje: – veškeré práce a materiál obsažený v názvu položky 2. Položka neobsahuje: X 3. Způsob měření: Udává se počet kusů kompletní konstrukce nebo práce.
P | 14 | 747213 |  | CELKOVÁ PROHLÍDKA, ZKOUŠENÍ, MĚŘENÍ A VYHOTOVENÍ VÝCHOZÍ REVIZNÍ ZPRÁVY, PRO OBJEM IN PŘES 500 DO 1000 TIS. KČ | KUS | 1 | 0 |  |  |  | 0 |  | OTSKP 2023 |  | 2
PP
VV |  |  |  | 1=1.000 [A] Celkové množství 1.000000=1.000 [B]
TS |  |  |  | 1. Položka obsahuje: – cenu za celkovou prohlídku zařízení PS/SO, vč. měření, komplexních zkoušek a revizi zařízení tohoto PS/SO autorizovaným revizním technikem na silnoproudá zařízení podle požadavku ČSN, včetně hodnocení a vyhotovení celkové revizní zprávy 2. Položka neobsahuje: X 3. Způsob měření: Udává se počet kusů kompletní konstrukce nebo práce.
P | 15 | 747214 |  | CELKOVÁ PROHLÍDKA, ZKOUŠENÍ, MĚŘENÍ A VYHOTOVENÍ VÝCHOZÍ REVIZNÍ ZPRÁVY, PRO OBJEM IN - PŘÍPLATEK ZA KAŽDÝCH DALŠÍCH I ZAPOČATÝCH 500 TIS. KČ | KUS | 1 | 0 |  |  |  | 0 |  | OTSKP 2023 |  | 2
PP
VV |  |  |  | 1=1.000 [A] Celkové množství 1.000000=1.000 [B]
TS |  |  |  | 1. Položka obsahuje: – cenu za celkovou prohlídku zařízení PS/SO, vč. měření, komplexních zkoušek a revizi zařízení tohoto PS/SO autorizovaným revizním technikem na silnoproudá zařízení podle požadavku ČSN, včetně hodnocení a vyhotovení celkové revizní zprávy 2. Položka neobsahuje: X 3. Způsob měření: Udává se počet kusů kompletní konstrukce nebo práce.
P | 16 | R003 |  | OSTATNÍ ZKOUŠKY A REVIZE | KUS | 1 | 0 |  |  |  | 0 |  | [bez vazby na CS] |  | 2
PP
VV |  |  |  | 1=1.000 [A] Celkové množství 1.000000=1.000 [B]
TS |  |  |  | popis položky viz technická zpráva "1. Položka obsahuje: – cenu za celkovou prohlídku zařízení PS/SO, vč. měření, komplexních zkoušek a revizi zařízení tohoto PS/SO autorizovaným revizním technikem na silnoproudá zařízení podle požadavku ČSN, včetně hodnocení a vyhotovení celkové revizní zprávy 2. Položka neobsahuje: X 3. Způsob měření: Udává se počet kusů kompletní konstrukce nebo práce."

## SO 15-30-02
SŽDC05 |  |  |  | Soupis prací objektu | [10 empty] | 3
3
S | Stavba: | 5513720005_Zm26 |  | Rekonstrukce ŽST Hrádek nad Nisou | [6 empty] | D.2.3.6 |  | Aspe | 0,00 | 2
O | Objekt: | D.2.3.6 |  | Rozvody VN, NN, osvětlení a dálkové ovládání odpojovačů | [9 empty] | 15,00 | 2
Typ | Poř. číslo | Kód položky | Varianta | Název položky | MJ | Množství | Jednotková hmotnost | Celková hmotnost |  |  | Jednotková cena |  | Cenové soustavy | 21,00 | 2
Dodávka
[9 empty] | Jednotková | Celkem | Jednotková | Celkem |  |  |  | Počet položek s nulovou cenou
O1 |  | SO 15-30-02 |  | ŽST Hrádek nad Nisou, úprava VO (most v ev. km 20,368)
SD |  | 1 |  | Zemní práce
P | 1 | 13293 |  | HLOUBENÍ RÝH ŠÍŘ DO 2M PAŽ I NEPAŽ TŘ. III | M3 | 28 | 0 |  |  |  | 0 |  | OTSKP 2023 |  | 2
PP |  |  |  | popis položky
VV |  |  |  | viz technická zpráva, situace Celkem 28 = 28,000000 Celkem 28=28.000 [B]
TS |  |  |  | položka zahrnuje: - v případě zpětného použití případný odvoz a uložení na mezideponii - odvoz přebytku na skládku, vč. uložení a poplatku za skládku - vodorovná a svislá doprava, přemístění, přeložení, manipulace s výkopkem - kompletní provedení vykopávky nezapažené i zapažené - ošetření výkopiště po celou dobu práce v něm vč. klimatických opatření - ztížení vykopávek v blízkosti podzemního vedení, konstrukcí a objektů vč. jejich dočasného zajištění - ztížení pod vodou, v okolí výbušnin, ve stísněných prostorech a pod. - těžení po vrstvách, pásech a po jiných nutných částech (figurách) - čerpání vody vč. čerpacích jímek, potrubí a pohotovostní čerpací soupravy (viz ustanovení k pol. 1151,2) - potřebné snížení hladiny podzemní vody - těžení a rozpojování jednotlivých balvanů - vytahování a nošení výkopku - svahování a přesvah. svahů do konečného tvaru, výměna hornin v podloží a v pláni znehodnocené klimatickými vlivy - eventuelně nutné druhotné rozpojení odstřelené horniny - ruční vykopávky, odstranění kořenů a napadávek - pažení, vzepření a rozepření vč. přepažování (vyjma štětových stěn) - úpravu, ochranu a očištění dna, základové spáry, stěn a svahů - odvedení nebo obvedení vody v okolí výkopiště a ve výkopišti - třídění výkopku - veškeré pomocné konstrukce umožňující provedení vykopávky (příjezdy, sjezdy, nájezdy, lešení, podpěr. konstr., přemostění, zpevněné plochy, zakrytí a pod.) - nezahrnuje uložení zeminy (na skládku, do násypu) ani poplatky za skládku, vykazují se v položce č.0141**
P | 3 | 17411 |  | ZÁSYP JAM A RÝH ZEMINOU SE ZHUTNĚNÍM | M3 | 33.5 | 0 |  |  |  | 0 |  | OTSKP 2023 |  | 2
PP
VV |  |  |  | 33,5=33.500 [A] Celkové množství 33.500000=33.500 [B]
TS |  |  |  | položka zahrnuje: - kompletní provedení zemní konstrukce vč. výběru vhodného materiálu - úprava ukládaného materiálu vlhčením, tříděním, promícháním nebo vysoušením, příp. jiné úpravy za účelem zlepšení jeho mech. vlastností - hutnění i různé míry hutnění - ošetření úložiště po celou dobu práce v něm vč. klimatických opatření - ztížení v okolí vedení, konstrukcí a objektů a jejich dočasné zajištění - ztížení provádění vč. hutnění ve ztížených podmínkách a stísněných prostorech - ztížené ukládání sypaniny pod vodu - ukládání po vrstvách a po jiných nutných částech (figurách) vč. dosypávek - spouštění a nošení materiálu - výměna částí zemní konstrukce znehodnocené klimatickými vlivy - ruční hutnění - udržování úložiště a jeho ochrana proti vodě - odvedení nebo obvedení vody v okolí úložiště a v úložišti - veškeré pomocné konstrukce umožňující provedení zemní konstrukce (příjezdy, sjezdy, nájezdy, lešení, podpěrné konstrukce, přemostění, zpevněné plochy, zakrytí a pod.)
SD |  | 7 |  | Přidružená stavební výroba
P | 2 | 703451 |  | ELEKTROINSTALAČNÍ TRUBKA S FUNKČNÍ ODOLNOSTÍ PŘI POŽÁRU VČETNĚ UPEVNĚNÍ A PŘÍSLUŠENSTVÍ DN PRŮMĚRU DO 25 MM | M | 16 | 0 |  |  |  | 0 |  | OTSKP 2023 |  | 2
PP |  |  |  | popis položky
VV |  |  |  | viz technická zpráva, situace Celkem 16 = 16,000000 Celkem 16=16.000 [B]
TS |  |  |  | 1. Položka obsahuje: – vybourání otvoru z kabelové rýhy do budovy v základovém zdivu z tvrdého kamene spojovaného nastavenou maltou při tloušťce zdi do 90cm – úpravu otvoru a asfaltové izolace zdiva, osazení chráničky, zazdění, začištění a utěsnění otvoru – pomocné mechanismy 2. Položka neobsahuje: – zatěsnění chráničky po montáži vedení 3. Způsob měření: Udává se počet kusů kompletní konstrukce nebo práce.
P | 4 | 702211 |  | KABELOVÁ CHRÁNIČKA ZEMNÍ DN DO 100 MM | M | 22 | 0 |  |  |  | 0 |  | OTSKP 2023 |  | 2
PP
VV |  |  |  | 22=22.000 [A] Celkové množství 22.000000=22.000 [B]
TS |  |  |  | 1. Položka obsahuje: – přípravu podkladu pro osazení 2. Položka neobsahuje: X 3. Způsob měření: Měří se metr délkový.
P | 5 | 702313 |  | ZAKRYTÍ KABELŮ VÝSTRAŽNOU FÓLIÍ ŠÍŘKY PŘES 40 CM | M | 68 | 0 |  |  |  | 0 |  | OTSKP 2023 |  | 2
PP
VV |  |  |  | 68=68.000 [A] Celkové množství 68.000000=68.000 [B]
TS |  |  |  | 1. Položka obsahuje: – dodávku a montáž fólie – přípravu podkladu pro osazení 2. Položka neobsahuje: X 3. Způsob měření: Měří se metr délkový.
P | 6 | 742L22 |  | UKONČENÍ DVOU AŽ PĚTIŽÍLOVÉHO KABELU KABELOVOU SPOJKOU OD 4 DO 16 MM2 | KUS | 2 | 0 |  |  |  | 0 |  | OTSKP 2023 |  | 2
PP
VV |  |  |  | 2=2.000 [A] Celkové množství 2.000000=2.000 [B]
TS |  |  |  | 1. Položka obsahuje: – všechny práce spojené s úpravou kabelů pro montáž včetně veškerého příslušentsví 2. Položka neobsahuje: X 3. Způsob měření: Udává se počet kusů kompletní konstrukce nebo práce.
P | 7 | 742H12 |  | KABEL NN ČTYŘ- A PĚTIŽÍLOVÝ CU S PLASTOVOU IZOLACÍ OD 4 DO 16 MM2 | M | 76 | 0 |  |  |  | 0 |  | OTSKP 2023 |  | 2
PP
VV |  |  |  | 76=76.000 [A] Celkové množství 76.000000=76.000 [B]
TS |  |  |  | 1. Položka obsahuje: – manipulace a uložení kabelu (do země, chráničky, kanálu, na rošty, na TV a pod.) 2. Položka neobsahuje: – příchytky, spojky, koncovky, chráničky apod. 3. Způsob měření: Měří se metr délkový.
P | 8 | 743554 |  | SVÍTIDLO VENKOVNÍ VŠEOBECNÉ LED, MIN. IP 44, PŘES 45 W | KUS | 2 | 0 |  |  |  | 0 |  | OTSKP 2023 |  | 2
PP
VV |  |  |  | 2=2.000 [A] Celkové množství 2.000000=2.000 [B]
TS |  |  |  | 1. Položka obsahuje: – zdroj a veškeré příslušenství – technický popis viz. projektová dokumentace 2. Položka neobsahuje: X 3. Způsob měření: Udává se počet kusů kompletní konstrukce nebo práce.
P | 9 | 743Z37 |  | DEMONTÁŽ SVÍTIDLA ZE STOŽÁRU/BRÁNY TRAKČNÍHO VEDENÍ | KUS | 1 | 0 |  |  |  | 0 |  | OTSKP 2023 |  | 2
PP
VV |  |  |  | 1=1.000 [A] Celkové množství 1.000000=1.000 [B]
TS |  |  |  | 1. Položka obsahuje: – všechny náklady na demontáž stávajícího zařízení se všemi pomocnými doplňujícími úpravami pro jeho likvidaci – naložení vybouraného materiálu na dopravní prostředek 2. Položka neobsahuje: – odvoz vybouraného materiálu – poplatek za likvidaci odpadů (nacení se dle SSD 0) 3. Způsob měření: Udává se počet kusů kompletní konstrukce nebo práce.
P | 10 | 742Z23 |  | DEMONTÁŽ KABELOVÉHO VEDENÍ NN | M | 76 | 0 |  |  |  | 0 |  | OTSKP 2023 |  | 2
PP
VV |  |  |  | 76=76.000 [A] Celkové množství 76.000000=76.000 [B]
TS |  |  |  | 1. Položka obsahuje: – všechny náklady na demontáž stávajícího zařízení se všemi pomocnými doplňujícími úpravami pro jeho likvidaci – naložení vybouraného materiálu na dopravní prostředek 2. Položka neobsahuje: – odvoz vybouraného materiálu – poplatek za likvidaci odpadů (nacení se dle SSD 0) 3. Způsob měření: Měří se metr délkový.
P | 11 | 747213 |  | CELKOVÁ PROHLÍDKA, ZKOUŠENÍ, MĚŘENÍ A VYHOTOVENÍ VÝCHOZÍ REVIZNÍ ZPRÁVY, PRO OBJEM IN PŘES 500 DO 1000 TIS. KČ | KUS | 1 | 0 |  |  |  | 0 |  | OTSKP 2023 |  | 2
PP
VV |  |  |  | 1=1.000 [A] Celkové množství 1.000000=1.000 [B]
TS |  |  |  | 1. Položka obsahuje: – cenu za celkovou prohlídku zařízení PS/SO, vč. měření, komplexních zkoušek a revizi zařízení tohoto PS/SO autorizovaným revizním technikem na silnoproudá zařízení podle požadavku ČSN, včetně hodnocení a vyhotovení celkové revizní zprávy 2. Položka neobsahuje: X 3. Způsob měření: Udává se počet kusů kompletní konstrukce nebo práce.
P | 12 | 747214 |  | CELKOVÁ PROHLÍDKA, ZKOUŠENÍ, MĚŘENÍ A VYHOTOVENÍ VÝCHOZÍ REVIZNÍ ZPRÁVY, PRO OBJEM IN - PŘÍPLATEK ZA KAŽDÝCH DALŠÍCH I ZAPOČATÝCH 500 TIS. KČ | KUS | 1 | 0 |  |  |  | 0 |  | OTSKP 2023 |  | 2
PP
VV |  |  |  | 1=1.000 [A] Celkové množství 1.000000=1.000 [B]
TS |  |  |  | 1. Položka obsahuje: – cenu za celkovou prohlídku zařízení PS/SO, vč. měření, komplexních zkoušek a revizi zařízení tohoto PS/SO autorizovaným revizním technikem na silnoproudá zařízení podle požadavku ČSN, včetně hodnocení a vyhotovení celkové revizní zprávy 2. Položka neobsahuje: X 3. Způsob měření: Udává se počet kusů kompletní konstrukce nebo práce.

## SO 15-86-01
SŽDC05 |  |  |  | Soupis prací objektu | [10 empty] | 3
3
S | Stavba: | 5513720005_Zm26 |  | Rekonstrukce ŽST Hrádek nad Nisou | [6 empty] | D.2.3.6 |  | Aspe | 0,00 | 2
O | Objekt: | D.2.3.6 |  | Rozvody VN, NN, osvětlení a dálkové ovládání odpojovačů | [9 empty] | 15,00 | 2
Typ | Poř. číslo | Kód položky | Varianta | Název položky | MJ | Množství | Jednotková hmotnost | Celková hmotnost |  |  | Jednotková cena |  | Cenové soustavy | 21,00 | 2
Dodávka
[9 empty] | Jednotková | Celkem | Jednotková | Celkem |  |  |  | Počet položek s nulovou cenou
O1 |  | SO 15-86-01 |  | ŽST Hrádek nad Nisou, rozvody NN a VO
SD |  | 1 |  | Zemní práce
P | 1 | 13273 |  | HLOUBENÍ RÝH ŠÍŘ DO 2M PAŽ I NEPAŽ TŘ. I | M3 | 224 | 0 |  |  |  | 0 |  | OTSKP 2023 |  | 2
PP |  |  |  | popis položky
VV |  |  |  | Rýha 0,35x0,8m, délka 800m, Celkem 224 = 224,000000 Celkem 224=224.000 [B]
TS |  |  |  | položka zahrnuje: - vodorovná a svislá doprava, přemístění, přeložení, manipulace s výkopkem - kompletní provedení vykopávky nezapažené i zapažené - ošetření výkopiště po celou dobu práce v něm vč. klimatických opatření - ztížení vykopávek v blízkosti podzemního vedení, konstrukcí a objektů vč. jejich dočasného zajištění - ztížení pod vodou, v okolí výbušnin, ve stísněných prostorech a pod. - těžení po vrstvách, pásech a po jiných nutných částech (figurách) - čerpání vody vč. čerpacích jímek, potrubí a pohotovostní čerpací soupravy (viz ustanovení k pol. 1151,2) - potřebné snížení hladiny podzemní vody - těžení a rozpojování jednotlivých balvanů - vytahování a nošení výkopku - svahování a přesvah. svahů do konečného tvaru, výměna hornin v podloží a v pláni znehodnocené klimatickými vlivy - eventuelně nutné druhotné rozpojení odstřelené horniny - ruční vykopávky, odstranění kořenů a napadávek - pažení, vzepření a rozepření vč. přepažování (vyjma štětových stěn) - úpravu, ochranu a očištění dna, základové spáry, stěn a svahů - odvedení nebo obvedení vody v okolí výkopiště a ve výkopišti - třídění výkopku - veškeré pomocné konstrukce umožňující provedení vykopávky (příjezdy, sjezdy, nájezdy, lešení, podpěr. konstr., přemostění, zpevněné plochy, zakrytí a pod.) - nezahrnuje uložení zeminy (na skládku, do násypu) ani poplatky za skládku, vykazují se v položce č.0141**
P | 2 | 141733 |  | PROTLAČOVÁNÍ POTRUBÍ Z PLAST HMOT DN DO 150MM | M | 55 | 0 |  |  |  | 0 |  | OTSKP 2023 |  | 2
PP |  |  |  | popis položky
VV |  |  |  | Viz. Situace Celkem 55 = 55,000000 Celkem 55=55.000 [B]
TS |  |  |  | položka zahrnuje dodávku protlačovaného potrubí a veškeré pomocné práce (startovací zařízení, startovací a cílová jáma, opěrné a vodící bloky a pod.)
P | 3 | 17411 |  | ZÁSYP JAM A RÝH ZEMINOU SE ZHUTNĚNÍM | M3 | 224 | 0 |  |  |  | 0 |  | OTSKP 2023 |  | 2
PP |  |  |  | popis položky
VV |  |  |  | Rýha 0,35x0,8m, délka 800m, Celkem 224 = 224,000000 Celkem 224=224.000 [B]
TS |  |  |  | položka zahrnuje: - vodorovná a svislá doprava, přemístění, přeložení, manipulace s výkopkem - kompletní provedení vykopávky nezapažené i zapažené - ošetření výkopiště po celou dobu práce v něm vč. klimatických opatření - ztížení vykopávek v blízkosti podzemního vedení, konstrukcí a objektů vč. jejich dočasného zajištění - ztížení pod vodou, v okolí výbušnin, ve stísněných prostorech a pod. - těžení po vrstvách, pásech a po jiných nutných částech (figurách) - čerpání vody vč. čerpacích jímek, potrubí a pohotovostní čerpací soupravy (viz ustanovení k pol. 1151,2) - potřebné snížení hladiny podzemní vody - těžení a rozpojování jednotlivých balvanů - vytahování a nošení výkopku - svahování a přesvah. svahů do konečného tvaru, výměna hornin v podloží a v pláni znehodnocené klimatickými vlivy - eventuelně nutné druhotné rozpojení odstřelené horniny - ruční vykopávky, odstranění kořenů a napadávek - pažení, vzepření a rozepření vč. přepažování (vyjma štětových stěn) - úpravu, ochranu a očištění dna, základové spáry, stěn a svahů - odvedení nebo obvedení vody v okolí výkopiště a ve výkopišti - třídění výkopku - veškeré pomocné konstrukce umožňující provedení vykopávky (příjezdy, sjezdy, nájezdy, lešení, podpěr. konstr., přemostění, zpevněné plochy, zakrytí a pod.) - nezahrnuje uložení zeminy (na skládku, do násypu) ani poplatky za skládku, vykazují se v položce č.0141**
P | 4 | 18010 |  | VŠEOBECNÉ ÚPRAVY ZASTAVĚNÉHO ÚZEMÍ | M2 | 280 | 0 |  |  |  | 0 |  | OTSKP 2023 |  | 2
PP |  |  |  | popis položky
VV |  |  |  | 800x0,35 Celkem 280 = 280,000000 Celkem 280=280.000 [B]
TS |  |  |  | Všeobecné úpravy musí zahrnovat úpravu území po uskutečnění stavby, tak jak je požadováno v zadávací dokumentaci s výjimkou těch prací, pro které jsou uvedeny samostatné položky.
P | 5 | 702211 |  | KABELOVÁ CHRÁNIČKA ZEMNÍ DN DO 100 MM | M | 950 | 0 |  |  |  | 0 |  | OTSKP 2023 |  | 2
PP |  |  |  | popis položky
VV |  |  |  | viz situace Celkem 950 = 950,000000 Celkem 950=950.000 [B]
TS |  |  |  | 1. Položka obsahuje: – proražení otvoru zdivem o průřezu od 0,01 do 0,025m2 – úpravu a začištění omítky po montáži vedení – pomocné mechanismy 2. Položka neobsahuje: – protipožární ucpávku 3. Způsob měření: Udává se počet kusů kompletní konstrukce nebo práce.
P | 6 | 702312 |  | ZAKRYTÍ KABELŮ VÝSTRAŽNOU FÓLIÍ ŠÍŘKY PŘES 20 DO 40 CM | M | 800 | 0 |  |  |  | 0 |  | OTSKP 2023 |  | 2
PP |  |  |  | popis položky
VV |  |  |  | viz situace 800m Celkem 800 = 800,000000 Celkem 800=800.000 [B]
TS |  |  |  | 1. Položka obsahuje: – kompletní montáž, návrh, rozměření, upevnění, začištění, sváření, vrtání, řezání, spojování a pod. – veškerý spojovací a montážní materiál vč. upevňovacího materiálu – sestavení a upevnění konstrukce na stanovišti – pomocné mechanismy 2. Položka neobsahuje: X 3. Způsob měření: Udává se počet sad, které se skládají z předepsaných dílů, jež tvoří požadovaný celek, za každý započatý měsíc pronájmu.
P | 7 | 702901 |  | ZASYPÁNÍ KABELOVÉHO ŽLABU VRSTVOU Z PŘESÁTÉHO PÍSKU SVĚTLÉ ŠÍŘKY DO 120 MM | M | 800 | 0 |  |  |  | 0 |  | OTSKP 2023 |  | 2
PP |  |  |  | popis položky
VV |  |  |  | Délka 800m Celkem 800 = 800,000000 Celkem 800=800.000 [B]
TS |  |  |  | 1. Položka obsahuje: – kompletní montáž, návrh, rozměření, upevnění, začištění, sváření, vrtání, řezání, spojování a pod. – veškerý spojovací a montážní materiál vč. upevňovacího materiálu – sestavení a upevnění konstrukce na stanovišti – pomocné mechanismy a povrchovou úpravu 2. Položka neobsahuje: X 3. Způsob měření: Udává se počet sad, které se skládají z předepsaných dílů, jež tvoří požadovaný celek, za každý započatý měsíc pronájmu.
P | 8 | 709210 |  | KŘIŽOVATKA KABELOVÝCH VEDENÍ SE STÁVAJÍCÍ INŽENÝRSKOU SÍTÍ (KABELEM, POTRUBÍM APOD.) | KUS | 8 | 0 |  |  |  | 0 |  | OTSKP 2023 |  | 2
PP |  |  |  | popis položky
VV |  |  |  | viz situace Celkem 8 = 8,000000 Celkem 8=8.000 [B]
TS |  |  |  | 1. Položka obsahuje: – kompletní montáž, rozměření, upevnění, řezání, spojování a pod. – veškerý spojovací a montážní materiál vč. upevňovacího materiálu ( držáky apod.) – pomocné mechanismy 2. Položka neobsahuje: X 3. Způsob měření: Měří se metr délkový.
P | 9 | 742P13 |  | ZATAŽENÍ KABELU DO CHRÁNIČKY - KABEL DO 4 KG/M | M | 950 | 0 |  |  |  | 0 |  | OTSKP 2023 |  | 2
PP |  |  |  | popis položky
VV |  |  |  | viz situace Celkem 950 = 950,000000 Celkem 950=950.000 [B]
TS |  |  |  | 1. Položka obsahuje: – montáž kabelu o váze do 4 kg/m do chráničky/ kolektoru 2. Položka neobsahuje: X 3. Způsob měření: Měří se metr délkový.
P | 10 | 74A110 |  | ZÁKLAD TV HLOUBENÝ V JAKÉKOLIV TŘÍDĚ ZEMINY | M3 | 2.7 | 0 |  |  |  | 0 |  | OTSKP 2023 |  | 2
PP |  |  |  | popis položky
VV |  |  |  | 0,5x0,5x1,2x9 Celkem 2,7 = 2,700000 Celkem 2,7=2.700 [B]
TS |  |  |  | 1. Položka obsahuje: – zemní práce pro montáž výkopu včetně bourání zpevněných ploch, dlažby a pod., uvedení narušeného okolí do původního stavu a naložení výkopku – úpravy spojené s uvolněním prostoru pro výkop např. demontáž a montáž oplocení, zajištění výkopu před zaplavením povrchovou vodou, pažení výkopu – dodávku, dopravu, montáž, pronájem mechanizmů a demontáž bednění – dodávku, dopravu a montáž svorníkového koše, technologické výztuže, kovaných svorníků aj. – případně provedení dutiny pro upevnění stožáru TV – dodávku, dopravu a uložení betonové směsi včetně všech technologických opatření spojené s realizací základu podle TKP 2. Položka neobsahuje: – přídavnou výztuž, svorníky, koše – odvoz výkopku (viz pol. 74A150) – poplatek za likvidaci odpadů (viz SSD 0) 3. Způsob měření: Měří se metry kubické uložené betonové směsi.
SD |  | 15 |  | Skládky
P | 12 | R015310 | 920 | POPLATKY ZA LIKVIDACI ODPADU NEKONTAMINOVANÝCH - 16 02 14 ELEKTROŠROT (VYRAZENÁ EL. ZARÍZENÍ A PRÍSTR. - AL, CU A VZ. KOVY) | T | 10 | 0 |  |  |  | 0 |  | OTSKP 2023 |  | 2
PP |  |  |  | Evidenční položka. Neoceňovat !!! Položka se oceňuje pouze pod SO 90-90
VV
TS |  |  |  | 1. Položka obsahuje: – veškeré poplatky provozovateli skládky, recyklacní linky nebo jiného zarízení na zpracování nebo likvidaci odpadu související s prevzetím, uložením, zpracováním nebo likvidací odpadu 2. Položka neobsahuje: – náklady spojené s dopravou odpadu z místa stavby na místo prevzetí provozovatelem skládky, recyklacní linky nebo jiného zarízení na zpracování nebo likvidaci odpadu 3. Zpusob merení: Tunou se rozumí hmotnost odpadu vytrídeného v souladu se zákonem c. 541/2020 Sb., o nakládání s odpady, v platném znení.
P | 13 | R015420 | 921 | POPLATKY ZA LIKVIDACI ODPADU NEKONTAMINOVANÝCH - 17 06 04 ZBYTKY IZOLACNÍCH MATERIÁLU | T | 0.8 | 0 |  |  |  | 0 |  | OTSKP 2023 |  | 2
PP |  |  |  | Evidenční položka. Neoceňovat !!! Položka se oceňuje pouze pod SO 90-90
VV
TS |  |  |  | 1. Položka obsahuje: – veškeré poplatky provozovateli skládky, recyklacní linky nebo jiného zarízení na zpracování nebo likvidaci odpadu související s prevzetím, uložením, zpracováním nebo likvidací odpadu 2. Položka neobsahuje: – náklady spojené s dopravou odpadu z místa stavby na místo prevzetí provozovatelem skládky, recyklacní linky nebo jiného zarízení na zpracování nebo likvidaci odpadu 3. Zpusob merení: Tunou se rozumí hmotnost odpadu vytrídeného v souladu se zákonem c. 541/2020 Sb., o nakládání s odpady, v platném znení.
SD |  | 742 |  | Silnoproudé rozvody
P | 14 | 701005 |  | VYHLEDÁVACÍ MARKER ZEMNÍ S MOŽNOSTÍ ZÁPISU | KUS | 20 | 0 |  |  |  | 0 |  | OTSKP 2023 |  | 2
PP |  |  |  | popis položky
VV |  |  |  | Viz. schéma Celkem 20 = 20,000000 Celkem 20=20.000 [B]
TS |  |  |  | 1. Položka obsahuje: – úprava dna výkopu – položení betonového žlabu / chráničky včetně zakrytí – pomocné mechanismy 2. Položka neobsahuje: X 3. Způsob měření: Udává se počet kusů kompletní konstrukce nebo práce.
P | 15 | 741911 |  | VEDENÍ UZEMŇOVACÍ V ZEMI Z FEZN DRÁTU DO 120 MM2 | M | 200 | 0 |  |  |  | 0 |  | OTSKP 2023 |  | 2
PP |  |  |  | popis položky
VV |  |  |  | Viz. schéma Celkem 200 = 200,000000 Celkem 200=200.000 [B]
TS |  |  |  | 1. Položka obsahuje: – dodávku specifikované kabelizace včetně potřebného drobného montážního materiálu – dopravu a skladování – práce spojené s montáží specifikované kabelizace specifikovaným způsobem – veškeré potřebné mechanizmy, včetně obsluhy, náklady na mzdy a přibližné (průměrné) náklady na pořízení potřebných materiálů 2. Položka neobsahuje: X 3. Způsob měření: Dodávka a montáž specifikované kabelizace se měří v délce udané v metrech.
P | 16 | 741I01 |  | SPOJOVÁNÍ A PŘIPOJOVÁNÍ HROMOSVODOVÝCH VODIČŮ | KUS | 11 | 0 |  |  |  | 0 |  | OTSKP 2023 |  | 2
PP |  |  |  | popis položky
VV |  |  |  | Viz. schéma Celkem 11 = 11,000000 Celkem 11=11.000 [B]
TS |  |  |  | 1. Položka obsahuje: – svorku pro spojování, ochranné nátěry – upevnění vč. veškerého příslušenství 2. Položka neobsahuje: X 3. Způsob měření: Udává se počet kusů kompletní konstrukce nebo práce.
P | 17 | 742H11 |  | KABEL NN ČTYŘ- A PĚTIŽÍLOVÝ CU S PLASTOVOU IZOLACÍ DO 2,5 MM2 | M | 200 | 0 |  |  |  | 0 |  | OTSKP 2023 |  | 2
PP |  |  |  | popis položky
VV |  |  |  | viz situace Celkem 200 = 200,000000 Celkem 200=200.000 [B]
TS |  |  |  | 1. Položka obsahuje: – manipulace a uložení kabelu (do země, chráničky, kanálu, na rošty, na TV a pod.) 2. Položka neobsahuje: – příchytky, spojky, koncovky, chráničky apod. 3. Způsob měření: Měří se metr délkový.
P | 18 | 742H12 |  | KABEL NN ČTYŘ- A PĚTIŽÍLOVÝ CU S PLASTOVOU IZOLACÍ OD 4 DO 16 MM2 | M | 985 | 0 |  |  |  | 0 |  | OTSKP 2023 |  | 2
PP |  |  |  | popis položky
VV |  |  |  | Viz. Situace, schéma rozvaděče Celkem 985 = 985,000000 Celkem 985=985.000 [B]
TS |  |  |  | 1. Položka obsahuje: – manipulace a uložení kabelu (do země, chráničky, kanálu, na rošty, na TV a pod.) 2. Položka neobsahuje: – příchytky, spojky, koncovky, chráničky apod. 3. Způsob měření: Měří se metr délkový.
P | 19 | 742L11 |  | UKONČENÍ DVOU AŽ PĚTIŽÍLOVÉHO KABELU V ROZVADĚČI NEBO NA PŘÍSTROJI DO 2,5 MM2 | KUS | 18 | 0 |  |  |  | 0 |  | OTSKP 2023 |  | 2
PP |  |  |  | popis položky
VV |  |  |  | Viz. Situace, schéma rozvaděče Celkem 18 = 18,000000 Celkem 18=18.000 [B]
TS |  |  |  | 1. Položka obsahuje: – všechny práce spojené s úpravou kabelů pro montáž včetně veškerého příslušentsví 2. Položka neobsahuje: X 3. Způsob měření: Udává se počet kusů kompletní konstrukce nebo práce.
P | 20 | 742L12 |  | UKONČENÍ DVOU AŽ PĚTIŽÍLOVÉHO KABELU V ROZVADĚČI NEBO NA PŘÍSTROJI OD 4 DO 16 MM2 | KUS | 22 | 0 |  |  |  | 0 |  | OTSKP 2023 |  | 2
PP |  |  |  | popis položky
VV |  |  |  | Viz. Situace, schéma rozvaděče Celkem 22 = 22,000000 Celkem 22=22.000 [B]
TS |  |  |  | 1. Položka obsahuje: – všechny práce spojené s úpravou kabelů pro montáž včetně veškerého příslušentsví 2. Položka neobsahuje: X 3. Způsob měření: Udává se počet kusů kompletní konstrukce nebo práce.
P | 21 | 742P15 |  | OZNAČOVACÍ ŠTÍTEK NA KABEL | KUS | 30 | 0 |  |  |  | 0 |  | OTSKP 2023 |  | 2
PP |  |  |  | popis položky
VV |  |  |  | Viz. schéma Celkem 30 = 30,000000 Celkem 30=30.000 [B]
TS |  |  |  | 1. Položka obsahuje: – veškeré příslušentsví 2. Položka neobsahuje: X 3. Způsob měření: Udává se počet kusů kompletní konstrukce nebo práce.
P | 22 | 742Z23 |  | DEMONTÁŽ KABELOVÉHO VEDENÍ NN | M | 900 | 0 |  |  |  | 0 |  | OTSKP 2023 |  | 2
PP |  |  |  | popis položky
VV |  |  |  | - Celkem 900 = 900,000000 Celkem 900=900.000 [B]
TS |  |  |  | 1. Položka obsahuje: – všechny náklady na demontáž stávajícího zařízení se všemi pomocnými doplňujícími úpravami pro jeho likvidaci – naložení vybouraného materiálu na dopravní prostředek 2. Položka neobsahuje: – odvoz vybouraného materiálu – poplatek za likvidaci odpadů (nacení se dle SSD 0) 3. Způsob měření: Měří se metr délkový.
P | 23 | 743Z12 |  | DEMONTÁŽ OSVĚTLOVACÍHO STOŽÁRU DRÁŽNÍHO VÝŠKY DO 15 M | KUS | 29 | 0 |  |  |  | 0 |  | OTSKP 2023 |  | 2
PP |  |  |  | popis položky
VV |  |  |  | - Celkem 29 = 29,000000 Celkem 29=29.000 [B]
TS |  |  |  | 1. Položka obsahuje: – všechny náklady na demontáž stávajícího zařízení se všemi pomocnými doplňujícími úpravami pro jeho likvidaci – naložení vybouraného materiálu na dopravní prostředek 2. Položka neobsahuje: – odvoz vybouraného materiálu – poplatek za likvidaci odpadů (nacení se dle SSD 0) 3. Způsob měření: Udává se počet kusů kompletní konstrukce nebo práce.
P | 24 | 743Z71 |  | DEMONTÁŽ KABELOVÉ SKŘÍNĚ | KUS | 4 | 0 |  |  |  | 0 |  | OTSKP 2023 |  | 2
PP |  |  |  | popis položky
VV |  |  |  | - Celkem 4 = 4,000000 Celkem 4=4.000 [B]
TS |  |  |  | 1. Položka obsahuje: – všechny náklady na demontáž stávajícího zařízení se všemi pomocnými doplňujícími úpravami pro jeho likvidaci – naložení vybouraného materiálu na dopravní prostředek 2. Položka neobsahuje: – odvoz vybouraného materiálu – poplatek za likvidaci odpadů (nacení se dle SSD 0) 3. Způsob měření: Udává se počet kusů kompletní konstrukce nebo práce.
SD |  | 743 |  | Silnoproudá zařízení
P | 25 | 743112 |  | OSVĚTLOVACÍ STOŽÁR SKLOPNÝ ŽÁROVĚ ZINKOVANÝ DÉLKY PŘES 6,5 DO 12 M | KUS | 8 | 0 |  |  |  | 0 |  | OTSKP 2023 |  | 2
PP |  |  |  | popis položky
VV |  |  |  | - Celkem 8 = 8,000000 Celkem 8=8.000 [B]
TS |  |  |  | 1. Položka obsahuje: – základovou konstrukci a veškeré příslušenství – připojovací svorkovnici ve třídě izolace II ( pro 2x svítidlo ) a kabelové vedení ke svítidlům – uzavírací nátěr, technický popis viz. projektová dokumentace 2. Položka neobsahuje: – zemní práce, betonový základ, svítidlo, výložník 3. Způsob měření: Udává se počet kusů kompletní konstrukce nebo práce.
P | 26 | 743474 |  | SVÍTIDLO DRÁŽNÍ LED, MIN. IP 54, ELEKTRONICKÝ PŘEDŘADNÍK, PŘES 45 W | KUS | 9 | 0 |  |  |  | 0 |  | OTSKP 2023 |  | 2
PP |  |  |  | popis položky
VV |  |  |  | Viz. schéma Celkem 9 = 9,000000 Celkem 9=9.000 [B]
TS |  |  |  | 1. Položka obsahuje: – zdroj a veškeré příslušenství – technický popis viz. projektová dokumentace 2. Položka neobsahuje: X 3. Způsob měření: Udává se počet kusů kompletní konstrukce nebo práce.
P | 27 | 743971 |  | ÚPRAVA NEBO ROZŠÍRENÍ SW NA ELEKTRODISPECINKU-ÚPRAVA NEBO ROZŠÍRENÍ AKTIVNÍHO PRVKU V APLIKACI PRO VIZUALIZACI A OVLÁDÁNÍ ZAR.NA ELEKTRODISPECINKU | HOD | 8 | 0 |  |  |  | 0 |  | OTSKP 2023 |  | 2
PP
VV
TS |  |  |  | ÚPRAVA NEBO ROZŠÍRENÍ SW NA ELEKTRODISPECINKU - ÚPRAVA NEBO ROZŠÍRENÍ AKTIVNÍHO PRVKU V APLIKACI PRO VIZUALIZACI A OVLÁDÁNÍ ZARÍZENÍ NA ELEKTRODISPECINKU VCETNE ZAVEDENÍ DO SYSTÉMU CELÉHO RÍZENÍ, OŽIVENÍ A ODZKOUŠENÍ 1. Položka obsahuje: – úprava rídícího software rozvadece i nadrazeného systému – technický popis viz. projektová dokumentace 2. Položka neobsahuje: X 3. Zpusob merení: Udává se cas v hodinách.
P | 28 | 743972 |  | ÚPRAVA NEBO ROZŠÍRENÍ SW NA ELEKTRODISPECINKU PRO ZOBRAZENÍ A VÝPIS HLÁŠEK Z TECHNOLOGIE DRT,SKR,DDTS | HOD | 8 | 0 |  |  |  | 0 |  | OTSKP 2023 |  | 2
PP
VV
TS |  |  |  | ÚPRAVA NEBO ROZŠÍRENÍ SW NA ELEKTRODISPECINKU PRO ZOBRAZENÍ A VÝPIS HLÁŠEK Z TECHNOLOGIE DRT, SKR, DDTS - ÚPRAVA NEBO ROZŠÍRENÍ ZOBRAZOVANÉ HLÁŠKY V APLIKACI PRO VIZUALIZACI A OVLÁDÁNÍ VCETNE JEJÍHO ZARAZENÍ DO SYSTÉMU, UMÍSTENÍ DO VHODNÉ ÚROVNE DULEŽITOSTI A ODZKOUŠENÍ FUNKCNOSTI SE ZDROJOVOU TECHNOLOGIÍ 1. Položka obsahuje: – úprava rídícího software rozvadece i nadrazeného systému – technický popis viz. projektová dokumentace 2. Položka neobsahuje: X 3. Zpusob merení: Udává se cas v hodinách.
P | 29 | 743G22 |  | SKŘÍŇ ZÁSUVKOVÁ VENKOVNÍ KOMPAKTNÍ PILÍŘ DO 2 KS ZÁSUVEK PRŮMYSLOVÝCH (400 V NEBO 230 V) | KUS | 2 | 0 |  |  |  | 0 |  | OTSKP 2023 |  | 2
PP |  |  |  | ZS1, ZS2
VV |  |  |  | Viz. schéma ZS1, ZS2 Celkem 2 = 2,000000 Celkem 2=2.000 [B]
TS |  |  |  | 1. Položka obsahuje: – instalaci do terénu vč. prefabrikovaného základu a zapojení – technický popis viz. projektová dokumentace 2. Položka neobsahuje: – zemní práce 3. Způsob měření: Udává se počet kusů kompletní konstrukce nebo práce.
P | 30 | 743G32 |  | SKŘÍŇ ZÁSUVKOVÁ VENKOVNÍ - ROZŠÍŘENÍ O SIGNALIZACI STAVU A UKONČENÍ ODBĚRU | KUS | 2 | 0 |  |  |  | 0 |  | OTSKP 2023 |  | 2
PP |  |  |  | ZS1, ZS2
VV |  |  |  | Viz. schéma ZS1, ZS2 Celkem 2 = 2,000000 Celkem 2=2.000 [B]
TS |  |  |  | 1. Položka obsahuje: – veškeré příslušenství včetně zapojení – technický popis viz. projektová dokumentace 2. Položka neobsahuje: X 3. Způsob měření: Udává se počet kusů kompletní konstrukce nebo práce.
P | 31 | 744357 |  | ROZVADĚČ NN SKŘÍŇOVÝ OCELOPLECH.VYZBROJENÝ,DO IP 40,HLOUBKY OD 510 DO 800MM,ŠÍŘKY OD 510 DO 800MM, VÝŠKY DO 2250MM-VÝVODNÍ POLE S JEDNODUCHOU VÝZBROJÍ | KUS | 1 | 0 |  |  |  | 0 |  | OTSKP 2023 |  | 2
PP |  |  |  | Rozvaděč RO
VV |  |  |  | Viz. schéma RO Celkem 1 = 1,000000 Celkem 1=1.000 [B]
TS
P | 32 | 747111 |  | KONTROLA SILOVÝCH ROZVADECU NN, 1 POLE | KUS | 1 | 0 |  |  |  | 0 |  | OTSKP 2023 |  | 2
PP
VV
TS |  |  |  | 1. Položka obsahuje: – cenu za kontrolu, revizi, serízení a uvedení do provozu zarízení dle príslušných norem a predpisu, vcetne vystavení protokolu 2. Položka neobsahuje: X 3. Zpusob merení: Udává se pocet kusu kompletní konstrukce nebo práce.
P | 33 | 748242 |  | PÍSMENA A CÍSLICE VÝŠKY PRES 40 DO 100 MM | KUS | 4 | 0 |  |  |  | 0 |  | OTSKP 2023 |  | 2
PP
VV
TS |  |  |  | 1. Položka obsahuje: – zhotovení nápisu barvou pomocí šablon vc. podružného materiálu, rozmerení, dodání barvy a redidla 2. Položka neobsahuje: X 3. Zpusob merení: Udává se pocet kusu kompletní konstrukce nebo práce.
SD |  | 747 |  | Zkoušky, revize a HZS
P | 35 | 02940 |  | OSTATNÍ POŽADAVKY - VYPRACOVÁNÍ DOKUMENTACE | KPL | 1 | 0 |  |  |  | 0 |  | OTSKP 2023 |  | 2
PP
VV |  |  |  | 5% z ceny SO Celkem 1 = 1,000000 Celkem 1=1.000 [B]
TS |  |  |  | zahrnuje veškeré náklady spojené s objednatelem požadovanými pracemi
P | 36 | 03100 |  | ZAŘÍZENÍ STAVENIŠTĚ - ZŘÍZENÍ, PROVOZ, DEMONTÁŽ | KPL | 1 | 0 |  |  |  | 0 |  | OTSKP 2023 |  | 2
PP
VV |  |  |  | 2% z ceny SO Celkem 1 = 1,000000 Celkem 1=1.000 [B]
TS |  |  |  | zahrnuje objednatelem povolené náklady na pořízení (event. pronájem), provozování, udržování a likvidaci zhotovitelova zařízení
P | 37 | 747213 |  | CELKOVÁ PROHLÍDKA, ZKOUŠENÍ, MĚŘENÍ A VYHOTOVENÍ VÝCHOZÍ REVIZNÍ ZPRÁVY, PRO OBJEM IN PŘES 500 DO 1000 TIS. KČ | KUS | 1 | 0 |  |  |  | 0 |  | OTSKP 2023 |  | 2
PP
VV
TS |  |  |  | 1. Položka obsahuje: – cenu za celkovou prohlídku zařízení PS/SO, vč. měření, komplexních zkoušek a revizi zařízení tohoto PS/SO autorizovaným revizním technikem na silnoproudá zařízení podle požadavku ČSN, včetně hodnocení a vyhotovení celkové revizní zprávy 2. Položka neobsahuje: X 3. Způsob měření: Udává se počet kusů kompletní konstrukce nebo práce.
P | 38 | 747214 |  | CELKOVÁ PROHLÍDKA, ZKOUŠENÍ, MERENÍ A VYHOTOVENÍ VÝCHOZÍ REVIZNÍ ZPRÁVY, PRO OBJEM IN - PRÍPLATEK ZA KAŽDÝCH DALŠÍCH I ZAPOCATÝCH 500 TIS. KC | KUS | 4 | 0 |  |  |  | 0 |  | OTSKP 2023 |  | 2
PP
VV
TS |  |  |  | 1. Položka obsahuje: – cenu za celkovou prohlídku zarízení PS/SO, vc. merení, komplexních zkoušek a revizi zarízení tohoto PS/SO autorizovaným revizním technikem na silnoproudá zarízení podle požadavku CSN, vcetne hodnocení a vyhotovení celkové revizní zprávy 2. Položka neobsahuje: X 3. Zpusob merení: Udává se pocet kusu kompletní konstrukce nebo práce.
P | 39 | 747301 |  | PROVEDENÍ PROHLÍDKY A ZKOUŠKY PRÁVNICKOU OSOBOU, VYDÁNÍ PRŮKAZU ZPŮSOBILOSTI | KUS | 1 | 0 |  |  |  | 0 |  | OTSKP 2023 |  | 2
PP
VV
TS |  |  |  | 1. Položka obsahuje: – cenu za vyhotovení dokladu právnickou osobou o silnoproudých zařízeních a vydání průkazu způsobilosti 2. Položka neobsahuje: X 3. Způsob měření: Udává se počet kusů kompletní konstrukce nebo práce.
P | 40 | 747541 |  | MERENÍ INTENZITY OSVETLENÍ INSTALOVANÉHO V ROZSAHU TOHOTO SO/PS | KUS | 1 | 0 |  |  |  | 0 |  | OTSKP 2023 |  | 2
PP
VV
TS |  |  |  | 1. Položka obsahuje: – cenu za merení dle príslušných norem a predpisu, vcetne vystavení protokolu 2. Položka neobsahuje: X 3. Zpusob merení: Udává se pocet kusu kompletní konstrukce nebo práce.
P | 41 | 747701 |  | DOKONČOVACÍ MONTÁŽNÍ PRÁCE NA ELEKTRICKÉM ZAŘÍZENÍ | HOD | 30 | 0 |  |  |  | 0 |  | OTSKP 2023 |  | 2
PP
VV
TS |  |  |  | 1. Položka obsahuje: – cenu za práce spojené s uváděním zařízení do provozu, drobné montážní práce v rozvaděčích, koordinaci se zhotoviteli souvisejících zařízení apod. 2. Položka neobsahuje: X 3. Způsob měření: Udává se čas v hodinách.
P | 42 | 747703 |  | ZKUŠEBNÍ PROVOZ | HOD | 15 | 0 |  |  |  | 0 |  | OTSKP 2023 |  | 2
PP
VV
TS |  |  |  | 1. Položka obsahuje: – cenu za dobu kdy je zařízení po individálních zkouškách dáno do provozu s prokázáním technických a kvalitativních parametrů zařízení 2. Položka neobsahuje: X 3. Způsob měření: Udává se čas v hodinách.
P | 43 | 747704 |  | ZAŠKOLENÍ OBSLUHY | HOD | 10 | 0 |  |  |  | 0 |  | OTSKP 2023 |  | 2
PP
VV
TS |  |  |  | 1. Položka obsahuje: – cenu za dobu kdy je s funkcí seznamována obsluha zařízení, včetně odevzdání dokumentace skutečného provedení 2. Položka neobsahuje: X 3. Způsob měření: Udává se čas v hodinách.
P | 44 | 747705 |  | MANIPULACE NA ZAŘÍZENÍCH PROVÁDĚNÉ PROVOZOVATELEM | HOD | 20 | 0 |  |  |  | 0 |  | OTSKP 2023 |  | 2
PP
VV
TS |  |  |  | 1. Položka obsahuje: – cenu za manipulace na zařízeních prováděné provozovatelem nutných pro další práce zhotovitele na technologickém souboru 2. Položka neobsahuje: X 3. Způsob měření: Udává se čas v hodinách.

## SO 15-86-02
SŽDC05 |  |  |  | Soupis prací objektu | [10 empty] | 3
3
S | Stavba: | 5513720005_Zm26 |  | Rekonstrukce ŽST Hrádek nad Nisou | [6 empty] | D.2.3.6 |  | Aspe | 0,00 | 2
O | Objekt: | D.2.3.6 |  | Rozvody VN, NN, osvětlení a dálkové ovládání odpojovačů | [9 empty] | 15,00 | 2
Typ | Poř. číslo | Kód položky | Varianta | Název položky | MJ | Množství | Jednotková hmotnost | Celková hmotnost |  |  | Jednotková cena |  | Cenové soustavy | 21,00 | 2
Dodávka
[9 empty] | Jednotková | Celkem | Jednotková | Celkem |  |  |  | Počet položek s nulovou cenou
O1 |  | SO 15-86-02 |  | ŽST Hrádek nad Nisou, osvětlení 1. nástupiště
SD |  | 1 |  | Zemní práce
P | 1 | 13273 |  | HLOUBENÍ RÝH ŠÍŘ DO 2M PAŽ I NEPAŽ TŘ. I | M3 | 5.6 | 0 |  |  |  | 0 |  | OTSKP 2023 |  | 2
PP |  |  |  | popis položky
VV |  |  |  | Rýha 0,35x0,8m, délka 20m, Celkem 5,6 = 5,600000 Celkem 5,6=5.600 [B]
TS |  |  |  | položka zahrnuje: - vodorovná a svislá doprava, přemístění, přeložení, manipulace s výkopkem - kompletní provedení vykopávky nezapažené i zapažené - ošetření výkopiště po celou dobu práce v něm vč. klimatických opatření - ztížení vykopávek v blízkosti podzemního vedení, konstrukcí a objektů vč. jejich dočasného zajištění - ztížení pod vodou, v okolí výbušnin, ve stísněných prostorech a pod. - těžení po vrstvách, pásech a po jiných nutných částech (figurách) - čerpání vody vč. čerpacích jímek, potrubí a pohotovostní čerpací soupravy (viz ustanovení k pol. 1151,2) - potřebné snížení hladiny podzemní vody - těžení a rozpojování jednotlivých balvanů - vytahování a nošení výkopku - svahování a přesvah. svahů do konečného tvaru, výměna hornin v podloží a v pláni znehodnocené klimatickými vlivy - eventuelně nutné druhotné rozpojení odstřelené horniny - ruční vykopávky, odstranění kořenů a napadávek - pažení, vzepření a rozepření vč. přepažování (vyjma štětových stěn) - úpravu, ochranu a očištění dna, základové spáry, stěn a svahů - odvedení nebo obvedení vody v okolí výkopiště a ve výkopišti - třídění výkopku - veškeré pomocné konstrukce umožňující provedení vykopávky (příjezdy, sjezdy, nájezdy, lešení, podpěr. konstr., přemostění, zpevněné plochy, zakrytí a pod.) - nezahrnuje uložení zeminy (na skládku, do násypu) ani poplatky za skládku, vykazují se v položce č.0141**
P | 2 | 17411 |  | ZÁSYP JAM A RÝH ZEMINOU SE ZHUTNĚNÍM | M3 | 5.6 | 0 |  |  |  | 0 |  | OTSKP 2023 |  | 2
PP |  |  |  | popis položky
VV |  |  |  | Rýha 0,35x0,8m, délka 20m, Celkem 5,6 = 5,600000 Celkem 5,6=5.600 [B]
TS |  |  |  | položka zahrnuje: - vodorovná a svislá doprava, přemístění, přeložení, manipulace s výkopkem - kompletní provedení vykopávky nezapažené i zapažené - ošetření výkopiště po celou dobu práce v něm vč. klimatických opatření - ztížení vykopávek v blízkosti podzemního vedení, konstrukcí a objektů vč. jejich dočasného zajištění - ztížení pod vodou, v okolí výbušnin, ve stísněných prostorech a pod. - těžení po vrstvách, pásech a po jiných nutných částech (figurách) - čerpání vody vč. čerpacích jímek, potrubí a pohotovostní čerpací soupravy (viz ustanovení k pol. 1151,2) - potřebné snížení hladiny podzemní vody - těžení a rozpojování jednotlivých balvanů - vytahování a nošení výkopku - svahování a přesvah. svahů do konečného tvaru, výměna hornin v podloží a v pláni znehodnocené klimatickými vlivy - eventuelně nutné druhotné rozpojení odstřelené horniny - ruční vykopávky, odstranění kořenů a napadávek - pažení, vzepření a rozepření vč. přepažování (vyjma štětových stěn) - úpravu, ochranu a očištění dna, základové spáry, stěn a svahů - odvedení nebo obvedení vody v okolí výkopiště a ve výkopišti - třídění výkopku - veškeré pomocné konstrukce umožňující provedení vykopávky (příjezdy, sjezdy, nájezdy, lešení, podpěr. konstr., přemostění, zpevněné plochy, zakrytí a pod.) - nezahrnuje uložení zeminy (na skládku, do násypu) ani poplatky za skládku, vykazují se v položce č.0141**
P | 3 | 18010 |  | VŠEOBECNÉ ÚPRAVY ZASTAVĚNÉHO ÚZEMÍ | M2 | 7 | 0 |  |  |  | 0 |  | OTSKP 2023 |  | 2
PP |  |  |  | popis položky
VV |  |  |  | 20x0,35 Celkem 7 = 7,000000 Celkem 7=7.000 [B]
TS |  |  |  | Všeobecné úpravy musí zahrnovat úpravu území po uskutečnění stavby, tak jak je požadováno v zadávací dokumentaci s výjimkou těch prací, pro které jsou uvedeny samostatné položky.
P | 4 | 702211 |  | KABELOVÁ CHRÁNIČKA ZEMNÍ DN DO 100 MM | M | 200 | 0 |  |  |  | 0 |  | OTSKP 2023 |  | 2
PP |  |  |  | popis položky
VV |  |  |  | viz situace Celkem 200 = 200,000000 Celkem 200=200.000 [B]
TS |  |  |  | 1. Položka obsahuje: – proražení otvoru zdivem o průřezu od 0,01 do 0,025m2 – úpravu a začištění omítky po montáži vedení – pomocné mechanismy 2. Položka neobsahuje: – protipožární ucpávku 3. Způsob měření: Udává se počet kusů kompletní konstrukce nebo práce.
P | 5 | 702312 |  | ZAKRYTÍ KABELŮ VÝSTRAŽNOU FÓLIÍ ŠÍŘKY PŘES 20 DO 40 CM | M | 20 | 0 |  |  |  | 0 |  | OTSKP 2023 |  | 2
PP |  |  |  | popis položky
VV |  |  |  | viz situace 20m Celkem 20 = 20,000000 Celkem 20=20.000 [B]
TS |  |  |  | 1. Položka obsahuje: – kompletní montáž, návrh, rozměření, upevnění, začištění, sváření, vrtání, řezání, spojování a pod. – veškerý spojovací a montážní materiál vč. upevňovacího materiálu – sestavení a upevnění konstrukce na stanovišti – pomocné mechanismy 2. Položka neobsahuje: X 3. Způsob měření: Udává se počet sad, které se skládají z předepsaných dílů, jež tvoří požadovaný celek, za každý započatý měsíc pronájmu.
P | 6 | 702901 |  | ZASYPÁNÍ KABELOVÉHO ŽLABU VRSTVOU Z PŘESÁTÉHO PÍSKU SVĚTLÉ ŠÍŘKY DO 120 MM | M | 20 | 0 |  |  |  | 0 |  | OTSKP 2023 |  | 2
PP |  |  |  | popis položky
VV |  |  |  | Délka 20m Celkem 20 = 20,000000 Celkem 20=20.000 [B]
TS |  |  |  | 1. Položka obsahuje: – kompletní montáž, návrh, rozměření, upevnění, začištění, sváření, vrtání, řezání, spojování a pod. – veškerý spojovací a montážní materiál vč. upevňovacího materiálu – sestavení a upevnění konstrukce na stanovišti – pomocné mechanismy a povrchovou úpravu 2. Položka neobsahuje: X 3. Způsob měření: Udává se počet sad, které se skládají z předepsaných dílů, jež tvoří požadovaný celek, za každý započatý měsíc pronájmu.
P | 7 | 709210 |  | KŘIŽOVATKA KABELOVÝCH VEDENÍ SE STÁVAJÍCÍ INŽENÝRSKOU SÍTÍ (KABELEM, POTRUBÍM APOD.) | KUS | 4 | 0 |  |  |  | 0 |  | OTSKP 2023 |  | 2
PP |  |  |  | popis položky
VV |  |  |  | viz situace Celkem 4 = 4,000000 Celkem 4=4.000 [B]
TS |  |  |  | 1. Položka obsahuje: – kompletní montáž, rozměření, upevnění, řezání, spojování a pod. – veškerý spojovací a montážní materiál vč. upevňovacího materiálu ( držáky apod.) – pomocné mechanismy 2. Položka neobsahuje: X 3. Způsob měření: Měří se metr délkový.
P | 8 | 742P13 |  | ZATAŽENÍ KABELU DO CHRÁNIČKY - KABEL DO 4 KG/M | M | 220 | 0 |  |  |  | 0 |  | OTSKP 2023 |  | 2
PP |  |  |  | popis položky
VV |  |  |  | viz situace Celkem 220 = 220,000000 Celkem 220=220.000 [B]
TS |  |  |  | 1. Položka obsahuje: – montáž kabelu o váze do 4 kg/m do chráničky/ kolektoru 2. Položka neobsahuje: X 3. Způsob měření: Měří se metr délkový.
P | 9 | 74A110 |  | ZÁKLAD TV HLOUBENÝ V JAKÉKOLIV TŘÍDĚ ZEMINY | M3 | 1 | 0 |  |  |  | 0 |  | OTSKP 2023 |  | 2
PP |  |  |  | popis položky
VV |  |  |  | 0,5x0,5x1,2x3 Celkem 1 = 1,000000 Celkem 1=1.000 [B]
TS |  |  |  | 1. Položka obsahuje: – zemní práce pro montáž výkopu včetně bourání zpevněných ploch, dlažby a pod., uvedení narušeného okolí do původního stavu a naložení výkopku – úpravy spojené s uvolněním prostoru pro výkop např. demontáž a montáž oplocení, zajištění výkopu před zaplavením povrchovou vodou, pažení výkopu – dodávku, dopravu, montáž, pronájem mechanizmů a demontáž bednění – dodávku, dopravu a montáž svorníkového koše, technologické výztuže, kovaných svorníků aj. – případně provedení dutiny pro upevnění stožáru TV – dodávku, dopravu a uložení betonové směsi včetně všech technologických opatření spojené s realizací základu podle TKP 2. Položka neobsahuje: – přídavnou výztuž, svorníky, koše – odvoz výkopku (viz pol. 74A150) – poplatek za likvidaci odpadů (viz SSD 0) 3. Způsob měření: Měří se metry kubické uložené betonové směsi.
SD |  | 15 |  | Skládky
P | 11 | R015310 | 920 | POPLATKY ZA LIKVIDACI ODPADU NEKONTAMINOVANÝCH - 16 02 14 ELEKTROŠROT (VYRAZENÁ EL. ZARÍZENÍ A PRÍSTR. - AL, CU A VZ. KOVY) | T | 1 | 0 |  |  |  | 0 |  | OTSKP 2023 |  | 2
PP |  |  |  | Evidenční položka. Neoceňovat !!! Položka se oceňuje pouze pod SO 90-90
VV
TS |  |  |  | 1. Položka obsahuje: – veškeré poplatky provozovateli skládky, recyklacní linky nebo jiného zarízení na zpracování nebo likvidaci odpadu související s prevzetím, uložením, zpracováním nebo likvidací odpadu 2. Položka neobsahuje: – náklady spojené s dopravou odpadu z místa stavby na místo prevzetí provozovatelem skládky, recyklacní linky nebo jiného zarízení na zpracování nebo likvidaci odpadu 3. Zpusob merení: Tunou se rozumí hmotnost odpadu vytrídeného v souladu se zákonem c. 541/2020 Sb., o nakládání s odpady, v platném znení.
P | 12 | R015420 | 921 | POPLATKY ZA LIKVIDACI ODPADU NEKONTAMINOVANÝCH - 17 06 04 ZBYTKY IZOLACNÍCH MATERIÁLU | T | 0.2 | 0 |  |  |  | 0 |  | OTSKP 2023 |  | 2
PP |  |  |  | Evidenční položka. Neoceňovat !!! Položka se oceňuje pouze pod SO 90-90
VV
TS |  |  |  | 1. Položka obsahuje: – veškeré poplatky provozovateli skládky, recyklacní linky nebo jiného zarízení na zpracování nebo likvidaci odpadu související s prevzetím, uložením, zpracováním nebo likvidací odpadu 2. Položka neobsahuje: – náklady spojené s dopravou odpadu z místa stavby na místo prevzetí provozovatelem skládky, recyklacní linky nebo jiného zarízení na zpracování nebo likvidaci odpadu 3. Zpusob merení: Tunou se rozumí hmotnost odpadu vytrídeného v souladu se zákonem c. 541/2020 Sb., o nakládání s odpady, v platném znení.
SD |  | 742 |  | Silnoproudé rozvody
P | 13 | 701005 |  | VYHLEDÁVACÍ MARKER ZEMNÍ S MOŽNOSTÍ ZÁPISU | KUS | 2 | 0 |  |  |  | 0 |  | OTSKP 2023 |  | 2
PP |  |  |  | popis položky
VV |  |  |  | Viz. schéma Celkem 2 = 2,000000 Celkem 2=2.000 [B]
TS |  |  |  | 1. Položka obsahuje: – úprava dna výkopu – položení betonového žlabu / chráničky včetně zakrytí – pomocné mechanismy 2. Položka neobsahuje: X 3. Způsob měření: Udává se počet kusů kompletní konstrukce nebo práce.
P | 14 | 741911 |  | VEDENÍ UZEMŇOVACÍ V ZEMI Z FEZN DRÁTU DO 120 MM2 | M | 40 | 0 |  |  |  | 0 |  | OTSKP 2023 |  | 2
PP |  |  |  | popis položky
VV |  |  |  | Viz. schéma Celkem 40 = 40,000000 Celkem 40=40.000 [B]
TS |  |  |  | 1. Položka obsahuje: – dodávku specifikované kabelizace včetně potřebného drobného montážního materiálu – dopravu a skladování – práce spojené s montáží specifikované kabelizace specifikovaným způsobem – veškeré potřebné mechanizmy, včetně obsluhy, náklady na mzdy a přibližné (průměrné) náklady na pořízení potřebných materiálů 2. Položka neobsahuje: X 3. Způsob měření: Dodávka a montáž specifikované kabelizace se měří v délce udané v metrech.
P | 15 | 741I01 |  | SPOJOVÁNÍ A PŘIPOJOVÁNÍ HROMOSVODOVÝCH VODIČŮ | KUS | 3 | 0 |  |  |  | 0 |  | OTSKP 2023 |  | 2
PP |  |  |  | popis položky
VV |  |  |  | Viz. schéma Celkem 3 = 3,000000 Celkem 3=3.000 [B]
TS |  |  |  | 1. Položka obsahuje: – svorku pro spojování, ochranné nátěry – upevnění vč. veškerého příslušenství 2. Položka neobsahuje: X 3. Způsob měření: Udává se počet kusů kompletní konstrukce nebo práce.
P | 16 | 742H11 |  | KABEL NN ČTYŘ- A PĚTIŽÍLOVÝ CU S PLASTOVOU IZOLACÍ DO 2,5 MM2 | M | 500 | 0 |  |  |  | 0 |  | OTSKP 2023 |  | 2
PP |  |  |  | popis položky
VV |  |  |  | viz situace Celkem 500 = 500,000000 Celkem 500=500.000 [B]
TS |  |  |  | 1. Položka obsahuje: – manipulace a uložení kabelu (do země, chráničky, kanálu, na rošty, na TV a pod.) 2. Položka neobsahuje: – příchytky, spojky, koncovky, chráničky apod. 3. Způsob měření: Měří se metr délkový.
P | 17 | 742H12 |  | KABEL NN ČTYŘ- A PĚTIŽÍLOVÝ CU S PLASTOVOU IZOLACÍ OD 4 DO 16 MM2 | M | 220 | 0 |  |  |  | 0 |  | OTSKP 2023 |  | 2
PP |  |  |  | popis položky
VV |  |  |  | Viz. Situace, schéma rozvaděče Celkem 220 = 220,000000 Celkem 220=220.000 [B]
TS |  |  |  | 1. Položka obsahuje: – manipulace a uložení kabelu (do země, chráničky, kanálu, na rošty, na TV a pod.) 2. Položka neobsahuje: – příchytky, spojky, koncovky, chráničky apod. 3. Způsob měření: Měří se metr délkový.
P | 18 | 742L11 |  | UKONČENÍ DVOU AŽ PĚTIŽÍLOVÉHO KABELU V ROZVADĚČI NEBO NA PŘÍSTROJI DO 2,5 MM2 | KUS | 25 | 0 |  |  |  | 0 |  | OTSKP 2023 |  | 2
PP |  |  |  | popis položky
VV |  |  |  | Viz. Situace, schéma rozvaděče Celkem 25 = 25,000000 Celkem 25=25.000 [B]
TS |  |  |  | 1. Položka obsahuje: – všechny práce spojené s úpravou kabelů pro montáž včetně veškerého příslušentsví 2. Položka neobsahuje: X 3. Způsob měření: Udává se počet kusů kompletní konstrukce nebo práce.
P | 19 | 742L12 |  | UKONČENÍ DVOU AŽ PĚTIŽÍLOVÉHO KABELU V ROZVADĚČI NEBO NA PŘÍSTROJI OD 4 DO 16 MM2 | KUS | 6 | 0 |  |  |  | 0 |  | OTSKP 2023 |  | 2
PP |  |  |  | popis položky
VV |  |  |  | Viz. Situace, schéma rozvaděče Celkem 6 = 6,000000 Celkem 6=6.000 [B]
TS |  |  |  | 1. Položka obsahuje: – všechny práce spojené s úpravou kabelů pro montáž včetně veškerého příslušentsví 2. Položka neobsahuje: X 3. Způsob měření: Udává se počet kusů kompletní konstrukce nebo práce.
P | 20 | 742P15 |  | OZNAČOVACÍ ŠTÍTEK NA KABEL | KUS | 6 | 0 |  |  |  | 0 |  | OTSKP 2023 |  | 2
PP |  |  |  | popis položky
VV |  |  |  | Viz. schéma Celkem 6 = 6,000000 Celkem 6=6.000 [B]
TS |  |  |  | 1. Položka obsahuje: – veškeré příslušentsví 2. Položka neobsahuje: X 3. Způsob měření: Udává se počet kusů kompletní konstrukce nebo práce.
P | 21 | 742Z23 |  | DEMONTÁŽ KABELOVÉHO VEDENÍ NN | M | 200 | 0 |  |  |  | 0 |  | OTSKP 2023 |  | 2
PP |  |  |  | popis položky
VV |  |  |  | - Celkem 200 = 200,000000 Celkem 200=200.000 [B]
TS |  |  |  | 1. Položka obsahuje: – všechny náklady na demontáž stávajícího zařízení se všemi pomocnými doplňujícími úpravami pro jeho likvidaci – naložení vybouraného materiálu na dopravní prostředek 2. Položka neobsahuje: – odvoz vybouraného materiálu – poplatek za likvidaci odpadů (nacení se dle SSD 0) 3. Způsob měření: Měří se metr délkový.
SD |  | 743 |  | Silnoproudá zařízení
P | 22 | 743111 |  | OSVĚTLOVACÍ STOŽÁR SKLOPNÝ ŽÁROVĚ ZINKOVANÝ DÉLKY DO 6 M | KUS | 3 | 0 |  |  |  | 0 |  | OTSKP 2023 |  | 2
PP |  |  |  | popis položky
VV |  |  |  | viz výkres situace Celkem 3 = 3,000000 Celkem 3=3.000 [B]
TS |  |  |  | 1. Položka obsahuje: – základovou konstrukci a veškeré příslušenství – připojovací svorkovnici ve třídě izolace II ( pro 2x svítidlo ) a kabelové vedení ke svítidlům – uzavírací nátěr, technický popis viz. projektová dokumentace 2. Položka neobsahuje: – zemní práce, betonový základ, svítidlo, výložník 3. Způsob měření: Udává se počet kusů kompletní konstrukce nebo práce.
P | 23 | 743321 |  | VÝLOŽNÍK PRO MONTÁŽ SVÍTIDLA NA STOŽÁR DVOURAMENNÝ DÉLKA VYLOŽENÍ DO 1 M | KUS | 3 | 0 |  |  |  | 0 |  | OTSKP 2023 |  | 2
PP |  |  |  | popis položky
VV |  |  |  | Viz. Situace Celkem 3 = 3,000000 Celkem 3=3.000 [B]
TS
P | 24 | 743472 |  | SVÍTIDLO DRÁŽNÍ LED, MIN. IP 54, ELEKTRONICKÝ PŘEDŘADNÍK, PŘES 10 DO 25 W | KUS | 16 | 0 |  |  |  | 0 |  | OTSKP 2023 |  | 2
PP |  |  |  | popis položky
VV |  |  |  | viz výkres situace Celkem 16 = 16,000000 Celkem 16=16.000 [B]
TS |  |  |  | 1. Položka obsahuje: – zdroj a veškeré příslušenství – technický popis viz. projektová dokumentace 2. Položka neobsahuje: X 3. Způsob měření: Udává se počet kusů kompletní konstrukce nebo práce.
P | 25 | 743473 |  | SVÍTIDLO DRÁŽNÍ LED, MIN. IP 54, ELEKTRONICKÝ PŘEDŘADNÍK, PŘES 25 DO 45 W | KUS | 6 | 0 |  |  |  | 0 |  | OTSKP 2023 |  | 2
PP |  |  |  | popis položky
VV |  |  |  | viz výkres situace Celkem 6 = 6,000000 Celkem 6=6.000 [B]
TS |  |  |  | 1. Položka obsahuje: – zdroj a veškeré příslušenství – technický popis viz. projektová dokumentace 2. Položka neobsahuje: X 3. Způsob měření: Udává se počet kusů kompletní konstrukce nebo práce.
P | 26 | 743971 |  | ÚPRAVA NEBO ROZŠÍRENÍ SW NA ELEKTRODISPECINKU-ÚPRAVA NEBO ROZŠÍRENÍ AKTIVNÍHO PRVKU V APLIKACI PRO VIZUALIZACI A OVLÁDÁNÍ ZAR.NA ELEKTRODISPECINKU | HOD | 2 | 0 |  |  |  | 0 |  | OTSKP 2023 |  | 2
PP
VV
TS |  |  |  | ÚPRAVA NEBO ROZŠÍRENÍ SW NA ELEKTRODISPECINKU - ÚPRAVA NEBO ROZŠÍRENÍ AKTIVNÍHO PRVKU V APLIKACI PRO VIZUALIZACI A OVLÁDÁNÍ ZARÍZENÍ NA ELEKTRODISPECINKU VCETNE ZAVEDENÍ DO SYSTÉMU CELÉHO RÍZENÍ, OŽIVENÍ A ODZKOUŠENÍ 1. Položka obsahuje: – úprava rídícího software rozvadece i nadrazeného systému – technický popis viz. projektová dokumentace 2. Položka neobsahuje: X 3. Zpusob merení: Udává se cas v hodinách.
P | 27 | 743972 |  | ÚPRAVA NEBO ROZŠÍRENÍ SW NA ELEKTRODISPECINKU PRO ZOBRAZENÍ A VÝPIS HLÁŠEK Z TECHNOLOGIE DRT,SKR,DDTS | HOD | 2 | 0 |  |  |  | 0 |  | OTSKP 2023 |  | 2
PP
VV
TS |  |  |  | ÚPRAVA NEBO ROZŠÍRENÍ SW NA ELEKTRODISPECINKU PRO ZOBRAZENÍ A VÝPIS HLÁŠEK Z TECHNOLOGIE DRT, SKR, DDTS - ÚPRAVA NEBO ROZŠÍRENÍ ZOBRAZOVANÉ HLÁŠKY V APLIKACI PRO VIZUALIZACI A OVLÁDÁNÍ VCETNE JEJÍHO ZARAZENÍ DO SYSTÉMU, UMÍSTENÍ DO VHODNÉ ÚROVNE DULEŽITOSTI A ODZKOUŠENÍ FUNKCNOSTI SE ZDROJOVOU TECHNOLOGIÍ 1. Položka obsahuje: – úprava rídícího software rozvadece i nadrazeného systému – technický popis viz. projektová dokumentace 2. Položka neobsahuje: X 3. Zpusob merení: Udává se cas v hodinách.
P | 28 | 747111 |  | KONTROLA SILOVÝCH ROZVADECU NN, 1 POLE | KUS | 1 | 0 |  |  |  | 0 |  | OTSKP 2023 |  | 2
PP
VV
TS |  |  |  | 1. Položka obsahuje: – cenu za kontrolu, revizi, serízení a uvedení do provozu zarízení dle príslušných norem a predpisu, vcetne vystavení protokolu 2. Položka neobsahuje: X 3. Zpusob merení: Udává se pocet kusu kompletní konstrukce nebo práce.
P | 29 | 748242 |  | PÍSMENA A CÍSLICE VÝŠKY PRES 40 DO 100 MM | KUS | 3 | 0 |  |  |  | 0 |  | OTSKP 2023 |  | 2
PP
VV
TS |  |  |  | 1. Položka obsahuje: – zhotovení nápisu barvou pomocí šablon vc. podružného materiálu, rozmerení, dodání barvy a redidla 2. Položka neobsahuje: X 3. Zpusob merení: Udává se pocet kusu kompletní konstrukce nebo práce.
SD |  | 747 |  | Zkoušky, revize a HZS
P | 31 | 02940 |  | OSTATNÍ POŽADAVKY - VYPRACOVÁNÍ DOKUMENTACE | KPL | 1 | 0 |  |  |  | 0 |  | OTSKP 2023 |  | 2
PP
VV |  |  |  | 5% z ceny SO Celkem 1 = 1,000000 Celkem 1=1.000 [B]
TS |  |  |  | zahrnuje veškeré náklady spojené s objednatelem požadovanými pracemi
P | 32 | 03100 |  | ZAŘÍZENÍ STAVENIŠTĚ - ZŘÍZENÍ, PROVOZ, DEMONTÁŽ | KPL | 1 | 0 |  |  |  | 0 |  | OTSKP 2023 |  | 2
PP
VV |  |  |  | 2% z ceny SO Celkem 1 = 1,000000 Celkem 1=1.000 [B]
TS |  |  |  | zahrnuje objednatelem povolené náklady na pořízení (event. pronájem), provozování, udržování a likvidaci zhotovitelova zařízení
P | 33 | 747213 |  | CELKOVÁ PROHLÍDKA, ZKOUŠENÍ, MĚŘENÍ A VYHOTOVENÍ VÝCHOZÍ REVIZNÍ ZPRÁVY, PRO OBJEM IN PŘES 500 DO 1000 TIS. KČ | KUS | 1 | 0 |  |  |  | 0 |  | OTSKP 2023 |  | 2
PP
VV
TS |  |  |  | 1. Položka obsahuje: – cenu za celkovou prohlídku zařízení PS/SO, vč. měření, komplexních zkoušek a revizi zařízení tohoto PS/SO autorizovaným revizním technikem na silnoproudá zařízení podle požadavku ČSN, včetně hodnocení a vyhotovení celkové revizní zprávy 2. Položka neobsahuje: X 3. Způsob měření: Udává se počet kusů kompletní konstrukce nebo práce.
P | 34 | 747214 |  | CELKOVÁ PROHLÍDKA, ZKOUŠENÍ, MERENÍ A VYHOTOVENÍ VÝCHOZÍ REVIZNÍ ZPRÁVY, PRO OBJEM IN - PRÍPLATEK ZA KAŽDÝCH DALŠÍCH I ZAPOCATÝCH 500 TIS. KC | KUS | 1 | 0 |  |  |  | 0 |  | OTSKP 2023 |  | 2
PP
VV
TS |  |  |  | 1. Položka obsahuje: – cenu za celkovou prohlídku zarízení PS/SO, vc. merení, komplexních zkoušek a revizi zarízení tohoto PS/SO autorizovaným revizním technikem na silnoproudá zarízení podle požadavku CSN, vcetne hodnocení a vyhotovení celkové revizní zprávy 2. Položka neobsahuje: X 3. Zpusob merení: Udává se pocet kusu kompletní konstrukce nebo práce.
P | 35 | 747301 |  | PROVEDENÍ PROHLÍDKY A ZKOUŠKY PRÁVNICKOU OSOBOU, VYDÁNÍ PRŮKAZU ZPŮSOBILOSTI | KUS | 1 | 0 |  |  |  | 0 |  | OTSKP 2023 |  | 2
PP
VV
TS |  |  |  | 1. Položka obsahuje: – cenu za vyhotovení dokladu právnickou osobou o silnoproudých zařízeních a vydání průkazu způsobilosti 2. Položka neobsahuje: X 3. Způsob měření: Udává se počet kusů kompletní konstrukce nebo práce.
P | 36 | 747541 |  | MERENÍ INTENZITY OSVETLENÍ INSTALOVANÉHO V ROZSAHU TOHOTO SO/PS | KUS | 1 | 0 |  |  |  | 0 |  | OTSKP 2023 |  | 2
PP
VV
TS |  |  |  | 1. Položka obsahuje: – cenu za merení dle príslušných norem a predpisu, vcetne vystavení protokolu 2. Položka neobsahuje: X 3. Zpusob merení: Udává se pocet kusu kompletní konstrukce nebo práce.
P | 37 | 747701 |  | DOKONČOVACÍ MONTÁŽNÍ PRÁCE NA ELEKTRICKÉM ZAŘÍZENÍ | HOD | 20 | 0 |  |  |  | 0 |  | OTSKP 2023 |  | 2
PP
VV
TS |  |  |  | 1. Položka obsahuje: – cenu za práce spojené s uváděním zařízení do provozu, drobné montážní práce v rozvaděčích, koordinaci se zhotoviteli souvisejících zařízení apod. 2. Položka neobsahuje: X 3. Způsob měření: Udává se čas v hodinách.
P | 38 | 747703 |  | ZKUŠEBNÍ PROVOZ | HOD | 8 | 0 |  |  |  | 0 |  | OTSKP 2023 |  | 2
PP
VV
TS |  |  |  | 1. Položka obsahuje: – cenu za dobu kdy je zařízení po individálních zkouškách dáno do provozu s prokázáním technických a kvalitativních parametrů zařízení 2. Položka neobsahuje: X 3. Způsob měření: Udává se čas v hodinách.
P | 39 | 747704 |  | ZAŠKOLENÍ OBSLUHY | HOD | 8 | 0 |  |  |  | 0 |  | OTSKP 2023 |  | 2
PP
VV
TS |  |  |  | 1. Položka obsahuje: – cenu za dobu kdy je s funkcí seznamována obsluha zařízení, včetně odevzdání dokumentace skutečného provedení 2. Položka neobsahuje: X 3. Způsob měření: Udává se čas v hodinách.
P | 40 | 747705 |  | MANIPULACE NA ZAŘÍZENÍCH PROVÁDĚNÉ PROVOZOVATELEM | HOD | 8 | 0 |  |  |  | 0 |  | OTSKP 2023 |  | 2
PP
VV
TS |  |  |  | 1. Položka obsahuje: – cenu za manipulace na zařízeních prováděné provozovatelem nutných pro další práce zhotovitele na technologickém souboru 2. Položka neobsahuje: X 3. Způsob měření: Udává se čas v hodinách.

## SO 15-86-03
SŽDC05 |  |  |  | Soupis prací objektu | [10 empty] | 3
3
S | Stavba: | 5513720005_Zm26 |  | Rekonstrukce ŽST Hrádek nad Nisou | [6 empty] | D.2.3.6 |  | Aspe | 0,00 | 2
O | Objekt: | D.2.3.6 |  | Rozvody VN, NN, osvětlení a dálkové ovládání odpojovačů | [9 empty] | 15,00 | 2
Typ | Poř. číslo | Kód položky | Varianta | Název položky | MJ | Množství | Jednotková hmotnost | Celková hmotnost |  |  | Jednotková cena |  | Cenové soustavy | 21,00 | 2
Dodávka
[9 empty] | Jednotková | Celkem | Jednotková | Celkem |  |  |  | Počet položek s nulovou cenou
O1 |  | SO 15-86-03 |  | ŽST Hrádek nad Nisou, osvětlení 2. nástupiště
SD |  | 1 |  | Zemní práce
P | 1 | 13273 |  | HLOUBENÍ RÝH ŠÍŘ DO 2M PAŽ I NEPAŽ TŘ. I | M3 | 5.6 | 0 |  |  |  | 0 |  | OTSKP 2023 |  | 2
PP |  |  |  | popis položky
VV |  |  |  | Rýha 0,35x0,8m, délka 20m, Celkem 5,6 = 5,600000 Celkem 5,6=5.600 [B]
TS |  |  |  | položka zahrnuje: - vodorovná a svislá doprava, přemístění, přeložení, manipulace s výkopkem - kompletní provedení vykopávky nezapažené i zapažené - ošetření výkopiště po celou dobu práce v něm vč. klimatických opatření - ztížení vykopávek v blízkosti podzemního vedení, konstrukcí a objektů vč. jejich dočasného zajištění - ztížení pod vodou, v okolí výbušnin, ve stísněných prostorech a pod. - těžení po vrstvách, pásech a po jiných nutných částech (figurách) - čerpání vody vč. čerpacích jímek, potrubí a pohotovostní čerpací soupravy (viz ustanovení k pol. 1151,2) - potřebné snížení hladiny podzemní vody - těžení a rozpojování jednotlivých balvanů - vytahování a nošení výkopku - svahování a přesvah. svahů do konečného tvaru, výměna hornin v podloží a v pláni znehodnocené klimatickými vlivy - eventuelně nutné druhotné rozpojení odstřelené horniny - ruční vykopávky, odstranění kořenů a napadávek - pažení, vzepření a rozepření vč. přepažování (vyjma štětových stěn) - úpravu, ochranu a očištění dna, základové spáry, stěn a svahů - odvedení nebo obvedení vody v okolí výkopiště a ve výkopišti - třídění výkopku - veškeré pomocné konstrukce umožňující provedení vykopávky (příjezdy, sjezdy, nájezdy, lešení, podpěr. konstr., přemostění, zpevněné plochy, zakrytí a pod.) - nezahrnuje uložení zeminy (na skládku, do násypu) ani poplatky za skládku, vykazují se v položce č.0141**
P | 2 | 17411 |  | ZÁSYP JAM A RÝH ZEMINOU SE ZHUTNĚNÍM | M3 | 5.6 | 0 |  |  |  | 0 |  | OTSKP 2023 |  | 2
PP |  |  |  | popis položky
VV |  |  |  | Rýha 0,35x0,8m, délka 20m, Celkem 5,6 = 5,600000 Celkem 5,6=5.600 [B]
TS |  |  |  | položka zahrnuje: - vodorovná a svislá doprava, přemístění, přeložení, manipulace s výkopkem - kompletní provedení vykopávky nezapažené i zapažené - ošetření výkopiště po celou dobu práce v něm vč. klimatických opatření - ztížení vykopávek v blízkosti podzemního vedení, konstrukcí a objektů vč. jejich dočasného zajištění - ztížení pod vodou, v okolí výbušnin, ve stísněných prostorech a pod. - těžení po vrstvách, pásech a po jiných nutných částech (figurách) - čerpání vody vč. čerpacích jímek, potrubí a pohotovostní čerpací soupravy (viz ustanovení k pol. 1151,2) - potřebné snížení hladiny podzemní vody - těžení a rozpojování jednotlivých balvanů - vytahování a nošení výkopku - svahování a přesvah. svahů do konečného tvaru, výměna hornin v podloží a v pláni znehodnocené klimatickými vlivy - eventuelně nutné druhotné rozpojení odstřelené horniny - ruční vykopávky, odstranění kořenů a napadávek - pažení, vzepření a rozepření vč. přepažování (vyjma štětových stěn) - úpravu, ochranu a očištění dna, základové spáry, stěn a svahů - odvedení nebo obvedení vody v okolí výkopiště a ve výkopišti - třídění výkopku - veškeré pomocné konstrukce umožňující provedení vykopávky (příjezdy, sjezdy, nájezdy, lešení, podpěr. konstr., přemostění, zpevněné plochy, zakrytí a pod.) - nezahrnuje uložení zeminy (na skládku, do násypu) ani poplatky za skládku, vykazují se v položce č.0141**
P | 3 | 18010 |  | VŠEOBECNÉ ÚPRAVY ZASTAVĚNÉHO ÚZEMÍ | M2 | 7 | 0 |  |  |  | 0 |  | OTSKP 2023 |  | 2
PP |  |  |  | popis položky
VV |  |  |  | 20x0,35 Celkem 7 = 7,000000 Celkem 7=7.000 [B]
TS |  |  |  | Všeobecné úpravy musí zahrnovat úpravu území po uskutečnění stavby, tak jak je požadováno v zadávací dokumentaci s výjimkou těch prací, pro které jsou uvedeny samostatné položky.
P | 4 | 702211 |  | KABELOVÁ CHRÁNIČKA ZEMNÍ DN DO 100 MM | M | 300 | 0 |  |  |  | 0 |  | OTSKP 2023 |  | 2
PP |  |  |  | popis položky
VV |  |  |  | viz situace Celkem 300 = 300,000000 Celkem 300=300.000 [B]
TS |  |  |  | 1. Položka obsahuje: – proražení otvoru zdivem o průřezu od 0,01 do 0,025m2 – úpravu a začištění omítky po montáži vedení – pomocné mechanismy 2. Položka neobsahuje: – protipožární ucpávku 3. Způsob měření: Udává se počet kusů kompletní konstrukce nebo práce.
P | 5 | 702312 |  | ZAKRYTÍ KABELŮ VÝSTRAŽNOU FÓLIÍ ŠÍŘKY PŘES 20 DO 40 CM | M | 20 | 0 |  |  |  | 0 |  | OTSKP 2023 |  | 2
PP |  |  |  | popis položky
VV |  |  |  | viz situace 20m Celkem 20 = 20,000000 Celkem 20=20.000 [B]
TS |  |  |  | 1. Položka obsahuje: – kompletní montáž, návrh, rozměření, upevnění, začištění, sváření, vrtání, řezání, spojování a pod. – veškerý spojovací a montážní materiál vč. upevňovacího materiálu – sestavení a upevnění konstrukce na stanovišti – pomocné mechanismy 2. Položka neobsahuje: X 3. Způsob měření: Udává se počet sad, které se skládají z předepsaných dílů, jež tvoří požadovaný celek, za každý započatý měsíc pronájmu.
P | 6 | 702901 |  | ZASYPÁNÍ KABELOVÉHO ŽLABU VRSTVOU Z PŘESÁTÉHO PÍSKU SVĚTLÉ ŠÍŘKY DO 120 MM | M | 20 | 0 |  |  |  | 0 |  | OTSKP 2023 |  | 2
PP |  |  |  | popis položky
VV |  |  |  | Délka 20m Celkem 20 = 20,000000 Celkem 20=20.000 [B]
TS |  |  |  | 1. Položka obsahuje: – kompletní montáž, návrh, rozměření, upevnění, začištění, sváření, vrtání, řezání, spojování a pod. – veškerý spojovací a montážní materiál vč. upevňovacího materiálu – sestavení a upevnění konstrukce na stanovišti – pomocné mechanismy a povrchovou úpravu 2. Položka neobsahuje: X 3. Způsob měření: Udává se počet sad, které se skládají z předepsaných dílů, jež tvoří požadovaný celek, za každý započatý měsíc pronájmu.
P | 7 | 709210 |  | KŘIŽOVATKA KABELOVÝCH VEDENÍ SE STÁVAJÍCÍ INŽENÝRSKOU SÍTÍ (KABELEM, POTRUBÍM APOD.) | KUS | 4 | 0 |  |  |  | 0 |  | OTSKP 2023 |  | 2
PP |  |  |  | popis položky
VV |  |  |  | viz situace Celkem 4 = 4,000000 Celkem 4=4.000 [B]
TS |  |  |  | 1. Položka obsahuje: – kompletní montáž, rozměření, upevnění, řezání, spojování a pod. – veškerý spojovací a montážní materiál vč. upevňovacího materiálu ( držáky apod.) – pomocné mechanismy 2. Položka neobsahuje: X 3. Způsob měření: Měří se metr délkový.
P | 8 | 742P13 |  | ZATAŽENÍ KABELU DO CHRÁNIČKY - KABEL DO 4 KG/M | M | 300 | 0 |  |  |  | 0 |  | OTSKP 2023 |  | 2
PP |  |  |  | popis položky
VV |  |  |  | viz situace Celkem 300 = 300,000000 Celkem 300=300.000 [B]
TS |  |  |  | 1. Položka obsahuje: – montáž kabelu o váze do 4 kg/m do chráničky/ kolektoru 2. Položka neobsahuje: X 3. Způsob měření: Měří se metr délkový.
P | 9 | 74A110 |  | ZÁKLAD TV HLOUBENÝ V JAKÉKOLIV TŘÍDĚ ZEMINY | M3 | 1.2 | 0 |  |  |  | 0 |  | OTSKP 2023 |  | 2
PP |  |  |  | popis položky
VV |  |  |  | 0,5x0,5x1,2x4 Celkem 1,2 = 1,200000 Celkem 1,2=1.200 [B]
TS |  |  |  | 1. Položka obsahuje: – zemní práce pro montáž výkopu včetně bourání zpevněných ploch, dlažby a pod., uvedení narušeného okolí do původního stavu a naložení výkopku – úpravy spojené s uvolněním prostoru pro výkop např. demontáž a montáž oplocení, zajištění výkopu před zaplavením povrchovou vodou, pažení výkopu – dodávku, dopravu, montáž, pronájem mechanizmů a demontáž bednění – dodávku, dopravu a montáž svorníkového koše, technologické výztuže, kovaných svorníků aj. – případně provedení dutiny pro upevnění stožáru TV – dodávku, dopravu a uložení betonové směsi včetně všech technologických opatření spojené s realizací základu podle TKP 2. Položka neobsahuje: – přídavnou výztuž, svorníky, koše – odvoz výkopku (viz pol. 74A150) – poplatek za likvidaci odpadů (viz SSD 0) 3. Způsob měření: Měří se metry kubické uložené betonové směsi.
SD |  | 15 |  | Skládky
P | 11 | R015310 | 920 | POPLATKY ZA LIKVIDACI ODPADU NEKONTAMINOVANÝCH - 16 02 14 ELEKTROŠROT (VYRAZENÁ EL. ZARÍZENÍ A PRÍSTR. - AL, CU A VZ. KOVY) | T | 2.5 | 0 |  |  |  | 0 |  | OTSKP 2023 |  | 2
PP |  |  |  | Evidenční položka. Neoceňovat !!! Položka se oceňuje pouze pod SO 90-90
VV
TS |  |  |  | 1. Položka obsahuje: – veškeré poplatky provozovateli skládky, recyklacní linky nebo jiného zarízení na zpracování nebo likvidaci odpadu související s prevzetím, uložením, zpracováním nebo likvidací odpadu 2. Položka neobsahuje: – náklady spojené s dopravou odpadu z místa stavby na místo prevzetí provozovatelem skládky, recyklacní linky nebo jiného zarízení na zpracování nebo likvidaci odpadu 3. Zpusob merení: Tunou se rozumí hmotnost odpadu vytrídeného v souladu se zákonem c. 541/2020 Sb., o nakládání s odpady, v platném znení.
P | 12 | R015420 | 921 | POPLATKY ZA LIKVIDACI ODPADU NEKONTAMINOVANÝCH - 17 06 04 ZBYTKY IZOLACNÍCH MATERIÁLU | T | 0.2 | 0 |  |  |  | 0 |  | OTSKP 2023 |  | 2
PP |  |  |  | Evidenční položka. Neoceňovat !!! Položka se oceňuje pouze pod SO 90-90
VV
TS |  |  |  | 1. Položka obsahuje: – veškeré poplatky provozovateli skládky, recyklacní linky nebo jiného zarízení na zpracování nebo likvidaci odpadu související s prevzetím, uložením, zpracováním nebo likvidací odpadu 2. Položka neobsahuje: – náklady spojené s dopravou odpadu z místa stavby na místo prevzetí provozovatelem skládky, recyklacní linky nebo jiného zarízení na zpracování nebo likvidaci odpadu 3. Zpusob merení: Tunou se rozumí hmotnost odpadu vytrídeného v souladu se zákonem c. 541/2020 Sb., o nakládání s odpady, v platném znení.
SD |  | 742 |  | Silnoproudé rozvody
P | 13 | 701005 |  | VYHLEDÁVACÍ MARKER ZEMNÍ S MOŽNOSTÍ ZÁPISU | KUS | 2 | 0 |  |  |  | 0 |  | OTSKP 2023 |  | 2
PP |  |  |  | popis položky
VV |  |  |  | Viz. schéma Celkem 2 = 2,000000 Celkem 2=2.000 [B]
TS |  |  |  | 1. Položka obsahuje: – úprava dna výkopu – položení betonového žlabu / chráničky včetně zakrytí – pomocné mechanismy 2. Položka neobsahuje: X 3. Způsob měření: Udává se počet kusů kompletní konstrukce nebo práce.
P | 14 | 741911 |  | VEDENÍ UZEMŇOVACÍ V ZEMI Z FEZN DRÁTU DO 120 MM2 | M | 50 | 0 |  |  |  | 0 |  | OTSKP 2023 |  | 2
PP |  |  |  | popis položky
VV |  |  |  | Viz. schéma Celkem 50 = 50,000000 Celkem 50=50.000 [B]
TS |  |  |  | 1. Položka obsahuje: – dodávku specifikované kabelizace včetně potřebného drobného montážního materiálu – dopravu a skladování – práce spojené s montáží specifikované kabelizace specifikovaným způsobem – veškeré potřebné mechanizmy, včetně obsluhy, náklady na mzdy a přibližné (průměrné) náklady na pořízení potřebných materiálů 2. Položka neobsahuje: X 3. Způsob měření: Dodávka a montáž specifikované kabelizace se měří v délce udané v metrech.
P | 15 | 741I01 |  | SPOJOVÁNÍ A PŘIPOJOVÁNÍ HROMOSVODOVÝCH VODIČŮ | KUS | 4 | 0 |  |  |  | 0 |  | OTSKP 2023 |  | 2
PP |  |  |  | popis položky
VV |  |  |  | Viz. schéma Celkem 4 = 4,000000 Celkem 4=4.000 [B]
TS |  |  |  | 1. Položka obsahuje: – svorku pro spojování, ochranné nátěry – upevnění vč. veškerého příslušenství 2. Položka neobsahuje: X 3. Způsob měření: Udává se počet kusů kompletní konstrukce nebo práce.
P | 16 | 742H11 |  | KABEL NN ČTYŘ- A PĚTIŽÍLOVÝ CU S PLASTOVOU IZOLACÍ DO 2,5 MM2 | M | 810 | 0 |  |  |  | 0 |  | OTSKP 2023 |  | 2
PP |  |  |  | popis položky
VV |  |  |  | viz situace Celkem 810 = 810,000000 Celkem 810=810.000 [B]
TS |  |  |  | 1. Položka obsahuje: – manipulace a uložení kabelu (do země, chráničky, kanálu, na rošty, na TV a pod.) 2. Položka neobsahuje: – příchytky, spojky, koncovky, chráničky apod. 3. Způsob měření: Měří se metr délkový.
P | 17 | 742H12 |  | KABEL NN ČTYŘ- A PĚTIŽÍLOVÝ CU S PLASTOVOU IZOLACÍ OD 4 DO 16 MM2 | M | 250 | 0 |  |  |  | 0 |  | OTSKP 2023 |  | 2
PP |  |  |  | popis položky
VV |  |  |  | Viz. Situace, schéma rozvaděče Celkem 250 = 250,000000 Celkem 250=250.000 [B]
TS |  |  |  | 1. Položka obsahuje: – manipulace a uložení kabelu (do země, chráničky, kanálu, na rošty, na TV a pod.) 2. Položka neobsahuje: – příchytky, spojky, koncovky, chráničky apod. 3. Způsob měření: Měří se metr délkový.
P | 18 | 742L11 |  | UKONČENÍ DVOU AŽ PĚTIŽÍLOVÉHO KABELU V ROZVADĚČI NEBO NA PŘÍSTROJI DO 2,5 MM2 | KUS | 60 | 0 |  |  |  | 0 |  | OTSKP 2023 |  | 2
PP |  |  |  | popis položky
VV |  |  |  | Viz. Situace, schéma rozvaděče Celkem 60 = 60,000000 Celkem 60=60.000 [B]
TS |  |  |  | 1. Položka obsahuje: – všechny práce spojené s úpravou kabelů pro montáž včetně veškerého příslušentsví 2. Položka neobsahuje: X 3. Způsob měření: Udává se počet kusů kompletní konstrukce nebo práce.
P | 19 | 742L12 |  | UKONČENÍ DVOU AŽ PĚTIŽÍLOVÉHO KABELU V ROZVADĚČI NEBO NA PŘÍSTROJI OD 4 DO 16 MM2 | KUS | 8 | 0 |  |  |  | 0 |  | OTSKP 2023 |  | 2
PP |  |  |  | popis položky
VV |  |  |  | Viz. Situace, schéma rozvaděče Celkem 8 = 8,000000 Celkem 8=8.000 [B]
TS |  |  |  | 1. Položka obsahuje: – všechny práce spojené s úpravou kabelů pro montáž včetně veškerého příslušentsví 2. Položka neobsahuje: X 3. Způsob měření: Udává se počet kusů kompletní konstrukce nebo práce.
P | 20 | 742P15 |  | OZNAČOVACÍ ŠTÍTEK NA KABEL | KUS | 18 | 0 |  |  |  | 0 |  | OTSKP 2023 |  | 2
PP |  |  |  | popis položky
VV |  |  |  | Viz. schéma Celkem 18 = 18,000000 Celkem 18=18.000 [B]
TS |  |  |  | 1. Položka obsahuje: – veškeré příslušentsví 2. Položka neobsahuje: X 3. Způsob měření: Udává se počet kusů kompletní konstrukce nebo práce.
P | 21 | 742Z23 |  | DEMONTÁŽ KABELOVÉHO VEDENÍ NN | M | 200 | 0 |  |  |  | 0 |  | OTSKP 2023 |  | 2
PP |  |  |  | popis položky
VV |  |  |  | - Celkem 200 = 200,000000 Celkem 200=200.000 [B]
TS |  |  |  | 1. Položka obsahuje: – všechny náklady na demontáž stávajícího zařízení se všemi pomocnými doplňujícími úpravami pro jeho likvidaci – naložení vybouraného materiálu na dopravní prostředek 2. Položka neobsahuje: – odvoz vybouraného materiálu – poplatek za likvidaci odpadů (nacení se dle SSD 0) 3. Způsob měření: Měří se metr délkový.
SD |  | 743 |  | Silnoproudá zařízení
P | 22 | 703111 |  | KABELOVÝ ROŠT/LÁVKA NOSNÝ ŽÁROVE ZINKOVANÝ VCETNE UPEVNENÍ A PRÍSLUŠENSTVÍ SVETLÉ ŠÍRKY DO 100 MM | M | 150 | 0 |  |  |  | 0 |  | OTSKP 2023 |  | 2
PP
VV
TS |  |  |  | 1. Položka obsahuje: – kompletní montáž, rozmerení, upevnení, svárení, rezání, spojování a pod. – veškerý spojovací a montážní materiál vc. upevnovacího materiálu ( stojky, držáky, konzoly apod.) – elektrické pospojování – pomocné mechanismy a náter 2. Položka neobsahuje: – víko a kabelové príchytky 3. Zpusob merení: Merí se metr délkový.
P | 23 | 743111 |  | OSVĚTLOVACÍ STOŽÁR SKLOPNÝ ŽÁROVĚ ZINKOVANÝ DÉLKY DO 6 M | KUS | 4 | 0 |  |  |  | 0 |  | OTSKP 2023 |  | 2
PP |  |  |  | popis položky
VV |  |  |  | viz výkres situace Celkem 4 = 4,000000 Celkem 4=4.000 [B]
TS |  |  |  | 1. Položka obsahuje: – základovou konstrukci a veškeré příslušenství – připojovací svorkovnici ve třídě izolace II ( pro 2x svítidlo ) a kabelové vedení ke svítidlům – uzavírací nátěr, technický popis viz. projektová dokumentace 2. Položka neobsahuje: – zemní práce, betonový základ, svítidlo, výložník 3. Způsob měření: Udává se počet kusů kompletní konstrukce nebo práce.
P | 24 | 743321 |  | VÝLOŽNÍK PRO MONTÁŽ SVÍTIDLA NA STOŽÁR DVOURAMENNÝ DÉLKA VYLOŽENÍ DO 1 M | KUS | 4 | 0 |  |  |  | 0 |  | OTSKP 2023 |  | 2
PP |  |  |  | popis položky
VV |  |  |  | viz výkres situace Celkem 4 = 4,000000 Celkem 4=4.000 [B]
TS
P | 25 | 743473 |  | SVÍTIDLO DRÁŽNÍ LED, MIN. IP 54, ELEKTRONICKÝ PŘEDŘADNÍK, PŘES 25 DO 45 W | KUS | 52 | 0 |  |  |  | 0 |  | OTSKP 2023 |  | 2
PP |  |  |  | popis položky
VV |  |  |  | viz výkres situace Celkem 52 = 52,000000 Celkem 52=52.000 [B]
TS |  |  |  | 1. Položka obsahuje: – zdroj a veškeré příslušenství – technický popis viz. projektová dokumentace 2. Položka neobsahuje: X 3. Způsob měření: Udává se počet kusů kompletní konstrukce nebo práce.
P | 26 | 743971 |  | ÚPRAVA NEBO ROZŠÍRENÍ SW NA ELEKTRODISPECINKU-ÚPRAVA NEBO ROZŠÍRENÍ AKTIVNÍHO PRVKU V APLIKACI PRO VIZUALIZACI A OVLÁDÁNÍ ZAR.NA ELEKTRODISPECINKU | HOD | 2 | 0 |  |  |  | 0 |  | OTSKP 2023 |  | 2
PP
VV
TS |  |  |  | ÚPRAVA NEBO ROZŠÍRENÍ SW NA ELEKTRODISPECINKU - ÚPRAVA NEBO ROZŠÍRENÍ AKTIVNÍHO PRVKU V APLIKACI PRO VIZUALIZACI A OVLÁDÁNÍ ZARÍZENÍ NA ELEKTRODISPECINKU VCETNE ZAVEDENÍ DO SYSTÉMU CELÉHO RÍZENÍ, OŽIVENÍ A ODZKOUŠENÍ 1. Položka obsahuje: – úprava rídícího software rozvadece i nadrazeného systému – technický popis viz. projektová dokumentace 2. Položka neobsahuje: X 3. Zpusob merení: Udává se cas v hodinách.
P | 27 | 743972 |  | ÚPRAVA NEBO ROZŠÍRENÍ SW NA ELEKTRODISPECINKU PRO ZOBRAZENÍ A VÝPIS HLÁŠEK Z TECHNOLOGIE DRT,SKR,DDTS | HOD | 2 | 0 |  |  |  | 0 |  | OTSKP 2023 |  | 2
PP
VV
TS |  |  |  | ÚPRAVA NEBO ROZŠÍRENÍ SW NA ELEKTRODISPECINKU PRO ZOBRAZENÍ A VÝPIS HLÁŠEK Z TECHNOLOGIE DRT, SKR, DDTS - ÚPRAVA NEBO ROZŠÍRENÍ ZOBRAZOVANÉ HLÁŠKY V APLIKACI PRO VIZUALIZACI A OVLÁDÁNÍ VCETNE JEJÍHO ZARAZENÍ DO SYSTÉMU, UMÍSTENÍ DO VHODNÉ ÚROVNE DULEŽITOSTI A ODZKOUŠENÍ FUNKCNOSTI SE ZDROJOVOU TECHNOLOGIÍ 1. Položka obsahuje: – úprava rídícího software rozvadece i nadrazeného systému – technický popis viz. projektová dokumentace 2. Položka neobsahuje: X 3. Zpusob merení: Udává se cas v hodinách.
P | 28 | 747111 |  | KONTROLA SILOVÝCH ROZVADECU NN, 1 POLE | KUS | 1 | 0 |  |  |  | 0 |  | OTSKP 2023 |  | 2
PP
VV
TS |  |  |  | 1. Položka obsahuje: – cenu za kontrolu, revizi, serízení a uvedení do provozu zarízení dle príslušných norem a predpisu, vcetne vystavení protokolu 2. Položka neobsahuje: X 3. Zpusob merení: Udává se pocet kusu kompletní konstrukce nebo práce.
P | 29 | 748242 |  | PÍSMENA A CÍSLICE VÝŠKY PRES 40 DO 100 MM | KUS | 4 | 0 |  |  |  | 0 |  | OTSKP 2023 |  | 2
PP
VV
TS |  |  |  | 1. Položka obsahuje: – zhotovení nápisu barvou pomocí šablon vc. podružného materiálu, rozmerení, dodání barvy a redidla 2. Položka neobsahuje: X 3. Zpusob merení: Udává se pocet kusu kompletní konstrukce nebo práce.
SD |  | 747 |  | Zkoušky, revize a HZS
P | 31 | 02940 |  | OSTATNÍ POŽADAVKY - VYPRACOVÁNÍ DOKUMENTACE | KPL | 1 | 0 |  |  |  | 0 |  | OTSKP 2023 |  | 2
PP
VV |  |  |  | 5% z ceny SO Celkem 1 = 1,000000 Celkem 1=1.000 [B]
TS |  |  |  | zahrnuje veškeré náklady spojené s objednatelem požadovanými pracemi
P | 32 | 03100 |  | ZAŘÍZENÍ STAVENIŠTĚ - ZŘÍZENÍ, PROVOZ, DEMONTÁŽ | KPL | 1 | 0 |  |  |  | 0 |  | OTSKP 2023 |  | 2
PP
VV |  |  |  | 2% z ceny SO Celkem 1 = 1,000000 Celkem 1=1.000 [B]
TS |  |  |  | zahrnuje objednatelem povolené náklady na pořízení (event. pronájem), provozování, udržování a likvidaci zhotovitelova zařízení
P | 33 | 747213 |  | CELKOVÁ PROHLÍDKA, ZKOUŠENÍ, MĚŘENÍ A VYHOTOVENÍ VÝCHOZÍ REVIZNÍ ZPRÁVY, PRO OBJEM IN PŘES 500 DO 1000 TIS. KČ | KUS | 1 | 0 |  |  |  | 0 |  | OTSKP 2023 |  | 2
PP
VV
TS |  |  |  | 1. Položka obsahuje: – cenu za celkovou prohlídku zařízení PS/SO, vč. měření, komplexních zkoušek a revizi zařízení tohoto PS/SO autorizovaným revizním technikem na silnoproudá zařízení podle požadavku ČSN, včetně hodnocení a vyhotovení celkové revizní zprávy 2. Položka neobsahuje: X 3. Způsob měření: Udává se počet kusů kompletní konstrukce nebo práce.
P | 34 | 747214 |  | CELKOVÁ PROHLÍDKA, ZKOUŠENÍ, MERENÍ A VYHOTOVENÍ VÝCHOZÍ REVIZNÍ ZPRÁVY, PRO OBJEM IN - PRÍPLATEK ZA KAŽDÝCH DALŠÍCH I ZAPOCATÝCH 500 TIS. KC | KUS | 2 | 0 |  |  |  | 0 |  | OTSKP 2023 |  | 2
PP
VV
TS |  |  |  | 1. Položka obsahuje: – cenu za celkovou prohlídku zarízení PS/SO, vc. merení, komplexních zkoušek a revizi zarízení tohoto PS/SO autorizovaným revizním technikem na silnoproudá zarízení podle požadavku CSN, vcetne hodnocení a vyhotovení celkové revizní zprávy 2. Položka neobsahuje: X 3. Zpusob merení: Udává se pocet kusu kompletní konstrukce nebo práce.
P | 35 | 747301 |  | PROVEDENÍ PROHLÍDKY A ZKOUŠKY PRÁVNICKOU OSOBOU, VYDÁNÍ PRŮKAZU ZPŮSOBILOSTI | KUS | 1 | 0 |  |  |  | 0 |  | OTSKP 2023 |  | 2
PP
VV
TS |  |  |  | 1. Položka obsahuje: – cenu za vyhotovení dokladu právnickou osobou o silnoproudých zařízeních a vydání průkazu způsobilosti 2. Položka neobsahuje: X 3. Způsob měření: Udává se počet kusů kompletní konstrukce nebo práce.
P | 36 | 747541 |  | MERENÍ INTENZITY OSVETLENÍ INSTALOVANÉHO V ROZSAHU TOHOTO SO/PS | KUS | 1 | 0 |  |  |  | 0 |  | OTSKP 2023 |  | 2
PP
VV
TS |  |  |  | 1. Položka obsahuje: – cenu za merení dle príslušných norem a predpisu, vcetne vystavení protokolu 2. Položka neobsahuje: X 3. Zpusob merení: Udává se pocet kusu kompletní konstrukce nebo práce.
P | 37 | 747701 |  | DOKONČOVACÍ MONTÁŽNÍ PRÁCE NA ELEKTRICKÉM ZAŘÍZENÍ | HOD | 20 | 0 |  |  |  | 0 |  | OTSKP 2023 |  | 2
PP
VV
TS |  |  |  | 1. Položka obsahuje: – cenu za práce spojené s uváděním zařízení do provozu, drobné montážní práce v rozvaděčích, koordinaci se zhotoviteli souvisejících zařízení apod. 2. Položka neobsahuje: X 3. Způsob měření: Udává se čas v hodinách.
P | 38 | 747703 |  | ZKUŠEBNÍ PROVOZ | HOD | 8 | 0 |  |  |  | 0 |  | OTSKP 2023 |  | 2
PP
VV
TS |  |  |  | 1. Položka obsahuje: – cenu za dobu kdy je zařízení po individálních zkouškách dáno do provozu s prokázáním technických a kvalitativních parametrů zařízení 2. Položka neobsahuje: X 3. Způsob měření: Udává se čas v hodinách.
P | 39 | 747704 |  | ZAŠKOLENÍ OBSLUHY | HOD | 8 | 0 |  |  |  | 0 |  | OTSKP 2023 |  | 2
PP
VV
TS |  |  |  | 1. Položka obsahuje: – cenu za dobu kdy je s funkcí seznamována obsluha zařízení, včetně odevzdání dokumentace skutečného provedení 2. Položka neobsahuje: X 3. Způsob měření: Udává se čas v hodinách.
P | 40 | 747705 |  | MANIPULACE NA ZAŘÍZENÍCH PROVÁDĚNÉ PROVOZOVATELEM | HOD | 8 | 0 |  |  |  | 0 |  | OTSKP 2023 |  | 2
PP
VV
TS |  |  |  | 1. Položka obsahuje: – cenu za manipulace na zařízeních prováděné provozovatelem nutných pro další práce zhotovitele na technologickém souboru 2. Položka neobsahuje: X 3. Způsob měření: Udává se čas v hodinách.

## SO 15-86-04
SŽDC05 |  |  |  | Soupis prací objektu | [10 empty] | 3
3
S | Stavba: | 5513720005_Zm26 |  | Rekonstrukce ŽST Hrádek nad Nisou | [6 empty] | D.2.3.6 |  | Aspe | 0,00 | 2
O | Objekt: | D.2.3.6 |  | Rozvody VN, NN, osvětlení a dálkové ovládání odpojovačů | [9 empty] | 15,00 | 2
Typ | Poř. číslo | Kód položky | Varianta | Název položky | MJ | Množství | Jednotková hmotnost | Celková hmotnost |  |  | Jednotková cena |  | Cenové soustavy | 21,00 | 2
Dodávka
[9 empty] | Jednotková | Celkem | Jednotková | Celkem |  |  |  | Počet položek s nulovou cenou
O1 |  | SO 15-86-04 |  | ŽST Hrádek nad Nisou, osvětlení podchodu
SD |  | 15 |  | Skládky
P | 2 | R015310 | 920 | POPLATKY ZA LIKVIDACI ODPADU NEKONTAMINOVANÝCH - 16 02 14 ELEKTROŠROT (VYRAZENÁ EL. ZARÍZENÍ A PRÍSTR. - AL, CU A VZ. KOVY) | T | 0.5 | 0 |  |  |  | 0 |  | OTSKP 2023 |  | 2
PP |  |  |  | Evidenční položka. Neoceňovat !!! Položka se oceňuje pouze pod SO 90-90
VV
TS |  |  |  | 1. Položka obsahuje: – veškeré poplatky provozovateli skládky, recyklacní linky nebo jiného zarízení na zpracování nebo likvidaci odpadu související s prevzetím, uložením, zpracováním nebo likvidací odpadu 2. Položka neobsahuje: – náklady spojené s dopravou odpadu z místa stavby na místo prevzetí provozovatelem skládky, recyklacní linky nebo jiného zarízení na zpracování nebo likvidaci odpadu 3. Zpusob merení: Tunou se rozumí hmotnost odpadu vytrídeného v souladu se zákonem c. 541/2020 Sb., o nakládání s odpady, v platném znení.
P | 3 | R015420 | 921 | POPLATKY ZA LIKVIDACI ODPADU NEKONTAMINOVANÝCH - 17 06 04 ZBYTKY IZOLACNÍCH MATERIÁLU | T | 0.1 | 0 |  |  |  | 0 |  | OTSKP 2023 |  | 2
PP |  |  |  | Evidenční položka. Neoceňovat !!! Položka se oceňuje pouze pod SO 90-90
VV
TS |  |  |  | 1. Položka obsahuje: – veškeré poplatky provozovateli skládky, recyklacní linky nebo jiného zarízení na zpracování nebo likvidaci odpadu související s prevzetím, uložením, zpracováním nebo likvidací odpadu 2. Položka neobsahuje: – náklady spojené s dopravou odpadu z místa stavby na místo prevzetí provozovatelem skládky, recyklacní linky nebo jiného zarízení na zpracování nebo likvidaci odpadu 3. Zpusob merení: Tunou se rozumí hmotnost odpadu vytrídeného v souladu se zákonem c. 541/2020 Sb., o nakládání s odpady, v platném znení.
SD |  | 741 |  | Elektroinstalační materiál
P | 4 | 703413 |  | ELEKTROINSTALAČNÍ TRUBKA PLASTOVÁ VČETNĚ UPEVNĚNÍ A PŘÍSLUŠENSTVÍ DN PRŮMĚRU PŘES 40 MM | M | 320 | 0 |  |  |  | 0 |  | OTSKP 2023 |  | 2
PP |  |  |  | Viz. Půdorys
VV |  |  |  | Viz. TZ, Celkem 320 = 320,000000 Celkem 320=320.000 [B]
TS |  |  |  | 1. Položka obsahuje: – přípravu podkladu pro osazení 2. Položka neobsahuje: X 3. Způsob měření: Měří se metr délkový.
P | 5 | 741121 |  | KRABICE (ROZVODKA) INSTALAČNÍ ODBOČNÁ PRÁZDNÁ | KUS | 10 | 0 |  |  |  | 0 |  | OTSKP 2023 |  | 2
PP |  |  |  | popis položky
VV |  |  |  | Viz. Půdorys Celkem 10 = 10,000000 Celkem 10=10.000 [B]
TS |  |  |  | 1. Položka obsahuje: – přípravu podkladu pro osazení – veškerý materiál a práce pro upevnění nebo uchycení krabice 2. Položka neobsahuje: X 3. Způsob měření: Udává se počet kusů kompletní konstrukce nebo práce.
P | 6 | 741122 |  | KRABICE (ROZVODKA) INSTALAČNÍ ODBOČNÁ SE SVORKOVNICÍ DO 4 MM2 | KUS | 25 | 0 |  |  |  | 0 |  | OTSKP 2023 |  | 2
PP |  |  |  | popis položky
VV |  |  |  | Viz. Půdorys Celkem 25 = 25,000000 Celkem 25=25.000 [B]
TS |  |  |  | 1. Položka obsahuje: – přípravu podkladu pro osazení – veškerý materiál a práce pro upevnění nebo uchycení krabice 2. Položka neobsahuje: X 3. Způsob měření: Udává se počet kusů kompletní konstrukce nebo práce.
P | 7 | 741312 |  | ZÁSUVKA INSTALAČNÍ JEDNODUCHÁ, NÁSTĚNNÁ VE VYŠŠÍM KRYTÍ - MIN. IP 44 | KUS | 4 | 0 |  |  |  | 0 |  | OTSKP 2023 |  | 2
PP |  |  |  | popis položky
VV |  |  |  | Viz. Půdorys Celkem 4 = 4,000000 Celkem 4=4.000 [B]
TS |  |  |  | 1. Položka obsahuje: – kompletní přístroj vč. příslušenství 2. Položka neobsahuje: X 3. Způsob měření: Udává se počet kusů kompletní konstrukce nebo práce.
SD |  | 742 |  | Silnoproudé rozvody
P | 8 | 742G11 |  | KABEL NN DVOU- A TRÍŽÍLOVÝ CU S PLASTOVOU IZOLACÍ DO 2,5 MM2 | M | 270 | 0 |  |  |  | 0 |  | OTSKP 2023 |  | 2
PP
VV
TS |  |  |  | 1. Položka obsahuje: – manipulace a uložení kabelu (do zeme, chránicky, kanálu, na rošty, na TV a pod.) 2. Položka neobsahuje: – príchytky, spojky, koncovky, chránicky apod. 3. Zpusob merení: Merí se metr délkový.
P | 9 | 742G12 |  | KABEL NN DVOU- A TRÍŽÍLOVÝ CU S PLASTOVOU IZOLACÍ OD 4 DO 16 MM2 | M | 260 | 0 |  |  |  | 0 |  | OTSKP 2023 |  | 2
PP
VV
TS |  |  |  | 1. Položka obsahuje: – manipulace a uložení kabelu (do zeme, chránicky, kanálu, na rošty, na TV a pod.) 2. Položka neobsahuje: – príchytky, spojky, koncovky, chránicky apod. 3. Zpusob merení: Merí se metr délkový.
P | 10 | 742H11 |  | KABEL NN CTYR- A PETIŽÍLOVÝ CU S PLASTOVOU IZOLACÍ DO 2,5 MM2 | M | 200 | 0 |  |  |  | 0 |  | OTSKP 2023 |  | 2
PP
VV
TS |  |  |  | 1. Položka obsahuje: – manipulace a uložení kabelu (do zeme, chránicky, kanálu, na rošty, na TV a pod.) 2. Položka neobsahuje: – príchytky, spojky, koncovky, chránicky apod. 3. Zpusob merení: Merí se metr délkový.
P | 11 | 742H12 |  | KABEL NN CTYR- A PETIŽÍLOVÝ CU S PLASTOVOU IZOLACÍ OD 4 DO 16 MM2 | M | 520 | 0 |  |  |  | 0 |  | OTSKP 2023 |  | 2
PP
VV
TS |  |  |  | 1. Položka obsahuje: – manipulace a uložení kabelu (do zeme, chránicky, kanálu, na rošty, na TV a pod.) 2. Položka neobsahuje: – príchytky, spojky, koncovky, chránicky apod. 3. Zpusob merení: Merí se metr délkový.
P | 12 | 742L11 |  | UKONCENÍ DVOU AŽ PETIŽÍLOVÉHO KABELU V ROZVADECI NEBO NA PRÍSTROJI DO 2,5 MM2 | KUS | 25 | 0 |  |  |  | 0 |  | OTSKP 2023 |  | 2
PP
VV
TS |  |  |  | 1. Položka obsahuje: – všechny práce spojené s úpravou kabelu pro montáž vcetne veškerého príslušentsví 2. Položka neobsahuje: X 3. Zpusob merení: Udává se pocet kusu kompletní konstrukce nebo práce.
P | 13 | 742L12 |  | UKONCENÍ DVOU AŽ PETIŽÍLOVÉHO KABELU V ROZVADECI NEBO NA PRÍSTROJI OD 4 DO 16 MM2 | KUS | 12 | 0 |  |  |  | 0 |  | OTSKP 2023 |  | 2
PP
VV
TS |  |  |  | 1. Položka obsahuje: – všechny práce spojené s úpravou kabelu pro montáž vcetne veškerého príslušentsví 2. Položka neobsahuje: X 3. Zpusob merení: Udává se pocet kusu kompletní konstrukce nebo práce.
P | 14 | 742P13 |  | ZATAŽENÍ KABELU DO CHRÁNICKY - KABEL DO 4 KG/M | M | 1150 | 0 |  |  |  | 0 |  | OTSKP 2023 |  | 2
PP
VV
TS |  |  |  | 1. Položka obsahuje: – montáž kabelu o váze do 4 kg/m do chránicky/ kolektoru 2. Položka neobsahuje: X 3. Zpusob merení: Merí se metr délkový.
P | 15 | 742P15 |  | OZNACOVACÍ ŠTÍTEK NA KABEL | KUS | 20 | 0 |  |  |  | 0 |  | OTSKP 2023 |  | 2
PP
VV
TS |  |  |  | 1. Položka obsahuje: – veškeré príslušentsví 2. Položka neobsahuje: X 3. Zpusob merení: Udává se pocet kusu kompletní konstrukce nebo práce.
SD |  | 743 |  | Silnoproudé zařízení
P | 16 | 7434B1 |  | SVÍTIDLO DRÁŽNÍ LED ANTIVANDAL, MIN. IP 54, TŘÍDA II, DO 10 W, MONTÁŽ DO NIKY | KUS | 11 | 0 |  |  |  | 0 |  | OTSKP 2023 |  | 2
PP |  |  |  | popis položky
VV |  |  |  | Viz. Pudorys Celkem 11 = 11,000000 Celkem 11=11.000 [B]
TS |  |  |  | 1. Položka obsahuje: – zdroj a veškeré příslušenství – technický popis viz. projektová dokumentace 2. Položka neobsahuje: X 3. Způsob měření: Udává se počet kusů kompletní konstrukce nebo práce.
P | 17 | 743971 |  | ÚPRAVA NEBO ROZŠÍRENÍ SW NA ELEKTRODISPECINKU-ÚPRAVA NEBO ROZŠÍRENÍ AKTIVNÍHO PRVKU V APLIKACI PRO VIZUALIZACI A OVLÁDÁNÍ ZAR.NA ELEKTRODISPECINKU | HOD | 2 | 0 |  |  |  | 0 |  | OTSKP 2023 |  | 2
PP
VV
TS |  |  |  | ÚPRAVA NEBO ROZŠÍRENÍ SW NA ELEKTRODISPECINKU - ÚPRAVA NEBO ROZŠÍRENÍ AKTIVNÍHO PRVKU V APLIKACI PRO VIZUALIZACI A OVLÁDÁNÍ ZARÍZENÍ NA ELEKTRODISPECINKU VCETNE ZAVEDENÍ DO SYSTÉMU CELÉHO RÍZENÍ, OŽIVENÍ A ODZKOUŠENÍ 1. Položka obsahuje: – úprava rídícího software rozvadece i nadrazeného systému – technický popis viz. projektová dokumentace 2. Položka neobsahuje: X 3. Zpusob merení: Udává se cas v hodinách.
P | 18 | 743972 |  | ÚPRAVA NEBO ROZŠÍRENÍ SW NA ELEKTRODISPECINKU PRO ZOBRAZENÍ A VÝPIS HLÁŠEK Z TECHNOLOGIE DRT,SKR,DDTS | HOD | 2 | 0 |  |  |  | 0 |  | OTSKP 2023 |  | 2
PP
VV
TS |  |  |  | ÚPRAVA NEBO ROZŠÍRENÍ SW NA ELEKTRODISPECINKU PRO ZOBRAZENÍ A VÝPIS HLÁŠEK Z TECHNOLOGIE DRT, SKR, DDTS - ÚPRAVA NEBO ROZŠÍRENÍ ZOBRAZOVANÉ HLÁŠKY V APLIKACI PRO VIZUALIZACI A OVLÁDÁNÍ VCETNE JEJÍHO ZARAZENÍ DO SYSTÉMU, UMÍSTENÍ DO VHODNÉ ÚROVNE DULEŽITOSTI A ODZKOUŠENÍ FUNKCNOSTI SE ZDROJOVOU TECHNOLOGIÍ 1. Položka obsahuje: – úprava rídícího software rozvadece i nadrazeného systému – technický popis viz. projektová dokumentace 2. Položka neobsahuje: X 3. Zpusob merení: Udává se cas v hodinách.
P | 19 | 747111 |  | KONTROLA SILOVÝCH ROZVADĚČŮ NN, 1 POLE | KUS | 1 | 0 |  |  |  | 0 |  | OTSKP 2023 |  | 2
PP |  |  |  | popis položky
VV |  |  |  | Viz. schéma Celkem 1 = 1,000000 Celkem 1=1.000 [B]
TS
SD |  | 747 |  | Zkoušky, revize a HZS
P | 21 | 02940 |  | OSTATNÍ POŽADAVKY - VYPRACOVÁNÍ DOKUMENTACE | KPL | 1 | 0 |  |  |  | 0 |  | OTSKP 2023 |  | 2
PP
VV |  |  |  | 5% z ceny SO Celkem 1 = 1,000000 Celkem 1=1.000 [B]
TS |  |  |  | zahrnuje veškeré náklady spojené s objednatelem požadovanými pracemi
P | 22 | 03100 |  | ZAŘÍZENÍ STAVENIŠTĚ - ZŘÍZENÍ, PROVOZ, DEMONTÁŽ | KPL | 1 | 0 |  |  |  | 0 |  | OTSKP 2023 |  | 2
PP
VV |  |  |  | 2% z ceny SO Celkem 1 = 1,000000 Celkem 1=1.000 [B]
TS |  |  |  | zahrnuje objednatelem povolené náklady na pořízení (event. pronájem), provozování, udržování a likvidaci zhotovitelova zařízení
P | 23 | 747213 |  | CELKOVÁ PROHLÍDKA, ZKOUŠENÍ, MĚŘENÍ A VYHOTOVENÍ VÝCHOZÍ REVIZNÍ ZPRÁVY, PRO OBJEM IN PŘES 500 DO 1000 TIS. KČ | KUS | 1 | 0 |  |  |  | 0 |  | OTSKP 2023 |  | 2
PP
VV
TS |  |  |  | 1. Položka obsahuje: – cenu za celkovou prohlídku zařízení PS/SO, vč. měření, komplexních zkoušek a revizi zařízení tohoto PS/SO autorizovaným revizním technikem na silnoproudá zařízení podle požadavku ČSN, včetně hodnocení a vyhotovení celkové revizní zprávy 2. Položka neobsahuje: X 3. Způsob měření: Udává se počet kusů kompletní konstrukce nebo práce.
P | 24 | 747214 |  | CELKOVÁ PROHLÍDKA, ZKOUŠENÍ, MERENÍ A VYHOTOVENÍ VÝCHOZÍ REVIZNÍ ZPRÁVY, PRO OBJEM IN - PRÍPLATEK ZA KAŽDÝCH DALŠÍCH I ZAPOCATÝCH 500 TIS. KC | KUS | 1 | 0 |  |  |  | 0 |  | OTSKP 2023 |  | 2
PP
VV
TS |  |  |  | 1. Položka obsahuje: – cenu za celkovou prohlídku zarízení PS/SO, vc. merení, komplexních zkoušek a revizi zarízení tohoto PS/SO autorizovaným revizním technikem na silnoproudá zarízení podle požadavku CSN, vcetne hodnocení a vyhotovení celkové revizní zprávy 2. Položka neobsahuje: X 3. Zpusob merení: Udává se pocet kusu kompletní konstrukce nebo práce.
P | 25 | 747301 |  | PROVEDENÍ PROHLÍDKY A ZKOUŠKY PRÁVNICKOU OSOBOU, VYDÁNÍ PRŮKAZU ZPŮSOBILOSTI | KUS | 1 | 0 |  |  |  | 0 |  | OTSKP 2023 |  | 2
PP
VV
TS |  |  |  | 1. Položka obsahuje: – cenu za vyhotovení dokladu právnickou osobou o silnoproudých zařízeních a vydání průkazu způsobilosti 2. Položka neobsahuje: X 3. Způsob měření: Udává se počet kusů kompletní konstrukce nebo práce.
P | 26 | 747541 |  | MERENÍ INTENZITY OSVETLENÍ INSTALOVANÉHO V ROZSAHU TOHOTO SO/PS | KUS | 1 | 0 |  |  |  | 0 |  | OTSKP 2023 |  | 2
PP
VV
TS |  |  |  | 1. Položka obsahuje: – cenu za merení dle príslušných norem a predpisu, vcetne vystavení protokolu 2. Položka neobsahuje: X 3. Zpusob merení: Udává se pocet kusu kompletní konstrukce nebo práce.
P | 27 | 747701 |  | DOKONČOVACÍ MONTÁŽNÍ PRÁCE NA ELEKTRICKÉM ZAŘÍZENÍ | HOD | 16 | 0 |  |  |  | 0 |  | OTSKP 2023 |  | 2
PP
VV
TS |  |  |  | 1. Položka obsahuje: – cenu za práce spojené s uváděním zařízení do provozu, drobné montážní práce v rozvaděčích, koordinaci se zhotoviteli souvisejících zařízení apod. 2. Položka neobsahuje: X 3. Způsob měření: Udává se čas v hodinách.
P | 28 | 747703 |  | ZKUŠEBNÍ PROVOZ | HOD | 8 | 0 |  |  |  | 0 |  | OTSKP 2023 |  | 2
PP
VV
TS |  |  |  | 1. Položka obsahuje: – cenu za dobu kdy je zařízení po individálních zkouškách dáno do provozu s prokázáním technických a kvalitativních parametrů zařízení 2. Položka neobsahuje: X 3. Způsob měření: Udává se čas v hodinách.
P | 29 | 747704 |  | ZAŠKOLENÍ OBSLUHY | HOD | 8 | 0 |  |  |  | 0 |  | OTSKP 2023 |  | 2
PP
VV
TS |  |  |  | 1. Položka obsahuje: – cenu za dobu kdy je s funkcí seznamována obsluha zařízení, včetně odevzdání dokumentace skutečného provedení 2. Položka neobsahuje: X 3. Způsob měření: Udává se čas v hodinách.
P | 30 | 747705 |  | MANIPULACE NA ZAŘÍZENÍCH PROVÁDĚNÉ PROVOZOVATELEM | HOD | 10 | 0 |  |  |  | 0 |  | OTSKP 2023 |  | 2
PP
VV
TS |  |  |  | 1. Položka obsahuje: – cenu za manipulace na zařízeních prováděné provozovatelem nutných pro další práce zhotovitele na technologickém souboru 2. Položka neobsahuje: X 3. Způsob měření: Udává se čas v hodinách.

## SO 15-86-05
SŽDC05 |  |  |  | Soupis prací objektu | [10 empty] | 3
3
S | Stavba: | 5513720005_Zm26 |  | Rekonstrukce ŽST Hrádek nad Nisou | [6 empty] | D.2.3.6 |  | Aspe | 0,00 | 2
O | Objekt: | D.2.3.6 |  | Rozvody VN, NN, osvětlení a dálkové ovládání odpojovačů | [9 empty] | 15,00 | 2
Typ | Poř. číslo | Kód položky | Varianta | Název položky | MJ | Množství | Jednotková hmotnost | Celková hmotnost |  |  | Jednotková cena |  | Cenové soustavy | 21,00 | 2
Dodávka
[9 empty] | Jednotková | Celkem | Jednotková | Celkem |  |  |  | Počet položek s nulovou cenou
O1 |  | SO 15-86-05 |  | ŽST Hrádek nad Nisou, osvětlení přístupové cesty
SD |  | 1 |  | Zemní práce
P | 1 | 13273 |  | HLOUBENÍ RÝH ŠÍŘ DO 2M PAŽ I NEPAŽ TŘ. I | M3 | 100 | 0 |  |  |  | 0 |  | OTSKP 2023 |  | 2
PP |  |  |  | popis položky
VV |  |  |  | Rýha 0,35x0,8m, délka 360m, Celkem 100 = 100,000000 Celkem 100=100.000 [B]
TS |  |  |  | položka zahrnuje: - vodorovná a svislá doprava, přemístění, přeložení, manipulace s výkopkem - kompletní provedení vykopávky nezapažené i zapažené - ošetření výkopiště po celou dobu práce v něm vč. klimatických opatření - ztížení vykopávek v blízkosti podzemního vedení, konstrukcí a objektů vč. jejich dočasného zajištění - ztížení pod vodou, v okolí výbušnin, ve stísněných prostorech a pod. - těžení po vrstvách, pásech a po jiných nutných částech (figurách) - čerpání vody vč. čerpacích jímek, potrubí a pohotovostní čerpací soupravy (viz ustanovení k pol. 1151,2) - potřebné snížení hladiny podzemní vody - těžení a rozpojování jednotlivých balvanů - vytahování a nošení výkopku - svahování a přesvah. svahů do konečného tvaru, výměna hornin v podloží a v pláni znehodnocené klimatickými vlivy - eventuelně nutné druhotné rozpojení odstřelené horniny - ruční vykopávky, odstranění kořenů a napadávek - pažení, vzepření a rozepření vč. přepažování (vyjma štětových stěn) - úpravu, ochranu a očištění dna, základové spáry, stěn a svahů - odvedení nebo obvedení vody v okolí výkopiště a ve výkopišti - třídění výkopku - veškeré pomocné konstrukce umožňující provedení vykopávky (příjezdy, sjezdy, nájezdy, lešení, podpěr. konstr., přemostění, zpevněné plochy, zakrytí a pod.) - nezahrnuje uložení zeminy (na skládku, do násypu) ani poplatky za skládku, vykazují se v položce č.0141**
P | 2 | 17411 |  | ZÁSYP JAM A RÝH ZEMINOU SE ZHUTNĚNÍM | M3 | 100 | 0 |  |  |  | 0 |  | OTSKP 2023 |  | 2
PP |  |  |  | popis položky
VV |  |  |  | Rýha 0,35x0,8m, délka 360m, Celkem 100 = 100,000000 Celkem 100=100.000 [B]
TS |  |  |  | položka zahrnuje: - vodorovná a svislá doprava, přemístění, přeložení, manipulace s výkopkem - kompletní provedení vykopávky nezapažené i zapažené - ošetření výkopiště po celou dobu práce v něm vč. klimatických opatření - ztížení vykopávek v blízkosti podzemního vedení, konstrukcí a objektů vč. jejich dočasného zajištění - ztížení pod vodou, v okolí výbušnin, ve stísněných prostorech a pod. - těžení po vrstvách, pásech a po jiných nutných částech (figurách) - čerpání vody vč. čerpacích jímek, potrubí a pohotovostní čerpací soupravy (viz ustanovení k pol. 1151,2) - potřebné snížení hladiny podzemní vody - těžení a rozpojování jednotlivých balvanů - vytahování a nošení výkopku - svahování a přesvah. svahů do konečného tvaru, výměna hornin v podloží a v pláni znehodnocené klimatickými vlivy - eventuelně nutné druhotné rozpojení odstřelené horniny - ruční vykopávky, odstranění kořenů a napadávek - pažení, vzepření a rozepření vč. přepažování (vyjma štětových stěn) - úpravu, ochranu a očištění dna, základové spáry, stěn a svahů - odvedení nebo obvedení vody v okolí výkopiště a ve výkopišti - třídění výkopku - veškeré pomocné konstrukce umožňující provedení vykopávky (příjezdy, sjezdy, nájezdy, lešení, podpěr. konstr., přemostění, zpevněné plochy, zakrytí a pod.) - nezahrnuje uložení zeminy (na skládku, do násypu) ani poplatky za skládku, vykazují se v položce č.0141**
P | 3 | 18010 |  | VŠEOBECNÉ ÚPRAVY ZASTAVĚNÉHO ÚZEMÍ | M2 | 126 | 0 |  |  |  | 0 |  | OTSKP 2023 |  | 2
PP |  |  |  | popis položky
VV |  |  |  | 360x0,35 Celkem 126 = 126,000000 Celkem 126=126.000 [B]
TS |  |  |  | Všeobecné úpravy musí zahrnovat úpravu území po uskutečnění stavby, tak jak je požadováno v zadávací dokumentaci s výjimkou těch prací, pro které jsou uvedeny samostatné položky.
P | 4 | 702211 |  | KABELOVÁ CHRÁNIČKA ZEMNÍ DN DO 100 MM | M | 500 | 0 |  |  |  | 0 |  | OTSKP 2023 |  | 2
PP |  |  |  | popis položky
VV |  |  |  | viz situace Celkem 500 = 500,000000 Celkem 500=500.000 [B]
TS |  |  |  | 1. Položka obsahuje: – proražení otvoru zdivem o průřezu od 0,01 do 0,025m2 – úpravu a začištění omítky po montáži vedení – pomocné mechanismy 2. Položka neobsahuje: – protipožární ucpávku 3. Způsob měření: Udává se počet kusů kompletní konstrukce nebo práce.
P | 5 | 702312 |  | ZAKRYTÍ KABELŮ VÝSTRAŽNOU FÓLIÍ ŠÍŘKY PŘES 20 DO 40 CM | M | 20 | 0 |  |  |  | 0 |  | OTSKP 2023 |  | 2
PP |  |  |  | popis položky
VV |  |  |  | viz situace 20m Celkem 20 = 20,000000 Celkem 20=20.000 [B]
TS |  |  |  | 1. Položka obsahuje: – kompletní montáž, návrh, rozměření, upevnění, začištění, sváření, vrtání, řezání, spojování a pod. – veškerý spojovací a montážní materiál vč. upevňovacího materiálu – sestavení a upevnění konstrukce na stanovišti – pomocné mechanismy 2. Položka neobsahuje: X 3. Způsob měření: Udává se počet sad, které se skládají z předepsaných dílů, jež tvoří požadovaný celek, za každý započatý měsíc pronájmu.
P | 6 | 702901 |  | ZASYPÁNÍ KABELOVÉHO ŽLABU VRSTVOU Z PŘESÁTÉHO PÍSKU SVĚTLÉ ŠÍŘKY DO 120 MM | M | 20 | 0 |  |  |  | 0 |  | OTSKP 2023 |  | 2
PP |  |  |  | popis položky
VV |  |  |  | Délka 20m Celkem 20 = 20,000000 Celkem 20=20.000 [B]
TS |  |  |  | 1. Položka obsahuje: – kompletní montáž, návrh, rozměření, upevnění, začištění, sváření, vrtání, řezání, spojování a pod. – veškerý spojovací a montážní materiál vč. upevňovacího materiálu – sestavení a upevnění konstrukce na stanovišti – pomocné mechanismy a povrchovou úpravu 2. Položka neobsahuje: X 3. Způsob měření: Udává se počet sad, které se skládají z předepsaných dílů, jež tvoří požadovaný celek, za každý započatý měsíc pronájmu.
P | 7 | 709210 |  | KŘIŽOVATKA KABELOVÝCH VEDENÍ SE STÁVAJÍCÍ INŽENÝRSKOU SÍTÍ (KABELEM, POTRUBÍM APOD.) | KUS | 4 | 0 |  |  |  | 0 |  | OTSKP 2023 |  | 2
PP |  |  |  | popis položky
VV |  |  |  | viz situace Celkem 4 = 4,000000 Celkem 4=4.000 [B]
TS |  |  |  | 1. Položka obsahuje: – kompletní montáž, rozměření, upevnění, řezání, spojování a pod. – veškerý spojovací a montážní materiál vč. upevňovacího materiálu ( držáky apod.) – pomocné mechanismy 2. Položka neobsahuje: X 3. Způsob měření: Měří se metr délkový.
P | 8 | 742P13 |  | ZATAŽENÍ KABELU DO CHRÁNIČKY - KABEL DO 4 KG/M | M | 250 | 0 |  |  |  | 0 |  | OTSKP 2023 |  | 2
PP |  |  |  | popis položky
VV |  |  |  | viz situace Celkem 250 = 250,000000 Celkem 250=250.000 [B]
TS |  |  |  | 1. Položka obsahuje: – montáž kabelu o váze do 4 kg/m do chráničky/ kolektoru 2. Položka neobsahuje: X 3. Způsob měření: Měří se metr délkový.
P | 9 | 74A110 |  | ZÁKLAD TV HLOUBENÝ V JAKÉKOLIV TŘÍDĚ ZEMINY | M3 | 4.2 | 0 |  |  |  | 0 |  | OTSKP 2023 |  | 2
PP |  |  |  | popis položky
VV |  |  |  | 0,5x0,5x1,2x14 Celkem 4,2 = 4,200000 Celkem 4,2=4.200 [B]
TS |  |  |  | 1. Položka obsahuje: – zemní práce pro montáž výkopu včetně bourání zpevněných ploch, dlažby a pod., uvedení narušeného okolí do původního stavu a naložení výkopku – úpravy spojené s uvolněním prostoru pro výkop např. demontáž a montáž oplocení, zajištění výkopu před zaplavením povrchovou vodou, pažení výkopu – dodávku, dopravu, montáž, pronájem mechanizmů a demontáž bednění – dodávku, dopravu a montáž svorníkového koše, technologické výztuže, kovaných svorníků aj. – případně provedení dutiny pro upevnění stožáru TV – dodávku, dopravu a uložení betonové směsi včetně všech technologických opatření spojené s realizací základu podle TKP 2. Položka neobsahuje: – přídavnou výztuž, svorníky, koše – odvoz výkopku (viz pol. 74A150) – poplatek za likvidaci odpadů (viz SSD 0) 3. Způsob měření: Měří se metry kubické uložené betonové směsi.
SD |  | 15 |  | Skládky
P | 11 | R015310 | 920 | POPLATKY ZA LIKVIDACI ODPADU NEKONTAMINOVANÝCH - 16 02 14 ELEKTROŠROT (VYRAZENÁ EL. ZARÍZENÍ A PRÍSTR. - AL, CU A VZ. KOVY) | T | 1 | 0 |  |  |  | 0 |  | OTSKP 2023 |  | 2
PP |  |  |  | Evidenční položka. Neoceňovat !!! Položka se oceňuje pouze pod SO 90-90
VV
TS |  |  |  | 1. Položka obsahuje: – veškeré poplatky provozovateli skládky, recyklacní linky nebo jiného zarízení na zpracování nebo likvidaci odpadu související s prevzetím, uložením, zpracováním nebo likvidací odpadu 2. Položka neobsahuje: – náklady spojené s dopravou odpadu z místa stavby na místo prevzetí provozovatelem skládky, recyklacní linky nebo jiného zarízení na zpracování nebo likvidaci odpadu 3. Zpusob merení: Tunou se rozumí hmotnost odpadu vytrídeného v souladu se zákonem c. 541/2020 Sb., o nakládání s odpady, v platném znení.
P | 12 | R015420 | 921 | POPLATKY ZA LIKVIDACI ODPADU NEKONTAMINOVANÝCH - 17 06 04 ZBYTKY IZOLACNÍCH MATERIÁLU | T | 0.5 | 0 |  |  |  | 0 |  | OTSKP 2023 |  | 2
PP |  |  |  | Evidenční položka. Neoceňovat !!! Položka se oceňuje pouze pod SO 90-90
VV
TS |  |  |  | 1. Položka obsahuje: – veškeré poplatky provozovateli skládky, recyklacní linky nebo jiného zarízení na zpracování nebo likvidaci odpadu související s prevzetím, uložením, zpracováním nebo likvidací odpadu 2. Položka neobsahuje: – náklady spojené s dopravou odpadu z místa stavby na místo prevzetí provozovatelem skládky, recyklacní linky nebo jiného zarízení na zpracování nebo likvidaci odpadu 3. Zpusob merení: Tunou se rozumí hmotnost odpadu vytrídeného v souladu se zákonem c. 541/2020 Sb., o nakládání s odpady, v platném znení.
SD |  | 742 |  | Silnoproudé rozvody
P | 13 | 701005 |  | VYHLEDÁVACÍ MARKER ZEMNÍ S MOŽNOSTÍ ZÁPISU | KUS | 11 | 0 |  |  |  | 0 |  | OTSKP 2023 |  | 2
PP |  |  |  | popis položky
VV |  |  |  | - Celkem 11 = 11,000000 Celkem 11=11.000 [B]
TS |  |  |  | 1. Položka obsahuje: – úprava dna výkopu – položení betonového žlabu / chráničky včetně zakrytí – pomocné mechanismy 2. Položka neobsahuje: X 3. Způsob měření: Udává se počet kusů kompletní konstrukce nebo práce.
P | 14 | 741911 |  | VEDENÍ UZEMŇOVACÍ V ZEMI Z FEZN DRÁTU DO 120 MM2 | M | 170 | 0 |  |  |  | 0 |  | OTSKP 2023 |  | 2
PP |  |  |  | popis položky
VV |  |  |  | - Celkem 170 = 170,000000 Celkem 170=170.000 [B]
TS |  |  |  | 1. Položka obsahuje: – dodávku specifikované kabelizace včetně potřebného drobného montážního materiálu – dopravu a skladování – práce spojené s montáží specifikované kabelizace specifikovaným způsobem – veškeré potřebné mechanizmy, včetně obsluhy, náklady na mzdy a přibližné (průměrné) náklady na pořízení potřebných materiálů 2. Položka neobsahuje: X 3. Způsob měření: Dodávka a montáž specifikované kabelizace se měří v délce udané v metrech.
P | 15 | 741I01 |  | SPOJOVÁNÍ A PŘIPOJOVÁNÍ HROMOSVODOVÝCH VODIČŮ | KUS | 14 | 0 |  |  |  | 0 |  | OTSKP 2023 |  | 2
PP |  |  |  | popis položky
VV |  |  |  | - Celkem 14 = 14,000000 Celkem 14=14.000 [B]
TS |  |  |  | 1. Položka obsahuje: – svorku pro spojování, ochranné nátěry – upevnění vč. veškerého příslušenství 2. Položka neobsahuje: X 3. Způsob měření: Udává se počet kusů kompletní konstrukce nebo práce.
P | 16 | 742G11 |  | KABEL NN DVOU- A TŘÍŽÍLOVÝ CU S PLASTOVOU IZOLACÍ DO 2,5 MM2 | M | 150 | 0 |  |  |  | 0 |  | OTSKP 2023 |  | 2
PP |  |  |  | popis položky
VV |  |  |  | Viz. Půdorys, TZ Celkem 150 = 150,000000 Celkem 150=150.000 [B]
TS |  |  |  | 1. Položka obsahuje: – manipulace a uložení kabelu (do země, chráničky, kanálu, na rošty, na TV a pod.) 2. Položka neobsahuje: – příchytky, spojky, koncovky, chráničky apod. 3. Způsob měření: Měří se metr délkový.
P | 17 | 742H11 |  | KABEL NN ČTYŘ- A PĚTIŽÍLOVÝ CU S PLASTOVOU IZOLACÍ DO 2,5 MM2 | M | 500 | 0 |  |  |  | 0 |  | OTSKP 2023 |  | 2
PP |  |  |  | popis položky
VV |  |  |  | Viz. Situace, schéma rozvaděče Celkem 500 = 500,000000 Celkem 500=500.000 [B]
TS |  |  |  | 1. Položka obsahuje: – manipulace a uložení kabelu (do země, chráničky, kanálu, na rošty, na TV a pod.) 2. Položka neobsahuje: – příchytky, spojky, koncovky, chráničky apod. 3. Způsob měření: Měří se metr délkový.
P | 18 | 742H12 |  | KABEL NN ČTYŘ- A PĚTIŽÍLOVÝ CU S PLASTOVOU IZOLACÍ OD 4 DO 16 MM2 | M | 600 | 0 |  |  |  | 0 |  | OTSKP 2023 |  | 2
PP |  |  |  | popis položky
VV |  |  |  | Viz. Situace, schéma rozvaděče Celkem 600 = 600,000000 Celkem 600=600.000 [B]
TS |  |  |  | 1. Položka obsahuje: – manipulace a uložení kabelu (do země, chráničky, kanálu, na rošty, na TV a pod.) 2. Položka neobsahuje: – příchytky, spojky, koncovky, chráničky apod. 3. Způsob měření: Měří se metr délkový.
P | 19 | 742L11 |  | UKONČENÍ DVOU AŽ PĚTIŽÍLOVÉHO KABELU V ROZVADĚČI NEBO NA PŘÍSTROJI DO 2,5 MM2 | KUS | 64 | 0 |  |  |  | 0 |  | OTSKP 2023 |  | 2
PP |  |  |  | popis položky
VV |  |  |  | Viz. Situace, schéma rozvaděče Celkem 64 = 64,000000 Celkem 64=64.000 [B]
TS |  |  |  | 1. Položka obsahuje: – všechny práce spojené s úpravou kabelů pro montáž včetně veškerého příslušentsví 2. Položka neobsahuje: X 3. Způsob měření: Udává se počet kusů kompletní konstrukce nebo práce.
P | 20 | 742L12 |  | UKONČENÍ DVOU AŽ PĚTIŽÍLOVÉHO KABELU V ROZVADĚČI NEBO NA PŘÍSTROJI OD 4 DO 16 MM2 | KUS | 28 | 0 |  |  |  | 0 |  | OTSKP 2023 |  | 2
PP |  |  |  | popis položky
VV |  |  |  | Viz. Situace, schéma rozvaděče Celkem 28 = 28,000000 Celkem 28=28.000 [B]
TS |  |  |  | 1. Položka obsahuje: – všechny práce spojené s úpravou kabelů pro montáž včetně veškerého příslušentsví 2. Položka neobsahuje: X 3. Způsob měření: Udává se počet kusů kompletní konstrukce nebo práce.
P | 21 | 742P15 |  | OZNAČOVACÍ ŠTÍTEK NA KABEL | KUS | 50 | 0 |  |  |  | 0 |  | OTSKP 2023 |  | 2
PP |  |  |  | popis položky
VV |  |  |  | - Celkem 50 = 50,000000 Celkem 50=50.000 [B]
TS |  |  |  | 1. Položka obsahuje: – veškeré příslušentsví 2. Položka neobsahuje: X 3. Způsob měření: Udává se počet kusů kompletní konstrukce nebo práce.
P | 22 | 742Z23 |  | DEMONTÁŽ KABELOVÉHO VEDENÍ NN | M | 300 | 0 |  |  |  | 0 |  | OTSKP 2023 |  | 2
PP |  |  |  | popis položky
VV |  |  |  | - Celkem 300 = 300,000000 Celkem 300=300.000 [B]
TS |  |  |  | 1. Položka obsahuje: – všechny náklady na demontáž stávajícího zařízení se všemi pomocnými doplňujícími úpravami pro jeho likvidaci – naložení vybouraného materiálu na dopravní prostředek 2. Položka neobsahuje: – odvoz vybouraného materiálu – poplatek za likvidaci odpadů (nacení se dle SSD 0) 3. Způsob měření: Měří se metr délkový.
SD |  | 743 |  | Silnoproudá zařízení
P | 23 | 703111 |  | KABELOVÝ ROŠT/LÁVKA NOSNÝ ŽÁROVĚ ZINKOVANÝ VČETNĚ UPEVNĚNÍ A PŘÍSLUŠENSTVÍ SVĚTLÉ ŠÍŘKY DO 100 MM | M | 120 | 0 |  |  |  | 0 |  | OTSKP 2023 |  | 2
PP |  |  |  | popis položky
VV |  |  |  | viz výkres situace Celkem 120 = 120,000000 Celkem 120=120.000 [B]
TS
P | 24 | 743111 |  | OSVĚTLOVACÍ STOŽÁR SKLOPNÝ ŽÁROVĚ ZINKOVANÝ DÉLKY DO 6 M | KUS | 14 | 0 |  |  |  | 0 |  | OTSKP 2023 |  | 2
PP |  |  |  | popis položky
VV |  |  |  | viz výkres situace Celkem 14 = 14,000000 Celkem 14=14.000 [B]
TS |  |  |  | 1. Položka obsahuje: – základovou konstrukci a veškeré příslušenství – připojovací svorkovnici ve třídě izolace II ( pro 2x svítidlo ) a kabelové vedení ke svítidlům – uzavírací nátěr, technický popis viz. projektová dokumentace 2. Položka neobsahuje: – zemní práce, betonový základ, svítidlo, výložník 3. Způsob měření: Udává se počet kusů kompletní konstrukce nebo práce.
P | 25 | 743472 |  | SVÍTIDLO DRÁŽNÍ LED, MIN. IP 54, ELEKTRONICKÝ PŘEDŘADNÍK, PŘES 10 DO 25 W | KUS | 57 | 0 |  |  |  | 0 |  | OTSKP 2023 |  | 2
PP |  |  |  | popis položky
VV |  |  |  | viz výkres situace Celkem 57 = 57,000000 Celkem 57=57.000 [B]
TS |  |  |  | 1. Položka obsahuje: – zdroj a veškeré příslušenství – technický popis viz. projektová dokumentace 2. Položka neobsahuje: X 3. Způsob měření: Udává se počet kusů kompletní konstrukce nebo práce.
P | 26 | 743473 |  | SVÍTIDLO DRÁŽNÍ LED, MIN. IP 54, ELEKTRONICKÝ PŘEDŘADNÍK, PŘES 25 DO 45 W | KUS | 3 | 0 |  |  |  | 0 |  | OTSKP 2023 |  | 2
PP |  |  |  | popis položky
VV |  |  |  | viz výkres situace Celkem 3 = 3,000000 Celkem 3=3.000 [B]
TS |  |  |  | 1. Položka obsahuje: – zdroj a veškeré příslušenství – technický popis viz. projektová dokumentace 2. Položka neobsahuje: X 3. Způsob měření: Udává se počet kusů kompletní konstrukce nebo práce.
P | 27 | 743971 |  | ÚPRAVA NEBO ROZŠÍRENÍ SW NA ELEKTRODISPECINKU-ÚPRAVA NEBO ROZŠÍRENÍ AKTIVNÍHO PRVKU V APLIKACI PRO VIZUALIZACI A OVLÁDÁNÍ ZAR.NA ELEKTRODISPECINKU | HOD | 2 | 0 |  |  |  | 0 |  | OTSKP 2023 |  | 2
PP
VV
TS |  |  |  | ÚPRAVA NEBO ROZŠÍRENÍ SW NA ELEKTRODISPECINKU - ÚPRAVA NEBO ROZŠÍRENÍ AKTIVNÍHO PRVKU V APLIKACI PRO VIZUALIZACI A OVLÁDÁNÍ ZARÍZENÍ NA ELEKTRODISPECINKU VCETNE ZAVEDENÍ DO SYSTÉMU CELÉHO RÍZENÍ, OŽIVENÍ A ODZKOUŠENÍ 1. Položka obsahuje: – úprava rídícího software rozvadece i nadrazeného systému – technický popis viz. projektová dokumentace 2. Položka neobsahuje: X 3. Zpusob merení: Udává se cas v hodinách.
P | 28 | 743972 |  | ÚPRAVA NEBO ROZŠÍRENÍ SW NA ELEKTRODISPECINKU PRO ZOBRAZENÍ A VÝPIS HLÁŠEK Z TECHNOLOGIE DRT,SKR,DDTS | HOD | 2 | 0 |  |  |  | 0 |  | OTSKP 2023 |  | 2
PP
VV
TS |  |  |  | ÚPRAVA NEBO ROZŠÍRENÍ SW NA ELEKTRODISPECINKU PRO ZOBRAZENÍ A VÝPIS HLÁŠEK Z TECHNOLOGIE DRT, SKR, DDTS - ÚPRAVA NEBO ROZŠÍRENÍ ZOBRAZOVANÉ HLÁŠKY V APLIKACI PRO VIZUALIZACI A OVLÁDÁNÍ VCETNE JEJÍHO ZARAZENÍ DO SYSTÉMU, UMÍSTENÍ DO VHODNÉ ÚROVNE DULEŽITOSTI A ODZKOUŠENÍ FUNKCNOSTI SE ZDROJOVOU TECHNOLOGIÍ 1. Položka obsahuje: – úprava rídícího software rozvadece i nadrazeného systému – technický popis viz. projektová dokumentace 2. Položka neobsahuje: X 3. Zpusob merení: Udává se cas v hodinách.
P | 29 | 747111 |  | KONTROLA SILOVÝCH ROZVADECU NN, 1 POLE | KUS | 1 | 0 |  |  |  | 0 |  | OTSKP 2023 |  | 2
PP
VV
TS |  |  |  | 1. Položka obsahuje: – cenu za kontrolu, revizi, serízení a uvedení do provozu zarízení dle príslušných norem a predpisu, vcetne vystavení protokolu 2. Položka neobsahuje: X 3. Zpusob merení: Udává se pocet kusu kompletní konstrukce nebo práce.
P | 30 | 748242 |  | PÍSMENA A CÍSLICE VÝŠKY PRES 40 DO 100 MM | KUS | 2 | 0 |  |  |  | 0 |  | OTSKP 2023 |  | 2
PP
VV
TS |  |  |  | 1. Položka obsahuje: – zhotovení nápisu barvou pomocí šablon vc. podružného materiálu, rozmerení, dodání barvy a redidla 2. Položka neobsahuje: X 3. Zpusob merení: Udává se pocet kusu kompletní konstrukce nebo práce.
SD |  | 747 |  | Zkoušky, revize a HZS
P | 32 | 02940 |  | OSTATNÍ POŽADAVKY - VYPRACOVÁNÍ DOKUMENTACE | KPL | 1 | 0 |  |  |  | 0 |  | OTSKP 2023 |  | 2
PP
VV |  |  |  | 5% z ceny SO Celkem 1 = 1,000000 Celkem 1=1.000 [B]
TS |  |  |  | zahrnuje veškeré náklady spojené s objednatelem požadovanými pracemi
P | 33 | 03100 |  | ZAŘÍZENÍ STAVENIŠTĚ - ZŘÍZENÍ, PROVOZ, DEMONTÁŽ | KPL | 1 | 0 |  |  |  | 0 |  | OTSKP 2023 |  | 2
PP
VV |  |  |  | 2% z ceny SO Celkem 1 = 1,000000 Celkem 1=1.000 [B]
TS |  |  |  | zahrnuje objednatelem povolené náklady na pořízení (event. pronájem), provozování, udržování a likvidaci zhotovitelova zařízení
P | 34 | 747213 |  | CELKOVÁ PROHLÍDKA, ZKOUŠENÍ, MĚŘENÍ A VYHOTOVENÍ VÝCHOZÍ REVIZNÍ ZPRÁVY, PRO OBJEM IN PŘES 500 DO 1000 TIS. KČ | KUS | 1 | 0 |  |  |  | 0 |  | OTSKP 2023 |  | 2
PP
VV
TS |  |  |  | 1. Položka obsahuje: – cenu za celkovou prohlídku zařízení PS/SO, vč. měření, komplexních zkoušek a revizi zařízení tohoto PS/SO autorizovaným revizním technikem na silnoproudá zařízení podle požadavku ČSN, včetně hodnocení a vyhotovení celkové revizní zprávy 2. Položka neobsahuje: X 3. Způsob měření: Udává se počet kusů kompletní konstrukce nebo práce.
P | 35 | 747214 |  | CELKOVÁ PROHLÍDKA, ZKOUŠENÍ, MERENÍ A VYHOTOVENÍ VÝCHOZÍ REVIZNÍ ZPRÁVY, PRO OBJEM IN - PRÍPLATEK ZA KAŽDÝCH DALŠÍCH I ZAPOCATÝCH 500 TIS. KC | KUS | 4 | 0 |  |  |  | 0 |  | OTSKP 2023 |  | 2
PP
VV
TS |  |  |  | 1. Položka obsahuje: – cenu za celkovou prohlídku zarízení PS/SO, vc. merení, komplexních zkoušek a revizi zarízení tohoto PS/SO autorizovaným revizním technikem na silnoproudá zarízení podle požadavku CSN, vcetne hodnocení a vyhotovení celkové revizní zprávy 2. Položka neobsahuje: X 3. Zpusob merení: Udává se pocet kusu kompletní konstrukce nebo práce.
P | 36 | 747301 |  | PROVEDENÍ PROHLÍDKY A ZKOUŠKY PRÁVNICKOU OSOBOU, VYDÁNÍ PRŮKAZU ZPŮSOBILOSTI | KUS | 1 | 0 |  |  |  | 0 |  | OTSKP 2023 |  | 2
PP
VV
TS |  |  |  | 1. Položka obsahuje: – cenu za vyhotovení dokladu právnickou osobou o silnoproudých zařízeních a vydání průkazu způsobilosti 2. Položka neobsahuje: X 3. Způsob měření: Udává se počet kusů kompletní konstrukce nebo práce.
P | 37 | 747541 |  | MERENÍ INTENZITY OSVETLENÍ INSTALOVANÉHO V ROZSAHU TOHOTO SO/PS | KUS | 1 | 0 |  |  |  | 0 |  | OTSKP 2023 |  | 2
PP
VV
TS |  |  |  | 1. Položka obsahuje: – cenu za merení dle príslušných norem a predpisu, vcetne vystavení protokolu 2. Položka neobsahuje: X 3. Zpusob merení: Udává se pocet kusu kompletní konstrukce nebo práce.
P | 38 | 747701 |  | DOKONČOVACÍ MONTÁŽNÍ PRÁCE NA ELEKTRICKÉM ZAŘÍZENÍ | HOD | 20 | 0 |  |  |  | 0 |  | OTSKP 2023 |  | 2
PP
VV
TS |  |  |  | 1. Položka obsahuje: – cenu za práce spojené s uváděním zařízení do provozu, drobné montážní práce v rozvaděčích, koordinaci se zhotoviteli souvisejících zařízení apod. 2. Položka neobsahuje: X 3. Způsob měření: Udává se čas v hodinách.
P | 39 | 747703 |  | ZKUŠEBNÍ PROVOZ | HOD | 8 | 0 |  |  |  | 0 |  | OTSKP 2023 |  | 2
PP
VV
TS |  |  |  | 1. Položka obsahuje: – cenu za dobu kdy je zařízení po individálních zkouškách dáno do provozu s prokázáním technických a kvalitativních parametrů zařízení 2. Položka neobsahuje: X 3. Způsob měření: Udává se čas v hodinách.
P | 40 | 747704 |  | ZAŠKOLENÍ OBSLUHY | HOD | 8 | 0 |  |  |  | 0 |  | OTSKP 2023 |  | 2
PP
VV
TS |  |  |  | 1. Položka obsahuje: – cenu za dobu kdy je s funkcí seznamována obsluha zařízení, včetně odevzdání dokumentace skutečného provedení 2. Položka neobsahuje: X 3. Způsob měření: Udává se čas v hodinách.
P | 41 | 747705 |  | MANIPULACE NA ZAŘÍZENÍCH PROVÁDĚNÉ PROVOZOVATELEM | HOD | 8 | 0 |  |  |  | 0 |  | OTSKP 2023 |  | 2
PP
VV
TS |  |  |  | 1. Položka obsahuje: – cenu za manipulace na zařízeních prováděné provozovatelem nutných pro další práce zhotovitele na technologickém souboru 2. Položka neobsahuje: X 3. Způsob měření: Udává se čas v hodinách.
P | 42 | 743321 |  | VÝLOŽNÍK PRO MONTÁŽ SVÍTIDLA NA STOŽÁR DVOURAMENNÝ DÉLKA VYLOŽENÍ DO 1 M | KUS | 1 | 0 |  |  |  | 0 |  | OTSKP 2023 |  | 2
PP
VV |  |  |  | 1=1.000 [A] Celkové množství 1.000000=1.000 [B]
TS |  |  |  | 1. Položka obsahuje: – veškeré příslušenství a uzavírací nátěr, technický popis viz. projektová dokumentace 2. Položka neobsahuje: X 3. Způsob měření: Udává se počet kusů kompletní konstrukce nebo práce.

## SO 15-86-06
SŽDC05 |  |  |  | Soupis prací objektu | [10 empty] | 3
3
S | Stavba: | 5513720005_Zm26 |  | Rekonstrukce ŽST Hrádek nad Nisou | [6 empty] | D.2.3.6 |  | Aspe | 0,00 | 2
O | Objekt: | D.2.3.6 |  | Rozvody VN, NN, osvětlení a dálkové ovládání odpojovačů | [9 empty] | 15,00 | 2
Typ | Poř. číslo | Kód položky | Varianta | Název položky | MJ | Množství | Jednotková hmotnost | Celková hmotnost |  |  | Jednotková cena |  | Cenové soustavy | 21,00 | 2
Dodávka
[9 empty] | Jednotková | Celkem | Jednotková | Celkem |  |  |  | Počet položek s nulovou cenou
O1 |  | SO 15-86-06 |  | ŽST Hrádek nad Nisou, ul. Nádražní VO
SD |  | ESI |  | Kabely a vodiče
P | 1 | 210100001 |  | Ukončení vodičů v rozváděči nebo na přístroji včetně zapojení průřezu žíly do 2,5 mm2 | KUS | 24 | 0 |  |  |  | 0 |  | - |  | 2
PP
VV |  |  |  | 24.000000 = 24,000 [A] Celkem 24=24.000 [B]
TS
P | 2 | 210100003 |  | Ukončení vodičů v rozváděči nebo na přístroji včetně zapojení průřezu žíly do 16 mm2 | KUS | 14 | 0 |  |  |  | 0 |  | - |  | 2
PP
VV |  |  |  | 14.000000 = 14,000 [A] Celkem 14=14.000 [B]
TS
P | 3 | 210812011 |  | Montáž kabel Cu plný kulatý do 1 kV 3x1,5 až 6 mm2 uložený volně nebo v liště (např. CYKY) | M | 78 | 0 |  |  |  | 0 |  | - |  | 2
PP
VV |  |  |  | 78.000000 = 78,000 [A] Celkem 78=78.000 [B]
TS
P | 4 | 34111030 |  | Kabel instalační jádro Cu plné izolace PVC plášť PVC 450/750V (CYKY) J-3x1,5mm2 | M | 78 | 0 |  |  |  | 0 |  | - |  | 2
PP
VV |  |  |  | 78.000000 = 78,000 [A] Celkem 78=78.000 [B]
TS
P | 5 | 34111080 |  | Kabel instalační jádro Cu plné izolace PVC plášť PVC 450/750V (CYKY) 4x16mm2 | M | 112 | 0 |  |  |  | 0 |  | - |  | 2
PP
VV |  |  |  | 112.000000 = 112,000 [A] Celkem 112=112.000 [B]
TS
P | 6 | 741122134 |  | Montáž kabel Cu plný kulatý žíla 4x16 až 25 mm2 zatažený v trubkách (např. CYKY) | M | 112 | 0 |  |  |  | 0 |  | - |  | 2
PP
VV |  |  |  | 112.000000 = 112,000 [A] Celkem 112=112.000 [B]
TS
SD |  | ESI.1 |  | Úložný, úchytový materiál
P | 7 | 34571355 |  | Trubka elektroinstalační ohebná dvouplášťová korugovaná (chránička) D 94/110mm, HDPE+LDPE | M | 42 | 0 |  |  |  | 0 |  | - |  | 2
PP
VV |  |  |  | 42.000000 = 42,000 [A] Celkem 42=42.000 [B]
TS
P | 8 | 460791214 |  | Montáž trubek ochranných plastových ohebných do 110 mm uložených do rýhy | M | 42 | 0 |  |  |  | 0 |  | - |  | 2
PP
VV |  |  |  | 42.000000 = 42,000 [A] Celkem 42=42.000 [B]
TS
SD |  | ESI.2 |  | Osvětlení
P | 9 | 210202013 |  | Montáž svítidlo výbojkové průmyslové nebo venkovní na výložník | KUS | 7 | 0 |  |  |  | 0 |  | - |  | 2
PP
VV |  |  |  | 7.000000 = 7,000 [A] Celkem 7=7.000 [B]
TS
P | 10 | 210204011 |  | Montáž stožárů osvětlení ocelových samostatně stojících délky do 12 m | KUS | 6 | 0 |  |  |  | 0 |  | - |  | 2
PP
VV |  |  |  | 6.000000 = 6,000 [A] Celkem 6=6.000 [B]
TS
P | 11 | 210204103 |  | Montáž výložníků osvětlení jednoramenných sloupových hmotnosti do 35 kg | KUS | 5 | 0 |  |  |  | 0 |  | - |  | 2
PP
VV |  |  |  | 5.000000 = 5,000 [A] Celkem 5=5.000 [B]
TS
P | 12 | 210204105 |  | Montáž výložníků osvětlení dvouramenných sloupových hmotnosti do 70 kg | KUS | 1 | 0 |  |  |  | 0 |  | - |  | 2
PP
VV |  |  |  | 1.000000 = 1,000 [A] Celkem 1=1.000 [B]
TS
P | 13 | 210204203 |  | Montáž elektrovýzbroje stožárů osvětlení 3 okruhy | KUS | 6 | 0 |  |  |  | 0 |  | - |  | 2
PP
VV |  |  |  | 6.000000 = 6,000 [A] Celkem 6=6.000 [B]
TS
P | 14 | 31674002 |  | Výložník rovný jednoduchý k osvětlovacím stožárům uličním vyložení 1500mm | KUS | 5 | 0 |  |  |  | 0 |  | - |  | 2
PP
VV |  |  |  | 5.000000 = 5,000 [A] Celkem 5=5.000 [B]
TS
P | 15 | 31674008 |  | Výložník rovný dvojnásobný k osvětlovacím stožárům uličním vyložení 1500mm | KUS | 1 | 0 |  |  |  | 0 |  | - |  | 2
PP
VV |  |  |  | 1.000000 = 1,000 [A] Celkem 1=1.000 [B]
TS
P | 16 | 31674113 |  | Stožár osvětlovací uliční Pz 159/133/114 v 6,2m | KUS | 6 | 0 |  |  |  | 0 |  | - |  | 2
PP
VV |  |  |  | 6.000000 = 6,000 [A] Celkem 6=6.000 [B]
TS
P | 17 | R001 |  | Svítidlo LED, veřejné osvětlení, plastové, UV ododolné, montáž na výložník | KUS | 7 | 0 |  |  |  | 0 |  | - |  | 2
PP
VV |  |  |  | 7.000000 = 7,000 [A] Celkem 7=7.000 [B]
TS |  |  |  | LED modul 53W, 2700K, 5360lm, optika EWS1
SD |  | ESI.3 |  | Zemnící materiál
P | 18 | 210220020 |  | Montáž uzemňovacího vedení vodičů FeZn pomocí svorek v zemi páskou do 120 mm2 ve městské zástavbě | M | 98 | 0 |  |  |  | 0 |  | - |  | 2
PP
VV |  |  |  | 98.000000 = 98,000 [A] Celkem 98=98.000 [B]
TS
P | 19 | 35442029 |  | Svorka uzemnění nerez univerzální | KUS | 32 | 0 |  |  |  | 0 |  | - |  | 2
PP
VV |  |  |  | 32.000000 = 32,000 [A] Celkem 32=32.000 [B]
TS
P | 20 | 35442062 |  | Pás zemnící 30x4mm FeZn | KG | 105 | 0 |  |  |  | 0 |  | - |  | 2
PP
VV |  |  |  | 105.000000 = 105,000 [A] Celkem 105=105.000 [B]
TS
P | 21 | 460161294 |  | Hloubení kabelových rýh ručně š 50 cm hl 100 cm v hornině tř II skupiny 5 | M | 98 | 0 |  |  |  | 0 |  | - |  | 2
PP
VV |  |  |  | 98.000000 = 98,000 [A] Celkem 98=98.000 [B]
TS
P | 22 | 460431314 |  | Zásyp kabelových rýh ručně se zhutněním š 50 cm hl 100 cm z horniny tř II skupiny 5 | M | 98 | 0 |  |  |  | 0 |  | - |  | 2
PP
VV |  |  |  | 98.000000 = 98,000 [A] Celkem 98=98.000 [B]
TS
P | 23 | 741420022 |  | Montáž svorka hromosvodná se 3 a více šrouby | KUS | 32 | 0 |  |  |  | 0 |  | - |  | 2
PP
VV |  |  |  | 32.000000 = 32,000 [A] Celkem 32=32.000 [B]
TS
SD |  | ESI.4 |  | Rozváděče, rozvodnice a skříně
P | 24 | 210191542 |  | Montáž pilířů skříní PRIS | KUS | 1 | 0 |  |  |  | 0 |  | - |  | 2
PP
VV |  |  |  | 1.000000 = 1,000 [A] Celkem 1=1.000 [B]
TS
P | 25 | 35711879 |  | Skříň rozváděče veřejného osvětlení kompaktní pilíř celoplastové proveden | KUS | 1 | 0 |  |  |  | 0 |  | - |  | 2
PP
VV |  |  |  | 1.000000 = 1,000 [A] Celkem 1=1.000 [B]
TS
SD |  | ESI.5 |  | Hodinové zúčtovací sazby profesí PSV
P | 26 | HZS2231 |  | Hodinová zúčtovací sazba elektrikář | H | 42 | 0 |  |  |  | 0 |  | - |  | 2
PP
VV |  |  |  | 42.000000 = 42,000 [A] Celkem 42=42.000 [B]
TS
SD |  | ESI.6 |  | Odvoz suti a vybouraných hmot
P | 27 | R997013871 | 918 | Poplatek za uložení na skládce (skládkovné) stavebního odpadu směsného kód odpadu 17 09 04 VČETNĚ DOPRAVY | T | 1 | 0 |  |  |  | 0 |  | - |  | 2
PP |  |  |  | NEOCEŇOVAT. Evidenční položka. Položka se oceňuje pouze v SO 90-90
VV |  |  |  | 1.000000 = 1,000 [A] Celkem 1=1.000 [B]
TS
SD |  | ESI.7 |  | Demontáž stožárů osvětlení a svítidel výbojkových s odpojením vodičů
P | 28 | 218202013 |  | Demontáž svítidla výbojkového průmyslového nebo venkovního z výložníku | KUS | 6 | 0 |  |  |  | 0 |  | - |  | 2
PP
VV |  |  |  | 6.000000 = 6,000 [A] Celkem 6=6.000 [B]
TS
P | 29 | 218204011 |  | Demontáž stožárů osvětlení ocelových samostatně stojících délky do 12 m | KUS | 6 | 0 |  |  |  | 0 |  | - |  | 2
PP
VV |  |  |  | 6.000000 = 6,000 [A] Celkem 6=6.000 [B]
TS

## SO 15-92-01
SŽDC05 |  |  |  | Soupis prací objektu | [10 empty] | 3
3
S | Stavba: | 5513720005_Zm26 |  | Rekonstrukce ŽST Hrádek nad Nisou | [6 empty] | D.2.4 |  | Aspe | 0,00 | 2
O | Objekt: | D.2.4 |  | Příprava území a kácení | [9 empty] | 15,00 | 2
Typ | Poř. číslo | Kód položky | Varianta | Název položky | MJ | Množství | Jednotková hmotnost | Celková hmotnost |  |  | Jednotková cena |  | Cenové soustavy | 21,00 | 2
Dodávka
[9 empty] | Jednotková | Celkem | Jednotková | Celkem |  |  |  | Počet položek s nulovou cenou
O1 |  | SO 15-92-01 |  | ŽST Hrádek nad Nisou, kácení
SD |  | 1 |  | Zemní práce
P | 1 | 111202 | 1 | ODSTRANĚNÍ KŘOVIN S ODVOZEM DO 2 KM | M2 | 6979 | 0 |  |  |  | 0 |  | OTSKP 2023 |  | 2
PP |  |  |  | Kácení křovin dle TZ - tabulek pro jednotlivá katastrální území, odstranění křovin a stromů do průměru 100 mm, doprava dřevin na předepsanou vzdálenost, spálení na hromadách nebo štěpkování
VV |  |  |  | 6979 Celkem 6979=6 979.000 [B]
TS |  |  |  | Technická specifikace položky odpovídá příslušné cenové soustavě.
P | 2 | 112012 | 1 | KÁCENÍ STROMŮ D KMENE DO 0,5M, S ODSTRANĚNÍM PAŘEZŮ, ODVOZ DO 2 KM | KUS | 58 | 0 |  |  |  | 0 |  | OTSKP 2023 |  | 2
PP |  |  |  | Kácení stromů dle TZ - tabulek pro jednotlivá katastrální území. Kácení stromů se měří v [ks] poražených stromů (průměr stromů se měří ve výšce 1,3m nad terénem) a zahrnuje zejména: - poražení stromu a osekání větví - spálení větví na hromadách nebo štěpkování - dopravu a uložení kmenů, případné další práce s nimi dle pokynů zadávací dokumentace Odstranění pařezů se měří v [ks] vytrhaných nebo vykopaných pařezů a zahrnuje zejména: - vytrhání nebo vykopání pařezů - veškeré zemní práce spojené s odstraněním pařezů - dopravu a uložení pařezů, případně další práce s nimi dle pokynů zadávací dokumentace - zásyp jam po pařezech
VV |  |  |  | 58 Celkem 58=58.000 [B]
TS |  |  |  | Technická specifikace položky odpovídá příslušné cenové soustavě.
P | 3 | 112022 | 1 | KÁCENÍ STROMŮ D KMENE DO 0,9M, S ODSTRANĚNÍM PAŘEZŮ, ODVOZ DO 2 KM | KUS | 7 | 0 |  |  |  | 0 |  | OTSKP 2023 |  | 2
PP |  |  |  | Kácení stromů dle TZ - tabulek pro jednotlivá katastrální území. Kácení stromů se měří v [ks] poražených stromů (průměr stromů se měří ve výšce 1,3m nad terénem) a zahrnuje zejména: - poražení stromu a osekání větví - spálení větví na hromadách nebo štěpkování - dopravu a uložení kmenů, případné další práce s nimi dle pokynů zadávací dokumentace Odstranění pařezů se měří v [ks] vytrhaných nebo vykopaných pařezů a zahrnuje zejména: - vytrhání nebo vykopání pařezů - veškeré zemní práce spojené s odstraněním pařezů - dopravu a uložení pařezů, případně další práce s nimi dle pokynů zadávací dokumentace - zásyp jam po pařezech
VV |  |  |  | 7 Celkem 7=7.000 [B]
TS |  |  |  | Technická specifikace položky odpovídá příslušné cenové soustavě.
P | 4 | 112032 | 1 | KÁCENÍ STROMŮ D KMENE PŘES 0,9M, S ODSTRANĚNÍM PAŘEZŮ, ODVOZ DO 2 KM | KUS | 2 | 0 |  |  |  | 0 |  | OTSKP 2023 |  | 2
PP |  |  |  | Kácení stromů dle TZ - tabulek pro jednotlivá katastrální území. Kácení stromů se měří v [ks] poražených stromů (průměr stromů se měří ve výšce 1,3m nad terénem) a zahrnuje zejména: - poražení stromu a osekání větví - spálení větví na hromadách nebo štěpkování - dopravu a uložení kmenů, případné další práce s nimi dle pokynů zadávací dokumentace Odstranění pařezů se měří v [ks] vytrhaných nebo vykopaných pařezů a zahrnuje zejména: - vytrhání nebo vykopání pařezů - veškeré zemní práce spojené s odstraněním pařezů - dopravu a uložení pařezů, případně další práce s nimi dle pokynů zadávací dokumentace - zásyp jam po pařezech
VV |  |  |  | 2 Celkem 2=2.000 [B]
TS |  |  |  | Technická specifikace položky odpovídá příslušné cenové soustavě.

## SO 15-96-01
SŽDC05 |  |  |  | Soupis prací objektu | [10 empty] | 3
3
S | Stavba: | 5513720005_Zm26 |  | Rekonstrukce ŽST Hrádek nad Nisou | [6 empty] | D.2.4 |  | Aspe | 0,00 | 2
O | Objekt: | D.2.4 |  | Příprava území a kácení | [9 empty] | 15,00 | 2
Typ | Poř. číslo | Kód položky | Varianta | Název položky | MJ | Množství | Jednotková hmotnost | Celková hmotnost |  |  | Jednotková cena |  | Cenové soustavy | 21,00 | 2
Dodávka
[9 empty] | Jednotková | Celkem | Jednotková | Celkem |  |  |  | Počet položek s nulovou cenou
O1 |  | SO 15-96-01 |  | ŽST Hrádek nad Nisou, náhradní výsadba
SD |  | 0 |  | Všeobecné konstrukce a práce
P | 17 | 02960 |  | OSTATNÍ POŽADAVKY - ODBORNÝ DOZOR | KPL | 1 | 0 |  |  |  | 0 |  | OTSKP 2023 |  | 2
PP
VV |  |  |  | 1=1.000 [A] Celkové množství 1.000000=1.000 [B]
TS |  |  |  | Položka zahrnuje: - veškeré náklady spojené s objednatelem požadovanými pracemi Položka nezahrnuje: - x
SD |  | 1 |  | Zemní práce
P | 1 | 18241 | 1 | ZALOŽENÍ TRÁVNÍKU RUČNÍM VÝSEVEM | M2 | 967 | 0 |  |  |  | 0 |  | OTSKP 2023 |  | 2
PP |  |  |  | Zahrnuje dodání předepsané travní směsi, její výsev na ornici, zalévání, první pokosení, to vše bez ohledu na sklon terénu
VV |  |  |  | 967 Celkem 967=967.000 [B]
TS |  |  |  | Technická specifikace položky odpovídá příslušné cenové soustavě.
P | 2 | 18247 | 1 | OŠETŘOVÁNÍ TRÁVNÍKU | M2 | 24175 | 0 |  |  |  | 0 |  | OTSKP 2023 |  | 2
PP |  |  |  | Zahrnuje pokosení se shrabáním, naložení shrabků na dopravní prostředek, s odvozem a se složením, to vše bez ohledu na sklon terénu zahrnuje nutné zalití a hnojení. Ošetření výsadby - po výsadbě 5 let 5x do roka.
VV |  |  |  | 5*5*967 Celkem 24175=24 175.000 [B]
TS |  |  |  | Technická specifikace položky odpovídá příslušné cenové soustavě.
P | 3 | 18311 | 1 | ZALOŽENÍ ZÁHONU PRO VÝSADBU | M2 | 468 | 0 |  |  |  | 0 |  | OTSKP 2023 |  | 2
PP |  |  |  | Založení záhonu, urovnání, naložení odpadu a jeho odvoz bez ohledu na sklon terénu.
VV |  |  |  | 468 Celkem 468=468.000 [B]
TS |  |  |  | Technická specifikace položky odpovídá příslušné cenové soustavě.
P | 4 | 18331 | 1 | SADOVNICKÉ OBDĚLÁNÍ PŮDY | M2 | 1630.065 | 0 |  |  |  | 0 |  | OTSKP 2023 |  | 2
PP |  |  |  | Strojové obdělání nejsvrchnější vrstvy půdy původního horizontu nebo nově rozprostřené vrchní vrstvy půdy, dále zahrnuje urovnání pozemku, zejména základní výškové úpravy terénu tak, aby povrch podkladu byl bez prohlubní a výstupků - pro plochy keřů, záhonů a pro každý strom o průměru 1,0 m
VV |  |  |  | 468+188+(9*3,14*0,5^2)+967 Celkem 1630,065=1 630.065 [B]
TS |  |  |  | Technická specifikace položky odpovídá příslušné cenové soustavě.
P | 5 | 183511 | 1 | CHEMICKÉ ODPLEVELENÍ CELOPLOŠNÉ | M2 | 2445.098 | 0 |  |  |  | 0 |  | OTSKP 2023 |  | 2
PP |  |  |  | Průměrné chemické odplevelení 1,5x.
VV |  |  |  | (468+188+(9*3,14*0,5^2)+967)*1,5 Celkem 2445,098=2 445.098 [B]
TS |  |  |  | Technická specifikace položky odpovídá příslušné cenové soustavě.
P | 6 | 18461 | 1 | MULČOVÁNÍ | M2 | 195.065 | 0 |  |  |  | 0 |  | OTSKP 2023 |  | 2
PP |  |  |  | Položka zahrnuje dodání a rozprostření mulčovací kůry nebo štěpky v předepsané tloušťce nebo mulčovací textilie (pro keře a stromy) bez ohledu na sklon terénu, stabilizaci mulče proti erozi, přísady proti vznícení mulče, naložení a odvoz odpadu
VV |  |  |  | 188+(9*3,14*0,5^2) Celkem 195,065=195.065 [B]
TS |  |  |  | Technická specifikace položky odpovídá příslušné cenové soustavě.
P | 7 | 18461.R | 1 | MULČOVÁNÍ TRVALKOVÝCH ZÁHONŮ ŠTĚRKEM | M2 | 77 | 0 |  |  |  | 0 |  | OTSKP 2023 |  | 2
PP |  |  |  | Položka zahrnuje dodání a rozprostření mulčovacího štěrku do záhonů před výpravní budovou bez ohledu na sklon terénu, stabilizaci mulče proti erozi, naložení a odvoz odpadu. Mulčování v tloušťce 7 cm.
VV |  |  |  | 77 Celkem 77=77.000 [B]
TS |  |  |  | Technická specifikace položky odpovídá příslušné cenové soustavě.
P | 8 | 18462 | 1 | OŠETŘENÍ MULČOVÁNÍ | M2 | 975.325 | 0 |  |  |  | 0 |  | OTSKP 2023 |  | 2
PP |  |  |  | Položka zahrnuje chemické odplevelení a doplnění chybějícího mulče - po výsadbě 5 let 1x do roka. Keřové záhony (plocha dle situace [m2]), stromy (na každý kus kruhová plocha o průměru 1 m).
VV |  |  |  | 5*(188+(9*3,14*0,5^2)) Celkem 975,325=975.325 [B]
TS |  |  |  | Technická specifikace položky odpovídá příslušné cenové soustavě.
P | 9 | 18471 | 1 | OŠETŘENÍ DŘEVIN VE SKUPINÁCH | M2 | 940 | 0 |  |  |  | 0 |  | OTSKP 2023 |  | 2
PP |  |  |  | Odplevelení keřů s nakypřením, vypletí, řezem, hnojením, odstranění poškozených částí dřevin s případným složením odpadu na hromady, naložením na dopravní prostředek, odvozem a složením. Ošetření výsadby - po výsadbě 5 let 1x do roka.
VV |  |  |  | 5*1*188 Celkem 940=940.000 [B]
TS |  |  |  | Technická specifikace položky odpovídá příslušné cenové soustavě.
P | 10 | 18471.R | 1 | OŠETŘOVÁNÍ TRVALKOVÝCH ZÁHONŮ | M2 | 7020 | 0 |  |  |  | 0 |  | OTSKP 2023 |  | 2
PP |  |  |  | Odplevelení záhonů s nakypřením, vypletí, hnojením, odstranění poškozených částí s případným složením odpadu na hromady, naložením na dopravní prostředek, odvozem a složením. Ošetření výsadby - první rok po výsadbě 7x do roka a 2.-5. rok 2x do roka.
VV |  |  |  | 15*468 Celkem 7020=7 020.000 [B]
TS |  |  |  | Technická specifikace položky odpovídá příslušné cenové soustavě.
P | 11 | 18472 | 1 | OŠETŘENÍ DŘEVIN SOLITERNÍCH | KUS | 45 | 0 |  |  |  | 0 |  | OTSKP 2023 |  | 2
PP |  |  |  | Odplevelení alejových stromů s nakypřením, vypletí, řezem, hnojením, odstranění poškozených částí dřevin s případným složením odpadu na hromady, naložením na dopravní prostředek, odvozem a složením. Ošetření výsadby - po výsadbě 5 let 1x do roka.
VV |  |  |  | 5*1*9 Celkem 45=45.000 [B]
TS |  |  |  | Technická specifikace položky odpovídá příslušné cenové soustavě.
P | 12 | 184A1 | 1 | VYSAZOVÁNÍ KEŘŮ LISTNATÝCH S BALEM VČETNĚ VÝKOPU JAMKY | KUS | 580 | 0 |  |  |  | 0 |  | OTSKP 2023 |  | 2
PP |  |  |  | Zahrnuje dodávku a vysazování projektem předepsaných keřů, vyhloubení jamek, s event. výměnou půdy, s hnojením anorganickým hnojivem a přídavkem organického hnojiva dle PD, zálivku, a pod. položka zahrnuje veškerý materiál, výrobky a polotovary, včetně mimostaveništní a vnitrostaveništní dopravy (rovněž přesuny), včetně naložení a složení, případně s uložením
VV |  |  |  | 580 Celkem 580=580.000 [B]
TS |  |  |  | Technická specifikace položky odpovídá příslušné cenové soustavě.
P | 13 | 184A1.R.1 | 1 | VÝSADBA TRVALEK OSIVEM A CIBULOVIN VČETNĚ VÝKOPU JAMKY | KUS | 14004 | 0 |  |  |  | 0 |  | OTSKP 2023 |  | 2
PP |  |  |  | Zahrnuje dodávku a výsadbu projektem předepsaných trvalek a cibulovin u přejezdu, vyhloubení jamek pro cibuloviny, s event. výměnou půdy, s hnojením anorganickým hnojivem a přídavkem organického hnojiva dle PD, zálivku, a pod. položka zahrnuje veškerý materiál, výrobky a polotovary, včetně mimostaveništní a vnitrostaveništní dopravy (rovněž přesuny), včetně naložení a složení, případně s uložením
VV |  |  |  | 3501+10503 Celkem 14004=14 004.000 [B]
TS |  |  |  | Technická specifikace položky odpovídá příslušné cenové soustavě.
P | 14 | 184A1.R.2 | 1 | VÝSADBA TRVALKOVÝCH KVĚTIN VČETNĚ VÝKOPU JAMKY | KUS | 850 | 0 |  |  |  | 0 |  | OTSKP 2023 |  | 2
PP |  |  |  | Zahrnuje dodávku a výsadbu projektem předepsaných trvalkových květin do záhonů před výpravní budovou, vyhloubení jamek, s event. výměnou půdy, s hnojením anorganickým hnojivem a přídavkem organického hnojiva dle PD, zálivku, a pod. položka zahrnuje veškerý materiál, výrobky a polotovary, včetně mimostaveništní a vnitrostaveništní dopravy (rovněž přesuny), včetně naložení a složení, případně s uložením
VV |  |  |  | 850 Celkem 850=850.000 [B]
TS |  |  |  | Technická specifikace položky odpovídá příslušné cenové soustavě.
P | 15 | 184B15.R | 1 | VYSAZOVÁNÍ STROMŮ LISTNATÝCH S BALEM OBVOD KMENE DO 16 CM, PODCHOZÍ VÝŠ MIN 2,4M | KUS | 9 | 0 |  |  |  | 0 |  | OTSKP 2023 |  | 2
PP |  |  |  | Položka vysazování stromů zahrnuje dodávku projektem předepsaných stromů, hloubení jamek (min. rozměry pro stromy min. 1,5 násobek balu výpěstku) s event. výměnou půdy, s hnojením anorganickým hnojivem a přídavkem organického hnojiva min. 5kg pro stromy, zálivku, kůly, chráničky ke stromům nebo ochrana stromů nátěrem apod. Položka zahrnuje veškerý materiál, výrobky a polotovary, včetně mimostaveništní a vnitrostaveništní dopravy (rovněž přesuny), včetně naložení a složení, případně s uložením.
VV |  |  |  | 9 Celkem 9=9.000 [B]
TS |  |  |  | Technická specifikace položky odpovídá příslušné cenové soustavě.
P | 16 | 18600 | 1 | ZALÉVÁNÍ VODOU | M3 | 117.755 | 0 |  |  |  | 0 |  | OTSKP 2023 |  | 2
PP |  |  |  | Zalévání po dobu 5 let od výsadby. Pro stromy a křeře 7x během vegetační sezóny první dva roky, 5x během vegetační sezóny 3.-5. rok - 60 l na 1 strom, 10 l na 1 keř. U záhonů trvalek 5x během vegetační sezíny 1. rok po výsadbě (další roky už bez zálivky - 10 l na m2. U zatravnění 5x během vegetační sezóny 1. rok po výsadbě (další roky už bez zálivky) - 5l na m2.
VV |  |  |  | 2*(9*0,06*7+188*0,01*7)+3*(9*0,06*5+188*0,01*5)+5*468*0,01+5*0,005*967 Celkem 117,755=117.755 [B]
TS |  |  |  | Technická specifikace položky odpovídá příslušné cenové soustavě.

## SO 98-98
SŽDC05 |  |  |  | Soupis prací objektu | [10 empty] | 3
3
S | Stavba: | 5513720005_Zm26 |  | Rekonstrukce ŽST Hrádek nad Nisou | [6 empty] | D.9.8 |  | Aspe | 0,00 | 2
O | Objekt: | D.9.8 |  | Všeobecný objekt | [9 empty] | 15,00 | 2
Typ | Poř. číslo | Kód položky | Varianta | Název položky | MJ | Množství | Jednotková hmotnost | Celková hmotnost |  |  | Jednotková cena |  | Cenové soustavy | 21,00 | 2
Dodávka
[9 empty] | Jednotková | Celkem | Jednotková | Celkem |  |  |  | Počet položek s nulovou cenou
O1 |  | SO 98-98 |  | Všeobecný objekt
SD |  | 1 |  | Dokumentace stavby
P | 1 | VSEOB001 |  | Dokumentace skutečného provedení stavby, geodetická část | KPL | 1 | 0 |  |  |  | 0 |  | R-položka |  | 2
PP |  |  |  | Vypracování vybrané části dokumentace skutečného provedení (DSPS)
VV |  |  |  | v předepsaném rozsahu a počtu dle VTP a ZTP Celkem 1=1.000 [B]
TS |  |  |  | Položka zahrnuje veškeré činnosti nezbytné k vypracování dokumentace skutečného provedení dle SOD na zhotovení stavby a v rozsahu vyhlášky č. 499/2006 Sb., v platném znění, a dle požadavků VTP a ZTP. Jedná se o souhrn činností zahrnujících vyhotovení geodetické části dokumentace skutečného provedení stavby, která mimo jiné zahrnuje geodetické měření, zapracování všech změn během výstavby, geometrické plány pro zápis vlastnických a jiných věcných práv do katastru nemovitostí, výsledné měřící protokoly, aktuální údaje apod. Zhotovitel bude postupovat dle požadavků na obsahovou náležitost této části DSPS, která je uvedená v interním předpisu Objednatele - SŽ SM011 Dokumentace staveb Správy železnic, státní organizace. Položka zahrnuje odevzdání dokumentace v předepsaném počtu v listinné i elektronické formě uvedeném v ZTP a VTP.
P | 2 | VSEOB002 |  | Dokumentace skutečného provedení stavby, technická část | KPL | 1 | 0 |  |  |  | 0 |  | R-položka |  | 2
PP |  |  |  | Vypracování vybrané části dokumentace skutečného provedení (DSPS)
VV |  |  |  | v předepsaném rozsahu a počtu dle VTP a ZTP Celkem 1=1.000 [B]
TS |  |  |  | Položka zahrnuje veškeré činnosti nezbytné k vypracování dokumentace skutečného provedení dle SOD na zhotovení stavby a v rozsahu vyhlášky č. 499/2006 Sb. v platném znění a dle požadavků VTP a ZTP. Jedná se o souhrn činností zahrnujících vyhotovení dokumentace skutečného provedení stavby v předepsaném počtu v listinné i elektronické formě. Zhotovitel bude postupovat dle požadavků na obsahovou náležitost této části DSPS, která je uvedená v interním předpisu Objednatele - SŽ SM011 Dokumentace staveb Správy železnic, státní organizace.
P | 3 | VSEOB003 |  | Dokumentace skutečného provedení stavby, dokladová část | KPL | 1 | 0 |  |  |  | 0 |  | R-položka |  | 2
PP |  |  |  | Vypracování vybrané části dokumentace skutečného provedení (DSPS)
VV |  |  |  | v předepsaném rozsahu a počtu dle VTP a ZTP Celkem 1=1.000 [B]
TS |  |  |  | Položka zahrnuje veškeré činnosti nezbytné k vypracování dokumentace skutečného provedení dle SOD na zhotovení stavby a v rozsahu vyhlášky č. 499/2006 Sb. v platném znění a dle požadavků VTP a ZTP. Jedná se o souhrn činností zahrnujících doložení dokladů a podkladů pro předání stavby a její kolaudace v předepsané formě a počtu v listinné i elektronické formě. Zhotovitel bude postupovat dle požadavků na obsahovou náležitost této části DSPS, která je uvedená v interním předpisu Objednatele - SŽ SM011 Dokumentace staveb Správy železnic, státní organizace.
SD |  | 2 |  | Ostatní
P | 4 | VSEOB004 |  | Publicita stavby | KPL | 1 | 0 |  |  |  | 0 |  | R-položka |  | 2
PP |  |  |  | Stavebně-statický průzkum
VV
TS
P | 5 | VSEOB005 |  | Osvědčení o shodě notifikovanou osobou | KPL | 1 | 0 |  |  |  | 0 |  | R-položka |  | 2
PP |  |  |  | Zajištění vydání osvědčení o shodě notifikovanou osobou
VV |  |  |  | v předepsaném rozsahu a počtu dle VTP a ZTP Celkem 1=1.000 [B]
TS |  |  |  | Položka zahrnuje veškeré činnosti nezbytné k zajištění vydání platného prohlášení o ověření subsystému notifikovanou osobou ve stádiu realizace podle Směrnice Evropského parlamentu a Rady 2008/57/ES ze dne 17. června 2008 o interoperabilitě železničního systému, ve znění pozdějších předpisů v souhrnu pro stavební objekty a provozní soubory. Položka zahrnuje všechny nezbytné práce, náklady a zařízení včetně všech doprav a pomocného materiálu nutných pro uskutečnění dané činnosti.
P | 6 | VSEOB006 |  | Osvědčení o bezpečnosti před uvedením do provozu | KPL | 1 | 0 |  |  |  | 0 |  | R-položka |  | 2
PP |  |  |  | Zajištění vydání osvědčení o bezpečnosti před uvedením do provozu.
VV |  |  |  | v předepsaném rozsahu a počtu dle VTP a ZTP Celkem 1=1.000 [B]
TS |  |  |  | Položka zahrnuje veškeré činnosti nezbytné k zajištění vydání zprávy o posouzení bezpečnosti dle prováděcího nařízení Komise (EU) č. 402/2013 ze dne 30. dubna 2013 o společné bezpečnostní metodě pro hodnocení a posuzování rizik a požadavky Drážního úřadu. Položka zahrnuje všechny nezbytné práce, náklady a zařízení včetně všech doprav a pomocného materiálu nutných pro uskutečnění dané činnosti.
P | 8 | VSEOB008 |  | Hlukové měření pro účely realizace stavby | SOUBOR | 1 | 0 |  |  |  | 0 |  | R-položka |  | 2
PP |  |  |  | popis položky
VV |  |  |  | v předepsaném rozsahu a počtu dle VTP a ZTP Celkem 1=1.000 [B]
TS |  |  |  | Položka zahrnuje náklady na provedení všech hlukových měření a jejich vyhodnocení, která jsou nutná ke kolaudaci stavby a která dokumentují účinnost protihlukových opatření, případně jiných opatření, které dokládají vliv stavby na hlukové emise. Položka zahrnuje všechny nezbytné práce, náklady a zařízení včetně všech doprav a pomocného materiálu nutných pro uskutečnění měření.
P | 9 | VSEOB009 |  | Exkurze | KPL | 1 | 0 |  |  |  | 0 |  | R-položka |  | 2
PP |  |  |  | Pasportizace objektu před započetím prací
VV
TS
P | 12 | VSEOB007 |  | Geodetické práce v rámci vytyčovací sítě stavby | KPL | 1 | 0 |  |  |  | 0 |  | [bez vazby na CS] |  | 2
PP |  |  |  | Souhrn geodetických činností při zřizování a vedení bodů geodetické vytyčovací sítě stavby
VV |  |  |  | v předepsaném rozsahu a počtu dle VTP a ZTP Celkem 1=1.000 [B]
TS

## SO 90-90
SŽDC05 |  |  |  | Soupis prací objektu | [10 empty] | 3
3
S | Stavba: | 5513720005_Zm26 |  | Rekonstrukce ŽST Hrádek nad Nisou | [6 empty] | D.9.9 |  | Aspe | 0,00 | 2
O | Objekt: | D.9.9 |  | Likvidace odpadů | [9 empty] | 15,00 | 2
Typ | Poř. číslo | Kód položky | Varianta | Název položky | MJ | Množství | Jednotková hmotnost | Celková hmotnost |  |  | Jednotková cena |  | Cenové soustavy | 21,00 | 2
Dodávka
[9 empty] | Jednotková | Celkem | Jednotková | Celkem |  |  |  | Počet položek s nulovou cenou
O1 |  | SO 90-90 |  | Likvidace odpadů
SD |  | 1 |  | Likvidace odpadů za SO
P | 1 | R014102 | 917 | POPLATKY ZA SKLÁDKU Včetně dopravy | T | 34.9 | 0 |  |  |  | 0 |  | [bez vazby na CS] |  | 2
PP
VV
TS |  |  |  | zahrnuje veškeré poplatky provozovateli skládky související s uložením odpadu na skládce.
P | 2 | R015111 | 901 | POPLATKY ZA LIKVIDACI ODPADŮ NEKONTAMINOVANÝCH - 17 05 04 VYTĚŽENÉ ZEMINY A HORNINY - I. TŘÍDA TĚŽITELNOSTI Včetně dopravy | T | 35665.575 | 0 |  |  |  | 0 |  | [bez vazby na CS] |  | 2
PP
VV |  |  |  | 35665,575=35 665.575 [A] Celkové množství 35665.575000=35 665.575 [B]
TS |  |  |  | 1. Položka obsahuje: – veškeré poplatky provozovateli skládky, recyklační linky nebo jiného zařízení na zpracování nebo likvidaci odpadů související s převzetím, uložením, zpracováním nebo likvidací odpadu – náklady spojené s dopravou odpadu z místa stavby na místo převzetí provozovatelem skládky, recyklační linky nebo jiného zařízení na zpracování nebo likvidaci odpadů 3. Způsob měření: Tunou se rozumí hmotnost odpadu vytříděného v souladu se zákonem č. 541/2020 Sb., o nakládání s odpady, v platném znění.
P | 3 | R015112 | 902 | POPLATKY ZA LIKVIDACI ODPADŮ NEKONTAMINOVANÝCH - 17 05 04 VYTĚŽENÉ ZEMINY A HORNINY - II. TŘÍDA TĚŽITELNOSTI Včetně dopravy | T | 3008.979 | 0 |  |  |  | 0 |  | [bez vazby na CS] |  | 2
PP
VV |  |  |  | 3008,979=3 008.979 [A] Celkové množství 3008.979000=3 008.979 [B]
TS |  |  |  | 1. Položka obsahuje: – veškeré poplatky provozovateli skládky, recyklační linky nebo jiného zařízení na zpracování nebo likvidaci odpadů související s převzetím, uložením, zpracováním nebo likvidací odpadu – náklady spojené s dopravou odpadu z místa stavby na místo převzetí provozovatelem skládky, recyklační linky nebo jiného zařízení na zpracování nebo likvidaci odpadů 3. Způsob měření: Tunou se rozumí hmotnost odpadu vytříděného v souladu se zákonem č. 541/2020 Sb., o nakládání s odpady, v platném znění.
P | 4 | R015113 | 903 | POPLATKY ZA LIKVIDACI ODPADŮ NEKONTAMINOVANÝCH - 17 05 04 VYTĚŽENÉ ZEMINY A HORNINY - III. TŘÍDA TĚŽITELNOSTI Včetně dopravy | T | 8.01 | 0 |  |  |  | 0 |  | [bez vazby na CS] |  | 2
PP
VV
TS |  |  |  | 1. Položka obsahuje: – veškeré poplatky provozovateli skládky, recyklační linky nebo jiného zařízení na zpracování nebo likvidaci odpadů související s převzetím, uložením, zpracováním nebo likvidací odpadu – náklady spojené s dopravou odpadu z místa stavby na místo převzetí provozovatelem skládky, recyklační linky nebo jiného zařízení na zpracování nebo likvidaci odpadů 3. Způsob měření: Tunou se rozumí hmotnost odpadu vytříděného v souladu se zákonem č. 541/2020 Sb., o nakládání s odpady, v platném znění.
P | 5 | R015120 | 904 | POPLATKY ZA LIKVIDACI ODPADŮ NEKONTAMINOVANÝCH - 17 01 02 STAVEBNÍ A DEMOLIČNÍ SUŤ (CIHLY) Včetně dopravy | T | 24.29 | 0 |  |  |  | 0 |  | [bez vazby na CS] |  | 2
PP
VV
TS |  |  |  | 1. Položka obsahuje: – veškeré poplatky provozovateli skládky, recyklační linky nebo jiného zařízení na zpracování nebo likvidaci odpadů související s převzetím, uložením, zpracováním nebo likvidací odpadu – náklady spojené s dopravou odpadu z místa stavby na místo převzetí provozovatelem skládky, recyklační linky nebo jiného zařízení na zpracování nebo likvidaci odpadů 3. Způsob měření: Tunou se rozumí hmotnost odpadu vytříděného v souladu se zákonem č. 541/2020 Sb., o nakládání s odpady, v platném znění.
P | 6 | R015130 | 905 | POPLATKY ZA LIKVIDACI ODPADŮ NEKONTAMINOVANÝCH - 17 03 02 VYBOURANÝ ASFALTOVÝ BETON BEZ DEHTU Včetně dopravy | T | 2215.5 | 0 |  |  |  | 0 |  | [bez vazby na CS] |  | 2
PP
VV |  |  |  | 2198,7=2 198.700 [A] 16,8=16.800 [B] Celkové množství 2215.500000=2 215.500 [C]
TS |  |  |  | 1. Položka obsahuje: – veškeré poplatky provozovateli skládky, recyklační linky nebo jiného zařízení na zpracování nebo likvidaci odpadů související s převzetím, uložením, zpracováním nebo likvidací odpadu – náklady spojené s dopravou odpadu z místa stavby na místo převzetí provozovatelem skládky, recyklační linky nebo jiného zařízení na zpracování nebo likvidaci odpadů 3. Způsob měření: Tunou se rozumí hmotnost odpadu vytříděného v souladu se zákonem č. 541/2020 Sb., o nakládání s odpady, v platném znění.
P | 7 | R015140 | 906 | POPLATKY ZA LIKVIDACI ODPADŮ NEKONTAMINOVANÝCH - 17 01 01 BETON Z DEMOLIC OBJEKTŮ, ZÁKLADŮ TV Včetně dopravy | T | 3009.311 | 0 |  |  |  | 0 |  | [bez vazby na CS] |  | 2
PP
VV |  |  |  | 2991,111+20,2-2=3 009.311 [A] Celkové množství 3009.311000=3 009.311 [B]
TS |  |  |  | 1. Položka obsahuje: – veškeré poplatky provozovateli skládky, recyklační linky nebo jiného zařízení na zpracování nebo likvidaci odpadů související s převzetím, uložením, zpracováním nebo likvidací odpadu – náklady spojené s dopravou odpadu z místa stavby na místo převzetí provozovatelem skládky, recyklační linky nebo jiného zařízení na zpracování nebo likvidaci odpadů 3. Způsob měření: Tunou se rozumí hmotnost odpadu vytříděného v souladu se zákonem č. 541/2020 Sb., o nakládání s odpady, v platném znění.
P | 8 | R015150 | 907 | POPLATKY ZA LIKVIDACI ODPADŮ NEKONTAMINOVANÝCH - 17 05 08 ŠTĚRK Z KOLEJIŠTĚ (ODPAD PO RECYKLACI) Včetně dopravy | T | 4077.03 | 0 |  |  |  | 0 |  | [bez vazby na CS] |  | 2
PP
VV
TS |  |  |  | 1. Položka obsahuje: – veškeré poplatky provozovateli skládky, recyklační linky nebo jiného zařízení na zpracování nebo likvidaci odpadů související s převzetím, uložením, zpracováním nebo likvidací odpadu – náklady spojené s dopravou odpadu z místa stavby na místo převzetí provozovatelem skládky, recyklační linky nebo jiného zařízení na zpracování nebo likvidaci odpadů 3. Způsob měření: Tunou se rozumí hmotnost odpadu vytříděného v souladu se zákonem č. 541/2020 Sb., o nakládání s odpady, v platném znění.
P | 9 | R015160 | 908 | POPLATKY ZA LIKVIDACI ODPADŮ NEKONTAMINOVANÝCH - 02 01 03 SMÝCENÉ STROMY A KEŘE Včetně dopravy | T | 0.35 | 0 |  |  |  | 0 |  | [bez vazby na CS] |  | 2
PP
VV
TS |  |  |  | 1. Položka obsahuje: – veškeré poplatky provozovateli skládky, recyklační linky nebo jiného zařízení na zpracování nebo likvidaci odpadů související s převzetím, uložením, zpracováním nebo likvidací odpadu – náklady spojené s dopravou odpadu z místa stavby na místo převzetí provozovatelem skládky, recyklační linky nebo jiného zařízení na zpracování nebo likvidaci odpadů 3. Způsob měření: Tunou se rozumí hmotnost odpadu vytříděného v souladu se zákonem č. 541/2020 Sb., o nakládání s odpady, v platném znění.
P | 10 | R015170 | 909 | POPLATKY ZA LIKVIDACI ODPADŮ NEKONTAMINOVANÝCH - 17 02 01 DŘEVO PO STAVEBNÍM POUŽITÍ, Z DEMOLIC Včetně dopravy | T | 23.8 | 0 |  |  |  | 0 |  | [bez vazby na CS] |  | 2
PP
VV
TS |  |  |  | 1. Položka obsahuje: – veškeré poplatky provozovateli skládky, recyklační linky nebo jiného zařízení na zpracování nebo likvidaci odpadů související s převzetím, uložením, zpracováním nebo likvidací odpadu – náklady spojené s dopravou odpadu z místa stavby na místo převzetí provozovatelem skládky, recyklační linky nebo jiného zařízení na zpracování nebo likvidaci odpadů 3. Způsob měření: Tunou se rozumí hmotnost odpadu vytříděného v souladu se zákonem č. 541/2020 Sb., o nakládání s odpady, v platném znění.
P | 11 | R015210 | 910 | POPLATKY ZA LIKVIDACI ODPADŮ NEKONTAMINOVANÝCH - 17 01 01 ŽELEZNIČNÍ PRAŽCE BETONOVÉ Včetně dopravy | T | 848.466 | 0 |  |  |  | 0 |  | [bez vazby na CS] |  | 2
PP
VV |  |  |  | 847,570=847.570 [A] odstraněné námezníky 16*0,056=0.896 [B] Celkové množství 848.466000=848.466 [C]
TS |  |  |  | 1. Položka obsahuje: – veškeré poplatky provozovateli skládky, recyklační linky nebo jiného zařízení na zpracování nebo likvidaci odpadů související s převzetím, uložením, zpracováním nebo likvidací odpadu – náklady spojené s dopravou odpadu z místa stavby na místo převzetí provozovatelem skládky, recyklační linky nebo jiného zařízení na zpracování nebo likvidaci odpadů 3. Způsob měření: Tunou se rozumí hmotnost odpadu vytříděného v souladu se zákonem č. 541/2020 Sb., o nakládání s odpady, v platném znění.
P | 12 | R015240 | 919 | POPLATKY ZA LIKVIDACI ODPADŮ NEKONTAMINOVANÝCH - 20 03 99 ODPAD PODOBNÝ KOMUNÁLNÍMU ODPADU Včetně dopravy | T | 0.5 | 0 |  |  |  | 0 |  | [bez vazby na CS] |  | 2
PP
VV
TS |  |  |  | 1. Položka obsahuje: – veškeré poplatky provozovateli skládky, recyklační linky nebo jiného zařízení na zpracování nebo likvidaci odpadů související s převzetím, uložením, zpracováním nebo likvidací odpadu – náklady spojené s dopravou odpadu z místa stavby na místo převzetí provozovatelem skládky, recyklační linky nebo jiného zařízení na zpracování nebo likvidaci odpadů 3. Způsob měření: Tunou se rozumí hmotnost odpadu vytříděného v souladu se zákonem č. 541/2020 Sb., o nakládání s odpady, v platném znění.
P | 13 | R015250 | 911 | POPLATKY ZA LIKVIDACI ODPADŮ NEKONTAMINOVANÝCH - 17 02 03 POLYETYLÉNOVÉ PODLOŽKY (ŽEL. SVRŠEK) Včetně dopravy | T | 0.73 | 0 |  |  |  | 0 |  | [bez vazby na CS] |  | 2
PP
VV
TS |  |  |  | 1. Položka obsahuje: – veškeré poplatky provozovateli skládky, recyklační linky nebo jiného zařízení na zpracování nebo likvidaci odpadů související s převzetím, uložením, zpracováním nebo likvidací odpadu – náklady spojené s dopravou odpadu z místa stavby na místo převzetí provozovatelem skládky, recyklační linky nebo jiného zařízení na zpracování nebo likvidaci odpadů 3. Způsob měření: Tunou se rozumí hmotnost odpadu vytříděného v souladu se zákonem č. 541/2020 Sb., o nakládání s odpady, v platném znění.
P | 14 | R015260 | 912 | POPLATKY ZA LIKVIDACI ODPADŮ NEKONTAMINOVANÝCH - 07 02 99 PRYŽOVÉ PODLOŽKY (ŽEL. SVRŠEK) Včetně dopravy | T | 9.28 | 0 |  |  |  | 0 |  | [bez vazby na CS] |  | 2
PP
VV
TS |  |  |  | 1. Položka obsahuje: – veškeré poplatky provozovateli skládky, recyklační linky nebo jiného zařízení na zpracování nebo likvidaci odpadů související s převzetím, uložením, zpracováním nebo likvidací odpadu – náklady spojené s dopravou odpadu z místa stavby na místo převzetí provozovatelem skládky, recyklační linky nebo jiného zařízení na zpracování nebo likvidaci odpadů 3. Způsob měření: Tunou se rozumí hmotnost odpadu vytříděného v souladu se zákonem č. 541/2020 Sb., o nakládání s odpady, v platném znění.
P | 15 | R015310 | 920 | POPLATKY ZA LIKVIDACI ODPADŮ NEKONTAMINOVANÝCH - 16 02 14 ELEKTROŠROT (VYŘAZENÁ EL. ZAŘÍZENÍ A PŘÍSTR. - AL, CU A VZ. KOVY) Včetně dopravy | T | 24.4 | 0 |  |  |  | 0 |  | [bez vazby na CS] |  | 2
PP
VV |  |  |  | 15+9,4=24.400 [A] Celkové množství 24.400000=24.400 [B]
TS |  |  |  | 1. Položka obsahuje: – veškeré poplatky provozovateli skládky, recyklační linky nebo jiného zařízení na zpracování nebo likvidaci odpadů související s převzetím, uložením, zpracováním nebo likvidací odpadu – náklady spojené s dopravou odpadu z místa stavby na místo převzetí provozovatelem skládky, recyklační linky nebo jiného zařízení na zpracování nebo likvidaci odpadů 3. Způsob měření: Tunou se rozumí hmotnost odpadu vytříděného v souladu se zákonem č. 541/2020 Sb., o nakládání s odpady, v platném znění.
P | 16 | R015330 | 913 | POPLATKY ZA LIKVIDACI ODPADŮ NEKONTAMINOVANÝCH - 17 05 04 KAMENNÁ SUŤ Včetně dopravy | T | 1238.64 | 0 |  |  |  | 0 |  | [bez vazby na CS] |  | 2
PP
VV |  |  |  | 1238,64=1 238.640 [A] Celkové množství 1238.640000=1 238.640 [B]
TS |  |  |  | 1. Položka obsahuje: – veškeré poplatky provozovateli skládky, recyklační linky nebo jiného zařízení na zpracování nebo likvidaci odpadů související s převzetím, uložením, zpracováním nebo likvidací odpadu – náklady spojené s dopravou odpadu z místa stavby na místo převzetí provozovatelem skládky, recyklační linky nebo jiného zařízení na zpracování nebo likvidaci odpadů 3. Způsob měření: Tunou se rozumí hmotnost odpadu vytříděného v souladu se zákonem č. 541/2020 Sb., o nakládání s odpady, v platném znění.
P | 17 | R015420 | 921 | POPLATKY ZA LIKVIDACI ODPADŮ NEKONTAMINOVANÝCH - 17 06 04 ZBYTKY IZOLAČNÍCH MATERIÁLŮ Včetně dopravy | T | 2 | 0 |  |  |  | 0 |  | [bez vazby na CS] |  | 2
PP
VV
TS |  |  |  | 1. Položka obsahuje: – veškeré poplatky provozovateli skládky, recyklační linky nebo jiného zařízení na zpracování nebo likvidaci odpadů související s převzetím, uložením, zpracováním nebo likvidací odpadu – náklady spojené s dopravou odpadu z místa stavby na místo převzetí provozovatelem skládky, recyklační linky nebo jiného zařízení na zpracování nebo likvidaci odpadů 3. Způsob měření: Tunou se rozumí hmotnost odpadu vytříděného v souladu se zákonem č. 541/2020 Sb., o nakládání s odpady, v platném znění.
P | 18 | R015510 | 914 | POPLATKY ZA LIKVIDACI ODPADŮ NEBEZPEČNÝCH - 17 05 07* LOKÁLNĚ ZNEČIŠTĚNÝ ŠTĚRK A ZEMINA Z KOLEJIŠTĚ (VÝHYBKY) Včetně dopravy | T | 3194.73 | 0 |  |  |  | 0 |  | [bez vazby na CS] |  | 2
PP
VV
TS |  |  |  | 1. Položka obsahuje: – veškeré poplatky provozovateli skládky, recyklační linky nebo jiného zařízení na zpracování nebo likvidaci odpadů související s převzetím, uložením, zpracováním nebo likvidací odpadu – náklady spojené s dopravou odpadu z místa stavby na místo převzetí provozovatelem skládky, recyklační linky nebo jiného zařízení na zpracování nebo likvidaci odpadů 3. Způsob měření: Tunou se rozumí hmotnost odpadu vytříděného v souladu se zákonem č. 541/2020 Sb., o nakládání s odpady, v platném znění.
P | 19 | R015520 | 915 | POPLATKY ZA LIKVIDACI ODPADŮ NEBEZPEČNÝCH - 17 02 04* ŽELEZNIČNÍ PRAŽCE DŘEVĚNÉ Včetně dopravy | T | 176.14 | 0 |  |  |  | 0 |  | [bez vazby na CS] |  | 2
PP
VV
TS |  |  |  | 1. Položka obsahuje: – veškeré poplatky provozovateli skládky, recyklační linky nebo jiného zařízení na zpracování nebo likvidaci odpadů související s převzetím, uložením, zpracováním nebo likvidací odpadu – náklady spojené s dopravou odpadu z místa stavby na místo převzetí provozovatelem skládky, recyklační linky nebo jiného zařízení na zpracování nebo likvidaci odpadů 3. Způsob měření: Tunou se rozumí hmotnost odpadu vytříděného v souladu se zákonem č. 541/2020 Sb., o nakládání s odpady, v platném znění.
P | 20 | R015760 | 916 | POPLATKY ZA LIKVIDACI ODPADŮ NEBEZPEČNÝCH - 17 06 03* IZOLAČNÍ MATERIÁLY OBSAHUJÍCÍ NEBEZPEČNÉ LÁTKY Včetně dopravy | T | 3.36 | 0 |  |  |  | 0 |  | [bez vazby na CS] |  | 2
PP
VV
TS |  |  |  | 1. Položka obsahuje: – veškeré poplatky provozovateli skládky, recyklační linky nebo jiného zařízení na zpracování nebo likvidaci odpadů související s převzetím, uložením, zpracováním nebo likvidací odpadu – náklady spojené s dopravou odpadu z místa stavby na místo převzetí provozovatelem skládky, recyklační linky nebo jiného zařízení na zpracování nebo likvidaci odpadů 3. Způsob měření: Tunou se rozumí hmotnost odpadu vytříděného v souladu se zákonem č. 541/2020 Sb., o nakládání s odpady, v platném znění.
P | 21 | R49 | 922 | Likvidace odpadu uložením na skládku Včetně dopravy | T | 8 | 0 |  |  |  | 0 |  | [bez vazby na CS] |  | 2
PP
VV
TS
P | 22 | R997013871 | 918 | Poplatek za uložení stavebního odpadu na recyklační skládce (skládkovné) směsného stavebního a demoličního kód odpadu 17 09 04 Včetně dopravy | T | 1486.041 | 0 |  |  |  | 0 |  | [bez vazby na CS] |  | 2
PP
VV |  |  |  | 1486,041=1 486.041 [A] Celkové množství 1486.041000=1 486.041 [B]
TS
P | 23 | R015621 | 923 | POPLATKY ZA LIKVIDACI ODPADŮ NEKONTAMINOVANÝCH - 17 04 11 zbytky kabelů nezahrnutých ve třídě 17 04 10 včetně dopravy | T | 0.08 | 0 |  |  |  | 0 |  | [bez vazby na CS] |  | 2
PP
VV |  |  |  | 0,080=0.080 [A] Celkové množství 0.080000=0.080 [B]
TS |  |  |  | 1. Položka obsahuje: – veškeré poplatky provozovateli skládky, recyklační linky nebo jiného zařízení na zpracování nebo likvidaci odpadů související s převzetím, uložením, zpracováním nebo likvidací odpadu 2. Položka neobsahuje: – náklady spojené s dopravou odpadu z místa stavby na místo převzetí provozovatelem skládky, recyklační linky nebo jiného zařízení na zpracování nebo likvidaci odpadů 3. Způsob měření: Tunou se rozumí hmotnost odpadu vytříděného v souladu se zákonem č. 541/2020 Sb., o nakládání s odpady, v platném znění.