## Rekapitulace stavby
Export Komplet | [28 empty] | 2.0 | [5 empty] | False | False | {01e48aa5-945d-49bc-8aa0-3e7c299ea785}
[20 empty] | >> skryté sloupce << | [13 empty] | 0,01 | 21
[34 empty] | 0,01 | 12
|  | REKAPITULACE STAVBY | [18 empty] | v --- níže se nacházejí doplnkové a pomocné údaje k sestavám --- v | [11 empty] | Návod na vyplnění | 0,001
|  | Kód: |  |  |  |  | 223012B | [25 empty] | Měnit lze pouze buňky se žlutým podbarvením! 1) na prvním listu Rekapitulace stavby vyplňte v sestavě a) Souhrnný list - údaje o Uchazeči (přenesou se do ostatních sestav i v jiných listech) b) Rekapitulace objektů - potřebné Ostatní náklady 2) na vybraných listech vyplňte v sestavě a) Krycí list - údaje o Uchazeči, pokud se liší od údajů o Uchazeči na Souhrnném listu (údaje se přenesou do ostatních sestav v daném listu) b) Rekapitulace rozpočtu - potřebné Ostatní náklady c) Celkové náklady za stavbu - ceny u položek - množství, pokud má žluté podbarvení - a v případě potřeby poznámku (ta je ve skrytém sloupci) | 0,01
|  | Stavba: |  |  |  |  | Vypracování PD na opravu most. objektů v JMK | [26 empty] | 0,01
|  | KSO: | [13 empty] | CC-CZ: | [17 empty] | 0,01
|  | Místo: | [13 empty] | Datum: |  | 25. 9. 2023 | [15 empty] | 0,01
0,01
|  | Zadavatel: | [13 empty] | IČ: |  | 70994234 | [15 empty] | 0,01
|  |  | Správa železnic, s.o. | [12 empty] | DIČ: |  | CZ70994234 | [15 empty] | 0,01
0,01
|  | Uchazeč: | [13 empty] | IČ: |  | Vyplň údaj | [15 empty] | 0,01
|  |  | Vyplň údaj | [12 empty] | DIČ: |  | Vyplň údaj | [15 empty] | 0,01
False
|  | Projektant: | [13 empty] | IČ: |  | 28307453 | [15 empty] | False
|  |  | F-PROJEKT-DOPRAVNÍ STAVBY s.r.o. | [12 empty] | DIČ: |  | CZ28307453 | [15 empty] | True
0,01
|  | Zpracovatel: | [13 empty] | IČ: | [17 empty] | 0,01
[16 empty] | DIČ: | [17 empty] | True
Poznámka:
|  | Náklady z rozpočtů | [13 empty] | 0
|  | Ostatní náklady ze souhrnného listu | [13 empty] | 0
|  | Cena bez DPH | [13 empty] | 0
[8 empty] | Sazba daně |  |  | Základ daně |  |  |  |  | Výše daně
|  | DPH |  | základní |  |  |  | 21% |  |  | 0 |  |  |  |  | 0
|  |  |  | snížená |  |  |  | 12% |  |  | 0 |  |  |  |  | 0
|  |  |  | zákl. přenesená |  |  |  | 21% |  |  | 0 |  |  |  |  | 0
|  |  |  | sníž. přenesená |  |  |  | 12% |  |  | 0 |  |  |  |  | 0
|  |  |  | nulová |  |  |  | 0% |  |  | 0 |  |  |  |  | 0
|  | Cena s DPH | [6 empty] | v |  |  | CZK |  |  |  | 0
|  | Projektant | [11 empty] | Zpracovatel
|  | Datum a podpis: | [7 empty] | Razítko |  |  |  | Datum a podpis: |  |  | Razítko
|  | Objednavatel | [11 empty] | Uchazeč
|  | Datum a podpis: | [7 empty] | Razítko |  |  |  | Datum a podpis: |  |  | Razítko
REKAPITULACE OBJEKTŮ STAVBY A SOUPISŮ PRACÍ
| Kód: | [6 empty] | 223012B
| Stavba: | [6 empty] | Vypracování PD na opravu most. objektů v JMK
| Místo: | [13 empty] | Datum: |  | 25. 9. 2023
| Zadavatel: | [6 empty] | Správa železnic, s.o. | [6 empty] | Projektant: |  | F-PROJEKT-DOPRAVNÍ STAVBY s.r.o. |  |  |  | Informatívní údaje z listů zakázek
| Uchazeč: | [13 empty] | Zpracovatel:
| Kód |  |  |  | Popis | [7 empty] | Cena bez DPH [CZK] |  |  |  |  | Cena s DPH [CZK] | Typ |  | z toho Ostat. náklady [CZK] | DPH [CZK] | Normohodiny [h] | DPH základní [CZK] | DPH snížená [CZK] | DPH základní přenesená [CZK] | DPH snížená přenesená [CZK] | Základna DPH základní | Základna DPH snížená | Základna DPH zákl. přenesená | Základna DPH sníž. přenesená | Základna DPH nulová
| 1) Náklady z rozpočtů | [11 empty] | 0 |  |  |  |  | 0 |  |  | 0 | 0 | 0 | 0 | 0 | 0 | 0 | 0 | 0 | 0 | 0 | 0 |  | D | 0 | ###NOIMPORT### | IMPORT | {01e48aa5-945d-49bc-8aa0-3e7c299ea785} | {00000000-0000-0000-0000-000000000000}
|  | SO 04 |  |  |  | Oprava mostních objektů na trati Velké Opatovice – Skalice - Most v km 31,576 | [6 empty] | 0 |  |  |  |  | 0 | STA |  | 0 | 0 | 0 | 0 | 0 | 0 | 0 | 0 | 0 | 0 | 0 | 0 |  | D | 1 | ###NOIMPORT### | IMPORT | {0658e375-57ec-40bc-9f38-77496c2dace9} | {01e48aa5-945d-49bc-8aa0-3e7c299ea785} | [13 empty] | 2
/ |  |  | D.2.1.1 |  |  |  | Kolejový svršek | [5 empty] | 0 |  |  |  |  | 0 | Soupis |  | 0 | 0 | 0 | 0 | 0 | 0 | 0 | 0 | 0 | 0 | 0 | 0 |  |  | 2 |  | IMPORT | {3706ee6b-9aa8-4174-94ed-b680a6867c9d} | {0658e375-57ec-40bc-9f38-77496c2dace9}
/ |  |  | D.2.1.4 |  |  |  | Oprava mostu | [5 empty] | 0 |  |  |  |  | 0 | Soupis |  | 0 | 0 | 0 | 0 | 0 | 0 | 0 | 0 | 0 | 0 | 0 | 0 |  |  | 2 |  | IMPORT | {f5bcca6b-876a-4918-91e5-323e44fa1448} | {0658e375-57ec-40bc-9f38-77496c2dace9}
/ |  |  | VRN |  |  |  | Vedlejší rozpočtové náklady | [5 empty] | 0 |  |  |  |  | 0 | Soupis |  | 0 | 0 | 0 | 0 | 0 | 0 | 0 | 0 | 0 | 0 | 0 | 0 |  |  | 2 |  | IMPORT | {960c4c6c-69df-4edc-b005-3be19dee9bc0} | {0658e375-57ec-40bc-9f38-77496c2dace9}
| 2) Ostatní náklady ze souhrnného listu | [11 empty] | 0 |  |  |  |  | 0 |  |  | Procent. zadání [% nákladů rozpočtu] | Zařazení nákladů | DPH | DPH [CZK]
|  | Ostatní náklady | [10 empty] | 0 |  |  |  |  | 0 |  |  | 0% | stavební čast | základní | 0 | [12 empty] | OSTATNENAKLADY |  |  | 0 | 0 | 0 | 0 | 0 | 0 | 0 | 0 | 0 | 0 | 1 | 1 | x
|  | Vyplň vlastní | [10 empty] | 0 |  |  |  |  | 0 |  |  | 0% | stavební čast | základní | 0 | [12 empty] | OSTATNENAKLADYVLASTNE |  |  | 0 | 0 | 0 | 0 | 0 | 0 | 0 | 0 | 0 | 0 | 1 | 1
|  | Vyplň vlastní | [10 empty] | 0 |  |  |  |  | 0 |  |  | 0% | stavební čast | základní | 0 | [12 empty] | OSTATNENAKLADYVLASTNE |  |  | 0 | 0 | 0 | 0 | 0 | 0 | 0 | 0 | 0 | 0 | 1 | 1
|  | Vyplň vlastní | [10 empty] | 0 |  |  |  |  | 0 |  |  | 0% | stavební čast | základní | 0 | [12 empty] | OSTATNENAKLADYVLASTNE |  |  | 0 | 0 | 0 | 0 | 0 | 0 | 0 | 0 | 0 | 0 | 1 | 1
| Celkové náklady za stavbu 1) + 2) | [11 empty] | 0 |  |  |  |  | 0

## D.2.1.1 - Kolejový svršek
[9 empty] | >> skryté sloupce << | [9 empty] | {3706ee6b-9aa8-4174-94ed-b680a6867c9d}
2
| KRYCÍ LIST SOUPISU PRACÍ | [8 empty] | v --- níže se nacházejí doplnkové a pomocné údaje k sestavám --- v | [8 empty] | False
Stavba:
Vypracování PD na opravu most. objektů v JMK
Objekt:
SO 04 - Oprava mostních objektů na trati Velké Opatovice – Skalice - Most v km 31,576
Soupis:
D.2.1.1 - Kolejový svršek
| KSO: |  |  |  |  | CC-CZ:
| Místo: |  | k.ú. Lhota Rapotina |  |  | Datum: | 25. 9. 2023
| Zadavatel: |  |  |  |  | IČ: | 70994234
|  | Správa železnic, s.o. |  |  |  | DIČ: | CZ70994234
| Uchazeč: |  |  |  |  | IČ: | Vyplň údaj
|  | Vyplň údaj |  |  |  | DIČ: | Vyplň údaj
| Projektant: |  |  |  |  | IČ: | 28307453
|  | F-PROJEKT-DOPRAVNÍ STAVBY s.r.o. |  |  |  | DIČ: | CZ28307453
| Zpracovatel: |  |  |  |  | IČ:
DIČ:
Poznámka:
| Cena bez DPH | [5 empty] | 0
|  |  | Základ daně |  |  | Sazba daně | Výše daně
| DPH | základní | 0 |  |  | 21% | 0
|  | snížená | 0 |  |  | 12% | 0
|  | zákl. přenesená | 0 |  |  | 21% | 0
|  | sníž. přenesená | 0 |  |  | 12% | 0
|  | nulová | 0 |  |  | 0% | 0
| Cena s DPH |  |  | v | CZK |  | 0
| Projektant |  |  | Zpracovatel
| Datum a podpis: |  | Razítko | Datum a podpis: |  |  | Razítko
| Objednavatel |  |  | Uchazeč
| Datum a podpis: |  | Razítko | Datum a podpis: |  |  | Razítko
REKAPITULACE ČLENĚNÍ SOUPISU PRACÍ
Stavba:
Vypracování PD na opravu most. objektů v JMK
Objekt:
SO 04 - Oprava mostních objektů na trati Velké Opatovice – Skalice - Most v km 31,576
Soupis:
D.2.1.1 - Kolejový svršek
Místo: |  |  | k.ú. Lhota Rapotina |  |  | Datum: | 25. 9. 2023
Zadavatel: |  |  | Správa železnic, s.o. |  |  | Projektant: | F-PROJEKT-DOPRAVNÍ STAVBY s.r.o.
Uchazeč: |  |  | Vyplň údaj |  |  | Zpracovatel:
Kód dílu - Popis | [6 empty] | Cena celkem [CZK]
Náklady ze soupisu prací | [6 empty] | 0 | [12 empty] | -1
| HSV - Práce a dodávky HSV | [5 empty] | 0
| 5 - Komunikace pozemní | [5 empty] | 0
| OST - Ostatní | [5 empty] | 0
SOUPIS PRACÍ
Stavba:
Vypracování PD na opravu most. objektů v JMK
Objekt:
SO 04 - Oprava mostních objektů na trati Velké Opatovice – Skalice - Most v km 31,576
Soupis:
D.2.1.1 - Kolejový svršek
Místo: |  |  | k.ú. Lhota Rapotina |  |  | Datum: | 25. 9. 2023
Zadavatel: |  |  | Správa železnic, s.o. |  |  | Projektant: | F-PROJEKT-DOPRAVNÍ STAVBY s.r.o.
Uchazeč: |  |  | Vyplň údaj |  |  | Zpracovatel:
PČ | Typ | Kód | Popis | MJ | Množství | J.cena [CZK] | Cena celkem [CZK] | Cenová soustava |  |  | DPH | J. Nh [h] | Nh celkem [h] | J. hmotnost [t] | Hmotnost celkem [t] | J. suť [t] | Suť Celkem [t]
Náklady soupisu celkem | [6 empty] | 0 | [5 empty] | 0 |  | 22.1536 |  | 0 |  | D | -1 | [10 empty] | 0
| D | HSV | Práce a dodávky HSV |  |  |  | 0 | [5 empty] | 0 |  | 22.1536 |  | 0 | 1 | D | 0 |  |  |  | ROZPOCET | [6 empty] | 0
| D | 5 | Komunikace pozemní |  |  |  | 0 | [5 empty] | 0 |  | 22.1536 |  | 0 | 1 | D | 1 |  |  |  | ROZPOCET | [6 empty] | 0
1 | K | 5901005010 | Měření geometrických parametrů měřícím vozíkem v koleji | km | 0.294 |  | 0 | ÚOŽI 2024 01 |  |  | základní |  | 0 | 0 | 0 | 0 | 0 | 4 | K | 2 |  |  |  | ROZPOCET | 0 | 0 | 0 | 0 | 0 | 1 | 0 | 4 | 489380907
| PP |  | Měření geometrických parametrů měřícím vozíkem v koleji. Poznámka: 1. V cenách jsou započteny náklady na měření provozních odchylek dle ČSN, zpracování a předání tištěných výstupů objednateli. | [15 empty] | PP | 2
| VV |  | "před mostem" | [15 empty] | VV | 2 | 1 | True | 0 | ROZPOCET
| VV |  | 120,0/1000 |  | 0.12 | [13 empty] | VV | 2 | 2 | True | 0 | ROZPOCET
| VV |  | "most" | [15 empty] | VV | 2 | 1 | True | 0 | ROZPOCET
| VV |  | (75,0+9,0)/1000 |  | 0.084 | [13 empty] | VV | 2 | 2 | True | 0 | ROZPOCET
| VV |  | "za mostem" | [15 empty] | VV | 2 | 1 | True | 0 | ROZPOCET
| VV |  | 90,0/1000 |  | 0.09 | [13 empty] | VV | 2 | 2 | True | 0 | ROZPOCET
| VV |  | Součet |  | 0.294 | [13 empty] | VV | 2 | 4 | True | 1 | ROZPOCET
2 | K | 5905105030 | Doplnění KL kamenivem souvisle strojně v koleji | m3 | 11.033 |  | 0 | ÚOŽI 2024 01 |  |  | základní |  | 0 | 0 | 0 | 0 | 0 | 4 | K | 2 |  |  |  | ROZPOCET | 0 | 0 | 0 | 0 | 0 | 1 | 0 | 4 | 1357060496
| PP |  | Doplnění KL kamenivem souvisle strojně v koleji. Poznámka: 1. V cenách jsou započteny náklady na doplnění kameniva ojediněle ručně vidlemi a/nebo souvisle strojně z výsypných vozů případně nakladačem. 2. V cenách nejsou obsaženy náklady na dodávku kameniva. | [15 empty] | PP | 2
| VV |  | "před mostem" | [15 empty] | VV | 2 | 1 | True | 0 | ROZPOCET
| VV |  | 83,85*3,4*0,02 |  | 5.702 | [13 empty] | VV | 2 | 2 | True | 0 | ROZPOCET
| VV |  | "most" | [15 empty] | VV | 2 | 1 | True | 0 | ROZPOCET
| VV |  | 0 |  | 0 | [13 empty] | VV | 2 | 2 | True | 0 | ROZPOCET
| VV |  | "za mostem" | [15 empty] | VV | 2 | 1 | True | 0 | ROZPOCET
| VV |  | 78,39*3,4*0,02 |  | 5.331 | [13 empty] | VV | 2 | 2 | True | 0 | ROZPOCET
| VV |  | Součet |  | 11.033 | [13 empty] | VV | 2 | 4 | True | 1 | ROZPOCET
3 | M | 5955101000 | Kamenivo drcené štěrk frakce 31,5/63 třídy BI | t | 19.859 |  | 0 | ÚOŽI 2024 01 |  |  | základní |  | 0 | 1 | 19.859 | 0 | 0 | 8 | M | 2 |  |  |  | ROZPOCET | 0 | 0 | 0 | 0 | 0 | 1 | 0 | 4 | 1819911807
| PP |  | Kamenivo drcené štěrk frakce 31,5/63 třídy BI | [15 empty] | PP | 2
| VV |  | 11,033*1,8 |  | 19.859 | [13 empty] | VV | 2 | 2 | True | 1 | ROZPOCET
4 | K | 5906130135 | Montáž kolejového roštu v ose koleje pražce dřevěné vystrojené, tvar S49, 49E1 | km | 0.084 |  | 0 | ÚOŽI 2024 01 |  |  | základní |  | 0 | 0 | 0 | 0 | 0 | 4 | K | 2 |  |  |  | ROZPOCET | 0 | 0 | 0 | 0 | 0 | 1 | 0 | 4 | 902297708
| PP |  | Montáž kolejového roštu v ose koleje pražce dřevěné vystrojené, tvar S49, 49E1. Poznámka: 1. V cenách jsou započteny náklady na manipulaci a montáž KR, u pražců dřevěných nevystrojených i na vrtání pražců. 2. V cenách nejsou obsaženy náklady na dodávku materiálu. | [15 empty] | PP | 2
| VV |  | "demontáž koleje pro výměnu mostnic a vložení zpět" | [15 empty] | VV | 2 | 1 | True | 0 | ROZPOCET
| VV |  | (75+9)/1000 |  | 0.084 | [13 empty] | VV | 2 | 2 | True | 1 | ROZPOCET
5 | M | 5957110030 | Kolejnice tv. 49 E 1, třídy R260 | m | 18 |  | 0 | ÚOŽI 2024 01 |  |  | základní |  | 0 | 0.04939 | 0.88902 | 0 | 0 | 8 | M | 2 |  |  |  | ROZPOCET | 0 | 0 | 0 | 0 | 0 | 1 | 0 | 4 | -1170957308
| PP |  | Kolejnice tv. 49 E 1, třídy R260 | [15 empty] | PP | 2
| VV |  | "zajistí TD Vranovice" | [15 empty] | VV | 2 | 1 | True | 0 | ROZPOCET
| VV |  | 2*9,0 |  | 18 | [13 empty] | VV | 2 | 2 | True | 1 | ROZPOCET
6 | M | 5958128010 | Komplety ŽS 4 (šroub RS 1, matice M 24, podložka Fe6, svěrka ŽS4) | kus | 80 |  | 0 | ÚOŽI 2024 01 |  |  | základní |  | 0 | 0.00123 | 0.0984 | 0 | 0 | 8 | M | 2 |  |  |  | ROZPOCET | 0 | 0 | 0 | 0 | 0 | 1 | 0 | 4 | -2108406285
| PP |  | Komplety ŽS 4 (šroub RS 1, matice M 24, podložka Fe6, svěrka ŽS4) | [15 empty] | PP | 2
| VV |  | "vnové komplety na mostnicích MA91 - MA110" | [15 empty] | VV | 2 | 1 | True | 0 | ROZPOCET
| VV |  | 2*2*20 |  | 80 | [13 empty] | VV | 2 | 2 | True | 1 | ROZPOCET
7 | M | 5958140010 | Podkladnice žebrová tv. S4M | kus | 40 |  | 0 | ÚOŽI 2024 01 |  |  | základní |  | 0 | 0.01167 | 0.4668 | 0 | 0 | 8 | M | 2 |  |  |  | ROZPOCET | 0 | 0 | 0 | 0 | 0 | 1 | 0 | 4 | 1602103713
| PP |  | Podkladnice žebrová tv. S4M | [15 empty] | PP | 2
| VV |  | "nové podkladnice na mostnicích MA91 až MA110" | [15 empty] | VV | 2 | 1 | True | 0 | ROZPOCET
| VV |  | 2*20 |  | 40 | [13 empty] | VV | 2 | 2 | True | 1 | ROZPOCET
8 | M | 5958134080 | Součásti upevňovací vrtule R2 (160) | kus | 1128 |  | 0 | ÚOŽI 2024 01 |  |  | základní |  | 0 | 0.00057 | 0.64296 | 0 | 0 | 8 | M | 2 |  |  |  | ROZPOCET | 0 | 0 | 0 | 0 | 0 | 1 | 0 | 4 | 1383564069
| PP |  | Součásti upevňovací vrtule R2 (160) | [15 empty] | PP | 2
| VV |  | "stávajíví komplety ponechány (mimo MA91-MA110), výměna pouze vrtule R2" | [15 empty] | VV | 2 | 1 | True | 0 | ROZPOCET
| VV |  | 139*2*4 |  | 1112 | [13 empty] | VV | 2 | 2 | True | 0 | ROZPOCET
| VV |  | "pozednice" | [15 empty] | VV | 2 | 1 | True | 0 | ROZPOCET
| VV |  | 2*2*4 |  | 16 | [13 empty] | VV | 2 | 2 | True | 0 | ROZPOCET
| VV |  | Součet |  | 1128 | [13 empty] | VV | 2 | 4 | True | 1 | ROZPOCET
9 | M | 5958134040 | Součásti upevňovací kroužek pružný dvojitý Fe 6 | kus | 1128 |  | 0 | ÚOŽI 2024 01 |  |  | základní |  | 0 | 9e-05 | 0.10152 | 0 | 0 | 8 | M | 2 |  |  |  | ROZPOCET | 0 | 0 | 0 | 0 | 0 | 1 | 0 | 4 | -1899414656
| PP |  | Součásti upevňovací kroužek pružný dvojitý Fe 6 | [15 empty] | PP | 2
| VV |  | "stávajíví komplety ponechány (mimo MA91-MA110), výměna pouze vrtule R2" | [15 empty] | VV | 2 | 1 | True | 0 | ROZPOCET
| VV |  | 139*2*4 |  | 1112 | [13 empty] | VV | 2 | 2 | True | 0 | ROZPOCET
| VV |  | "pozednice" | [15 empty] | VV | 2 | 1 | True | 0 | ROZPOCET
| VV |  | 2*2*4 |  | 16 | [13 empty] | VV | 2 | 2 | True | 0 | ROZPOCET
| VV |  | Součet |  | 1128 | [13 empty] | VV | 2 | 4 | True | 1 | ROZPOCET
10 | M | 5958158075 | Podložka z penefolu pod podkladnici 390/170/5 | kus | 282 |  | 0 | ÚOŽI 2024 01 |  |  | základní |  | 0 | 0.00016 | 0.04512 | 0 | 0 | 8 | M | 2 |  |  |  | ROZPOCET | 0 | 0 | 0 | 0 | 0 | 1 | 0 | 4 | -1001000007
| PP |  | Podložka z penefolu pod podkladnici 390/170/5 | [15 empty] | PP | 2
| VV |  | "stávajíví komplety ponechány (mimo MA91-MA110), výměna pouze vrtule R2" | [15 empty] | VV | 2 | 1 | True | 0 | ROZPOCET
| VV |  | 139*2 |  | 278 | [13 empty] | VV | 2 | 2 | True | 0 | ROZPOCET
| VV |  | "pozednice" | [15 empty] | VV | 2 | 1 | True | 0 | ROZPOCET
| VV |  | 2*2 |  | 4 | [13 empty] | VV | 2 | 2 | True | 0 | ROZPOCET
| VV |  | Součet |  | 282 | [13 empty] | VV | 2 | 4 | True | 1 | ROZPOCET
11 | M | 5958158005 | Podložka pryžová pod patu kolejnice S49 183/126/6 | kus | 282 |  | 0 | ÚOŽI 2024 01 |  |  | základní |  | 0 | 0.00018 | 0.05076 | 0 | 0 | 8 | M | 2 |  |  |  | ROZPOCET | 0 | 0 | 0 | 0 | 0 | 1 | 0 | 4 | -853687416
| PP |  | Podložka pryžová pod patu kolejnice S49 183/126/6 | [15 empty] | PP | 2
| VV |  | "stávajíví komplety ponechány (mimo MA91-MA110), výměna pouze vrtule R2" | [15 empty] | VV | 2 | 1 | True | 0 | ROZPOCET
| VV |  | 139*2 |  | 278 | [13 empty] | VV | 2 | 2 | True | 0 | ROZPOCET
| VV |  | "pozednice" | [15 empty] | VV | 2 | 1 | True | 0 | ROZPOCET
| VV |  | 2*2 |  | 4 | [13 empty] | VV | 2 | 2 | True | 0 | ROZPOCET
| VV |  | Součet |  | 282 | [13 empty] | VV | 2 | 4 | True | 1 | ROZPOCET
12 | K | 5906140035 | Demontáž kolejového roštu koleje v ose koleje pražce dřevěné, tvar S49, T, 49E1 | km | 0.084 |  | 0 | ÚOŽI 2024 01 |  |  | základní |  | 0 | 0 | 0 | 0 | 0 | 4 | K | 2 |  |  |  | ROZPOCET | 0 | 0 | 0 | 0 | 0 | 1 | 0 | 4 | 181658724
| PP |  | Demontáž kolejového roštu koleje v ose koleje pražce dřevěné, tvar S49, T, 49E1. Poznámka: 1. V cenách jsou započteny náklady na případné odstranění kameniva, rozebrání roštu do součástí, manipulaci, naložení výzisku na dopravní prostředek a uložení na úložišti. 2. V cenách nejsou obsaženy náklady na dopravu a vytřídění. | [15 empty] | PP | 2
| VV |  | "demontáž koleje pro výměnu mostnic a vložení zpět" | [15 empty] | VV | 2 | 1 | True | 0 | ROZPOCET
| VV |  | (75+9)/1000 |  | 0.084 | [13 empty] | VV | 2 | 2 | True | 1 | ROZPOCET
13 | K | 5907050020 | Dělení kolejnic řezáním nebo rozbroušením, soustavy S49 nebo T | kus | 8 |  | 0 | ÚOŽI 2024 01 |  |  | základní |  | 0 | 0 | 0 | 0 | 0 | 4 | K | 2 |  |  |  | ROZPOCET | 0 | 0 | 0 | 0 | 0 | 1 | 0 | 4 | 2147113104
| PP |  | Dělení kolejnic řezáním nebo rozbroušením, soustavy S49 nebo T. Poznámka: 1. V cenách jsou započteny náklady na manipulaci, podložení, označení a provedení řezu kolejnice. | [15 empty] | PP | 2
| VV |  | 8 |  | 8 | [13 empty] | VV | 2 | 2 | True | 1 | ROZPOCET
14 | K | 5909030010 | Následná úprava GPK koleje směrové a výškové uspořádání pražce dřevěné nebo ocelové | km | 0.21 |  | 0 | ÚOŽI 2024 01 |  |  | základní |  | 0 | 0 | 0 | 0 | 0 | 4 | K | 2 |  |  |  | ROZPOCET | 0 | 0 | 0 | 0 | 0 | 1 | 0 | 4 | -1703262944
| PP |  | Následná úprava GPK koleje směrové a výškové uspořádání pražce dřevěné nebo ocelové. Poznámka: 1. V cenách jsou započteny náklady na úpravu směrového a výškového uspořádání strojní linkou ASP do projektované polohy s přesným zaměřením její prostorové polohy po konsolidaci KL, úpravu KL pluhem a měření mezních stavebních odchylek dle ČSN, měření technologických veličin a předání tištěných výstupů objednateli. 2. V cenách nejsou obsaženy náklady na zaměření APK, doplnění a dodávku kameniva a snížení KL pod patou kolejnice. | [15 empty] | PP | 2
| VV |  | "před mostem" | [15 empty] | VV | 2 | 1 | True | 0 | ROZPOCET
| VV |  | 120,0/1000 |  | 0.12 | [13 empty] | VV | 2 | 2 | True | 0 | ROZPOCET
| VV |  | "most" | [15 empty] | VV | 2 | 1 | True | 0 | ROZPOCET
| VV |  | 0 |  | 0 | [13 empty] | VV | 2 | 2 | True | 0 | ROZPOCET
| VV |  | "za mostem" | [15 empty] | VV | 2 | 1 | True | 0 | ROZPOCET
| VV |  | 90,0/1000 |  | 0.09 | [13 empty] | VV | 2 | 2 | True | 0 | ROZPOCET
| VV |  | Součet |  | 0.21 | [13 empty] | VV | 2 | 4 | True | 1 | ROZPOCET
15 | K | 5909031010 | Úprava GPK koleje směrové a výškové uspořádání pražce dřevěné nebo ocelové | km | 0.21 |  | 0 | ÚOŽI 2024 01 |  |  | základní |  | 0 | 0 | 0 | 0 | 0 | 4 | K | 2 |  |  |  | ROZPOCET | 0 | 0 | 0 | 0 | 0 | 1 | 0 | 4 | 133838078
| PP |  | Úprava GPK koleje směrové a výškové uspořádání pražce dřevěné nebo ocelové. Poznámka: 1. V cenách jsou započteny náklady na nasazení strojní linky pro úpravu směrového a výškového uspořádání ASP metodou zmenšování chyb a úpravu KL pluhem včetně měření mezních stavebních odchylek dle ČSN, měření technologických veličin a předání tištěných výstupů objednateli. 2. V cenách nejsou obsaženy náklady doplnění a dodávku kameniva a snížení KL pod patou kolejnice. | [15 empty] | PP | 2
| VV |  | "před mostem" | [15 empty] | VV | 2 | 1 | True | 0 | ROZPOCET
| VV |  | 120,0/1000 |  | 0.12 | [13 empty] | VV | 2 | 2 | True | 0 | ROZPOCET
| VV |  | "most" | [15 empty] | VV | 2 | 1 | True | 0 | ROZPOCET
| VV |  | 0 |  | 0 | [13 empty] | VV | 2 | 2 | True | 0 | ROZPOCET
| VV |  | "za mostem" | [15 empty] | VV | 2 | 1 | True | 0 | ROZPOCET
| VV |  | 90,0/1000 |  | 0.09 | [13 empty] | VV | 2 | 2 | True | 0 | ROZPOCET
| VV |  | Součet |  | 0.21 | [13 empty] | VV | 2 | 4 | True | 1 | ROZPOCET
16 | K | 5910021120 | Svařování kolejnic termitem zkrácený předehřev standardní spára svar jednotlivý tv. S49 | svar | 6 |  | 0 | ÚOŽI 2024 01 |  |  | základní |  | 0 | 0 | 0 | 0 | 0 | 4 | K | 2 |  |  |  | ROZPOCET | 0 | 0 | 0 | 0 | 0 | 1 | 0 | 4 | -1046237636
| PP |  | Svařování kolejnic termitem zkrácený předehřev standardní spára svar jednotlivý tv. S49. Poznámka: 1. V cenách jsou započteny náklady na vybrání kameniva z mezipražcového prostoru, demontáž upevňovadel, směrové a výškové vyrovnání kolejnic, provedení svaru, montáž upevňovadel, vizuální kontrola, měření geometrie svaru. 2. V cenách nejsou obsaženy náklady na kontrolu svaru ultrazvukem, podbití pražců a demontáž styku. | [15 empty] | PP | 2
| VV |  | 6 |  | 6 | [13 empty] | VV | 2 | 2 | True | 1 | ROZPOCET
17 | K | 5999010010 | Vyjmutí a snesení konstrukcí nebo dílů hmotnosti do 10 t | t | 8.4 |  | 0 | ÚOŽI 2024 01 |  |  | základní |  | 0 | 0 | 0 | 0 | 0 | 4 | K | 2 |  |  |  | ROZPOCET | 0 | 0 | 0 | 0 | 0 | 1 | 0 | 4 | -665382480
| PP |  | Vyjmutí a snesení konstrukcí nebo dílů hmotnosti do 10 t. Poznámka: 1. V cenách jsou započteny náklady na manipulaci vyjmutí a snesení zdvihacím prostředkem, naložení, složení, přeprava v místě technologické manipulace. Položka obsahuje náklady na práce v blízkosti trakčního vedení. | [15 empty] | PP | 2
| VV |  | "kolejnice - 2x75 m + 2x9 m" | [15 empty] | VV | 2 | 1 | True | 0 | ROZPOCET
| VV |  | 2*(75+9)*0,050 |  | 8.4 | [13 empty] | VV | 2 | 2 | True | 1 | ROZPOCET
18 | K | 5999015010 | Vložení konstrukcí nebo dílů hmotnosti do 10 t | t | 8.4 |  | 0 | ÚOŽI 2024 01 |  |  | základní |  | 0 | 0 | 0 | 0 | 0 | 4 | K | 2 |  |  |  | ROZPOCET | 0 | 0 | 0 | 0 | 0 | 1 | 0 | 4 | 1763967585
| PP |  | Vložení konstrukcí nebo dílů hmotnosti do 10 t. Poznámka: 1. V cenách jsou započteny náklady na vložení konstrukce podle technologického postupu, přeprava v místě technologické manipulace. Položka obsahuje náklady na práce v blízkosti trakčního vedení. | [15 empty] | PP | 2
| VV |  | "kolejnice - 2x75 m + 2x9 m" | [15 empty] | VV | 2 | 1 | True | 0 | ROZPOCET
| VV |  | 2*(75+9)*0,050 |  | 8.4 | [13 empty] | VV | 2 | 2 | True | 1 | ROZPOCET
| D | OST | Ostatní |  |  |  | 0 | [5 empty] | 0 |  | 0 |  | 0 | 4 | D | 0 |  |  |  | ROZPOCET | [6 empty] | 0
19 | K | 9902100100 | Doprava materiálu mechanizací o nosnosti přes 3,5 t sypanin (kameniva, písku, suti, dlažebních kostek, atd.) do 10 km | t | 21.103 |  | 0 | ÚOŽI 2024 01 |  |  | základní |  | 0 | 0 | 0 | 0 | 0 | 512 | K | 1 |  |  |  | ROZPOCET | 0 | 0 | 0 | 0 | 0 | 1 | 0 | 512 | 1064799713
| PP |  | Doprava materiálu mechanizací o nosnosti přes 3,5 t sypanin (kameniva, písku, suti, dlažebních kostek, atd.) do 10 km Poznámka: 1. Ceny jsou určeny pro dopravu silničními i kolejovými vozidly. 2. V cenách dopravy jsou započteny náklady na přepravu materiálu na místo určení včetně složení a poplatku za použití dopravní cesty. | [15 empty] | PP | 1
| VV |  | "kamenivo" | [15 empty] | VV | 1 | 1 | True | 0 | ROZPOCET
| VV |  | 19,859 |  | 19.859 | [13 empty] | VV | 1 | 2 | True | 0 | ROZPOCET
| VV |  | "kolejivo" | [15 empty] | VV | 1 | 1 | True | 0 | ROZPOCET
| VV |  | 0,049+0,467+0,634+0,044+0,05 |  | 1.244 | [13 empty] | VV | 1 | 2 | True | 0 | ROZPOCET
| VV |  | Součet |  | 21.103 | [13 empty] | VV | 1 | 4 | True | 1 | ROZPOCET
20 | K | 9902109200 | Doprava materiálu mechanizací o nosnosti přes 3,5 t sypanin (kameniva, písku, suti, dlažebních kostek, atd.) příplatek za každých dalších 10 km | t | 21.103 |  | 0 | ÚOŽI 2024 01 |  |  | základní |  | 0 | 0 | 0 | 0 | 0 | 512 | K | 1 |  |  |  | ROZPOCET | 0 | 0 | 0 | 0 | 0 | 1 | 0 | 512 | 652204681
| PP |  | Doprava materiálu mechanizací o nosnosti přes 3,5 t sypanin (kameniva, písku, suti, dlažebních kostek, atd.) příplatek za každých dalších 10 km Poznámka: 1. Ceny jsou určeny pro dopravu silničními i kolejovými vozidly. 2. V cenách dopravy jsou započteny náklady na přepravu materiálu na místo určení včetně složení a poplatku za použití dopravní cesty. | [15 empty] | PP | 1
| VV |  | "doprava do 20 km" | [15 empty] | VV | 1 | 1 | True | 0 | ROZPOCET
| VV |  | "kamenivo" | [15 empty] | VV | 1 | 1 | True | 0 | ROZPOCET
| VV |  | 19,859 |  | 19.859 | [13 empty] | VV | 1 | 2 | True | 0 | ROZPOCET
| VV |  | "kolejivo" | [15 empty] | VV | 1 | 1 | True | 0 | ROZPOCET
| VV |  | 0,049+0,467+0,634+0,044+0,05 |  | 1.244 | [13 empty] | VV | 1 | 2 | True | 0 | ROZPOCET
| VV |  | Součet |  | 21.103 | [13 empty] | VV | 1 | 4 | True | 1 | ROZPOCET
21 | K | 9902200100 | Doprava materiálu mechanizací o nosnosti přes 3,5 t objemnějšího kusového materiálu (prefabrikátů, stožárů, výhybek, rozvaděčů, vybouraných hmot atd.) do 10 km | t | 1.8 |  | 0 | ÚOŽI 2024 01 |  |  | základní |  | 0 | 0 | 0 | 0 | 0 | 512 | K | 1 |  |  |  | ROZPOCET | 0 | 0 | 0 | 0 | 0 | 1 | 0 | 512 | -1474452581
| PP |  | Doprava materiálu mechanizací o nosnosti přes 3,5 t objemnějšího kusového materiálu (prefabrikátů, stožárů, výhybek, rozvaděčů, vybouraných hmot atd.) do 10 km Poznámka: 1. Ceny jsou určeny pro dopravu silničními i kolejovými vozidly. 2. V cenách dopravy jsou započteny náklady na přepravu materiálu na místo určení včetně složení a poplatku za použití dopravní cesty. | [15 empty] | PP | 1
| VV |  | "dovoz nové kolejnice" | [15 empty] | VV | 1 | 1 | True | 0 | ROZPOCET
| VV |  | 2*9,0*50/1000 |  | 0.9 | [13 empty] | VV | 1 | 2 | True | 0 | ROZPOCET
| VV |  | "odvoz původní kolejnice na sklad" | [15 empty] | VV | 1 | 1 | True | 0 | ROZPOCET
| VV |  | 2*9,0*50/1000 |  | 0.9 | [13 empty] | VV | 1 | 2 | True | 0 | ROZPOCET
| VV |  | Součet |  | 1.8 | [13 empty] | VV | 1 | 4 | True | 1 | ROZPOCET
22 | K | 9902209200 | Doprava materiálu mechanizací o nosnosti přes 3,5 t objemnějšího kusového materiálu (prefabrikátů, stožárů, výhybek, rozvaděčů, vybouraných hmot atd.) příplatek za každých dalších 10 km | t | 16.2 |  | 0 | ÚOŽI 2024 01 |  |  | základní |  | 0 | 0 | 0 | 0 | 0 | 512 | K | 1 |  |  |  | ROZPOCET | 0 | 0 | 0 | 0 | 0 | 1 | 0 | 512 | -357448589
| PP |  | Doprava materiálu mechanizací o nosnosti přes 3,5 t objemnějšího kusového materiálu (prefabrikátů, stožárů, výhybek, rozvaděčů, vybouraných hmot atd.) příplatek za každých dalších 10 km Poznámka: 1. Ceny jsou určeny pro dopravu silničními i kolejovými vozidly. 2. V cenách dopravy jsou započteny náklady na přepravu materiálu na místo určení včetně složení a poplatku za použití dopravní cesty. | [15 empty] | PP | 1
| VV |  | "doprava do 100 km" | [15 empty] | VV | 1 | 1 | True | 0 | ROZPOCET
| VV |  | "dovoz nové kolejnice" | [15 empty] | VV | 1 | 1 | True | 0 | ROZPOCET
| VV |  | 2*9,0*50/1000*9 |  | 8.1 | [13 empty] | VV | 1 | 2 | True | 0 | ROZPOCET
| VV |  | "odvoz původní kolejnice na sklad" | [15 empty] | VV | 1 | 1 | True | 0 | ROZPOCET
| VV |  | 2*9,0*50/1000*9 |  | 8.1 | [13 empty] | VV | 1 | 2 | True | 0 | ROZPOCET
| VV |  | Součet |  | 16.2 | [13 empty] | VV | 1 | 4 | True | 1 | ROZPOCET
23 | K | 9902900100 | Naložení sypanin, drobného kusového materiálu, suti | t | 21.103 |  | 0 | ÚOŽI 2024 01 |  |  | základní |  | 0 | 0 | 0 | 0 | 0 | 512 | K | 1 |  |  |  | ROZPOCET | 0 | 0 | 0 | 0 | 0 | 1 | 0 | 512 | -36528113
| PP |  | Naložení sypanin, drobného kusového materiálu, suti Poznámka: 1. Ceny jsou určeny pro nakládání materiálu v případech, kdy není naložení součástí dodávky materiálu nebo není uvedeno v popisu cen a pro nakládání z meziskládky. 2. Ceny se použijí i pro nakládání materiálu z vlastních zásob objednatele. | [15 empty] | PP | 1
| VV |  | "kamenivo" | [15 empty] | VV | 1 | 1 | True | 0 | ROZPOCET
| VV |  | 19,859 |  | 19.859 | [13 empty] | VV | 1 | 2 | True | 0 | ROZPOCET
| VV |  | "kolejivo" | [15 empty] | VV | 1 | 1 | True | 0 | ROZPOCET
| VV |  | 0,049+0,467+0,634+0,044+0,05 |  | 1.244 | [13 empty] | VV | 1 | 2 | True | 0 | ROZPOCET
| VV |  | Součet |  | 21.103 | [13 empty] | VV | 1 | 4 | True | 1 | ROZPOCET
24 | K | 9902900200 | Naložení objemnějšího kusového materiálu, vybouraných hmot | t | 1.8 |  | 0 | ÚOŽI 2024 01 |  |  | základní |  | 0 | 0 | 0 | 0 | 0 | 512 | K | 1 |  |  |  | ROZPOCET | 0 | 0 | 0 | 0 | 0 | 1 | 0 | 512 | -1523488643
| PP |  | Naložení objemnějšího kusového materiálu, vybouraných hmot Poznámka: 1. Ceny jsou určeny pro nakládání materiálu v případech, kdy není naložení součástí dodávky materiálu nebo není uvedeno v popisu cen a pro nakládání z meziskládky. 2. Ceny se použijí i pro nakládání materiálu z vlastních zásob objednatele. | [15 empty] | PP | 1
| VV |  | "dovoz nové kolejnice" | [15 empty] | VV | 1 | 1 | True | 0 | ROZPOCET
| VV |  | 2*9,0*50/1000 |  | 0.9 | [13 empty] | VV | 1 | 2 | True | 0 | ROZPOCET
| VV |  | "odvoz původní kolejnice na sklad" | [15 empty] | VV | 1 | 1 | True | 0 | ROZPOCET
| VV |  | 2*9,0*50/1000 |  | 0.9 | [13 empty] | VV | 1 | 2 | True | 0 | ROZPOCET
| VV |  | Součet |  | 1.8 | [13 empty] | VV | 1 | 4 | True | 1 | ROZPOCET
25 | K | 9903100400 | Přeprava mechanizace na místo prováděných prací o hmotnosti do 12 t do 400 km | kus | 1 |  | 0 | ÚOŽI 2024 01 |  |  | základní |  | 0 | 0 | 0 | 0 | 0 | 512 | K | 1 |  |  |  | ROZPOCET | 0 | 0 | 0 | 0 | 0 | 1 | 0 | 512 | -882195536
| PP |  | Přeprava mechanizace na místo prováděných prací o hmotnosti do 12 t do 400 km Poznámka: 1. Ceny jsou určeny pro dopravu mechanizmů na místo prováděných prací po silnici i po kolejích. 2. V ceně jsou započteny i náklady na zpáteční cestu dopravního prostředku. Měrnou jednotkou je kus přepravovaného stroje. | [15 empty] | PP | 1
| VV |  | "MUV" | [15 empty] | VV | 1 | 1 | True | 0 | ROZPOCET
| VV |  | 1 |  | 1 | [13 empty] | VV | 1 | 2 | True | 1 | ROZPOCET
26 | K | 9903200400 | Přeprava mechanizace na místo prováděných prací o hmotnosti přes 12 t do 400 km | kus | 3 |  | 0 | ÚOŽI 2024 01 |  |  | základní |  | 0 | 0 | 0 | 0 | 0 | 512 | K | 1 |  |  |  | ROZPOCET | 0 | 0 | 0 | 0 | 0 | 1 | 0 | 512 | 1643962843
| PP |  | Přeprava mechanizace na místo prováděných prací o hmotnosti přes 12 t do 400 km Poznámka: 1. Ceny jsou určeny pro dopravu mechanizmů na místo prováděných prací po silnici i po kolejích. 2. V ceně jsou započteny i náklady na zpáteční cestu dopravního prostředku. Měrnou jednotkou je kus přepravovaného stroje. | [15 empty] | PP | 1
| VV |  | "podbíječka" | [15 empty] | VV | 1 | 1 | True | 0 | ROZPOCET
| VV |  | 1+1 |  | 2 | [13 empty] | VV | 1 | 2 | True | 0 | ROZPOCET
| VV |  | "dvoucestný bagr" | [15 empty] | VV | 1 | 1 | True | 0 | ROZPOCET
| VV |  | 1 |  | 1 | [13 empty] | VV | 1 | 2 | True | 0 | ROZPOCET
| VV |  | Součet |  | 3 | [13 empty] | VV | 1 | 4 | True | 1 | ROZPOCET
27 | K | 9909000400 | Poplatek za likvidaci plastových součástí | t | 0.094 |  | 0 | ÚOŽI 2024 01 |  |  | základní |  | 0 | 0 | 0 | 0 | 0 | 512 | K | 1 |  |  |  | ROZPOCET | 0 | 0 | 0 | 0 | 0 | 1 | 0 | 512 | 1552088544
| PP |  | Poplatek za likvidaci plastových součástí Poznámka: 1. V cenách jsou započteny náklady na uložení stavebního odpadu na oficiální skládku. 2. Ceny jsou doporučené, je třeba zohlednit regionální rozdíly v cenách poplatků za uložení suti a odpadů. Tyto se mohou výrazně lišit s ohledem nejen na region, ale také na množství a druh ukládaného odpadu. | [15 empty] | PP | 1
| VV |  | "plastové podložky" | [15 empty] | VV | 1 | 1 | True | 0 | ROZPOCET
| VV |  | 2*139*0,00016 |  | 0.044 | [13 empty] | VV | 1 | 2 | True | 0 | ROZPOCET
| VV |  | "pryžové podložky" | [15 empty] | VV | 1 | 1 | True | 0 | ROZPOCET
| VV |  | 2*139*0,00018 |  | 0.05 | [13 empty] | VV | 1 | 2 | True | 0 | ROZPOCET
| VV |  | Součet |  | 0.094 | [13 empty] | VV | 1 | 4 | True | 1 | ROZPOCET

## D.2.1.4 - Oprava mostu
[9 empty] | >> skryté sloupce << | [9 empty] | {f5bcca6b-876a-4918-91e5-323e44fa1448}
2
| KRYCÍ LIST SOUPISU PRACÍ | [8 empty] | v --- níže se nacházejí doplnkové a pomocné údaje k sestavám --- v | [8 empty] | False
Stavba:
Vypracování PD na opravu most. objektů v JMK
Objekt:
SO 04 - Oprava mostních objektů na trati Velké Opatovice – Skalice - Most v km 31,576
Soupis:
D.2.1.4 - Oprava mostu
| KSO: |  |  |  |  | CC-CZ:
| Místo: |  | k.ú. Lhota Rapotina |  |  | Datum: | 25. 9. 2023
| Zadavatel: |  |  |  |  | IČ: | 70994234
|  | Správa železnic, s.o. |  |  |  | DIČ: | CZ70994234
| Uchazeč: |  |  |  |  | IČ: | Vyplň údaj
|  | Vyplň údaj |  |  |  | DIČ: | Vyplň údaj
| Projektant: |  |  |  |  | IČ: | 28307453
|  | F-PROJEKT-DOPRAVNÍ STAVBY s.r.o. |  |  |  | DIČ: | CZ28307453
| Zpracovatel: |  |  |  |  | IČ:
DIČ:
Poznámka:
| Cena bez DPH | [5 empty] | 0
|  |  | Základ daně |  |  | Sazba daně | Výše daně
| DPH | základní | 0 |  |  | 21% | 0
|  | snížená | 0 |  |  | 12% | 0
|  | zákl. přenesená | 0 |  |  | 21% | 0
|  | sníž. přenesená | 0 |  |  | 12% | 0
|  | nulová | 0 |  |  | 0% | 0
| Cena s DPH |  |  | v | CZK |  | 0
| Projektant |  |  | Zpracovatel
| Datum a podpis: |  | Razítko | Datum a podpis: |  |  | Razítko
| Objednavatel |  |  | Uchazeč
| Datum a podpis: |  | Razítko | Datum a podpis: |  |  | Razítko
REKAPITULACE ČLENĚNÍ SOUPISU PRACÍ
Stavba:
Vypracování PD na opravu most. objektů v JMK
Objekt:
SO 04 - Oprava mostních objektů na trati Velké Opatovice – Skalice - Most v km 31,576
Soupis:
D.2.1.4 - Oprava mostu
Místo: |  |  | k.ú. Lhota Rapotina |  |  | Datum: | 25. 9. 2023
Zadavatel: |  |  | Správa železnic, s.o. |  |  | Projektant: | F-PROJEKT-DOPRAVNÍ STAVBY s.r.o.
Uchazeč: |  |  | Vyplň údaj |  |  | Zpracovatel:
Kód dílu - Popis | [6 empty] | Cena celkem [CZK]
Náklady ze soupisu prací | [6 empty] | 0 | [12 empty] | -1
| HSV - Práce a dodávky HSV | [5 empty] | 0
| 1 - Zemní práce | [5 empty] | 0
| 4 - Vodorovné konstrukce | [5 empty] | 0
| 5 - Komunikace pozemní | [5 empty] | 0
| 6 - Úpravy povrchů, podlahy a osazování výplní | [5 empty] | 0
| 9 - Ostatní konstrukce a práce, bourání | [5 empty] | 0
| 997 - Přesun sutě | [5 empty] | 0
| 998 - Přesun hmot | [5 empty] | 0
| PSV - Práce a dodávky PSV | [5 empty] | 0
| 783 - Dokončovací práce - nátěry | [5 empty] | 0
| 789 - Povrchové úpravy ocelových konstrukcí a technologických zařízení | [5 empty] | 0
SOUPIS PRACÍ
Stavba:
Vypracování PD na opravu most. objektů v JMK
Objekt:
SO 04 - Oprava mostních objektů na trati Velké Opatovice – Skalice - Most v km 31,576
Soupis:
D.2.1.4 - Oprava mostu
Místo: |  |  | k.ú. Lhota Rapotina |  |  | Datum: | 25. 9. 2023
Zadavatel: |  |  | Správa železnic, s.o. |  |  | Projektant: | F-PROJEKT-DOPRAVNÍ STAVBY s.r.o.
Uchazeč: |  |  | Vyplň údaj |  |  | Zpracovatel:
PČ | Typ | Kód | Popis | MJ | Množství | J.cena [CZK] | Cena celkem [CZK] | Cenová soustava |  |  | DPH | J. Nh [h] | Nh celkem [h] | J. hmotnost [t] | Hmotnost celkem [t] | J. suť [t] | Suť Celkem [t]
Náklady soupisu celkem | [6 empty] | 0 | [5 empty] | 0 |  | 73.0224 |  | 115.4961 |  | D | -1 | [10 empty] | 0
| D | HSV | Práce a dodávky HSV |  |  |  | 0 | [5 empty] | 0 |  | 73.0209 |  | 115.4961 | 1 | D | 0 |  |  |  | ROZPOCET | [6 empty] | 0
| D | 1 | Zemní práce |  |  |  | 0 | [5 empty] | 0 |  | 0 |  | 0 | 1 | D | 1 |  |  |  | ROZPOCET | [6 empty] | 0
1 | K | 111203201 | Odstranění křovin a stromů s ponecháním kořenů z plochy do 1000 m2 | m2 | 118 |  | 0 | CS ÚRS 2024 01 |  |  | základní |  | 0 | 0 | 0 | 0 | 0 | 4 | K | 2 |  |  |  | ROZPOCET | 0 | 0 | 0 | 0 | 0 | 1 | 0 | 4 | 1512571511
| PP |  | Odstranění křovin a stromů s ponecháním kořenů průměru kmene do 100 mm, při jakémkoliv sklonu terénu mimo LTM, při celkové ploše do 1 000 m2 | [15 empty] | PP | 2
| VV |  | "Chornická opěra" | [15 empty] | VV | 2 | 1 | True | 0 | ROZPOCET
| VV |  | 11,0*4,0 |  | 44 | [13 empty] | VV | 2 | 2 | True | 0 | ROZPOCET
| VV |  | "pilíř" | [15 empty] | VV | 2 | 1 | True | 0 | ROZPOCET
| VV |  | 10,0*3,0 |  | 30 | [13 empty] | VV | 2 | 2 | True | 0 | ROZPOCET
| VV |  | "Skalická opěra" | [15 empty] | VV | 2 | 1 | True | 0 | ROZPOCET
| VV |  | 11,0*4,0 |  | 44 | [13 empty] | VV | 2 | 2 | True | 0 | ROZPOCET
| VV |  | Součet |  | 118 | [13 empty] | VV | 2 | 4 | True | 1 | ROZPOCET
2 | K | 162301501 | Vodorovné přemístění křovin do 5 km D kmene do 100 mm | m2 | 118 |  | 0 | CS ÚRS 2024 01 |  |  | základní |  | 0 | 0 | 0 | 0 | 0 | 4 | K | 2 |  |  |  | ROZPOCET | 0 | 0 | 0 | 0 | 0 | 1 | 0 | 4 | -1908671346
| PP |  | Vodorovné přemístění smýcených křovin do průměru kmene 100 mm na vzdálenost do 5 000 m | [15 empty] | PP | 2
| VV |  | "Chornická opěra" | [15 empty] | VV | 2 | 1 | True | 0 | ROZPOCET
| VV |  | 11,0*4,0 |  | 44 | [13 empty] | VV | 2 | 2 | True | 0 | ROZPOCET
| VV |  | "pilíř" | [15 empty] | VV | 2 | 1 | True | 0 | ROZPOCET
| VV |  | 10,0*3,0 |  | 30 | [13 empty] | VV | 2 | 2 | True | 0 | ROZPOCET
| VV |  | "Skalická opěra" | [15 empty] | VV | 2 | 1 | True | 0 | ROZPOCET
| VV |  | 11,0*4,0 |  | 44 | [13 empty] | VV | 2 | 2 | True | 0 | ROZPOCET
| VV |  | Součet |  | 118 | [13 empty] | VV | 2 | 4 | True | 1 | ROZPOCET
| D | 4 | Vodorovné konstrukce |  |  |  | 0 | [5 empty] | 0 |  | 1.7432 |  | 21.54 | 1 | D | 1 |  |  |  | ROZPOCET | [6 empty] | 0
3 | K | 421941311 | Montáž podlahy z plechů s výztuhami při opravě mostu | m2 | 359 |  | 0 | CS ÚRS 2024 01 |  |  | základní |  | 0 | 0.0006 | 0.2154 | 0 | 0 | 4 | K | 2 |  |  |  | ROZPOCET | 0 | 0 | 0 | 0 | 0 | 1 | 0 | 4 | 85409200
| PP |  | Oprava podlah z plechů montáž s výztuhami | [15 empty] | PP | 2
| VV |  | "montáž stávajících podlah z plechů po výměně mostnic - spojovací materiál je obsažen v položce vyjma vrtulí" | [15 empty] | VV | 2 | 1 | True | 0 | ROZPOCET
| VV |  | "výměna kotevních prvků" | [15 empty] | VV | 2 | 1 | True | 0 | ROZPOCET
| VV |  | "podlaha středová" | [15 empty] | VV | 2 | 1 | True | 0 | ROZPOCET
| VV |  | 81,0 |  | 81 | [13 empty] | VV | 2 | 2 | True | 0 | ROZPOCET
| VV |  | "podlaha hlavová" | [15 empty] | VV | 2 | 1 | True | 0 | ROZPOCET
| VV |  | 98,0 |  | 98 | [13 empty] | VV | 2 | 2 | True | 0 | ROZPOCET
| VV |  | "podlaha ostatní" | [15 empty] | VV | 2 | 1 | True | 0 | ROZPOCET
| VV |  | 180,0 |  | 180 | [13 empty] | VV | 2 | 2 | True | 0 | ROZPOCET
| VV |  | Součet |  | 359 | [13 empty] | VV | 2 | 4 | True | 1 | ROZPOCET
4 | M | 30925278 | šroub metrický celozávit DIN 933 8.8 BZ M12x150mm | 100 kus | 4 |  | 0 | CS ÚRS 2024 01 |  |  | základní |  | 0 | 0.0088 | 0.0352 | 0 | 0 | 8 | M | 2 |  |  |  | ROZPOCET | 0 | 0 | 0 | 0 | 0 | 1 | 0 | 4 | 620516228
| PP |  | šroub metrický celozávit DIN 933 8.8 BZ M12x150mm | [15 empty] | PP | 2
| VV |  | "chodníková podlaha cca 400 ks" | [15 empty] | VV | 2 | 1 | True | 0 | ROZPOCET
| VV |  | 400/100 |  | 4 | [13 empty] | VV | 2 | 2 | True | 1 | ROZPOCET
5 | M | 31111006 | matice přesná šestihranná Pz DIN 934-8 M12 | 100 kus | 4 |  | 0 | CS ÚRS 2024 01 |  |  | základní |  | 0 | 0.00173 | 0.00692 | 0 | 0 | 8 | M | 2 |  |  |  | ROZPOCET | 0 | 0 | 0 | 0 | 0 | 1 | 0 | 4 | 1912301126
| PP |  | matice přesná šestihranná Pz DIN 934-8 M12 | [15 empty] | PP | 2
| VV |  | "chodníková podlaha cca 400 ks" | [15 empty] | VV | 2 | 1 | True | 0 | ROZPOCET
| VV |  | 400/100 |  | 4 | [13 empty] | VV | 2 | 2 | True | 1 | ROZPOCET
6 | M | 13011062 | úhelník ocelový rovnostranný jakost S235JR (11 375) 45x45x4mm | t | 0.411 |  | 0 | CS ÚRS 2024 01 |  |  | základní |  | 0 | 1 | 0.411 | 0 | 0 | 8 | M | 2 |  |  |  | ROZPOCET | 0 | 0 | 0 | 0 | 0 | 1 | 0 | 4 | -1513177941
| PP |  | úhelník ocelový rovnostranný jakost S235JR (11 375) 45x45x4mm | [15 empty] | PP | 2
| VV |  | "podpora středového podlahového plechu" | [15 empty] | VV | 2 | 1 | True | 0 | ROZPOCET
| VV |  | 139*0,18*16,44/1000 |  | 0.411 | [13 empty] | VV | 2 | 2 | True | 1 | ROZPOCET
7 | M | 15431520R | profil ocelový kloboukový ohýbaný symetrický S235JR 40x40x25x3mm | t | 0.489 |  | 0 |  |  |  | základní |  | 0 | 1 | 0.489 | 0 | 0 | 8 | M | 2 |  |  |  | ROZPOCET | 0 | 0 | 0 | 0 | 0 | 1 | 0 | 4 | -1914063747
| PP |  | profil ocelový kloboukový ohýbaný symetrický S235JR 40x40x25x3mm | [15 empty] | PP | 2
| VV |  | "výměna středových tenkostěnných profilů na mostnicích" | [15 empty] | VV | 2 | 1 | True | 0 | ROZPOCET
| VV |  | 2*139*(0,26+0,18)*4,0/1000 |  | 0.489 | [13 empty] | VV | 2 | 2 | True | 1 | ROZPOCET
8 | M | 31140127 | vrut ocelový se šestihrannou hlavou ZB 12x140mm | 100 kus | 27.8 |  | 0 | CS ÚRS 2024 01 |  |  | základní |  | 0 | 0.0101 | 0.28078 | 0 | 0 | 8 | M | 2 |  |  |  | ROZPOCET | 0 | 0 | 0 | 0 | 0 | 1 | 0 | 4 | -1787208132
| PP |  | vrut ocelový se šestihrannou hlavou ZB 12x140mm | [15 empty] | PP | 2
| VV |  | "výměna středových tenkostěnných profilů na mostnicích" | [15 empty] | VV | 2 | 1 | True | 0 | ROZPOCET
| VV |  | 2*139*10/100 |  | 27.8 | [13 empty] | VV | 2 | 2 | True | 1 | ROZPOCET
9 | M | 31198206 | vrtule R2(160) | kus | 186 |  | 0 | CS ÚRS 2024 01 |  |  | základní |  | 0 | 0.00057 | 0.10602 | 0 | 0 | 8 | M | 2 |  |  |  | ROZPOCET | 0 | 0 | 0 | 0 | 0 | 1 | 0 | 4 | -741514897
| PP |  | vrtule R2(160) | [15 empty] | PP | 2
| VV |  | "upevnění středových plechů na mostnicích - 1 plech na 3 mostnice/4 vrtule" | [15 empty] | VV | 2 | 1 | True | 0 | ROZPOCET
| VV |  | 139/3*4+0,667 |  | 186 | [13 empty] | VV | 2 | 2 | True | 1 | ROZPOCET
10 | K | 421941512 | Demontáž podlahových plechů s výztuhami na mostech | m2 | 359 |  | 0 | CS ÚRS 2024 01 |  |  | základní |  | 0 | 0.00037 | 0.13283 | 0.06 | 21.54 | 4 | K | 2 |  |  |  | ROZPOCET | 0 | 0 | 0 | 0 | 0 | 1 | 0 | 4 | -32238253
| PP |  | Demontáž podlahových plechů s výztuhami | [15 empty] | PP | 2
| VV |  | "podlaha středová" | [15 empty] | VV | 2 | 1 | True | 0 | ROZPOCET
| VV |  | 81,0 |  | 81 | [13 empty] | VV | 2 | 2 | True | 0 | ROZPOCET
| VV |  | "podlaha hlavová" | [15 empty] | VV | 2 | 1 | True | 0 | ROZPOCET
| VV |  | 98,0 |  | 98 | [13 empty] | VV | 2 | 2 | True | 0 | ROZPOCET
| VV |  | "podlaha ostatní" | [15 empty] | VV | 2 | 1 | True | 0 | ROZPOCET
| VV |  | 180,0 |  | 180 | [13 empty] | VV | 2 | 2 | True | 0 | ROZPOCET
| VV |  | Součet |  | 359 | [13 empty] | VV | 2 | 4 | True | 1 | ROZPOCET
11 | K | 451476121 | Podkladní vrstva plastbetonová tixotropní první vrstva tl 10 mm | m2 | 1.248 |  | 0 | CS ÚRS 2024 01 |  |  | základní |  | 0 | 0.02645 | 0.03301 | 0 | 0 | 4 | K | 2 |  |  |  | ROZPOCET | 0 | 0 | 0 | 0 | 0 | 1 | 0 | 4 | 1137633582
| PP |  | Podkladní vrstva plastbetonová tixotropní, tloušťky do 10 mm první vrstva | [15 empty] | PP | 2
| VV |  | "podlití pozednic" | [15 empty] | VV | 2 | 1 | True | 0 | ROZPOCET
| VV |  | "P1" | [15 empty] | VV | 2 | 1 | True | 0 | ROZPOCET
| VV |  | 1*0,26*2,35 |  | 0.611 | [13 empty] | VV | 2 | 2 | True | 0 | ROZPOCET
| VV |  | "P2" | [15 empty] | VV | 2 | 1 | True | 0 | ROZPOCET
| VV |  | 1*0,26*2,45 |  | 0.637 | [13 empty] | VV | 2 | 2 | True | 0 | ROZPOCET
| VV |  | Součet |  | 1.248 | [13 empty] | VV | 2 | 4 | True | 1 | ROZPOCET
12 | K | 451476122 | Podkladní vrstva plastbetonová tixotropní každá další vrstva tl 10 mm | m2 | 1.248 |  | 0 | CS ÚRS 2024 01 |  |  | základní |  | 0 | 0.02645 | 0.03301 | 0 | 0 | 4 | K | 2 |  |  |  | ROZPOCET | 0 | 0 | 0 | 0 | 0 | 1 | 0 | 4 | -1023659796
| PP |  | Podkladní vrstva plastbetonová tixotropní, tloušťky do 10 mm každá další vrstva | [15 empty] | PP | 2
| VV |  | "podlití pozednic" | [15 empty] | VV | 2 | 1 | True | 0 | ROZPOCET
| VV |  | "P1" | [15 empty] | VV | 2 | 1 | True | 0 | ROZPOCET
| VV |  | 1*0,26*2,35 |  | 0.611 | [13 empty] | VV | 2 | 2 | True | 0 | ROZPOCET
| VV |  | "P2" | [15 empty] | VV | 2 | 1 | True | 0 | ROZPOCET
| VV |  | 1*0,26*2,45 |  | 0.637 | [13 empty] | VV | 2 | 2 | True | 0 | ROZPOCET
| VV |  | Součet |  | 1.248 | [13 empty] | VV | 2 | 4 | True | 1 | ROZPOCET
| D | 5 | Komunikace pozemní |  |  |  | 0 | [5 empty] | 0 |  | 18.727 |  | 23.406 | 1 | D | 1 |  |  |  | ROZPOCET | [6 empty] | 0
13 | K | 521272215 | Demontáž mostnic s odsunem hmot mimo objekt mostu | kus | 139 |  | 0 | CS ÚRS 2024 01 |  |  | základní |  | 0 | 0.00058 | 0.08062 | 0.166 | 23.074 | 4 | K | 2 |  |  |  | ROZPOCET | 0 | 0 | 0 | 0 | 0 | 1 | 0 | 4 | -333468412
| PP |  | Demontáž mostnic s odsunem hmot mimo objekt mostu se zřízením pomocné montážní lávky | [15 empty] | PP | 2
14 | K | 521273.R | Ošetření spojení mostnice a podélníku most. šroubem - máčení v epox.pryskyřici, gumový návlek, asfaltová zálivka a vrchní překrytí PVC fólií | kus | 278 |  | 0 |  |  |  | základní |  | 0 | 0 | 0 | 0 | 0 | 4 | K | 2 |  |  |  | ROZPOCET | 0 | 0 | 0 | 0 | 0 | 1 | 0 | 4 | 189260030
| PP |  | Ošetření spojení mostnice a podélníku most. šroubem - máčení v epox.pryskyřici, gumový návlek, asfaltová zálivka a vrchní překrytí PVC fólií | [15 empty] | PP | 2
| VV |  | "ošetření každého spoje mostnicovým šroubem" | [15 empty] | VV | 2 | 1 | True | 0 | ROZPOCET
| VV |  | 139*2 |  | 278 | [13 empty] | VV | 2 | 2 | True | 1 | ROZPOCET
15 | K | 521273111 | Výroba dřevěných mostnic železničního mostu v přímé, v oblouku nebo přechodnici bez převýšení | kus | 37 |  | 0 | CS ÚRS 2024 01 |  |  | základní |  | 0 | 0.00211 | 0.07807 | 0 | 0 | 4 | K | 2 |  |  |  | ROZPOCET | 0 | 0 | 0 | 0 | 0 | 1 | 0 | 4 | -587406083
| PP |  | Mostnice na železničních mostech z tvrdého dřeva s plošným uložením výroba bez převýšení v přímé, v oblouku nebo přechodnici | [15 empty] | PP | 2
| VV |  | "M22-M58 v přímé bez převýšení" | [15 empty] | VV | 2 | 1 | True | 0 | ROZPOCET
| VV |  | 37 |  | 37 | [13 empty] | VV | 2 | 2 | True | 1 | ROZPOCET
16 | K | 521273121 | Výroba dřevěných mostnic železničního mostu s převýšením bez klínu | kus | 40 |  | 0 | CS ÚRS 2024 01 |  |  | základní |  | 0 | 0.00211 | 0.0844 | 0 | 0 | 4 | K | 2 |  |  |  | ROZPOCET | 0 | 0 | 0 | 0 | 0 | 1 | 0 | 4 | 562956264
| PP |  | Mostnice na železničních mostech z tvrdého dřeva s plošným uložením výroba s převýšením bez klínu | [15 empty] | PP | 2
| VV |  | "M1-M21" | [15 empty] | VV | 2 | 1 | True | 0 | ROZPOCET
| VV |  | 21 |  | 21 | [13 empty] | VV | 2 | 2 | True | 0 | ROZPOCET
| VV |  | "M59-M63" | [15 empty] | VV | 2 | 1 | True | 0 | ROZPOCET
| VV |  | 5 |  | 5 | [13 empty] | VV | 2 | 2 | True | 0 | ROZPOCET
| VV |  | "M64-M77" | [15 empty] | VV | 2 | 1 | True | 0 | ROZPOCET
| VV |  | 14 |  | 14 | [13 empty] | VV | 2 | 2 | True | 0 | ROZPOCET
| VV |  | "z toho s ocelovými podložkami 19 ks" | [15 empty] | VV | 2 | 1 | True | 0 | ROZPOCET
| VV |  | Součet |  | 40 | [13 empty] | VV | 2 | 4 | True | 1 | ROZPOCET
17 | K | 521273122 | Výroba dřevěných mostnic železničního mostu s převýšení do 75 mm s 1 klínem | kus | 62 |  | 0 | CS ÚRS 2024 01 |  |  | základní |  | 0 | 0.01377 | 0.85374 | 0 | 0 | 4 | K | 2 |  |  |  | ROZPOCET | 0 | 0 | 0 | 0 | 0 | 1 | 0 | 4 | -673847747
| PP |  | Mostnice na železničních mostech z tvrdého dřeva s plošným uložením výroba s převýšením do 75 mm s 1 klínem | [15 empty] | PP | 2
| VV |  | "včetně klínů a vrutů" | [15 empty] | VV | 2 | 1 | True | 0 | ROZPOCET
| VV |  | "M78-M139 převýšení pravostranné v přechodnici s 1 klínem" | [15 empty] | VV | 2 | 1 | True | 0 | ROZPOCET
| VV |  | 62 |  | 62 | [13 empty] | VV | 2 | 2 | True | 1 | ROZPOCET
18 | K | 521273211 | Montáž dřevěných mostnic železničního mostu v přímé, v oblouku nebo přechodnici bez převýšení | kus | 37 |  | 0 | CS ÚRS 2024 01 |  |  | základní |  | 0 | 0.00266 | 0.09842 | 0 | 0 | 4 | K | 2 |  |  |  | ROZPOCET | 0 | 0 | 0 | 0 | 0 | 1 | 0 | 4 | -204378432
| PP |  | Mostnice na železničních mostech z tvrdého dřeva s plošným uložením montáž bez převýšení v přímé, v oblouku nebo přechodnici | [15 empty] | PP | 2
| VV |  | "M22-M58 v přímé bez převýšení včetně mostnicových šroubů" | [15 empty] | VV | 2 | 1 | True | 0 | ROZPOCET
| VV |  | 37 |  | 37 | [13 empty] | VV | 2 | 2 | True | 1 | ROZPOCET
19 | M | 60815365 | mostnice dřevěná impregnovaná olejem DB 240x260mm dl 2,4m | m3 | 5.541 |  | 0 | CS ÚRS 2024 01 |  |  | základní |  | 0 | 0.815 | 4.5159 | 0 | 0 | 8 | M | 2 |  |  |  | ROZPOCET | 0 | 0 | 0 | 0 | 0 | 1 | 0 | 4 | 2004542730
| PP |  | mostnice dřevěná impregnovaná olejem DB 240x260mm dl 2,4m | [15 empty] | PP | 2
| VV |  | 37*0,14976 'Přepočtené koeficientem množství |  | 5.541 | [13 empty] | VV | 2 | 2 | False | 1 | ROZPOCET
20 | K | 521273221 | Montáž dřevěných mostnic železničního mostu s převýšením bez klínu | kus | 40 |  | 0 | CS ÚRS 2024 01 |  |  | základní |  | 0 | 0.00266 | 0.1064 | 0 | 0 | 4 | K | 2 |  |  |  | ROZPOCET | 0 | 0 | 0 | 0 | 0 | 1 | 0 | 4 | -1439830837
| PP |  | Mostnice na železničních mostech z tvrdého dřeva s plošným uložením montáž s převýšením bez klínu | [15 empty] | PP | 2
| VV |  | "včetně mostnicových šroubů a podložek" | [15 empty] | VV | 2 | 1 | True | 0 | ROZPOCET
| VV |  | "M1-M21" | [15 empty] | VV | 2 | 1 | True | 0 | ROZPOCET
| VV |  | 21 |  | 21 | [13 empty] | VV | 2 | 2 | True | 0 | ROZPOCET
| VV |  | "M59-M63" | [15 empty] | VV | 2 | 1 | True | 0 | ROZPOCET
| VV |  | 5 |  | 5 | [13 empty] | VV | 2 | 2 | True | 0 | ROZPOCET
| VV |  | "M64-M77" | [15 empty] | VV | 2 | 1 | True | 0 | ROZPOCET
| VV |  | 14 |  | 14 | [13 empty] | VV | 2 | 2 | True | 0 | ROZPOCET
| VV |  | "z toho s ocelovými podložkami 19 ks" | [15 empty] | VV | 2 | 1 | True | 0 | ROZPOCET
| VV |  | Součet |  | 40 | [13 empty] | VV | 2 | 4 | True | 1 | ROZPOCET
21 | M | 60815365 | mostnice dřevěná impregnovaná olejem DB 240x260mm dl 2,4m | m3 | 5.99 |  | 0 | CS ÚRS 2024 01 |  |  | základní |  | 0 | 0.815 | 4.8819 | 0 | 0 | 8 | M | 2 |  |  |  | ROZPOCET | 0 | 0 | 0 | 0 | 0 | 1 | 0 | 4 | -1133486764
| PP |  | mostnice dřevěná impregnovaná olejem DB 240x260mm dl 2,4m | [15 empty] | PP | 2
| VV |  | 40*0,14976 'Přepočtené koeficientem množství |  | 5.99 | [13 empty] | VV | 2 | 2 | False | 1 | ROZPOCET
22 | K | 521273222 | Montáž dřevěných mostnic železničního mostu s převýšení do 75 mm s 1 klínem | kus | 62 |  | 0 | CS ÚRS 2024 01 |  |  | základní |  | 0 | 0.00324 | 0.20088 | 0 | 0 | 4 | K | 2 |  |  |  | ROZPOCET | 0 | 0 | 0 | 0 | 0 | 1 | 0 | 4 | 1982173806
| PP |  | Mostnice na železničních mostech z tvrdého dřeva s plošným uložením montáž s převýšením do 75 mm s 1 klínem | [15 empty] | PP | 2
| VV |  | "včetně mostnicových šroubů" | [15 empty] | VV | 2 | 1 | True | 0 | ROZPOCET
| VV |  | "M78-M139 převýšení pravostranné v přechodnici s 1 klínem" | [15 empty] | VV | 2 | 1 | True | 0 | ROZPOCET
| VV |  | 62 |  | 62 | [13 empty] | VV | 2 | 2 | True | 1 | ROZPOCET
23 | M | 60815365 | mostnice dřevěná impregnovaná olejem DB 240x260mm dl 2,4m | m3 | 9.285 |  | 0 | CS ÚRS 2024 01 |  |  | základní |  | 0 | 0.815 | 7.5673 | 0 | 0 | 8 | M | 2 |  |  |  | ROZPOCET | 0 | 0 | 0 | 0 | 0 | 1 | 0 | 4 | -1498240775
| PP |  | mostnice dřevěná impregnovaná olejem DB 240x260mm dl 2,4m | [15 empty] | PP | 2
| VV |  | 62*0,14976 'Přepočtené koeficientem množství |  | 9.285 | [13 empty] | VV | 2 | 2 | False | 1 | ROZPOCET
24 | K | 521281111 | Výroba pozednic železničního mostu z tvrdého dřeva | kus | 2 |  | 0 | CS ÚRS 2024 01 |  |  | základní |  | 0 | 0.00212 | 0.00424 | 0 | 0 | 4 | K | 2 |  |  |  | ROZPOCET | 0 | 0 | 0 | 0 | 0 | 1 | 0 | 4 | 1212295232
| PP |  | Pozednice na železničních mostech z tvrdého dřeva s plošným uložením výroba | [15 empty] | PP | 2
| VV |  | "P1" | [15 empty] | VV | 2 | 1 | True | 0 | ROZPOCET
| VV |  | 1 |  | 1 | [13 empty] | VV | 2 | 2 | True | 0 | ROZPOCET
| VV |  | "P2" | [15 empty] | VV | 2 | 1 | True | 0 | ROZPOCET
| VV |  | 1 |  | 1 | [13 empty] | VV | 2 | 2 | True | 0 | ROZPOCET
| VV |  | Součet |  | 2 | [13 empty] | VV | 2 | 4 | True | 1 | ROZPOCET
25 | K | 521281211 | Montáž pozednic železničního mostu z tvrdého dřeva | kus | 2 |  | 0 | CS ÚRS 2024 01 |  |  | základní |  | 0 | 0.00475 | 0.0095 | 0 | 0 | 4 | K | 2 |  |  |  | ROZPOCET | 0 | 0 | 0 | 0 | 0 | 1 | 0 | 4 | -1879499549
| PP |  | Pozednice na železničních mostech z tvrdého dřeva s plošným uložením montáž | [15 empty] | PP | 2
| VV |  | "P1" | [15 empty] | VV | 2 | 1 | True | 0 | ROZPOCET
| VV |  | 1 |  | 1 | [13 empty] | VV | 2 | 2 | True | 0 | ROZPOCET
| VV |  | "P2" | [15 empty] | VV | 2 | 1 | True | 0 | ROZPOCET
| VV |  | 1 |  | 1 | [13 empty] | VV | 2 | 2 | True | 0 | ROZPOCET
| VV |  | Součet |  | 2 | [13 empty] | VV | 2 | 4 | True | 1 | ROZPOCET
26 | M | 60815365 | mostnice dřevěná impregnovaná olejem DB 240x260mm dl 2,4m | m3 | 0.3 |  | 0 | CS ÚRS 2024 01 |  |  | základní |  | 0 | 0.815 | 0.2445 | 0 | 0 | 8 | M | 2 |  |  |  | ROZPOCET | 0 | 0 | 0 | 0 | 0 | 1 | 0 | 4 | -432343928
| PP |  | mostnice dřevěná impregnovaná olejem DB 240x260mm dl 2,4m | [15 empty] | PP | 2
| VV |  | "P1" | [15 empty] | VV | 2 | 1 | True | 0 | ROZPOCET
| VV |  | 1*0,24*0,26*2,35 |  | 0.147 | [13 empty] | VV | 2 | 2 | True | 0 | ROZPOCET
| VV |  | "P2" | [15 empty] | VV | 2 | 1 | True | 0 | ROZPOCET
| VV |  | 1*0,24*0,26*2,45 |  | 0.153 | [13 empty] | VV | 2 | 2 | True | 0 | ROZPOCET
| VV |  | Součet |  | 0.3 | [13 empty] | VV | 2 | 4 | True | 1 | ROZPOCET
27 | K | 521283221 | Demontáž pozednic včetně odstranění štěrkového podsypu | kus | 2 |  | 0 | CS ÚRS 2024 01 |  |  | základní |  | 0 | 0.00058 | 0.00116 | 0.166 | 0.332 | 4 | K | 2 |  |  |  | ROZPOCET | 0 | 0 | 0 | 0 | 0 | 1 | 0 | 4 | 935268354
| PP |  | Demontáž pozednic s odstraněním štěrku | [15 empty] | PP | 2
| D | 6 | Úpravy povrchů, podlahy a osazování výplní |  |  |  | 0 | [5 empty] | 0 |  | 40.2808 |  | 43.1547 | 1 | D | 1 |  |  |  | ROZPOCET | [6 empty] | 0
28 | K | 628613221 | Protikorozní ochrana OK mostu I. tř.- základní a podkladní epoxidový, vrchní PU nátěr bez metalizace | m2 | 312.715 |  | 0 | CS ÚRS 2024 01 |  |  | základní |  | 0 | 0.12881 | 40.2808 | 0.138 | 43.1547 | 4 | K | 2 |  |  |  | ROZPOCET | 0 | 0 | 0 | 0 | 0 | 1 | 0 | 4 | 734666090
| PP |  | Protikorozní ochrana ocelových mostních konstrukcí včetně otryskání povrchu základní a podkladní epoxidový a vrchní polyuretanový nátěr bez metalizace I. třídy | [15 empty] | PP | 2
| VV |  | "včetně otryskání" | [15 empty] | VV | 2 | 1 | True | 0 | ROZPOCET
| VV |  | "podélníky - horní pásnice" | [15 empty] | VV | 2 | 1 | True | 0 | ROZPOCET
| VV |  | "K01" | [15 empty] | VV | 2 | 1 | True | 0 | ROZPOCET
| VV |  | 42,0*2*0,6 |  | 50.4 | [13 empty] | VV | 2 | 2 | True | 0 | ROZPOCET
| VV |  | "K02" | [15 empty] | VV | 2 | 1 | True | 0 | ROZPOCET
| VV |  | (34,0*2+7,0*2)*0,7 |  | 57.4 | [13 empty] | VV | 2 | 2 | True | 0 | ROZPOCET
| VV |  | "ztužení horní" | [15 empty] | VV | 2 | 1 | True | 0 | ROZPOCET
| VV |  | (4,6+10,0+4,0+31,0)*0,32*1,1 |  | 17.459 | [13 empty] | VV | 2 | 2 | True | 0 | ROZPOCET
| VV |  | "příčníky - horní pásnice" | [15 empty] | VV | 2 | 1 | True | 0 | ROZPOCET
| VV |  | "K01" | [15 empty] | VV | 2 | 1 | True | 0 | ROZPOCET
| VV |  | 0,73*4,75*10+0,83*5,9*9+0,83*3,0*2 |  | 83.728 | [13 empty] | VV | 2 | 2 | True | 0 | ROZPOCET
| VV |  | "K02" | [15 empty] | VV | 2 | 1 | True | 0 | ROZPOCET
| VV |  | 0,73*4,75*10+0,83*5,9*9+0,83*3,0*2 |  | 83.728 | [13 empty] | VV | 2 | 2 | True | 0 | ROZPOCET
| VV |  | "lokální opravy plochy nosné konstrukce mostu - max 20 m2" | [15 empty] | VV | 2 | 1 | True | 0 | ROZPOCET
| VV |  | 20,0 |  | 20 | [13 empty] | VV | 2 | 2 | True | 0 | ROZPOCET
| VV |  | Součet |  | 312.715 | [13 empty] | VV | 2 | 4 | True | 1 | ROZPOCET
29 | K | 629995101 | Očištění vnějších ploch tlakovou vodou | m2 | 1153.727 |  | 0 | CS ÚRS 2024 01 |  |  | základní |  | 0 | 0 | 0 | 0 | 0 | 4 | K | 2 |  |  |  | ROZPOCET | 0 | 0 | 0 | 0 | 0 | 1 | 0 | 4 | -1628081143
| PP |  | Očištění vnějších ploch tlakovou vodou omytím | [15 empty] | PP | 2
| VV |  | "očištění nosné ocelové konstrukce - cca 3500 m2 - očištění do 20% plochy" | [15 empty] | VV | 2 | 1 | True | 0 | ROZPOCET
| VV |  | 3500/100*20*1,5 |  | 1050 | [13 empty] | VV | 2 | 2 | True | 0 | ROZPOCET
| VV |  | "očištění opěr a pilířů" | [15 empty] | VV | 2 | 1 | True | 0 | ROZPOCET
| VV |  | "Chornická opěra" | [15 empty] | VV | 2 | 1 | True | 0 | ROZPOCET
| VV |  | (0,87+6,82+0,8+1,24)*1,5 |  | 14.595 | [13 empty] | VV | 2 | 2 | True | 0 | ROZPOCET
| VV |  | "pilíř" | [15 empty] | VV | 2 | 1 | True | 0 | ROZPOCET
| VV |  | (2,83+8,54+2,83+8,68)*1,8 |  | 41.184 | [13 empty] | VV | 2 | 2 | True | 0 | ROZPOCET
| VV |  | "Skalická opěra" | [15 empty] | VV | 2 | 1 | True | 0 | ROZPOCET
| VV |  | (1,245+0,8+9,03+0,705)*1,9 |  | 22.382 | [13 empty] | VV | 2 | 2 | True | 0 | ROZPOCET
| VV |  | "Chornická opěra - křídla" | [15 empty] | VV | 2 | 1 | True | 0 | ROZPOCET
| VV |  | (2,455+0,115+0,945+1,24+5,055)*1,2 |  | 11.772 | [13 empty] | VV | 2 | 2 | True | 0 | ROZPOCET
| VV |  | "Skalická opěra - křídla" | [15 empty] | VV | 2 | 1 | True | 0 | ROZPOCET
| VV |  | (3,08+1,15+0,68+1,445+5,14)*1,2 |  | 13.794 | [13 empty] | VV | 2 | 2 | True | 0 | ROZPOCET
| VV |  | Součet |  | 1153.727 | [13 empty] | VV | 2 | 4 | True | 1 | ROZPOCET
| D | 9 | Ostatní konstrukce a práce, bourání |  |  |  | 0 | [5 empty] | 0 |  | 12.2699 |  | 27.3954 | 1 | D | 1 |  |  |  | ROZPOCET | [6 empty] | 0
30 | K | 936171150R | Demontáž pojistných úhelníků L 160 x 100 x 14 na železničních mostech přímých nebo v oblouku | m | 204.278 |  | 0 |  |  |  | základní |  | 0 | 0 | 0 | 0.064 | 13.0738 | 4 | K | 2 |  |  |  | ROZPOCET | 0 | 0 | 0 | 0 | 0 | 1 | 0 | 4 | -1951548888
| PP |  | Demontáž úhelníků na železničních mostech bez přesypávky v přímé trati nebo v oblouku pojistných L 160 x 160 x 40 | [15 empty] | PP | 2
| VV |  | "pravá strana ve směru staničení" | [15 empty] | VV | 2 | 1 | True | 0 | ROZPOCET
| VV |  | 102,05 |  | 102.05 | [13 empty] | VV | 2 | 2 | True | 0 | ROZPOCET
| VV |  | "levá strana ve směru staničení" | [15 empty] | VV | 2 | 1 | True | 0 | ROZPOCET
| VV |  | 102,228 |  | 102.228 | [13 empty] | VV | 2 | 2 | True | 0 | ROZPOCET
| VV |  | Součet |  | 204.278 | [13 empty] | VV | 2 | 4 | True | 1 | ROZPOCET
31 | K | 936171311 | Montáž pojistných úhelníků L 160x100x14 v koleji S 49 na mostě | m | 204.278 |  | 0 | CS ÚRS 2024 01 |  |  | základní |  | 0 | 0.00223 | 0.45554 | 0 | 0 | 4 | K | 2 |  |  |  | ROZPOCET | 0 | 0 | 0 | 0 | 0 | 1 | 0 | 4 | -202392181
| PP |  | Oprava úhelníků na železničních mostech v přímé trati nebo oblouku montáž úhelníků pojistných v koleji tvaru S 49 - L 160x100x14 | [15 empty] | PP | 2
| VV |  | "pravá strana ve směru staničení" | [15 empty] | VV | 2 | 1 | True | 0 | ROZPOCET
| VV |  | 102,05 |  | 102.05 | [13 empty] | VV | 2 | 2 | True | 0 | ROZPOCET
| VV |  | "levá strana ve směru staničení" | [15 empty] | VV | 2 | 1 | True | 0 | ROZPOCET
| VV |  | 102,228 |  | 102.228 | [13 empty] | VV | 2 | 2 | True | 0 | ROZPOCET
| VV |  | Součet |  | 204.278 | [13 empty] | VV | 2 | 4 | True | 1 | ROZPOCET
32 | K | 936941121 | Osazení nerezového odvodňovače izolace mostovky do plastbetonu | kus | 4 |  | 0 | CS ÚRS 2024 01 |  |  | základní |  | 0 | 0.00187 | 0.00748 | 0 | 0 | 4 | K | 2 |  |  |  | ROZPOCET | 0 | 0 | 0 | 0 | 0 | 1 | 0 | 4 | -225251973
| PP |  | Odvodňovač izolace mostovky osazení do plastbetonu, odvodňovače nerezového | [15 empty] | PP | 2
| VV |  | "odvodňovací trubičky na pilíři" | [15 empty] | VV | 2 | 1 | True | 0 | ROZPOCET
| VV |  | 4 |  | 4 | [13 empty] | VV | 2 | 2 | True | 1 | ROZPOCET
33 | M | 31633000 | odvodňovací trubička mostní izolace nerezová DN 50 délka 0,5m | kus | 4 |  | 0 | CS ÚRS 2024 01 |  |  | základní |  | 0 | 0.0026 | 0.0104 | 0 | 0 | 8 | M | 2 |  |  |  | ROZPOCET | 0 | 0 | 0 | 0 | 0 | 1 | 0 | 4 | 921154750
| PP |  | odvodňovací trubička mostní izolace nerezová DN 50 délka 0,5m | [15 empty] | PP | 2
34 | K | 938905311 | Údržba OK mostů - očistění, nátěr, namazání ložisek | kus | 8 |  | 0 | CS ÚRS 2024 01 |  |  | základní |  | 0 | 6e-05 | 0.00048 | 0 | 0 | 4 | K | 2 |  |  |  | ROZPOCET | 0 | 0 | 0 | 0 | 0 | 1 | 0 | 4 | -728257914
| PP |  | Údržba ocelových konstrukcí údržba ložisek očistění, nátěr, namazání | [15 empty] | PP | 2
35 | K | 938905312 | Údržba OK mostů - vysekání obetonávky ložisek a zalití ložiskových desek | kus | 8 |  | 0 | CS ÚRS 2024 01 |  |  | základní |  | 0 | 0.36966 | 2.9573 | 0 | 0 | 4 | K | 2 |  |  |  | ROZPOCET | 0 | 0 | 0 | 0 | 0 | 1 | 0 | 4 | 1896674866
| PP |  | Údržba ocelových konstrukcí údržba ložisek vysekání obetonávky a zalití ložiskových desek | [15 empty] | PP | 2
36 | K | 943211111 | Montáž lešení prostorového rámového lehkého s podlahami zatížení do 200 kg/m2 v do 10 m | m3 | 584.29 |  | 0 | CS ÚRS 2024 01 |  |  | základní |  | 0 | 0 | 0 | 0 | 0 | 4 | K | 2 |  |  |  | ROZPOCET | 0 | 0 | 0 | 0 | 0 | 1 | 0 | 4 | -1253602885
| PP |  | Lešení prostorové rámové lehké pracovní s podlahami s provozním zatížením tř. 3 do 200 kg/m2 výšky do 10 m montáž | [15 empty] | PP | 2
| VV |  | "lešení nad stezkou" | [15 empty] | VV | 2 | 1 | True | 0 | ROZPOCET
| VV |  | 41,735*7,0*2,0 |  | 584.29 | [13 empty] | VV | 2 | 2 | True | 1 | ROZPOCET
37 | K | 943211211 | Příplatek k lešení prostorovému rámovému lehkému s podlahami do 200 kg/m2 v do 10 m za každý den použití | m3 | 17528.7 |  | 0 | CS ÚRS 2024 01 |  |  | základní |  | 0 | 0 | 0 | 0 | 0 | 4 | K | 2 |  |  |  | ROZPOCET | 0 | 0 | 0 | 0 | 0 | 1 | 0 | 4 | 1123989953
| PP |  | Lešení prostorové rámové lehké pracovní s podlahami s provozním zatížením tř. 3 do 200 kg/m2 výšky do 10 m příplatek k ceně za každý den použití | [15 empty] | PP | 2
| VV |  | "lešení nad stezkou" | [15 empty] | VV | 2 | 1 | True | 0 | ROZPOCET
| VV |  | 41,735*7,0*2,0*30 |  | 17528.7 | [13 empty] | VV | 2 | 2 | True | 1 | ROZPOCET
38 | K | 943211811 | Demontáž lešení prostorového rámového lehkého s podlahami zatížení do 200 kg/m2 v do 10 m | m3 | 584.29 |  | 0 | CS ÚRS 2024 01 |  |  | základní |  | 0 | 0 | 0 | 0 | 0 | 4 | K | 2 |  |  |  | ROZPOCET | 0 | 0 | 0 | 0 | 0 | 1 | 0 | 4 | -1729656993
| PP |  | Lešení prostorové rámové lehké pracovní s podlahami s provozním zatížením tř. 3 do 200 kg/m2 výšky do 10 m demontáž | [15 empty] | PP | 2
| VV |  | "lešení nad stezkou" | [15 empty] | VV | 2 | 1 | True | 0 | ROZPOCET
| VV |  | 41,735*7,0*2,0 |  | 584.29 | [13 empty] | VV | 2 | 2 | True | 1 | ROZPOCET
39 | K | 944611111 | Montáž ochranné plachty z textilie z umělých vláken | m2 | 524.93 |  | 0 | CS ÚRS 2024 01 |  |  | základní |  | 0 | 0 | 0 | 0 | 0 | 4 | K | 2 |  |  |  | ROZPOCET | 0 | 0 | 0 | 0 | 0 | 1 | 0 | 4 | 1331180193
| PP |  | Plachta ochranná zavěšená na konstrukci lešení z textilie z umělých vláken montáž | [15 empty] | PP | 2
| VV |  | "na zavěšené lešení nad vodním tokem" | [15 empty] | VV | 2 | 1 | True | 0 | ROZPOCET
| VV |  | 33,255*7,0 |  | 232.785 | [13 empty] | VV | 2 | 2 | True | 0 | ROZPOCET
| VV |  | "na prostorové lešení nad stezkou" | [15 empty] | VV | 2 | 1 | True | 0 | ROZPOCET
| VV |  | 41,735*7,0 |  | 292.145 | [13 empty] | VV | 2 | 2 | True | 0 | ROZPOCET
| VV |  | Součet |  | 524.93 | [13 empty] | VV | 2 | 4 | True | 1 | ROZPOCET
40 | K | 944611211 | Příplatek k ochranné plachtě za každý den použití | m2 | 15747.9 |  | 0 | CS ÚRS 2024 01 |  |  | základní |  | 0 | 0 | 0 | 0 | 0 | 4 | K | 2 |  |  |  | ROZPOCET | 0 | 0 | 0 | 0 | 0 | 1 | 0 | 4 | -2073821931
| PP |  | Plachta ochranná zavěšená na konstrukci lešení z textilie z umělých vláken příplatek k ceně za každý den použití | [15 empty] | PP | 2
| VV |  | 524,93*30 |  | 15747.9 | [13 empty] | VV | 2 | 2 | True | 1 | ROZPOCET
41 | K | 944611811 | Demontáž ochranné plachty z textilie z umělých vláken | m2 | 524.93 |  | 0 | CS ÚRS 2024 01 |  |  | základní |  | 0 | 0 | 0 | 0 | 0 | 4 | K | 2 |  |  |  | ROZPOCET | 0 | 0 | 0 | 0 | 0 | 1 | 0 | 4 | -1428250452
| PP |  | Plachta ochranná zavěšená na konstrukci lešení z textilie z umělých vláken demontáž | [15 empty] | PP | 2
| VV |  | "na zavěšené lešení nad vodním tokem" | [15 empty] | VV | 2 | 1 | True | 0 | ROZPOCET
| VV |  | 33,255*7,0 |  | 232.785 | [13 empty] | VV | 2 | 2 | True | 0 | ROZPOCET
| VV |  | "na prostorové lešení nad stezkou" | [15 empty] | VV | 2 | 1 | True | 0 | ROZPOCET
| VV |  | 41,735*7,0 |  | 292.145 | [13 empty] | VV | 2 | 2 | True | 0 | ROZPOCET
| VV |  | Součet |  | 524.93 | [13 empty] | VV | 2 | 4 | True | 1 | ROZPOCET
42 | K | 946211121 | Montáž lešení zavěšeného trubkového na potrubních mostech zatížení přes 75 do 150 kg/m2 v do 10 m | m2 | 232.785 |  | 0 | CS ÚRS 2024 01 |  |  | základní |  | 0 | 0 | 0 | 0 | 0 | 4 | K | 2 |  |  |  | ROZPOCET | 0 | 0 | 0 | 0 | 0 | 1 | 0 | 4 | -2069863300
| PP |  | Lešení zavěšené na potrubních mostech nebo na mostní konstrukci trubkové s podlahami s provozním zatížením tř. 2 přes 75 do 150 kg/m2, umístěné ve výšce do 10 m montáž | [15 empty] | PP | 2
| VV |  | "zavěšené lešení nad vodním tokem" | [15 empty] | VV | 2 | 1 | True | 0 | ROZPOCET
| VV |  | 33,255*7,0 |  | 232.785 | [13 empty] | VV | 2 | 2 | True | 1 | ROZPOCET
43 | K | 946211221 | Příplatek k lešení zavěšenému trubkovému na mostech přes 75 do 150 kg/m2 v do 10 m za každý den použití | m2 | 6983.55 |  | 0 | CS ÚRS 2024 01 |  |  | základní |  | 0 | 0 | 0 | 0 | 0 | 4 | K | 2 |  |  |  | ROZPOCET | 0 | 0 | 0 | 0 | 0 | 1 | 0 | 4 | -1424688965
| PP |  | Lešení zavěšené na potrubních mostech nebo na mostní konstrukci trubkové s podlahami s provozním zatížením tř. 2 přes 75 do 150 kg/m2, umístěné ve výšce do 10 m příplatek k ceně za každý den použití | [15 empty] | PP | 2
| VV |  | 33,255*7,0*30 |  | 6983.55 | [13 empty] | VV | 2 | 2 | True | 1 | ROZPOCET
44 | K | 946211821 | Demontáž lešení zavěšeného trubkového na potrubních mostech zatížení přes 75 do 150 kg/m2 v do 10 m | m2 | 232.785 |  | 0 | CS ÚRS 2024 01 |  |  | základní |  | 0 | 0 | 0 | 0 | 0 | 4 | K | 2 |  |  |  | ROZPOCET | 0 | 0 | 0 | 0 | 0 | 1 | 0 | 4 | -432714607
| PP |  | Lešení zavěšené na potrubních mostech nebo na mostní konstrukci trubkové s podlahami s provozním zatížením tř. 2 přes 75 do 150 kg/m2, umístěné ve výšce do 10 m demontáž | [15 empty] | PP | 2
| VV |  | "zavěšené lešení nad vodním tokem" | [15 empty] | VV | 2 | 1 | True | 0 | ROZPOCET
| VV |  | 33,255*7,0 |  | 232.785 | [13 empty] | VV | 2 | 2 | True | 1 | ROZPOCET
45 | K | 977151113 | Jádrové vrty diamantovými korunkami do stavebních materiálů D přes 40 do 50 mm | m | 2 |  | 0 | CS ÚRS 2024 01 |  |  | základní |  | 0 | 0.00097 | 0.00194 | 0.0043 | 0.0086 | 4 | K | 2 |  |  |  | ROZPOCET | 0 | 0 | 0 | 0 | 0 | 1 | 0 | 4 | -1618295447
| PP |  | Jádrové vrty diamantovými korunkami do stavebních materiálů (železobetonu, betonu, cihel, obkladů, dlažeb, kamene) průměru přes 40 do 50 mm | [15 empty] | PP | 2
| VV |  | "pro odvodňovací trubičky na pilíři" | [15 empty] | VV | 2 | 1 | True | 0 | ROZPOCET
| VV |  | 4*0,5 |  | 2 | [13 empty] | VV | 2 | 2 | True | 1 | ROZPOCET
46 | K | 985121101 | Tryskání degradovaného betonu stěn a rubu kleneb sušeným pískem | m2 | 103.727 |  | 0 | CS ÚRS 2024 01 |  |  | základní |  | 0 | 0.065 | 6.7423 | 0.13 | 13.4845 | 4 | K | 2 |  |  |  | ROZPOCET | 0 | 0 | 0 | 0 | 0 | 1 | 0 | 4 | 581907072
| PP |  | Tryskání degradovaného betonu stěn, rubu kleneb a podlah křemičitým pískem sušeným | [15 empty] | PP | 2
| VV |  | "očištění opěr a pilířů" | [15 empty] | VV | 2 | 1 | True | 0 | ROZPOCET
| VV |  | "Chornická opěra" | [15 empty] | VV | 2 | 1 | True | 0 | ROZPOCET
| VV |  | (0,87+6,82+0,8+1,24)*1,5 |  | 14.595 | [13 empty] | VV | 2 | 2 | True | 0 | ROZPOCET
| VV |  | "pilíř" | [15 empty] | VV | 2 | 1 | True | 0 | ROZPOCET
| VV |  | (2,83+8,54+2,83+8,68)*1,8 |  | 41.184 | [13 empty] | VV | 2 | 2 | True | 0 | ROZPOCET
| VV |  | "Skalická opěra" | [15 empty] | VV | 2 | 1 | True | 0 | ROZPOCET
| VV |  | (1,245+0,8+9,03+0,705)*1,9 |  | 22.382 | [13 empty] | VV | 2 | 2 | True | 0 | ROZPOCET
| VV |  | "očištění křídel" | [15 empty] | VV | 2 | 1 | True | 0 | ROZPOCET
| VV |  | "Chornická opěra - křídla" | [15 empty] | VV | 2 | 1 | True | 0 | ROZPOCET
| VV |  | (2,455+0,115+0,945+1,24+5,055)*1,2 |  | 11.772 | [13 empty] | VV | 2 | 2 | True | 0 | ROZPOCET
| VV |  | "Skalická opěra - křídla" | [15 empty] | VV | 2 | 1 | True | 0 | ROZPOCET
| VV |  | (3,08+1,15+0,68+1,445+5,14)*1,2 |  | 13.794 | [13 empty] | VV | 2 | 2 | True | 0 | ROZPOCET
| VV |  | Součet |  | 103.727 | [13 empty] | VV | 2 | 4 | True | 1 | ROZPOCET
47 | K | 985141211 | Vyčištění trhlin a dutin ve zdivu š do 50 mm hl do 150 mm | m | 23 |  | 0 | CS ÚRS 2024 01 |  |  | základní |  | 0 | 0 | 0 | 0 | 0 | 4 | K | 2 |  |  |  | ROZPOCET | 0 | 0 | 0 | 0 | 0 | 1 | 0 | 4 | -1302740392
| PP |  | Vyčištění trhlin nebo dutin ve zdivu šířky přes 30 do 50 mm, hloubky do 150 mm | [15 empty] | PP | 2
| VV |  | "očištění opěr a pilířů" | [15 empty] | VV | 2 | 1 | True | 0 | ROZPOCET
| VV |  | "Chornická opěra" | [15 empty] | VV | 2 | 1 | True | 0 | ROZPOCET
| VV |  | 2*4,0 |  | 8 | [13 empty] | VV | 2 | 2 | True | 0 | ROZPOCET
| VV |  | "pilíř" | [15 empty] | VV | 2 | 1 | True | 0 | ROZPOCET
| VV |  | 1,0+3,0+5,0 |  | 9 | [13 empty] | VV | 2 | 2 | True | 0 | ROZPOCET
| VV |  | "Skalická opěra" | [15 empty] | VV | 2 | 1 | True | 0 | ROZPOCET
| VV |  | 2*1,0+4,0 |  | 6 | [13 empty] | VV | 2 | 2 | True | 0 | ROZPOCET
| VV |  | Součet |  | 23 | [13 empty] | VV | 2 | 4 | True | 1 | ROZPOCET
48 | K | 985142111 | Vysekání spojovací hmoty ze spár zdiva hl do 40 mm dl do 6 m/m2 | m2 | 78.161 |  | 0 | CS ÚRS 2024 01 |  |  | základní |  | 0 | 0 | 0 | 0.0106 | 0.82851 | 4 | K | 2 |  |  |  | ROZPOCET | 0 | 0 | 0 | 0 | 0 | 1 | 0 | 4 | 1952912487
| PP |  | Vysekání spojovací hmoty ze spár zdiva včetně vyčištění hloubky spáry do 40 mm délky spáry na 1 m2 upravované plochy do 6 m | [15 empty] | PP | 2
| VV |  | "očištění opěr a pilířů" | [15 empty] | VV | 2 | 1 | True | 0 | ROZPOCET
| VV |  | "Chornická opěra" | [15 empty] | VV | 2 | 1 | True | 0 | ROZPOCET
| VV |  | (0,87+6,82+0,8+1,24)*1,5 |  | 14.595 | [13 empty] | VV | 2 | 2 | True | 0 | ROZPOCET
| VV |  | "pilíř" | [15 empty] | VV | 2 | 1 | True | 0 | ROZPOCET
| VV |  | (2,83+8,54+2,83+8,68)*1,8 |  | 41.184 | [13 empty] | VV | 2 | 2 | True | 0 | ROZPOCET
| VV |  | "Skalická opěra" | [15 empty] | VV | 2 | 1 | True | 0 | ROZPOCET
| VV |  | (1,245+0,8+9,03+0,705)*1,9 |  | 22.382 | [13 empty] | VV | 2 | 2 | True | 0 | ROZPOCET
| VV |  | Součet |  | 78.161 | [13 empty] | VV | 2 | 4 | True | 1 | ROZPOCET
49 | K | 985231111 | Spárování zdiva aktivovanou maltou spára hl do 40 mm dl do 6 m/m2 | m2 | 78.161 |  | 0 | CS ÚRS 2024 01 |  |  | základní |  | 0 | 0.01162 | 0.90823 | 0 | 0 | 4 | K | 2 |  |  |  | ROZPOCET | 0 | 0 | 0 | 0 | 0 | 1 | 0 | 4 | 617416192
| PP |  | Spárování zdiva hloubky do 40 mm aktivovanou maltou délky spáry na 1 m2 upravované plochy do 6 m | [15 empty] | PP | 2
| VV |  | "očištění opěr a pilířů" | [15 empty] | VV | 2 | 1 | True | 0 | ROZPOCET
| VV |  | "Chornická opěra" | [15 empty] | VV | 2 | 1 | True | 0 | ROZPOCET
| VV |  | (0,87+6,82+0,8+1,24)*1,5 |  | 14.595 | [13 empty] | VV | 2 | 2 | True | 0 | ROZPOCET
| VV |  | "pilíř" | [15 empty] | VV | 2 | 1 | True | 0 | ROZPOCET
| VV |  | (2,83+8,54+2,83+8,68)*1,8 |  | 41.184 | [13 empty] | VV | 2 | 2 | True | 0 | ROZPOCET
| VV |  | "Skalická opěra" | [15 empty] | VV | 2 | 1 | True | 0 | ROZPOCET
| VV |  | (1,245+0,8+9,03+0,705)*1,9 |  | 22.382 | [13 empty] | VV | 2 | 2 | True | 0 | ROZPOCET
| VV |  | Součet |  | 78.161 | [13 empty] | VV | 2 | 4 | True | 1 | ROZPOCET
50 | K | 985233111 | Úprava spár po spárování zdiva uhlazením spára dl do 6 m/m2 | m2 | 78.161 |  | 0 | CS ÚRS 2024 01 |  |  | základní |  | 0 | 0 | 0 | 0 | 0 | 4 | K | 2 |  |  |  | ROZPOCET | 0 | 0 | 0 | 0 | 0 | 1 | 0 | 4 | -133747074
| PP |  | Úprava spár po spárování zdiva kamenného nebo cihelného délky spáry na 1 m2 upravované plochy do 6 m uhlazením | [15 empty] | PP | 2
| VV |  | "očištění opěr a pilířů" | [15 empty] | VV | 2 | 1 | True | 0 | ROZPOCET
| VV |  | "Chornická opěra" | [15 empty] | VV | 2 | 1 | True | 0 | ROZPOCET
| VV |  | (0,87+6,82+0,8+1,24)*1,5 |  | 14.595 | [13 empty] | VV | 2 | 2 | True | 0 | ROZPOCET
| VV |  | "pilíř" | [15 empty] | VV | 2 | 1 | True | 0 | ROZPOCET
| VV |  | (2,83+8,54+2,83+8,68)*1,8 |  | 41.184 | [13 empty] | VV | 2 | 2 | True | 0 | ROZPOCET
| VV |  | "Skalická opěra" | [15 empty] | VV | 2 | 1 | True | 0 | ROZPOCET
| VV |  | (1,245+0,8+9,03+0,705)*1,9 |  | 22.382 | [13 empty] | VV | 2 | 2 | True | 0 | ROZPOCET
| VV |  | Součet |  | 78.161 | [13 empty] | VV | 2 | 4 | True | 1 | ROZPOCET
51 | K | 985311114 | Reprofilace stěn cementovou sanační maltou tl přes 30 do 40 mm | m2 | 7.67 |  | 0 | CS ÚRS 2024 01 |  |  | základní |  | 0 | 0.08057 | 0.61797 | 0 | 0 | 4 | K | 2 |  |  |  | ROZPOCET | 0 | 0 | 0 | 0 | 0 | 1 | 0 | 4 | 126453272
| PP |  | Reprofilace betonu sanačními maltami na cementové bázi ručně stěn, tloušťky přes 30 do 40 mm | [15 empty] | PP | 2
| VV |  | "lokální opravy křídel z 30%" | [15 empty] | VV | 2 | 1 | True | 0 | ROZPOCET
| VV |  | "Chornická opěra - křídla" | [15 empty] | VV | 2 | 1 | True | 0 | ROZPOCET
| VV |  | (2,455+0,115+0,945+1,24+5,055)*1,2/100*30 |  | 3.532 | [13 empty] | VV | 2 | 2 | True | 0 | ROZPOCET
| VV |  | "Skalická opěra - křídla" | [15 empty] | VV | 2 | 1 | True | 0 | ROZPOCET
| VV |  | (3,08+1,15+0,68+1,445+5,14)*1,2/100*30 |  | 4.138 | [13 empty] | VV | 2 | 2 | True | 0 | ROZPOCET
| VV |  | Součet |  | 7.67 | [13 empty] | VV | 2 | 4 | True | 1 | ROZPOCET
52 | K | 985311912 | Příplatek při reprofilaci sanační maltou za plochu do 10 m2 jednotlivě | m2 | 7.67 |  | 0 | CS ÚRS 2024 01 |  |  | základní |  | 0 | 0 | 0 | 0 | 0 | 4 | K | 2 |  |  |  | ROZPOCET | 0 | 0 | 0 | 0 | 0 | 1 | 0 | 4 | 1124781576
| PP |  | Reprofilace betonu sanačními maltami na cementové bázi ručně Příplatek k cenám za plochu do 10 m2 jednotlivě | [15 empty] | PP | 2
| VV |  | "lokální opravy křídel z 30%" | [15 empty] | VV | 2 | 1 | True | 0 | ROZPOCET
| VV |  | "Chornická opěra - křídla" | [15 empty] | VV | 2 | 1 | True | 0 | ROZPOCET
| VV |  | (2,455+0,115+0,945+1,24+5,055)*1,2/100*30 |  | 3.532 | [13 empty] | VV | 2 | 2 | True | 0 | ROZPOCET
| VV |  | "Skalická opěra - křídla" | [15 empty] | VV | 2 | 1 | True | 0 | ROZPOCET
| VV |  | (3,08+1,15+0,68+1,445+5,14)*1,2/100*30 |  | 4.138 | [13 empty] | VV | 2 | 2 | True | 0 | ROZPOCET
| VV |  | Součet |  | 7.67 | [13 empty] | VV | 2 | 4 | True | 1 | ROZPOCET
53 | K | 985312112 | Stěrka k vyrovnání betonových ploch stěn tl přes 2 do 3 mm | m2 | 25.566 |  | 0 | CS ÚRS 2024 01 |  |  | základní |  | 0 | 0.00615 | 0.15723 | 0 | 0 | 4 | K | 2 |  |  |  | ROZPOCET | 0 | 0 | 0 | 0 | 0 | 1 | 0 | 4 | -600794919
| PP |  | Stěrka k vyrovnání ploch reprofilovaného betonu stěn, tloušťky přes 2 do 3 mm | [15 empty] | PP | 2
| VV |  | "Chornická opěra - křídla" | [15 empty] | VV | 2 | 1 | True | 0 | ROZPOCET
| VV |  | (2,455+0,115+0,945+1,24+5,055)*1,2 |  | 11.772 | [13 empty] | VV | 2 | 2 | True | 0 | ROZPOCET
| VV |  | "Skalická opěra - křídla" | [15 empty] | VV | 2 | 1 | True | 0 | ROZPOCET
| VV |  | (3,08+1,15+0,68+1,445+5,14)*1,2 |  | 13.794 | [13 empty] | VV | 2 | 2 | True | 0 | ROZPOCET
| VV |  | Součet |  | 25.566 | [13 empty] | VV | 2 | 4 | True | 1 | ROZPOCET
54 | K | 985321111 | Ochranný nátěr výztuže na cementové bázi stěn, líce kleneb a podhledů 1 vrstva tl 1 mm | m2 | 0.209 |  | 0 | CS ÚRS 2024 01 |  |  | základní |  | 0 | 0.00153 | 0.00031977 | 0 | 0 | 4 | K | 2 |  |  |  | ROZPOCET | 0 | 0 | 0 | 0 | 0 | 1 | 0 | 4 | 1446164873
| PP |  | Ochranný nátěr betonářské výztuže 1 vrstva tloušťky 1 mm na cementové bázi stěn, líce kleneb a podhledů | [15 empty] | PP | 2
| VV |  | "betonářská výztuž - trny na pilíři s destičkami - povrchová úprava púvodních prvků před zalitím betonem" | [15 empty] | VV | 2 | 1 | True | 0 | ROZPOCET
| VV |  | 2*2*(2*Pi*0,0014/2*0,5+10*0,05*0,1) |  | 0.209 | [13 empty] | VV | 2 | 2 | True | 1 | ROZPOCET
55 | K | 985323111 | Spojovací můstek reprofilovaného betonu na cementové bázi tl 1 mm | m2 | 26.19 |  | 0 | CS ÚRS 2024 01 |  |  | základní |  | 0 | 0.0021 | 0.054999 | 0 | 0 | 4 | K | 2 |  |  |  | ROZPOCET | 0 | 0 | 0 | 0 | 0 | 1 | 0 | 4 | 1749390454
| PP |  | Spojovací můstek reprofilovaného betonu na cementové bázi, tloušťky 1 mm | [15 empty] | PP | 2
| VV |  | "Chornická opěra - křídla" | [15 empty] | VV | 2 | 1 | True | 0 | ROZPOCET
| VV |  | (2,455+0,115+0,945+1,24+5,055)*1,2 |  | 11.772 | [13 empty] | VV | 2 | 2 | True | 0 | ROZPOCET
| VV |  | "Skalická opěra - křídla" | [15 empty] | VV | 2 | 1 | True | 0 | ROZPOCET
| VV |  | (3,08+1,15+0,68+1,445+5,14)*1,2 |  | 13.794 | [13 empty] | VV | 2 | 2 | True | 0 | ROZPOCET
| VV |  | "obetonávka pilíře" | [15 empty] | VV | 2 | 1 | True | 0 | ROZPOCET
| VV |  | "obetonávka trnů pilíře" | [15 empty] | VV | 2 | 1 | True | 0 | ROZPOCET
| VV |  | 1,2*0,52 |  | 0.624 | [13 empty] | VV | 2 | 2 | True | 0 | ROZPOCET
| VV |  | Součet |  | 26.19 | [13 empty] | VV | 2 | 4 | True | 1 | ROZPOCET
56 | K | 985324111 | Impregnační nátěr betonu dvojnásobný S1 (OS-A) | m2 | 103.727 |  | 0 | CS ÚRS 2024 01 |  |  | základní |  | 0 | 0.00047 | 0.048752 | 0 | 0 | 4 | K | 2 |  |  |  | ROZPOCET | 0 | 0 | 0 | 0 | 0 | 1 | 0 | 4 | 1105152013
| PP |  | Ochranný nátěr betonu na bázi silanu impregnační dvojnásobný S1 (OS-A) | [15 empty] | PP | 2
| VV |  | "Chornická opěra" | [15 empty] | VV | 2 | 1 | True | 0 | ROZPOCET
| VV |  | (0,87+6,82+0,8+1,24)*1,5 |  | 14.595 | [13 empty] | VV | 2 | 2 | True | 0 | ROZPOCET
| VV |  | "pilíř" | [15 empty] | VV | 2 | 1 | True | 0 | ROZPOCET
| VV |  | (2,83+8,54+2,83+8,68)*1,8 |  | 41.184 | [13 empty] | VV | 2 | 2 | True | 0 | ROZPOCET
| VV |  | "Skalická opěra" | [15 empty] | VV | 2 | 1 | True | 0 | ROZPOCET
| VV |  | (1,245+0,8+9,03+0,705)*1,9 |  | 22.382 | [13 empty] | VV | 2 | 2 | True | 0 | ROZPOCET
| VV |  | "Chornická opěra - křídla" | [15 empty] | VV | 2 | 1 | True | 0 | ROZPOCET
| VV |  | (2,455+0,115+0,945+1,24+5,055)*1,2 |  | 11.772 | [13 empty] | VV | 2 | 2 | True | 0 | ROZPOCET
| VV |  | "Skalická opěra - křídla" | [15 empty] | VV | 2 | 1 | True | 0 | ROZPOCET
| VV |  | (3,08+1,15+0,68+1,445+5,14)*1,2 |  | 13.794 | [13 empty] | VV | 2 | 2 | True | 0 | ROZPOCET
| VV |  | Součet |  | 103.727 | [13 empty] | VV | 2 | 4 | True | 1 | ROZPOCET
57 | K | 985331213 | Dodatečné vlepování betonářské výztuže D 12 mm do chemické malty včetně vyvrtání otvoru | m | 1.8 |  | 0 | CS ÚRS 2024 01 |  |  | základní |  | 0 | 0.00043 | 0.000774 | 0 | 0 | 4 | K | 2 |  |  |  | ROZPOCET | 0 | 0 | 0 | 0 | 0 | 1 | 0 | 4 | -1757669545
| PP |  | Dodatečné vlepování betonářské výztuže včetně vyvrtání a vyčištění otvoru chemickou maltou průměr výztuže 12 mm | [15 empty] | PP | 2
| VV |  | "obetonávka trnů pilíře - vlepovaná výztuž 6xpr. 12 mm dl. 300 mm" | [15 empty] | VV | 2 | 1 | True | 0 | ROZPOCET
| VV |  | 6*0,3 |  | 1.8 | [13 empty] | VV | 2 | 2 | True | 1 | ROZPOCET
58 | M | 13021013 | tyč ocelová kruhová žebírková DIN 488 jakost B500B (10 505) výztuž do betonu D 12mm | t | 0.002 |  | 0 | CS ÚRS 2024 01 |  |  | základní |  | 0 | 1 | 0.002 | 0 | 0 | 8 | M | 2 |  |  |  | ROZPOCET | 0 | 0 | 0 | 0 | 0 | 1 | 0 | 4 | 764691841
| PP |  | tyč ocelová kruhová žebírková DIN 488 jakost B500B (10 505) výztuž do betonu D 12mm | [15 empty] | PP | 2
| VV |  | 1,8*0,00091 'Přepočtené koeficientem množství |  | 0.002 | [13 empty] | VV | 2 | 2 | False | 1 | ROZPOCET
59 | K | 985331912 | Příplatek k dodatečnému vlepování betonářské výztuže za délku do 1 m jednotlivě | m | 1.8 |  | 0 | CS ÚRS 2024 01 |  |  | základní |  | 0 | 0 | 0 | 0 | 0 | 4 | K | 2 |  |  |  | ROZPOCET | 0 | 0 | 0 | 0 | 0 | 1 | 0 | 4 | -2041328
| PP |  | Dodatečné vlepování betonářské výztuže Příplatek k cenám za délku do 1 m jednotlivě | [15 empty] | PP | 2
| VV |  | "obetonávka trnů pilíře - vlepovaná výztuž 6xpr. 12 mm dl. 300 mm + 2x třmínek pr. 8 mm" | [15 empty] | VV | 2 | 1 | True | 0 | ROZPOCET
| VV |  | 6*0,3 |  | 1.8 | [13 empty] | VV | 2 | 2 | True | 1 | ROZPOCET
60 | K | 985411111 | Beztlakové zalití trhlin a dutin ve zdivu aktivovanou maltou | m3 | 0.173 |  | 0 | CS ÚRS 2024 01 |  |  | základní |  | 0 | 1.6372 | 0.28324 | 0 | 0 | 4 | K | 2 |  |  |  | ROZPOCET | 0 | 0 | 0 | 0 | 0 | 1 | 0 | 4 | -1025154852
| PP |  | Beztlakové zalití trhlin a dutin aktivovanou maltou | [15 empty] | PP | 2
| VV |  | "očištění opěr a pilířů" | [15 empty] | VV | 2 | 1 | True | 0 | ROZPOCET
| VV |  | "Chornická opěra" | [15 empty] | VV | 2 | 1 | True | 0 | ROZPOCET
| VV |  | 2*4,0*0,15*0,05 |  | 0.06 | [13 empty] | VV | 2 | 2 | True | 0 | ROZPOCET
| VV |  | "pilíř" | [15 empty] | VV | 2 | 1 | True | 0 | ROZPOCET
| VV |  | (1,0+3,0+5,0)*0,15*0,05 |  | 0.068 | [13 empty] | VV | 2 | 2 | True | 0 | ROZPOCET
| VV |  | "Skalická opěra" | [15 empty] | VV | 2 | 1 | True | 0 | ROZPOCET
| VV |  | (2*1,0+4,0)*0,15*0,05 |  | 0.045 | [13 empty] | VV | 2 | 2 | True | 0 | ROZPOCET
| VV |  | Součet |  | 0.173 | [13 empty] | VV | 2 | 4 | True | 1 | ROZPOCET
61 | K | 985411912 | Příplatek k beztlakovému zalití trhlin a dutin za objem do 1 m3 jednotlivě | m3 | 0.173 |  | 0 | CS ÚRS 2024 01 |  |  | základní |  | 0 | 0 | 0 | 0 | 0 | 4 | K | 2 |  |  |  | ROZPOCET | 0 | 0 | 0 | 0 | 0 | 1 | 0 | 4 | -44590075
| PP |  | Beztlakové zalití trhlin a dutin Příplatek k ceně za objem do 1 m3 jednotlivě | [15 empty] | PP | 2
| VV |  | 0,173 |  | 0.173 | [13 empty] | VV | 2 | 2 | True | 1 | ROZPOCET
62 | K | 985671114 | Ztužující věnce obrubní a příčné ze ŽB tř. C 25/30 | m3 | 0.125 |  | 0 | CS ÚRS 2024 01 |  |  | základní |  | 0 | 0 | 0 | 0 | 0 | 4 | K | 2 |  |  |  | ROZPOCET | 0 | 0 | 0 | 0 | 0 | 1 | 0 | 4 | -233102302
| PP |  | Ztužující věnce ze železobetonu obrubní nebo příčné tř. C 25/30 | [15 empty] | PP | 2
| VV |  | "obetonávka trnů pilíře" | [15 empty] | VV | 2 | 1 | True | 0 | ROZPOCET
| VV |  | 1,2*0,2*0,52 |  | 0.125 | [13 empty] | VV | 2 | 2 | True | 1 | ROZPOCET
63 | K | 985675111 | Bednění ztužujících věnců - zřízení | m2 | 1.248 |  | 0 | CS ÚRS 2024 01 |  |  | základní |  | 0 | 0.01518 | 0.018945 | 0 | 0 | 4 | K | 2 |  |  |  | ROZPOCET | 0 | 0 | 0 | 0 | 0 | 1 | 0 | 4 | -1418211991
| PP |  | Bednění ztužujících věnců zřízení | [15 empty] | PP | 2
| VV |  | "bednění pilíře pro obetonávku trnů" | [15 empty] | VV | 2 | 1 | True | 0 | ROZPOCET
| VV |  | (1,2+2*0,6)*0,52 |  | 1.248 | [13 empty] | VV | 2 | 2 | True | 1 | ROZPOCET
64 | K | 985675121 | Bednění ztužujících věnců - odstranění | m2 | 1.248 |  | 0 | CS ÚRS 2024 01 |  |  | základní |  | 0 | 0 | 0 | 0 | 0 | 4 | K | 2 |  |  |  | ROZPOCET | 0 | 0 | 0 | 0 | 0 | 1 | 0 | 4 | 1528322083
| PP |  | Bednění ztužujících věnců odstranění | [15 empty] | PP | 2
| VV |  | "bednění pilíře pro obetonávku trnů" | [15 empty] | VV | 2 | 1 | True | 0 | ROZPOCET
| VV |  | (1,2+2*0,6)*0,52 |  | 1.248 | [13 empty] | VV | 2 | 2 | True | 1 | ROZPOCET
65 | K | 985676112 | Výztuž ztužujících věnců z oceli 10 505 | t | 0.002 |  | 0 | CS ÚRS 2024 01 |  |  | základní |  | 0 | 1.0517 | 0.0021034 | 0 | 0 | 4 | K | 2 |  |  |  | ROZPOCET | 0 | 0 | 0 | 0 | 0 | 1 | 0 | 4 | -498360553
| PP |  | Výztuž ztužujících věnců z oceli 10 505 (R) nebo BSt 500 | [15 empty] | PP | 2
| VV |  | "obetonávka trnů pilíře - vlepovaná výztuž - 2x třmínek pr. 8 mm dl. 2000 mm" | [15 empty] | VV | 2 | 1 | True | 0 | ROZPOCET
| VV |  | 2*2,0*0,395/1000 |  | 0.002 | [13 empty] | VV | 2 | 2 | True | 1 | ROZPOCET
| D | 997 | Přesun sutě |  |  |  | 0 | [5 empty] | 0 |  | 0 |  | 0 | 1 | D | 1 |  |  |  | ROZPOCET | [6 empty] | 0
66 | K | 997013631 | Poplatek za uložení na skládce (skládkovné) stavebního odpadu směsného kód odpadu 17 09 04 | t | 0.829 |  | 0 | CS ÚRS 2024 01 |  |  | základní |  | 0 | 0 | 0 | 0 | 0 | 4 | K | 2 |  |  |  | ROZPOCET | 0 | 0 | 0 | 0 | 0 | 1 | 0 | 4 | -1162239591
| PP |  | Poplatek za uložení stavebního odpadu na skládce (skládkovné) směsného stavebního a demoličního zatříděného do Katalogu odpadů pod kódem 17 09 04 | [15 empty] | PP | 2
| VV |  | 0,829 |  | 0.829 | [13 empty] | VV | 2 | 2 | True | 1 | ROZPOCET
67 | K | 997013811 | Poplatek za uložení na skládce (skládkovné) stavebního odpadu dřevěného kód odpadu 17 02 01 | t | 23.074 |  | 0 | CS ÚRS 2024 01 |  |  | základní |  | 0 | 0 | 0 | 0 | 0 | 4 | K | 2 |  |  |  | ROZPOCET | 0 | 0 | 0 | 0 | 0 | 1 | 0 | 4 | -40679606
| PP |  | Poplatek za uložení stavebního odpadu na skládce (skládkovné) dřevěného zatříděného do Katalogu odpadů pod kódem 17 02 01 | [15 empty] | PP | 2
| VV |  | "drcené mostnice" | [15 empty] | VV | 2 | 1 | True | 0 | ROZPOCET
| VV |  | 23,074 |  | 23.074 | [13 empty] | VV | 2 | 2 | True | 1 | ROZPOCET
68 | K | 997013841 | Poplatek za uložení na skládce (skládkovné) odpadu po otryskávání bez obsahu nebezpečných látek kód odpadu 12 01 17 | t | 56.64 |  | 0 | CS ÚRS 2024 01 |  |  | základní |  | 0 | 0 | 0 | 0 | 0 | 4 | K | 2 |  |  |  | ROZPOCET | 0 | 0 | 0 | 0 | 0 | 1 | 0 | 4 | 487218037
| PP |  | Poplatek za uložení stavebního odpadu na skládce (skládkovné) odpadního materiálu po otryskávání bez obsahu nebezpečných látek zatříděného do Katalogu odpadů pod kódem 12 01 17 | [15 empty] | PP | 2
| VV |  | 43,155+13,485 |  | 56.64 | [13 empty] | VV | 2 | 2 | True | 1 | ROZPOCET
69 | K | 997211111 | Svislá doprava suti na v 3,5 m | t | 80.543 |  | 0 | CS ÚRS 2024 01 |  |  | základní |  | 0 | 0 | 0 | 0 | 0 | 4 | K | 2 |  |  |  | ROZPOCET | 0 | 0 | 0 | 0 | 0 | 1 | 0 | 4 | 1731048639
| PP |  | Svislá doprava suti nebo vybouraných hmot s naložením do dopravního zařízení a s vyprázdněním dopravního zařízení na hromadu nebo do dopravního prostředku suti na výšku do 3,5 m | [15 empty] | PP | 2
| VV |  | 0,829+23,074+56,640 |  | 80.543 | [13 empty] | VV | 2 | 2 | True | 1 | ROZPOCET
70 | K | 997211511 | Vodorovná doprava suti po suchu na vzdálenost do 1 km | t | 80.543 |  | 0 | CS ÚRS 2024 01 |  |  | základní |  | 0 | 0 | 0 | 0 | 0 | 4 | K | 2 |  |  |  | ROZPOCET | 0 | 0 | 0 | 0 | 0 | 1 | 0 | 4 | 1012922531
| PP |  | Vodorovná doprava suti nebo vybouraných hmot suti se složením a hrubým urovnáním, na vzdálenost do 1 km | [15 empty] | PP | 2
| VV |  | 0,829+23,074+56,640 |  | 80.543 | [13 empty] | VV | 2 | 2 | True | 1 | ROZPOCET
71 | K | 997211519 | Příplatek ZKD 1 km u vodorovné dopravy suti | t | 2416.29 |  | 0 | CS ÚRS 2024 01 |  |  | základní |  | 0 | 0 | 0 | 0 | 0 | 4 | K | 2 |  |  |  | ROZPOCET | 0 | 0 | 0 | 0 | 0 | 1 | 0 | 4 | 40915973
| PP |  | Vodorovná doprava suti nebo vybouraných hmot suti se složením a hrubým urovnáním, na vzdálenost Příplatek k ceně za každý další i započatý 1 km přes 1 km | [15 empty] | PP | 2
| VV |  | "na skládku" | [15 empty] | VV | 2 | 1 | True | 0 | ROZPOCET
| VV |  | 80,543*30 |  | 2416.29 | [13 empty] | VV | 2 | 2 | True | 1 | ROZPOCET
72 | K | 997211611 | Nakládání suti na dopravní prostředky pro vodorovnou dopravu | t | 80.543 |  | 0 | CS ÚRS 2024 01 |  |  | základní |  | 0 | 0 | 0 | 0 | 0 | 4 | K | 2 |  |  |  | ROZPOCET | 0 | 0 | 0 | 0 | 0 | 1 | 0 | 4 | 1225329309
| PP |  | Nakládání suti nebo vybouraných hmot na dopravní prostředky pro vodorovnou dopravu suti | [15 empty] | PP | 2
| VV |  | 0,829+23,074+56,640 |  | 80.543 | [13 empty] | VV | 2 | 2 | True | 1 | ROZPOCET
73 | K | 997211621 | Ekologická likvidace mostnic - drcení a odvoz do 20 km | kus | 139 |  | 0 | CS ÚRS 2024 01 |  |  | základní |  | 0 | 0 | 0 | 0 | 0 | 4 | K | 2 |  |  |  | ROZPOCET | 0 | 0 | 0 | 0 | 0 | 1 | 0 | 4 | -394931388
| PP |  | Ekologická likvidace mostnic s drcením s odvozem drtě do 20 km | [15 empty] | PP | 2
| D | 998 | Přesun hmot |  |  |  | 0 | [5 empty] | 0 |  | 0 |  | 0 | 1 | D | 1 |  |  |  | ROZPOCET | [6 empty] | 0
74 | K | 998212111 | Přesun hmot pro mosty zděné, monolitické betonové nebo ocelové v do 20 m | t | 73.021 |  | 0 | CS ÚRS 2024 01 |  |  | základní |  | 0 | 0 | 0 | 0 | 0 | 4 | K | 2 |  |  |  | ROZPOCET | 0 | 0 | 0 | 0 | 0 | 1 | 0 | 4 | 1310371276
| PP |  | Přesun hmot pro mosty zděné, betonové monolitické, spřažené ocelobetonové nebo kovové vodorovná dopravní vzdálenost do 100 m výška mostu do 20 m | [15 empty] | PP | 2
75 | K | 998212195 | Příplatek k přesunu hmot pro mosty zděné nebo monolitické za zvětšený přesun do 5000 m | t | 73.021 |  | 0 | CS ÚRS 2024 01 |  |  | základní |  | 0 | 0 | 0 | 0 | 0 | 4 | K | 2 |  |  |  | ROZPOCET | 0 | 0 | 0 | 0 | 0 | 1 | 0 | 4 | -1753697243
| PP |  | Přesun hmot pro mosty zděné, betonové monolitické, spřažené ocelobetonové nebo kovové Příplatek k cenám za zvětšený přesun přes přes vymezenou největší dopravní vzdálenost do 5000 m | [15 empty] | PP | 2
76 | K | 998212199 | Příplatek k přesunu hmot pro mosty zděné nebo monolitické za zvětšený přesun ZKD 5000 m | t | 1459.96 |  | 0 | CS ÚRS 2024 01 |  |  | základní |  | 0 | 0 | 0 | 0 | 0 | 4 | K | 2 |  |  |  | ROZPOCET | 0 | 0 | 0 | 0 | 0 | 1 | 0 | 4 | -856921396
| PP |  | Přesun hmot pro mosty zděné, betonové monolitické, spřažené ocelobetonové nebo kovové Příplatek k cenám za zvětšený přesun přes přes vymezenou největší dopravní vzdálenost za každých dalších i započatých 5000 m | [15 empty] | PP | 2
| VV |  | 72,998*20 |  | 1459.96 | [13 empty] | VV | 2 | 2 | True | 1 | ROZPOCET
| D | PSV | Práce a dodávky PSV |  |  |  | 0 | [5 empty] | 0 |  | 0.0015454 |  | 0 | 2 | D | 0 |  |  |  | ROZPOCET | [6 empty] | 0
| D | 783 | Dokončovací práce - nátěry |  |  |  | 0 | [5 empty] | 0 |  | 0.001512 |  | 0 | 2 | D | 1 |  |  |  | ROZPOCET | [6 empty] | 0
77 | K | 783009401 | Bezpečnostní šrafování stěn nebo svislých ploch rovných | m2 | 5.4 |  | 0 | CS ÚRS 2024 01 |  |  | základní |  | 0 | 0.00021 | 0.001134 | 0 | 0 | 16 | K | 2 |  |  |  | ROZPOCET | 0 | 0 | 0 | 0 | 0 | 1 | 0 | 16 | 1311828999
| PP |  | Bezpečnostní šrafování stěn nebo svislých ploch rovných | [15 empty] | PP | 2
| VV |  | "šrafování sloupku mostní nosné konstrukce na začátku a v lomu mostu" | [15 empty] | VV | 2 | 1 | True | 0 | ROZPOCET
| VV |  | 6*0,3*3,0 |  | 5.4 | [13 empty] | VV | 2 | 2 | True | 1 | ROZPOCET
78 | K | 783301313 | Odmaštění zámečnických konstrukcí ředidlovým odmašťovačem | m2 | 5.4 |  | 0 | CS ÚRS 2023 02 |  |  | základní |  | 0 | 7e-05 | 0.000378 | 0 | 0 | 16 | K | 2 |  |  |  | ROZPOCET | 0 | 0 | 0 | 0 | 0 | 1 | 0 | 16 | -1492551301
| PP |  | Příprava podkladu zámečnických konstrukcí před provedením nátěru odmaštění odmašťovačem ředidlovým | [15 empty] | PP | 2
| VV |  | "šrafování sloupku mostní nosné konstrukce na začátku a v lomu mostu" | [15 empty] | VV | 2 | 1 | True | 0 | ROZPOCET
| VV |  | 6*0,3*3,0 |  | 5.4 | [13 empty] | VV | 2 | 2 | True | 1 | ROZPOCET
| D | 789 | Povrchové úpravy ocelových konstrukcí a technologických zařízení |  |  |  | 0 | [5 empty] | 0 |  | 3.344e-05 |  | 0 | 2 | D | 1 |  |  |  | ROZPOCET | [6 empty] | 0
79 | K | 789121152 | Čištění ručním nářadím ocelových konstrukcí třídy I stupeň přípravy St 2 stupeň zrezivění C | m2 | 362.715 |  | 0 | CS ÚRS 2024 01 |  |  | základní |  | 0 | 0 | 0 | 0 | 0 | 16 | K | 2 |  |  |  | ROZPOCET | 0 | 0 | 0 | 0 | 0 | 1 | 0 | 16 | 1888671366
| PP |  | Úpravy povrchů pod nátěry ocelových konstrukcí třídy I odstranění rzi a nečistot pomocí ručního nářadí stupeň přípravy St 2, stupeň zrezivění C | [15 empty] | PP | 2
| VV |  | "podélníky - horní pásnice" | [15 empty] | VV | 2 | 1 | True | 0 | ROZPOCET
| VV |  | "K01" | [15 empty] | VV | 2 | 1 | True | 0 | ROZPOCET
| VV |  | 42,0*2*0,6 |  | 50.4 | [13 empty] | VV | 2 | 2 | True | 0 | ROZPOCET
| VV |  | "K02" | [15 empty] | VV | 2 | 1 | True | 0 | ROZPOCET
| VV |  | (34,0*2+7,0*2)*0,7 |  | 57.4 | [13 empty] | VV | 2 | 2 | True | 0 | ROZPOCET
| VV |  | "ztužení horní" | [15 empty] | VV | 2 | 1 | True | 0 | ROZPOCET
| VV |  | (4,6+10,0+4,0+31,0)*0,32*1,1 |  | 17.459 | [13 empty] | VV | 2 | 2 | True | 0 | ROZPOCET
| VV |  | "příčníky - horní pásnice" | [15 empty] | VV | 2 | 1 | True | 0 | ROZPOCET
| VV |  | "K01" | [15 empty] | VV | 2 | 1 | True | 0 | ROZPOCET
| VV |  | 0,73*4,75*10+0,83*5,9*9+0,83*3,0*2 |  | 83.728 | [13 empty] | VV | 2 | 2 | True | 0 | ROZPOCET
| VV |  | "K02" | [15 empty] | VV | 2 | 1 | True | 0 | ROZPOCET
| VV |  | 0,73*4,75*10+0,83*5,9*9+0,83*3,0*2 |  | 83.728 | [13 empty] | VV | 2 | 2 | True | 0 | ROZPOCET
| VV |  | "dílčí opravy plochy hlavní konstrukce mostu dle původní dokumentace - 20% z 3500 m2" | [15 empty] | VV | 2 | 1 | True | 0 | ROZPOCET
| VV |  | "lokální dočištění z 10%" | [15 empty] | VV | 2 | 1 | True | 0 | ROZPOCET
| VV |  | (3500/100*20)/100*10 |  | 70 | [13 empty] | VV | 2 | 2 | True | 0 | ROZPOCET
| VV |  | Součet |  | 362.715 | [13 empty] | VV | 2 | 4 | True | 1 | ROZPOCET
80 | K | 789121270 | Odrezivění odrezovačem ocelových konstrukcí třídy I | m2 | 0.209 |  | 0 | CS ÚRS 2024 01 |  |  | základní |  | 0 | 0.00016 | 3.344e-05 | 0 | 0 | 16 | K | 2 |  |  |  | ROZPOCET | 0 | 0 | 0 | 0 | 0 | 1 | 0 | 16 | 1577680289
| PP |  | Úpravy povrchů pod nátěry ocelových konstrukcí třídy I očištění odrezivěním bezoplachovým odrezovačem | [15 empty] | PP | 2
| VV |  | "betonářská výztuž - trny na pilíři s destičkami - povrchová úprava před zalitím betonem" | [15 empty] | VV | 2 | 1 | True | 0 | ROZPOCET
| VV |  | 2*2*(2*Pi*0,0014/2*0,5+10*0,05*0,1) |  | 0.209 | [13 empty] | VV | 2 | 2 | True | 1 | ROZPOCET

## VRN - Vedlejší rozpočtové...
[9 empty] | >> skryté sloupce << | [9 empty] | {960c4c6c-69df-4edc-b005-3be19dee9bc0}
2
| KRYCÍ LIST SOUPISU PRACÍ | [8 empty] | v --- níže se nacházejí doplnkové a pomocné údaje k sestavám --- v | [8 empty] | False
Stavba:
Vypracování PD na opravu most. objektů v JMK
Objekt:
SO 04 - Oprava mostních objektů na trati Velké Opatovice – Skalice - Most v km 31,576
Soupis:
VRN - Vedlejší rozpočtové náklady
| KSO: |  |  |  |  | CC-CZ:
| Místo: |  | k.ú. Lhota Rapotina |  |  | Datum: | 25. 9. 2023
| Zadavatel: |  |  |  |  | IČ: | 70994234
|  | Správa železnic, s.o. |  |  |  | DIČ: | CZ70994234
| Uchazeč: |  |  |  |  | IČ: | Vyplň údaj
|  | Vyplň údaj |  |  |  | DIČ: | Vyplň údaj
| Projektant: |  |  |  |  | IČ: | 28307453
|  | F-PROJEKT-DOPRAVNÍ STAVBY s.r.o. |  |  |  | DIČ: | CZ28307453
| Zpracovatel: |  |  |  |  | IČ:
DIČ:
Poznámka:
| Cena bez DPH | [5 empty] | 0
|  |  | Základ daně |  |  | Sazba daně | Výše daně
| DPH | základní | 0 |  |  | 21% | 0
|  | snížená | 0 |  |  | 12% | 0
|  | zákl. přenesená | 0 |  |  | 21% | 0
|  | sníž. přenesená | 0 |  |  | 12% | 0
|  | nulová | 0 |  |  | 0% | 0
| Cena s DPH |  |  | v | CZK |  | 0
| Projektant |  |  | Zpracovatel
| Datum a podpis: |  | Razítko | Datum a podpis: |  |  | Razítko
| Objednavatel |  |  | Uchazeč
| Datum a podpis: |  | Razítko | Datum a podpis: |  |  | Razítko
REKAPITULACE ČLENĚNÍ SOUPISU PRACÍ
Stavba:
Vypracování PD na opravu most. objektů v JMK
Objekt:
SO 04 - Oprava mostních objektů na trati Velké Opatovice – Skalice - Most v km 31,576
Soupis:
VRN - Vedlejší rozpočtové náklady
Místo: |  |  | k.ú. Lhota Rapotina |  |  | Datum: | 25. 9. 2023
Zadavatel: |  |  | Správa železnic, s.o. |  |  | Projektant: | F-PROJEKT-DOPRAVNÍ STAVBY s.r.o.
Uchazeč: |  |  | Vyplň údaj |  |  | Zpracovatel:
Kód dílu - Popis | [6 empty] | Cena celkem [CZK]
Náklady ze soupisu prací | [6 empty] | 0 | [12 empty] | -1
| VRN - Vedlejší rozpočtové náklady | [5 empty] | 0
| VRN3 - Zařízení staveniště | [5 empty] | 0
| VRN4 - Inženýrská činnost | [5 empty] | 0
| VRN6 - Územní vlivy | [5 empty] | 0
| VRN7 - Provozní vlivy | [5 empty] | 0
SOUPIS PRACÍ
Stavba:
Vypracování PD na opravu most. objektů v JMK
Objekt:
SO 04 - Oprava mostních objektů na trati Velké Opatovice – Skalice - Most v km 31,576
Soupis:
VRN - Vedlejší rozpočtové náklady
Místo: |  |  | k.ú. Lhota Rapotina |  |  | Datum: | 25. 9. 2023
Zadavatel: |  |  | Správa železnic, s.o. |  |  | Projektant: | F-PROJEKT-DOPRAVNÍ STAVBY s.r.o.
Uchazeč: |  |  | Vyplň údaj |  |  | Zpracovatel:
PČ | Typ | Kód | Popis | MJ | Množství | J.cena [CZK] | Cena celkem [CZK] | Cenová soustava |  |  | DPH | J. Nh [h] | Nh celkem [h] | J. hmotnost [t] | Hmotnost celkem [t] | J. suť [t] | Suť Celkem [t]
Náklady soupisu celkem | [6 empty] | 0 | [5 empty] | 0 |  | 0 |  | 0 |  | D | -1 | [10 empty] | 0
| D | VRN | Vedlejší rozpočtové náklady |  |  |  | 0 | [5 empty] | 0 |  | 0 |  | 0 | 5 | D | 0 |  |  |  | ROZPOCET | [6 empty] | 0
1 | K | 012103000 | Geodetické práce před výstavbou | soubor | 1 |  | 0 | CS ÚRS 2024 01 |  |  | základní |  | 0 | 0 | 0 | 0 | 0 | 4 | K | 1 |  |  |  | ROZPOCET | 0 | 0 | 0 | 0 | 0 | 1 | 0 | 4 | -1089804975
| PP |  | Geodetické práce před výstavbou | [15 empty] | PP | 1
| VV |  | "Vytyčení pozemku dráhy, prostor pro zařízení staveniště, vytýčení zajišťovacích bodů" | [15 empty] | VV | 1 | 1 | True | 0 | ROZPOCET
| VV |  | "Vytyčení stávajících inženýrských sítí" | [15 empty] | VV | 1 | 1 | True | 0 | ROZPOCET
| VV |  | 1 |  | 1 | [13 empty] | VV | 1 | 2 | True | 1 | ROZPOCET
2 | K | 012203000 | Geodetické práce při provádění stavby | soubor | 1 |  | 0 | CS ÚRS 2024 01 |  |  | základní |  | 0 | 0 | 0 | 0 | 0 | 4 | K | 1 |  |  |  | ROZPOCET | 0 | 0 | 0 | 0 | 0 | 1 | 0 | 4 | 1500978212
| PP |  | Geodetické práce při provádění stavby | [15 empty] | PP | 1
| VV |  | "Měření nutná pro zdárné provedení stavby" | [15 empty] | VV | 1 | 1 | True | 0 | ROZPOCET
| VV |  | 1 |  | 1 | [13 empty] | VV | 1 | 2 | True | 1 | ROZPOCET
3 | K | 012303000 | Geodetické práce po výstavbě | soubor | 2 |  | 0 | CS ÚRS 2024 01 |  |  | základní |  | 0 | 0 | 0 | 0 | 0 | 4 | K | 1 |  |  |  | ROZPOCET | 0 | 0 | 0 | 0 | 0 | 1 | 0 | 4 | 820419329
| PP |  | Geodetické práce po výstavbě | [15 empty] | PP | 1
| VV |  | "Geodetiské práce skutečného provedení stavby" | [15 empty] | VV | 1 | 1 | True | 0 | ROZPOCET
| VV |  | "Svršek" | [15 empty] | VV | 1 | 1 | True | 0 | ROZPOCET
| VV |  | 1 |  | 1 | [13 empty] | VV | 1 | 2 | True | 0 | ROZPOCET
| VV |  | "Most" | [15 empty] | VV | 1 | 1 | True | 0 | ROZPOCET
| VV |  | 1 |  | 1 | [13 empty] | VV | 1 | 2 | True | 0 | ROZPOCET
| VV |  | Součet |  | 2 | [13 empty] | VV | 1 | 4 | True | 1 | ROZPOCET
4 | K | 013254000 | Dokumentace skutečného provedení stavby | soubor | 1 |  | 0 | CS ÚRS 2024 01 |  |  | základní |  | 0 | 0 | 0 | 0 | 0 | 4 | K | 1 |  |  |  | ROZPOCET | 0 | 0 | 0 | 0 | 0 | 1 | 0 | 4 | 1010212356
| PP |  | Dokumentace skutečného provedení stavby | [15 empty] | PP | 1
| VV |  | "Dokumentace skutečného provedení stavby dle SoD a ZTP" | [15 empty] | VV | 1 | 1 | True | 0 | ROZPOCET
| VV |  | "2x listinná podoba + 1x digitální podoba (uzavřená+ otevřená)" | [15 empty] | VV | 1 | 1 | True | 0 | ROZPOCET
| VV |  | 1 |  | 1 | [13 empty] | VV | 1 | 2 | True | 1 | ROZPOCET
5 | K | 032903000 | Náklady na provoz a údržbu vybavení staveniště | soubor | 1 |  | 0 | CS ÚRS 2024 01 |  |  | základní |  | 0 | 0 | 0 | 0 | 0 | 4 | K | 1 |  |  |  | ROZPOCET | 0 | 0 | 0 | 0 | 0 | 1 | 0 | 4 | 98272731
| PP |  | Náklady na provoz a údržbu vybavení staveniště | [15 empty] | PP | 1
| D | VRN3 | Zařízení staveniště |  |  |  | 0 | [5 empty] | 0 |  | 0 |  | 0 | 5 | D | 1 |  |  |  | ROZPOCET | [6 empty] | 0
6 | K | 034603000 | Alarm, strážní služba staveniště | hod | 540 |  | 0 | CS ÚRS 2024 01 |  |  | základní |  | 0 | 0 | 0 | 0 | 0 | 1024 | K | 2 |  |  |  | ROZPOCET | 0 | 0 | 0 | 0 | 0 | 1 | 0 | 1024 | -367370748
| PP |  | Alarm, strážní služba staveniště | [15 empty] | PP | 2
| VV |  | "Strážní služba po dobu stavby" | [15 empty] | VV | 2 | 1 | True | 0 | ROZPOCET
| VV |  | "12 hodin denně, 45 dnů" | [15 empty] | VV | 2 | 1 | True | 0 | ROZPOCET
| VV |  | 45*12 |  | 540 | [13 empty] | VV | 2 | 2 | True | 1 | ROZPOCET
7 | K | 035103001 | Pronájem ploch | soubor | 1 |  | 0 | CS ÚRS 2024 01 |  |  | základní |  | 0 | 0 | 0 | 0 | 0 | 1024 | K | 2 |  |  |  | ROZPOCET | 0 | 0 | 0 | 0 | 0 | 1 | 0 | 1024 | 2138876044
| PP |  | Pronájem ploch | [15 empty] | PP | 2
| D | VRN4 | Inženýrská činnost |  |  |  | 0 | [5 empty] | 0 |  | 0 |  | 0 | 5 | D | 1 |  |  |  | ROZPOCET | [6 empty] | 0
8 | K | 043103000 | Zkoušky bez rozlišení | soubor | 1 |  | 0 | CS ÚRS 2024 01 |  |  | základní |  | 0 | 0 | 0 | 0 | 0 | 1024 | K | 2 |  |  |  | ROZPOCET | 0 | 0 | 0 | 0 | 0 | 1 | 0 | 1024 | 1416513258
| PP |  | Zkoušky bez rozlišení | [15 empty] | PP | 2
9 | K | 049002000 | Ostatní inženýrská činnost | soubor | 1 |  | 0 | CS ÚRS 2024 01 |  |  | základní |  | 0 | 0 | 0 | 0 | 0 | 1024 | K | 2 |  |  |  | ROZPOCET | 0 | 0 | 0 | 0 | 0 | 1 | 0 | 1024 | -1254972555
| PP |  | Ostatní inženýrská činnost | [15 empty] | PP | 2
| VV |  | "havarijní a povodňový plán" | [15 empty] | VV | 2 | 1 | True | 0 | ROZPOCET
| VV |  | 1 |  | 1 | [13 empty] | VV | 2 | 2 | True | 1 | ROZPOCET
| D | VRN6 | Územní vlivy |  |  |  | 0 | [5 empty] | 0 |  | 0 |  | 0 | 5 | D | 1 |  |  |  | ROZPOCET | [6 empty] | 0
10 | K | 060001000 | Územní vlivy | soubor | 1 |  | 0 | CS ÚRS 2024 01 |  |  | základní |  | 0 | 0 | 0 | 0 | 0 | 1024 | K | 2 |  |  |  | ROZPOCET | 0 | 0 | 0 | 0 | 0 | 1 | 0 | 1024 | 927372125
| PP |  | Územní vlivy | [15 empty] | PP | 2
11 | K | 062103000 | Překládání nákladu | soubor | 1 |  | 0 | CS ÚRS 2024 01 |  |  | základní |  | 0 | 0 | 0 | 0 | 0 | 1024 | K | 2 |  |  |  | ROZPOCET | 0 | 0 | 0 | 0 | 0 | 1 | 0 | 1024 | -1495686689
| PP |  | Překládání nákladu | [15 empty] | PP | 2
| VV |  | "překládání suti a vybouraného materiálu z mostu na železniční dopravní prostředky" | [15 empty] | VV | 2 | 1 | True | 0 | ROZPOCET
| VV |  | 1 |  | 1 | [13 empty] | VV | 2 | 2 | True | 1 | ROZPOCET
| D | VRN7 | Provozní vlivy |  |  |  | 0 | [5 empty] | 0 |  | 0 |  | 0 | 5 | D | 1 |  |  |  | ROZPOCET | [6 empty] | 0
12 | K | 074002000 | Železniční a městský kolejový provoz | soubor | 1 |  | 0 | CS ÚRS 2024 01 |  |  | základní |  | 0 | 0 | 0 | 0 | 0 | 1024 | K | 2 |  |  |  | ROZPOCET | 0 | 0 | 0 | 0 | 0 | 1 | 0 | 1024 | -1825464780
| PP |  | Železniční a městský kolejový provoz | [15 empty] | PP | 2
| VV |  | "práce ve výluce" | [15 empty] | VV | 2 | 1 | True | 0 | ROZPOCET
| VV |  | 1 |  | 1 | [13 empty] | VV | 2 | 2 | True | 1 | ROZPOCET