## MVTV 2 _2
| Výkon | *Dílčí ceny za jednotlivé úkony/činnosti v Kč | *Zhotovitel vyplní zeleně označená pole
1. | Hnací soustava, přístroje
Provedení údržby motoru TEDOM dle "Návodu k obsluze motoru TEDOM UIC IIIB", servisní srupeň TIV, měření kompresních tlaků
Čištění filtru DPF a modulu DOC
Změna uložení spalovacího motoru po vzoru MVTV 2.3, odstranění vibrací, měření vibrací u prvního vozidla před provedením úprav a po provedení úprav, vystavení protokolů
Hlavní oprava trakční generátoru 1FC2 284-4
Trakční motory (rozebrání, měření, vyčištění, výměna kartáčů, výměna ložisek, soustružení a prořezání komutátoru, sušení, nástřik elektroizolačním lakem, kontrola funkčnosti)
Kontrola všech prvků a přstrojů trakčního obvodu (vodiče, svorkovnice, usměrňovač, trakční stykače, odporník
GO Oprava startéru
GO kompresoru 3DSK 75
Kontrola kompresoru ORL 4 B EL, výměna filtračních vložek
Výměna spojky kompresoru EKA
Oprava dílů palivového okruhu včetně přetěsnění
Oprava naftové nádrže (výplach, přetěsnění, uzamykání)
Oprava nádrže AdBlue (výplach, přetěsnění, uzamykání)
Kontrola podávacího modulu AdBlue EMITEC, výměna el.pumpy, motoru, ventilů, výměna konektorů, kabelů a hadic
Kontrola a vyčištění všech dílů chladícího okruhu výměna tepelné izolace, doplnění nemrznoucí kapaliny na -25°C (typ chladící kapaliny bude upřesněn podle konkrétních vozidel)
Oprava všech částí hydrostatického okruhu a výměna hydraulického oleje
Kontrola systému regulce chladícího okruhu
Oprava kardanových hřídelí
Dosazení náhradních klínových řemenů přes kardanové hřídele
Vyvážení rotačních celků
GO pomocných pohonů, oprava uložení, výměna silentbloků
2. | Rám a pojezdová část vozidla
Oprava rámu, podvozků (trhliny, vypouzdření, křížové míry - přeměření + oprava). Vydáí měrových listů
Defektoskopická zkouška náprav, levých, pravých kotoučů, jízdní plochy kol, tažné háky, vodící čepy a trny podvozků, dolní-horní závěsy
Oprava uchycení podvozků
Kontrola pružin, výměna tlumičů vypružení a jejich uchycení, výměna pryžového prstence a silonových pouzder
Oprava torzních vzpěr, výměna pryžových pouzder
Oprava dvojkolí včetně nápravových ložisek a ložiskových domků, jízdní profil
Dynamické vyvážení dvojkolí
Vizuální a rozměrová kontrola dílů spojky BSD MODULFLEX
Sestavení převodovky, montáž TM na dvojkolí, montáž spojky, ventilátoru, záběh dvojkolí s TM
Oprava ventilátorů TM, výměna hadic, filtrů
Oprava narážecího a táhlového ústrojí
Otryskání závěsů horní a dolní, DFSK a rozměrová kontrola, kontrola matic závěsu a křížových sedel, výměna pryžových vložek, pryžových bloků,vložky a čepu táhla, gumových dorazů
Kontrola dotažení všech šroubových spojů
Výměna pryžových prstenců a silonových pouzder vodících trnů
3. | Elektrická výzbroj vozidla
Oprava alternátoru startovací baterie, dosazení nových klínových řemenů pro oba alternátory včetně náhradních řemenů přes kardanové hřídele
Dosazení nových baterií (vozové i startovací)
Dosazení podpěťové ochrany vozové baterie
Kontrola statických dobíječů vozové, startovací baterie a baterie elektrocentrály
Oprava a značení el. instalace vozidla
Úprava zapojení TM u vozidla 001 podle sériových vozidel (svorkovnice)
Kontrola všech jistících a spínacích prvků (včetně odpojovače baterií), oprava stykačů, relé a EPV ventilů, označení ovládacích prvků
Vyčištění všech rozvaděčů, ovládacích pultů a pojistkových skříní
Kontrola jízdních a směrových pák a všech ovládacích prvků na obou stanovištích strojvedoucího
Kontrola všech měřících, kontrolních a signalizačních přístrojů, termostatů, hlásičů, snímačů a spínačů, hlídačů izolačního stavu, časových relé
Kontrola celků MSV (Modurail CRV, buzení NR5, Displeje strojvedoucího, Měnič 24/24 ZDC, rozdělovače linky a switch)
Oprava označení ovládacích, jistících prvků a přístrojů
Úprava hodnoty zobrazování paliva v litrech
Úprava signalizace přehřátí spalovacího motoru
Kontrola a seřízení návěstních LED svítidel osvětlení vozidla a LED dálkových reflektorů
Kontrola interiérového osvětlení
Kontrola osvětlení strojovny a skříně topného agregátu
Kontrola osvětlení přístrojů a lampiček JŘ
Dosazení LED pátracích reflektorů do prohlížecí kabiny (včetně úpravy pro upevnění), dosazení 4 ks pomocných LED reflektorů na osvětlení TV na čele vozu (nad čelními okny)
Dosazení LED osvětlení do prohlídkové kabiny s možností ovládání plného a nouzového osvětlení, ovládání přepínačem z prohlídkové kabiny
Dosazení LED pracovního osvětlení spodku vozu a nástupního prostoru bočních posuvných dveří (exteriérové LED lišty, el. krytí min IP 66, mechanicky odolné, včetně napájecího zdroje a přepínačů na stanovištích strojvedoucího
Oprava sběrače včetně pohonu, dosazení nového smykadla, seřízení měřidla pro měření výšky TD. Dosazení nových kompozitních izolátorů pod sběrač, výměna řemenu na výškový snímač, oprava měřícího pravítka
Kontrola izolátorů pod pracovní plošinou u vozidel pro práci pod TV 3 kV DC
Kontrola měřícího systému sběrače, dosazení nové baterie, kontrola dobíječe
Oprava čidel snímání hodnot, usměrňovačů, regulátorů osvětlení
Výměna zemnících propojek podvozků
Kontrola zemnících propojek plošiny a pochozích lávek na střeše
Kontrola ohřevových těles pneu prvků
Dosazení USB zásuvek na puty strojvedoucího a vlakvedoucího
Kontrola elektrického předehřevu vodního okruhu, výměna topných těles, filtrů a oběhového čerpadla, měření izolačního stavu, náhrada ovládacích tlačítek přepínačem a jeho přemístění na bok hlavního rozvaděče
Doplnění možnosti temperování vnitřního prostoru při odstavení vozidla pomocí vnější sítě 400V, ovládání pomocí přepínače na hlavním rozvaděči a termostatem
Dosazení nové napájecí přívodky 5P 32A (náhrada stávající 16A), dosazení napájecího kabelu pro připojení napájení el. předehřevu a dobíjení z vnější sítě 400V (koncovky 32A 5P, 25m)
Doplnění blokování pojezdu vozidla při připojení kabelu vnější sítě
Kontrola ventilátorů strojovny
Kntrola akustické signalizace
Kontrola výstražných majáků DO
Dosazení statickáho střídače DC/AC min. 300W + dvou zásuvek u stolu šatního prostoru na dobíjení např. mob. telefonů a tabletů
Kontrola zásuvek 230 a 400VAC
Kontrola antén na střeše vozidla
Kontrola soupravy elektronického rychloměru TRAMEX, nastavení průměru kol, vystavení certifikátu autorizovanou osobou
Kontrola požární signalizace
Servis a kalibrace systému RC Monitoring. Doplnění systému o sledování teploty chladící kapaliny
Dosazení nové mikrovné trouby
Dosazení nové chladničky
Kontrola KBS06 s vydáním protokolu
Kontrola vozidlové radiostanice VS67 s vydáním protokolu, dosazení funkce STOP GSM-R
Kontrola izolačního stavu
4. | Vzduchová výzbroj vozidla, brzdy
Oprava vzduchového potrubí, spojovacích prvků, zpětných záklopek, kohoutů a armatur včetně rozvodu pro vzduchové nářadí
Oprava tlakovzdušné brzdy včetně táhel, brzdičů, brzdového válce a rozvaděče, odbrzďovačů, kohoutů, redukčních ventilů, mosazných filtrů, pneumaticky ovládaných kohoutů, výměna pryžových hadic, seřízení a nastavení dorazů
Oprava stopexů
Oprava záklopek záchranné brzdy, vyzkoušení
Oprava a kalibrace tlakoměrů (včetně vydání zápisu)
Oprava tlakových spínačů, snímačů, EP ventilů
Výměna ventilů doplňkové brzdy
Oprava písečníků a držáků písečníků, výměna pryžových hadic, výměna trysek písečníkových kolen a neopravitelných dílů. Kontrola a seřízení pískování dle Pokynu provozovatele dráhy č.1/2008 (nov. 09/2008) včetně vydání zápisu
Kontrola funkce automatického odkalování hlavního vzduchojemu
Dosazení nových brzdových čelistí
Dosazení nových pojistných ventilů
Oprava a promazání ruční brzdy, úprava uchycení v pultech (odstranění vibrací)
Doplnění samostatných kohoutů na píšťaly a houkačky
Kontrola houkaček a píšťal
Kontrola funkce ventilu STOP TRS ( a GSM-R) - bezpečnostní šoupátko, zkouška adresného STOPu s vydáním protokolu
5. | Vozová skříň
Oprava všech sedaček a opěradel (bez výměny potahů), oprava sklopných stolků v prohlížecí kabině. Oprava potahů po komisionální prohlídce
Výměna všech podlahových krytin, krycí a ukončovací lišty
Oprava krytů putů na stanovištích - zajištění proti vibracím
Oprava podlahy v dílně včetně poklopů a rámů
Výměna těsnění všech oken, dveří a čelních reflektorů
Výměna těsnění, krytů a rámečků čelního osvětlení a reflektorů
Výměna stínících rolet - obě stanoviště
Oprava schodů na plošinu v prohlížecí kabině, doplnění dorazů pro výsuvnou (kovovou) část schodů do kopule
Oprava zatékání vody v prohlížecí kabině - kompletní přetěsnění
Oprava šatních skříněk, výměna zámků, oprava polic a dvířek nad ponkem
Oprava dřevotřískových příček, dveří a obložení
Oprava skříní, regálů, ponku a výsuvných šuplíků
Dosazení nových stíracích lišt na všechny stěrače
Dosazení nových zpětných zrcátek - 4ks
Oprava prasklin prohlížecí kabiny, oprava dorazu zavírání dveří prohlížecí kabiny
Kontrola stěračů, motorků, cyklovačů a ostřikovačů, vyčistění nádob na kapalinu
Oprava krycích plachet reflektorů v prohlížecí kabině po komisionální prohlídce
Oprava a seřízení chodu všech dveří, výměna vodících kladek a ložisek
Oprava čelních pluhů
Oprava stupaček na čele vozidla
Oprava zkorodovaných částí vozidla včetně vozové skříně
Oprava pochozích lávek na střeše a bočního ochozu
Oprava vstupních schodů (nový pryžový povrch) a výměna zkorodovaných částí
Oprava stupaček u vstupních dveří
Výměna nádrže a potrubí rozvodu vody pro dřez (nekorudující provedení), dosazení pákové baterie nad umyvadlo
Dosazení ohřevu TUV
Oprava teplovodního vytápěcího agregátu a oběhového čerpadla včetně el. napájení a ovládání
Oprava teplovzdušného vytápěcího agregátu včetně el. napájení a ovládání
Vyčištění a vypláchnutí topných článků topení stanovišť a kaloriferů v pracovním oddíle včetně nových motorů ventilátorů (uzavírací kohouty na vstupu a výstupu z topných těles), nové odvzdušňovací ventily, dosazení regulace otáček chodu ventilátorů
Dosazení topného kaloriferu do prostoru skříňky v šatně (uzavírací kohouty na vstupu a výstupu z topného tělesa), dosazení regulace otáček chodu ventilátorů
Úprava vytápěcího okruhu a okruhu chladícího okruhu spalovacího motoru pro umožnění předehřevu spalovacého motoru topným agregátem
Doplnění vodoznaků pro kontrolu hladiny ve vyrovnávacích nádržích chladícího a topného okruhu. Úprava hrdla vyrovnávací nádrže chladícího okruhu pro umožnění doplňování kapalin z přenosných nádob (kanystrů)
Oprava oplechování a izolace prostoru elektrocentrály, krytu výfuku
Oprava dveří do strojovny a technologických skříní pod vozidlem, zajištění, uzamykání
Oprava výsuvu baterií, očištění, vnitřní nátěr bateriových skříní barvou odolnou účinkům elektrolytu z baterií
Doplnění bezpečnostních tabulek
6. | Nátěr vozidla
Provedení kompletního nástřiku vozidla včetně pojezdu v rozsahu laku LAK II - barevné řešení dle požadavku zadavatele, nové označení vozidla dle vyhl. 173/1995 Sb
Nátěr vzduchojemů po tlakové zkoušce
Provedení vnitřních popisů a vnějších popisů dle vyhl. 173/1995 Sb
Nátěr pracovní plochy pracovního stolu. Oprava nátěru interiéru stanovišť strojvedoucího (pult, sloupky), šatny a dílny (sloupky, pracovní stůl, regály, skříně a držáky lan a izolátorů, ochrany oken), hlavního el. rozvaděče, vnitřní části prohlídkové kabiny
7. | Elektrocentrála KDE 12 EA 3
Výměna motorového oleje
Výměna všech fitrů a těsnícího kroužku palivového filtru
Výměna silentbloků
Výměna polyamidových a pryžových hadic
Výměna startovací baterie
Dosazení palivového čerpadla
Měření izolačního stavu generátoru
Vyčištění chladiče spalovacího motoru
Kontrola připojení vodičů
Kontrola tlumícího materiálu
Nastavení palivové trysky
Kontrola ventilů spalovacího motoru elektrocentrály
8. | Klimatizace
Provedení údržby klimatizace dle návodu "Ekoklima A/C - Klimatizační zařízení MVTV 2.2"
9. | Dálkové ovládání OPL 99
Provedení údržby dálkového ovládání dle dokumentace "Souprava radiového dálkového ovládání OPL 99 pro montážní vůz MVTV 2.2"
Dosazení nových baterií
10. | Pracovní plošina PPP1N-H-020/16
Oprava pracovní plošiny, zdvihacího mechanizmu, pohonu a ovládání
Oprava podlahy
Oprava sklopného zábradlí a výplní
11. | ETCS
Provedení kontroly dle údržbového manuálu ETCS s vydáním protokolu
12. | Záchytný systém pro práci ve výškách
Demontáž, zpětná montáž a revize záchytného systému pro práci ve výškách
13. | Dokumentace vozidla, oživení vozidla
Zpracování kompletní předávací dokumentace vozidla dle platné legislativy, včetně zápisu o periodické opravě - revizi dle předpisu SŽ S8
Provedení všech potřebných zkoušek a revizí dle platné legislativy, předpisů a technologických postupů
Provedení napěťové zkoušky sběrače
Provedení napěťové zkoušky pracovní plošiny určené pro práci pod napětím
Provedení tlakové zkoušky vzduchojemů
Seřízení kolových a nápravových tlaků. Protokol o vážení vozidla
Provedení technické kontroly dle vyhl. 173/1995 Sb
Zkušební jízda (TBZ) s protkolem
Zkoušky všech brzd + zkouška těsnosti, vystavení protokolů
Schválení všech změn na SHV dle platné legislativy a zaznamenání změn do průkazů způsobilosti
Zpracování všech provedených změn do dokumentace, schémat, technických podmínek, technického a funkčního popisu, návodu na obsluhu, návodu na údržbu a katalogu náhradních dílů
Kompletní seřízení a oživení všech částí vozidla a příprava k přejímce
Upřesnění použitého pojmu GO: Generální oprava (GO) je oprava, kterou se v rozsahu mezních úchylek obnovují původní technické vlastnosti jednotlivých prvků, přístrojů, strojů a agregátů. Spočívá v úplné demontáži, výměně vadných dílů a součástí za nové nebo opravené a v opětovné montáži včetně obnovení povrchové úpravy.